8441.10.90 | 105 | Prensas elétricas com capacidade de pressão e prensagem de até 60t, dotadas de cabeçote móvel para o corte de lixa abrasiva com costado de papel para conversão em discos abrasivos, dotadas de esteira alimentadora, magazine para troca de molde ferramental, destacador de discos e rebobinador de excedente geométrico. | Resolução Gecex nº 322, de 4 de abril de 2022 | I | 2025-12-31 |  | 2022-05-01
8441.10.90 | 106 | Máquinas cortadeiras, para cortar papel ou cartão em diferentes formatos e dimensões, para cortes de copos de polipapel de 90 a 960cm³, com velocidade máxima de operação de até 300golpes/min, dotadas de alimentador automático com alça bobinas hidráulico e freio magnético, para bobina de até 850mm, com velocidade de desbobinamento controlada, unidade de saída automática e controlador lógico programável(CLP). | Resolução Gecex nº 322, de 4 de abril de 2022 | I | 2025-12-31 |  | 2022-05-01
8441.10.90 | 108 | Máquinas para corte transversal e longitudinal de bobinas de papel cartão, revestido ou não, sobreposto ou não, operando com corte transversal duplo sincronizado por meio de cilindros rotativos com lâminas helicoidais, corte longitudinal por meio de facas circulares, porta-bobinas duplo para bobinas com largura máxima de 1.830mm, corte do papel com gramatura máxima igual ou superior a 600g/m², comprimento máximo de corte e largura útil após refile de 1.650mm, contando com descarga automática e empilhamento das folhas soltas na saída, velocidade máxima de 300m/min. | Resolução Gecex nº 322, de 4 de abril de 2022 | I | 2025-12-31 |  | 2022-05-01
8441.10.90 | 109 | Máquinas eletrônicas para recortar, marcar em alto-relevo, traçar e pontilhar, principalmente, o papel, podendo também trabalhar outros materiais como vinil e tecido, com carrinho duplo, para a realização de trabalhos simultâneos, que operam conectadas ao computador através de um cabo USB e executam os comandos de acordo com um software exclusivo, cortando o papel em área máxima de 30,48 x 60cm, profundidade máxima de 2mm e força máxima de 400g/m². | Resolução Gecex nº 322, de 4 de abril de 2022 | I | 2025-12-31 |  | 2022-05-01
8441.10.90 | 110 | Cortadeiras automáticas horizontais rotativas, para corte de etiquetas autoadesivas fabricadas em papéis ou filmes de polipropileno, de polietileno e outros materiais, pré- impressas ou sem impressão, com velocidade máxima de até 250m/min, para trabalhar bobinas com largura entre 150 e 510mm, dotadas de: unidade de desbobinamento motorizada, para bobinas com diâmetro de até́ 1.000mm, com elevador elétrico de bobinas, sistema de controle de tensão, mesa ajustável para emendas dos materiais, com sistema alinhador, eixo inflável para bobinas com tubetes de 152mm e rolos de passagem do material em processamento; 2 unidades de tração motorizadas compostas de rolo de vácuo e rolo com superfície emborrachada, com sistema de controle de tensão do material em processamento; unidade de corte rotativa horizontal motorizada para ser utilizada com ferramentas de corte com circunferências entre 12 e 30 polegadas, com tolerância de corte de +/-0,1mm a velocidade contínua e +/-0,2mm durante aceleração e desaceleração da máquina, com sistema eletrônico de controle de registro de corte, com sistema motorizado de rebobinamento de aparas capaz de trabalhar com diâmetro de até 800mm; unidade de rebobinamento motorizada, bidirecional, para bobinas com diâmetro de até 1.000mm, com elevador elétrico de bobinas, com sistema de controle de tensão do material rebobinado, eixo inflável para bobinas com tubetes de 76mm e rolos de passagem do material em processamento; passarela; painéis elétricos, controlador lógico programável (CLP), computador industrial para gerenciamento do sistema com tela sensível ao toque, sistema de monitoramento com câmera, monitor e unidade de controle. | Resolução Gecex nº 322, de 4 de abril de 2022 | I | 2025-12-31 |  | 2022-05-01
8441.10.90 | 111 | Máquinas automáticas para cortar e vincar longitudinalmente o papelão ondulado, com velocidade de até 450m/min, largura máxima da chapa de até 2.500mm, 2 seções independentes, sendo cada seção equipada com 7 facas para corte e 12 vincos para produção de até 6 caixas simultaneamente, módulo de vincagem auxiliar com 12 vincos, sistema automático de lubrificação e sistema que se comunica com os demais equipamentos existentes na linha de produção. | Resolução Gecex nº 322, de 4 de abril de 2022 | I | 2025-12-31 |  | 2022-05-01
8441.10.90 | 112 | Máquinas eletrônicas de corte, para recortar, marcar em alto relevo, traçar e pontilhar, principalmente o papel, podendo também trabalhar materiais como vinil, madeira e tecido, com alimentador de rolo e cortador transversal, com carrinho duplo para realização de trabalhos simultâneos, operando conectadas ao computador através de um cabo USB e executam os comandos de acordo com “software”, espessura máxima de mídia (3mm), força máxima de corte carro 1: 210gf, carro2: 5kgf, área máxima de corte 30,5 x 61cm (com base de corte) e 30,5cm x 3m (sem base de corte). | Resolução Gecex nº 322, de 4 de abril de 2022 | I | 2025-12-31 |  | 2022-05-01
8441.10.90 | 113 | Máquinas eletrônicas de corte, para recortar, marcar em alto relevo, traçar e pontilhar, principalmente o papel, podendo também trabalhar materiais como vinil, madeira e tecido, com alimentador de rolo e cortador transversal, com carrinho duplo para realização de trabalhos simultâneos, operando conectadas ao computador através de um cabo USB e executam os comandos de acordo com “software”, espessura máxima de mídia (3mm), força máxima de corte carro 1: 210gf, carro2: 5kgf, área máxima de corte 37,1 x 38,1cm (com base de corte) e 37,6cm x 3m (sem base de corte). | Resolução Gecex nº 322, de 4 de abril de 2022 | I | 2025-12-31 |  | 2022-05-01
8441.10.90 | 114 | Máquinas automáticas para corte de materiais rígidos e flexíveis, tais como papel, papel fotográfico, papel térmico, papel magnético, cartolina, lona, vinil e tecido (tecidos, malhas, materiais têxteis e outros materiais porosos exigem um forro), com opção de esboço de desenho e escrita por meio de caneta, largura de recorte com variações de 21 até 155cm, velocidade recorte mínima de 500mm/s, força máxima de até 2.000g, dotadas de lâmina de corte auto ajustável para profundidade, com opção de sensor óptico ou câmera para identificação de imagem pré-impressa para recorte, com opção de painel colorido "touchscreen", conexão USB com máquina automática de processamento de dados com ou sem compatibilidade "WiFi" e com ou sem controle remoto. | Resolução Gecex nº 322, de 4 de abril de 2022 | I | 2025-12-31 |  | 2022-05-01
8441.10.90 | 115 | Cortadeiras digitais a laser, para corte de etiquetas autoadesivas fabricadas em papéis ou filmes de polipropileno, de polietileno e outros materiais, pré-impressas ou sem impressão, com velocidade máxima de corte de 1.524mm/s para cortes em linha reta, para trabalhar bobinas com largura máxima de 400mm, com voltagem do laser de 20 até 30W, largura máxima de corte de 381mm, controle de ajuste de velocidade e potência com até 16 configurações, painel LCD de 4 linhas, fonte CO2 laser selada, sistema de alinhamento através de módulo CCD, interface USB, trabalho rolo a rolo com controle por motor de passo, sistema de vácuo para fixação e limpeza de mídia, fonte de energia de 100-240 Volts AC, 50/60Hz, comutação automática, máx. 10A, consumo de energia máximo de 1.000W, com opção de laminador em módulo integrado ou não. | Resolução Gecex nº 322, de 4 de abril de 2022 | I | 2025-12-31 |  | 2022-05-01
8441.10.90 | 116 | Cortadeiras digitais, para trabalhos rolo a rolo, para corte de etiquetas autoadesivas fabricadas em papéis ou filmes de polipropileno, de polietileno e outros materiais, pré-impressas ou sem impressão, com velocidade máxima de corte de 960mm/s para cortes em linha reta, para trabalhar bobinas com largura máxima de 310mm, com tamanho máximo de rótulo de corte em branco de 300 x 200mm, força máxima descendente de 750g com ajuste de 3 níveis, precisão de repetição menor ou igual a 0,08mm, painel touchscreen com interface de usuário profissional, interface USB, CPU de 64 BIT e 32MB de memória flash, botão de emergência frontal, ruído menor ou igual a 35dB, com temperatura ambiente para operação de 5 - 35 Graus Celsius, com potência de 150W. | Resolução Gecex nº 322, de 4 de abril de 2022 | I | 2025-12-31 |  | 2022-05-01
8441.10.90 | 117 | Cortadeiras digitais, para trabalhos folha a folha, para corte de etiquetas autoadesivas fabricadas em papéis ou filmes de polipropileno, de polietileno e outros materiais, pré-impressas ou sem impressão, com velocidade máxima de corte de 960mm/s para cortes em linha reta, para trabalhar com mídias com largura entre 210 a 330mm e comprimento entre 279 e 500mm, com velocidade de digitalização entre 5 a 12s, capacidade de mídia para até 120 folhas de 80g/m2 de papel, espessura de mídia entre 80 a 300g/m², precisão de corte de 0,02mm, painel touchscreen com interface de usuário profissional, interface USB ou SD CARD/USB, força máxima de corte 750g com 3 níveis, dispositivo de digitalização através de sensor óptico de luz vermelha ou câmera CCD. | Resolução Gecex nº 322, de 4 de abril de 2022 | I | 2025-12-31 |  | 2022-05-01
8441.10.90 | 118 | Máquinas cortadeiras rebobinadeiras automáticas, para corte de material autoadesivo, multicamada, como etiquetas de filme de papel ou filme de plástico (papel/papel, papel/filme, filme/filme e papel e filme com metalização de superfície), espessura máxima do substrato igual ou superior a 300mícrons, alimentadas por bobinas com diâmetro máximo de 1.300mm e largura máxima de 1.750mm, contando com elevação automatizada da bobina, dispositivo de frenagem por regeneração de energia no desbobinamento através de motor indutivo, rolo abridor acionado por motor e rolo de transporte ajustável radialmente, eixos expansíveis (ar) para fixação de facas e contra facas e eixo superior com acionamento pneumático, mancal inferior retrátil, controle de tensão integrado auxiliado por bailarino, corte tipo tesoura com sistema de posicionamento de facas e contrafacas automatizado, rebobinamento por servomotores com rolo de contato acionado eletro pneumaticamente e sensores magnéticos de medição de diâmetro, sistema de compensação de inércia, descarregamento automatizado de bobinas acabadas, com giro pneumático e manual de fusos (para até 1.100mm de comprimento por eixo na soma das bobinas cortadas), largura mínima de corte de 20mm, saída em bobinas de diâmetro máximo de 850mm, velocidade máxima de 800m/min, com controlador de resposta, cálculo de diâmetro e fricção por CLP. | Resolução Gecex nº 322, de 4 de abril de 2022 | I | 2025-12-31 |  | 2022-05-01
8441.10.90 | 119 | Máquinas cortadeiras para a produção de folhas de celulose, com capacidade igual ou superior a 1.500t/dia, largura da folha compreendida entre 2.000 e 10.400mm e velocidade máxima de operação igual ou superior a 200m/min. | Resolução Gecex nº 322, de 4 de abril de 2022 | I | 2025-12-31 |  | 2022-05-01
8441.10.90 | 120 | Cortadeiras digitais, para trabalhos em materiais planos, para corte de etiquetas autoadesivas fabricadas em papéis ou filmes de polipropileno, de polietileno e outros materiais, pré-impressas ou sem impressão, com velocidade máxima de corte de 700mm/s para cortes em linha reta, com área efetiva de corte de 495 x 685mm, com resolução mecânica de 0,005mm, com tamanho mínimo de carácter de 5mm², painel de operação touchscreen de 4,3 polegadas LCD, precisão de corte de 0,1mm, interface USB, U-disk e Ethernet, memória de 32MB, duas unidades de corte com força máxima de corte 600gf cada, suporta unidades de corte de lâmina de corte, caneta, vincadora e gravação, retenção de mídia através de sucção a vácuo. | Resolução Gecex nº 322, de 4 de abril de 2022 | I | 2025-12-31 |  | 2022-05-01
8441.10.90 | 121 | Cortadeiras digitais, para trabalhos rolo a rolo, para corte de etiquetas autoadesivas fabricadas em papéis ou filmes de polipropileno, de polietileno e outros materiais, pré-impressas ou sem impressão, com 3 cabeças de corte independentes em uma única estrutura, com estrutura de ajuste de distância das cabeças através de porca do parafuso, com velocidade máxima de corte de 5,5m/min, diâmetro máximo de rolo de 450mm, largura máxima de mídia de 360mm, largura máxima de corte de 300mm, comprimento mínimo de etiqueta/rótulo de 10mm, distância mínima entre rótulos de 2mm, com tamanho de marca preta de 4 x 4mm, para corte de rótulos de tamanho máximo de 300 x 350mm, lâminas de corte liga para diferentes espessuras em 30/45/60 graus, precisão de corte de 0,1mm, com suporte para laminação, interface USB e internet – com e sem fio. | Resolução Gecex nº 322, de 4 de abril de 2022 | I | 2025-12-31 |  | 2022-05-01
8441.10.90 | 122 | Cortadeiras digitais, a laser, rolo a rolo, para corte de etiquetas autoadesivas fabricadas em papéis ou filmes de polipropileno, de polietileno e outros materiais, pré-impressas ou sem impressão, com velocidade máxima de corte 60m/min, com largura de corte de 360mm, com potência de laser de 200W, com capacidade de alimentação de rolos de até 600mm de diâmetro, fonte de laser de Dióxido de Carbono, com tamanho de ponto de foco de 0,1mm, resfriamento de água, vida útil do laser de até 20.000h, potência de 5,5kW e alimentação 220V, com opções de função penetrante, retirada de filme e subseção. | Resolução Gecex nº 322, de 4 de abril de 2022 | I | 2025-12-31 |  | 2022-05-01
8441.10.90 | 123 | Máquinas para corte automático de livros e bloco de livros, realizando corte trilateral, corte em ângulo, corte de livros com abas, corte individual ou de livros empilhados, operando através de mesa giratória para posicionamento da lateral a ser cortada e leitura de código no produto a ser processado para automação do serviço a ser realizado, formato máximo do livro sem refile de 320 x 350mm, altura máxima de corte de 51mm, capacidade máxima igual a 300ciclos/h. | Resolução Gecex nº 322, de 4 de abril de 2022 | I | 2025-12-31 |  | 2022-05-01
8441.10.90 | 124 | Máquinas automáticas eletrônicas para recorte de materiais rígidos, semirrígidos ou flexíveis, em rolo ou folhas , tais como papel, papel "kraft", mantas magnéticas, cartolina, vinil autoadesivos, com opção de esboço de desenho e escrita por meio de caneta, com área útil de corte de 12 polegadas (30,5cm), com capacidade de inserir materiais até 13 polegadas (32cm) na largura, 2 roletes para fixação dos materiais, força de corte 5 até 350g, velocidade de 300mm por segundo, lâminas auto ajustável, com entrada para usb, painel LCM com botões para seleção de opções, consumo máximo de 40W, 32mb de memória "buffer", com entrada para cartão SD. | Resolução Gecex nº 322, de 4 de abril de 2022 | I | 2025-12-31 |  | 2022-05-01
8441.10.90 | 125 | Máquinas de corte e acabamento de etiquetas autoadesivas, de bobina a bobina, operando por troquelagem "die cutting" de 2 estágios rotativos ou semi-rotativos, corte longitudinal via discos giratórios, velocidade máxima de 70m/min no corte semi-rotativo, largura máxima da bobina de 320mm, diâmetro máximo da bobina de 600mm. | Resolução Gecex nº 322, de 4 de abril de 2022 | I | 2025-12-31 |  | 2022-05-01
8441.10.90 | 126 | Máquinas rotativas automáticas para corte e vincode rótulos e etiquetas em diversos formatos, por troquelagem contendo unidade de transporte e empilhamento, largura máxima de trabalho de até 530mm e velocidade máxima até 100m/min. | Resolução Gecex nº 322, de 4 de abril de 2022 | I | 2025-12-31 |  | 2022-05-01
8441.10.90 | 127 | Máquinas cortadeiras rebobinadeiras alimentadas por bobinas de papéis ou filmes de polipropileno, de polietileno e outros materiais impressos para etiquetas autoadesivas, com velocidade até 350m/min, para trabalhar bobinas com largura mínima de 150mm e máxima de 520mm, dotadas de: desbobinador para bobinas com diâmetro de até 1.000mm, com elevador elétrico de bobinas, sistema de controle de tensão, sistema antiestática, mesa ajustável para emendas dos materiais, com sistema alinhador, eixo inflável para bobinas com tubetes de 76mm e passarela; módulo de monitoramento da qualidade de impressão e corte, sendo o monitoramento feito por sistema de inspeção com câmera e monitor, com sistema de parada das etiquetas com problema de impressão sobre a mesa de emenda, com mesa de emenda, eixo rebobinador de rejeitos e rolos de passagem do material em processamento e corte através de eixos porta lâminas, com 10 lâminas superiores e 10 lâminas inferiores e, alternadamente, sistema de corte por lâminas de navalha com 10 suportes e lâminas, com largura mínima de corte de 15mm, com controle de tensão do material em processamento por rolos e sistema de sucção de aparas; rebobinador motorizado, bidirecional, para bobinas com diâmetro de até 500mm, com 2 eixos rebobinadores infláveis e alternadamente com 2 eixos rebobinadores diferenciais para bobinas com tubetes de 76mm de diâmetro, com sistema de controle de tensão do material rebobinado, sistema antiestática e rolos de apoio do material em processamento; controlada por CLP, com painel elétrico e de operação. | Resolução Gecex nº 322, de 4 de abril de 2022 | I | 2025-12-31 |  | 2022-05-01
8441.10.90 | 128 | Cortadeiras transversais rotativas de papelão ondulado tipo "cut off", com velocidade máxima de corte igual ou inferior a 450m/min, largura máxima de corte igual ou inferior a 3.350mm, com 3 ou menos níveis de corte, capazes de serem integradas em linha de produção de papelão ondulado. | Resolução Gecex nº 322, de 4 de abril de 2022 | I | 2025-12-31 |  | 2022-05-01
8441.10.90 | 129 | Máquinas para corte de bobinas de papel, para cortar bobinas de papel com gramatura alta em larguras compreendidas entre 30 e 2.800mm, diâmetro da bobina de 350 x 1.350mm ou 350 x 1.500mm, tempo de corte de 3 a 5min, velocidade de corte 740mm, potência instalada 37kW, potência do motor principal 22kW, com ou sem prensa, com tampa metálica de proteção nas correias e na lâmina de corte, filtro de pó, base de apoio para fixação da bobina, armário com painel de controle e comando das operações, para operar em corrente elétrica trifásica de 220/380V, 60Hz. | Resolução Gecex nº 322, de 4 de abril de 2022 | I | 2025-12-31 |  | 2022-05-01
8441.10.90 | 130 | Máquinas cortadeiras rebobinadeiras automáticas, para corte de material autoadesivo, multicamada, como etiquetas de filme de papel ou filme de plástico (papel/papel, papel/filme, filme/filme e papel e filme com metalização de superfície), espessura máxima do substrato igual a 300mícrons, alimentada por bobinas com diâmetro máximo de 1.300mm e largura máxima de 1.650mm, contando com elevação hidráulica da bobina, desbobinamento “shaftless” (sem eixo), dispositivo de frenagem por regeneração de energia no desbobinamento através de motor indutivo, rolo abridor acionado por motor e rolo de transporte ajustável radialmente, eixos expansíveis (ar) para fixação de facas e contra facas e eixo superior com acionamento pneumático, mancal inferior retrátil, corte tipo tesoura com sistema de posicionamento de facas e contra facas automatizado, estação de rebobinamento atuando por servomotores, com dois eixos, com controlador de resposta com rolo de contato acionado eletro pneumaticamente e sensores magnéticos de medição de diâmetro, sistema de compensação de inércia, descarregamento automatizado de bobinas acabadas em carros de deslocamentos elétricos, largura mínima de corte de 70mm, saída em bobinas de diâmetro máximo de 1.000mm, velocidade máxima de 800m/min, com controlador de resposta, cálculo de diâmetro e fricção por CLP. | Resolução Gecex nº 322, de 4 de abril de 2022 | I | 2025-12-31 |  | 2022-05-01
8441.10.90 | 131 | Cortadeiras digitais, para trabalhos em materiais planos, para corte de etiquetas autoadesivas fabricadas em papéis ou filmes de polipropileno, de polietileno e outros materiais, pré-impressas ou sem impressão, com velocidade máxima de corte de 700mm/s para cortes em linha reta, com área efetiva de corte de 790 x 1.085mm, com resolução mecânica de 0,005mm, com tamanho mínimo de carácter de 5mm², painel de operação “touchscreen” de 4,3 polegadas LCD, precisão de corte de 0,1mm, “interface” USB, “U-disk” e Ethernet, memória de 32MB, 2 unidades de corte com força máxima de corte 600gf cada, suporta unidades de corte de lâmina de corte, caneta, vincadora e gravação, retenção de mídia através de sucção a vácuo. | Resolução Gecex nº 322, de 4 de abril de 2022 | I | 2025-12-31 |  | 2022-05-01
8441.10.90 | 132 | Cortadeiras digitais, para trabalhos folha a folha, para corte de etiquetas autoadesivas fabricadas em papéis ou filmes de polipropileno, de polietileno e outros materiais, pré-impressas ou sem impressão, com velocidade máxima de corte de 1.200mm/s para cortes em linha reta, para trabalhar com mídias com largura entre 185 a 350mm e comprimento entre 150 e 500mm, com alimentador automático de folhas, capacidade de mídia para até 200 folhas ou até 40mm, espessura de mídia até 350g/m², precisão de corte de 0,2mm, painel “touchscreen” com 4,3 polegadas, “interface” USB ou “U-Disk” ou Rede 10/100, força máxima de corte 400g, dispositivo de leitura através de câmera CCD de alta resolução, com leitura de marca de registro por marca de leitura ou “QR Code”, tempo de alimentação de mídia de 2s no tamanho SRA3, tempo de detecção de marca de registro de 4s no tamanho SRA3, com sistema de corte com motor servo, voltagem de 60W. | Resolução Gecex nº 322, de 4 de abril de 2022 | I | 2025-12-31 |  | 2022-05-01
8441.10.90 | 133 | Cortadeiras automáticas, para trabalhos rolo a rolo, para corte de etiquetas autoadesivas fabricadas em papéis ou filmes de polipropileno, de polietileno e outros materiais, pré-impressas ou sem impressão, com largura máxima de mídia de 255mm e de corte de 250mm, com comprimento máximo de corte com cilindro 120Z de 350mm e 150Z de 440mm, com comprimento mínimo de corte de 6mm, largura mínima de mídia de 30mm, com sensor de marca óptico com sincronização vertical automática, com 3 servo motores para transmissão e posicionamento, com velocidade de corte de até 18m/min, “interface” de operação com painel “touchscreen” de 7 polegadas, com 1 desbobinador de núcleo de 75mm e 2 rebobinadores com núcleo de 75mm cada, com 4 lâminas de aço inoxidável martensítico para separação de bobinas. | Resolução Gecex nº 322, de 4 de abril de 2022 | I | 2025-12-31 |  | 2022-05-01
8441.10.90 | 134 | Cortadeiras automáticas de cartões, para trabalhos folha a folha, com suporte para papéis com tamanho A3, A3+, SRA3 ou A4, A4+, com velocidade de corte de 150 ou 120cartões/min, com controle da posição de corte através de detecção da borda frontal ou registro da marca de corte, com alimentação automática através de rolo duplo, com bandeja de alimentação com capacidade para 40 ou 50folhas de 300g/m², com capacidade de corte para papéis com gramatura de 180 a 400g/m², com tolerância de corte de +/-0,3mm. | Resolução Gecex nº 322, de 4 de abril de 2022 | I | 2025-12-31 |  | 2022-05-01
8441.10.90 | 135 | Cortadeiras automáticas horizontais rotativas, para corte de etiquetas autoadesivas fabricadas em papéis ou filmes de polipropileno, de polietileno e outros materiais, pré - impressas ou sem impressão, com velocidade máxima de até 440m/min, para trabalhar bobinas com largura entre 150 e 510mm, dotadas de: unidade de desbobinamento motorizada, para bobinas com diâmetro de até 1.000mm, com elevador elétrico de bobinas, sistema de controle de tensão, mesa ajustável para emendas dos materiais, com sistema alinhador, eixo inflável para bobinas com tubetes de 152mm e rolos de passagem do material em processamento; 2 unidades de tração motorizadas compostas de rolo de vácuo e rolo com superfície emborrachada, com sistema de controle de tensão do material em processamento; unidade de corte rotativa horizontal motorizada para ser utilizada com ferramentas de corte com circunferências entre 12 e 30 polegadas, com tolerância de corte de +/-0,1mm a velocidade continua e +/-0,2mm durante aceleração e desaceleração da máquina, com sistema eletrônico de controle de registro de corte, com sistema motorizado de rebobinamento de aparas capaz de trabalhar com diâmetro de até 800mm; unidade de rebobinamento motorizada, bidirecional, para bobinas com diâmetro de até 1.000mm, com elevador elétrico de bobinas, com sistema de controle de tensão do material rebobinado, eixo inflável para bobinas com tubetes de 76mm e rolos de passagem do material em processamento; passarela; painéis elétricos, controlador logico programável (CLP), computador industrial para gerenciamento do sistema com tela sensível ao toque, sistema de monitoramento com câmera, monitor e unidade de controle. | Resolução Gecex nº 322, de 4 de abril de 2022 | I | 2025-12-31 |  | 2022-05-01
8441.10.90 | 136 | Máquinas cortadeiras/rebobinadeiras para bobinas de papel ou papel “kraft”, podendo trabalhar outros materiais como filmes laminados/bobinas como BOPP/PET, largura máxima da bobina de 1.200mm, diâmetro máximo da bobina de 800mm, peso máximo da bobina de 500kg, velocidade máxima de alimentação da linha 35m/min, velocidade de perfuração/corte entre 30 e 140peças/min, tamanho máximo da janela de perfuração 200 x 200mm, mecanismos de corte de papel com matrizes de corte e vinco de punção, alimentação automática via cilindro de ar pneumático (upload/download), controle via Controlador Lógico Programável/CLP com dispositivo de exibição em tela LCD, movimentação via eixo/rolo desbobinador e eixo/rolo bobinador, freio de desbobinamento a pó magnético, sensores de retificação dupla, dispositivo de resíduo e correia transportadora com dois sopradores, 380V, trifásico, 50Hz. | Resolução Gecex nº 322, de 4 de abril de 2022 | I | 2025-12-31 |  | 2022-05-01
8441.10.90 | 137 | Cortadeiras automáticas para corte de materiais flexíveis tais como, papéis, papel de parede, vinil autoadesivo, filmes, sintéticos, largura de recorte entre 135 até 158cm, força de recorte igual ou superior a 400gramas, velocidade de recorte até 113cm/s na diagonal, conectividade USB e Ethernet (LAN). | Resolução Gecex nº 322, de 4 de abril de 2022 | I | 2025-12-31 |  | 2022-05-01
8441.10.90 | 138 | Máquinas para corte em folhas, a partir de bobinas de papel e filmes plásticos, para alimentação e operação em linha com máquinas impressoras offset, sincronizadas com o sistema operacional da impressora sem perda de performance, largura máxima da bobina entre 750 a 1.060mm, diâmetro máximo da bobina de 1.524mm, comprimento máximo de corte de 610 ou 780mm, capacidade máxima de corte de 18.000folhas/h. | Resolução Gecex nº 322, de 4 de abril de 2022 | I | 2025-12-31 |  | 2022-05-01
8441.10.90 | 139 | Máquinas cortadeiras/rebobinadeiras alimentadas por bobinas de largura máxima de 1.400mm, diâmetro máximo da bobina a ser desbobinada 1.000mm, peso máximo da bobina a ser desbobinada 1.000kg, largura mínima de corte com as facas circulares 25mm, diâmetro máximo do rebobinado 800mm, porta bobina de entrada "shaftless"(sem eixo), freio de desbobinamento, alinhador de banda automático, sistema automatizado de controle de posição das facas de corte, controlador lógico programável (PLC), painel de operação com interface homem-máquina(IHM) com tela tipo "touchscreen". | Resolução Gecex nº 322, de 4 de abril de 2022 | I | 2025-12-31 |  | 2022-05-01
8441.10.90 | 140 | Máquinas eletrônicas para recortar, vincar e escrever, principalmente o papel, podendo também trabalhar outros materiais como o vinil, cartão, papel fotográfico, entre outros; dotadas de dispositivo de corte duplo com força máxima compreendida entre 395gf a 4,5kgf para a realização de trabalhos simultâneos, operam por meio de “software” exclusivo e conexão USB para comunicação com máquina automática de processamento de dados, cortando os materiais em área máxima de 30,48 x 60,96cm (com uma esteira de corte), espessura de corte máxima da mídia compreendida entre 1,98 a 2,5mm. | Resolução Gecex nº 322, de 4 de abril de 2022 | I | 2025-12-31 |  | 2022-05-01
8441.10.90 | 141 | Máquinas automáticas para recortar principalmente o papel, podendo também trabalhar outros materiais como o vinil, tecido, entre outros; área máxima de corte de 20,32 x 30,48cm (com uma base de corte) e 20,32cm x 18,29m (sem uma base de corte), espessura de corte máxima da mídia até 2mm, dotadas de: dispositivo de corte com força máxima de 210gf, lâmina de corte autoajustável e, conexão USB e "bluetooth" para comunicação com máquina automática de processamento de dados. | Resolução Gecex nº 322, de 4 de abril de 2022 | I | 2025-12-31 |  | 2022-05-01
8441.10.90 | 142 | Máquinas eletrônicas para recortar principalmente o papel, também grava, esboça, estiliza e escreve, podendo também trabalhar outros materiais como metal, madeira, vinil, entre outros; operam conectadas ao computador através de um cabo USB e executa os comandos de acordo com um “software” exclusivo, cortando os materiais em área máxima de 21,59 x 15,24cm (com uma esteira de corte), dotadas de dispositivo de corte duplo com força máxima de 210gf para a realização de trabalhos simultâneos, espessura de corte máxima da mídia até 1,98mm. | Resolução Gecex nº 322, de 4 de abril de 2022 | I | 2025-12-31 |  | 2022-05-01
8441.10.90 | 143 | Máquinas automáticas para recortar principalmente o papel, podendo também trabalhar outros materiais como o vinil, tecido, entre outros; área máxima de corte compreendida entre: 30 a 62cm de largura x 62cm de comprimento (com um tapete de corte) e 30 a 62cm de largura x 2,90 a 18,5m de comprimento (sem um tapete de corte), dotadas de 2 dispositivos de corte com força máxima de corte de 210gf com o dispositivo 1 e 5kgf com o dispositivo 2, espessura de corte máxima da mídia até 3mm, dotadas de lâmina de corte auto ajustável, conexão USB e "bluetooth" para comunicação com máquina automática de processamento de dados. | Resolução Gecex nº 322, de 4 de abril de 2022 | I | 2025-12-31 |  | 2022-05-01
8441.10.90 | 144 | Máquinas para corte transversal e longitudinal de bobinas de papel cartão, revestido ou não, simples ou múltiplo, operando com corte transversal duplo sincronizado através de facas rotativas, corte longitudinal através de facas circulares, com unidade de alimentação automática da bobina e empilhamento das folhas soltas na saída, largura máxima da bobina de 1.700mm, velocidade máxima de 300m/min. | Resolução Gecex nº 322, de 4 de abril de 2022 | I | 2025-12-31 |  | 2022-05-01
8441.10.90 | 145 | Cortadeiras digitais, para trabalhos rolo a rolo, para corte de etiquetas autoadesivas fabricadas em papéis ou filmes de polipropileno, de polietileno e outros materiais, pré-impressas ou sem impressão, com 2 cabeças de corte padrão e opção de até 4 cabeças de corte, com bomba de vácuo, com velocidade máxima de corte de 6m/min, diâmetro máximo de rolo de 450mm, largura máxima de rótulo de 320mm, largura corte de 40mm a 340mm, comprimento de etiqueta/rótulo de 10 a 400mm com opção de até 1.200mm se segmentado, distância mínima entre rótulos de 2mm, com distância mínima da marca para a borda de 2mm, para corte de rótulos de tamanho máximo de 320 x 400mm, lâminas de corte de aço de tungstênio, precisão de corte de 0,1mm, com suporte para laminação, “interface” USB 2.0, Rede 10/100 e GPIO, largura de corte longitudinal de 10 a 310mm, velocidade máxima de corte longitudinal de 100m/min. | Resolução Gecex nº 322, de 4 de abril de 2022 | I | 2025-12-31 |  | 2022-05-01
8441.10.90 | 146 | Máquinas automáticas para cortar e vincar longitudinalmente o papelão ondulado, com velocidade nominal máxima igual ou inferior a 450m/min, largura máxima da chapa igual ou inferior a 3.350mm, dotadas de 2 seções de vinco equipadas com 16 ou menos vincadores cada seção; 1 seção de faca equipada com 9 ou menos facas; e sistema de integração com a linha de produção. | Resolução Gecex nº 322, de 4 de abril de 2022 | I | 2025-12-31 |  | 2022-05-01
8441.10.90 | 147 | Máquinas cortadeiras de folhas de celulose em bobinas de linter de algodão ou de madeira com largura máxima de 840mm, gramatura da celulose máxima de 799g/m², em lascas de largura de corte de 0,5 a 2,5mm, para utilização exclusiva na fabricação de nitrocelulose. | Resolução Gecex nº 322, de 4 de abril de 2022 | I | 2025-12-31 |  | 2022-05-01
8441.10.90 | 148 | Cortadeiras de tubos de papel espiralados, para corte de tubos com diâmetro interno mínimo de 50mm e externo máximo de 650mm, espessura mínima de 2mm e máxima de 25mm, comprimento de corte mínimo de 250mm, com 1 conjunto de faca-padrão opostas e motorizadas com servomotores, variador de velocidade, translação do carro e do avanço das facas por meio de servomotores, velocidade de operação até 50cortes/min, munidas de “set-up” de diâmetro e comprimento automático por meio de programação eletrônica; precisão de corte de ±1mm com velocidade estabilizada e ±2mm com velocidade variável; sistema centralizado para lubrificação das facas; tela sensível ao toque (HMI); controladas por controlador lógico programável (CLP); sistema de retorno dos mandris de corte por meio de servomotor , dispositivo de posicionamento via fotocélula, para precisão do corte dos tubos e guia em V para saída dos tubos da cortadeira. | Resolução Gecex nº 322, de 4 de abril de 2022 | I | 2025-12-31 |  | 2022-05-01
8441.10.90 | 149 | Recortadeiras automáticas de tubos de papel espiralados, para acabamento final de tubos pré-cortados, com diâmetro interno mínimo de 38,1mm e externo máximo de 139,7mm, espessura dos tubos entre 2 e 18mm, comprimento de corte máximo de 1.473,2mm, com múltiplas facas, capacidade de corte de 39tubos master/min, com carregamento e descarregamento totalmente automáticos, munidas de funil de alimentação do tipo silo; 3 mandris montados em torres de indexação; uma unidade de freio de embreagem para operar as facas durante o ciclo de corte, comandadas por PLC e com tela sensível ao toque (HDMI). | Resolução Gecex nº 322, de 4 de abril de 2022 | I | 2025-12-31 |  | 2022-05-01
8441.10.90 | 150 | Cortadeiras digitais, para corte de etiquetas autoadesivas fabricadas em papéis ou filmes de polipropileno, de polietileno e outros materiais, pré-impressas ou sem impressão, com velocidade máxima de corte de 1.200mm/s, para trabalhar com mídias com largura máxima de 490 ou 720 ou 1.400mm, com 4 ou 5 ou 6 rolos de pressão, precisão de corte de mais ou menos 0,02mm, “interface” USB ou U-Disk ou Rede, força máxima de corte 800G, dispositivo de posicionamento através de câmera CCD de alta resolução, com leitura de marca preta de registro, tempo de detecção de marca de registro de 4s no tamanho SRA3, com sistema de corte com motor servo, voltagem menor que 100W. | Resolução Gecex nº 322, de 4 de abril de 2022 | I | 2025-12-31 |  | 2022-05-01
8441.10.90 | 151 | Máquinas automáticas planas, para corte e vinco de chapas de papelão simples, micro ondulado e cartão industrial, para chapas com tamanho máximo de 1.880 x 1.420mm, e tamanho mínimo de 600 x 500mm, força máxima de corte 300t, produção de até 4.500chapas/folhas/h, para chapas de papelão ondulado, de 1 a 8,5mm de espessura, variação máxima de corte de +/-1,5mm, bordas mínimas dianteiras 10mm, com alimentador de borda à vácuo, mesa de alimentação de papel ondulado e chapas laminadas, com haste de suporte para todo o tamanho de chapa, precisão de transporte por 2 servo motores, com foto sensores de parada para evitar acumulo de chapas e segurança de trabalho do operador, bordas laterais de alinhamento, puxadores de borracha e dispositivos internos de micro ajuste e correção de passagem das chapas, sistema de corte de vinco com articulação com engrenagem helicoidal e estrutura de eixo sem fim, sistema automático de auto lubrificação, foto sensor para identificação de chapas danificadas com parada da máquina antes que entrem no bloco de matriz e corte, sistema de alinhamento central , porta e trava de segurança com polia helicoidal, virabrequim que trabalha com plataforma inferior de corte e vinco, com matrizes de limpeza com janelas de segurança, sensores fotoelétricos para detectar resíduos e sistema separador, sistema de ajuste da pilha e dispositivo de transporte, com 2 conjuntos de barras de garras, plataforma de trabalho, peça de aço de corte das chapas, conjunto de elevador de tesoura hidráulica para alimentação de chapas, com quadro elétrico de comando, CLP e inversor de frequência, tela de acionamento IHM sensível ao toque, consumo 31,1kW, para corrente trifásica de 380V, 50/60Hz. | Resolução Gecex nº 322, de 4 de abril de 2022 | I | 2025-12-31 |  | 2022-05-01
8441.10.90 | 152 | Cortadeiras de bobinas de papel para gramatura de 60 a 550g, faixa de comprimento do corte igual ou superior a 450 a 1.450mm, diâmetro máximo da bobina de 1.800mm e velocidade máxima igual ou superior a 260m/min e tamanho máximo da largura de corte igual ou superior a 1.100mm, de valor unitário (CIF) não superior a R$ 223.436,00 | Resolução Gecex nº 322, de 4 de abril de 2022 | II | 2025-12-31 |  | 2022-05-01
8441.10.90 | 153 | Máquinas cortadeiras, desbobinadeiras, refiladeiras e rebobinadeiras para bobinas de papel ou filme de plástico, com faixa de gramatura de 10 a 500g/m², largura máxima da bobina de entrada igual ou superior a 900mm, diâmetro máximo da bobina até 1.500mm e bobina de saída com diâmetro máximo igual ou superior a 450mm e velocidade máxima igual ou superior a 250m/min, com controle CLP (controlador lógico programável) com "touchscreen". | Resolução Gecex nº 322, de 4 de abril de 2022 | I | 2025-12-31 |  | 2022-05-01
8441.10.90 | 154 | Máquinas de corte compactas para recortar, principalmente o papel, podendo também trabalhar outros materiais como o vinil adesivo, cartolina, mídia PU sintética, entre outros; dotadas de dispositivo de corte, operam por meio de um “software” exclusivo e conexão de tecnologia sem fio-Bluetooth para comunicação com máquina automática de processamento de dados, cortando os materiais em área máxima de 11,43 x 16,51cm (com uma esteira de corte) ou 11,43 x 609,6cm (sem uma esteira de corte) e espessura de corte máxima da mídia de 2mm. | Resolução Gecex nº 322, de 4 de abril de 2022 | I | 2025-12-31 | Resolução Gecex nº 344, de 19 de maio de 2022 | 2022-05-26
8441.10.90 | 155 | Máquinas para corte transversal e longitudinal de bobinas de papel cartão, revestido ou não, simples ou múltiplo, operando com corte transversal duplo sincronizado através de facas rotativas, corte longitudinal através de facas circulares, com unidade de alimentação automática da bobina, empilhamento das folhas soltas na saída, aplicador de etiquetas, emendador automático de bobinas, sistema de remoção de pó, sistema de inspeção de bobina, largura máxima da bobina de 2.500mm, velocidade máxima de 400m/min. | Resolução Gecex nº 322, de 4 de abril de 2022 | I | 2025-12-31 | Resolução Gecex nº 356, de 20 de junho de 2022 | 2022-06-28
8441.10.90 | 156 | Cortadoras transversais de pacotes de caixas de papelão ondulado com lâmina de fita sem fim, automáticas e contínuas, largura máxima a ser cortada igual a 1.270mm, comprimento máximo a ser cortado igual a 1.066mm, altura máxima do pacote igual a 304,8mm, com transportadores para movimentação dos pacotes, sistema de esquadrejamento e centralização de pacotes, sistema de desacoplamento sem inativação da linha, sistema de inspeção por câmeras, sistema gerencial com painel elétrico e de controle com software dedicado e interface homem-máquina. | Resolução Gecex nº 322, de 4 de abril de 2022 | I | 2025-12-31 | Resolução Gecex nº 356, de 20 de junho de 2022 | 2022-06-28
8441.10.90 | 157 | Máquinas para corte de bobinas de papeis de diversos tipos entre outros materiais, concebidas para operar com bobina de largura máxima igual ou inferior a 8.000mm, e diâmetro máximo igual ou inferior 6.500mm, operando com velocidade máxima da lamina de 800 rotações/min ou inferior. | Resolução Gecex nº 322, de 4 de abril de 2022 | I | 2025-12-31 | Resolução Gecex nº 375, de 26 de julho de 2022 | 2022-08-04
8441.10.90 | 158 | Máquinas cortadeiras automatizadas, próprias para utilização em indústria de papel, para corte de papel "folio size" revestido e não revestido com velocidade de produção nominal igual ou inferior a 300m/min (dependendo do tamanho e gramatura), preparadas para trabalhar com papéis com gramatura compreendida entre 60 e 350g/m², folhas de largura compreendida entre 350 e 1.650mm e comprimento compreendido entre 450 e 1.650mm, dotadas de 4 porta bobinas (8 desenroladores) para bobinas de peso máximo de 3.400kg, diâmetro máximo de 1.600mm e largura entre 400 e 1.700mm. | Resolução Gecex nº 322, de 4 de abril de 2022 | I | 2025-12-31 | Resolução Gecex nº 406, de 22 de setembro de 2022 | 2022-09-30
8441.10.90 | 159 | Unidades funcionais para corte e empilhamento de folhas de celulose do tipo "kraft" próprias para folhas com largura nominal de entrada igual ou superior a 9.500mm e com capacidade variável de formação de lotes de até 15 pilhas de folhas; compostas de: dispositivo automático de passagem de ponta; cortadora automática de folhas de celulose; empilhadora automática de folhas de celulose; mesa de formação de lotes com dispositivo de elevação; central de lubrificação automática; passarelas, estruturas metálicas e dispositivos de segurança. | Resolução Gecex nº 322, de 4 de abril de 2022 | I | 2025-12-31 | Resolução Gecex nº 406, de 22 de setembro de 2022 | 2022-09-30
8441.10.90 | 160 | Máquinas cortadeiras digitais, para trabalhos rolo a rolo, para corte de etiquetas autoadesivas fabricadas em papéis ou filmes de polipropileno, de polietileno e outros materiais, pré-impressas ou sem impressão, com 2 a 8 cabeças de corte, velocidade máxima de corte de 6 ou 8 ou 9 ou 18m/min, diâmetro máximo de rolo 290 ou 450mm, largura máxima de substrato de 240 ou 340 ou 350mm, para corte de rótulos de tamanho máximo de 230 x 300mm, 310 x 400mm (segmentado até 1.200mm) ou 330 x 600mm, lâminas de corte de aço de tungstênio, precisão de corte de 0,1mm, com ou sem laminação a frio. | Resolução Gecex nº 322, de 4 de abril de 2022 | I | 2025-12-31 | Resolução Gecex nº 406, de 22 de setembro de 2022 | 2022-09-30
8441.10.90 | 161 | Máquinas cortadeiras/rebobinadeiras alimentadas por bobinas de largura máxima de 1.600mm, diâmetro máximo da bobina a ser desbobinada 1.900mm, peso máximo da bobina a ser desbobinada 4.000kg, largura mínima de corte com as facas circulares 60mm, diâmetro máximo do rebobinado 1.400mm, porta bobina de entrada "shaftless"(sem eixo), freio de desbobinamento, alinhador de banda automático, sistema automatizado de controle de posição das facas de corte, controlador lógico programável (PLC), painel de operação com “interface” homem-máquina(IHM) com tela tipo "touchscreen". | Resolução Gecex nº 322, de 4 de abril de 2022 | I | 2025-12-31 | Resolução Gecex nº 415, de 27 de outubro de 2022 | 2022-11-07
8441.10.90 | 162 | Máquinas eletrônicas para recortar e fazer acabamentos personalizados principalmente no papel; dotadas de dispositivos de corte duplo com força máxima compreendida entre 398gf a 4,5kgf, operam por meio de um “software” exclusivo e conexão USB para comunicação com máquina automática de processamento de dados, cortando os materiais em área máxima de corte de 29,21 x 59,69cm (com uma esteira de corte), espessura de corte máxima da mídia compreendida entre 1 a 2,5mm. | Resolução Gecex nº 322, de 4 de abril de 2022 | I | 2025-12-31 | Resolução Gecex nº 415, de 27 de outubro de 2022 | 2022-11-07
8441.10.90 | 163 | Máquinas de laminação e corte de papel, para uso em processo de manufatura de talheres de papel, alimentadas por bobinas, agrupamento de 3 a 9 camadas, operando por CLP, capacidade máxima de 300pcs/min, gramatura do papel de 60 a 150g/m². | Resolução Gecex nº 322, de 4 de abril de 2022 | I | 2025-12-31 | Resolução Gecex nº 415, de 27 de outubro de 2022 | 2022-11-07
8441.10.90 | 164 | Cortadeiras digitais, para trabalhos em materiais planos, para corte de etiquetas autoadesivas fabricadas em papéis ou filmes de polipropileno, de polietileno e outros materiais, pré-impressas ou sem impressão, com alimentação automática de folhas, com velocidade máxima de corte de 1.000 ou 1.500mm/s, com área efetiva de corte de 1.200 x 900mm ou 750 x 530mm ou 600 x 400mm, com espessura máxima de corte igual ou inferior a 10mm, ou igual ou inferior a 6mm, ou igual ou inferior a 2mm, com ou sem ferramenta de corte oscilante elétrica, com ferramenta de vinco por disco, com ou sem desbobinador, com ou sem rebobinador, com retenção de mídia sobre a mesa através de sucção a vácuo. | Resolução Gecex nº 322, de 4 de abril de 2022 | I | 2025-12-31 | Resolução Gecex nº 442, de 27 de dezembro de 2022 | 2023-01-05
8441.10.90 | 165 | Máquinas cortadeiras/rebobinadeiras para bobinas de papel/polipropileno com largura máxima da bobina de 1.372mm, diâmetro máximo da bobina de 1.270mm, peso máximo da bobina de 1.362kg, velocidade máxima de 700m/min; freio de desbobinamento a disco pneumático, alinhador de material por sensor óptico, mecanismo de corte de papel com eixo porta lâminas inferiores pneumático, sistema automático de corte e colagem de papel no bobinador, carro de transporte e retirada de bobinas automatizado, controlador lógico programável (PLC), painel de operação com “interface” homem-máquina(IHM) com tela tipo "touchscreen". | Resolução Gecex nº 322, de 4 de abril de 2022 | I | 2025-12-31 | Resolução Gecex nº 442, de 27 de dezembro de 2022 | 2023-01-05
8441.10.90 | 166 | Máquinas automáticas de corte de papel tipo “honeycomb”, do tipo vertical, motor de 5,5kW, de 2.400mm de largura e corte mínimo de 100mm e máximo de 2.400mm, 10 navalhas e mesa de rolagem, velocidade de 60m/min e espessura máxima de 80mm. | Resolução Gecex nº 322, de 4 de abril de 2022 | I | 2025-12-31 | Resolução Gecex nº 442, de 27 de dezembro de 2022 | 2023-01-05
8441.10.90 | 167 | Máquinas automáticas de corte de papel tipo favo de mel (honeycomb), do tipo serra com mesa e esteira de 3.700mm de comprimento, com elevador, com 4 rodas de corte vertical, motor principal de 2,2kW e motor de amolar de 0,09kW, com área gradeada de 1.200x2.400mm em alumínio e plástico duro, altura max. de corte de 600mm, bancada interno de 1.200 x 2.400mm, bancada externa de 1.200 x 2.400mm. | Resolução Gecex nº 322, de 4 de abril de 2022 | I | 2025-12-31 | Resolução Gecex nº 442, de 27 de dezembro de 2022 | 2023-01-05
8441.10.90 | 168 | Máquinas automáticas de corte e vinco de painéis de papel tipo “kraft” para favo de mel (honeycomb) por matriz de corte, com motor elétrico de 2,2kW de 6 níveis, sistema hidráulico e circuito elétrico independentes, com pressão de impacto de 50t, velocidade de corte/estampagem de 0,18m/s, espessura compreendida entre 50 e 180mm, tamanho do painel até 1.250 x 1.200 mm, sistema de balanceamento automático por duplo cilindros de óleo, com “kit” de instalação e manutenção. | Resolução Gecex nº 322, de 4 de abril de 2022 | I | 2025-12-31 | Resolução Gecex nº 442, de 27 de dezembro de 2022 | 2023-01-05
8441.10.90 | 169 | Máquinas automáticas de corte de papel tipo favo de mel (honeycomb) e papel do tipo “kraft”, com ferramenta de corte do tipo vertical, alimentação de papel por servo motor, velocidade de corte mínimo de 200painéis/min (tamanho 100 x 50mm), tamanho máximo de corte do painel 1.600 x 2.000mm, com 2 colunas de 10 navalhas cada, uma lâmina com movimento horizontal, todas lâminas autoafiáveis e com movimento de sobe e desce automático, dimensões mínimas de corte de 50 x 30mm e espessura de 10 a 80mm, potência instalada 20kW, com armário elétrico de comando e controle das operações. | Resolução Gecex nº 322, de 4 de abril de 2022 | I | 2025-12-31 | Resolução Gecex nº 442, de 27 de dezembro de 2022 | 2023-01-05
8441.20.00 | 039 | Combinações de máquinas para fabricação de sacos de papel multifoliados, com capacidade de fabricar sacos com: largura de 20 a 70cm, comprimento de 29 a 131cm, largura dos fundos de 7 a 25cm, produção de até 300 sacos/minuto, utilizando sistema de colagem digital, constituída por mesa alimentadora rotativa, mesa alimentadora de tubos e sistema de transporte de sacos, unidade de perfuração sob válvulas, estação de vinco diagonal, ajuste transversal motorizado, estação de abertura de fundo e unidade de sucção, dispositivo de controle de movimento, barreiras fotoelétricas, unidade para aplicação de válvula, unidade para aplicação de reforço de fundo externo, unidade para aplicação de reforço de fundo interno, desbobinadores para as unidades de válvula e reforços de fundo, estação de vincagem de largura de fundo, estação de colagem de fundo, estação de fechamento de fundo, estrutura prensa dos vincos laterais de fundo, expansão CCS para controles dimensionais dos fundos, dispositivo fechamento dos fundos, transferência de pacotes e mesa de rejeição. | Resolução Gecex nº 322, de 4 de abril de 2022 | I | 2025-12-31 |  | 2022-05-01
8441.20.00 | 040 | Máquinas automáticas para confecção de sacolas de papel com alimentação por folhas (papel "kraft" ou "couchét", incluindo laminado), operando em uma só passagem, na produção de sacolas de 3 tipos, sendo: Tipo 1 - largura de 220 a 450mm, comprimento de 250 a 490mm; Tipo 2 — largura de 200 a 450mm, comprimento de 250 a 490mm; Tipo 3 — largura de 220 a 450mm, comprimento de 260 a 540mm, completas, com alimentador; sistema de posicionamento de guias frontais e laterais; sistema de refile de bordas; sistema de colagem reforçada de papel; sistema de colagem de alças; sistema de corte de papel servo reforçado; sistema de dobra superior; sistema automático de colagem de bordas; sistema automático de vincagem e furação; haste roscada de ajuste do sistema de presilha inferior e sistemas de alerta de sacolas caídas, com capacidade de produção igual ou superior a 40sacolas/min. | Resolução Gecex nº 322, de 4 de abril de 2022 | I | 2025-12-31 |  | 2022-05-01
8441.20.00 | 041 | Máquinas automáticas para confecção de sacolas de papel com alimentador de folhas tipo "SOS", para produção de sacolas com largura de 180 a 350mm, com comprimento da sacola de 210 a 555mm, com comprimento do corte de 280 a 600mm, com unidade de formação de alça, unidade de inserção de alça e estação de formação, capacidade máxima de produção igual ou superior a 110unid./min. | Resolução Gecex nº 322, de 4 de abril de 2022 | I | 2025-12-31 |  | 2022-05-01
8441.20.00 | 042 | Máquinas totalmente automáticas para confecção de sacolas de papel de gramatura entre 80 e 160g/m², de fundo quadrado, com ou sem alça, alimentadas por rolos de largura entre 450 e 970mm, de diâmetro máximo de 1.200mm; largura do corpo das sacolas entre 150 e 320mm; comprimento do tubo de papel entre 270 e 530mm; tamanho da alça entre 110 e 120mm, com reforço de alça alimentado por rolos de papel e cordão de papel, sistema de fabricação de alças; sistema de aplicação de alças; sistema de formação do tubo; sistema de formação do fundo e avanço automático, com capacidade máxima de produção igual ou superior a 120sacolas/min, com alça e 220sacolas/min, sem alça. | Resolução Gecex nº 322, de 4 de abril de 2022 | I | 2025-12-31 |  | 2022-05-01
8441.20.00 | 043 | Máquinas totalmente automáticas para confecção de sacolas de papel de gramatura entre 45 e 140g/m², de fundo quadrado, com alça, alimentadas por rolos de largura entre 430 e 770mm, de diâmetro máximo de 1.200mm; largura do corpo das sacolas entre 150 e 220mm; comprimento do tubo de papel entre 230 e 370mm; tamanho da alça 100mm, com reforço de alça alimentado por rolos de papel e cordão de papel, sistema de fabricação de alças; sistema de aplicação de alças; sistema de formação do tubo; sistema de formação do fundo e avanço automático, com capacidade máxima de produção igual ou superior a 150sacolas/min. | Resolução Gecex nº 322, de 4 de abril de 2022 | I | 2025-12-31 |  | 2022-05-01
8441.20.00 | 044 | Combinações de máquinas para fabricação de sacos e sacolas de papel, com dimensões aproximadas de 11,2 x 3,3 x 3,3m (instalada), para produtos com comprimento de até 760mm por largura de até 380mm, contendo sistema de setup semi-automatizado por meio de servomotores, com sistema para reconfiguração rápida da máquina (45min), com gravação de histórico de parâmetros de formatos produzidos e IHM com tela sensível ao toque, composta por desbobinadora, dispositivo formador de janela com “Hotmelt”, impressora flexográfica com banda de impressão de 900mm, com repetição ajustável de até 860mm, sistema de “setup” rápido por meio de camisa porta clichês, com 5 formatos completos para impressão inclusos, câmara de secagem integrada ao sistema de impressão e dispositivo formador de sacos de papel com gramaturas até 125gr/m², apresentando velocidade máxima de 300m/min. | Resolução Gecex nº 322, de 4 de abril de 2022 | I | 2025-12-31 |  | 2022-05-01
8441.20.00 | 045 | Máquinas totalmente automáticas para confecção sacolas de sacolas de papel alimentadas por rolo, de gramatura entre 80g e 150g/m2, fundo quadrado, com alça plana ou torcida, largura do rolo de papel entre 590 e 1.150mm e diâmetro máximo de 1.200mm; largura do corpo das sacolas entre 200 e 360mm; comprimento do tubo de papel entre 350 e 650mm; tamanho do fundo da sacola entre 80 a 200mm, altura da alça torcida entre 110 e 120mm e da alça plana de 100mm. Contém cubo de formação que possibilita fabricar 5sacolas/volta. Máquinas composta pelas seções de desenrolamento, fabricação de alça torcida, fabricação de alça plana, aplicação da alça, formação do tubo, formação do fundo, coleta de sacolas e seção de controle, com capacidade máxima de produção de 120sacolas/min com alça. | Resolução Gecex nº 322, de 4 de abril de 2022 | I | 2025-12-31 |  | 2022-05-01
8441.20.00 | 046 | Máquinas automáticas para confecção sacolas de papel alimentadas por rolo, de gramatura entre 35 e 80g/m2, produzem sacolas conhecidas como fundo "V" ou sacola matador, sem alça, com sistema de inserto de filme plástico por fusão a quente. largura do rolo de papel entre 100 e 800mm; largura do corpo das sacolas entre 70 e 270mm; comprimento do corpo da sacola entre 110 e 500mm; tamanho da dobra lateral entre 0 e 120mm, espessura do filme de inserto entre 0,01 e 0,03g/m2 e largura do filme de inserto entre 50 e 200mm, dotadas de seções de desenrolamento, seção de perfuração e colagem lateral, formação do tubo, formação do fundo, coleta de sacolas e seção de controle, com capacidade máxima de produção de 500sacolas/min. | Resolução Gecex nº 322, de 4 de abril de 2022 | I | 2025-12-31 |  | 2022-05-01
8441.20.00 | 047 | Máquinas automáticas para confecção sacolas de papel, alimentadas por rolo de papel com largura entre 570 e 1.170mm e diâmetro máximo de 1.500mm, e com gramatura entre 80 e 150g/m2, com capacidade de produção de sacolas conhecidas como “sacola alça vazada”, com fundo quadrado, largura do corpo das sacolas entre 200 e 360mm, tamanho do fundo da sacola entre 80 e 200mm, comprimento do reforço "patch" entre 120 e 160mm, largura do reforço "patch" entre 75 e 138,75mm; comprimento do tubo de papel entre 350 e 650mm, janela de corte da alça vazada de 30mm de comprimento e 80mm de largura, espessura do filme plástico "patch" entre 0,1 e 0,3mm e espessura do papel "patch" entre 80 e 160g/m2 e com capacidade máxima de produção de 140sacolas/min. | Resolução Gecex nº 322, de 4 de abril de 2022 | I | 2025-12-31 |  | 2022-05-01
8441.20.00 | 048 | Máquinas rotativas para produção de sacos e sacolas de papel, com largura máxima de 250mm e comprimento máximo de corte de 550mm (sem alça), com fundo quadrado e aplicação automática de alça, com capacidade máxima de 120 ou 200sacolas/min (sem alça). | Resolução Gecex nº 322, de 4 de abril de 2022 | I | 2025-12-31 |  | 2022-05-01
8441.20.00 | 050 | Máquinas para fabricação de sacos de papel, alimentadas por bobinas de largura máxima de 1.100mm, diâmetro máximo de 1.300mm, gramatura máxima do papel de 90g/m², comprimento máximo do tubo do saco de 400mm, capacidade máxima de 1.500 ou 3.000sacos/min. | Resolução Gecex nº 322, de 4 de abril de 2022 | I | 2025-12-31 |  | 2022-05-01
8441.20.00 | 051 | Máquinas totalmente automáticas para confecção de sacolas de papel de gramatura entre 90 e 170g/m2, de fundo quadrado, com alça, alimentadas por rolos de largura entre 630 e 1.510mm e diâmetro máximo de 1.200mm; largura do corpo das sacolas entre 220 e 540mm; comprimento do tubo de papel entre 380 e 650mm; tamanho da alça de 110 a 120mm, com reforço de alça alimentado por rolos de papel e cordão de papel, sistema de fabricação de alças; sistema de aplicação de alças; sistema de formação do tubo; sistema de formação do fundo e avanço automático, com capacidade máxima de produção igual ou superior a 120sacolas/min. | Resolução Gecex nº 322, de 4 de abril de 2022 | I | 2025-12-31 |  | 2022-05-01
8441.20.00 | 052 | Máquinas automáticas para confecção de sacolas de papel tipo "SOS", para produção de sacolas com gramatura do papel entre 80 a 125g/m², com largura de 150 a 320mm, com comprimento da sacola de 192,5 a 330mm, com unidade de formação de alça, unidade de inserção de alça e estação de formação, capacidade máxima de produção igual a 150unid/min. | Resolução Gecex nº 322, de 4 de abril de 2022 | I | 2025-12-31 |  | 2022-05-01
8441.20.00 | 053 | Máquinas automáticas para confecção de sacos em papel "kraft", papel impermeável, papel revestido, entre outros, alimentadas por bobinas de diâmetro máximo de 1.200mm e largura máxima igual ou superior a 630mm, gramatura máxima do papel igual ou superior a 130g/m², largura máxima do saco igual ou superior a 200mm, capacidade máxima de produção igual ou superior a 120sacos/min, com ou sem módulo de impressão flexográfico complementar. | Resolução Gecex nº 322, de 4 de abril de 2022 | I | 2025-12-31 |  | 2022-05-01
8441.20.00 | 054 | Combinações de máquinas para fabricação de sacos de papel, com capacidade de fabricar sacos com: largura de 18 a 60cm, comprimento de 25 a 118cm, largura dos fundos de 7 a 18cm, produção de até 400sacos/min, com sistema de colagem digital sem contato, compostas de: mesa alimentadora rotativa, mesa alimentadora de tubos com regulagem motorizada com abertura e fechamento dos ventosas de sucção automatizado e sistema de transporte de sacos, unidade de perfuração sob válvulas, estação de vinco diagonal, ajuste transversal motorizado, estação de abertura de fundos e unidade de sucção, dispositivo de controle de movimento, barreiras fotoelétricas, unidade para aplicação de válvulas, dispositivo de controle de movimento, barreiras fotoelétricas, desbobinadores para as unidades de válvula e reforços de fundo, estação de vincagem de largura de fundo, estação de colagem de fundo, expansão CCS para controles dimensionais dos fundos, dispositivos de fechamento dos fundos, transferência de pacotes e mesa de rejeição, prensa “S”. | Resolução Gecex nº 322, de 4 de abril de 2022 | I | 2025-12-31 |  | 2022-05-01
8441.20.00 | 055 | Maquinas automáticas para confecção de sacolas e sacos de papel com gramatura máxima de 150g/m², de fundo quadrado, com ou sem aplicação de alças, alimentada por rolos com largura máxima de 1.150mm, largura máxima do corpo das sacolas/sacos de até 360mm; comprimento máximo do tubo de papel para sacolas de até 530mm e de até 650mm para sacos; tamanho máximo do fundo das sacolas/sacos de até 200mm; altura máxima da alça para sacolas de até 115mm, com capacidade máxima de produção de até 120sacolas/min ou de até 150 sacos/min; dotadas de seções de alimentação do papel, fabricação de alça, aplicação de alça, formação de tubo, formação do fundo, coleta de sacolas/sacos e seção de controle. | Resolução Gecex nº 322, de 4 de abril de 2022 | I | 2025-12-31 | Resolução Gecex nº 356, de 20 de junho de 2022 | 2022-06-28
8441.20.00 | 056 | Máquinas automáticas para fabricação de sacolas de papel, de fundo quadrado, gramatura do papel entre 120 a 250g/m², formato máximo de 1.200mm x 600mm, para confecção de sacolas com largura de 180 a 430mm, largura do fundo de 80 a 170mm, comprimento de 280 a 570mm, equipamento completo com controle por CLP e servo motores, alimentador automático, aplicador de cola automático, insersor automático do cartão de reforço, dobrador automático da borda superior, coleiro lateral automático, formador automático de tubos e preparador automático de fundo quadrado, velocidade máxima de 40 a 70 sacolas/min. | Resolução Gecex nº 322, de 4 de abril de 2022 | I | 2025-12-31 | Resolução Gecex nº 375, de 26 de julho de 2022 | 2022-08-04
8441.20.00 | 057 | Máquinas automáticas para colar fundo de sacolas de papel utilizados na fabricação de sacolas de papel de gramatura de 120 a 250g/m², largura da sacola de 180 a 430mm, altura da sacola de 230 a 500mm, largura do fundo de 80 a 170mm, equipamento completo com alimentação automática da sacola de papel de fundo aberto; abertura do fundo; inserção de papelão do fundo com gramatura de 250 a 400g/m², largura de 74 a 164mm, comprimento de 174 a 424mm; posicionamento das abas; aplicação de cola; fechamento do fundo e saída das sacolas compactadas; velocidade máxima de 40 a 60 sacolas/min. | Resolução Gecex nº 322, de 4 de abril de 2022 | I | 2025-12-31 | Resolução Gecex nº 375, de 26 de julho de 2022 | 2022-08-04
8441.20.00 | 058 | Máquinas automáticas formadoras de embalagens tipo sache, a partir de bobinas de filme aluminizado, utilizadas para o embalo de ração animal úmida, para produção de saches com selagem em 3 lados (Pillow Pouch) ou saches com base de apoio (Stand-up Pouch), com controlador lógico programável (CLP), capacidade de produção máxima maior ou igual a 800saches/min (variável de acordo com o tipo, material e dimensões dos saches), dotadas de: estações de desbobinamento, dobra, selagem, resfriamento, corte e empilhamento. | Resolução Gecex nº 322, de 4 de abril de 2022 | I | 2025-12-31 | Resolução Gecex nº 406, de 22 de setembro de 2022 | 2022-09-30
8441.20.00 | 059 | Combinações de máquinas para confecções de sacos, sacolas e envelopes de papel, produtos com comprimento de até 760mm por largura de até 380mm, contendo sistema de “setup” semiautomatizado por meio de servomotores, PLC (controlador lógico programável) com sistema para reconfiguração rápida da máquina, gravação de histórico de parâmetros de formatos produzidos e IHM com tela sensível ao toque, diâmetro máximo da bobina de 1.300mm e largura máxima da banda de papel 900mm, gramatura até 125g/m², composta de: desbobinadora com detector de final de bobina, eixo com freio eletromagnético, sistema hidráulico, rolos de contrapressão, detector de ponto de impressão, dispositivo formador de janela com "Hotmelt" e velocidade máxima de produção de até 300m/mim. | Resolução Gecex nº 322, de 4 de abril de 2022 | I | 2025-12-31 | Resolução Gecex nº 427, de 01 de dezembro de 2022 | 2022-12-12
8441.20.00 | 060 | Máquinas automáticas para confecção de sacos em papel "kraft", papel impermeável, papel revestido, entre outros, alimentadas por bobinas de diâmetro máximo de 1.300mm e largura máxima igual ou inferior a 1.300mm, gramatura máxima do papel igual ou inferior a 130g/m², largura máxima do saco igual ou inferior a 480mm, capacidade máxima de produção igual ou inferior a 500sacos/min, com ou sem módulo de impressão flexográfico complementar. | Resolução Gecex nº 322, de 4 de abril de 2022 | I | 2025-12-31 | Resolução Gecex nº 442, de 27 de dezembro de 2022 | 2023-01-05
8441.30.10 | 004 | Máquinas para confecção de caixas rígidas em cartão revestidas por folhas, operando por meio das seguintes funções principais: unidade de alimentação do cartão rígido previamente cortado e vincado, unidade de alimentação das folhas para revestimento previamente cortadas, unidade de aplicação de cola para acoplamento da folha ao cartão, unidade de formação da caixa e unidade de saída. | Resolução Gecex nº 322, de 4 de abril de 2022 | I | 2025-12-31 |  | 2022-05-01
8441.30.10 | 074 | Máquinas dobradeiras coladeiras para confecção de caixas em material micro ondulado, a partir de 2 partes que compõem a caixa, alimentadas conjuntamente e unificadas por processo de colagem, com posteriores operações de dobra e cola para montagem do produto, largura máxima de 2.000mm, capacidade máxima de 300m/min. | Resolução Gecex nº 322, de 4 de abril de 2022 | I | 2025-12-31 |  | 2022-05-01
8441.30.10 | 075 | Máquinas dobradeiras coladeiras automáticas para transformar chapas de papelão ondulado impressas e cortadas dos tipos A, B, C, E, BC, com largura máxima de 2.800mm e altura máxima de 1.400mm em caixas de papelão ondulado dobradas e coladas, com velocidade máxima de 15.000caixas/h, capacidade de dobrar papelão com espessura de até 8mm, com ou sem módulo para grampeamento, alimentação a vácuo com servo motor independente, sistema de pré-vincos triplos, correias das vigas de dobra com vácuo e ajuste independente, ajuste e controle da quantidade de caixa nas pilhas, unidade de aplicação de cola mecânico com ajuste de velocidade, opcional com sistema eletrônico, controle operacional eletrônico através de CLP, e operacional por telas coloridas sensíveis ao toque (IHM), capacidade de armazenagem de pedidos em 10.000 formatos diferentes. | Resolução Gecex nº 322, de 4 de abril de 2022 | I | 2025-12-31 |  | 2022-05-01
8441.30.10 | 076 | Máquinas multifuncionais para aplicação de dobra e cola em folhas de papel cartão e papel cartão acoplado a micro ondulado (ou corrugado ondas B, E e F) previamente cortadas e vincadas, destinadas a produção de caixas , com velocidade máxima de 2.700peças/h e formato máximo de alimentação de: 640 x 740mm (p/ corrugado) e 540 x 640mm (p/ cartão). | Resolução Gecex nº 322, de 4 de abril de 2022 | I | 2025-12-31 |  | 2022-05-01
8441.30.10 | 077 | Máquinas coladeiras e dobradeiras automáticas de caixas, para confecção de caixas em cartão, papelão ondulado e cartão decorado, alimentação automática, aplicação de cola fria ou quente em 1 ou 2 lados e no fundo, através de disco de colagem ou bico de cola para 4 e 6 pontos de colagem, formato máximo igual ou superior a 1.600mm, velocidade de colagem de até 300m/min, de valor unitário (CIF) não superior a R$ 621.000,00. | Resolução Gecex nº 322, de 4 de abril de 2022 | II | 2025-12-31 |  | 2022-05-01
8441.30.10 | 078 | Máquinas coladeira e dobradeira, automáticas, para confecção de caixas em cartão, papelão ondulado e afins, com alimentação automática, com ou sem acessório para fundo automático, com ou sem acessório para aplicação de cola em 4 ou 6 pontos, largura máxima igual ou superior a 1.450mm, velocidade máxima de 300m/min, gramatura máxima do substrato de 1.200g/m². | Resolução Gecex nº 322, de 4 de abril de 2022 | I | 2025-12-31 | Resolução Gecex nº 415, de 27 de outubro de 2022 | 2022-11-07
8441.30.10 | 079 | Máquinas coladeiras dobradeiras automáticas de caixas de papelão ondulado, para 4/6 tipos de dobra, ondas A, B, C, E, F, N, AB, com uso de cola à base d’água ou cola quente, produção de caixa de linha reta, parede dupla/simples, correias de ajuste com ou sem pneumático, alimentação com sistema de correia de vácuo com ou sem servo motores e alarmes de segurança, com ou sem aplicador de fita dupla face, com sistema de pressão com/sem pneumático de colagem e secagem, produção média 8.000cxs/h, velocidade máxima de produção de até 300m/min, para colar e dobrar papel de 200 a 800g/m2, com ajuste da caixa colada (batedor de bico), ajuste por controle remoto, potência 20kW com alimentação de 380V, 60Hz, visão da operação por câmera, com monitores CCTV para as principais operações, CLP e painel de controle para programação de produção e ajustes, de valor unitário (CIF) não superior a R$ 653.587,20. | Resolução Gecex nº 322, de 4 de abril de 2022 | II | 2025-12-31 | Resolução Gecex nº 427, de 01 de dezembro de 2022 | 2022-12-12
8441.30.90 | 027 | Máquinas para auxiliar corte e colagem das folhas de papel em tubete a ser enrolado, dotadas de sistema de abertura da folha dotado de rolo para abertura da folha, unidade de perfuração acionada por moto redutor para perfurar a folha e transferir cola para a mesma, unidade de aplicação de cola com carro de deslocamento transversal, bico aplicador de cola, mangueira aquecida e unidade de cola para aplicação nos seguimentos com facas da unidade de perfuração, unidade de guia e fixação da folha, dotada de chapas e sopradores para guiar a folha desde o sistema de corte da rebobinadeira até por entre os rolos suporte. | Resolução Gecex nº 322, de 4 de abril de 2022 | I | 2025-12-31 |  | 2022-05-01
8441.30.90 | 044 | Máquinas formadoras de ranhuras (vincos) em chapas de papelão, operando com ciclo máximo de 65componentes/min, espessura mínima de chapa de 1mm e máxima de 4mm. | Resolução Gecex nº 322, de 4 de abril de 2022 | I | 2025-12-31 |  | 2022-05-01
8441.30.90 | 051 | Máquinas multifuncionais para aplicação de dobra e cola em folhas de papel e cartão, previamente cortadas e vincadas, podendo contar com dispositivos complementares de acabamento e inserção e destinada à produção de pastas, envelopes, caixas simples, capas, entre outros produtos, com velocidade máxima igual ou superior a 130m/min e formato máximo do material a ser alimentado igual ou superior a 78 x 78cm. | Resolução Gecex nº 322, de 4 de abril de 2022 | I | 2025-12-31 |  | 2022-05-01
8441.30.90 | 055 | Máquinas automáticas armadoras de caixas de papelão, com dispositivo de inserção de produtos nas caixas, acionadas por servomotores programáveis e painel de controle com tela sensível ao toque (touchscreen), dotadas de 2 canais de entrada, para caixas de diversos formatos e velocidade de alimentação de 30 caixas abertas/min em cada entrada, selagem das caixas por cola quente e saída de caixas com detecção de abas abertas e rejeição automática, com sistema "Casepack". | Resolução Gecex nº 322, de 4 de abril de 2022 | I | 2025-12-31 |  | 2022-05-01
8441.30.90 | 058 | Combinações de máquinas para fabricação de caixas de papelão ondulado, com velocidade mecânica máxima igual ou superior a 26.000caixas/hora para folhas ou chapas de papelão ondulado com comprimento mínimo nominal de 360mm e máximo nominal de 1.800mm, largura mínima nominal 190mm e máxima nominal de 635mm, compostas de: 1 unidade de alimentação de chapas; 4 unidades de impressão de ajuste rápido; 1 unidade de corte e vinco rotativo; 1 unidade de entalhe dotada de 4 pares unidades de eixos motorizados com acionamento independente, sendo 2 pares de eixos entalhadores e 2 pares de eixos vincadores; 1 unidade dobradeira/coladeira; 1 unidade de empilhamento, contagem e ejeção de pacotes. | Resolução Gecex nº 322, de 4 de abril de 2022 | I | 2025-12-31 |  | 2022-05-01
8441.30.90 | 059 | Combinações de máquinas para a fabricação de caixas em papelão ondulado, impressas, cortadas-e-vincadas com acionamentos independentes em cada unidade da linha, para chapas com tamanho máximo de até 3.290 x 1.540mm e mínimo de 600 x 450mm, com velocidade máxima de 12.000chapas/h, compostas de: alimentador com transferência a vácuo para trabalhar com espessura da chapa de papelão ondulado para até 10mm; até 9 unidades flexográficas de troca rápida para várias espessuras de clichês de impressão com correção de comprimento de impressão, preparada para a instalação de secadores intermediários (espaço estendido); com ou sem secadores infravermelho e/ou ultravioleta; 1 unidade de corte e vinco rotativo, com sistema de fixação de estampos tipo "serrapid", com sistema de retifica da manta, com sistema tipo "quick lock anvil" para troca do segmento da manta e com ajuste de velocidade da manta, unidade para contar caixas de papelão ondulado, formação de pacotes e ejetá-los, com sistema de controle de processo computadorizado "MPC3". | Resolução Gecex nº 322, de 4 de abril de 2022 | I | 2025-12-31 |  | 2022-05-01
8441.30.90 | 061 | Máquinas para extração dos 4 cantos de chapas de papelão, operadas por servo motores, com esteira de transporte das aparas, para uso na fabricação de caixas rígidas, capacidade máxima de 40ciclos/min, formato máximo de 735 x 525 x 4mm. | Resolução Gecex nº 322, de 4 de abril de 2022 | I | 2025-12-31 |  | 2022-05-01
8441.30.90 | 062 | Combinações de máquinas para formação de tubos de papel multifoliados, com corte reto ou escalonado, com capacidade de formar tubos com: largura de 18 a 75cm, comprimento de 32 a 165cm, produção de até 500tubos/minuto, utilizando o sistema de colagem digital, compostas de: estação de desbobinamento para até 4 folhas sendo 3 de papel com diâmetro das bobinas até 140cm e largura das bobinas até 153cm e uma folha de PE, alinhamento das folhas, controle de tensão das folhas, perfuração de corte escalonado, aplicação de cola transversal digital, rolos de registro, aplicação de cola longitudinal digital, sistema ionizador para o filme PE, mesa para formação de tubos, unidade de corte reto, cabeçote destacador por cintas, esteira de descarga, esteira de formação de escamas, estação de formação de pacotes com contador de sacos. | Resolução Gecex nº 322, de 4 de abril de 2022 | I | 2025-12-31 |  | 2022-05-01
8441.30.90 | 063 | Equipamentos para controle de qualidade de fardos de caixas de papelão ondulado em máquinas tipo FFG através de câmera de alta tecnologia, para controle de gap frontal e traseiro e "fish-talling", com precisão de controle de 100% das caixas produzidas em tempo real de produção, com ajuste de tolerância, uso amigável de operação, para caixas de papelão ondulado de 2,50 até 10mm, velocidade até 1.600pacotes/h, altura do pacote entre 90 e 350mm. | Resolução Gecex nº 322, de 4 de abril de 2022 | I | 2025-12-31 |  | 2022-05-01
8441.30.90 | 064 | Máquinas automáticas para cortar e vincar longitudinalmente o papelão ondulado, com velocidade de até 400m/min, largura máxima da chapa de até 2.500mm, 2 seções independentes, sendo cada seção equipada com 9 facas para corte e 16 vincos para produção de até 8 caixas simultaneamente, sistema de corte limpo (Kleen Cut), facas de carbeto de tungstênio livre de lubrificação (Oil Free) e sistema que se comunica com os demais equipamentos da linha de produção. | Resolução Gecex nº 322, de 4 de abril de 2022 | I | 2025-12-31 |  | 2022-05-01
8441.30.90 | 065 | Combinações de máquinas para a fabricação de embalagens tubulares para alimentos, tipo composite can “Safe Top”, multifolhada, com miolo em tiras de papel, parte interna de alumínio (liner), parte externas com rótulo (label) e parte superior selada com membrana “Safe Top”, com velocidade de produção ditada pela unidade de fechamento com membrana (prensa seladora) de até 400embalagens/min com diâmetro de 2,5590” (denominação americana 211), compostas de: 1 desbobinador duplo de papel com capacidade para 4 rolos de papel e 1 acumulador vertical de tiras de papel; 1 fresadora com 4 cabeçotes fresadores de papel; sistema tensionador duplo (freio) de papel, cada 1 com seu controlador lógico programável; 2 coladeiras de papel montadas uma sobre a outra; 1 desbobinador de membrana de alumínio (liner) com 2 estações de desbobinamento com acumulador vertical (pulmão); unidade de dobra, lubrificação e aquecimento do liner; 1 desbobinador de rótulo espiral com 2 estações de desbobinamento com sistema de controle de tensão e sistema de emenda automática; 1 coladeira de rótulo; unidade produtora dos tubos de papel (formadora do corpo das embalagens) com resfriador interno, da ferramenta de corte, por meio de água gelada, sistema de corte do tubo máster, controladas por controlador lógico programável e tela IHM; elevador de tubos; cortadeira de latas com CLP e tela IHM e 2 saídas munidas de esteiras; 2 separadores de embalagens (latas); 2 tombadores de latas (embalagens); mesa acumuladora com sensores e CLP; flangeadora; aplicadora de cera aquecida e prensa seladora de membrana Safe Top com CLP e tela IHM . | Resolução Gecex nº 322, de 4 de abril de 2022 | I | 2025-12-31 |  | 2022-05-01
8441.30.90 | 066 | Combinações de máquinas para fabricação de caixas de papelão ondulado, com velocidade máxima igual ou inferior a 10.000chapas/h, com capacidade para chapas com espessura mínima de 1,4mm e máxima de 10mm, com dimensão mínima de 450 x 600mm e dimensão máxima de 1.540 x 3.290mm, compostas de: 1 pré-alimentador de chapas de papelão ondulado a vácuo; 1 unidade de corte e vinco com sistema de troca rápida de estampos; 4 unidades de impressão flexográfica com alta gráfica; 1 unidade de formação e ejeção dos pacotes e 1 unidade de paletização; e controle computadorizado. | Resolução Gecex nº 322, de 4 de abril de 2022 | I | 2025-12-31 |  | 2022-05-01
8441.30.90 | 067 | Máquinas de cortar e vincar caixas de papel e plástico, com pinças de came duplo em ambos os lados, velocidade 8.000folhas/h, 2 velocidades na correia de alimentação, chapa da mesa de entrada prensada no formato de grão de arroz, sensor ultrassônico, sensores do esquadro frontal e lateral com fibra ótica ligados e desligados pela tela táctil, travamento rápido das ramas superior e inferior das 2 ramas da unidade de prensagem, sem ferramentas controlada por cilindro pneumático, unidade de destaque com elevação ou rebaixamento pneumático da rama superior e ajuste rápido nas ramas superior e intermediária, 2 telas tácteis de ajuste dos trabalhos e todas as funções da máquina, controlada por CLP, esquadro lateral que pode rodar corrugado e cartão, sem troca de peças ou dispositivos com ajuste rápido, formato do papel entre 400 x 350mm e 1.060 x 760mm, primeira régua de corte a 13mm, margem de pinça de 7 a 17mm, gramatura de materiais a serem processados entre 90 e 2.000gr/m, espessura do cartão de 0,1 a 3mm, espessura do corrugado igual ou menor do que 4mm, pressão de trabalho em 350t, altura da mesa de entrada 1.800mm, altura da mesa de saída 1.400mm, mesa auxiliar da saída automática saindo de dentro para fora sem necessidade de intervenção do operador, ajuste da automático da pressão por servo motor e tela táctil, ajuste automático das escovas de controle da caída das folhas por servo motor e tela táctil. | Resolução Gecex nº 322, de 4 de abril de 2022 | I | 2025-12-31 |  | 2022-05-01
8441.30.90 | 068 | Combinações de máquinas para a fabricação de caixas ou bandejas em papelão ondulado, impressas em processo flexográfico convencional ou policromia, cortadas e vincadas com acionamentos independentes em cada unidade da linha, com largura máxima das chapas igual a 3.290mm, comprimento máximo das chapas igual a 2.100mm (com mesa estendida e função “skip-feed”), espessura das chapas de até 10mm, capacidade de produção na configuração especial de 12.000chapas/h, compostas de: alimentador tipo DDF (Direct Drive Feeder) com transferência a vácuo para uma alimentação sem risco de amassamento das chapas, para trabalhar desde micro-ondulado até parede dupla; estação de impressão flexográfica, com 4 unidades de impressão fixas (sem deslocamento sobre trilhos), troca rápida para várias espessuras de clichês de impressão, acesso direto às unidades flexográficas por meio de fosso para ajustes de pedidos subsequentes sem a interrupção de funcionamento e produção; unidade de corte e vinco rotativo, com troca rápida de forma de corte-e-vinco tipo “POSILOCK”, sistema de retífica da manta e ajuste de velocidade da manta; com ou sem transportador de cilindro anilox; preparadas para instalação de secadores intermediários; com sistema de controle de processo computadorizado “MPC3” com capacidade de armazenagem de até 10.000 pedidos. | Resolução Gecex nº 322, de 4 de abril de 2022 | I | 2025-12-31 |  | 2022-05-01
8441.30.90 | 069 | Combinações de máquinas para fabricação de caixas de papelão ondulado, com velocidade máxima igual a 19.800 batidas/h, para chapas em papelão ondulado com tamanho máximo de 1.150 x 2.930mm e tamanho mínimo de 290 x 690mm, tempo de reconfiguração para troca de produto de aproximadamente 2 minutos, compostas de: unidade de alimentação automática de chapas; 4 unidade de impressão, área máxima de impressão 1.180 x 2.670mm; unidade de entalhe “slotter” e marcação de vinco; unidade adicional de entalhe “slotter” com duplo eixo; transportador de descarte de aparas; unidade de corte e vinco com área máxima de corte 1.200 x 2.525mm, com dispositivo de destaque de aparas com pinos acionados por eixo excêntrico e sistema de retífica da manta; unidade de dobra com sistema duplo de colagem e sistema de monitoramento da aplicação de cola; contador/ejetor de pacotes; sistema de segurança com grades de proteção; unidade de controle de produção CNC com diagnóstico de falhas e memorização de até 50.000 configurações de produção. | Resolução Gecex nº 322, de 4 de abril de 2022 | I | 2025-12-31 |  | 2022-05-01
8441.30.90 | 070 | Máquinas dobradeiras coladeiras para processar “blanks” de caixas de papelão ondulado dos seguintes tipos: clássicas (straight), fundo automático (crash lock bottom) e de 4 ou 6 pontos (4 or 6 corners), de construção modular, velocidade máxima para 4 pontos igual a 20.000caixas/h (variável em função das características e dimensões das caixas) ou 250m/min, capazes de processar papelão ondulado tipo N, F, E, B, C e parede dupla, dotadas de: alimentador de “blanks”; módulo fundo automático com pré-quebrador; módulo de 4 e 6 pontos; sistema de aplicação de cola; módulo de dobragem com correia de dobra e variador de velocidade; módulo de seção de transferência com transportadores motorizados; módulo de entrega com transportador de entrada e corretor traseiro; sistema de interface homem/máquina e monitoramento por meio de vídeo. | Resolução Gecex nº 322, de 4 de abril de 2022 | I | 2025-12-31 |  | 2022-05-01
8441.30.90 | 071 | Máquinas industriais multifuncionais para o processo de fabricação de caixas de papelão ondulado; com velocidade de produção igual ou inferior a 350chapas/min; para chapas com dimensões iguais ou inferiores a 930 x 2.415mm; dotada de impressora flexográfica com 4 ou mais unidades de cores e com campo de impressão igual ou inferior a 900 x 2.250mm; transportador a vácuo; unidade de corte e vinco rotativa; sistema de dobragem e colagem das caixas; sistema de extração de refiles do “die cutter” por pinos de extração; dispositivo de ejeção e contagem e controlador numérico computadorizado (CNC). | Resolução Gecex nº 322, de 4 de abril de 2022 | I | 2025-12-31 |  | 2022-05-01
8441.30.90 | 072 | Combinações de máquinas para fabricação de embalagens de papelão ondulado, com capacidade para chapas com espessura mínima de 1,0mm e máxima de 9mm, tamanho mínimo da chapa de 460 x 600mm, e tamanho máximo de 1.530 x 2.800mm, altura da linha de trabalho de 2.200mm com velocidade mecânica máxima de 10.000chapas/h, compostas de: pré-alimentador; alimentador; 5 unidades de impressão flexográficas com carro porta cilindro para troca automática de cilindro e troca do clichê e cilindro durante a produção; câmera de controle de registro e regulagem para controle da impressão ponto a ponto e controle dimensional para correção automática de ajuste de registro longitudinal, lateral e angular durante a produção; unidade de transferência com sistema de vácuo; secador infravermelho; unidade de duplo corte e vinco com acesso direto à unidade para ajustes do próximo pedido durante a produção, com sistema de trava rápida no cilindro porta forma de corte tipo “serrapid” e sistema de retífica da manta tipo “microgrind”; empilhador de pacotes; unidade de controle CNC. | Resolução Gecex nº 322, de 4 de abril de 2022 | I | 2025-12-31 |  | 2022-05-01
8441.30.90 | 073 | Combinações de máquinas para fabricação de caixas de papelão ondulado, com velocidade máxima de até 12.000chapas/h, com capacidade para chapas com espessura mínima de 1,0mm e máxima de 10mm, com dimensão mínima de 457 x 559mm e dimensão máxima normal de 1.676 x 2.870mm com opção de alimentação intermitente passando para dimensão máxima de 2.083 x 2.870mm, compostas de: 1 alimentador de chapas de papelão ondulado com vácuo auxiliar; 4 unidades de impressão flexográfica, com impressão por baixo e transporte a vácuo entre unidades, sendo a última unidade impressora “estendida”; unidade de corte e vinco rotativa com sistema de troca rápida de estampos corte e vinco, com variação automática motorizada da velocidade do rolo porta-uretanos e retífica automática, denominada “SHARK”, durante a produção; unidade de contagem de caixas, formação e ejeção de pacotes, sem interrupção de alimentação durante a ejecção de pacotes, posicionamento automático e memória de pedidos, com plataforma fixa e correias de transferência com vácuo, com capacidade de saída de até 5 unidades na largura, com esquadrejadores traseiros e laterais, com ajuste de altura da seção de correias vibradoras para compensar a geometria das caixas, com acionamento independente e unidade de controle computadorizado. | Resolução Gecex nº 322, de 4 de abril de 2022 | I | 2025-12-31 |  | 2022-05-01
8441.30.90 | 074 | Combinações de máquinas para a fabricação de caixas de papelão ondulado, com velocidade mecânica máxima de 26.000caixas/h para chapas de papelão ondulado com comprimento mínimo de 385mm e máximo de 1.880mm, largura mínima de 190mm e máxima de 635mm, com comandos independentes, compostas de: alimentador; impressora com 4 unidades de impressão e ajuste rápido com troca dos clichês em produção; módulo de vincagem por baixo; unidade de corte e vinco rotativa; unidade de entalhe dotada de 4 pares de eixos motorizados sendo 2 pares de eixos para entalhe e 2 pares de eixos para vincagem; dobradeira coladeira com sistema “multi-T” para dobragem fácil; contador ejetor para empilhamento das caixas por cima sem atrito; módulo de controle e visualização com sistema supervisor e ajustes rápidos. | Resolução Gecex nº 322, de 4 de abril de 2022 | I | 2025-12-31 |  | 2022-05-01
8441.30.90 | 075 | Máquinas dobradeiras coladeiras para transformar papelão impresso e cortado (blank) dos tipos B, C, E, F, N, AB, AC, BC, EB e EF, com largura máxima de até 3.000mm, em caixas de papelão ondulado dos tipos: colagem lateral “straight line”, fundo automático “crash lock bottom”, de 4 pontos (4 corners) e de 6 pontos (6 corners), com velocidade máxima de até 250m/min e espessura máxima da caixa dobrada de até 35mm, dotadas de: alimentador de “blanks” com dispositivo alinhador; módulo para dobrar caixas do tipo fundo automático com transportadores superiores telescópicos; dispositivo para caixas dos tipos 4 e 6 pontos com ganchos rotativos para dobra das abas traseiras das caixas; seção de dobra com correia dotada de variador de velocidade motorizado; seção de transferência com sistema anti-emperro; seção de entrega equipado com corretor de pilha traseiro; unidade de controle eletrônica com painel de controle remoto e telas coloridas sensíveis ao toque; estação de cola a frio e a quente com distribuidor de cola, 8 canais controladores, dispositivo de pressão, módulo de detecção e controle de cola. | Resolução Gecex nº 322, de 4 de abril de 2022 | I | 2025-12-31 |  | 2022-05-01
8441.30.90 | 076 | Máquinas multifuncionais para aplicação de dobra e cola em folhas de papel e cartão, previamente cortadas e vincadas, podendo contar com dispositivos complementares de acabamento e inserção e destinada à produção de pastas, envelopes, caixas simples, capas, entre outros produtos, com velocidade máxima igual ou superior a 120m/min e formato máximo do material a ser alimentado igual ou superior a 450 x 600mm. | Resolução Gecex nº 322, de 4 de abril de 2022 | I | 2025-12-31 |  | 2022-05-01
8441.30.90 | 078 | Máquinas automáticas para formação e selagem de embalagens pré-formadas (sleeves) a partir de cartões impressos revestidos de polietileno, estratificados com alumínio, previamente cortados e vincados, com disposição linear para realização de operações sequenciais e contínuas de pré-alimentação e alimentação, pré-formação, alinhamento, desbaste de espessura de aba (borda) do cartão, ativação por jato de ar quente com pré-ativação ou não, formação final, rotação, transporte de estocagem à acumulação para saída das embalagens pré-formadas "sleeves", com velocidade de produção ajustável de 150 a 750m/min, dispondo ou não de unidade servo-controlada com sensor laser de contagem para descarga orientada em caixas, com controlador lógico programável (CLP). | Resolução Gecex nº 322, de 4 de abril de 2022 | I | 2025-12-31 |  | 2022-05-01
8441.30.90 | 079 | Máquinas formadoras de caixas em papel, especialmente para uso como marmitas e bandejas, alimentadas por folhas previamente cortadas e vincadas, processo de solda através de calor e/ou aplicação de adesivo, velocidade máxima de 40 ou 45peças/min, profundidade máxima de 60 ou 120mm, gramatura do substrato de até 400g/m². | Resolução Gecex nº 322, de 4 de abril de 2022 | I | 2025-12-31 |  | 2022-05-01
8441.30.90 | 081 | Combinações de máquinas para fabricação de caixas, utilizadas para conversão de chapas de papelão ondulado em caixas maletas e caixas corte e vinco, tipo "FFG" (flexo folder gluer) para a fabricação e paletização em passagem única de caixas de papelão ondulado em alta gráfica, tanto em parede simples como em dupla, tanto de aba colada como não dobradas, impressas, "slotteadas" ou em "corte-e-vinco rotativo", para folhas de papelão ondulado com tamanho mínimo de 700 x 350mm e máximo de 2.890 x 1.160mm, velocidade máxima de 15.000folhas/h, espessura de papelão ondulado de 1,4 a 10mm, compostas de: pré-carregador "multiloader"; alimentador "DDF" sem esmagamento do papelão ondulado; 4 unidades móveis de impressão por baixo com: tensionamento dos clichés "matthews+fix", correção de comprimento, variação da espessura do cliché de impressão, ajuste de enviesamento, preparadas para a integração de secadores, controles de tinta e dispositivo de limpeza de clichés; "slotter" com 3 pares de eixos e "extended-o-box"; unidade de corte-e-vinco com: sistema de travamento de forma tipo "posilock", trava-rápida da contrapartida tipo "QLA", sistema de retifica automatizada, velocidade variável da contrapartida; destacador; dobradeira-coladeira tipo PCD com roldanas motorizadas, correias "multi-T", correias a vácuo, "multifold" que dobra ou triplica a produção; contador-ejetor por cima para contagem e formação por cima de pacotes de caixas com ejeção automática e interface homem-máquina para controle total da máquina. | Resolução Gecex nº 322, de 4 de abril de 2022 | I | 2025-12-31 |  | 2022-05-01
8441.30.90 | 082 | Máquinas automáticas com CNC para corte de papelão com largura de esteira de até 1.800mm e força de corte de até 100t, com acionamento eletroeletrônico (não utiliza recursos hidráulicos), alimentador com pinça para folhas, dotada de terminal de vídeo tipo "touchscreen" e computador em ambiente Windows; com ou sem dispositivo "pit-stop" para troca automática de facas; preparadas para conexão em rede com troca de informações com sistema interno e/ou externo e sistema de manutenção e diagnóstico remotos, atendendo aos requisitos da indústria 4.0. | Resolução Gecex nº 322, de 4 de abril de 2022 | I | 2025-12-31 |  | 2022-05-01
8441.30.90 | 083 | Combinações de máquinas para fabricação de caixas de papelão ondulado, com velocidade máxima igual ou inferior a 9.000chapas/h, com capacidade para chapas com espessura mínima de 1,4mm e máxima de 10mm, com dimensão mínima de 450 x 600mm e dimensão máxima de 1.540 x 2.800mm, compostas de: pré-alimentador de chapas de papelão ondulado a vácuo; unidade de corte e vinco com sistema de troca rápida de estampos; 4 unidades de impressão flexográfica com alta gráfica; unidade de formação e ejeção dos pacotes; unidade de paletização; e controle computadorizado. | Resolução Gecex nº 322, de 4 de abril de 2022 | I | 2025-12-31 |  | 2022-05-01
8441.30.90 | 084 | Combinações de máquinas para a fabricação de caixa de papelão a partir de chapas de papelão, capazes de imprimir, cortar, vincar, colar, fechar, contar e empilhar, com velocidade máxima de 350caixas/min para caixas unitárias e 700caixas/min para caixas duplicadas, com tamanho de chapa máximo de 950 x 2.555mm e mínimo de 380 x 690mm para caixas unitárias e máximo de 475 x 2.555mm e mínimo de 190 x 690mm para caixas duplicadas, compostas de: 4 unidades de impressão flexográfica (4 cores) com esteira de transferência a vácuo, unidade de alimentação de chapas, unidade de marcação e vinco, unidade adicional de entalhe "dual slotter", unidade de corte, unidade de dobra-colagem-fechamento com câmera de inspeção de cola e unidade de contagem-ejeção-empilhamento, com configurações rápidas de aproximadamente 2min entre trabalhos, sistema de remoção de aparas acionados por eixos excêntricos, com controle de produção através de CNC com capacidade de memorização de até 50.000 configurações de pedidos e diagnósticos de falhas em tempo real. | Resolução Gecex nº 322, de 4 de abril de 2022 | I | 2025-12-31 |  | 2022-05-01
8441.30.90 | 085 | Máquinas automáticas formadoras de tampas de papel com dobragem, gravação, furação central (furo para o canudo) e perfuração (perfura o papel em rolo para o disco de abertura da tampa), automáticos, controlado por um CLP, com sistema automático de alimentação do rolo de papel, com alimentação automática do disco para moldagem, do aquecimento, da dobra, do serrilhamento e da expedição, com correia transportadora e contador para coleta, com velocidade igual ou superior a 80tampas/min. | Resolução Gecex nº 322, de 4 de abril de 2022 | I | 2025-12-31 |  | 2022-05-01
8441.30.90 | 086 | Máquina automática para acoplamento de folhas contra folhas, de alta precisão e “set-up” rápido, com dimensões mínimas das folhas 200 x 350m e máximas de 1.100 x 1.050mm, material da folha superior a ser acoplada é papel ou cartão com espessura de 130 a 450g/m², material da folha inferior a ser acoplada em cartão ou papelão, rígido ou corrugado com espessura de 250g/m² ou 0,6 a 10mm, velocidade de até 3.000acoplamentos/h com controle de acoplamento de alta precisão +- 0,2mm, com detector de folha dupla na entrada e dosagem e controle automático de cola, nos rolos aplicadores de cola, com alimentação automática da folha superior e inferior e esteira pressionadora na saída, para garantir a colagem. | Resolução Gecex nº 322, de 4 de abril de 2022 | I | 2025-12-31 |  | 2022-05-01
8441.30.90 | 087 | Combinações de máquinas para fabricação de caixas e bandejas de papelão ondulado, impressas, cortadas-vincadas ou entalhadas “slotting”, com velocidade máxima de 20.000folhas/h, para folhas de papelão ondulado com espessura mínima de 1,2mm e máxima de 10mm, com parede simples ou parede dupla, comprimento mínimo de 600mm e máximo de 2.490mm, largura mínima de 255mm e máxima de 920mm ou de 1.200mm com o uso de “skip-feed”, compostas de: 1 unidade de alimentação automática de folhas; 4 unidades de impressão flexográfica com ajuste para diferentes espessuras de clichês; 1 unidade de entalhe “slotter” e vinco com 4 pares de eixo, com corte da aba de cola “lap” automático acionado por comando independente e extensão da aba de cola “lap” automática; 1 unidade de corte-vinco para matrizes feitas em madeira, com dispositivo de fixação rápida tipo "Posilock", ajuste de velocidade periférica e retífica da manta “anvil”; 1 unidade dobradeira-coladeira com transferência das folhas através de correias a vácuo, com sistema de dobra progressivo tipo “Multi-T” e “Multifold”; 1 contador-ejetor com empilhamento de cima para baixo e sistema automatizado de ejeção de pacotes; com controlador lógico programável (CLP) e interface homem-máquina. | Resolução Gecex nº 322, de 4 de abril de 2022 | I | 2025-12-31 |  | 2022-05-01
8441.30.90 | 088 | Máquinas para produção de canudos de papel bifolheado lineares em formato de tubo, não espirais, para produção de canudos com espessura de 0,2 até 0,4mm, comprimento de corte de até 320mm, diâmetro externo entre 4,5 e 8mm, velocidade máxima de produção de 250m/min, dotadas de processo de moldagem linear alimentada por bobina única de papel, com sistema integrado de alimentação automática de bobinas e desbobinamento automático, do tipo “non-stop”, duas unidades de aplicação de cola, capaz de gerar canudos finalizados com corte reto (ângulo de 90 graus), ou canudos duplos para posterior finalização em outro equipamento, com ou sem esteira de saída. | Resolução Gecex nº 322, de 4 de abril de 2022 | I | 2025-12-31 |  | 2022-05-01
8441.30.90 | 089 | Combinações de máquinas para fabricação de caixas de papelão ondulado, impressas e cortadas-vincadas, com velocidade máxima de 11.000folhas/h, para folhas de papelão ondulado com espessura mínima de 1,4mm e máxima de 10mm, de parede simples ou parede dupla, comprimento mínimo de 450mm e máximo de 1.540mm, largura mínima de 600mm e máxima de 2.890mm, compostas de: unidade de alimentação automática de folhas tipo DDF sem amassamento e sistema de bicos a vácuo para limpeza da folha; 4 unidades móveis de impressão flexográfica por baixo, com sistema de tensionamento dos clichês de impressão tipo “Matthews+Fix”, com correção de comprimento de impressão, ajuste motorizado de enviesamento de clichê e câmeras de raspas em fibra de carbono; unidade de transferência e secagem; unidade de corte e vinco rotativo, com troca rápida de forma tipo “Posilock”, sistema de trava da manta tipo “Quick Lock Anvil”, sistema de retífica automático e ajuste de velocidade da manta variável; unidade destacadora de aparas com ajustes motorizados e empilhadora de pacotes acoplados tipo “Multi-Out” por transferência a vácuo, com sistema de empilhamento sem interrupção na alimentação e formação de pacotes de até 400mm; 1º rompedor de pacotes tipo “Multibreak”; mesa giratória de esferas; 2º rompedor de pacotes tipo “Multibreak”; unidade de transferência de pacotes; mesa para retirada lateral, sem anteparo retrátil de parada; unidade de transferência de pacotes; com controlador lógico programável (CLP) e “interface” homem-máquina. | Resolução Gecex nº 322, de 4 de abril de 2022 | I | 2025-12-31 |  | 2022-05-01
8441.30.90 | 090 | Combinações de máquinas para fabricação de caixas de papelão ondulado, com velocidade máxima maior ou igual a 19.800batidas/h, para chapas em papelão ondulado com tamanhos máximos maiores ou iguais de 950 x 2.555mm, tempo de reconfiguração para troca de produto de aproximadamente 2min, compostas de: unidade de alimentação automática de chapas; 4 unidade de impressão, área máxima de impressão maior ou igual a 960 x 2.370mm; unidade de entalhe "slotter" e marcação de vinco; unidade adicional de entalhe "slotter" com duplo eixo; transportador de descarte de aparas; unidade de corte e vinco com área máxima de corte maior ou igual a 980 x 2.150mm, com dispositivo de destaque de aparas com pinos acionados por eixo excêntrico e sistema de retífica da manta; unidade de dobra com sistema de colagem simples ou duplo, e sistema de monitoramento da aplicação de cola; contador/ejetor de pacotes; sistema de segurança com grades de proteção; unidade de controle de produção CNC com diagnóstico de falhas e memorização de até 50.000 configurações de produção. | Resolução Gecex nº 322, de 4 de abril de 2022 | I | 2025-12-31 |  | 2022-05-01
8441.30.90 | 091 | Máquinas de impressão 4 cores, de corte e ranhura com empilhador, dotadas de unidade de alimentação, unidade de pintura, unidade de corte, unidade de ranhura e unidade de empilhamento com de empilhamento de papelão é de 1.600mm de altura. Sistema de controle mecatrônico centralizado com tela “touchscreen” para “interface” homem-máquina, sistema de transmissão onde cada eixo de transmissão e engrenagem usam anel de conexão sem chave e mecanismo de transmissão de controle deslizante cruzado, com lubrificação de “spray” de ciclo fechado. Sistema de transferência de tinta com uso de rolo de malha de alta precisão e rolo de transferência de tinta, unidade de motor independente, espessura de placas de 50mm, área de papel de 1.400 x 2.800mm, impressão eficaz 1.400 x 2.600mm, tamanho mínimo do processo 400 x 800mm, espessura da versão impressa 6mm, velocidade máxima de 200 folhas/min, velocidade econômica de 150 a 180folhas/min, precisão de registro de aproximadamente 0,5mm. | Resolução Gecex nº 322, de 4 de abril de 2022 | I | 2025-12-31 |  | 2022-05-01
8441.30.90 | 092 | Máquinas automáticas para acoplamento de folhas contra folhas, de alta precisão e “set-up” rápido, compostas de unidades de alimentação do cartão, alimentação do forro no cartão e prensagem, com capacidade máxima igual ou superior a 25ciclos/min. | Resolução Gecex nº 322, de 4 de abril de 2022 | I | 2025-12-31 |  | 2022-05-01
8441.30.90 | 093 | Máquinas automáticas para formação de tubos de papel multifoliados, com corte reto ou escalonado, com capacidade de formar tubos com: largura de 18 a 75cm, comprimento de 32 a 165cm, produção de até 500tubos/min, utilizando o sistema de colagem digital sem contato, compostas de: estação de desbobinamento com troca automática de bobinas sem necessidade de parada para até 4 folhas sendo 3 de papel com diâmetro das bobinas até 140cm e largura das bobinas até 153cm e uma folha de PE, alinhamento das folhas, controle de tensão da banda, perfuração de corte escalonado, aplicação de cola transversal digital, rolos de registro, aplicação de cola longitudinal digital, sistema de ionizador para o filme PE, mesa para formação de tubos, unidade de corte reto, cabeçote destacador por cintas, esteira de descarga, esteira de formação de escamas, estação de formação de pacotes com contador de sacos., esteira de formação de escamas, estação de formação de pacotes com contador de sacos. | Resolução Gecex nº 322, de 4 de abril de 2022 | I | 2025-12-31 |  | 2022-05-01
8441.30.90 | 094 | Combinações de máquinas para fabricação de caixas de papelão ondulado, com velocidade mecânica máxima igual a 21.000caixas/h para folhas ou chapas de papelão ondulado com comprimento mínimo nominal de 930mm e máximo nominal de 2.415mm e largura mínima nominal de 230mm e máxima nominal de 675mm, compostas de: 1 unidade de alimentação de chapas; 4 unidades de impressão de ajuste rápido; 1 unidade de corte e vinco rotativo com entalhe vinco duplo (slotter), eixos motorizados e acionamento independente, com sistema de troca rápida de pedidos em até 3min, 1 unidade dobradeira/coladeira; 1 unidade de empilhamento, contagem e ejeção de pacotes totalmente computadorizada e sistema de controle para fechamento das caixas, aplicação de cola e ejeção dos pacotes danificados com a caixa danificada (Clear Vision). | Resolução Gecex nº 322, de 4 de abril de 2022 | I | 2025-12-31 | Resolução GECEX nº 338, de 09 de maio de 2022 | 2022-05-16
8441.30.90 | 095 | Combinações de máquinas para fabricação de caixas de cartão (papelão) ondulado, com velocidade máxima de alimentação de até 12.000chapas/h, tamanho de chapas máximo de até 2.890 x 1.540mm e mínimo de até 735 x 450mm, compostas de: pré-alimentador automático; unidade alimentadora de chapas de cartão (papelão) ondulado com vácuo auxiliar; até 8 unidades de impressão flexográfica para papelão ondulado, sendo impressão por baixo; com transporte a vácuo entre unidades; configuração totalmente automática do registro da impressão: registro, centralização, alongamento e inclinação (start go); unidade de transferência; unidade de corte e vinco rotativa com sistema para troca rápida e travamento (Posilock); unidade de contagem, formação e ejeção de pacotes de caixas de papelão ondulado (Bundle Stacker) a vácuo, com acionamento independente; unidade central de controle computadorizada. | Resolução Gecex nº 322, de 4 de abril de 2022 | I | 2025-12-31 | Resolução GECEX nº 338, de 09 de maio de 2022 | 2022-05-16
8441.30.90 | 096 | Combinações de máquinas para compor linha de fabricação de embalagens tubulares para alimentos, tipo composite can "safe top", multifoliadas, com miolo em tiras de papel, parte interna de alumínio (liner), parte externas com rótulo (label) e parte superior selada com membrana "safe top", compostas de: 01 desbobinador duplo de papel com capacidade para quatro rolos de papel com acumulador vertical de tiras de papel; 01 fresadora com 04 cabeçotes fresadores para papel com capacidade de frezar larguras de até 3/8 polegadas com papel de larguras entre 4 polegadas e 13 polegadas; 01 sistema tensionador duplo (freio magnético) de papel, capazes de produzir 250lbs de tensão, ambos com seu controlador lógico programável; 02 coladeiras de papel montadas uma sobre a outra. | Resolução Gecex nº 322, de 4 de abril de 2022 | I | 2025-12-31 | Resolução Gecex nº 375, de 26 de julho de 2022 | 2022-08-04
8441.30.90 | 097 | Combinações de máquinas para compor linha de fabricação de embalagens tubulares para alimentos, tipo composite can "safe top", multifoliadas, com miolo em tiras de papel, parte interna de alumínio (liner), parte externas com rótulo (label) e parte superior selada com membrana "safe top", compostas de; 01 desbobinador de membrana de alumínio (liner) com duas estações de desbobinamento com acumulador vertical (pulmão), embreagem tensionadora e sistema de emenda automática para velocidade de até 500 pés/minuto; 01 unidade de lubrificação, dobra e aquecimento do liner; 01 desbobinador de rótulo espiral com duas estações de desbobinamento com acumulador vertical (pulmão), embreagem tensionadora e sistema de emenda automática para velocidade de até 500 pés/minuto; 01 coladeira de rótulo; 01 unidade produtora dos tubos de papel (formadora do corpo das embalagens), velocidade máxima de 600 pés/minuto, com mandril formador de tubos resfriado por meio de água gelada, com controlador logico programável - plc e tela ihm, todos montados em quadro de comando; 01 sistema de corte do tubo máster, com capacidade de cortar até 100 tubos por minutos e velocidade até 500 pés/minuto, controlado por controlador lógico programável – CLP montado em quadro de comando e tela IHM montada no sistema de corte. | Resolução Gecex nº 322, de 4 de abril de 2022 | I | 2025-12-31 | Resolução Gecex nº 375, de 26 de julho de 2022 | 2022-08-04
8441.30.90 | 098 | Combinações de máquinas para compor linha de fabricação de embalagens tubulares para alimentos, tipo composite can "safe top", multifoliadas, com miolo em tiras de papel, parte interna de alumínio (liner), parte externas com rótulo (label) e parte superior selada com membrana "safe top", compostas de: 01 elevador de tubos; 01 acumulador de tubos para manter fluxo de tubos com comprimento de 36 até 50 polegadas; 01 cortadeira de latas com 6 mandris e 28 conjuntos de cortes, com controle operacional por tela ihm, capazes de cortar tubos master com até 50 polegadas de comprimento e converter até 100 tubos por minuto em latas de diversos tamanhos, com controlador lógico programável –CLP montado em quadro de comando e tela IHM montado na cortadeira, grades de proteção sensorizadas para evitar pessoas estranhas a operação. | Resolução Gecex nº 322, de 4 de abril de 2022 | I | 2025-12-31 | Resolução Gecex nº 375, de 26 de julho de 2022 | 2022-08-04
8441.30.90 | 099 | Flangeadoras para fabricação de embalagens tubulares para alimentos, tipo “composite can safe top”, com capacidade de flangear até 400latas/min com alturas variáveis das latas de até 12 polegadas, com 8 cabeçotes flangeadores e respectivas matrizes e berços para flangeamento distintos em ambos os topos da embalagem, sistema controlador de fluxo e contagem de latas, tela “ihm” montada em pedestal para controle operacional e controlador lógico programável – clp montado em quadro de comando. | Resolução Gecex nº 322, de 4 de abril de 2022 | I | 2025-12-31 | Resolução Gecex nº 394, de 30 de agosto de 2022 | 2022-09-07
8441.30.90 | 100 | Aplicadoras de cera aquecida para fabricação de embalagens tubulares para alimentos, tipo “composite can safe top”, com sistema de aplicação e dosagem de cera por meio de rolo texturizado, sistema de controle de fluxo de latas, controladas por controlador lógico programável – clp montado em quadro de comando e tela “ihm”. | Resolução Gecex nº 322, de 4 de abril de 2022 | I | 2025-12-31 | Resolução Gecex nº 394, de 30 de agosto de 2022 | 2022-09-07
8441.30.90 | 101 | Prensas seladoras de membranas para fabricação de embalagens tubulares para alimentos, tipo “composite can safe top”, com seu respectivo alimentador com capacidade para selar até 360latas/min, com 12 cabeçotes seladores a quente, com alturas variáveis de selagem das latas de até 12”, sistema de corte da membrana por cizalhamento com punção e matriz, sistema de controle do fluxo de latas, controladas por controlador lógico programável – clp montado em quadro de comando individual e tela “ihm”. | Resolução Gecex nº 322, de 4 de abril de 2022 | I | 2025-12-31 | Resolução Gecex nº 394, de 30 de agosto de 2022 | 2022-09-07
8441.30.90 | 102 | Combinações de máquinas para fabricação de caixas, utilizadas para conversão de chapas de papelão ondulado em caixas maletas e caixas corte e vinco, tipo "FFG" (flexo folder gluer) para a fabricação em passagem única de caixas de papelão ondulado em alta gráfica, tanto em parede simples como em dupla, tanto de aba colada como não dobradas, impressas, "slotteadas" ou em "corte-e-vinco rotativo", para folhas de papelão ondulado com tamanho mínimo de 250 x 405mm e máximo de 970 x 2.400mm, velocidade mecânica máxima de 20.000caixas/h, espessura de papelão ondulado de 1,5 a 10mm, compostas de: Alimentador "Lead Edge Feeder" a vácuo equipado com sistema de filtragem de ar, com regulagem automática de vácuo dependendo da área da chapa, sem esmagamento do papelão ondulado e sistema de sucção de pó e fibra na parte superior da chapa e sistema "skip-feed" para um comprimento superior ao comprimento da máquina até um comprimento de folha de 1.700mm; 4 unidades móveis de impressão por baixo com: tensionamento dos clichés com sistema "Quicklock", correção de comprimento, variação da espessura do cliché de impressão, ajuste de enviesamento, preparadas para a integração de secadores, controles de tinta, dispositivo de limpeza de clichés, com Rolo "Anilox" Cerâmico com Câmara Raspadora Simples Ângulo Reverso, baseado no conceito de câmara fechada e área máxima de impressão 890 x 2.400mm; "slotter" com 4 pares de eixos porta-ferramentas, pré-vinco - faca - vinco - faca e "extended-o-box"sistema servo motorizado para extensão do corte; unidade de corte-e-vinco com: sistema de travamento rápido da forma, trava-rápida da contrapartida, sistema de retifica automatizada, velocidade variável da contrapartida, com controle de corte que permite o corte pontual das caixas com comprimento superior ao comprimento da máquina até um comprimento de folha de 1.700mm; destacador para limpeza dos recortes da chapa; dobradeira-coladeira com 2 correias síncronas com roldanas motorizadas, correias síncronas do tipo "multi-Contact", correias a vácuo, sistema "multifold" que aumenta a produção para 24.000caixas/h; empilhador/contador-ejetor servo controlado e motorização independente, para contagem e formação por cima de pacotes de caixas com ejeção automática e interface homem-máquina para controle total da máquina com tela sensível ao toque, com controle automático do módulo diagnóstico de falhas, motores síncronos e assíncronos com "encoder" absoluto próprio, completa, com suas partes e unidades necessárias para seu total funcionamento, com todos seus componentes e acessórios de uso. | Resolução Gecex nº 322, de 4 de abril de 2022 | I | 2025-12-31 | Resolução Gecex nº 406, de 22 de setembro de 2022 | 2022-09-30
8441.30.90 | 103 | Combinações de máquinas para conversão de chapas de papelão ondulado em caixas corte e vinco, tipo RDC (Rotary Die Cutter) para a fabricação em passagem única das caixas de papelão ondulado em alta gráfica, tanto em parede simples como em dupla, impressas, cortadas e vincadas em "corte-e-vinco rotativo" para folhas de papelão ondulado com tamanho mínimo de 450 x 580mm e máximo de 1.535 x 2.800mm, velocidade máxima de 10.500caixas/h, espessura de papelão ondulado de 1,5 a 14mm, compostas de: alimentador "Lead Edge Feeder" assistido a vácuo equipado com sistema de filtragem de ar, com regulagem automática de vácuo dependendo da área da chapa, com "skip-feed", cilindros de arrastre (Inferior de aço, com tratamento de adesão especial e o superior revestido em borracha, de troca rápida), folha máxima com "skip-feed" 1.900 x 2.800mm, sistema de sucção de pó e fibra na parte traseira do alimentador; 4 unidades móveis de impressão flexográficas, com tensionamento dos clichés com sistema de travamento rápido, transferência a vácuo, com sistema de filtragem de pó, com regulação automática do fluxo e zonas de vácuo pendentes da largura da chapa, Impressão inferior, rolo "anilox" cerâmico com câmara raspadora simples angulo reverso, baseado no conceito de câmara fechada com duplo sistema de pulverização de água, um na câmara e outro ao longo do rolo "anilox", Sistema de 2 bombas de tinta tipo membrana para circulação de tinta com regulagem de pressão e fluxo, controle automático da bomba de retorno, com detectores de nível no tanque interno, controle automático de registro radial e registro axial, elevação/descida do rolo "anilox" por meio de um servomotor quando a máquina para, "anilox" servo motorizado para operação e parada da linha, controle motorizado da pressão entre o rolo "anilox" e o rolo porta-clichês e sua visualização na tela, controle automático de pressão entre o rolo porta-cliché e a unidade de transferência a vácuo, cilindro porta-clichês motorizado e registro total de 360 graus com 2 zonas de fixação para acoplamento do sistema de travamento rápido, Sistema automático de detecção de atolamento, Correção lateral do porta clichê +/-8mm, variação da espessura do cliché de impressão, troca rápida do rolo "anilox" controle de registro de impressão para impressão pontual de caixas de medidas maiores que o desenvolvimento da linha, preparadas para a integração de secadores e controles de tinta; módulo de transferência a vácuo, com sistema de filtragem de pó, com regulação automática do fluxo das zonas de vácuo pendentes da largura da chapa, movimento longitudinal motorizado; unidade de corte-e-vinco rotativa robusto composto por um cilindro porta-matriz superior e outro cilindro inferior, ambos com motorização independente e sincronizados com a velocidade da linha, sistema de compensação de velocidade de contrapartida, Sistema de insertos roscados "Interbis" no porta-matriz, controle automático de registro radial e registro axial, controle automático da espessura do papelão, eixos com motorização independente para um registro perfeito do corte, largura de corte máximo 2.800mm, curso lateral do corte 50mm, "cyclone": sistema de aspiração de pó resultante do corte e vinco, sistema de fixação rápida da matriz, controle de registro de corte e vinco para corte pontual de caixas com medidas superiores ao desenvolvimento da linha, trava-rápida da contrapartida, sistema de retifica automatizada, velocidade variável da contrapartida; motores síncronos e assíncronos com "encoder" absoluto próprio, interface homem máquina e CLP controlador lógico programável, de valor unitário (CIF) não superior a R$ 6.401.716,49. | Resolução Gecex nº 322, de 4 de abril de 2022 | II | 2025-12-31 | Resolução Gecex nº 406, de 22 de setembro de 2022 | 2022-09-30
8441.30.90 | 104 | Combinações de máquinas para aplicação de cola e secagem em embalagens de papel cartão, micro ondulado e papelão ondulado, compostas de: módulo aplicador de cola com velocidade máxima de trabalho de 6.000caixas/h, largura mínima de trabalho de 380mm e máxima de 1.020mm, com comandos independentes por controlador lógico programável, alimentação por sucção e aplicador de cola na área programada e transportador e módulo de secagem composto de túnel com soprador de calor com comprimento de 3.700mm com largura máxima de trabalho de 1.020mm, com transportador e sistema supervisor e controlador de temperatura e velocidade para secagem das peças e bandeja para empilhamento. | Resolução Gecex nº 322, de 4 de abril de 2022 | I | 2025-12-31 | Resolução Gecex nº 415, de 27 de outubro de 2022 | 2022-11-07
8441.30.90 | 105 | Combinações de máquinas para fabricação de caixas de papelão ondulado, com velocidade mecânica máxima igual a 21.000batidas/h para folhas ou chapas de papelão ondulado com tamanho máximo 950 x 2.555mm, e tamanho mínimo de 250 x 690mm, compostas de: 1 unidade de alimentação de chapas; 4 unidades de impressão flexo; 1 unidade vincadora (dual slotter); 1 unidade corte e vinco, 1 unidade dobradeira/coladeira de caixa; 1 unidade contadora ejetora de caixas; e sistema central de controle computadorizada (CNC). | Resolução Gecex nº 322, de 4 de abril de 2022 | I | 2025-12-31 | Resolução Gecex nº 427, de 01 de dezembro de 2022 | 2022-12-12
8441.30.90 | 106 | Combinações de máquinas para fabricação de caixas de papelão ondulado, com velocidade mecânica máxima igual a 19.800batidas/h para folhas ou chapas de papelão ondulado com tamanho máximo 1.150 x 2.930mm, e tamanho mínimo de 290 x 690mm, compostas de: 1 unidade de alimentação de chapas; 4 unidades de impressão flexo; 1 unidade vincadora (dual slotter); 1 unidade corte e vinco, 1 unidade dobradeira/coladeira de caixa; 1 unidade contadora ejetora de caixas; e sistema central de controle computadorizada (CNC). | Resolução Gecex nº 322, de 4 de abril de 2022 | I | 2025-12-31 | Resolução Gecex nº 427, de 01 de dezembro de 2022 | 2022-12-12
8441.40.00 | 012 | Máquinas automáticas para a produção de guardanapos com capacidade de 5.000 guardanapos/min ou 100 pacotes de guardanapos/min, embalados individualmente em filme plástico termosselável, com pilhas de 20 a 50 guardanapos dobrados por pacote, com tamanho (formato fechado) mínimo de 100 x 100mm e tamanho máximo de 210 x 210mm, alimentadas por bobinas de largura máxima de 840mm e diâmetro máximo de 2200mm, com ou sem laminação para até 3 folhas (3 ply) com cola à base de água, com ou sem gofragem, com ou sem impressão flexográfica em linha de uma ou mais cores, acionadas por servomotores e com módulo PLC. | Resolução Gecex nº 322, de 4 de abril de 2022 | I | 2025-12-31 |  | 2022-05-01
8441.40.00 | 019 | Máquinas para produção de estojo de polpa moldada para ovos, pelo sistema de moldagem com pasta de papel, onde os moldes dão forma às bandejas de polpa moldadas para ovos, por sucção e depois as expelem por vácuo para a esteira de secagem com controle por controlador lógico programável (CLP), com capacidade de produção de 7.200 bandejas/h (para estojos com 12 ovos). | Resolução Gecex nº 322, de 4 de abril de 2022 | I | 2025-12-31 |  | 2022-05-01
8441.40.00 | 023 | Máquinas automáticas formadoras de copos de polipapel, a partir de "blanks" de cartão revestido de polietileno em ambos os lados, operando por processo de termosselagem, com alimentação do corpo previamente cortado no formato desejado e alimentação do fundo por meio de bobina, com capacidade máxima igual ou superior a 50copos/min. | Resolução Gecex nº 322, de 4 de abril de 2022 | I | 2025-12-31 |  | 2022-05-01
8441.40.00 | 027 | Máquinas automáticas para moldar fôrmas de papel e papelão, para bolos diversos (tipo bolo inglês, “plumpy”, “pie”, “cup-cake”, rocambole etc), com velocidade máxima de 40formas/min, dotadas de unidade alimentadora de papel ou papelão em bobinas, conformação tipo embutidora, esteira de saída com empilhamento e contagem das fôrmas e unidade central de controle com controlador lógico programável (CLP). | Resolução Gecex nº 322, de 4 de abril de 2022 | I | 2025-12-31 |  | 2022-05-01
8441.40.00 | 028 | Máquinas automáticas para produção de guardanapos, com capacidade de 6.600guardanapos/minuto, referida a guardanapos com dimensão de 240 x 220mm, ou de 5.500guardanapos/minuto referida a guardanapos com dimensão de 300 x 264mm, agrupados em pilhas simples, sendo a capacidade máxima de 132pacotes/minuto em pilha simples, dotadas de: desbobinadores com de unidade hidráulica; estação de corte longitudinal/giro; rolos puxadores; alinhador; gofradores dotados de carro de troca de “cassete” gofrador; dobrador dotado de refiladeira e transportador de rejeitos; distribuidor de vácuo; transferidor/separador, estruturas e painéis elétricos e de controle, com CLP (controlador lógico programável). | Resolução Gecex nº 322, de 4 de abril de 2022 | I | 2025-12-31 |  | 2022-05-01
8441.40.00 | 030 | Combinações de máquinas para tratamento de água para equipamentos de produção de bandejas de ovos e transporte de polpa: 1 torre de resfriamento de água plástico de fibra reforçada, com vazão de 20m³/h e potência de 0,75kW; 1 bomba de vácuo de anel líquido, com capacidade de 106m³/min e potência de 160kW; 1 compressor de ar com capacidade de 9,5m³/min e potência de 55kW; 2 filtros de ar; 1 secador de ar de 2kW; 1 tanque de armazenamento de ar de 2m³; 1 tanque de armazenamento de ar de 0,6m³; 2 peneiras circulares de filtragem vibratória com potência de 2,2kW; 2 bombas de polpa com vazão de 106m³/h e potência de 7,5kW, 1 bomba de água com vazão de 173m³/h e potência de 11kW e 3 bombas de água com vazão de 23m³/h e potência de 1,1kW. | Resolução Gecex nº 322, de 4 de abril de 2022 | I | 2025-12-31 |  | 2022-05-01
8441.40.00 | 031 | Máquinas para moldagem e secagem de elementos isolantes em papel dielétrico (presspan) utilizado em transformadores elétricos de extra tensão, dotadas de refrigeração por fluxo de ar por meio de tubos de triodo metal-cerâmico, com controlador lógico programável (CLP), filtros elétricos, operação manual e automática, proteção contra sobrecargas e superaquecimento, com capacidade máxima de armazenamento de 1.000 programas de secagem por receitas de produção, espessura do papel compreendida entre 0,5 e 3mm, dimensões da mesa de 1.300 x 800mm, sistema de aquecimento para temperatura máxima de 120 graus Celsius, cilindros hidráulicos com curso máximo de 400mm, pressão de prensagem compreendida entre 10 e 80kN, frequência de secagem de 27,12MHz +/-0,6%, potência instalada de 50kW. | Resolução Gecex nº 322, de 4 de abril de 2022 | I | 2025-12-31 |  | 2022-05-01
8441.40.00 | 032 | Combinações de máquinas para conversão de papel tissue, para produção de papel higiênico ou papel toalha com diâmetro de até 160mm, velocidade de ciclo de até 30logs/min e velocidade de trabalho de 450m/min, compostas de: desenroladores para bobinas com uma ou mais folhas de diâmetro máximo de até 2.500mm, com controle automático para alinhamento do papel, final da bobina e ruptura do papel; unidade gofradora laminadora de 2 folhas separadamente com aplicação de cola, com rolos de aço de 409mm; rebobinadeira com sistema de rebobinamento periférico e sistema eletrônico de controle de diâmetro, perfuração dupla e colagem de tubete por meio de lâmina extraível; colador de rabicho; acumulador de Logs com capacidade de armazenagem de até 213logs com corrente de 10 passos; descarregador de “Logs”; cortadeira de 4 canais com sistema de eliminação de refiles; tubeteira e desenrolador de fitas. | Resolução Gecex nº 322, de 4 de abril de 2022 | I | 2025-12-31 |  | 2022-05-01
8441.40.00 | 033 | Máquinas automáticas para produção de toalhas de mão em papel “tissue”, com controlador lógico programável, aptas para produzir toalhas de tipos de dobra e dimensões variáveis na largura e comprimento, por meio do corte longitudinal da banda de papel em tiras de quantidade e dimensões variáveis, dobra longitudinal através de 2 ou mais cassetes de dobra intercambiáveis, de distintos tipos de dobra, (V, Z, C ou W), possibilitando também o corte transversal das tiras já dobradas e interfolhadas com dimensões variáveis de corte de seu comprimento, dotadas de uma até 3 unidades de desbobinamento para bobinas de largura máxima compreendida entre 1.800 e 3.600mm e diâmetro máximo igual ou superior a 1.800mm, unidade de laminação e/ou gofragem, com cilindros intercambiáveis aço/aço ou aço/borracha, módulo de corte em tiras com discos de corte ajustáveis, módulo de dobra via cassetes intercambiáveis, estação de corte de clips de toalhas interfolhadas, estação de colagem para união de clips, estação de coleta e empilhamento de tolhas permitindo transferência automática para máquina de embalagem de pacotes, capacidade máxima de produção de 12.000 até 22.500 unidades de toalhas/min. | Resolução Gecex nº 322, de 4 de abril de 2022 | I | 2025-12-31 |  | 2022-05-01
8441.40.00 | 034 | Unidades funcionais para conversão de papel "tissue", para produção de papel higiênico ou papel toalha com diâmetro de 90 até 130mm, capacidade máxima de produção de até 10 logs/min, dotadas de: desenrolador para bobinas com uma, 2 ou 3 folhas de diâmetro máximo até 1.200mm, equipadas com ajuste da bobina para alinhamento do papel e acionado por correias periféricas; unidade gofradora laminadora de 2 folhas separadamente com aplicação de cola, com rolos de aço de 409mm; rebobinadeira contínua, com velocidade máxima de trabalho de 200m/min, rolo de perfuração fixo com 1 lâmina serrilhada e rolo de perfuração rotativo com 4 lâminas; colador de rabicho; acumulador de logs com capacidade de armazenagem de até 42 logs, com corrente de 8 passos e dispositivo de descarga; cortadeira com velocidade máxima de corte de até 130 cursos/min., com sistema de eliminação de refiles; tubeteira e desenrolador de fitas. | Resolução Gecex nº 322, de 4 de abril de 2022 | I | 2025-12-31 |  | 2022-05-01
8441.40.00 | 035 | Combinações de máquinas automáticas para a produção e moldagem de pasta de papel em embalagens destinadas ao acondicionamento de ovos, com capacidade de 65ciclos/min, compostas de: sistema para desagregação de fibras de celulose para a formação da pasta; sistema de filtração da água de processo; sistema de vácuo e ar comprimido; equipamento para formação de embalagens, com 2 rotores para a formação e transferência e seus moldes; sistema de secagem das embalagens; sistema elétrico e de controle. | Resolução Gecex nº 322, de 4 de abril de 2022 | I | 2025-12-31 |  | 2022-05-01
8441.40.00 | 037 | Máquinas interfolhadeiras, com velocidade de trabalho de até 200m/min, número de ciclos de até 16logs/min, potência de 300kW, pressão de funcionamento de 6bar, dotadas de cabeça de dobragem, bomba a vácuo, painéis elétricos e de controle, tubulação, cabeamento e abrigo de segurança. | Resolução Gecex nº 322, de 4 de abril de 2022 | I | 2025-12-31 |  | 2022-05-01
8441.40.00 | 038 | Máquinas para formação de copos de polipapel, a partir de “blanks” de cartão revestido de polietileno em ambos os lados, com “blanks” de diferentes tamanhos e com capacidade máxima igual ou superior a 140copos/min, compostas de: esteira alimentadora de “blanks” previamente cortado, e alimentação de fundo por meio de bobina e máquina para formação de copos de polipapel por termoselagem. | Resolução Gecex nº 322, de 4 de abril de 2022 | I | 2025-12-31 |  | 2022-05-01
8441.40.00 | 039 | Máquinas para confecção de canudos de papel, alimentadas por bobinas, espessura do canudo de até 1mm, comprimento de corte de 100 a 800mm, velocidade máxima de 50 e 80m/min, desbobinamento tipo “non-stop”, unidade aplicadora de cola, unidade de formação do canudo com posterior corte de individualização, com ou sem esteira de saída. | Resolução Gecex nº 322, de 4 de abril de 2022 | I | 2025-12-31 |  | 2022-05-01
8441.40.00 | 040 | Máquinas automáticas para a fabricação de tampas de papel, a partir de papel comum ou dois lados laminados em PP e papel envernizado, potência de 10kW, com capacidade produtiva média de 100unid/min, diâmetros das tampas entre 55 a 145mm, podendo dispor de conjuntos de moldes de tampas, operando por sistema de formação e soldagem por ultrassom. | Resolução Gecex nº 322, de 4 de abril de 2022 | I | 2025-12-31 |  | 2022-05-01
8441.40.00 | 041 | Máquinas automáticas para a fabricação de copos de papel, a partir de papel com gramatura entre 150 a 350g/m² em papel laminado em polietileno em um dos lados, potência de 4kW, com capacidade produtiva média de 70unid/min, medidas dos copos em volumes até 550ml, podendo dispor de conjuntos de moldes de copos, operando por sistema de formação e soldagem por ultrassom e sistema de transporte e empilhamento automático. | Resolução Gecex nº 322, de 4 de abril de 2022 | I | 2025-12-31 |  | 2022-05-01
8441.40.00 | 042 | Máquinas automáticas para a fabricação de potes de papel, a partir de papel com gramatura entre 150 a 350g/m² e uma ou duas camadas de filme de polietileno, potência de 6kW, com capacidade produtiva média de 50unid/min, medidas dos potes em volumes até 1.500ml, podendo dispor de conjuntos de moldes de potes, operando por sistema de formação e soldagem por ultrassom e sistema de empilhamento automático. | Resolução Gecex nº 322, de 4 de abril de 2022 | I | 2025-12-31 |  | 2022-05-01
8441.40.00 | 043 | Máquinas para fabricação de tampas de papel, automáticas, alimentadas por bobinas, podendo confeccionar tampas com diâmetro de até 145mm, gramatura de até 280g/m², capacidade máxima igual ou superior a 60peças/min. | Resolução Gecex nº 322, de 4 de abril de 2022 | I | 2025-12-31 |  | 2022-05-01
8441.40.00 | 044 | Combinações de máquinas para produção de bandejas de ovos, compostas de: 1 transportador de entrada com potência de 3kW; 1 misturador com plataforma de operação, com tanque em aço-carbono, de volume efeito de 5m³, potência de 90kW, controle por PLC e controle “touch screen”; 4 agitadores de 3kW, com reservatório de 2m de profundidade e mixer de 1.600mm, controladas por PCL e controle “touch screen”; 2 peneiras vibratórias, com área de peneiramento de 2m², potência de 5,5kW e tanque de alimentação de polpa; 1 máquina de formagem rotativa, compostas de 4 bandejas de formagem em alumínio, com potência de 15kW, controlada por PCL e controle “touch screen”, com sistema de lavagem dos moldes com bomba de alta pressão e tanque água de alta pressão de 1,2m³ e sistema de separação ar-água, dotada de tanque ar-água, controle de nível e bomba de filtro (2 x 5,5kW); 1 forno de secagem de velocidade de transporte ajustável, com largura de 1.950mm, acionado a diesel, gás natural e/ou GLP, potência de aproximadamente 58kW, dotadas de escada móvel, transportador de produtos acabados com potência de até 2,2kW, controladas por PLC e controle automático “touch screen”; 1 empilhadeira automática de 6 vias, com potência de 2,2kW; 1 limitador de produtos empilhados e 30 moldes de bandeja de ovos. | Resolução Gecex nº 322, de 4 de abril de 2022 | I | 2025-12-31 |  | 2022-05-01
8441.40.00 | 045 | Máquinas para moldagem e secagem de elementos isolantes em papel dielétrico (presspan) utilizado em transformadores elétricos de extra tensão, dotadas de refrigeração por fluxo de ar por meio de tubos de tríodo metal-cerâmico, com controlador lógico programável (CLP), filtros elétricos, operação manual e automática, proteção contra sobrecargas e superaquecimento, com capacidade máxima de armazenamento de 1.000 programas de secagem por receitas de produção, espessura do papel compreendida entre 0,5 e 3mm, dimensões da mesa de 1.600 x 1.000mm, sistema de aquecimento para temperatura máxima de 120 graus Celsius, cilindros hidráulicos com curso máximo de 450mm, pressão de prensagem compreendida entre 10 e 100kN, frequência de secagem de 27,12 MHz +/-0,6%, potência instalada de 50kW. | Resolução Gecex nº 322, de 4 de abril de 2022 | I | 2025-12-31 |  | 2022-05-01
8441.40.00 | 046 | Máquinas para correção do perfil transversal e do nível de umidade total de material em forma de banda (laminados de papel e filmes) através de vapor saturado, dotadas de uma unidade de controle de umidificador de vapor, com número de zonas de vapor ajustáveis de acordo com a largura do material, com sistema de exclusão de ar para impedir a entrada de ar ambiente entre às câmaras de vapor, uma câmara de condensação em aço inoxidável e com largura de 2.000mm, com sistema de abertura e fechamento pneumático, com a superfície da câmara superior protegida com um revestimento de "Teflon", com válvulas reguladoras operadas por motor para controlar a quantidade de vapor, com visor para ajuste das válvulas de regulação do vapor de processo; com ventilador de exaustão integrado no comando do sistema geral; uma estação de resfriamento com 2 rolos, de parede dupla de 560mm e superfície cromada, 2 rolos intermediários em alumínio anodizado duro, eixo fixo de diâmetro de 120/160mm, 1 rolo de medição de tensão da banda, 1 rolo abridor e 1 rolo de aço segmentado; pressão de vapor 4 - 8bar, alimentação 3 x 380V ±5% VAC, tensão de controle 230V, 24V VDC, frequência 60 ±1% Hz, água de resfriamento 16 graus celsius, pressão da água de resfriamento 3 bar, pressão ar comprimido, sem óleo, limpo e seco de 6bar, velocidade de produção 350m /min, velocidade de projeto 350m/min, largura de trabalho máximo 1.650mm, largura de trabalho mínimo 920mm, largura do rolo 1.750mm, classe de proteção IP 54 e lado de tração na direção da banda principal esquerda. | Resolução Gecex nº 322, de 4 de abril de 2022 | I | 2025-12-31 |  | 2022-05-01
8441.40.00 | 047 | Máquinas automáticas para fabricação de copos em papel laminado em polietileno, com gramatura entre 150 a 350g/m², com capacidade de 50 a 60copos/min e potência de 380 V/4,8kW. | Resolução Gecex nº 322, de 4 de abril de 2022 | I | 2025-12-31 |  | 2022-05-01
8441.40.00 | 048 | Máquinas para confecção de alças em papel e colagem em tiras de fixação e/ou na sacola, alimentadas por bobinas de papel estreito e corda de papel, tira de fixação com largura de 40mm e comprimento de 152mm, altura da alça de 140mm a partir de comprimento de 360mm, capacidade máxima de 30 a 35pcs/h. | Resolução Gecex nº 322, de 4 de abril de 2022 | I | 2025-12-31 |  | 2022-05-01
8441.40.00 | 049 | Máquinas de moldar papéis para uso como embalagem de panetones, com velocidade máxima de 130ciclos/min, dispondo de desbobinador, cilindros automáticos, agulhas para perfuração nas extremidades do papel, dispositivo de colagem com pinças pneumáticas, grupo central com 8 estações de trabalho: levantamento e aplicação do fundo - circulação da faixa - posição livre - colagem - bordadura e primeira impressão - segunda impressão - terceira impressão - extração do produto; operação controlada por PLC. | Resolução Gecex nº 322, de 4 de abril de 2022 | I | 2025-12-31 |  | 2022-05-01
8441.40.00 | 050 | Máquinas de moldar papéis para uso como embalagem de pirotine para doces de várias cores (dependendo da bobina carregada e da forma inserida), em papel anti-gordura para cozinhar alimentos no forno com velocidade máxima de 50ciclos/min, dispondo de desbobinador para mais de 15 bobinas, sistema automático de desbobinamento e alinhamento de papel através de motor centralizado, cilindros automáticos de avanço do papel na entrada do molde gerenciado por PLC com descarregamento e contagem automático das formas. | Resolução Gecex nº 322, de 4 de abril de 2022 | I | 2025-12-31 |  | 2022-05-01
8441.40.00 | 051 | Máquinas automáticas para formação de tampas de polipapel (cartão revestido de polietileno em um ou dois lados) ou Papel revestido a base de água para tampas de 50 a 130mm, com capacidade máxima de produção de até 55peças/min. | Resolução Gecex nº 322, de 4 de abril de 2022 | I | 2025-12-31 |  | 2022-05-01
8441.40.00 | 052 | Máquinas automáticas para formação de copos de polipapel, cartão revestido de polietileno em um ou dois lados, ou papel revestido à base de água, para “blanks” de diferentes tamanhos, velocidade de até 60peças/min, alimentação de fundo por meio de bonina, alimentação por empilhamento de “blanks” previamente cortado, formação de copos de polipapel por termo selagem ou sistema ultrassônico. | Resolução Gecex nº 322, de 4 de abril de 2022 | I | 2025-12-31 |  | 2022-05-01
8441.40.00 | 053 | Máquinas automáticas para fabricação de copos e/ou potes de formato quadrado ou retangular, com bordas arredondadas, em papel laminado (em uma ou duas camadas de polietileno) ou papel resinado, operando com servo motor, com CLP e entrada de dados via painel sensível ao toque, gramatura do papel de até 350g/m², formato diagonal máximo entre 115 e 230mm, capacidade de produção máxima igual ou superior a 55 peças/min. | Resolução Gecex nº 322, de 4 de abril de 2022 | I | 2025-12-31 |  | 2022-05-01
8441.40.00 | 054 | Máquinas para fabricação de tampas de papel quadrada ou retangular, com ou sem revestimento de polietileno, automáticas, capazes de confeccionar tampas com largura diagonal de até 185mm, gramatura de até 450g/m² ou superior, com ou sem dispositivos de chanfro e empilhamento, capacidade máxima igual a 40peças/min. | Resolução Gecex nº 322, de 4 de abril de 2022 | I | 2025-12-31 |  | 2022-05-01
8441.40.00 | 055 | Combinações de máquinas para produção de bandejas de maçãs utilizando polpa moldada de aparas de papel, compostas de: 1 máquina formadora rotativa simples com capacidade de produzir 4.400bandejas/h, a máquina formadora possui um tambor rotativo de 8 faces, cada face tem uma placa para fixar 4 moldes, dimensões da placa de fixação 1.600 por 560mm, tendo como acionamento um motoredutor de 15kW de potência; 1 plataforma de operação da máquina formadora, fabricada em aço carbono pintado; 1 sistema de lavagem de alta pressão para os moldes, dotado de motobomba de alta pressão com potência 5,5kW, tanque de água de aço inox de 1,2m3, válvula de segurança, válvula de retenção, manômetro, sensores e painel de controle; 1 sistema de separação ar-água para a máquina formadora, dotado de um tanque separador de ar-água, sistema de controle de nível e 2 bombas incorporadas ao tanque com potência de 5,5kW cada uma; 1 linha de secagem para bandejas, com dimensões externas de 40.000 x 2.650 x 4.680mm,com largura nominal de 1.600mm, velocidade de acionamento ajustável, esteira transportadora, ventilador de recirculação de ar quente com potência de acionamento de 55kW, dutos de ventilação, 8 câmaras de secagem e 16 trocadores de calor ar-vapor; 1 escada móvel, para manutenção e inspeção da linha de secagem, fabricada em aço carbono pintado; 1 sistema de acionamento, controle e automação, para a máquina formadora, linha de secagem e sistemas auxiliares, dotado de 3 quadros elétricos, com componentes elétricos, CLP´s e interface "touchscreen"; 1 esteira transportadora para as bandejas de maça na saída de linha de secagem, com potência de acionamento de 1,1kW; 1 máquina de empilhamento horizontal de bandejas de 4 linhas, com sistema de controle e contagem do produto acabado, com potência de acionamento de 0,67kW; 156 moldes para formar o produto, fabricados em alumínio sólido e tela em aço inoxidável, sendo 144 moldes de formação e 12 moldes de transferência, 16 conjuntos de ferramentas para moldar as telas dos moldes; componentes de reposição dos painéis elétricos; 1 caixa redutora do tipo Geneva como peça de reposição da máquina. | Resolução Gecex nº 322, de 4 de abril de 2022 | I | 2025-12-31 | Resolução Gecex nº 344, de 19 de maio de 2022 | 2022-05-26
8441.40.00 | 056 | Máquinas para dar formatação a substratos multicamadas de papel, para produção de talheres de papel, operando por CLP, contando com um elemento de moldagem superior e 2 inferiores, velocidade máxima de 170batidas/min. | Resolução Gecex nº 322, de 4 de abril de 2022 | I | 2025-12-31 | Resolução Gecex nº 415, de 27 de outubro de 2022 | 2022-11-07
8441.80.00 | 085 | Máquinas automáticas com cabeçote de corte montado em pórtico móvel com sistema de movimentação via cremalheira para corte de papelão e cartão, bem como outros materiais utilizados na indústria de embalagem ou de comunicação visual, próprias para confecção de embalagens, "displays" ou recorte de adesivos e etiquetas, com mesa de trabalho e unidade de controle programável, com velocidade máxima igual ou superior a 30m/min, área de trabalho igual ou superior a 800 x 1.100mm, tamanho máximo da folha igual ou superior a 1.000 x 1.500mm. | Resolução Gecex nº 322, de 4 de abril de 2022 | I | 2025-12-31 |  | 2022-05-01
8441.80.00 | 090 | Máquinas automáticas para aplicação de corte e vinco de folhas de papel, atuando por meio de sistema rotativo por cilindros magnéticos, capazes de processar papéis de espessura de 0,03 a 0,7mm, formato máximo igual a 740 x 1.060mm, com velocidade igual a 15.000 folhas/h. | Resolução Gecex nº 322, de 4 de abril de 2022 | I | 2025-12-31 |  | 2022-05-01
8441.80.00 | 093 | Máquinas para cortar e vincar folha de papel e papelão ondulado, com formato compreendido de 65 x 50cm a 166 x 120cm, velocidade máxima de 5.000folhas/hora, força máxima de corte de 450 toneladas e potência de 36kW. | Resolução Gecex nº 322, de 4 de abril de 2022 | I | 2025-12-31 |  | 2022-05-01
8441.80.00 | 094 | Máquinas semiautomáticas para escavar espaços redondos em papelão, aplicar e fixar 1 ou 2 pares de imãs redondos (magnéticos) neste espaço escavado, utilizando cola quente para fixação, destinado ao processo de manufatura de caixas, capas de cadernos, agendas e artigos similares, com fechamento magnético, com capacidade máxima de 40ciclos/min, formato máximo de 735 x 525 x 4mm. | Resolução Gecex nº 322, de 4 de abril de 2022 | I | 2025-12-31 |  | 2022-05-01
8441.80.00 | 095 | Máquinas de corte e vinco digital, operando por meio de dados variáveis, com operação de vincagem por deposição de polímero injetado na contramatriz e operação de corte por laser, em substratos variados como cartão, etiquetas e micro ondulados, formato máximo de 760 x 1.060mm, capacidade máxima igual ou superior a 1.500folhas/h. | Resolução Gecex nº 322, de 4 de abril de 2022 | I | 2025-12-31 |  | 2022-05-01
8441.80.00 | 096 | Máquinas automáticas de fechar a lateral longitudinal e as 2 laterais transversais da tampa das caixas de papelão, por meio de cola "hot melt", com comprimento mínimo das caixas de 300mm e máximo de 3.100mm, com velocidade mínima variável de 7m/min, ou mais, de acordo com o tamanho da caixa, com sensor para medir as dimensões da caixa, com autodimensionamento e trocas automáticas de tamanho, sem paradas, controladas por um PC. | Resolução Gecex nº 322, de 4 de abril de 2022 | I | 2025-12-31 |  | 2022-05-01
8441.80.00 | 097 | Máquinas especiais semiautomáticas para corte e vinco de papel/papelão, quebra-cabeças, madeira compensada, com espessura máxima de 3mm, no formato máximo de 850 x 800mm, ciclo de corte de 12 a 15ciclos/min, força de compressão de até 6.000kN, deslocamento de abertura de 200mm com cortina de luz de segurança cobrindo frente e verso do equipamento, e botões de arranque duplo, acopladas a sistema transportador automático das peças cortadas, acoplado à sistema de destaque/dispersão de peças, e sistema de empacotamento e fechamento automático em sacos plásticos de comprimento máximo de 300mm, largura de 220mm, espessura de 0,065mm, com capacidade máxima de 2.000 peças cortadas destacadas. | Resolução Gecex nº 322, de 4 de abril de 2022 | I | 2025-12-31 |  | 2022-05-01
8441.80.00 | 098 | Combinações de máquinas para serem utilizadas em melhoria do processo de produção de papelão ondulado, compostas de: ejetor de papel pneumático com disco de expulsão de tubetes de 240mm; contador para emendador com sensores de quantificação de resíduos de papel em metros lineares; pré-condicionador do cabeçote ondulador por equalização automática de temperatura com aquecimento a vapor e abraçamento automático, com cilindros de aquecimento de diâmetro máximo de 600mm; pré-aquecedores com aquecimento a vapor, diâmetro 900mm e conjunto estrutural em aço de passarelas de acesso; alimentador da forradeira com aquecimento a 10ºC por chapas perfuradas; alinhadores das cortadeiras-vincadeiras e adaptações das estruturas para aço inoxidável e escovas; aptas para adequação da velocidade de produção para 400m/min e da largura útil de trabalho para 2.500mm. | Resolução Gecex nº 322, de 4 de abril de 2022 | I | 2025-12-31 |  | 2022-05-01
8441.80.00 | 099 | Máquinas automáticas para fabricação de hastes de papel, no diâmetro externo de 2 a 3,5mm para comprimento de 68 a 80mm, diâmetro externo de 3,6 a 6mm para comprimentos de 81 e 305mm, com capacidade máxima de produção de 3.000unid/min, dotadas de sistema de abertura da folha, barra de quebra de papel (fibra), dispositivo de alinhamento automático de papel, estação de alimentação com corte transversal, estação de enrolamento com corte longitudinal, com sistema de umedecimento de papel de vedação das hastes, com barra de ejeção ou dispersão, com sistema de secagem das hastes, com estação dupla para disposição e orientação das hastes, suporte de caixa vibratório para embalagem. | Resolução Gecex nº 322, de 4 de abril de 2022 | I | 2025-12-31 |  | 2022-05-01
8441.80.00 | 100 | Máquinas automáticas para colocação de divisórias de papelão entre as garrafas em caixas de papelão, por meio de braço especial para inserção da divisória com movimentos graduais e precisos, com capacidade de produção de no máximo 12.000 divisórias/h, controladas por um controlador lógico programável (CLP), equipadas com esteira transportadora automática. | Resolução Gecex nº 322, de 4 de abril de 2022 | I | 2025-12-31 |  | 2022-05-01
8441.80.00 | 101 | Máquinas automáticas para corte e vinco e aplicação de "hot-stamping", alimentadas por folhas soltas, gramatura mínima do papel de 80g/m², gramatura máxima do cartão de 600g/m², velocidade máxima igual a 7.500folhas/h e formato máximo igual a 1.050 x 750mm. | Resolução Gecex nº 322, de 4 de abril de 2022 | I | 2025-12-31 |  | 2022-05-01
8441.80.00 | 102 | Máquinas automáticas para corte e vinco e aplicação de "hot-stamping", alimentada por folhas soltas, gramatura mínima do papel de 90g/m², gramatura máxima do cartão de 2.000g/m², velocidade máxima igual ou superior a 5.500folhas/h e formato máximo igual a 750 x 1.060mm. | Resolução Gecex nº 322, de 4 de abril de 2022 | I | 2025-12-31 |  | 2022-05-01
8441.80.00 | 103 | Máquinas automáticas com cabeçotes de cortes com profundidade de até 12cm; montado em pórtico móvel com sistema de movimentação, via cremalheira para corte e meio corte de materiais rígidos e flexíveis, como vinil, lona, adesivos, papelão, cartão e outros materiais; com uma área de trabalho de até 3,10 x 2,00m; com dimensões de até 4,70 x 1,25m e, altura de até 1,45m; com utilização de energia de até 420V – 50/60Hz e de até 11 a 18kW. | Resolução Gecex nº 322, de 4 de abril de 2022 | I | 2025-12-31 |  | 2022-05-01
8441.80.00 | 105 | Máquinas formadoras de caixas de papelão, com fechamento da aba inferior por meio de fita adesiva e colocação automática de sacos plásticos por meio de braços mecânicos, com capacidade de até 15caixas/min, interface homem máquina (IHM) e controlada por painel logico programável (PLC). | Resolução Gecex nº 322, de 4 de abril de 2022 | I | 2025-12-31 |  | 2022-05-01
8441.80.00 | 106 | Máquinas automáticas para corte e vinco e aplicação de "hot-stamping", alimentadas por folhas soltas, espessura mínima do papel de 0,1mm, espessura máxima do cartão de 4mm, velocidade máxima igual a 8.000folhas/h e formato máximo de folha igual a 1060 x 760mm, dotadas de unidade de alimentação, unidade de corte e vinco do substrato, aplicação de acabamento superficial “hot stamping”, dispositivo de destaque e saída em pilhas. | Resolução Gecex nº 322, de 4 de abril de 2022 | I | 2025-12-31 |  | 2022-05-01
8441.80.00 | 108 | Troqueladoras de alta precisão, para corte de rótulos regulares e irregulares de papel, papel cartão, filmes e material para IML, a partir de bobinas pré-impressas, com sistema automático de registro, transmissão servoacionadas, dotadas de unidade de desbobinamento, alinhador de banda, unidade de corte de alta precisão, esteira de saída e/ ou empilhador com contador pré-programável, com ou sem unidade de gofragem, com ou sem sistema de vídeo inspeção, largura máxima entre 330 e 680mm, velocidade máxima mecânica de até 200m/min. | Resolução Gecex nº 322, de 4 de abril de 2022 | I | 2025-12-31 |  | 2022-05-01
8441.80.00 | 109 | Máquinas para acabamento de rótulos e etiquetas pré-impressas, a serem utilizadas na fabricação de produtos tipo ECL (tipo bula) e afins, operando a partir de bobinas, contendo 2 unidades de desbobinamento, 2 estações de corte (die cut), 1 unidade de alimentação das bulas, 1 unidade de laminação, 1 unidade de saída e 1 unidade de rebobinamento do material já processado, interface homem-máquina (IHM), largura máxima de bobina de 440mm, comprimento máximo de corte de 635mm, velocidade máxima igual ou superior a 60m/min. | Resolução Gecex nº 322, de 4 de abril de 2022 | I | 2025-12-31 |  | 2022-05-01
8441.80.00 | 110 | Emendadoras automáticas para uso na indústria de papel e celulose, que permitem o desenrolamento e emenda contínua de bobinas de papel, com velocidade de trabalho de até 280m/min, com possibilidade de troca das bobinas sem parada da máquina, com redução da velocidade para 60m/min para realização da emenda, com porta bobinas do tipo basculante, para bobinas de diâmetro máximo de 2.100mm e largura máxima de 2.200mm, peso de máximo de 450g/m² em peso mínimo de 170g/m², com velocidade máxima de até 350m/min. | Resolução Gecex nº 322, de 4 de abril de 2022 | I | 2025-12-31 |  | 2022-05-01
8441.80.00 | 111 | Cortadeiras transversais rotativas automáticas de papelão ondulado, com um nível de corte, velocidade de até 300m/min, largura máxima de corte de até 2.500mm, com sistema que controla a troca de pedidos e comunica-se com os demais equipamentos da extremidade seca. | Resolução Gecex nº 322, de 4 de abril de 2022 | I | 2025-12-31 |  | 2022-05-01
8441.80.00 | 112 | Máquinas automáticas conjugadas à onduladeira para formação e empilhamento de chapas contínuas de papelão ondulado, com vincagem e corte na direção transversal, sistema de dobragem e sistema transportador para separação automática das pilhas, com velocidade de até 200m/min, largura das chapas de até 2.500mm e altura máxima da pilha de até 1.200mm. | Resolução Gecex nº 322, de 4 de abril de 2022 | I | 2025-12-31 |  | 2022-05-01
8441.80.00 | 113 | Combinações de máquinas intercaladoras de dobra em V para desbobinar o papel intercalar, gofrar, cortar, embalar e transferir o pacote de papel compostas de: máquina intercaladora de dobra em V flexível a tamanhos variáveis de corte de papel, com sistema a vácuo nos rolos dobradores e com dimensões de 2.170mm de largura x 255.3mm de diâmetro, controle da tensão de papel automático; sistema de gofragem de 2170mm de largura x 231mm de diâmetro e desenrolador para atender as dimensões de papel de 2.800 x 2.000mm trabalhando na velocidade de até 150m/min; unidade de mesa de transferência automática dobra em V de papel com contagem de 2 folhas, com transferência de até 14 pacotes/min; unidade “bander” automática para envelopar o papel toalha com filme plástico de polietileno, trabalhando em velocidade de 14pacotes/min; interligadas por conjunto de esteiras transportadoras e com sistemas de segurança e proteções, de valor unitário (CIF) não superior a R$1.535.453,82. | Resolução Gecex nº 322, de 4 de abril de 2022 | II | 2025-12-31 |  | 2022-05-01
8441.80.00 | 114 | Máquinas para destaque de materiais pré-vincados para trabalhos em papel com formato máximo da folha igual ou superior a 680 x 480mm, altura máxima da pilha de 100mm, formato máximo de destaque do papel igual ou superior a 230 x 230mm e velocidade de 15 a 22ciclos/min. | Resolução Gecex nº 322, de 4 de abril de 2022 | I | 2025-12-31 |  | 2022-05-01
8441.80.00 | 115 | Máquinas para fabricação de canudos de papel, dotada de unidade desbobinadora, unidade de cola com modo de colagem lado único ou duplo, unidade de rebobinar o canudo com 2 cabeçotes de rebobinagem, unidade de corte com sistema sincronizado de 5, 6 ou 7 lâminas e unidade coletora de canudos cortados, capaz de produzir canudos com 2 a 4 camadas de papel, diâmetro do canudo de 4,5 a 6mm ou 6 a 12mm, espessura de parede de 0,3 a 1mm, comprimento do corte de 120 a 800mm, com velocidade máxima de enrolamento igual ou superior a 70m/min, controle de velocidade por inversor de frequência, necessidade de 1 ou 2 operadores, com controle CLP (controlador lógico programável) com tela “touchscreen”. | Resolução Gecex nº 322, de 4 de abril de 2022 | I | 2025-12-31 |  | 2022-05-01
8441.80.00 | 116 | Máquinas automáticas para corte e vinco, alimentadas por bobina, para processamento de substratos diversos como papel revestido de PE, papel normal, papel corrugado ou material plástico, largura máxima da bobina igual ou superior a 950mm, diâmetro máximo de 1.800mm, capacidade de produção igual ou superior a 150golpes/min, tamanho de corte igual ou superior a 950 x 540mm. | Resolução Gecex nº 322, de 4 de abril de 2022 | I | 2025-12-31 |  | 2022-05-01
8441.80.00 | 117 | Combinações de máquinas para fabricar canudos de fitas de papel em espiral por moldagem, nos diâmetros de 5 a 16mm , espessuras da parede de 0,5 a 1mm , velocidade de enrolamento de 30 a 60m/min, com mecanismo de ajuste de tensão e mecanismo reserva de armazenamento de papel, comando numérico computadorizado (CNC) e controlador lógico programável (CLP), motor principal de 3kW, 6 facas circulares e 3 rolos conformadores para moldagem, compostas de: armação para alimentação/entrada de 3 tiras de papel, com emenda automática; sistema de colagem das tiras; máquina para moldagem das tiras; máquina de corte automático dos canudos de papel; transportador de esteira para saída dos canudos de papel. | Resolução Gecex nº 322, de 4 de abril de 2022 | I | 2025-12-31 |  | 2022-05-01
8441.80.00 | 118 | Máquinas rebobinadeiras destinadas à ação corretiva para eliminação de seções imperfeitas em bobinas de papel ou filme autoadesivos multicamadas, com opção de corte longitudinal e separação em até 4 bobinas, diâmetro máximo da bobina na entrada e saída de 1.200mm, peso de até 700kg, largura máxima de trabalho de 700mm, velocidade máxima de 500m/min no sentido de desbobinamento e de até 30m/min no sentido reverso, controle de tensão integrado ao sistema de frenagem com regeneração de energia, desbobinamento por motor indutivo, rebobinamento por servomotores, controlador de respostas integrado ao sistema de tensão, ajustes constantes de tensionamento, sistema de alinhamento ultrassônico, mesa de emenda manual com 12 graus de angulação. | Resolução Gecex nº 322, de 4 de abril de 2022 | I | 2025-12-31 |  | 2022-05-01
8441.80.00 | 119 | Equipamentos com mecanismo de corte acionado eletronicamente que converte uma camada de papel "kraft" em configuração volumosa de papel, no formato de estrela, através de processamento de compressão e dobragem, utilizado como preenchedor de caixa de embalagem, com velocidade de 1,4m/s, tensão entre 100 e 230V, potência de 150W. | Resolução Gecex nº 322, de 4 de abril de 2022 | I | 2025-12-31 |  | 2022-05-01
8441.80.00 | 120 | Equipamentos com mecanismo de corte acionado eletronicamente e um maço de papel “Kraft” contínuo e dobrado em leque, onde o papel é formado em material de embalagem (uma almofada com propriedades de amortecimento) por meio de um processo de dobra e costura patenteado, utilizado como preenchedor de caixa de embalagem, potência de 830W, Voltagem de 100 a 230V. | Resolução Gecex nº 322, de 4 de abril de 2022 | I | 2025-12-31 |  | 2022-05-01
8441.80.00 | 121 | Equipamentos com mecanismo de corte acionados eletronicamente e um rolo de papel “Kraft”, onde o papel de 2 ou 3 camadas é transformado em material de embalagem (uma almofada com propriedades de amortecimento) por meio de um processo de dobra e costura, utilizado como preenchedor de caixa de embalagem, com método de corte automático, taxa de alimentação de 40cm por segundo, dimensões vertical 101 x 95 x 224cm e horizontal 178 x 95 x 162cm. | Resolução Gecex nº 322, de 4 de abril de 2022 | I | 2025-12-31 |  | 2022-05-01
8441.80.00 | 122 | Equipamentos com mecanismo de corte acionado eletronicamente e um rolo de papel “Kraft”, onde o papel é formado em material de embalagem (uma almofada com propriedades de amortecimento) por meio de um processo de dobra e costura, utilizado como preenchedor de caixa de embalagem, com método de corte através de alavanca manual, dimensões: 80 x 78 x 154cm, 115VAC, 60Hz, 2,2A e taxa de alimentação de 12 polegadas)/s. | Resolução Gecex nº 322, de 4 de abril de 2022 | I | 2025-12-31 |  | 2022-05-01
8441.80.00 | 123 | Equipamentos com mecanismo de corte acionado eletronicamente e um maço de papel “kraft” contínuo e dobrado em leque ou um rolo de papel “kraft”, papel formado em material de embalagem (uma almofada com propriedades de amortecimento) por meio de um processo de dobra e costura, utilizado como preenchedor de caixa de embalagem para produtos que necessitam de amortecimento pesado (>15kg), com 810W de potência e 240V, dimensões 101 x 95 x 193 a 225cm. | Resolução Gecex nº 322, de 4 de abril de 2022 | I | 2025-12-31 |  | 2022-05-01
8441.80.00 | 124 | Equipamentos com mecanismo manual para embalagem formado de combinação de um papel “kraft” cortado com um papel intercalado de tecido, expande o papel cortado numa estrutura de favo de mel em 3D, formando um material de embalagem exclusivo, sem a necessidade de fita adesiva ou corte, com rasgo manual, dimensões: 66 x 49 x 32 cm. | Resolução Gecex nº 322, de 4 de abril de 2022 | I | 2025-12-31 |  | 2022-05-01
8441.80.00 | 125 | Equipamentos com mecanismo manual para embalagem formado de combinação de um papel “kraft” com papel intercalado de tecido, atua expandindo o papel numa estrutura de favo de mel em 3D, sem a necessidade de fita adesiva ou corte, com rasgo manual, tamanho pequeno, dimensões: 71 x 27 x 71cm | Resolução Gecex nº 322, de 4 de abril de 2022 | I | 2025-12-31 |  | 2022-05-01
8441.80.00 | 126 | Equipamentos com mecanismo de corte acionado eletronicamente e dois maços de papel “kraft” contínuos e dobrados em leque para transformação em almofadas de papel ondulado, por meio de processo de costura e compressão, para revestimento de embalagem, taxa de alimentação de 0,55m/s, Voltagem de 110 a 240VAC. | Resolução Gecex nº 322, de 4 de abril de 2022 | I | 2025-12-31 |  | 2022-05-01
8441.80.00 | 127 | Equipamentos com mecanismo de corte acionado eletricamente e um pacote de papel “Kraft” dobrado em “C”, onde o papel é transformado em material de embalagem (uma almofada com propriedades de amortecimento) por meio de um processo de dobra e compressão, dimensões da base de 61 x 110 x 163cm, dimensões mesa de 61 x 87 x 139cm, potência de 1.050W e tensão de 100 a 240VAC. | Resolução Gecex nº 322, de 4 de abril de 2022 | I | 2025-12-31 |  | 2022-05-01
8441.80.00 | 128 | Equipamentos com mecanismo de corte acionado eletricamente e um rolo ou pacote de papel “Kraft”, onde o papel é transformado em material de embalagem (uma almofada com propriedades de amortecimento) por meio de um processo de dobra e compressão, taxa de alimentação de 60cm/s, potência de 350W, voltagem de 100/240V. | Resolução Gecex nº 322, de 4 de abril de 2022 | I | 2025-12-31 |  | 2022-05-01
8441.80.00 | 129 | Equipamentos elétricos para embalagem formado de combinação de papel “kraft” de corte em matriz com um papel intercalado de tecido, atua expandindo o papel cortado numa estrutura de favo de mel em 3D, formando um material de embalagem exclusivo, com rasgo manual, dimensões de 71 x 51 x 43cm, velocidade de até 0,75m/s e potência 320W. | Resolução Gecex nº 322, de 4 de abril de 2022 | I | 2025-12-31 |  | 2022-05-01
8441.80.00 | 130 | Equipamentos com mecanismo de corte acionado por meio de um pedal que converte uma camada de papel “Kraft” em configuração volumosa de papel, no formato de estrela, através de processamento de compressão e dobragem, utilizado como preenchedor de caixa de embalagem, com método de corte manual, tensão de 100 a 230V e potência de 150W. | Resolução Gecex nº 322, de 4 de abril de 2022 | I | 2025-12-31 |  | 2022-05-01
8441.80.00 | 131 | Equipamentos com mecanismo de corte acionado eletricamente que converte uma camada de papel “Kraft” em configuração volumosa de papel, no formato de estrela, através de processamento de compressão e dobragem, utilizado como preenchedor de caixa de embalagem, com método de corte manual, velocidade de operação de 1,4m/s e potência de 150W, operação com pedal e EDS. | Resolução Gecex nº 322, de 4 de abril de 2022 | I | 2025-12-31 |  | 2022-05-01
8441.80.00 | 132 | Equipamentos com mecanismo de corte acionado eletricamente que converte uma camada de papel Kraft em configuração volumosa de papel, no formato de estrela, através de processamento de compressão e dobragem, utilizado como preenchedor de caixa de embalagem, com método de corte automático, velocidade de operação: 1,4m/s e potência: 15VAC, 1,7A, Frequência 60Hz. | Resolução Gecex nº 322, de 4 de abril de 2022 | I | 2025-12-31 |  | 2022-05-01
8441.80.00 | 133 | Equipamentos elétricos compostos de um arco com sensores de medição e uma unidade de controle, com sistema semiautomático para preenchimento de espaços vazios de embalagem, usado para grandes volumes, com método de corte automático, velocidade de operação: 1,4m/s. | Resolução Gecex nº 322, de 4 de abril de 2022 | I | 2025-12-31 |  | 2022-05-01
8441.80.00 | 134 | Máquinas conversoras com sistema de tração manual que converte uma camada de papel “kraft” de camada única e dobra em leque em uma configuração volumosa de papel, em forma de estrela, através de um processamento de compressão e dobragem, utilizado como preenchedor de caixa de embalagem, método de corte rasgadura manual, dimensões: 54 x 40 x 67-103cm. | Resolução Gecex nº 322, de 4 de abril de 2022 | I | 2025-12-31 |  | 2022-05-01
8441.80.00 | 135 | Máquinas para cortar e vincar cartão liso ou papelão ondulado, controladas por comando numérico computadorizado, com autoajuste, com capacidade de produção igual ou superior a 600folhas/hora, com formato da folha de tamanho máximo de 2.500mm e mínimo de 400mm, dotadas de 1 a 12 unidades de cortes de vinco, com posicionamento automático simultâneo dos grupos independentes, tanto longitudinais como transversais, autorreferenciada na mudança de formato, rapidamente e com precisão de posicionamento de ±1mm, através do sensor óptico, dotado de alimentação automática, com ou sem dispositivo de alimentação de ajuste da impressão, com ou sem empilhador e carregador automático, com ou sem dispositivo de impressão auxiliar de ajuste automático ou manual, podendo estar dotado de alimentação automática ou manual do papelão, de, no máximo, 12 tamanhos em 2 filas de 6 papelões cada uma ou no maximo 6 magazines com 1 ou 2 módulos de papel por magazine , o corte com navalha é feito em cima de um rolo de aço, evitando assim danos ao rolo. | Resolução Gecex nº 322, de 4 de abril de 2022 | I | 2025-12-31 |  | 2022-05-01
8441.80.00 | 136 | Máquinas de embobinamento de etiquetas e produtos afins em rolos, operando a partir de 4 eixos giratórios, alimentação dos tubetes por bacia vibratória, início e fechamento do rolo com aplicação de cola "hot melt", unidade de corte automático, velocidade máxima de 100m/min, largura máxima da bobina de 320mm, diâmetro máximo de 150mm. | Resolução Gecex nº 322, de 4 de abril de 2022 | I | 2025-12-31 |  | 2022-05-01
8441.80.00 | 137 | Máquinas automáticas de alta precisão para aplicação de visor plástico em embalagens de papel, em trabalhos com tamanho máximo do papel de 1.080 x 650mm, com tamanho mínimo do papel de 100 x 100mm em papel cartão de gramatura 200 - 1.000g/m² e espessura menor ou igual a 4mm para papel corrugado (ondulado), utilizadas em papéis impressos ou não, para aplicar visor plástico (filme de pvc, "boppet", "pe" ou similar), com largura máxima do filme de 780 x 450mm e largura mínima do filme de 40 x 40mm, espessura do filme de 0,05 a 0,25mm, com velocidade máxima de trabalho de 10.000folhas/h, equipadas com servo motores, com desbobinador e cortador de filme, rolo de cola feito em aço inoxidável 304, operando com sistema de controle CLP (controle lógico programável) e acionamento por servomotor. | Resolução Gecex nº 322, de 4 de abril de 2022 | I | 2025-12-31 |  | 2022-05-01
8441.80.00 | 138 | Máquinas automáticas para cortar e vincar cartão liso ou papelão ondulado, controladas por comando numérico computadorizado, com autoajuste, com capacidade de produção de até 600peças/h, com formato da folha de tamanho máximo de 2.500mm e mínimo de 200mm, dotadas de 4 ou mais unidades de vinco, 4 ou mais unidades de faca de corte vertical, e 1 faca ou mais de corte horizontal, com posicionamento automático simultâneo dos grupos independentes, tanto longitudinais como transversais, através de sistema computadorizado e com memória de formatos de caixas pré-definidos por padrão FEFCO, dotado de alimentação manual ou automática da folha de papelão, com ou sem mesa de leitura óptica das dimensões dos volumes a serem embalados. | Resolução Gecex nº 322, de 4 de abril de 2022 | I | 2025-12-31 |  | 2022-05-01
8441.80.00 | 139 | Máquinas automáticas para acabamento de rótulos e etiquetas pré impressas , servoacionadas, com largura máxima da bobina entre 340 e 530mm, operando com sistema de corte rotativo e/ou semi-rotativo, velocidade máxima de 60m/min no modo semi-rotativo e 120m/min no modo rotativo, contando com fotocélula de registro automático, podendo ser equipada ou não com unidade flexográfica, laminador UV, aplicador de “cold foil” e cortador longitudinal, dispondo de esteira de saída para rótulos e etiquetas convencionais e/ou tipo In Mold Label e mesa empilhadora. | Resolução Gecex nº 322, de 4 de abril de 2022 | I | 2025-12-31 |  | 2022-05-01
8441.80.00 | 140 | Máquinas para cortar, vincar, cartão liso, papelão ondulado e onda dupla, controlado por comando numérico computadorizado, com autoajuste, com capacidade máxima de produção máxima de 1.000folhas/hora, com formato da folha de tamanho máximo de 2.500mm e mínimo de 400mm de largura, e comprimento de acordo com a necessidade podendo ser sem limite, podendo conter de 1 a 12 unidades de cortes de vinco longitudinal com posicionamento automático através do sensor óptico montado no grupo de corte e vinco transversal que faz, o posicionamento de cada um dos grupos longitudinais, ou corte com navalha é feito em cima de um rolo de aço, evitando assim danos ao rolo, podendo estar dotado de alimentação automática ou manual do papelão de, no máximo, 8 tamanhos em no máximo duas filas de 4 no máximo papelões cada uma, com ou sem dispositivo de impressão auxiliar de ajuste automático ou manual, com ou sem empilhador e carregador automático, dotado de carro transversal com dispositivo com leitor óptico para saber a posição dos grupos longitudinais e ou tamanho do papelão. | Resolução Gecex nº 322, de 4 de abril de 2022 | I | 2025-12-31 |  | 2022-05-01
8441.80.00 | 142 | Máquinas emendadoras automáticas para uso em conjunto com porta-bobinas de máquinas de corte de papel cartão, para operação “non-stop”, operando através de sistema de controle de tensão via rolo dançarino, com formato de abraçamento em S, contando com estações de desencanoamento multibarras independentes para cada rolo, faixa de velocidade para emenda de 15 a 30m/min, largura máxima da bobina de 1.850mm. | Resolução Gecex nº 322, de 4 de abril de 2022 | I | 2025-12-31 |  | 2022-05-01
8441.80.00 | 144 | Dispensadores de bulas pré-impressas e dobradas, com magazine vertical de acúmulo e separação através de roda de fricção, com acionamento por motores e capacidade de até 150peças/min, dimensão dos produtos a serem dispensados: comprimento 50 a 350mm e largura 50 a 250mm e espessura de 0,1 a 6mm, velocidade linear máxima 75m/min, com “encoder” para sincronização, suporte para fixação no chão e torre com 3 lâmpadas, para sinalização de estado de operação. Sistema de comando e controle através de computador “longford”. | Resolução Gecex nº 322, de 4 de abril de 2022 | I | 2025-12-31 |  | 2022-05-01
8441.80.00 | 145 | Máquinas para corte e vinco de cartão e papelão ondulado, alimentadas por folhas soltas, velocidade máxima igual ou superior a 750folhas/h, tamanho máximo da placa de corte igual ou superior a 1.050 x 1.450mm, operando via acionamento pneumático e alimentação manual do material a ser processado, com ou sem dispositivos de detecção para segurança do operador. | Resolução Gecex nº 322, de 4 de abril de 2022 | I | 2025-12-31 |  | 2022-05-01
8441.80.00 | 147 | Máquinas automáticas para corte e vinco, com ou sem aplicação de "hot stamping", alimentadas por folhas soltas, com ajuste motorizado da pilha de papel no alimentador, capacidade de processar papéis com gramatura igual ou superior a 90g/m², velocidade máxima igual ou superior a 7.700folhas/h, formato mínimo igual ou inferior a 300 x 350mm e formato máximo igual ou superior a 750 x 1.060mm, de valor unitário (CIF) não superior a R$ 1.111.160,00. | Resolução Gecex nº 322, de 4 de abril de 2022 | II | 2025-12-31 |  | 2022-05-01
8441.80.00 | 148 | Máquinas automáticas para confecção de janelas, com ou sem vinco, em folhas de cartão previamente cortadas, destinadas à produção de embalagens, formato maximo do papel igual ou superior a 600 x 650mm, formato mínimo da janela de 40 x 40mm, velocidade máxima igual ou superior a 8.000folhas/h. | Resolução Gecex nº 322, de 4 de abril de 2022 | I | 2025-12-31 |  | 2022-05-01
8441.80.00 | 149 | Máquinas automáticas para corte, vinco com aplicação de "hotstamping" na superfície de papéis com gramatura igual ou superior a 80g/m2, velocidade igual ou superior a 4.500folhas/h, formato máximo igual ou superior a 740 x 600mm, com pressão máxima de corte igual ou superior a 300ton. | Resolução Gecex nº 322, de 4 de abril de 2022 | I | 2025-12-31 | Resolução GECEX nº 338, de 09 de maio de 2022 | 2022-05-16
8441.80.00 | 150 | Máquinas automáticas para cortar e vincar cartão liso ou papelão ondulado, controladas por comando numérico computadorizado, com autoajuste, com capacidade de produção de até 600 ou 720peças/h, com formato da folha de tamanho máximo de 2.500 ou 3.000mm, e mínimo de 200mm, dotadas de 2 ou mais unidades de vinco, 4 ou mais unidades de faca de corte vertical, e 1 faca ou mais de corte horizontal, com posicionamento automático simultâneo dos grupos independentes, tanto longitudinais como transversais, através de sistema computadorizado e com memória de formatos de caixas pré-definidos por padrão FEFCO, dotado de alimentação manual ou automática da folha de papelão, com ou sem mesa de leitura óptica das dimensões dos volumes. | Resolução Gecex nº 322, de 4 de abril de 2022 | I | 2025-12-31 | Resolução Gecex nº 356, de 20 de junho de 2022 | 2022-06-28
8441.80.00 | 151 | Máquinas para acabamento de rótulos e etiquetas pré-impressas, servo-acionadas com largura máxima da bobina compreendido entre 330 e 550mm, operando com sistema de meio-corte rotativo e/ou semi-rotativo, velocidade máxima de 60m/min no modo semi-rotativo e até 120m/min no modo rotativo, contando com fotocélula de registro automático, podendo incluir unidade de flexografia com sistema de secagem UV e/ou ar quente, unidade de “Cold Foil”, unidade de “Hot Stamping” plano, unidade de serigrafia plana e sistema de corte longitudinal. | Resolução Gecex nº 322, de 4 de abril de 2022 | I | 2025-12-31 | Resolução Gecex nº 375, de 26 de julho de 2022 | 2022-08-04
8441.80.00 | 152 | Separadores transportadores de embalagens (latas) com velocidade de transporte de 90m/min, com duas entradas e duas saídas para serem incorporadas em linha de fabricação de embalagens tubulares para alimentos, tipo composite can "safe top", multifoliada, com miolo em tiras de papel, parte interna de alumínio (liner), parte externas com rótulo (label) e parte superior selada com membrana "safe top". | Resolução Gecex nº 322, de 4 de abril de 2022 | I | 2025-12-31 | Resolução Gecex nº 375, de 26 de julho de 2022 | 2022-08-04
8441.80.00 | 153 | Tombadores de latas (embalagens), com duas entradas e duas saidas e suas respectivas mesas, munidos de respectivos transportadores contínuos para movimentação das latas por 2 tangentes, sendo um transportador medindo 1.980 x 200mm em uma das tangentes e outro de 3.010 x 200mm em outra tangente com velocidade de trabalho variável, para serem incorporadas em linha de fabricação de embalagens tubulares para alimentos, tipo composite can "safe top", multifoliadas, com miolo em tiras de papel, parte interna de alumínio (liner), parte externas com rótulo (label) e parte superior selada com membrana "safe top”. | Resolução Gecex nº 322, de 4 de abril de 2022 | I | 2025-12-31 | Resolução Gecex nº 375, de 26 de julho de 2022 | 2022-08-04
8441.80.00 | 154 | Mesas acumuladoras de latas tubulares para alimento, com sensores para ajuste de velocidade de esteira transportadora, e braço ajustador de fluxo de latas, velocidade variável de até 720 latas/min, acumulador (pulmão) com duas saídas, munidas de seus respectivos transportadores e comandadas por controlador lógico programável – CLP e tela IHAM, para serem incorporadas em linha de fabricação de embalagens tubulares para alimentos, tipo “composite can safe top", multifoliadas, com miolo em tiras de papel, parte interna de alumínio (liner), parte externas com rótulo (label) e parte superior selada com membrana "safe top". | Resolução Gecex nº 322, de 4 de abril de 2022 | I | 2025-12-31 | Resolução Gecex nº 375, de 26 de julho de 2022 | 2022-08-04
8441.80.00 | 155 | Máquinas formadoras automáticas por ultrassom, de copos ou potes de papel simples ou duplo, revestidos de polietileno, gramatura de 150 a 380g/m2, para copos ou potes de tamanhos de 3 a 50 onças (85 a 1.417g), capacidade de produção de 70 a 90 peças /min, potência total de 6 ou 8kW, para as seguintes dimensões de copos ou potes: diâmetro superior de 45 a 150mm, diâmetro inferior de 30 a 115mm, altura total de 33 a 140mm, perfil de serrilhado inferior de 4 a 12mm, com ou sem controlador lógico programável (CLP). | Resolução Gecex nº 322, de 4 de abril de 2022 | I | 2025-12-31 | Resolução Gecex nº 375, de 26 de julho de 2022 | 2022-08-04
8441.80.00 | 156 | Máquinas automáticas para corte e vinco de papeis com gramatura igual ou superior a 80g/m², formato máximo igual ou superior a 800 x 600mm, pressão máxima de trabalho igual ou superior a 150t e velocidade máxima igual ou superior a 6.500folhas/h. | Resolução Gecex nº 322, de 4 de abril de 2022 | I | 2025-12-31 | Resolução Gecex nº 415, de 27 de outubro de 2022 | 2022-11-07
8441.80.00 | 157 | Máquinas automáticas para corte e vinco e aplicação de relevo de alta pressão para papel, cartão, corrugado e micro ondulado, alimentação automática por folhas, gramatura mínima do papel de 80g/m², gramatura máxima do cartão ou micro ondulado de 2.000g/m², formato máximo de trabalho igual a 1.050 x 740mm, dotadas de sistema de relevo de alta pressão com reforço na prensagem e parede lateral e controle para 12 zonas de aquecimento ajustáveis na área de aplicação do relevo, sistema completo de destaque, com removedor lateral, pressão máxima de corte de 450t, velocidade máxima de trabalho de 7.500folhas/h, de valor unitário (CIF) não superior a R$ 797.564,39. | Resolução Gecex nº 322, de 4 de abril de 2022 | II | 2025-12-31 | Resolução Gecex nº 415, de 27 de outubro de 2022 | 2022-11-07
8441.80.00 | 158 | Máquinas de fabricar núcleos sem fim, de papel, do tipo favo de mel, “kraft” ou “OCC” reciclado, tamanho de célula 6 a 100mm, espessura de célula 10 a 70mm, controle motorizado de ajuste de espessura do núcleo, dotadas de: suporte com capacidade de 2 rolos de papel com largura máx. de 1.600mm, diâmetro máx. de 1.500mm e peso máx. de 1.300kg com eixo de ajuste com controle manual e controle de tensão manual, largura de trabalho de 1.600mm capacidade de produção de até 450cortes/min; unidade de colagem, com tubo para cola, bomba, filtro, regulador de pressão do ar e válvula; unidade cortadora de núcleo com controle de inversão, dispositivo de corte para espessura 6mm, função de núcleo do bloco, guia de celular, rolo de celular, com rolo de puxar a folha colada, e cilindro de ar para puxar e entregar as folhas laminadas sem deslizamento; com armário elétrico para controle e comando de operações e painel sensível ao toque, 8 a 70mm; com mesa manual de liberação dos núcleos produzidos; consumo de ar 5kgf/m², potência instalada 9kW. | Resolução Gecex nº 322, de 4 de abril de 2022 | I | 2025-12-31 | Resolução Gecex nº 415, de 27 de outubro de 2022 | 2022-11-07
8441.80.00 | 159 | Máquinas para cortar e vincar folha de papel e papelão ondulado, com destaque, formato máximo da folha de 1.320 x 970mm, velocidade máxima de 6.500folhas/h, força máxima de corte de 400t, saída através de dispositivo de empilhamento ou ejeção automática com contagem. | Resolução Gecex nº 322, de 4 de abril de 2022 | I | 2025-12-31 | Resolução Gecex nº 427, de 01 de dezembro de 2022 | 2022-12-12
8441.80.00 | 160 | Máquinas automáticas para corte e vinco de papeis com gramatura igual ou superior a 80g/m², formato máximo igual a 1.450 x 1.100mm, pressão máxima de trabalho igual a 400t e velocidade máxima igual a 6.000folhas/h. | Resolução Gecex nº 322, de 4 de abril de 2022 | I | 2025-12-31 | Resolução Gecex nº 442, de 27 de dezembro de 2022 | 2023-01-05
8441.80.00 | 161 | Máquinas automáticas para aplicação de corte e vinco de folhas de papel, atuando por meio de sistema rotativo por cilindros magnéticos, capazes de processar papéis de espessura de 0,03 a 0,7mm, formato da bobina de até 765mm de Largura e 1.475mm de diâmetro, com velocidade igual ou inferior a 15.000folhas/h. | Resolução Gecex nº 322, de 4 de abril de 2022 | I | 2025-12-31 | Resolução Gecex nº 442, de 27 de dezembro de 2022 | 2023-01-05
8441.90.00 | 002 | Sistemas de troca rápida de bobinas e/ou rolo, semiautomáticos, para uso na indústria de papel e celulose, compostos por unidade principal de comando, caixa de energia, caixa de armazenagem de fita de papel, painel de operação do sistema, acompanhados de estrutura metálica, fita de papel exclusiva para uso no sistema para perfeito funcionamento. | Resolução Gecex nº 322, de 4 de abril de 2022 | I | 2025-12-31 |  | 2022-05-01
8441.90.00 | 003 | Sistemas de troca rápida de bobinas e/ou rolo, automáticos, para uso na indústria de papel e celulose, compostos por unidade principal de comando, caixa de energia, caixa de armazenagem de fita de papel, painel de toque e com “display” de texto para a operação do sistema, acompanhados de estrutura metálica, fita de papel exclusiva para uso no sistema, para perfeito funcionamento. | Resolução Gecex nº 322, de 4 de abril de 2022 | I | 2025-12-31 |  | 2022-05-01
8441.90.00 | 004 | Eixos de fricção unidirecional, em aço cromado e retificado, com sistema de câmara de ar, feltro de fricção e anéis de esferas de bloqueio unidirecional, utilizados em máquina cortadeira para corte de filmes plásticos. | Resolução Gecex nº 322, de 4 de abril de 2022 | I | 2025-12-31 |  | 2022-05-01
8441.90.00 | 005 | Mesas vibradoras para a retirada de camada de ar da pilha de papel, com ou sem rolo expulsor, tamanho da mesa igual ou superior a 720 x 870mm, altura de alimentação da resma de papel ou papel cartão entre 30 a 165mm, dispondo de painel de comando. | Resolução Gecex nº 322, de 4 de abril de 2022 | I | 2025-12-31 |  | 2022-05-01
8441.90.00 | 006 | Sistemas de troca rápida de bobinas e/ou rolo (semiautomático), para uso na indústria de papel e celulose, compostos por unidade principal de comando, caixa de energia, caixa de armazenagem de fita de papel, painel de operação do sistema, acompanhado de estrutura metálica, fita papel exclusiva para uso no sistema para o perfeito funcionamento. | Resolução Gecex nº 322, de 4 de abril de 2022 | I | 2025-12-31 |  | 2022-05-01
8441.90.00 | 007 | Sistemas de troca rápida de bobinas e/ou rolo (automático), para uso na indústria de papel e celulose, composto por unidade principal de comando, caixa de energia, caixa de armazenagem de fita de papel, painel de toque e com display de texto para a operação do sistema, acompanhado de estrutura metálica, fita papel exclusiva para uso no sistema para o perfeito funcionamento. | Resolução Gecex nº 322, de 4 de abril de 2022 | I | 2025-12-31 |  | 2022-05-01
8441.90.00 | 008 | Barras de pinça compostas de peça em perfil especial de alumínio (EN AW-AlSiMgMn T6), mais peça em aço mola (C75) e outras em aço carbono (St 35, 42CrMo4+QT, 15CrNi6 e C75), com tratamentos de nitrocarburização, cementação, tempera, revenimento, fosfatização e “duralloy”, com durezas até 880HV e partes com aplicação de elastômero, conjunto nas dimensões de 138,64 (altura) x 28,5 (largura) x 1.332mm (comprimento), utilizadas na máquina de corte e vinco de papel, auxiliar no transporte da folha de cartão, com velocidade média de abertura de pinça de 130 a/min. | Resolução Gecex nº 322, de 4 de abril de 2022 | I | 2025-12-31 |  | 2022-05-01
8441.90.00 | 009 | Sistemas de extração e remoção de pó e outras partículas contaminantes de tamanho até 2 mícrons, para instalação em máquina de produção de papeis especiais com largura útil de até 3.100mm, composto de “manifolds” de aço inoxidável que trabalham em contato com ambos os lados do papel através de barras de turbulência de aço inoxidável fresadas e ranhuradas a 35 Graus e placa frontal/orifício polido, dotadas de sistema de ajuste para substituição rápida quando houver desgaste, barras de neutralização estática com potência/capacidade/entrada 115VAC e saída 6.000VAC, conjunto de escovas duplas removíveis com suporte de alumínio e cerdas de nylon de 12mm de espessura total no lado de entrada e saída da câmara de vácuo, com ponto de fusão 490 Graus Fahrenheit, para garantir a escovação mecânica controlada do substrato e a vedação estanque à superfície do mesmo, dispositivo ajustável de cremalheira e pinhão para avanço das escovas contra o substrato ao ocorrer o desgaste, sistema acoplado de retração com pistão regulado automaticamente e remotamente, com mangueiras flexíveis para facilitar a montagem e ajuste dos “manifolds”, 2 exaustores com 1 motor elétrico de 10HP cada um de alta capacidade com nível de ruído entre 70 a 85db que garante a sucção, à uma vazão de 950CFM, de pó, contaminantes e outros detritos do processo de fabricação de papel, rede de dutos rígidos com válvulas borboleta para regulação de fluxo para interconexão entre “manifolds” e exaustores, ciclones coletores de pó com filtros verticais e tambores removíveis de coleta com alto poder de absorção proporcionando a filtração eficiente do ar que será direcionado de volta ao ambiente. | Resolução Gecex nº 322, de 4 de abril de 2022 | I | 2025-12-31 |  | 2022-05-01
8441.90.00 | 011 | Dedos superiores em ferro fundido (EN-GJS-1400-1) nas dimensões de 40mm de altura, 198,3mm de largura e 13mm de espessura, auxiliar de guia para corrente, utilizado em máquinas de corte e vinco de papel cartão. | Resolução Gecex nº 322, de 4 de abril de 2022 | I | 2025-12-31 | Resolução Gecex nº 375, de 26 de julho de 2022 | 2022-08-04
8441.90.00 | 012 | Guias de corrente em ferro fundido (EN-GJS-1400-1) temperado e endurecido, com dureza média de 440 HB, nas dimensões de 189,3mm de altura, 307mm de largura e 13mm de espessura, auxiliar de guia para corrente, utilizado em máquinas de corte e vinco de papel cartão. | Resolução Gecex nº 322, de 4 de abril de 2022 | I | 2025-12-31 | Resolução Gecex nº 375, de 26 de julho de 2022 | 2022-08-04
8441.90.00 | 013 | Peças produzidas em ferro fundido nodular EN-GJS-600, pelo processo de areia perdida, com peso bruto médio de 3.960kg, com dimensões de 1.437 x 1.116 x 902mm, usinadas em máquinas CNC de alta precisão, com tolerâncias de forma e posição na ordem de até 0,02mm, utilizadas como suporte em máquinas de corte e vinco de papel cartão. | Resolução Gecex nº 322, de 4 de abril de 2022 | I | 2025-12-31 | Resolução Gecex nº 406, de 22 de setembro de 2022 | 2022-09-30
8441.90.00 | 014 | Peças produzidas no material ferro fundido nodular EN-GJS-600, pelo processo de areia perdida, com peso bruto médio de 2.850kg, com dimensões de 1.399 x 475 x 796,5mm, usinadas em máquinas CNC de alta precisão, com tolerâncias de forma e posição na ordem de até 0,02mm e retificada em sua superfície de maior área, utilizadas como suporte em máquinas de corte e vinco de papel cartão. | Resolução Gecex nº 322, de 4 de abril de 2022 | I | 2025-12-31 | Resolução Gecex nº 406, de 22 de setembro de 2022 | 2022-09-30
8441.90.00 | 015 | Conjuntos de joelhos de articulação, compostos de 4 jogos fabricados em ferro fundido EN-GJL-300 usinados e rasqueteados para alojamento de eixo; eixos em aço liga 42CrMo4 + QT, usinado, temperado na dureza 54 + 4 HRC, retificado Ra 0,2 e acessórios para fixação dos elementos, utilizados como elemento mecânico auxiliar na transmissão de movimento em máquinas de corte e vinco de papel cartão. | Resolução Gecex nº 322, de 4 de abril de 2022 | I | 2025-12-31 | Resolução Gecex nº 406, de 22 de setembro de 2022 | 2022-09-30
8441.90.00 | 016 | Guias de corrente de introdução fabricado em ferro fundido nodular EN-GJS-1400-1 com tratamento térmico austêmpera, dureza média de 440HB nas dimensões de 307 x 190 x 13mm, elementos mecânicos utilizados como guia de corrente em máquinas de corte e vinco de papel cartão. | Resolução Gecex nº 322, de 4 de abril de 2022 | I | 2025-12-31 | Resolução Gecex nº 406, de 22 de setembro de 2022 | 2022-09-30
8441.90.00 | 017 | Conjuntos da biela direita dotados de corpo em polímero injetado, rolamento tipo 608-9 RSRL com dupla vedação de baixa fricção INA 2BRS, velocidade máxima 4.250rpm, lubrificados com graxa de alto desempenho, montados no conjunto com eixos em aço ETG 100 e roldana em material PA6 diâmetro 30mm x altura 25mm, utilizados como elemento mecânico de guia da embalagem de cartão em máquinas dobradeiras/coladeiras automáticas. | Resolução Gecex nº 322, de 4 de abril de 2022 | I | 2025-12-31 | Resolução Gecex nº 406, de 22 de setembro de 2022 | 2022-09-30
8441.90.00 | 018 | Jogos de rodízios dotados de haste em polímero injetado POM-H + 20% PTFE/Silicone e rolamentos 6201-2RS, nas dimensões 26 x 102,5 x 32mm, utilizados como elemento mecânico auxiliar no transporte do papel cartão em máquinas dobradeiras/coladeiras automáticas. | Resolução Gecex nº 322, de 4 de abril de 2022 | I | 2025-12-31 | Resolução Gecex nº 406, de 22 de setembro de 2022 | 2022-09-30
8441.90.00 | 019 | Roletes transportadores dotados de corpo em polímero injetado POM-H + 20% PTFE/Silicone, haste em polímero injetado PA6 + 30% fibra de vidro, rolamentos classe 6001 folga C4 com dupla vedação de baixa fricção INA 2BRS, velocidade máxima 5.350rpm, lubrificados com graxa de alto desempenho, montados no conjunto com eixos em aço ETG 100, utilizados como auxiliar na pressão da correia para transporte do cartão em máquinas dobradeiras/coladeiras automáticas. | Resolução Gecex nº 322, de 4 de abril de 2022 | I | 2025-12-31 | Resolução Gecex nº 406, de 22 de setembro de 2022 | 2022-09-30
8442.30.10 | 004 | Máquinas para exposição de chapas metálicas para impressão “offset”, direto do computador, sem utilização de fotolito. | Resolução Gecex nº 322, de 4 de abril de 2022 | I | 2025-12-31 |  | 2022-05-01
8442.30.10 | 007 | Máquinas de gravação a laser de chapas para impressão flexográfica, com ou sem unidade de processamento de dados para o seu controle. | Resolução Gecex nº 322, de 4 de abril de 2022 | I | 2025-12-31 |  | 2022-05-01
8442.30.10 | 011 | Máquinas de exposição simultânea (frente e verso) de chapas para impressão flexográfica, operando por meio de exposição do fotopolímero por luz UV Led, com ou sem unidade de processamento de dados para o seu controle, formato máximo da chapa compreendido entre 1.200 x 900mm e 1.270 x 2.032mm. | Resolução Gecex nº 322, de 4 de abril de 2022 | I | 2025-12-31 |  | 2022-05-01
8442.30.10 | 020 | Máquinas de impressão em telas serigráficas a base de cera, com função de revelação através de lâmpadas ‘UV” de “LED”, operando através de processo fotográfico com gravação digital de matrizes serigráficas, com cabeçote bidirecional e movimentação horizontal, com aplicação de máscara de jato de cera líquido e exposição por luz “LED” integrada ao sistema, com capacidade para processar imagens de até 89 x 86cm e formatos de matrizes de 51 x 51cm até 107 x 107cm, com resolução de até 1.200dpi, com interface de rede: 100/1.000mbps. | Resolução Gecex nº 322, de 4 de abril de 2022 | I | 2025-12-31 |  | 2022-05-01
8442.30.10 | 021 | Máquinas de gravação a laser para cilindros utilizados para impressão flexográfica com ou sem unidade de processamento de dados para seu controle, comprimento máximo de gravação de 3.500mm, diâmetro máximo do rolo/cilindro 600mm. | Resolução Gecex nº 322, de 4 de abril de 2022 | I | 2025-12-31 |  | 2022-05-01
8442.30.10 | 022 | Máquinas de gravação digital de matrizes serigráficas, operando com cabeçote bidirecional com movimentação horizontal, exposição direta de luz UV LED DUO (385~405nm) Gen04, formato máximo da matriz igual ou superior a 1.200 x 1.200mm, resolução máxima igual ou superior a 2.400dpi. | Resolução Gecex nº 322, de 4 de abril de 2022 | I | 2025-12-31 |  | 2022-05-01
8442.30.10 | 023 | Máquinas processadoras para placas flexográficas à base de solvente, para placas com tamanho (largura e comprimento) entre o mínimo de 210 x 270mm e o máximo de 1.200 x 1.600mm, seção de lavagem com (15) escovas rotativas oscilantes, controle de temperatura e qualidade do solvente, software de gestão e memória de até 100 canais programáveis, sistema de extração de ar/resíduos de 600m³/h, modem interno integrado. | Resolução Gecex nº 322, de 4 de abril de 2022 | I | 2025-12-31 |  | 2022-05-01
8442.30.90 | 030 | Gravadoras de cilindros de níquel, utilizados para impressão de serigrafia rotativa têxtil, por meio de queima e remoção da laca, por meio de laser de CO2, permitindo gravar cilindros com comprimento entre 300 e 3.500mm, potência do laser de até 250W, “rapports” (circunferência do cilindro) à serem gravados entre 508 e 1.168mm, resolução ajustável até 2.540dpi, dotadas de 1 unidade de exaustão para os gases gerados, 1 unidade de refrigeração para resfriamento do laser e 1 unidade PC de controle. | Resolução Gecex nº 322, de 4 de abril de 2022 | I | 2025-12-31 |  | 2022-05-01
8442.30.90 | 031 | Equipamentos para processamento linear, em fluxo contínuo, de chapas de fotopolímeros reveladas a água, com tamanho máximo de 480 x 900mm ou 480 x 1.200mm, utilizadas em impressoras com tecnologias “Letterpress e Dry-offset”, com velocidade de processamento de 220mm/min, dotados de estrutura em aço inoxidável, sistema de lavagem com água e filtro de tratamento de águas residuais, secagem por meio de pulsação de ar quente, pós-exposição UV, transporte de chapas por placas magnéticas e interface de operação digital. | Resolução Gecex nº 322, de 4 de abril de 2022 | I | 2025-12-31 |  | 2022-05-01
8442.30.90 | 032 | Montadoras de clichês com reconhecimento automático das marcas de registro, microponto e cruzes, por meio de câmeras digitais de alta ampliação (X50), com posicionamento e montagem de clichês totalmente automáticos com precisão de 5mícrons, dotadas de 6 servomotores independentes e largura da camisa até 1.350mm/53" (lado esquerdo da montagem da camisa), mínimo de desenvolvimento de 300mm/11,8” e máximo 1.400mm/55". | Resolução Gecex nº 322, de 4 de abril de 2022 | I | 2025-12-31 |  | 2022-05-01
8442.30.90 | 033 | Máquinas para montagem de clichês flexográficos em camisas de largura máxima de 1.380mm, através da leitura de marcas de registro, micropontos ou cruzes com câmeras de alta resolução e centralização automática do clichê; desenvolvimento (repetição de impressão) igual ou superior a 240mm mas inferior ou igual a 1.250mm; precisão de montagem de +/-0,02mm; gerenciada por computador com “software” dedicado. | Resolução Gecex nº 322, de 4 de abril de 2022 | I | 2025-12-31 |  | 2022-05-01
8442.30.90 | 034 | Máquinas para gravação de cilindros por meio de tecnologia LED “blue-ray” para cilindros com tamanho superior a 2.200mm incluindo este limite, com circunferência superior a 640mm incluindo este limite, para serigrafia rotativa têxtil a laser com resolução de gravação de 720Dpi, potência 2,5kW, podendo conter equipamentos auxiliares de colagem, secagem, acabamento, limpeza e unidade de processamento de dados. | Resolução Gecex nº 322, de 4 de abril de 2022 | I | 2025-12-31 |  | 2022-05-01
8442.30.90 | 035 | Máquinas gravadoras de cilindros de rotogravura por processo eletromecânico, para cilindros de circunferência de 350 até 1.200mm, com capacidade para cilindros de até 500kg. | Resolução Gecex nº 322, de 4 de abril de 2022 | I | 2025-12-31 |  | 2022-05-01
8442.30.90 | 036 | Máquinas para gravação à laser de cilindros de impressão destinados à impressão flexográfica, com cabeçote móvel, com largura máxima de gravação igual a 2.500mm. | Resolução Gecex nº 322, de 4 de abril de 2022 | I | 2025-12-31 |  | 2022-05-01
8442.30.90 | 037 | Montadoras de clichês semiautomáticas com posicionamento automático das câmeras nas posições horizontal, vertical e na circunferência da camisa, dotadas de duas câmeras digitais coloridas com ampliação de 100X visualizando marcas de registro, micro pontos e cruzes, tela "touchscreen" de 27 Polegadas, movimentação das câmeras e do mandril cantilever das camisas através de servo motores, precisão de +/- 1 mícron, largura máxima de até 1.300mm (lado esquerdo da montagem da camisa), mínimo de desenvolvimento de 320mm e máximo de até 1.400mm. | Resolução Gecex nº 322, de 4 de abril de 2022 | I | 2025-12-31 |  | 2022-05-01
8442.30.90 | 038 | Máquinas gravadoras de cilindros de rotogravura por processo eletromecânico, com frequência de até 9.000pontos/s para cilindros com eixo de circunferência de 200 a 1.200mm e comprimento total de até 2.580mm e peso máximo de 300kg. | Resolução Gecex nº 322, de 4 de abril de 2022 | I | 2025-12-31 |  | 2022-05-01
8442.30.90 | 039 | Máquinas de gravação digital de matrizes serigráficas, operando por laser, com resolução igual ou superior a 847dpi, número de lasers igual ou superior a 96 (300W), tamanho máximo da imagem igual ou superior a 60 x 80cm e espessura máxima da emulsão de 700micrometros. | Resolução Gecex nº 322, de 4 de abril de 2022 | I | 2025-12-31 |  | 2022-05-01
8442.30.90 | 040 | Montadoras de clichês flexográficos em camisas de largura máxima de 1.700mm, com reconhecimento automático das marcas de registro, microponto e cruzes, por meio de câmeras digitais de alta definição, com posicionamento e montagem de clichês totalmente automáticos com precisão de leitura de 5 mícrons e precisão de montagem de 0,05mm, largura mínima dos clichês de 100mm e máxima de 1.700mm, largura da camisa até 1.700mm, mínimo de desenvolvimento (repetição de impressão) de 240mm e máximo 1.350mm, gerenciada por computador com "software". | Resolução Gecex nº 322, de 4 de abril de 2022 | I | 2025-12-31 |  | 2022-05-01
8442.30.90 | 041 | Máquinas de montagem automática de clichês, “software” de reconhecimento automático das marcas de registro (microponto ou cruzes) no clichê, precisão de montagem do clichê de 5mícrons através da aquisição de imagens captadas por câmeras digitais/ “software” de alta ampliação (x170 digital), relatório de certificação de qualidade, com 7 motores elétricos independentes, comprimento do eixo/camisa mínimo de 500mm até o máximo de 2.200mm e conexão à rede LAN/WAN. | Resolução Gecex nº 322, de 4 de abril de 2022 | I | 2025-12-31 |  | 2022-05-01
8442.30.90 | 042 | Montadoras semiautomáticas de clichês flexográficos com largura máxima de montagem de até 1.600mm, passo de impressão de 320 até 1.400mm, com 2 câmeras digitais coloridas de até x100 de ampliação, motorizadas com motor elétrico independentes com "7 encoder" e caixa de câmbio de precisão, se movimenta horizontalmente sob uma barra imantada sem atrito e verticalmente sobre fuso de esferas permitindo precisão de posicionamento de +/-1mícrons, cilindro pneumático de pressão e mesa de apoio traseira com movimentação pneumática, sistema de inspeção de excentricidade por toda a largura da camisa, TIR (Total Excentricidade Indicada), motores e "encoder" controlados através de uma "interface" por um computador industrial sem ventilador permitindo gravar, importar via ícones e manipular 100.000 trabalhos, computador trabalha em ambientes com -20 a 70 graus celsius a 100% CPU, com conexão à rede LAN/WAN e permitindo acesso remoto. | Resolução Gecex nº 322, de 4 de abril de 2022 | I | 2025-12-31 | Resolução Gecex nº 356, de 20 de junho de 2022 | 2022-06-28
8442.30.90 | 043 | Equipamentos automáticos de processamento linear, em fluxo continuo para chapas de fotopolímero reveladas a água, com tamanho máximo de 580 x 1.200mm/22.83 x 47.24 polegadas e espessura máxima de 7mm/0.275 polegadas, com velocidade de até 300mm/min; utilizadas em impressoras com tecnologia "Letterpress e Dry-offset"; composto de sistema de lavagem a água, sem solventes e com escovas de limpeza ; sistema de resfriamento para secagem e pós exposição UV; transportador por meio de placas magnéticas e “interface” de operação digital. | Resolução Gecex nº 322, de 4 de abril de 2022 | I | 2025-12-31 | Resolução Gecex nº 442, de 27 de dezembro de 2022 | 2023-01-05
8442.50.00 | 001 | Cilindros-matriz, em elastômero siliconizado, para decoração de revestimentos cerâmicos completos, com estrutura metálica e engate rápido para uso exclusivo em máquinas impressoras flexográficas para cerâmicas planas. | Resolução Gecex nº 322, de 4 de abril de 2022 | I | 2025-12-31 |  | 2022-05-01
8442.50.00 | 004 | Telas eletroformadas, 100% níquel, não tecidas, para serem utilizadas em unidades modulares de serigrafia rotativa, com largura compreendida entre 180 a 600mm, pré-emulsionadas para gravação de imagem, quantidade de furos compreendidos entre 75 e 355 furos por polegada linear "mesh". | Resolução Gecex nº 322, de 4 de abril de 2022 | I | 2025-12-31 |  | 2022-05-01
8442.50.00 | 005 | Telas eletroformadas, 100% níquel, não tecidas, para serem utilizadas em unidades modulares de serigrafia rotativa, em folhas com dimensões compreendidas entre 380 x 640mm e 1.000 x 1.000mm, a serem soldadas em forma cilíndrica, com quantidade de furos compreendidos entre 40 e 405 furos por polegada linear "mesh". | Resolução Gecex nº 322, de 4 de abril de 2022 | I | 2025-12-31 |  | 2022-05-01
8442.50.00 | 006 | Telas eletroformadas, 100% níquel, não tecidas, para serem utilizadas em unidades modulares de serigrafia rotativa, em folhas com dimensões compreendidas entre 380 x 640mm e 1.100 x 1.100mm, a serem soldadas em forma cilíndrica, com quantidade de furos compreendidos entre 40 e 405furos/polegada linear "mesh". | Resolução Gecex nº 322, de 4 de abril de 2022 | I | 2025-12-31 |  | 2022-05-01
8443.11.90 | 004 | Máquinas de impressão, rotativas, “offset”, alimentadas por bobinas, com ou sem secador, com impressão "blanqueta contra blanqueta" e saída em cadernos dobrados ou folhas para produção de jornais, tablóides, revistas ou livros. | Resolução Gecex nº 322, de 4 de abril de 2022 | I | 2025-12-31 |  | 2022-05-01
8443.11.90 | 012 | Máquinas de impressão "offsete" intermitente, alimentadas por bobina, de 2 ou mais cores, com largura máxima da bobina de 330 a 680mm, velocidade máxima igual ou superior a 50m/min, podendo contar com unidades adicionais para impressão serigráfica, impressão flexográfica, impressão em "letterpress", corte com cilindro magnético, corte plano e laminação. | Resolução Gecex nº 322, de 4 de abril de 2022 | I | 2025-12-31 |  | 2022-05-01
8443.11.90 | 105 | Máquinas de impressão "offset", alimentadas por bobina, com 8 cores, unidades de impressão de formatos variáveis sobre tambor central, especialmente concebidas para aplicações em embalagens flexíveis e de papel, com largura máxima igual ou superior a 850mm, passo de impressão de 455 a 930mm e velocidade máxima igual a 300m/min, dotadas de: 1 desbobinador automático duplo para bobinas de até 1.000mm; 1 rebobinador automático duplo para bobinas de até 1.000mm; 1 sistema de secagem por cura por feixe de elétrons “Electron Beam(EB)”; 1 sistema de vídeo inspeção;1 tratamento de água com sistema de umidade "offset" ; 1 sistema robotizado para a troca de camisas; 1 estação de montagem de camisas e 1 estação de dobras das chapas; com possibilidade de configuração com unidades de impressão flexográfica. | Resolução Gecex nº 322, de 4 de abril de 2022 | I | 2025-12-31 |  | 2022-05-01
8443.13.90 | 002 | Impressoras “offset” alimentadas por folhas de formato máximo igual ou superior a 37,5 x 51cm, para uma ou mais cores, com capacidade máxima igual ou superior a 11.000folhas/hora. | Resolução Gecex nº 322, de 4 de abril de 2022 | I | 2025-12-31 |  | 2022-05-01
8443.13.90 | 007 | Impressoras ofsete alimentadas por folha de formato máximo igual ou superior a 37 x 52cm, para uma ou mais cores, com capacidade máxima igual ou superior a 13.000 folhas por hora, com sistema de alimentação através de uma única cinta de sucção e ajuste de margeador automático. | Resolução Gecex nº 322, de 4 de abril de 2022 | I | 2025-12-31 |  | 2022-05-01
8443.13.90 | 013 | Impressoras ofsete alimentadas por folhas de formato máximo igual ou superior a 370 x 520mm, para uma ou mais cores, capacidade máxima de impressão igual ou superior a 13.000folhas/hora, com sistema de alimentação através de uma única cinta de sucção e ajuste de margeador, com unidade de aplicação de verniz. | Resolução Gecex nº 322, de 4 de abril de 2022 | I | 2025-12-31 |  | 2022-05-01
8443.13.90 | 029 | Máquinas impressoras tipo ofsete, por processo digital, com área de impressão até 750 x 530mm (formato B2), com controlador lógico programável (CLP) e estação computadorizada para a impressão a 4 ou mais cores com alimentação do material a ser impresso em gavetas e com palete. | Resolução Gecex nº 322, de 4 de abril de 2022 | I | 2025-12-31 |  | 2022-05-01
8443.13.90 | 030 | Máquinas industriais de impressão, tipo ofsete, por processo digital, com velocidade de impressão de 68 imagens A4 em 4 cores por minuto (2 em 1) ou 136 imagens A4 em 2 cores por minuto (2 em 1), com área de impressão de 308 x 450mm (formato imagem) com controlador lógico programável (CLP) e estação computadorizada para a impressão a 4 ou mais cores, com alimentação do material a ser impresso em múltiplas gavetas. | Resolução Gecex nº 322, de 4 de abril de 2022 | I | 2025-12-31 |  | 2022-05-01
8443.13.90 | 031 | Máquinas industriais de impressão, tipo ofsete, por processo digital, com velocidade de impressão de 68 páginas A4 por minuto em 4 cores, ou 90 páginas A4 por minuto em cores EPM, ou 136 páginas A4 por minuto em 2 cores, ou 272 páginas A4 monocromáticas por minuto, com largura de impressão de até 317 x 450mm (formato imagem), com controlador lógico programável (CLP) e estação computadorizada para a impressão a 4 ou mais cores, com alimentação do material a ser impresso em múltiplas gavetas. | Resolução Gecex nº 322, de 4 de abril de 2022 | I | 2025-12-31 |  | 2022-05-01
8443.13.90 | 032 | Máquinas industriais de impressão, tipo ofsete, por processo digital, com velocidade de impressão de até 30m/min em 4 cores, ou até 40m/min no modo de produtividade aprimorada, ou até 60m/min em 1 ou 2 cores, com área de impressão variável entre 317 x 980mm ou 320 x 980mm (formato imagem) com espessura de até 450 micra, com controlador lógico programável (CLP) e estação computadorizada para a impressão a 4 ou mais cores, com saída de impressão em rolo por um rebobinador, com ou sem unidade em linha de preparo de média antes da impressão. | Resolução Gecex nº 322, de 4 de abril de 2022 | I | 2025-12-31 |  | 2022-05-01
8443.13.90 | 033 | Máquinas industriais de impressão, tipo ofsete, por processo digital, com 2 unidades de impressão (frente e verso), alimentadas com rolos de papel de até 340mm de largura, com largura de impressão de até 317 x 980mm (formato imagem), com velocidade de impressão de 14.000 páginas A4 por hora em 4 cores ou 19.200 páginas A4 por hora em cores FPM ou 28.800 páginas A4 por hora em 2 cores, ou 57.600 páginas A4 por hora monocromáticas, com controlador lógico programável (CLP) e estação computadorizada para a impressão a 4 ou mais cores, com ou sem unidade em linha de preparo de média antes da impressão com saída em linha com rebobinador e/ou unidade de corte em folhas com empilhador automático. | Resolução Gecex nº 322, de 4 de abril de 2022 | I | 2025-12-31 |  | 2022-05-01
8443.13.90 | 034 | Máquinas industriais de impressão, tipo ofsete, por processo digital, com velocidade de impressão de 120 páginas A4 por minuto em 4 cores, ou 160 páginas A4 por minuto em cores EPM, ou 240 páginas A4 por minuto monocromáticas ou em 2 cores, com largura de impressão de até 317 x 464 (formato imagem), com controlador lógico programável (CLP) e estação computadorizada para impressão a 4 ou mais cores, com alimentação do material a ser impresso em múltiplas gavetas. | Resolução Gecex nº 322, de 4 de abril de 2022 | I | 2025-12-31 |  | 2022-05-01
8443.13.90 | 035 | Máquinas industriais de impressão, tipo ofsete, por processo digital, alimentadas com rolos de filme plástico, papel ou alumínio de até 762mm de largura, com espessura de 10 a 250 micra, com velocidade de impressão variável entre 31 a 34m/min no modo 4 cores ou entre 42 a 45m/min no modo de 5 cores, com controlador lógico programável (CLP) e estação computadorizada para a impressão a 4 ou mais cores, com ou sem unidade em linha de preparo de média antes da impressão e/ou unidade de envernizamento em linha depois da impressão. | Resolução Gecex nº 322, de 4 de abril de 2022 | I | 2025-12-31 |  | 2022-05-01
8443.13.90 | 036 | Máquinas industriais de impressão, tipo ofsete, por processo digital, com área de impressão até 750 x 530mm (formato B2) para cartão e papel até 600 micra, com velocidade de impressão de 3.450folhas/h em 4/0, ou 3.600folhas/h em FPM, com controlador lógico programável (CLP) e estação computadorizada para a impressão a 4 ou mais cores, com alimentação do material a ser impresso em gavetas com paletes, com ou sem unidade de envernizamento em linha depois da impressão. | Resolução Gecex nº 322, de 4 de abril de 2022 | I | 2025-12-31 |  | 2022-05-01
8443.13.90 | 037 | Máquinas industriais de impressão, tipo ofsete, por processo digital, alimentadas com rolos de filme plástico, papel ou alumínio, com velocidade de impressão de até 15m/min em 4 cores, ou 21m/min no modo de produtividade aprimorada, ou 30m/min em 1 ou 2 cores, com área de impressão de até 308 x 450mm (formato da imagem) com espessura de até 350 micra, com controlador lógico programável (CLP) e estação computadorizada para a impressão a 4 ou mais cores, com saída de impressão em rolo por um rebobinador. | Resolução Gecex nº 322, de 4 de abril de 2022 | I | 2025-12-31 |  | 2022-05-01
8443.13.90 | 042 | Impressoras “offset” alimentadas por folhas de formato máximo igual ou superior a 37,5 x 51cm, para uma ou mais cores, com capacidade máxima igual ou superior a 11.000folhas/h, com uma ou mais unidades de verniz para operação em linha. | Resolução Gecex nº 322, de 4 de abril de 2022 | I | 2025-12-31 |  | 2022-05-01
8443.13.90 | 054 | Impressoras ofsete para decoração de latas de alumínio para aerossóis, com capacidade para até 9 cores, ajustes de giro, paralelismo, avanço, pressão e transferência de tinta feitos eletronicamente por meio de painel de operação, controlador lógico programável (CLP), e capacidade máxima de produção em linha de 200latas/minuto. | Resolução Gecex nº 322, de 4 de abril de 2022 | I | 2025-12-31 |  | 2022-05-01
8443.13.90 | 055 | Impressoras “offset”, para impressão de caixa de ovos, com tecnologia de impressão a seco, com uso de chapa de impressão e cabeçote para impressão na parte superior da tampa, lateral e interna, para imprimir embalagens de ovos de 6 a 18 células, impressão em 4 cores na parte superior da tampa, 2 cores dentro da tampa superior opcional, 2 cores em cada lado da tampa, com capacidade de imprimir em espuma ou pasta, velocidade de 45gotas/minuto, 180 caixas por minuto, desempilhador com funcionamento por meio de braço mecânico, coleta a embalagem e larga a mesma em correia transportadora, ligada “on-line” com o desempilhador e empilhador, registro de imagem realizado com a máquina parada, sistema computadorizado e CLP para controle dos processos mecânicos, que contém os seguintes acessórios, chaves de proteção para instalação junto ao sistema elétrico, componentes para instalação com opção de automação, peças sobressalentes do sistema de desempilhamento como pistões, suportes e válvulas. | Resolução Gecex nº 322, de 4 de abril de 2022 | I | 2025-12-31 |  | 2022-05-01
8443.13.90 | 056 | Impressoras "offset" para decoração e revestimento de corpos de latas de alumínio para bebidas de tamanhos e diâmetros variados, constituídas de: disco com 24 estações de mandris intercambiáveis, para impressão de até 8 cores; sistema de transferência contínua das embalagens por disco plano de 20 estações; unidades aplicadoras de verniz externo por rolo de gravura de giro reverso com mecanismo de acionamento direto e unidade extratora de névoa; tanque de verniz com controle de temperatura, viscosidade e agitação; sistemas de controle de temperatura; sistemas de lubrificação automáticos; conjunto de reguladores de pressão de ar comprimido, 9 tinteiros de alta velocidade acompanhados de coifas de exaustão; capacidade de produção de até 2.200latas/min; painel de controle com controlador lógico programável (CLP) e protocolo de comunicação ethernet; motor de 125HP; acompanhada ou não de acessórios para armazenamento, “setup” e/ou remoção/movimentação dos tinteiros. | Resolução Gecex nº 322, de 4 de abril de 2022 | I | 2025-12-31 |  | 2022-05-01
8443.13.90 | 057 | Impressoras tipo “offset” para folhas metálicas, com alimentador automático, para imprimir 4 cores, com formato máximo de 1.000 x 1.200mm e mínimo de 510 x 710mm, para folhas de espessura compreendida de 0,13 a 0,50mm; com 4 torres de impressão, dotadas de sistema de transferência por mesa; com sistema de inspeção por câmera, com rejeito automático das folhas com defeito de impressão; com sistema de secagem UV; com sistema de gestão de folhas com ejeção para inspeção; com empilhamento magnético ou a vácuo; com capacidade máxima de impressão de até 7.500folhas/h, com controlador lógico programável (CLP) ou PC industrial. | Resolução Gecex nº 322, de 4 de abril de 2022 | I | 2025-12-31 |  | 2022-05-01
8443.13.90 | 058 | Máquinas impressoras tipo “offset” com aplicação de revestimento e cura H-UV para impressão em até 5 cores em substratos especiais finos e espessos, com velocidade máxima de impressão de 16.000fph (folhas/h), formato máximo do substrato de 530 x 750mm e mínimo de 257 x 364mm, espessura do material de 0,06 - 0,80mm, dimensões da chapa de 605 x 745mm, altura da pilha de entrada de 1.000mm e de saída de 1.100mm, com controle de temperatura do rolo de tinta e ajuste do intervalo de tinta, dotadas de dispositivos automáticos de lubrificação e limpeza, sistema de refrigeração e controle de temperatura da tinta, revestidor, carregador e alimentador automático de chapas, dispositivo de sucção de folhas, soprador ionizante, detector ultrassónico de folha dupla, dispositivos de tratamento anti-ferrugem para cilindros de manta, placa e impressão, sistema de molha, roletes, decantador, soprador, circulador de solução de amortecimento, acompanhada de bomba de alimentação, compressor, transformador, entre outros acessórios normais para o funcionamento, controlada por painel de controle de qualidade de impressão e sistema de gerenciamento e monitoramento. | Resolução Gecex nº 322, de 4 de abril de 2022 | I | 2025-12-31 |  | 2022-05-01
8443.13.90 | 059 | Combinações de máquinas para impressão, envernizamento e secagem de folhas metálicas com controlador lógico programável (CLP), compostas de: impressora tipo "offset" para folhas metálicas, com alimentador automático, para imprimir 2 cores, com formato máximo de 1.000 x 1.200mm e mínimo de 510 x 710mm, para folhas de espessura compreendida de 0,13 a 0,50mm, com 2 torres de impressão, dotadas de sistema de transferência por mesa, capacidade máxima de impressão de até 7.500folhas/h; envernizadora automática para folhas metálicas de formato máximo de 1.000 x 1.220mm e mínimo de 510 x 710mm com espessuras de 0,12 a 0,50mm, com capacidade máxima de até 8.000folhas/h dotadas de: mesa de alimentação com registros frontal e lateral, cilindros de transferência e aplicação de verniz, transportador a vácuo e módulo para ejeção e inspeção das folhas ; estufa a gás natural para secagem e cura de folhas metálicas impressas e envernizadas, com 30m de comprimento com capacidade máxima de produção de até 8.000folhas/h, processando folhas nos formatos máximo de 1.000 x 1.220mm e mínimo de 510 x 710mm, espessuras das folhas entre 0,12 e 0,60mm, com entrada de correias a vácuo, freio magnético dinâmico, com 2 zonas de aquecimento, exaustores de ar quente e frio, coifa de aspiração dos gases dos solventes, módulo de esfriamento das folhas envernizadas por ar externo sugado por ventiladores, saída das folhas com aceleração dinâmica, lavador dos grampos e empilhamento magnético. | Resolução Gecex nº 322, de 4 de abril de 2022 | I | 2025-12-31 |  | 2022-05-01
8443.13.90 | 060 | Impressoras ofsete para decoração de latas de alumínio para aerossóis, com capacidade para até 8 cores e capacidade máxima de impressão de até 170 latas/min, com ajustes de giro, paralelismo, avanço, pressão e transferência de tinta feitos eletronicamente por meio de painel de operação, controladas por controlador lógico programável (CLP). | Resolução Gecex nº 322, de 4 de abril de 2022 | I | 2025-12-31 |  | 2022-05-01
8443.13.90 | 061 | Impressoras tipo ofsete para decoração de latas de alumínio tipo aerossol, concebidas para operar com diâmetros compreendidos entre 35 e 50mm, comprimentos entre 52 e 230mm, e velocidade máxima de impressão de 150 latas/min, capazes de serem integradas em linha de produção de latas de alumínio tipo aerossol. | Resolução Gecex nº 322, de 4 de abril de 2022 | I | 2025-12-31 | Resolução GECEX nº 338, de 09 de maio de 2022 | 2022-05-16
8443.13.90 | 062 | Impressoras "offset" alimentadas por folhas de formato máximo igual ou superior a 37,5 x 51cm, para uma ou mais cores, com capacidade máxima igual ou superior a 10.000folhas/h. | Resolução Gecex nº 322, de 4 de abril de 2022 | I | 2025-12-31 | Resolução Gecex nº 344, de 19 de maio de 2022 | 2022-05-26
8443.13.90 | 063 | Impressoras "offset" a seco, próprias para a parte superior plana de tampas rosqueáveis de garrafas; com até 4 cores; com pré-tratamento de chama com queimador duplo e detecção eletrônica de chama; altura máxima da tampa 22mm; diâmetro máximo da tampa 33mm, velocidade de produção de até 5.000tampas/min e controle de todas as funções da máquina por meio da Interface Homem Máquina (IHM) com tela de toque. | Resolução Gecex nº 322, de 4 de abril de 2022 | I | 2025-12-31 | Resolução Gecex nº 406, de 22 de setembro de 2022 | 2022-09-30
8443.16.00 | 003 | Máquinas de impressão flexográfica/encografica rotativas por meio de cilindros siliconados para a decoração em cerâmica plana, com dimensões superiores a 100 x 100mm, podendo ser agrupadas e sincronizadas de 1 a 6 máquinas para funcionamento em linha. | Resolução Gecex nº 322, de 4 de abril de 2022 | I | 2025-12-31 |  | 2022-05-01
8443.16.00 | 026 | Máquinas impressoras flexográficas com núcleo em granito, com ou sem cabeçotes serigráficos operação através de sistema "gearless" (sistema de camisas de impressão sem engrenagens), "shaftless" (sistema de transmissão através de servos-motores, sem eixo cardan), com 2 ou mais cores, largura máxima de impressão de 340mm, e/ou velocidade máxima de 165m/min, com secagem através de UV refrigerado, com ou sem dutos e/ou ventiladores de exaustão, equipadas com cilindros "Chill Drums" refrigerados a água. | Resolução Gecex nº 322, de 4 de abril de 2022 | I | 2025-12-31 |  | 2022-05-01
8443.16.00 | 029 | Máquinas de impressão rotativa flexográfica, de bobina a bobina, operando através de unidades de impressão modulares em linha, com largura máxima da bobina igual ou superior a 254mm mas igual ou inferior a 600mm, velocidade máxima igual ou superior a 154m/min com secagem híbrida através de ar quente e/ou UV frio e/ou UV LED e/ou infravermelho. | Resolução Gecex nº 322, de 4 de abril de 2022 | I | 2025-12-31 | Resolução Gecex nº 344, de 19 de maio de 2022 | 2022-05-26
8443.16.00 | 034 | Máquinas impressoras flexográficas de tambor central com até 8 grupos de cores, para impressão em filmes plásticos de polietileno, polipropileno, laminados e papéis (30-120g/m2); largura igual ou superior a 1.600mm, mas inferior a 1.700mm; largura de impressão maior que 1.500mm, mas inferior a 1.650mm; comprimento igual ou superior a 1.110mm, mas inferior a 1.250mm; velocidade máxima de impressão de 500m/min; dotadas de: sistema de manuseio de bobinas com mandris carregadores no lado de controle da máquina de impressão; desbobinador e rebobinador, ambos com trocas automáticas e dispositivos de corte; e sistema de ajuste de impressão automático dos “anilox” e dos cilindros porta clichês, tanto de registro como de pressão. | Resolução Gecex nº 322, de 4 de abril de 2022 | I | 2025-12-31 |  | 2022-05-01
8443.16.00 | 035 | Máquinas de impressão flexográfica em caixas de papelão ou corrugado laminado, capazes de cortar e vincar lâminas de papelão, com largura máxima até 3.200mm, mínima de 650mm, com altura máxima da lâmina até 1.800mm e mínima de 270mm, área de impressão máxima de até 3.150mm de largura por 1.580mm de altura, velocidade máxima de até 16.800 folhas, até 5 unidades de impressão, sistema de transporte das chapas entre as unidades por rolos, armazenamento na memória da máquina até 9.999 trabalhos sem a adição de cartão de memória, sistema de limpeza das sujidades das chapas de papelão na unidade de alimentação executado por meio de sucção e rolo revestido com lâmina para aderir às impurezas, precisão de impressão de +/-0,5mm, registro de impressão controlado por controlador lógico programável (CLP), tela táctil e motor elétrico formando um ângulo de 360°, unidade de corte e vinco com a dimensão máxima de até 3.100mm largura e até 1.550mm de altura da chapa de papelão. | Resolução Gecex nº 322, de 4 de abril de 2022 | I | 2025-12-31 |  | 2022-05-01
8443.16.00 | 036 | Máquinas de impressão flexográfica em caixas de papelão ou corrugado laminado, capazes de cortar e vincar lâminas de papelão, com largura máxima até 3.200mm, mínima de 650mm, com altura máxima da lâmina até 1.800mm e mínima de 400mm, área de impressão máxima de até 3.150mm de largura por 1.580mm de altura, velocidade máxima de até 18.000folhas, até 7 unidades de impressão, sistema de transporte a vácuo das chapas entre as unidades, armazenamento na memória da máquina de até 9.999 trabalhos sem a adição de cartão de memória, sistema de limpeza das sujidades das chapas de papelão na unidade de alimentação executado por meio de sucção e rolo revestido com lâmina para aderir às impurezas, precisão de impressão de +/- 0,3mm, registro de impressão controlado por controlador lógico programável (CLP), tela táctil e motor elétrico formando um ângulo de 360°, unidade de corte e vinco com a dimensão máxima de até 3.100mm largura e até 1.550mm de altura da chapa de papelão. | Resolução Gecex nº 322, de 4 de abril de 2022 | I | 2025-12-31 |  | 2022-05-01
8443.16.00 | 037 | Combinações de máquinas para produção de etiquetas adesivas em tubetes, compostas de: unidade de desbobinamento com braço hidráulico duplo para levantamento de bobina, mesa de emenda, mesa alinhadora, unidade de transporte de material: 4 unidades de impressão flexográfica com controle de registro independente, velocidade máxima de 150m/min e largura máxima de trabalho de 530mm, lâminas raspadoras; 4 fornos de secagem por infravermelho; 2 unidades de semi-corte rotativo, unidade de corte longitudinal, rebobinador de desperdício, rebobinador automático sem parada com corte e aplicação de cola, troca automática para tubetes com diâmetro interno compreendido de 18 a 76mm e velocidade máxima de 200m/min, com controle de tensão do papel, 4 eixos expansivos intercambiáveis, descarregamento automático de tubete, unidade automática de carregamento de tubete com esteira de separação por distância e contêiner vibratório para tubetes. | Resolução Gecex nº 322, de 4 de abril de 2022 | I | 2025-12-31 |  | 2022-05-01
8443.16.00 | 038 | Máquinas impressoras com combinação de processos flexográfico e “ink-jet”, bobina a bobina, com unidade integrada digital “ink-jet”, sistema de cura UV, tratamento corona e unidade rotativa de meio corte em linha, com capacidade de imprimir simultaneamente 7 cores “ink-jet” e 3 cores flexográficas, para bobinas com até 340mm de largura, velocidade máxima de impressão de até 200m/min, quando somente utilizado sistema flexográfico, e de até 75m/min quando utilizado sistema híbrido ou somente o sistema “ink-jet”. | Resolução Gecex nº 322, de 4 de abril de 2022 | I | 2025-12-31 |  | 2022-05-01
8443.16.00 | 039 | Máquinas para impressão de rótulos termoencolhíveis, rótulos adesivos e embalagem flexíveis, dotadas essencialmente de unidade de desbobinamento; limpador de substrato; tratamento de superfície do substrato; unidades de impressão servoassistidas para impressão flexográfica com mudança de formatos por meio de troca de camisas; sistema de cura ultravioleta eletrônico; sistema de secagem a quente, unidade de meio-corte; dispositivo de inspeção; unidade de rebobinamento; controle de registro automático; gerenciamento de trabalhos com gravação total de dados de produção; com largura máxima da bobina igual a 570mm, comprimento máximo de impressão igual a 635mm, velocidade máxima igual a 175m/min. | Resolução Gecex nº 322, de 4 de abril de 2022 | I | 2025-12-31 |  | 2022-05-01
8443.16.00 | 040 | Máquinas de impressão flexográfica, de 8 cores, para impressão de bobinas de papel de grandes dimensões, largura máxima de impressão igual a 2.775mm, passo de impressão de 750 a 2.060mm, velocidade mecânica máxima de 600m/min, dotadas de: 1 desbobinador duplo, com tecnologia de acoplamento rápido e preciso sem eixo (sistema "shaftless" - sem utilização de eixo para sustentação da bobina), emendador automático de papel, pistas de alimentação de bobinas, carros porta-bobina e estações descascadoras de bobinas, diâmetro máximo das bobinas de 1.500mm; 1 sistema de alimentação das bobinas com autoalinhamento e controle tensional através da ação de células de carga; 1 cilindro central de impressão flexográfica, com controle de temperatura e diâmetro igual a 3.200mm; 8 estações de impressão, com passo de impressão máxima de 2.060mm, com 7 unidades de secagem intermediária (entre cilindros de impressão), sistemas de controle automático da temperatura e viscosidade das tintas, sistema de limpeza automática de tintas, com ou sem estufa de alta capacidade de secagem; 1 sistema de troca dos conjuntos de impressão (cilindros de impressão e/ou cilindros de entintagem), com 2 carros para o transporte e o acoplamento dos conjuntos e 2 carros auxiliares; 12 recipientes de tinta com aproximadamente 80L cada um, com filtros e agitadores; 1 estação flexográfica para aplicação de verniz, com sistema de controle automático da temperatura e viscosidade do verniz, sistema de limpeza automática de verniz; com ou sem estufa de alta capacidade de secagem; 1 ou mais pontes/túneis de secagem com queimadores a gás natural, com comprimento aproximado de 7m, sistema de sopro e distribuição de ar e controlador de temperatura; 1 unidade de limpeza das 2 faces da folha; 2 sistemas automáticos de acerto de registro e ajuste de pressão das chapas de impressão (clichês); 1 sistema de inspeção da qualidade da impressão atuante em 100% da área de impressão; 1 rebobinador, com tecnologia de acoplamento rápido e preciso sem eixo (sistema "shaftless" - sem utilização de eixo para sustentação da bobina), com pista de descarga de bobinas, carro porta-bobina ou transportador descarregador de bobinas através de correia termoplástica contínua, diâmetro máximo das bobinas de 1.520mm; 1 dispositivo de aplicação ou remoção de fita adesiva; 1 sistema de monitoramento de funcionamento por câmeras e monitores; com controlador lógico programável (CLP) com interfaces lógicas homem-máquina (IHM); estruturas metálicas e mezaninos. | Resolução Gecex nº 322, de 4 de abril de 2022 | I | 2025-12-31 |  | 2022-05-01
8443.16.00 | 041 | Máquinas de impressão flexográficas, rotativas, de 7 cores, para papel cartão, com tensão do papel de 2.200N, largura máxima de impressão de 1.650mm e velocidade de 600m/min, dotadas de estações de desbobinamento e rebobinamento, unidade vincadora, "festoon" com emenda de topo e troca de rolos de 1.950mm de diâmetro, controle automático de registro de impressão e eixo elétrico nas unidades. | Resolução Gecex nº 322, de 4 de abril de 2022 | I | 2025-12-31 |  | 2022-05-01
8443.16.00 | 042 | Impressoras flexográficas do tipo "stack" (Torre) com 2 torres de impressão, para impressão frente e verso do tecido, com acionamento por servo motores dos cilindros porta clichês com impressão entre 450 a 1.450mm, dispositivo para impressão frente e verso em 8 cores, mais 2 módulos de impressão, totalizando 10 cores, (sistema "roll to roll"), impressão de tecidos tubulares de ráfias (fita) PP ou HDPE laminados ou não laminados, sistema de câmara "Doctor Blade", bombas pneumáticas de tinta, controle de viscosidade da tinta automática, sistema de secagem rápida, controle de tensão do tecido tubular, sistema de inspeção do tecido através de vídeo "scan", capacidade máxima de produção de 250m/min em tecido tubular com largura em até 820mm, computador para emissões de relatórios variados dos tipos impressos, sistema corona para adesão da tinta ao substrato impresso. | Resolução Gecex nº 322, de 4 de abril de 2022 | I | 2025-12-31 |  | 2022-05-01
8443.16.00 | 043 | Máquinas impressoras de substratos bobinados de alumínio, papel, PVC e "Tyvek", híbridas (combinação de processo flexográfico e "ink-jet"), bobina a bobina, com sistema de secagem UV-ultravioleta, utilizadas para embalagens farmacêuticas, velocidade máxima de impressão maior ou igual a 25m/min, capacidade para 3 cores no sistema flexográfico e 1 cor no sistema jato de tinta, área máxima de impressão flexográfica de 350 x 360mm (para reprodução de gráficos, código de barras, matriciais verificáveis e texto), área máxima de impressão jato de tinta de 350 x 348mm (para reprodução de informações variáveis como data de validade, lote, códigos, serialização e rastreabilidade), sistema de gerenciamento automatizado com PC industrial e interface homem-máquina (IHM). | Resolução Gecex nº 322, de 4 de abril de 2022 | I | 2025-12-31 |  | 2022-05-01
8443.16.00 | 044 | Máquinas de impressão rotativas flexográficas, para impressão de rótulos termoencolhíveis e autoadesivos, operando com conceito modular de configuração das unidades de impressão, de bobina a bobina, servo acionada, largura máxima de bobina igual ou superior a 350mm mas igual ou inferior a 450mm, velocidade máxima de impressão igual ou superior a 200m/min, dotadas de unidade de meio-corte e sistema de secagem através de ar quente e/ou cura UV e/ou cura LED. | Resolução Gecex nº 322, de 4 de abril de 2022 | I | 2025-12-31 |  | 2022-05-01
8443.16.00 | 045 | Máquinas de impressão rotativas flexográficas, para impressão de rótulos termoencolhíveis e embalagens flexíveis, operando com conceito modular de configuração das unidades de impressão, dotadas de dispositivo de desbobinamento, de alimentação, de impressão e de rebobinamento do material todas operadas por servo-motor, com controle automático de registro, secagem através de ar quente e/ou cura UV e/ou cura LED, largura máxima de bobina de até 670mm e velocidade máxima de impressão igual ou superior a 175m/min. | Resolução Gecex nº 322, de 4 de abril de 2022 | I | 2025-12-31 |  | 2022-05-01
8443.16.00 | 046 | Máquinas impressoras flexográficas de tambor central, de 8 cores, para tintas base solvente ou base água de PH de 4 a 9, largura máxima de impressão 1.270mm, largura máxima de material 1.320mm, comprimento mínimo de impressão de 350mm e máximo igual a 1.200mm, velocidade máxima de 500m/min, alimentada por bobina de diâmetro máximo de 1.000mm e peso do rolo máximo de 1.250kg, com desbobinador e rebobinador, diâmetro interno do mandril de 76/152mm, diâmetro externo do mandril de 90/180mm, tensão de correia desenrolada de 20-500N, tensão da banda de rebobinamento de 20 a 500N, tração do avanço de bandas de 20 a 500N, materiais imprimíveis papel de 40 a 120g/m², dotadas de troca automática de bobinas, gerenciada por controlador lógico programável (CLP) com “software” de manutenção preventiva, e dotadas de: sistema automático de ajuste de pressão dos cilindros porta-clichês e rolos “anilox” com precisão de avanço e recuo de 0,001mm; sistema automático de controle de registro de impressão; sistema de controle de temperatura de tintas; sistema de controle de viscosidade de tintas utilizando viscosímetros; sistema de extratores para o auxílio na troca das camisas “anilox”; sistema de limpeza automático dos rolos “anilox”; sistema de vídeo Argus e Turbo (dupla câmera linear). | Resolução Gecex nº 322, de 4 de abril de 2022 | I | 2025-12-31 |  | 2022-05-01
8443.16.00 | 047 | Máquinas de impressão flexográfica, a 4 ou mais cores, para processamento de chapas de papelão, com ou sem operações complementares de entalhe, corte e vinco, dobra, cola contagem, e amarração do lote empilhado na saída, formato máximo da folha igual ou superior a 1.150 x 2.700mm, espessura máxima de 9mm, velocidade máxima de 300caixas/min. | Resolução Gecex nº 322, de 4 de abril de 2022 | I | 2025-12-31 |  | 2022-05-01
8443.16.00 | 048 | Impressoras flexográficas rotativas de 7 cores, para papel cartão, largura máxima de papel 850mm, largura máxima de impressão 830mm, faixa de peso 40 - 350g/cm2, velocidade máxima 230m/min, diâmetro máximo alimentador (desbobinador) 1.524mm, diâmetro máximo do rebobinador 1.524mm, equipado com sistema de controle com motores SERVO, 7 unidades de secagem elétricas e mais uma unidade de secagem UV, painel de controle e lubrificação automática. | Resolução Gecex nº 322, de 4 de abril de 2022 | I | 2025-12-31 |  | 2022-05-01
8443.16.00 | 049 | Combinações de máquinas para fabricação de etiquetas legíveis por rádio frequência (RFID) compostas de máquina de inserção e verificação de "inlays", operando com mínimo de 3 pistas independentes, executando complementarmente aplicação de "hot melt" e leitura e marcação HF e/ou UHF para detecção de "inlays" defeituosos; e uma máquina de impressão flexográfica, do tipo modular, podendo operar com até 10 unidades de impressão contando com unidades de conversão e finalização tais como laminador, troquelador e/ou cortador longitudinal, largura máxima igual ou superior a 330mm e velocidade máxima igual ou superior a 120m/min. | Resolução Gecex nº 322, de 4 de abril de 2022 | I | 2025-12-31 |  | 2022-05-01
8443.16.00 | 050 | Máquinas de impressão flexográfica, para processamento de chapas de papelão, com altura máxima de impressão de 1.600mm e largura máxima de impressão de 2.800mm, velocidade máxima de 200chapas/min, dotadas de: unidade de alimentação a vácuo pleno, tipo “lead edge feeder”, 4 unidades de impressão com acionamento por engrenagens helicoidais, unidade de corte e vinco com acionamento independente por servo motor, unidade de remoção de refiles e unidade de empilhamento, com mecanismo de: transferência a vácuo entre unidades; sistema “doctor blade” de dosagem de tinta nas unidades de impressão com cilindros “anilox” cerâmicos; sistema de montagem e desmontagem rápida de clichês nos cilindros porta clichês com acionamento motorizado para ajuste de tensão e fixação; sistema de montagem e desmontagem rápida das formas de corte e vinco nos cilindros porta-formas, tipo “serrapid”; sistema DCS para controle e monitoramento eletrônico à distância, controle automático de manutenção e lubrificação, memórias de produção, conexão com sistema ERP; sistema SMC de remoção estática de pó das chapas de papelão antes da impressão; ajuste de registro de impressão através de servo motor; acionamento dos rolos de transporte do sistema de transferência a vácuo através de correias sincronizadas; sistema de troca rápida de cilindros “anilox” nas unidades de impressão (aproximadamente 10 min). | Resolução Gecex nº 322, de 4 de abril de 2022 | I | 2025-12-31 |  | 2022-05-01
8443.16.00 | 051 | Impressoras analógicas de até 8 cores para amostras de latas de bebidas de diversos tamanhos, com impressão rotativa e individual, através de blanquetas de borracha, com capacidade de 15 a 20 latas/min, contendo 8 estações de tinta individuais, 6 estações de mandril e alimentação semiautomática. | Resolução Gecex nº 322, de 4 de abril de 2022 | I | 2025-12-31 |  | 2022-05-01
8443.16.00 | 052 | Combinações de máquinas para produção de etiquetas adesivas em tubetes, compostas de: 1 máquina de impressão e troquelagem, contendo unidade de desbobinamento, guia de banda, 4 unidades de impressão flexográfica rotativa com registro independente, 8 unidades de secagem sendo 4 por IR e 4 por UV, 2 unidades de troquelagem para operação em modo rotativo e semi-rotativo, unidade de corte longitudinal com posicionamento automático das facas, operando a partir de bobina de largura máxima de 340mm, diâmetro máximo de 700mm, espessura do substrato de 60 a 140gsm, velocidade máxima de 120m/min (troquelagem em registro), 1 máquina de corte e rebobinamento em bobinas menores de largura mínima de 25mm e máxima de 300mm, operando a 180ciclos/h, contando com sistema de inspeção para assistência remota. | Resolução Gecex nº 322, de 4 de abril de 2022 | I | 2025-12-31 |  | 2022-05-01
8443.16.00 | 053 | Máquinas montadora de clichês com distância mínima de colagem de clichês 75mm, com posicionamento automático horizontal e longitudinal com precisão de +/-1 micron das câmeras digitas na circunferência da camisa, câmeras digitais coloridas, com servo motor e “encoder” com ampliação de 100x visualizando marcas de registro, micro pontos e cruzes, servo motor e “encoder” acoplado no madril que permite receber camisas de diâmetro mínimo de 320mm, máximo de 1300mm e largura máxima de 1.600mm, sensor de contato de alta precisão fixada com o suporte das câmeras que mede a excentricidade em diversos pontos da camisa porta clichês e modem integrado para acesso remoto. | Resolução Gecex nº 322, de 4 de abril de 2022 | I | 2025-12-31 |  | 2022-05-01
8443.16.00 | 054 | Montadoras semiautomáticas de clichês flexográficos com largura máxima de montagem de 1.300mm, com 2 câmeras digitais coloridas de até x100 de ampliação, motorizadas com motor elétrico com “encoder” e caixa de câmbio de precisão, se movimenta horizontalmente e verticalmente sobre fuso de esferas permitindo precisão de posicionamento de +/-5mícrons, movimento de mandril automático a posição de montagem com +/-5mícrons de precisão, cilindro pneumático de pressão e mesa de apoio traseira com movimentação pneumática, sistema de inspeção de excentricidade por toda a largura da camisa, TIR (Total Excentricidade Indicada), motores e “encoder” controlados através de uma “interface” por um computador industrial sem ventilador permitindo gravar, importar via ícones e manipular 100.000 trabalhos, computador trabalha em ambientes com -20 a 70 Graus Celsius a 100% CPU, acesso remoto de suporte técnico via internet. | Resolução Gecex nº 322, de 4 de abril de 2022 | I | 2025-12-31 |  | 2022-05-01
8443.16.00 | 055 | Máquinas impressoras flexográficas de tambor central, utilizadas na produção de embalagens flexíveis, de 8 cores, para tintas à base solvente, largura de impressão igual a 1.600mm, largura máxima de material 1.650mm, comprimento mínimo de impressão de 850mm e máximo igual a 1.600mm, formato mínimo de impressão de 440mm e máximo de 850mm, velocidade máxima de 600m/min, alimentada por bobina de diâmetro externo de 1.000mm e peso máximo da bobina de até 1.600kg, com desbobinador duplo, com tecnologia de acoplamento rápido e preciso sem eixo (sistema "shaftless" - semutilização de eixo para sustentação da bobina), e rebobinador, diâmetro das bobinas de 1.000mm, tensão da banda de rebobinamento de 30 a 550N, dotadas de troca automática de bobinas, gerenciada por controlador lógico programável (CLP) com "software" de manutenção preventiva, e dotadas de: túnel de secagem de alta velocidade com baixa retenção de solvente, sistema automático de ajuste de pressão dos cilindros porta-clichês e rolos "anilox" com precisão de avanço e recuo de 0,001mm; sistema automático de controle de registro de impressão; sistema de controle de temperatura de tintas; sistema de controle de viscosidade de tintas utilizando viscosímetros; sistema de extratores para o auxílio na troca das camisas "anilox"; sistema de limpeza automático dos rolos "anilox"; sistema de inspeção através de vídeo de dupla câmera linear. | Resolução Gecex nº 322, de 4 de abril de 2022 | I | 2025-12-31 |  | 2022-05-01
8443.16.00 | 056 | Máquinas de impressão flexográfica em caixas de papelão ou corrugado, capazes de cortar, fazer rasgos e vincar lâminas de papelão, com largura máxima até 2.400mm, mínima de 710mm, com altura máxima da lâmina até 900mm e mínima de 280mm, área de impressão máxima de até 2.400mm de largura por 900mm de altura, velocidade máxima de até 21.000chapas/h, dotadas de: unidade de alimentação a vácuo tipo “lead edge feeder”, até 6 unidades de impressão com sistema de impressão com câmaras fechadas e lamina de raspagem tipo “doctor blade“ e sistema de troca rápida dos cilindros de impressão anilox e bombas peristálticas de dosagem de tinta, unidade de vinco tipo “ Creasing Unit “, unidade de abertura de rasgos duplo tipo “ Slotter Unit “, Unidade de Corte e vinco rotativo tipo “Die Cutting Unit“ com sistema de fixação rápida de formas tipo “Serrapid”, Unidade de remoção de desperdício tipo “Stripping Unit“, Unidade de dobra, cola e contagem de caixas tipo “Folder Gluer“, montagem em pacotes, com vigas de dobras e correias de transporte a vácuo com ajuste eletrônico independente, coleiro das abas das caixas ajustado através de controle eletrônico, todas unidades fixas, cada unidade com acionamento individual independente através de servo motor, sistema de transporte a vácuo das chapas entre as unidades, com sistema de guia das chapas por roldanas revestidas de carbeto de tungstênio, armazenamento na memória da máquina de até 9.999 trabalhos sem a adição de cartão de memória, sistema de limpeza das sujidades das chapas de papelão na unidade de alimentação executado por meio de sistema eletrostático integrado com sistema de sucção, sistema de controle central inteligente de lubrificação, e precisão de impressão de +/-0,3mm, registro de impressão controlado por controlador lógico programável (CLP), tela de HMI, integração homem máquina, e controle operacional total através de mesa de comando operada a distância. | Resolução Gecex nº 322, de 4 de abril de 2022 | I | 2025-12-31 |  | 2022-05-01
8443.16.00 | 057 | Máquinas de impressão rotativa flexográfica, de bobina a bobina, podendo contar com unidades adicionais de serigrafia, estampagem a frio e/ou estampagem a quente, com sistema de ajuste de impressão com um único comando "load and lock", com secagem híbrida através de ar quente e/ou UV frio e/ou UV LED e/ou infravermelho, capazes de operar com processos complementares de acabamento como laminação em linha e corte rotativo múltiplo, com largura máxima da bobina igual ou superior a 250mm e velocidade máxima igual ou superior a 150m/min, de valor unitário (CIF) não superior a R$2.180.000,00. | Resolução Gecex nº 322, de 4 de abril de 2022 | II | 2025-12-31 |  | 2022-05-01
8443.16.00 | 058 | Máquinas de impressão flexográfica, para processamento de chapas de papelão, capazes de operar com chapas de dimensões máximas iguais ou inferiores a 1.600 x 2.800mm, com espessura máxima igual ou inferior a 10mm, e velocidade máxima de operação igual ou inferior a 200chapas/min, dotadas de: alimentação por sistema a vácuo, 4 unidades de impressão, corte e vinco rotativo, e saída com empilhamento das chapas. | Resolução Gecex nº 322, de 4 de abril de 2022 | I | 2025-12-31 | Resolução GECEX nº 338, de 09 de maio de 2022 | 2022-05-16
8443.16.00 | 059 | Equipamentos para otimizar produtividade e a qualidade de impressoras corte e vinco rotativas de até 12.000cartão (papelão) ondulado/h, através de secagem com lâmpadas infravermelho e sistema de cura com lâmpadas ultravioleta, controle de temperatura, viscosidade e Ph da tinta flexo no processo produtivo da impressão em caixas de papelão ondulado; obtendo cura do verniz; eficiência na secagem e estabilidade da tinta na impressão e dosagem automática para corrigir ph e viscosidade das tintas nas impressões. | Resolução Gecex nº 322, de 4 de abril de 2022 | I | 2025-12-31 | Resolução Gecex nº 356, de 20 de junho de 2022 | 2022-06-28
8443.16.00 | 060 | Máquinas impressoras flexográficas, para impressão de chapas de papelão, com área de impressão de 300 x 640mm até 1.600 x 2.800mm e tamanho máximo da chapa de 1.670 x 3.000mm, com largura de borda a borda 3.400mm; espessura máxima de chapa de clichê de 7,2mm; e altura máxima de vácuo de 410mm; velocidade média de até 200chapas/min e velocidade máxima de trabalho de impressão de 240chapas/min; precisão no encaixe de cores +/-0,5mm; precisão de corte e vinco +/-1,5mm; com motor elétrico principal para 1 até 5 cores; com controlador lógico programável (CLP) e painel principal de controle e comando individual; alimentação das chapas por servo motor com módulo de vácuo triplo no sistema de entrada da máquina; controle elétrico com campainha de alarme; dispositivo de bloqueio pneumático; dispositivo de desligamento de emergência em todos os módulos, dispositivo inversor de frequência no motor principal para regulagem de partida; quadro dianteiro com tela de ajustes e comando e quadro traseiro para ajustar e acompanhar a saída das peças produzidas; conexão para ajustes eletrônicos para acesso remoto via internet; abrangência de um até cinco módulos (um para cada cor) de impressão com ou sem transferência a vácuo, rolo de impressão de aço retificado cromado e balanceado de 522mm de diâmetro externo e 536mm de diâmetro externo com clichê; ajustes elétricos de movimento na tela sensível ao toque (touchscreen) durante o processo; sistema de catraca para fixação dos clichês pré montados no rolo; lubrificação automática; freios pneumáticos; sensores no zeramento das funções; bomba de tinta com diafragma pneumático; rolo de borracha, de transmissão de tinta que se separa do rolo “anilox” nas paradas da máquina, altura 8mm; com ajustes por CLP, ajuste horizontal; auto reset; bomba de circulação da água; travamento dos cilindros de impressão; com transmissão a vácuo ou engrenada (por engrenagens) que mantém a chapa fixa no lugar sem variação do primeiro ao último módulo de impressão; com unidade de “slotter” automático eixo duplo com funções controladas no CLP e painel de controle lateral; com módulo de corte e vinco operado por tela sensível ao toque (IHM), com ou sem batedor para retirada de retalhos cortados da chapa e empilhador, de valor unitário (CIF) não superior a R$ 842.962,00. | Resolução Gecex nº 322, de 4 de abril de 2022 | II | 2025-12-31 | Resolução Gecex nº 394, de 30 de agosto de 2022 | 2022-09-07
8443.16.00 | 061 | Máquinas impressoras flexográficas de 1 módulo de alimentação, 4 módulos de impressão, 1 módulo de secagem de verniz à base d’água por infravermelho, 1 módulo de corte e vinco e 1 módulo de batedor e empilhador, com área de impressão até 1.200 x 2.400mm, área mínima de chapa de 320 x 640mm, com área de papel de 1.270 x 2.600mm e todas as medidas compreendidas dentro desta; espessura máxima de chapa de clichê de 7,2mm; e altura máxima de vácuo de 300mm; velocidade média de até 180chapas/min e velocidade máxima de trabalho de impressão de 220chapas/min; precisão no encaixe de cores +/-0,5mm; precisão de corte e vinco +/-1,5mm; com motor elétrico principal para 4 cores; com controlador lógico programável (CLP) e painel principal de controle e comando individual, alimentação das chapas por servo motor com módulo de vácuo triplo no sistema de entrada da máquina; controle elétrico com campainha de alarme; dispositivo de bloqueio pneumático; dispositivo de desligamento de emergência em todos os módulos, dispositivo inversor de frequência no motor principal para regulagem de partida; quadro de comando dianteiro com tela de ajustes e quadro traseiro de comando para ajustar e acompanhar a saída das peças produzidas; conexão para ajustes eletrônicos para acesso remoto via internet; abrangência de quatro módulos (um para cada cor) de impressão com transferência a vácuo, rolo de impressão de aço retificado cromado e balanceado de 406mm de diâmetro externo e 420mm de diâmetro externo com clichê; ajustes elétricos de movimento por toque na tela “touchscreen” durante o processo; sistema de catraca para fixação dos clichês pré montados no rolo; lubrificação automática; freios pneumáticos; sensores no zeramento das funções; bomba de tinta com diafragma pneumático; rolo de borracha, de transmissão de tinta que se separa do rolo “anilox” nas paradas da máquina, altura 8mm; com ajustes por CLP, ajuste horizontal; “auto reset”; bomba de circulação da água; travamento dos cilindros de impressão; com transmissão a vácuo ou engrenada (por engrenagens) que mantém a chapa fixa no lugar sem variação do primeiro ao último módulo de impressão; com unidade de “slotter” automático eixo duplo com funções controladas no CLP e painel de controle lateral; com módulo de corte e vinco operado por tela sensível ao toque (IHM) com registro de até 3.500 Ordens de Produção, com batedor para retirada de retalhos cortados da chapa e Empilhador (Strip & Stacker), sincronizado, trifásico, 380V, de valor unitário (CIF) não superior a R$ 936.036,00. | Resolução Gecex nº 322, de 4 de abril de 2022 | II | 2025-12-31 | Resolução Gecex nº 442, de 27 de dezembro de 2022 | 2023-01-05
8443.16.00 | 062 | Combinações de máquinas para produção de etiquetas adesivas em tubetes, compostas de: unidade de desbobinamento com braço hidráulico duplo para levantamento de bobina, mesa de emenda, mesa alinhadora, unidade de transporte de material: 3 unidades de impressão flexográfica com controle de registro independente, velocidade máxima de 150m/min e largura máxima de trabalho de 550mm, lâminas raspadoras; 3 fornos de secagem por infravermelho; 2 unidades de semi-corte rotativo, unidade de corte longitudinal, rebobinador de desperdício, rebobinador automático sem parada com corte e aplicação de cola, troca automática para tubetes com diâmetro interno compreendido de 25 a 76mm e velocidade máxima de 250m/min, com controle de tensão do papel, 4 eixos expansivos intercambiáveis, descarregamento automático de tubete, unidade automática de carregamento de tubete com esteira de separação por distância e contêiner vibratório para tubetes. | Resolução Gecex nº 322, de 4 de abril de 2022 | I | 2025-12-31 | Resolução Gecex nº 442, de 27 de dezembro de 2022 | 2023-01-05
8443.17.10 | 001 | Impressoras de rotogravura com velocidade máxima de trabalho de até 450m/min, largura de impressão de 650 a 1.200mm, preparadas para troca rápida de serviços e possibilidade de laminação em linha, dotadas de: 10 colunas de impressão acionadas por motores independentes; câmara de secagem à óleo térmico, comprimentos de 2.000 a 8.500mm; 2 desbobinadores e um rebobinador para bobinas de até 1.000mm de diâmetro, com troca automática sem parada da máquina e sistema automático de controle de registro de impressão lateral e longitudinal; sistema de vídeo inspeção do material produzido; sistema de detecção e combate a incêndio por gás CO2 e sistema de exaustão de vapores de solvente. | Resolução Gecex nº 322, de 4 de abril de 2022 | I | 2025-12-31 | Resolução GECEX nº 338, de 09 de maio de 2022 | 2022-05-16
8443.19.10 | 006 | Unidades de impressão serigráfica próprias para operar em máquinas de impressão de rótulos e etiquetas, bobina a bobina, acionadas por servo-motor e sincronizado por "encoder" de posicionamento, com largura de impressão compreendida entre 10 e 35 polegadas, tamanho de repetição de telas compreendido entre 12 e 33 polegadas, com passo de repetição de 1/8 ou 1/6 polegada, sujeição automática da tela a posição de impressão, com velocidade de impressão máxima de 490pés/min, para trabalhar exclusivamente com telas eletro formadas (não tecidas) em níquel com estrutura hexagonal. | Resolução Gecex nº 322, de 4 de abril de 2022 | I | 2025-12-31 |  | 2022-05-01
8443.19.10 | 048 | Máquinas automáticas para impressão serigráfica em até 6 cores, tipo carrossel, para decoração simultânea do corpo e ombro de garrafas de vidro com altura de até 370mm, com velocidade máxima de produção de 70garrafas/min, esteira transportadora, PLC e painel de controle de operação tipo "touch screen". | Resolução Gecex nº 322, de 4 de abril de 2022 | I | 2025-12-31 |  | 2022-05-01
8443.19.10 | 051 | Máquinas automáticas de estampar peças de vestuário por serigrafla tipo carrossel equipadas com 18 cabeças de impressão automáticas com motor independente e painel de controle individual de funções, painel de comando central com console de programação LCD, sistema de rotação servo-motor AC, sistemas de micro registro e fora contacto computadorizados, regulagem de altura, do ângulo, do curso e da pressão da rasqueta, travamento automático dos paletas e sistema de segurança antibloqueio, elevação independente das estações de estampagem com posição para limpeza dos quadros, suporte dos quadros com pinos pneumáticos, corrente de retaguarda para dupla produção, levantamento pneumático dos cabeçotes para limpeza dos quadros, 40 berços de alumínio ultra leve, em favo de abelha com dimensão de 600 x 900mm, 18 conexões para pré-secagem, área útil de impressão de 500 x700mm, 2 conjuntos de lasers (um em cada extremidade) 3 linhas com ponto, 18 réguas de 52cm 65 shore, 18 réguas de 52cm 75 shore, 18 réguas de recobrimento em alumínio de 55cm, 1 unidade de criação de vapor com unidade UV, 8 terminais de saída de vapor, com secadores individuais para cada cabeça de impressão. | Resolução Gecex nº 322, de 4 de abril de 2022 | I | 2025-12-31 |  | 2022-05-01
8443.19.10 | 052 | Máquina de impressão serigráfica, tipo "flatbed", operando com 3/4 de automação, com sistema automático de limpeza do substrato, pontos ópticos de referenciamento do substrato para garantia de registro de cor, formato máximo de impressão de 1.200 x 1.600mm, velocidade de até 1,4m/s, espessura máxima do substrato de 50mm. | Resolução Gecex nº 322, de 4 de abril de 2022 | I | 2025-12-31 |  | 2022-05-01
8443.19.10 | 053 | Máquinas para impressão/estampagem por serigrafia, com réguas serigráficas independentes (rasquetas), em estrutura oval, sistema modularizado expansível de 2 cores (cabeças de impressão) e 4 paletes (mesas), até 58 cores (cabeças de impressão) e 64 paletes (mesas), com uma área útil de estampagem de 700 x 500mm a 1.100 x 800mm, com produção de 900 até 1.000peças/h, sistema de giro inteligente e processos produtivos concorrentes, equipadas com mecanismo automático de elevação entre uma posição inicial e uma posição de trabalho. | Resolução Gecex nº 322, de 4 de abril de 2022 | I | 2025-12-31 |  | 2022-05-01
8443.19.10 | 054 | Máquinas automáticas de impressão serigráfica, com até 6 estações, para decoração de bisnagas plásticas com diâmetro de 25 até 56mm e largura de 50 até 220mm, capacidade máxima de 100bisnagas/min, imagem com dimensões máximas de 200mm, precisão de +/-0,1mm, com sistema de alimentação automática e secagem UV (Ultravioleta), com controlador lógico programável (CLP) e painel sensível ao toque "touchscreen". | Resolução Gecex nº 322, de 4 de abril de 2022 | I | 2025-12-31 |  | 2022-05-01
8443.19.10 | 055 | Máquinas para impressão serigráfica de quadros ou chapas de poliéster, ou metálico poliéster, por laser ou ultravioleta, sem utilização de fotolito, com movimentação X-Y, e resolução final de 720dpi, com área de impressão até 1.500 x 1.200mm; com “software” de separação de desenhos “bilevel” ou “greyscale”. | Resolução Gecex nº 322, de 4 de abril de 2022 | I | 2025-12-31 |  | 2022-05-01
8443.19.10 | 056 | Máquinas de impressão serigráfica, com operação por meio de cilindro, velocidade de impressão superior ou igual a 900folhas/h, de tamanho 560 x 370mm ou menor, medidas do quadro externo igual a 1.280 x 1.140mm ou menor, consumo de energia menor ou igual a 6,74kW. | Resolução Gecex nº 322, de 4 de abril de 2022 | I | 2025-12-31 |  | 2022-05-01
8443.19.10 | 057 | Máquinas para gravação de matrizes serigráficas, por meio de geração de imagens por DMD (espelho digital) controlado digitalmente, com rolagem e processamento de luz digital LED, com dados de imagem usando até 800.000 microespelhos, tamanho máximo da tela até 2.000 x 3.000mm, 230V monofásico, 2,5kVA, velocidade da máquina até 30m/h, dependendo da resolução, sistema de exposição com lâmpada UV ou fonte de luz LED, resolução de até 1.000dpi. | Resolução Gecex nº 322, de 4 de abril de 2022 | I | 2025-12-31 |  | 2022-05-01
8443.19.10 | 058 | Combinações de máquinas para aplicação e tratamento térmico de tinta em vidros tratados, com comprimento máximo de 1.200mm e largura de 1.000mm, espessura entre 2,8 e 19mm, com capacidade máxima de 12chapas/min, compostas de: 2 grupos de movimentos independentes mediante motorredutores comandados com inversor vetorial e “encoder”, com sistema de secagem do esmalte por aquecimento térmico e sucessivo resfriamento a ar por 1 ventilador centrífugo, módulo de refrigeração, sistema compensador com 66 posições com seletor de mudança por 1 dispositivo motovariador, sistema de transporte por rolos cerâmicos, operados por 1 controlador lógico programável (CLP). | Resolução Gecex nº 322, de 4 de abril de 2022 | I | 2025-12-31 |  | 2022-05-01
8443.19.10 | 059 | Máquinas automáticas de impressão serigráfica para decoração simultânea de corpo e ombro de garrafas de vidro, aplicando até 5 cores podendo ser cores cerâmicas, UV (ultra violeta) e orgânicas, com precisão de registro de cor a cor de +/-0,2mm, com capacidade para processar garrafas com altura de 76 a 304mm, diâmetro do corpo de 44 a 96mm e diâmetro do ombro de 26 e 88mm, com capacidade de produção nominal de até 200garrafas/min, com sentido de operação da esquerda para a direita ou da direita para a esquerda, dotadas de esteira transportadora, “stacker” de alimentação, 5 panelas dispensadoras, 2 painéis registradores óticos, sistema de refrigeração integrado, PLC (controlador lógico programável), painel de controle de operação tipo "touchscreen", IHM. | Resolução Gecex nº 322, de 4 de abril de 2022 | I | 2025-12-31 |  | 2022-05-01
8443.19.10 | 060 | Máquinas automáticas de impressão serigráfica para decoração simultânea de corpo e ombro de garrafas de vidro, aplicando até 5 cores podendo ser cores cerâmicas, UV (ultra violeta) e orgânicas, com precisão de registro de cor a cor de +/-0,2mm, com capacidade para processar garrafas com altura de 76 a 304mm, diâmetro do corpo de 44 a 96mm e diâmetro do ombro de 26 e 88mm, com capacidade de produção nominal de até 200garrafas/min, com sentido de operação da esquerda para a direita ou da direita para a esquerda, dotadas de esteira transportadora, 5 panelas dispensadoras, 2 painéis registradores óticos, sistema de refrigeração integrado, PLC (controlador lógico programável), painel de controle de operação tipo "touchscreen", IHM e demais componentes próprios do equipamento de decoração. | Resolução Gecex nº 322, de 4 de abril de 2022 | I | 2025-12-31 |  | 2022-05-01
8443.19.10 | 061 | Máquinas para impressão/estampagem por serigrafia, com réguas serigráficas independentes (rasquetas), em estrutura circular, de 2 a 20 cores (cabeças de impressão) e 8 a 22 paletes (mesas), com uma área útil de estampagem de 400 x 500mm a 900 x 1.200mm, com produção de 900 até 1.400peças/h, equipadas com berços (paletes)de alumínio com estrutura de favo de abelha, colocação de pré-secagens por baixo das cabeças de impressão. | Resolução Gecex nº 322, de 4 de abril de 2022 | I | 2025-12-31 |  | 2022-05-01
8443.19.10 | 062 | Máquinas automáticas de impressão serigráfica para decoração simultânea de corpo e ombro de garrafas de vidro, aplicando até 8 cores, podendo ser cores cerâmicas, UV (ultra violeta) e orgânicas, com precisão de registro de cor a cor de +/-0,2mm, com capacidade para processar garrafas com altura de 76 a 304mm, diâmetro do corpo de 44 a 76mm e diâmetro do ombro de 26 e 76mm, com capacidade de produção nominal de até 200garrafas/min, com sentido de operação da esquerda para a direita ou da direita para a esquerda, dotadas de esteira transportadora, com ou sem "stacker" de alimentação, 5 panelas dispensadoras, 2 painéis registradores óticos, sistema de refrigeração integrado, PLC (controlador lógico programável), painel de controle de operação tipo "touchscreen", IHM. | Resolução Gecex nº 322, de 4 de abril de 2022 | I | 2025-12-31 |  | 2022-05-01
8443.19.10 | 063 | Impressoras industriais automáticas de alta velocidade para impressão serigráfica plana de telas, com registro automático de impressão, alimentador automático de coleta frontal e sistema de alinhamento de folhas por câmera CCD, tamanho máximo do substrato (mm) 800 x 600, espessura do substrato (mm) entre 0,1 e 3,0*1, peso máximo substrato 1k, tamanho máximo imprimível (mm) 800 x 585, tamanho máximo do quadro (mm) 1.100 x 1.000, velocidade máxima de impressão (IPH) 650*2. | Resolução Gecex nº 322, de 4 de abril de 2022 | I | 2025-12-31 |  | 2022-05-01
8443.19.10 | 064 | Unidades de impressão serigráfica (silk screen) automático e rotativa bobina a bobina, com cabeçote duplo, para impressão de papel ou filme plástico (policarbonato), em uma cor, com tratamento corona, secagem UV (ultra violeta) e ar quente entre aproximadamente 10 e 150oC, acionadas por servo-motor e sincronizado por “encoder“ de posicionamento, registro automático por câmera CCD (charge-coupled device), com largura máxima de impressão 550 x 800mm, velocidade máxima até aproximadamente 70impressões/min, com controlador lógico programável (CLP) e painel sensível ao toque “touchscreen“. | Resolução Gecex nº 322, de 4 de abril de 2022 | I | 2025-12-31 |  | 2022-05-01
8443.19.10 | 065 | Impressoras serigráficas, cilíndricas automáticas para a impressão de matérias flexíveis (PVC, PET, PC, ABS), com velocidade de 100 a 2.000folhas/h, com sistema de câmeras para posicionamento correto da imagem na folha. | Resolução Gecex nº 322, de 4 de abril de 2022 | I | 2025-12-31 |  | 2022-05-01
8443.19.10 | 066 | Combinações de máquinas para decoração de objetos de vidro e outros materiais, concebidas para operar por impressão serigráfica e “hot-stamping”, podendo ou não acumular os recursos de impressão digital e rotulagem, aptas para decorar objetos de posicionamento horizontal ou vertical, nos formatos redondo, oval ou plano, com precisão de impressão de aproximadamente 0,1mm de cor para cor; capacidade máxima de produção referencial igual ou inferior a 4.200pçs/h; compostas de: uma ou mais unidades de impressão serigráfica modular, com comprimento máximo de traço de tela igual ou inferior a 500mm; uma ou mais unidades de impressão em “hot-stamping” capazes de imprimir imagens com altura máxima de 200mm ou inferior; com ou sem unidade de impressão digital dotada de cabeças de impressão com resolução máxima igual ou inferior a 1.200dpi, capazes de imprimir imagens com altura máxima de 280mm, ou inferior; com ou sem sistema de aplicação de rótulos; sistema de inspeção por câmeras para controle de qualidade da impressão; sistemas de cura da impressão por UV (ultravioleta) com alcance de comprimento máximo de 370mm ou menos; unidade de pré-tratamento de vidro para otimização da adesão das tintas; equipadas com seus respectivos “transfers” de interconexão. | Resolução Gecex nº 322, de 4 de abril de 2022 | I | 2025-12-31 |  | 2022-05-01
8443.19.10 | 067 | Máquinas de impressão serigráfica, alimentadas por bobinas, com secagem na saída, para 1 a 4 cores, formato máximo de impressão de 500 x 820mm, formato máximo do quadro da tela de 800 x 1.220mm, espessura máxima do substrato de 0,5mm, velocidade máxima de impressão de 20.000mm/min. | Resolução Gecex nº 322, de 4 de abril de 2022 | I | 2025-12-31 |  | 2022-05-01
8443.19.10 | 068 | Máquinas automáticas de impressão em serigrafia rolo a rolo para trabalhar com materiais em rolo como PET, PVC, PP, BOPP, vinil, papeis adesivados ou não, com alimentador contendo eixo pneumático de 3 polegadas para carregamento do material em rolo, sensor para detectar o material, ventilador ionizante, pistola de ar, painel de controle do tipo “touch screen” para operação do alimentador, sistema eletrônico de alinhamento do material, mesa de emenda de material com 2 barras no topo, impressora com dispositivo de perfuração, fixadores de parafuso e cilindros para fixar a tela, alça para micro ajuste da pressão do rodo e alça para micro ajuste da pressão da barra de inundação, alça para ajuste da distância entre a tela e a mesa de impressão, cilindro para função fora de contato da malha da tela, mesa de impressão à vácuo, sensores nos braços de fixação da tela para detecção da borda do material, sensor para leitura de furos ou marcas em impressões repetidas, mesa de vidro com suporte para lâmpadas embaixo e com suporte para lâmpada com lupa na parte superior, servo motor para acionar o tambor e puxar a vácuo o material, painel e tela “touch screen” para operação da impressora, aplicador de pó com esteira transportadora de material, barra antiestática, sistema a vácuo e recolhimento do excedente de pó, secador por ar quente com sistema eletrônico de alinhamento do material, eixo pneumático de 3 polegadas, pistola de ar, motor de exaustão, barras ionizantes antiestática, secadores de ar quente, ventiladores de resfriamento, mesa à vácuo com válvula de ajuste, painel de controle do secador com tela “touch screen”. | Resolução Gecex nº 322, de 4 de abril de 2022 | I | 2025-12-31 | Resolução Gecex nº 394, de 30 de agosto de 2022 | 2022-09-07
8443.19.10 | 069 | Máquinas para impressão serigráfica rolo a rolo, com 2 estações de cores, para produção de etiquetas, dotadas de uma unidade de alimentação, 2 unidades de impressão serigráfica, uma unidade de cura por infravermelho, uma unidade pulverizadora, uma unidade de cura por ar quente, uma unidade de rebobinamento na saída, dispositivos de acúmulo de passagem do material, área máxima de impressão de 300 x 400mm, formato máximo do quadro de tela igual ou superior a 600x700mm, velocidade máxima igual ou superior a 1.800unid/h. | Resolução Gecex nº 322, de 4 de abril de 2022 | I | 2025-12-31 | Resolução Gecex nº 394, de 30 de agosto de 2022 | 2022-09-07
8443.19.10 | 070 | Duplicadores coloridos de alta velocidade com tecnologia de impressão por "stencil" de um cilindro totalmente automático, atingindo velocidade de impressão de até 90 páginas por minuto, resolução máxima de 300 x 300dpi, contendo sistema de ampliação e redução pré definida com escala de ampliação de 121, 129, e 155% e escala de redução de 65, 74, 77 e 93%, trabalhando com papeis de formato mínimo de 90 x 140mm e máximo de 275 x 395mm, e gramatura de 35,0 a 127,9g/m, sistema de alimentação com detecção automática de atolamento, sistema de edição direta de documentos sem necessidade de PC com 3 modos de imagem (texto, foto e foto/texto), mesa de saída com capacidade de 500folhas (80g/m²), sistema de reprodução por cilindro monocromático ou colorido, alimentados por bombas de tinta nas cores Preto (modo monocromático) e vermelho, azul, amarelo, verde roxo, azul escuro, castanho, cor de vinho, laranja, verde-azulado (modo colorido padrão) e cores ilimitadas de tintas personalizadas, com ou sem interface opcional para PC. | Resolução Gecex nº 322, de 4 de abril de 2022 | I | 2025-12-31 | Resolução Gecex nº 406, de 22 de setembro de 2022 | 2022-09-30
8443.19.10 | 071 | Máquinas semiautomáticas para aplicação de tinta fotossensível na fabricação de placas de circuito impresso, aplicação no sentido vertical simultaneamente em ambas as faces, com sistema de impressão inteligente (SPS), atendendo painéis de dimensão mínima 229 x 305mm e dimensão máxima de 610 x 762mm, com espessura mínima de 0,05mm e espessura máxima de 3,20, com velocidade de impressão de 1 a 25cm/s e ciclos máximo de 125pph, com barramento antiestático ESD, dimensão mínima do painel de 229 x 305mm. | Resolução Gecex nº 322, de 4 de abril de 2022 | I | 2025-12-31 | Resolução Gecex nº 415, de 27 de outubro de 2022 | 2022-11-07
8443.19.10 | 072 | Máquinas automáticas de impressão, por serigrafia cilíndrica, em diversos tipos de substratos com velocidade igual ou superior a 900 impressões/h, com área de impressão igual ou superior a 720 x 500mm, tamanho máximo da folha igual ou superior a 720 x 500mm e mínimo igual ou superior a 350 x 270mm e quadro de tela igual ou superior a 880 x 880mm. | Resolução Gecex nº 322, de 4 de abril de 2022 | I | 2025-12-31 | Resolução Gecex nº 427, de 01 de dezembro de 2022 | 2022-12-12
8443.19.10 | 073 | Combinações de máquinas para impressão serigráfica, cura UV e empilhamento com tamanho máximo do papel igual ou superior a 1.020 x 720mm, tamanho máximo da impressão igual ou superior a 1.020 x 710mm, velocidade máxima de impressão igual ou superior de 1.000pcs/h com variação dependendo do tipo de substratos e condições de impressão, compostas de: impressora serigráfica, unidade de cura UV, empilhador. | Resolução Gecex nº 322, de 4 de abril de 2022 | I | 2025-12-31 | Resolução Gecex nº 442, de 27 de dezembro de 2022 | 2023-01-05
8443.19.90 | 017 | Máquinas rotativas de impressão por processo ionográfico ou digital, alimentadas por folha ou bobina, com ou sem unidade controladora. | Resolução Gecex nº 322, de 4 de abril de 2022 | I | 2025-12-31 |  | 2022-05-01
8443.19.90 | 026 | Máquinas impressoras para gravação de etiquetas ou embalagens flexíveis, por termo transferência, com resolução igual ou maior que 200dots/polegada e velocidade máxima igual ou superior a 500mm/minuto. | Resolução Gecex nº 322, de 4 de abril de 2022 | I | 2025-12-31 |  | 2022-05-01
8443.19.90 | 079 | Máquinas de impressão digital de 3 ou mais cores que trabalham com injeção de tintas cerâmicas ("single pass") para a decoração de revestimentos cerâmicos e vidro, com capacidade de ser integrada em uma linha de produção. | Resolução Gecex nº 322, de 4 de abril de 2022 | I | 2025-12-31 |  | 2022-05-01
8443.19.90 | 107 | Máquinas de impressão combinada entre os processos flexográfico, serigráfico, com estampagem a frio e/ou a quente, de bobina a bobina, com sistema de ajuste de impressão com um único comando "load ando lock", com secagem híbrida através de ar quente e/ou UV frio e/ou UV LED e/ou infravermelho, capaz de operar com processos complementares de acabamento como laminação em linha e corte rotativo múltiplo, com largura máxima da bobina igual ou superior a 250mm e velocidade máxima igual ou superior a 230m/min. | Resolução Gecex nº 322, de 4 de abril de 2022 | I | 2025-12-31 |  | 2022-05-01
8443.19.90 | 110 | Máquinas de impressão a laser de CO2, de uso industrial, com funções cumulativas ou não de marcar, codificar, personalizar, endereçar e datar produto ou embalagem, de formatos, superfícies e materiais variados, como plástico, vidro, metal, borracha, papel e cartão, com velocidade máxima de impressão igual ou superior a 600 caracteres/s, gravando com o produto estático ou em movimento, velocidade linear máxima do produto a ser impresso igual ou superior a 200m/min. | Resolução Gecex nº 322, de 4 de abril de 2022 | I | 2025-12-31 |  | 2022-05-01
8443.19.90 | 118 | Máquinas rotativas para impressão em tecido por cilindros, largura de impressão de 180, 240 ou 320cm, com até 24 cores, velocidade de até 90m/min, com dispositivos de limpeza e centralizador de tecidos, com tapete dotados de sistema automático de aplicação de cola e lavagem, secador em linha e saída em fralda ou rolo | Resolução Gecex nº 322, de 4 de abril de 2022 | I | 2025-12-31 |  | 2022-05-01
8443.19.90 | 127 | Máquinas automáticas lineares para impressão tampográfica de tampas plásticas, em até 3 cores, com diâmetro 30mm, com capacidade produtiva de até 120.000tampas/h, dotadas de: alimentador automático tipo cascata, corrente transportadora linear, unidade de pré-tratamento, cabeçotes de impressão, unidade de secagem, painel de comando central com monitor "touchscreen" e sistema de controle de qualidade ótico eletrônico com câmeras e central de comando independente. | Resolução Gecex nº 322, de 4 de abril de 2022 | I | 2025-12-31 |  | 2022-05-01
8443.19.90 | 129 | Máquinas impressoras para gravação, em linha de produção, por transferência térmica, de etiquetas ou embalagens flexíveis, com resolução de 200 a 300dpi, velocidade de impressão de 10 a 1.800mm/s, modos intermitente ou contínuo ou "shuttle" de funcionamento, configuração automática da cabeça de impressão, bivolt automático e interface com o usuário, monocromático ou tela colorida LCD "touchscreen" ou LCD portátil com encaixe. | Resolução Gecex nº 322, de 4 de abril de 2022 | I | 2025-12-31 |  | 2022-05-01
8443.19.90 | 131 | Máquinas para impressão digital em tubos plásticos cilíndricos com diâmetro de 25 até 50mm e comprimento de 90 até 210mm, dotadas de sistema de impressão por jato de tinta de 7 cabeças sem contato e sistema de secagem por lâmpadas UV, com sistema de alimentação e de extração de tubos por esteiras de conchas para estrela que transfere para 4 transportadores de 15 mandris cada no total de 60 mandris e velocidade máxima de 150 peças por minuto. | Resolução Gecex nº 322, de 4 de abril de 2022 | I | 2025-12-31 |  | 2022-05-01
8443.19.90 | 132 | Impressoras de rotogravura com velocidade máxima de trabalho de até 350m/minuto e largura de impressão de até 750mm, dotadas de 10 colunas de impressão acionadas por motores independentes com troca rápida de serviço, câmaras de secagem a gás natural com comprimento de 2.150 a 8.200mm, desbobinador e rebobinador para bobinas de até 1.000mm de diâmetro e sistema automático de controle de registro de impressão lateral e longitudinal. | Resolução Gecex nº 322, de 4 de abril de 2022 | I | 2025-12-31 |  | 2022-05-01
8443.19.90 | 133 | Máquinas para acabamento de rótulos pré-impressos, alimentadas por bobinas, dotadas basicamente de três unidades flexográficas semirotativas para aplicação de primer e vernizes UV ou IR, laminação UV e “cold stamping”, duas unidades de aplicação de “hot stamping” e relevo por matriz plana com alimentação de películas no sentido longitudinal e transversal e aplicação de holografia em registro, uma unidade de serigrafia plana UV, uma unidade de corte semirrotativo por meio de cilindro magnético com sistema de distorção longitudinal do corte, saída via rebobinamento, largura máxima da bobina de 360mm, velocidade máxima de 15.000ciclos/h. | Resolução Gecex nº 322, de 4 de abril de 2022 | I | 2025-12-31 |  | 2022-05-01
8443.19.90 | 134 | Máquinas impressoras de etiquetas operando por transferência térmica ou térmica direta, com dispositivo aplicador, capacidade máxima igual ou superior a 50 etiquetas/minuto, resolução máxima igual ou superior a 203dpi, tamanho máximo da etiqueta igual ou superior a 115 x 210mm | Resolução Gecex nº 322, de 4 de abril de 2022 | I | 2025-12-31 |  | 2022-05-01
8443.19.90 | 135 | Máquinas para impressão de rótulos termoencolhíveis, rótulos adesivos e embalagem flexíveis, dotadas de: unidade de desbobinamento; sistema de controle de tensão servo-assistido; unidades de impressão servo-assistidas podendo ser utilizadas para impressão flexográfica e/ou serigráfica e/ou "cold stamping"; mudança de processos e/ou formatos por meio de troca de camisas ou cassetes intercambiáveis; sistema de cura ultravioleta eletrônico; unidade de rebobinamento; controle de registro automático; gerenciamento de trabalhos com gravação total de dados de produção; unidade de comando central única; largura máxima de bobina igual ou superior 370mm; largura máxima de impressão igual ou superior a 254mm e velocidade máxima de impressão igual ou superior a 175m/min. | Resolução Gecex nº 322, de 4 de abril de 2022 | I | 2025-12-31 |  | 2022-05-01
8443.19.90 | 136 | Máquinas para impressão em rotogravura, alimentadas por bobina, para substratos de PET, PVC, OPS, PAPEL, BOPP, com espessura de 15 a 100 mícron, com gramatura de 20 a 300g/m², largura máxima de impressão igual a 820mm, velocidade mecânica de 300m/min, dotadas essencialmente de 3 desbobinadores tipo ¨flying splice¨ com dispositivo de troca e emenda automática, 2 unidades de tratamento de superfície tipo “Corona”, 9 unidades de impressão, com capacidade de impressão frente e verso em registro, 1 unidade de impressão com capacidade de impressão frente e verso em registro, com secagem dupla, 1 unidade de impressão com capacidade de impressão frente e verso em registro preparada para laminação em registro em linha, com sistema de secagem dupla alongada, dispositivos tipo “carrinho” para troca rápida do cilindro, ou do sistema de entintagem ou do conjunto total em todas as unidades de impressão, sistema de registro independente em cada unidade, com correção automática em todas as unidades de impressão, com possibilidade de impressão frente e verso em registro, sistema individual de aquecimento e secagem de alta eficiência e circulação, aquecimento por gás natural, ar direcionado através de painéis com furos geométricos em “3D” no lado impresso e furos “2D” no lado oposto do material para pré-aquecimento, 1 rebobinador com dispositivo de troca e emenda automática na saída, dispositivo de corte rotativo frente e verso em registro controlado por servomotor, unidade de aplicação de adesivo tipo "hot melt" com secagem por luz UV, sistema automático de detecção antiexplosão dedicado (LEL), em cada unidade de impressão. | Resolução Gecex nº 322, de 4 de abril de 2022 | I | 2025-12-31 |  | 2022-05-01
8443.19.90 | 137 | Máquinas para impressão pelo sistema "hotstamping" de hologramas e painéis de assinaturas em cartões PVC, com capacidade produtiva máxima de 7.100/h, com mecanismos para executar a operação de estampagem na frente e verso do cartão, equipadas com painel de programação para ajuste dos parâmetros de estampagem, temperatura, tempo e pressão, com servo-motores e sensores óticos, com mecanismos para colocação e ajuste de posição de rolos de hologramas e painéis de assinaturas, dispositivo de posicionamento de alta precisão da película através do sensor, com compartimento padrão de entrada e saída de cartões. | Resolução Gecex nº 322, de 4 de abril de 2022 | I | 2025-12-31 |  | 2022-05-01
8443.19.90 | 138 | Máquinas rotativas para impressão em tecido por cilindros, de largura de impressão de até 280cm, até 12 cores, velocidade de até 100m/min, com dispositivos de limpeza e centralizador de tecidos, com tapete dotados de sistema automático de aplicação de cola e lavagem, secador em linha e saída em fralda ou rolo. | Resolução Gecex nº 322, de 4 de abril de 2022 | I | 2025-12-31 |  | 2022-05-01
8443.19.90 | 139 | Máquinas digitais e modulares de conversão e acabamento pós impressão, servoacionadas, largura máxima igual ou superior a 250mm, possibilidade de acionamento semirrotativo com velocidade máxima igual ou superior a 50mpm e/ou acionamento rotativo com velocidade máxima igual ou superior a 120mpm, com configurações customizadas, dotadas de pelo menos 3 dos seguintes módulos: módulo desbobinador, módulo plano de "hot stamping", módulo plano de relevo a seco, módulo de "cold stamping", módulo troquelador com até 3 estações, módulo serigráfico UV plano, módulo serigráfico rotativo, módulo rebobinador com 1 ou 2 eixos, módulo rebobinador tipo carrossel e módulo troquelador plano, com cura por UV flexo e/ou IR e/ou Led. | Resolução Gecex nº 322, de 4 de abril de 2022 | I | 2025-12-31 |  | 2022-05-01
8443.19.90 | 141 | Máquinas automáticas para impressão em rotogravura com a aplicação de tintas com solvente, alimentadas por bobinas, para utilização de papel, filme de polipropileno, polietileno, poliamida, PET e outros materiais, com velocidade máxima até 350m/min. para trabalhar bobinas com largura entre 600 e 1.250mm, com sistema de supressão de incêndio, dotadas de: 1 conjunto de desbobinamento duplo, com sistema de troca automática de bobina, rolos de passagem dos materiais em processamento; 2 unidades de tração motorizadas dotadas de rolo de aço inoxidável e rolo com superfície emborrachada, com sistema de controle de tensão do material em processamento por rolos dançarinos, sendo uma delas equipada com sistema de tratamento “corona”; 10 unidades de impressão de rotogravura com controle de viscosidade, 20 bandejas de tinta em aço inoxidável, 20 rolos de borracha, 20 conjuntos de vedações contra respingos, 20 conjuntos de tubos para abastecimento de tinta, 1 mandril para limpeza do cilindro de impressão, 10 eixos completos para cilindro de impressão, 20 filtros magnéticos para tinta, 20 carrinhos de serviço para manuseio de cilindros de impressão e sistema de entintagem, 20 suportes para lâminas de raspagem, luvas para rolo de borracha; 10 estufas de secagem com seções aquecidas por fluido térmico, com sistema de ventilação distribuído através de bicos e controle individual de temperatura e ventilação, sendo 7 individuais e 3 duplas, com rolos para auxiliar o transporte do material, sistema de detecção e controle do nível de concentração do solvente por infravermelho, equipado com alarme e sistema de exaustão; 1 grupo de barras diagonais para reversão do material; 1 conjunto de rebobinamento duplo, com sistema de troca automática das bobinas e controle de tensão do material rebobinado; plataforma com acessos por escada e guarda corpo; duto de exaustão de vapores, com suportes e tubos flexíveis de conexão; tubulação de abastecimento e retorno de fluido térmico; transformador para tensão de 440V e frequência de 60Hz; painéis elétricos, controlador lógico programável (CLP), 1 computador industrial para gerenciamento do sistema, e 1 computador, módulo de controle e monitor de 8,4” para registro de cor. | Resolução Gecex nº 322, de 4 de abril de 2022 | I | 2025-12-31 |  | 2022-05-01
8443.19.90 | 142 | Unidades de aplicação contínua de emulsão de policloreto de vinilideno (PVdC) em filmes de poli cloreto de vinila (PVC) isento de plastificante, com câmara de injeção de pressão variável (Multi-Pressure Chamber), largura de trabalho máxima de 1.600mm, espessura do filme de 100 a 400µ, velocidade mecânica máxima de 250m/min (velocidades operacionais variáveis em função parâmetros e características das aplicações), utilizadas para a aplicação de camada de proteção (barreiras de oxigênio, umidade e raios UV) em filmes utilizados em embalagens de comprimidos farmacêuticos tipo blister, com sistema de alimentação de emulsão. | Resolução Gecex nº 322, de 4 de abril de 2022 | I | 2025-12-31 |  | 2022-05-01
8443.19.90 | 143 | Máquinas multifuncionais operando por rotogravuras, alimentadas por bobina, para aplicação de processos diversos como impressão direta, aplicação de adesivos PSA acrílicos base aquosa e laminação em "liner" siliconado para a fabricação de substratos autoadesivos, produção de etiquetas de bagagem, produção de laminado para embalagens flexíveis, contendo unidade de desbobinamento, diâmetro máximo da bobina igual ou superior a 700mm, 2 unidades de rotogravura híbridas com capacidade para oferecer gravura convencional base solvente, gravura reversa base água com ou sem suporte (para “coating” ou laminação) ou microgravura para “coating” de precisão base água ou solvente, com secagem IR e/ou ar quente, unidade de laminação, dispositivo de inversão da banda, 2 unidades de corte magnéticas semi-rotativas reversíveis com precisão no corte de adesivo: +/-0.15mm, 2 rebobinadores na saída com diâmetros máximos iguais ou superiores a 600mm, largura máxima do material de 420mm. | Resolução Gecex nº 322, de 4 de abril de 2022 | I | 2025-12-31 |  | 2022-05-01
8443.19.90 | 144 | Máquinas automáticas rotativas compacta para impressão tampográfica de tampas plásticas de diâmetro de 30mm, em 3 cores, com capacidade produtiva de até 120.000tampas/h, dotadas de: posicionador tipo cascata, alimentador giratório, unidade de pré-tratamento, cabeçotes de impressão, unidade de secagem, painel de comando central com monitor “touchscreen” e sistema de controle de qualidade ótico eletrônico com câmeras e central de comando independente. | Resolução Gecex nº 322, de 4 de abril de 2022 | I | 2025-12-31 |  | 2022-05-01
8443.19.90 | 145 | Máquinas automáticas para impressão rotativa por rotogravura de películas flexíveis, para impressões em até 10 cores, largura máxima de impressão de 1.300mm, velocidade máxima de impressão de 350m/min, dotadas de: 1 desbobinador duplo para bobinas com diâmetro externo máximo de 1.000mm, com controle de tensão da pelícola e dispositivo de elevação das bobinas; 1 sistema de alinhamento e de controle tensional das pelícolas, com tratamento "Corona"; 10 estações de impressão com sistemas de troca rápida de conjuntos de impressão (cilindros de impressão e sistema de tintagem), com 2 carros para o transporte e o acoplamento dos conjuntos por estação de impressão, com unidades de controle de viscosidade; 1 sistema automático de alinhamento e de controle tensional das pelícolas prévio ao rebobinamento, com sistema de inspeção da qualidade da impressão; 1 rebobinador duplo para bobinas com diâmetro externo máximo de 1.000mm, com controle de tensão da pelícola e dispositivo de elevação das bobinas; 1 compressor de ar; sistema de captação e exaustão de ar; mezaninos e estruturas metálicas; gerenciada por controlador lógico programável (CLP). | Resolução Gecex nº 322, de 4 de abril de 2022 | I | 2025-12-31 |  | 2022-05-01
8443.19.90 | 146 | Máquinas de impressão híbrida para impressão simultânea em processo digital por jato de tinta UV e flexográfico, com cura UV Led entre cores e UV frio ao final da impressão, dispositivo de troquelagem rotativo ou semi rotativo, para uma a até 8 cores digitais, uma a até 16 cores flexográficas, largura máxima igual ou superior a 300mm, velocidade máxima igual ou superior a 73m/min, resolução máxima digital visível igual ou superior a 1.200 x 1.200dpi. | Resolução Gecex nº 322, de 4 de abril de 2022 | I | 2025-12-31 |  | 2022-05-01
8443.19.90 | 147 | Máquinas de impressão flexográfica de bobina a bobina, capazes de operar com processo complementar de serigrafia, contando com estampagem a frio e/ou a quente, módulos de impressão e acabamento intercambiáveis, com largura máxima da bobina igual ou superior a 445mm, mas inferior a 600mm e velocidade máxima igual ou superior a 200m/min. | Resolução Gecex nº 322, de 4 de abril de 2022 | I | 2025-12-31 |  | 2022-05-01
8443.19.90 | 148 | Máquinas rotativas para impressão em tecido por cilindros, com 12 cabeçotes de estampagem, dotadas com sistema de troca rápida de cilindros com a máquina em funcionamento, bandeja com resistência elétrica para pré-aquecimento de malha, dispositivos de abertura da malha, largura de impressão de até 225cm, até 12 cores, velocidade de até 100m/min, com dispositivo de limpeza com escovas, sopro de ar e sucção para remoção de sujeitas, centralizador de tecidos e com sistema automático de aplicação de cola e lavagem. | Resolução Gecex nº 322, de 4 de abril de 2022 | I | 2025-12-31 |  | 2022-05-01
8443.19.90 | 149 | Máquinas de impressão a laser de fibra óptica com comprimento de onda igual ou superior a 106nm e potência inferior a 100W, de uso industrial, com funções cumulativas ou não de marcar, codificar, personalizar, endereçar e datar produtos ou embalagens de formatos, superfícies e materiais variados, com velocidade máxima de impressão igual ou superior a 600caracteres, gravando com o produto estático ou em movimento, com velocidade linear máxima dos produtos a serem impressos igual ou superior a 200m/min. | Resolução Gecex nº 322, de 4 de abril de 2022 | I | 2025-12-31 |  | 2022-05-01
8443.19.90 | 150 | Máquinas impressoras rotativas para etiquetas de toner seco, com alimentação em bobinas, baseado em matriz de LED, com resolução de 1.200 x 3.600dpi com densidade de ponto variável de 4bit, configuração de 5cores, sendo CMYK + W (branco) ou outra especial, velocidade máxima igual 9,6; 15; 19,2 ou 30m/min, largura de banda entre 200 e 330mm ou 250 e 516mm, respectivamente largura de imagem 322 ou 508mm, comprimento máximo de imagem de 0 a 55m e controles incorporados de espectrofotômetro em linha de densidade e registro, alinhamento ativo da web e sensores de infravermelho, podendo ter ou não cortadora. | Resolução Gecex nº 322, de 4 de abril de 2022 | I | 2025-12-31 |  | 2022-05-01
8443.19.90 | 151 | Máquinas impressoras rotativas para impressão de etiquetas digitais, de rolo a rolo, com mecanismo de impressão de toner LED, velocidade de impressão de 7,6m/min, resolução 600 x 1.200dpi, interfaces Ethernet 10/100/1000BASE-T ou USB2.0, largura de banda 152 a 215mm, diâmetro máximo de rolo de entrada 30,5cm, potência 900W e voltagem 100-132 VAC / 47-63 Hz ou 180-240 VAC / 47-63 Hz. | Resolução Gecex nº 322, de 4 de abril de 2022 | I | 2025-12-31 |  | 2022-05-01
8443.19.90 | 152 | Máquinas de impressão digital rotativa, com alimentação em bobinas, tecnologia LED de 4 cores CMYK, velocidade de impressão de até 7,26mpm, resolução 1.200 x 2.400dpi, interfaces com Ethernet 10BASE-T/100BASE-TX ou USB 2.0, largura de substrato min 140mm e máx. 330mm, largura de impressão min 130mm e máx. 300mm, comprimento da etiqueta de até 432mm, podendo chegar a 1.230mm, e diâmetro máximo do rolo de substrato do desbobinador e rebobinador de 450mm. | Resolução Gecex nº 322, de 4 de abril de 2022 | I | 2025-12-31 |  | 2022-05-01
8443.19.90 | 153 | Máquinas de impressão rotativas flexográficas de bobina a bobina, com sistemas de ajustes de impressão com um único comando “load and lock”, com secagem híbrida através de ar quente e/ou UV frio e/ou UV LED e/ou infravermelho, capazes de operar com processos complementares de impressão e acabamentos como serigrafia rotativa, estampagem a frio e/ou a quente, laminação em linha, corte rotativo múltiplo, com largura máxima de bobina compreendida na faixa de 250 a 600mm, e velocidade máxima igual ou superior a 230m/min. | Resolução Gecex nº 322, de 4 de abril de 2022 | I | 2025-12-31 |  | 2022-05-01
8443.19.90 | 154 | Impressoras digitais (a jato de tinta), tipo plotter, para impressão em cerâmicas, cimentícios, plásticos e polímeros diversos, capazes de operar simultaneamente com 12 ou menos diferentes tipos de tintas, com cabeças de impressão dotadas de tecnologia piezoelétrica gota sob demanda (dod), dimensão máxima de impressão igual ou inferior a 1.300 x 3.100mm aproximadamente, controlada por PLC. | Resolução Gecex nº 322, de 4 de abril de 2022 | I | 2025-12-31 |  | 2022-05-01
8443.19.90 | 155 | Máquinas monocromáticas para impressão tampográfica por meio de clichês, eletropneumática, com bandejas de tinta fechada de 90mm de diâmetro e tamanho de clichê padrão de 100 x 200mm, com CLP (Controle Lógico Programável), dispositivo de limpeza automático do PAD, capacidade de rotação de aproximadamente 15 graus em seu eixo e área de impressão de 75mm, capacidade produtiva de até 1.250peças/h, fornecimento pneumático de 6bar, 110/220V. | Resolução Gecex nº 322, de 4 de abril de 2022 | I | 2025-12-31 |  | 2022-05-01
8443.19.90 | 156 | Máquinas policromáticas de até duas cores para impressão tampográfica por meio de clichês, eletropneumática, com bandejas de tinta fechada de 2 x 70mm de diâmetro e tamanho de clichê padrão de 80 x 200mm, com CLP (Controle Lógico Programável), dispositivo de limpeza automático do PAD, capacidade de rotação de aproximadamente 15 graus em seu eixo e área de impressão de 55mm, capacidade produtiva de até 800peças/h, fornecimento pneumático de 6bar, 110/220V. | Resolução Gecex nº 322, de 4 de abril de 2022 | I | 2025-12-31 |  | 2022-05-01
8443.19.90 | 157 | Máquinas de impressão a laser de CO2, de uso industrial, com funções cumulativas ou não de marcar, codificar, personalizar, endereçar e datar produto ou embalagem, de formatos, superfícies e materiais variados, como plástico, vidro, metal, borracha, papel e cartão, com velocidade máxima de impressão igual ou superior a 500caracteres m/s, gravando com o produto estático ou em movimento, velocidade linear máxima do produto a ser impresso igual ou superior a 60m/min. | Resolução Gecex nº 322, de 4 de abril de 2022 | I | 2025-12-31 |  | 2022-05-01
8443.19.90 | 158 | Máquinas automáticas rotativas para impressão “Dry Offset” de tampas plásticas em 3 cores, com capacidade máxima de impressão igual ou superior a 1.500tampas/min, dotadas de: estação de operação com interface homem máquina (IHM) e painel de controle, alimentador de tampas, 2 cabeças de estações de cor, conjunto flamejador para pré-tratamento de tampas, estação de tratamento de cura através de lâmpada ultravioleta e conjunto de desmontagem. | Resolução Gecex nº 322, de 4 de abril de 2022 | I | 2025-12-31 |  | 2022-05-01
8443.19.90 | 159 | Máquinas para impressão de provas em rotogravura, para produção de provas com 3.500mm de comprimento, com controlador lógico programável (CLP), utilizando cilindros gravados em rotogravura com largura de face máxima de 1.250mm; dotadas de controle de registro de impressão. | Resolução Gecex nº 322, de 4 de abril de 2022 | I | 2025-12-31 |  | 2022-05-01
8443.19.90 | 160 | Máquinas de impressão a laser módulo matrix UV composto por um cristal neodymium com comprimento de onda igual ou superior a 355nm e potência média inferior a 2W, de uso industrial, com funções cumulativas ou não de marcar, codificar, personalizar, endereçar e datar produtos ou embalagens de formatos, superfícies e materiais variados, com velocidade máxima de impressão igual ou superior a 500caracteres/s, gravando com o produto estático ou em movimento, com velocidade linear máxima dos produtos a serem impressos igual ou superior a 300m/min) | Resolução Gecex nº 322, de 4 de abril de 2022 | I | 2025-12-31 |  | 2022-05-01
8443.19.90 | 161 | Máquinas industriais de impressão, tipo "ofsete", por processo digital, com velocidade de impressão de até 6.000folhas/h, tamanho máximo da folha 750 x 530mm (formato B2), com controlador lógico programável (CLP) e estação computadorizada para a impressão com 4 ou mais cores, com alimentação do material a ser impresso em múltiplas gavetas. | Resolução Gecex nº 322, de 4 de abril de 2022 | I | 2025-12-31 |  | 2022-05-01
8443.19.90 | 162 | Máquinas industriais para impressão, por processo digital, com velocidade de impressão de até 42m/min, tamanho de imagem 746 x 1.120mm máximo, alimentadas a bobina com largura máxima de 762mm, espessura do substrato de 10 a 400mícrons, imprime em substratos dos tipos: filme (PET, BOPP, PE, BOPA), filme termoencolhível (PETG, PVC, OPS), estrutura de etiqueta (etiqueta PE), pré-laminados (PET/ALU/PE) e papel, com controlador lógico programável (CLP) e estação computadorizada para a impressão com 4 ou mais cores. | Resolução Gecex nº 322, de 4 de abril de 2022 | I | 2025-12-31 |  | 2022-05-01
8443.19.90 | 163 | Máquinas industriais de impressão, por processo digital, com velocidade de impressão de até 240 páginas A4/min em duas cores ou monocromáticas, tamanho da folha 330 x 482mm máximo, imprime em substratos com espessura de 70 a 400mícrons, e papeis com gramaturas de 60g/m2 à capa de 350g/m2, com estação computadorizada para a impressão com 4 ou mais cores, com alimentação do material a ser impresso em múltiplas gavetas. | Resolução Gecex nº 322, de 4 de abril de 2022 | I | 2025-12-31 |  | 2022-05-01
8443.19.90 | 164 | Máquinas industriais de impressão, por processo digital, com velocidade de impressão de até 60m/min, alimentada com bobina, com largura de impressão de até 980mm, imprime em substratos com espessura de 12 a 450 mícrons, imprime em substratos dos tipos: estrutura de etiquetas sensíveis à pressão, papel, filmes sem suporte e papelão, com estação computadorizada para a impressão, com 4 ou mais cores, com desbobinador diâmetro máximo rolo de entrada de 1.000mm e rebobinador com diâmetro máximo do rolo de 700mm. | Resolução Gecex nº 322, de 4 de abril de 2022 | I | 2025-12-31 |  | 2022-05-01
8443.19.90 | 165 | Máquinas industriais de impressão, por processo digital, com velocidade de impressão de até 80m/min, alimentada com bobina, com formato de imagem de 313mm, imprime em substratos com espessura de 12 a 450 mícrons, imprime em substratos dos tipos: estruturas de etiquetas sensíveis à pressão e rótulos termo encolhíveis, com estação computadorizada para a impressão, com 4 ou mais cores, com desbobinador diâmetro máximo rolo de entrada de 1.000mm e rebobinador com diâmetro máximo do rolo de 700mm. | Resolução Gecex nº 322, de 4 de abril de 2022 | I | 2025-12-31 |  | 2022-05-01
8443.19.90 | 166 | Máquinas automáticas de impressão hibrida (serigráfica e flexográfica) e aplicação de verniz, com até 8 estações com cabeçotes intercambiáveis, para decoração de bisnagas plásticas com diâmetro entre 18 e 60mm e comprimento entre 50 e 230mm, capacidade máxima de 150bisnagas/min, imagem com dimensões máximas de 220mm, precisão de posicionamento de imagem/texto de +/-0,1mm, dotadas de: sistema de fixação de clichês com computador (PC), sistema de alimentação automática, sistema de tratamento por chama, secagem por sistemas UV (Ultravioleta), sistema de controle da qualidade de impressão com computador (PC) incorporado e sistema de descarga, com armário elétrico com controlador lógico programável (CLP) e sistema de climatização, painel sensível ao toque "touchscreen". | Resolução Gecex nº 322, de 4 de abril de 2022 | I | 2025-12-31 |  | 2022-05-01
8443.19.90 | 167 | Máquinas de impressão combinadas entre os processos de flexografia, serigrafia, rotogravura, operando por meio de plataformas recebedoras das unidades de impressão, com troca rápida do tipo e formato de impressão, dotadas de unidades de impressão flexográfica, uma ou mais unidades de impressão por rotogravura, unidades de impressão serigráfica, com ou sem unidade de estampagem a frio, unidade de meio corte, unidade de aplicação de adesivo, cassetes UV, dispositivos para laminação, aplicação de tratamento superficial "Corona", controle de qualidade por vídeo inspeção, desprovidas de desbobinador e rebobinador, operando com velocidade máxima igual a 160m/min, largura máxima da bobina igual a 435mm. | Resolução Gecex nº 322, de 4 de abril de 2022 | I | 2025-12-31 |  | 2022-05-01
8443.19.90 | 168 | Máquinas de impressão combinada entre os processos de flexografia, serigrafia e rotogravura, com estampagem a frio, para processamento de materiais diversos, como papel, filmes plásticos, com troca rápida do formato de impressão, dotadas de 10 unidades de impressão flexográfica, servo motorizadas, dispositivos de cura UV para as unidades de impressão, 3 unidades de impressão por rotogravura, com secagem por ar quente operando à gás, 2 unidades de impressão serigráfica, unidade de estampagem a frio, controle de qualidade por vídeo inspeção, aplicação de tratamento superficial "Corona", desprovidas de desbobinador e rebobinador, operando com velocidade máxima igual a 250m/min, largura máxima de impressão igual a 670mm. | Resolução Gecex nº 322, de 4 de abril de 2022 | I | 2025-12-31 |  | 2022-05-01
8443.19.90 | 169 | Máquinas para acabamento de rótulos autoadesivos e filmes, servo acionadas, alimentadas por bobinas pré-impressas em sistemas digitais, com largura máxima de 360mm, em registro de alta precisão, com dosagem de “anilox” por “doctor blade” enclausurado, dotadas de unidade semi-rotativa de impressão flexográfica para aplicação de estampagem a frio ou aplicação de verniz localizado usando clichês com repetição variável até 350mm sem troca do cilindro de impressão, ou no sistema rotativo com troca dos cilindros de impressão para envernizamento ou laminação UV modo continuo total, com secagem por cura ultravioleta com regulagem linear de potência, unidade de corte a laser tipo CO2 radiofrequência, semifechado, com potência de 350W e velocidade de feixe 700m/min, velocidade máxima de bobina igual ou superior a 150m/min, com ou sem módulo de corte sobre esteira a vácuo para rótulos tipo “in-mold-label”. | Resolução Gecex nº 322, de 4 de abril de 2022 | I | 2025-12-31 |  | 2022-05-01
8443.19.90 | 170 | Máquinas para impressão em rotogravura para papéis de gramatura de 23 e 200g/m², largura do papel, impressão e diâmetro da bobina mínimo de 1.050mm e máximo de 2.250mm, faixa de tensão do papel mínimo de 150N e máximo de 1.500N, compatível com cilindros de impressão de 2.290mm de largura e perímetro mínimo de 700mm e máximo de 1.500mm , velocidade de alimentação mínimo de 5m/min e máximo 20m/min, impressão de 200m/min, tinta à base de agua, velocidade para desenhos de baixa complexidade máxima de 300m/min, 4 estações de impressão, estufas dotadas de dois ventiladores para insuflação de ar quente cada um com 150cbm/min, queimadores a gás natural com 10,05kWh/m3 cada, desbobinador para 2 bobinas no mesmo conjunto, mesa elevatória hidráulica com diâmetro máximo de 1.200mm de altura, trocador de bobinas automático, rolos tratores com tensionamento do papel mínimo de 80N e máximo de 1.600N, servos motores controlados pelo CLP, PC industrial, sala tipo container para os armários elétricos, mezanino, passadiço e escadas laterais em estrutura metálica para acessar a parte superior da máquina. | Resolução Gecex nº 322, de 4 de abril de 2022 | I | 2025-12-31 |  | 2022-05-01
8443.19.90 | 171 | Máquinas de impressão por transferência térmica, de uso industrial, com funções cumulativas ou não de marcar, codificar, personalizar, endereçar e datar embalagens flexíveis ou etiquetas, de materiais como plástico ou papel, com velocidade máxima de impressão até 1.000mm/s e até 700impressões/min, gravando com o material estático ou em movimento com resolução de até 300 pontos/polegada. | Resolução Gecex nº 322, de 4 de abril de 2022 | I | 2025-12-31 |  | 2022-05-01
8443.19.90 | 172 | Máquinas para impressão em rotogravura, alimentadas por bobina, para processamento de substratos diversos como filmes plásticos, papel e alumínio, com espessura de 12 a 100 mícrons (alumínio em 6,6mícrons), largura máxima de impressão igual a 825mm, velocidade mecânica de 400m/min, contendo desbobinadores com dispositivo de troca e emenda automática, 11 unidades de impressão com capacidade de impressão frente e verso em registro de forma independente, sistema individual de aquecimento e secagem de alta eficiência e circulação, corte rotativo, rebobinamento na saída com dispositivo de troca e emenda automática. | Resolução Gecex nº 322, de 4 de abril de 2022 | I | 2025-12-31 |  | 2022-05-01
8443.19.90 | 173 | Máquinas para impressão em rotogravura, operando por bobina, para processamento de substratos diversos como filmes plásticos, papel e alumínio, com espessura de 12 a 100 mícrons (alumínio em 6,6 mícrons), largura máxima de impressão igual a 825mm, velocidade mecânica de 400m/min, contendo 11 unidades de impressão com capacidade de impressão frente e verso em registro de forma independente, sistema individual de aquecimento e secagem de alta eficiência e circulação, corte rotativo, rebobinamento na saída com dispositivo de troca e emenda automática, desprovida dos desbobinadores. | Resolução Gecex nº 322, de 4 de abril de 2022 | I | 2025-12-31 |  | 2022-05-01
8443.19.90 | 174 | Máquinas para impressão digital, por meio do sistema “single pass” para impressão em sandálias “chinelos”, com capacidade de impressão de 8 ou mais cores, com largura de impressão de até 420mm, com sistema de controle numérico computadorizado com velocidade de trabalho superior a 10m/min, com ou sem mesa de entrada, com esteira (plataforma) de deslizamento de transporte do material para impressão, com ou sem estação UV de secagem integrada entre as cabeças saída da máquina, com alimentação automática das tintas do depósito e limpeza automática dos cabeçotes via programação, com ou sem púlpito de tratamento de imagens e com ou sem bancada para manutenção de cabeçotes, | Resolução Gecex nº 322, de 4 de abril de 2022 | I | 2025-12-31 |  | 2022-05-01
8443.19.90 | 175 | Máquinas de impressão por processo digital, alimentadas por bobina, com resolução de 1.200dpi com 4 bits de densidade de ponto variável, velocidades máximas entre 10 e 30m/min, 5 cores (CMYK+W), larguras máximas de banda entre 330 e 520mm, com ou sem unidade de acabamento em linha. | Resolução Gecex nº 322, de 4 de abril de 2022 | I | 2025-12-31 | Resolução Gecex nº 375, de 26 de julho de 2022 | 2022-08-04
8443.19.90 | 176 | Máquinas automáticas para impressão rotativa por rotogravura de películas flexíveis, para impressões em até 10 cores, largura máxima de impressão de 1.250mm, velocidade máxima de impressão de 500m/min, dotadas de: 1 desbobinador duplo com sistema de troca automática, para bobinas com diâmetro externo máximo de 1.020mm, controle de tensão da película; sistema de alinhamento e controle tensional do substrato, tratamento da superfície do substrato por sistema "Corona"; 10 estações de impressão com cilindros gravados shaftless, sistemas de troca rápida dos conjuntos de impressão (cilindros de impressão e sistema de tintagem), carros para transporte e acoplamento dos conjuntos das estações de impressão, com controle automático de viscosidade em cada unidade; estufas de secagem para cada unidade de impressão com sistema de exaustão de alta performance; barra inversora nas duas últimas unidades de impressão; sistema de inspeção de qualidade da impressão com controle automático de registro das cores; 1 rebobinador duplo para bobinas com diâmetro externo máximo de 1.020mm, com troca automática e controle de tensão do substrato com alinhamento automático, gerenciado por controlador lógico programável (CLP). | Resolução Gecex nº 322, de 4 de abril de 2022 | I | 2025-12-31 | Resolução Gecex nº 406, de 22 de setembro de 2022 | 2022-09-30
8443.19.90 | 177 | Máquinas para impressão em rotogravura, alimentadas por bobinas, especificamente projetadas para a impressão de alumínio puro ou envernizado, com espessura de 10 a 100 mícron, largura máxima de impressão igual a 850mm, velocidade mecânica de 300m/min, dotadas de: 2 desbobinadores e 2 rebobinadores tipo "flying splice" com dispositivo de troca e emenda automática, sistema de controle de tensão de entrada e saída especificamente projetado para folhas de alumínio, 1 unidade de tratamento de superfície tipo "Corona", 10 unidades de impressão, com capacidade de impressão frente e verso em registro, em todas as colunas, sistema de registro automático em todas as cores, com registro entre cores e entre frente e verso, com ajuste lateral e longitudinal, 4 unidades de impressão com secagem dupla, 20 dispositivos tipo "carrinho" para troca rápida do cilindro e do sistema de entintagem, sistema de controle automático da viscosidade da tinta, independente em cada unidade, sistema de vídeo monitoramento frente e verso, e sistema de controle de concentração de solvente no ar tipo LEL (Limite Inferior de Explosividade). | Resolução Gecex nº 322, de 4 de abril de 2022 | I | 2025-12-31 | Resolução Gecex nº 406, de 22 de setembro de 2022 | 2022-09-30
8443.19.90 | 178 | Impressoras flexografias com alimentação por transferência a vácuo, com unidade de impressão de 5 módulos com conjuntos de rolos cerâmicos tecnologia “doctor blade” que permitem maior controle e estabilidade da dosagem de tinta com capacidade de imprimir até 5 cores, unidades de secadores com tecnologia infravermelho “IR” após os módulos de impressão e a estação de aplicação de verniz, com estação especifica para a aplicação de verniz com efeito ultra violeta “UV” também com tecnologia “doctor blade” para garantia de definição e efeitos de impressão, contém o modulo “slotter” e a unidade de corte e vinco que executam cortes, vincos e impressão nos produtos com qualidade dimensional, visual e precisão conforme projeto, contendo equipamento especifico para a retirada de resíduos e destinação dos mesmos a reciclagem e empilhador automático acomodando o produto em condições de embalagem, com monitoramento a distância via Wi-Fi, de valor unitário (CIF) não superior a R$ 1.225.200,00. | Resolução Gecex nº 322, de 4 de abril de 2022 | II | 2025-12-31 | Resolução Gecex nº 442, de 27 de dezembro de 2022 | 2023-01-05
8443.19.90 | 179 | Máquinas para estampar, por rotogravura, laminados sintéticos de PVC e PU em até 3 cores, com largura de trabalho de até 1.700mm, constituídas de: desbobinador de rolos de PVC/PU; acumulador do tipo J; 3 cabeças de estampagem para velocidades de até 30m/min; conjuntos de rolos de resfriamento; forno de secagem por ar quente com sistema de aquecimento a gás natural, com 15m de comprimento, para temperaturas de até 180 graus celsius; bobinador de rolos para saída do material; plataforma e estrutura de sustentação e painéis elétricos de controle | Resolução Gecex nº 322, de 4 de abril de 2022 | I | 2025-12-31 | Resolução Gecex nº 442, de 27 de dezembro de 2022 | 2023-01-05
8443.31.11 | 001 | Impressoras multifuncionais coloridas, autonomia de impressão de até 10.000 páginas em preto ou 7.000 páginas em cores no padrão ISO sem troca de consumível, com sistema operacional integrado que inclui: sistema de contador de páginas e sistema de segurança com liberação de impressão através de código PIN (senha), impressão duplex (frente e verso) automática, sistema de digitalização integrada com e-mail, FTP, pastas de rede e resolução ótica para reconhecimento de textos e criação de arquivos editáveis e sistema de impressão direta via "smartphones" e "tablets", conectividade via USB, via Wi-Fi, Rede "Ethernet" USB 2.0, Wi-Fi Direct, NFC, com mecanismos jato de tinta trabalhando com 4 core (Amarelo, Ciano, Magenta, Preto), capacidade de ampliação e redução 400% - 25% trabalhando com folhas de 64 a 256g/m², alimentadas com papel comum, cartão, reciclado, fotográfico, capacidade total de entrada de papel de até 1.580 folhas com 2 bandejas adicionais instaladas; velocidade máxima de impressão de 34ppm em preto e em cores, ou 16ppm em preto e em cores no módulo frente e verso, resolução máxima de impressão de 4.800x1.200dpi, resolução óptica máxima de digitalização de 9.600x9.600dpi interpolados, FAX com funcionalidade de envio em Preto e Branco e a cores e capacidade de memória de até 550 páginas, operando com reduzido consumo de energia de até 39W quando em funcionamento. | Resolução Gecex nº 323, de 4 de abril de 2022 | I | 2025-12-31 |  | 2022-05-01
8443.31.11 | 004 | Impressoras jato de tinta com ciclo de trabalho mensal de até 75.000 páginas, autonomia de impressão de até 10.000 páginas em preto e 7.000 páginas em cores, sem troca de consumível, capacidade de entrada de papel de até 1.580 folhas com 2 bandejas adicionais instaladas e sistema de contador de páginas e sistema de segurança com liberação de impressão através de código PIN (senha), impressão duplex (frente e verso) automática, resolução máxima de impressão 4.800 x 1.200dpi, velocidade máxima de impressão 34ppm em preto e/ou em cores, conectividade via USB, "Wireless", rede cabeada "Ethernet", Wi-Fi "Direct" e NFC, com sistema de injeção de tinta de 4 cores (amarelo, ciano, magenta, preto), sistema de impressão móvel diretamente de "tablets" e "smartphones", com tela de LCD monocromática de 2,2'', baixo consumo de energia de 37W quando em funcionamento. | Resolução Gecex nº 323, de 4 de abril de 2022 | I | 2025-12-31 |  | 2022-05-01
8443.31.11 | 005 | Impressoras multifuncionais jato de tinta 4 cores, com ciclo de trabalho mensal máximo de até 75.000 páginas sem troca do consumível, tamanho de boca de impressão 33cm de largura e comprimento máximo do papel de até 120,7cm, trabalhando com folhas A3+ (33 x 48 cm), A4, A5, A6, B5 e 8,9 x 12,7cm com sistema operacional integrado que inclui: sistema contador de páginas e de controle de impressão por meio de código PIN (senha), impressão e digitalização duplex (frente e verso) automática, digitalização integrada com e-mail, arquivo em nuvem, pastas de rede e resolução ótica para reconhecimento de textos e criação de arquivos editáveis, conectividade via USB, via Wi-Fi, Rede "Ethernet", USB 2.0 e impressão direta via "smartphones" e "tablets", capacidade total de entrada de papel de até 1.830 folhas com bandejas adicionais instaladas, velocidade máxima de impressão de até 34ppm em preto e a cores conforme norma ISO/IEC 24734, resolução máxima de impressão de 4.800 x 1.200dpi, FAX com funcionalidade de envio monocromático e colorido e capacidade de memória de até 550 páginas, painel de acionamento com tela LCD "touch" colorida de 4,3", operando com reduzido consumo de energia de até 40W quando em funcionamento. | Resolução Gecex nº 323, de 4 de abril de 2022 | I | 2025-12-31 |  | 2022-05-01
8443.31.11 | 006 | Impressoras multifuncionais, com capacidade de impressão em tamanhos até A3+ (32,9 x 48,3cm), equipadas com tanque de tinta recarregável de alta capacidade, trabalhando com 4 cores (ciano, magenta, amarelo e preto), capazes de imprimir até 6.000 páginas em preto e 6.500 páginas coloridas sem troca de consumível, função de digitalização, fax e impressão duplex (frente e verso) automático, resolução máxima de impressão de 4.800 x 1.200dpi, imprimindo em diferentes tipos de papéis com tamanho de boca de impressão de 32,9cm e comprimento máximo de impressão de 119,4cm, velocidade de impressão de até 32ppm em preto e 20ppm em cores, função de impressão direta de “tablets” e “smartphones” via conexão “Wireless” (sem fio), operando com reduzido consumo de energia de 20W. | Resolução Gecex nº 323, de 4 de abril de 2022 | I | 2025-12-31 |  | 2022-05-01
8443.31.11 | 007 | Impressoras a jato de tinta líquida, multifuncionais, executam as funções de impressão, cópia, digitalização e opção de Fax, com velocidade de impressão máxima de até 34ppm rascunho, impressão sem margens 297 x 420mm (até A3/11 x 17 polegadas), resolução de impressão de até 4.800 x 1.200dpi otimizado para impressão em papel fotográfico, mecanismo trabalha com 4 cores sendo, preto, ciano, magenta e amarelo, digitalizador frente e verso com velocidade máxima de até 34ppm em rascunho, base plana, alimentador automático de documentos; sensor de imagem por contato (contactimage sensors - CIS) podendo digitalizar para PC, dispositivo de memória e e-mail; contendo conexão "Ethernet" e WiFi 802.11 b/g/n integradas, memória padrão: 512MB; ciclo de impressão mensal A4 de até 30.000 páginas, tela de controle LCD "touchsmart" de 2,65" (6,75cm). | Resolução Gecex nº 323, de 4 de abril de 2022 | I | 2025-12-31 |  | 2022-05-01
8443.31.11 | 008 | Impressoras multifuncionais para uso corporativo, com ciclo de trabalho mensal de até 45.000 páginas ou mais, com sistema operacional integrado que inclui: sistema contador de páginas e sistema de segurança com liberação de impressão por meio de código PIN (senha), impressão duplex (frente e verso) automática, sistema de digitalização integrada com e- mail, FTP, pastas de rede e resolução ótica para reconhecimento de textos e criação de arquivos editáveis e sistema de impressão direta via "smartphones" e "tablets", conectividade via USB, via Wi-Fi, Rede "Ethernet", USB 2.0, com mecanismo jato de tinta trabalhando com 4 cores (amarelo, ciano, magenta, preto), capacidade de ampliação e redução 400% - 25%, trabalhando com folhas de 64 a 256g/m², podendo ser alimentadas com papel comum, cartão, reciclado, fotográfico, tamanho máximo de papel de 21,6 x 119cm com capacidade total de entrada de papel de até 500 folhas ou mais com bandeja adicional instalada, velocidade máxima de impressão de até 34ppm em preto e 30ppm cores e resolução máxima de até 4.800 x 1.200dpi, fax com funcionalidade de envio em preto e branco e a cores e capacidade de memória de até 550 páginas, operando com reduzido consumo de energia de até 22W quando em funcionamento. | Resolução Gecex nº 323, de 4 de abril de 2022 | I | 2025-12-31 |  | 2022-05-01
8443.31.11 | 009 | Impressoras multifuncionais coloridas (4 cores), para uso corporativo e alto volume de impressão com capacidade de entrada de papel máxima de 830 folhas (com bandeja adicional instalada) e ciclo de trabalho mensal de até 45.000 páginas, operando com cabeça de impressão equipada com 800 injetores em preto e 800 injetores por cada cor, alimentada por sistema de bolsas de tinta individuais substituíveis nas cores preto, ciano, magenta e amarelo, resolução máxima de impressão de 4.800 x 1.200dpi, e tamanho de folha máximo de 216 x 6.000mm, sistema de saída rápida da primeira folha em 4.8s na cor preta e 5.3s em cores sem necessidade de aquecimento, contendo: alimentador automático de documentos de 50 folhas, copiadora com tamanho máximo de cópia de 21,6 x 35,6cm e função cópia frente e verso com eliminação de furos e sombras, capacidade de impressão frente e verso automática, realizando impressão em altas velocidades de até 34ppm (em preto ou em cores no modo rascunho), “scanner” com mesa digitalizadora colorida / automática de face dupla e resolução máxima de 9.600 x 9.600dpi interpolada, fax preto/branco e em cores com memória para até 550 páginas, conectividade por meio de sistema de impressão “wireless” direta via "smartphones" e "tablets" e conexões de USB de alta velocidade (compatível com a especificação USB 2.0), LAN sem fio IEEE (802.11 b/g/n), "Ethernet" com fio (1000 Base-T / 100 Base-TX / 10 Base-T), Wi-Fi “Direct” , operando com reduzido consumo de energia de 0,2kWh quando em funcionamento, acionada por visor LCD “touch” colorido de 4,3”. | Resolução Gecex nº 323, de 4 de abril de 2022 | I | 2025-12-31 |  | 2022-05-01
8443.31.11 | 011 | Impressoras multifuncionais jato de tinta monocromáticas de alta velocidade e alta capacidade de impressão, com funções de impressão, cópia, digitalização, e fax, com cabeça de impressão monocromática dotadas de 400 injetores x 4 injetores e tamanho de gota mínimo de 5,1picolitros, resolução máxima de impressão de 1.200 x 1.200dpi, velocidade de impressão de até 34ppm (em preto) com saída da primeira página em até 4,8s (sem necessidade de aquecimento), função duplex automática, capacidade de impressão máxima de até 40.000 páginas em preto sem troca de bolsa conforme ajuste do modo de impressão, função cópia frente e verso automática com funções de pré-visualização, ajuste de tamanho, ajuste de densidade da cópia, eliminação de furos, eliminação de sobras, e velocidade de cópia de 22ppm (em preto) e resolução máxima de saída de 1.200 x 2.400dpi no modo foto, digitalização colorida com base plana/automático de dupla face ADF com tamanho máximo de 21,6 x 35,6cm e resolução máxima de 9.600dpi interpolada, fax preto e branco e colorido, com velocidade de até 3s/pagina, memória de recepção de 6MB ou até 550 páginas, e funções fax para e-mail, fax para pasta, “inbox”, envio atrasado com senha, sistema alimentador automático de documentos com capacidade de até 50 páginas (80g/m²) e diversos tipos de folha com tamanho máximo do papel de 21,6cm x 36,6cm e resolução máxima de 1.200 x 2.400dpi, capacidade de entrada de papel até 830 folhas com bandeja adicional instalada, trabalhando diversos tipos de papel inclusive fotográficos para jato de tinta, conectividade via rede cabeada ou LAN "wireless", contem portas USB de alta velocidade, "Ethernet" (1.000 Base-T/100 Base TX/10 Base-T), wi-fi direct, nfc, permite impressão direta de “smarthphones” e “tablets” inclusive de arquivos armazenados na nuvem, alimentadas por sistema de bolsas de tinta de reposição (RIPS) sistema de segurança para controle de tarefas com número PIN e interface de usuário com tela LCD 4,3”/10,9cm TFT colorido, consumo de energia de 1,4W no modo repouso. | Resolução Gecex nº 323, de 4 de abril de 2022 | I | 2025-12-31 |  | 2022-05-01
8443.31.11 | 014 | Impressoras multifuncionais coloridas que executam as funções de impressão, cópia, digitalização e fax, com sistema operacional integrado que inclui: sistema de contador de páginas e sistema de restrição de função por usuários, impressão duplex (frente e verso) automática, sistema de digitalização integrada com imagem, e-mail, arquivo e OCR (reconhecimento de textos), sistema de impressão direta via "smartphones" e "tablets", conectividade via Rede "Ethernet", USB 2.0, Wireless, Wi-fi direct, podendo conter NFC, com mecanismos jato de tinta trabalhando com 4 cores (amarelo, ciano, magenta, preto), velocidade máxima de impressão de até 35ppm preto e até 32ppm colorido, resolução máxima de impressão de até 4.800 x 1.200dpi, resolução máxima de cópia de até 600 x 600dpi, ciclo de trabalho mensal máximo de até 40.000 páginas, fax com funcionalidade de envio em preto e branco e em cores; display LCD colorido sensível ao toque e impressão sem bordas até formato A3. | Resolução Gecex nº 323, de 4 de abril de 2022 | I | 2025-12-31 | Resolução GECEX nº 339, de 09 de maio de 2022 | 2022-05-16
8443.31.11 | 015 | Impressoras multifuncionais com bandejas de alimentação frontal e traseira e capacidade de impressão de fotos e documentos em tamanhos até A3+ (32,9 x 48,3cm), resolução máxima de impressão de 5.760 x 1.440dpi, equipadas com tanques de tinta recarregáveis de alta capacidade em 6 cores, função de digitalização “SCAN” com resolução de até 1.200 x 4.800dpi, impressão duplex (frente e verso) automático até tamanho carta, imprimindo em mídias de até 1,3mm de espessura e 2m de comprimento e capacidade de impressão em mídias especiais como papel artesanal e cartão, impressão direta em CDs e DVDs, operando com velocidade de impressão ISSO de até 16ppm em preto e 12ppm em cores, função de impressão direta a partir de “tablets” e “smartphones” via conexão Wi-Fi, Wi-Fi Direct, Ethernet e AirPrint habilitado, e cartões SD e Pen drives USB, controladas através da tela sensível ao toque colorida de 4,3 polegadas, com reduzido consumo de energia de aproximadamente 17W no modo operação. | Resolução Gecex nº 323, de 4 de abril de 2022 | I | 2025-12-31 | Resolução Gecex nº 443, de 27 de dezembro de 2022 | 2023-01-05
8443.31.11 | 016 | Impressoras multifuncionais a jato de tinta líquida para uso em ambientes corporativos, equipadas com tanque de tinta recarregável, com cabeça de impressão monocromática dotada de 800 injetores (2 filas de 400 injetores) e tamanho mínimo de gota de 2,8 picolitros com tecnologia de gotas de tinta de tamanho variável, resolução máxima de impressão de 1.200 x 2.400dpi, velocidade de impressão de até 39ppm e com a saída da primeira página em 6 segundos após receber os dados, função frente e verso automática, capacidade de impressão máxima de até 6.000 páginas em preto sem troca de consumível e conforme as configurações de impressão, formato máximo de papel de 21,59 x 120cm, gramatura de papel suportado de 64 a 165g/m2 e capacidade de entrada de papel de até 251 folhas, conectividade USB 2.0, Wi-Fi (802.11b/g/n), “interface” Ethernet 10/100 Mbps e Wi-Fi Direct, copiadora com função de cópia automática frente e verso, redução e ampliação (25 - 400%) e velocidade máxima de 30cpm nos formatos A4 e carta, digitalizadora de base plana com sensor de imagem por contato (CIS – “Contact Image Sensors”), resolução máxima de 1.200 x 2.400dpi ou 9.600dpi interpolada e área máxima de digitalização de 216 x 297mm, fax com capacidade de envio em preto e branco e colorido, modem de 33,6kpbs e memória para até 180 páginas, alimentador automático de documentos (ADF), tela de controle com visor LCD colorido e “touchscreen” de 2,4 polegadas e consumo máximo de energia de 12W quando em funcionamento. | Resolução Gecex nº 323, de 4 de abril de 2022 | I | 2025-12-31 | Resolução Gecex nº 443, de 27 de dezembro de 2022 | 2023-01-05
8443.31.11 | 017 | Impressoras multifuncionais a jato de tinta líquida indicadas para uso em ambientes corporativos, equipadas com tanque de tinta recarregável, com cabeça de impressão monocromática dotadas de 360 injetores pretos (sendo 2 filas de 180 injetores) ou 800 injetores pretos (sendo 2 filas de 400 injetores) e tamanho mínimo de gota de 2,8 ou 3 picolitros com tecnologia de gotas de tinta de tamanho variável, resolução máxima de impressão de 1.400 x 700dpi ou 1.200 x 2.400dpi, velocidade de impressão de até 32 ou 39ppm e com a saída da primeira página em 6 ou 8segundos após receber os dados, impressão frente e verso manual ou automática, capacidade de impressão máxima de até 6.000 páginas em preto sem troca de consumível e conforme as configurações de impressão, formato máximo de papel de 21,59 x 120cm, gramatura de papel suportado de 64 a 90g/m2 e capacidade de entrada de papel de até 150 ou 251 folhas (gramatura de 80g/m2), conectividade USB 2.0, Wi-Fi (802.11b/g/n), Wi-Fi Direct e podendo conter conexão Ethernet 10/100Mbps, copiadora com função de redução e ampliação (25 - 400%) e velocidade máxima de até 31cpm nos formatos A4 e carta, digitalizadora de base com sensor de linhas CIS (Contact Image Sensors) colorido, digitalização direta para PC, resolução máxima de 1.200 x 2.400dpi ou 9.600dpi interpolada e área máxima de digitalização de 216 x 297mm, tela de controle com visor LCD colorido de até 1,44 polegadas ou visor LCD colorido sensível ao toque (touchscreen) de 2,4 polegadas e consumo máximo de energia de 12 ou 15W quando em funcionamento. | Resolução Gecex nº 323, de 4 de abril de 2022 | I | 2025-12-31 | Resolução Gecex nº 443, de 27 de dezembro de 2022 | 2023-01-05
8443.31.13 | 001 | Impressoras multifuncionais, a laser monocromáticas, alimentadas por toner com funções de impressão, cópia, scanner, e envio de documentos digitais para e-mail, sistema de fax com circuito PSTN, PBX , e sistema de digitalização frente e verso em uma passada, atingindo resolução de impressão máxima de 1.200 x 1.200dpi, equipadas com interface de rede Ethernet 10 base-T/100 base-TX/1000 base-T, USB Host 2.0, conexão com “SmarthPhones” e “tablets” para impressão e digitalização, trabalhando com folhas de 52 a 256g/m², alimentadas com papel comum, reciclado, especial, colorido, timbrado, cartão, pré-impresso, resma, revestido, envelope, etiqueta, transparências, acionadas por painel de operações inteligente de 10,1 polegadas, de valor unitário (CIF) não superior a R$2.819,45. | Resolução Gecex nº 323, de 4 de abril de 2022 | II | 2025-12-31 | Resolução GECEX nº 339, de 09 de maio de 2022 | 2022-05-16
8443.31.91 | 001 | Impressoras térmicas compactas para acoplagem em diluidores e dosadores químico industriais para aferimento e emissão de dados técnicos impressos, constituídas de cabeçote térmico e circuito eletrônico para “interface” com um microcontrolador com recipiente de armazenagem para bobinas de papel térmico de 57,5mm de largura e 15,24m de extensão, velocidade de impressão entre 50 a 80mm/seg, resolução de 8 pontos por milímetro e 384 pontos por linha e alimentado por fonte de 2A e voltagem entre 5 e 9V DC, temperatura de operação entre 5 e 50 graus celsius. | Resolução Gecex nº 323, de 4 de abril de 2022 | I | 2025-12-31 | Resolução Gecex nº 395, de 30 de agosto de 2022 | 2022-09-07
8443.32.31 | 002 | Máquinas de impressão pelo sistema piezoelétrico a jato de tinta para fotos, alimentadas por bobinas ou folhas de papel fotográfico, com largura máxima igual ou superior a 210mm, com sistema de avanço e corte, com ou sem separador automático de ordens, com resolução de impressão de 720 x 720dpi ou maior, com capacidade de impressão igual ou superior a 300fotos/h em formato 15 x 10cm, para serem conectadas a uma máquina de processamento de dados. | Resolução Gecex nº 323, de 4 de abril de 2022 | I | 2025-12-31 |  | 2022-05-01
8443.32.31 | 005 | Impressoras jato de tinta, com qualidade de impressão fotográfica, trabalhando com 6 cores (ciano, ciano claro, magenta, magenta claro, amarelo e preto), para impressão em tamanho até A3, capacidade de imprimir fotografias sem margem (borda a borda), com resolução máxima de 5.760 x 1.440dpi, velocidade de impressão até 15ppm e impressão de foto 10 x 15cm em 45 segundos, área máxima de impressão 32,9 x 111cm (12,95'' largura x 44'' comprimento), capacidade de entrada de papel para 100folhas/10 envelopes e autonomia de impressão de até 1.500 fotos coloridas no tamanho 10 x 15cm com reduzido consumo de energia de 15W. | Resolução Gecex nº 323, de 4 de abril de 2022 | I | 2025-12-31 |  | 2022-05-01
8443.32.31 | 006 | Impressoras jato de tinta, trabalhando com 4 cores (ciano, magenta, amarelo e preto), impressão em tamanho até A3+, com 2 cabeças de impressão, resolução máxima de 5.760 x 1.440dpi, área máxima de impressão de 32,9 x 111cm (12,95 “largura x 44” comprimento), velocidade de impressão de até 30ppm em preto e 17ppm em cores no modo rascunho em papel comum, capacidade de entrada de papel para 100folhas/10 envelopes e autonomia de até 3.550 páginas em preto e branco e 5.700 páginas em cores, sem necessidade de reabastecimento de tinta com base no padrão de impressão ISO/IEC 24711 e 24712 considerando folhas no tamanho A4, operando com reduzido consumo de energia de até 19W quando em funcionamento. | Resolução Gecex nº 323, de 4 de abril de 2022 | I | 2025-12-31 |  | 2022-05-01
8443.32.31 | 007 | Impressoras jato de tinta, com qualidade de impressão fotográfica, trabalhando com 6 cores (ciano, ciano claro, magenta, magenta claro, amarelo e preto), capacidade de imprimir fotografias sem margem (borda a borda), resolução máxima de até 5.760 x 1.440dpi, capacidade de impressão em diversos tipos de papel, envelopes e diretamente sobre mídias de CD´s e DVD´s, velocidade de impressão de documentos em até 37ppm em preto e 38ppm em cores, velocidade de impressão de fotos coloridas 10 x 15cm em até 12 segundos, área máxima de impressão de 21,6 x 111cm (8,5”largura x 44” comprimento) e capacidade de entrada do papel de 120folhas/10 envelopes, com autonomia de até 1.800 fotos 10 x 15cm, capacidade de impressão direta de tablets e smartphones via conexão wireless sem fio, operando com reduzido consumo de energia de 13W. | Resolução Gecex nº 323, de 4 de abril de 2022 | I | 2025-12-31 |  | 2022-05-01
8443.32.31 | 009 | Impressoras jato de tinta, com qualidade de impressão fotográfica, trabalhando com 6 cores (ciano, ciano claro, magenta, magenta claro, amarelo e preto), podendo imprimir fotografias sem margem (borda a borda), com resolução máxima de até 5.760 x 1.440dpi, imprimindo em diferentes tipos de papel, envelopes e capacidade de impressão direta sobre mídias de CD's e DVD's, velocidade de impressão de documentos em até 37ppm em preto e 38ppm em cores (em papel comum modo rascunho), e velocidade de impressão de fotos coloridas 10 x 15cm em até 12s (em modo rascunho e papel PhotoGlossy) conforme norma ISO/1EC 24734, área máxima de impressão de 21,6 x 111cm (8,5 "largura x 44" comprimento), com capacidade de entrada do papel de 120 folhas/10 envelopes, e autonomia de até 1.800 fotos 10 x 15cm, sem necessidade de reabastecimento, dependendo do padrão de cor selecionado, e capacidade de impressão direto de tablets e smartphones via conexão wireless sem fio, operando consumo de energia de 13W. | Resolução Gecex nº 323, de 4 de abril de 2022 | I | 2025-12-31 |  | 2022-05-01
8443.32.31 | 010 | Impressoras a jato de tinta líquida de grande formato, com velocidade de impressão máxima de até 15ppm, rascunho no formato A4, largura de impressão máxima 330,2mm (até formato A3+), resolução de impressão máxima de até 4.800 x 1.200dpi otimizado colorido, mecanismo trabalha com 4 cores sendo, preto, ciano, magenta e amarelo, com conectividade USB, Ethernet e WiFi 802.11b/g/n integradas. | Resolução Gecex nº 323, de 4 de abril de 2022 | I | 2025-12-31 |  | 2022-05-01
8443.32.31 | 011 | Máquinas de impressão, a jato de tinta colorida, para uso corporativo, com ciclo de trabalho mensal de até 45.000 páginas, autonomia de impressão de até 4.000 páginas em preto e em cores sem necessidade de troca de consumível, tamanho máximo de papel de 21,6 x 119cm (LxC), com capacidade total de entrada de papel de até 580 folhas com bandeja adicional instalada, função de impressão frente e verso automática, sistema de contador de páginas, sistema jato de tinta de 4 cores (ciano, magenta, amarelo e preto), resolução máxima de impressão 4.800 x 1.200dpi, velocidade máxima de impressão de 34ppm em preto e 30ppm em cores, conectividade USB, "Wireless", rede cabeada "Ethernet", Wi-Fi "Direct", e sistema de impressão móvel que permite imprimir diretamente de "smartphones" e "tablets", com tela de LCD monocromática de 2,2", baixo consumo de energia sendo 25W quando em funcionamento. | Resolução Gecex nº 323, de 4 de abril de 2022 | I | 2025-12-31 |  | 2022-05-01
8443.32.31 | 037 | Impressoras a jato de tinta colorida, para uso corporativo e alto volume de impressão, com ciclo de trabalho mensal de até 45.000 páginas e capacidade total de entrada de papel de até 830 folhas com bandeja adicional instalada, tamanho de folha máximo de 216 (L) x 60.000mm (C), função de impressão frente e verso automática, sistema jato de tinta de 4 cores (ciano, magenta, amarelo e preto) com 800 injetores em preto e 800 injetores por cada cor alimentado por bolsas de tinta individuais, resolução máxima de impressão 4.800 x 1.200dpi, velocidade máxima de impressão de 34ppm em preto ou em cores e saída rápida da primeira página sem necessidade de aquecimento, conectividade USB, "Wireless", rede cabeada "Ethernet", Wi-Fi "Direct", e sistema de impressão remota, com tela táctil a cores de 2,4", baixo consumo de energia sendo 21W quando em funcionamento. | Resolução Gecex nº 323, de 4 de abril de 2022 | I | 2025-12-31 |  | 2022-05-01
8443.32.31 | 039 | Impressoras a jato de tinta líquida, com cabeça de impressão monocromática dotada de 400 x 4 injetores e tamanho mínimo de gota de 5,1 picolitros, resolução máxima de impressão de 1.200 x 1.200dpi, velocidade de impressão de até 34ppm com a saída da primeira página em até 4,8segundos (sem necessidade de aquecimento), função frente e verso automática, tamanho máximo do papel de 216 x 356mm, gramatura de papel suportado de 75 a 256g/m2, capacidade de entrada de papel de até 830 folhas com bandeja adicional instalada e imprimindo diversos tipos de papel (incluindo papéis fotográficos para jato de tinta), conectividade USB 2.0, LAN Wireless IEE (802.11 b/g/n), “interface” Ethernet (1000 Base-T/100 Base-TX/10 Base-T), Wi-Fi Direct e NFC, com impressão direta de “smartphones” e “tablets” (inclusive de arquivos armazenados na nuvem), com alimentação por sistema de bolsas de tinta de reposição (RIPS), sistema de segurança com liberação de impressão por meio de código PIN (senha), tela de controle com visor LCD colorido de 2,4 polegadas, tamanho total da memória RAM de 1.024MB e consumo de energia no modo repouso de 1,1W. | Resolução Gecex nº 323, de 4 de abril de 2022 | I | 2025-12-31 |  | 2022-05-01
8443.32.31 | 040 | Impressoras jato de tinta coloridas para trabalhos de sublimação, Ideais para personalizar brindes, canecas e “mousepads”, entre outros, contendo cabeça de impressão com tecnologia de gotas de tinta de tamanho variável com 784 bicos injetores, operando com tintas de sublimação de alta densidade em 4 cores (C,M,Y,K), alimentadas por garrafas de tinta com sistema de reabastecimento com encaixe padronizado por cor e válvula que dispensa a necessidade de aperto do refil para transferência da tinta evitando derramamento e desperdício de tinta, com resolução máxima de 1.200 x 600dpi, trabalhando com papeis de tamanho A4, carta e legal, com bandeja de alimentação automática de 150 folhas e capacidade de impressão de até 21,59 cm de largura, conexão via USB, Ethernet ou “wireless” Integrada, painel de controle com tela LCD colorida de 2,4 polegadas com botões. | Resolução Gecex nº 323, de 4 de abril de 2022 | I | 2025-12-31 | Resolução Gecex nº 428, de 01 de dezembro de 2022 | 2022-12-12
8443.32.39 | 001 | Impressoras térmicas monocromáticas portáteis, com tamanho de impressão de até A4, velocidade máxima de impressão de 8ppm, tamanho 255 (L) x 55 (P) x 30 (A)mm, resolução de impressão até 300dpi, com Bateria de íon de lítio, conexão USB e com ou sem interface “Bluetooth” e/ou “Wi-Fi”. | Resolução Gecex nº 323, de 4 de abril de 2022 | I | 2025-12-31 |  | 2022-05-01
8443.32.39 | 002 | Impressoras térmicas monocromáticas portáteis, com tamanho de impressão de até A4, velocidade máxima de impressão de até 13,5ppm, tamanho 255 (L) x 55 (P) x 30 (A)mm, resolução de impressão até 300dpi, com ou sem bateria de íon de lítio, conexão USB e com ou sem “interface” "Bluetooth" e/ou "Wi-Fi" e/ou "NFC". | Resolução Gecex nº 323, de 4 de abril de 2022 | I | 2025-12-31 | Resolução Gecex nº 416, de 27 de outubro de 2022 | 2022-11-07
8443.32.99 | 004 | Equipamentos automáticos para imprimir e etiquetar por códigos de barra tubos de amostras para coleta de material biológico com até 5 módulos configuráveis e até 6 gavetas cada suportando até 30 bandejas, cada gaveta com capacidade de até 100 tubos de amostras de 12 a 17mm de altura de 75 a 100mm, com capacidade de processamento de até 300pacientes/hora, trabalhando com até 6 impressoras térmicas, com monitor sensível ao toque (touch screen). | Resolução Gecex nº 323, de 4 de abril de 2022 | I | 2025-12-31 |  | 2022-05-01
8443.32.99 | 007 | Máquinas de impressão de cartões plásticos (PVC, PETG, PET, ABS e Policarbonato, entre outros) por sistema de retransferência, com possibilidade de impressão de dados variáveis utilizando fita ("ribbon") UV, com possibilidade de impressão em cartões com tarja e assinatura, com opcional de personalização de dados invisíveis aplicados na foto, transferência térmica através de cera sólida (dye sublimation) ou resina pigmentada para película de retransferência no sentido das bordas curtas. | Resolução Gecex nº 323, de 4 de abril de 2022 | I | 2025-12-31 |  | 2022-05-01
8443.32.99 | 009 | Máquinas de termotransferência utilizadas para impressão de cartões plásticos (PVC ou revestidos com PVC), utilizando transferência térmica "dye sublimation", podendo receber módulo de atualização para leitura e/ou gravação de "chip" com ou sem contato, podendo operar com embaralhamento dos dados impressos por meio das fitas tintadas doadoras de cor ao cartão, com velocidade máxima igual ou superior a 150 cartões/h (impressão uma face). | Resolução Gecex nº 323, de 4 de abril de 2022 | I | 2025-12-31 |  | 2022-05-01
8443.32.99 | 010 | Máquinas de termo transferência utilizadas para impressão de cartões plásticos (PVC ou revestidos com PVC), utilizando transferência térmica (dye sublimation), podendo ou não receber módulo de atualização para leitura e/ou gravação de "chip" com ou sem contato, podendo operar com embaralhamento dos dados impressos por meio das fitas tintadas doadoras de cor ao cartão, com 1 ou 6 recipientes de alimentação de cartões, com unidade de impressão em alto e baixo relevo. | Resolução Gecex nº 323, de 4 de abril de 2022 | I | 2025-12-31 |  | 2022-05-01
8443.32.99 | 014 | Máquinas de impressão e de personalização de cartão plástico para identificação de bens e pessoas, com impressão de margem de 1,35mm (0,05”) ou margem a margem, com sublimição de cor e transferência térmica monocromática, cabeça de impressão de 300dpi, 16 milhões de cores e 16MB de memória (RAM), com velocidade de impressão a cor YMCKO de 45s/cartão (80cartões/h) e 38s/cartão (95cartões/h) e na monocromática (k) 16s/cartão (180cartões/h) e 11s/cartão (240cartões/h), com capacidade do carregador e do receptáculo de 25 cartões para os tamanhos 0,76mm e 40 cartões para os tamanhos 0,5mm, com “software” de criação de crachás e de cartões. | Resolução Gecex nº 323, de 4 de abril de 2022 | I | 2025-12-31 |  | 2022-05-01
8443.32.99 | 015 | Máquinas para impressão em cápsulas rígidas de gelatina para medicamentos, construídas em aço inox SS316L e SS304 eletro-polido, com capacidade de imprimir circularmente em 360° com 4 cores no corpo, tampa ou ambas as partes da cápsula, por meio de cilindros de borracha, com dispositivo de inspeção por câmera para análise de defeitos, capacidade de operação de 300.000 cápsulas/h, potência de 7,5kW. | Resolução Gecex nº 323, de 4 de abril de 2022 | I | 2025-12-31 |  | 2022-05-01
8443.32.99 | 019 | Máquinas automáticas para impressão de etiquetas e rotulagem de pneus multiformato de alto rendimento, utilizando dispositivo de impressão térmica, constituídas de corpo único, com capacidade de impressão de 4 tipos de etiquetas, velocidade de impressão de 200mm por segundo, abastecidas com 4 rolos de "ribbons" e 4 rolos (bobina) de papel/etiquetas com diâmetro externo de 300mm, comprimento máximo de 220mm e largura máxima de 114mm; largura máxima de impressão de 105,6mm, dotadas de: conjunto com 4 cabeçotes de fixação da etiqueta e impressão; prateleira dos mecanismos de impressão para até 4 rolos de etiquetas diferentes; módulo de alimentação de etiqueta; sistema de nivelamento da superfície da etiqueta; aplicador de etiqueta e aplicador de pressão progressiva; cabine elétrica com interface de controle, câmera de vídeo, interface para operação da impressora, e ethernet, para conexão a uma máquina automática para processamento de dados ou a uma rede; estrutura deslizante sobre plataforma de trabalho; vídeos tutoriais com informações para o operador e manutenção. | Resolução Gecex nº 323, de 4 de abril de 2022 | I | 2025-12-31 |  | 2022-05-01
8443.32.99 | 020 | Impressoras jato de tinta a 4 cores (cmyk), de alta qualidade "on-demand", com resolução de até 600 x 1.200ppp, e velocidade de até 300mm/seg, para impressão de etiquetas, bilhetes e rótulos coloridos adesivos ou não, sem necessidade de préimpressão, compatível com impressão no padrão GHS (Global Harmonised System) e certificação bs-5609, trabalhando com papel comum, adesivo brilho e fosco, e mídias sintéticas sem necessidade de troca da cabeça de impressão, com mecanismo de impressão baseado em cabeças de impressão com elemento piezelétrico e tamanho de gota variável controlado por chip de impressão TFP (Thin film Piezo), sistema automático de detecção de injetores entupidos e compensação dos pontos de tinta por meio do aumento do tamanho da gota nos injetores mais próximos, painel de controle contendo display LCD. | Resolução Gecex nº 323, de 4 de abril de 2022 | I | 2025-12-31 |  | 2022-05-01
8443.32.99 | 021 | Impressoras de etiquetas com tecnologia jato de tinta 4 cores (ondemand), imprimindo textos, imagens e códigos de barras sem necessidade de pré- impressão, contendo 360 injetores por cor para impressão com velocidade máxima de até 103mm/s em 360 x 360dpi e alta qualidade de impressão com resolução de até 720dpi x 360dpi (modo qualidade), próprias para impressão a cores de etiquetas, bilhetes e rótulos adesivos ou não, conforme Norma BS5609 para impressão de rótulos de produtos químicos "GHS" (Global Harmonized System), equipadas com sensores de marca preta (blackmark) e pré-cortados (gap), com largura máxima de impressão de 4,1" (104mm), alimentadas por rolos contínuos ou sanfonados, picotados ou não, etiquetas adesivas com "liner", papel simples, papel fino, filme PET ou sintéticos, equipadas com sistema de redução margens, possuindo conexões USB e "Ethernet", e painel ecrã LCD. | Resolução Gecex nº 323, de 4 de abril de 2022 | I | 2025-12-31 |  | 2022-05-01
8443.32.99 | 023 | Impressoras coloridas a jato de tinta com módulos de alimentação lateral de bobinas e acabamento integrado, munida com 20 cabeças de impressão com tecnologia de gota por demanda “Drop-on-Demand” Piezoelétrica (até 4 níveis de cinza), de dados com cores 100% variável, operando conectadas à máquina de processamento de dados ou a uma rede, alimentada por bobina de papel branco de largura máxima de impressão de até 9,75” (248mm), em gramaturas de 60 – 120g/m2, com sistema de impressão frente e verso, velocidade e qualidade de impressão em três modos: “produtividade” (100m/673 impressões A4 por minuto), “performance” (75m/551 impressões) ou “alta qualidade” (50m/348 impressões), rolo compacto em 4 cores (CMYK), com resolução de 600x600 multi-drop e resolução visual percebida de 1.200dpi, proporcionando flexibilidade de saída com operação contínua, incluindo perfuração cruzada dinâmica, perfuração linear dinâmica (até 63 opções de perfuração disponíveis), corte transversal e o corte das bordas, utilizada principalmente na impressão de faturas, extratos, formulários de inscrição e de documentos transacionais mais envolventes e personalizados em uma única plataforma. | Resolução Gecex nº 323, de 4 de abril de 2022 | I | 2025-12-31 |  | 2022-05-01
8443.32.99 | 024 | Combinações de máquinas para impressão em diferentes tipos de mídia contínua, acondicionados em bobina (etiquetas, banners, papéis e filmes brancos (BOPP, PP, PET, papéis sintéticos), montadas sobre uma base metálica, compostas por Impressora digital colorida a laser, alimentada por mídia contínua de largura máxima de 330mm e diâmetro máximo de 500mm, com resolução de impressão de 1200x1200dpi x 8 bit (1200x3600 dpi equivalente), área de impressão máxima de 320 x 480mm no modo normal e de 320x1195mm em formato banner, com velocidade de impressão de 18.9m/minuto, 13.5m/minuto, 9,45m/minuto (dependendo da mídia utilizada) dotado de painel de controle integrado com tela sensível ao toque e conexão para PC; unidade desbobinadora das mídias de impressão de alta velocidade, com controle da tensão de desenrolamento e unidade rebobinadora das mídias impressas com dispositivo de controle de tensão de enrolamento, ambas com diâmetro máximo de 500mm, peso máximo da mídia de 65kg, diâmetro do núcleo do suporte da mídia de 76.2mm, diâmetro mínimo do núcleo da mídia igual ou superior a 8 mm. | Resolução Gecex nº 323, de 4 de abril de 2022 | I | 2025-12-31 |  | 2022-05-01
8443.32.99 | 025 | Impressoras digitais de etiquetas a jato de tinta, trabalhando com 7 cores, incluindo tinta branca para impressão sólida em branco opaco em materiais como película transparente e substratos metálicos, resolução máxima de 1.440 x 720ppp (em filme) e velocidade máxima de até 5 metros por minuto, própria para impressão digital de etiquetas, rótulos coloridos (adesivos ou não) de alta qualidade, sem necessidade de pré-impressão "ondemand" e impressão de código de barras e texto invertido, com tamanho de imagem máximo de 3,15 a 13 polegadas de largura, e com espessuras de até 0.00314 polegadas, trabalhando com múltiplas cabeças de impressão equipadas com elemento piezoelétrico com tecnologia de gotículas de dimensões variáveis a partir de 3 picolitros controlado por chip de impressão TFP (“thinfilm” piezo), sistema "dual dryng" de secagem em duas fases, equipada com desbobinador, matriz de cabeças (leitura lateral), aquecedor de platina, sistema de secagem de ar, enrolador de bobina, painel de controle com tela “touch” e interface intuitiva conectividade Ethernet 1000 Base-T. | Resolução Gecex nº 323, de 4 de abril de 2022 | I | 2025-12-31 |  | 2022-05-01
8443.32.99 | 026 | Impressoras para impressão de códigos de barras, textos e elementos gráficos em pulseiras de identificação pessoal, por meio de processo de impressão térmico direto, com uso exclusivo de cartuchos com pulseiras de identificação com revestimento prateado antimicrobiano, resistente a bactérias e a produtos encontrados em ambientes de saúde, para uso hospitalar, ou cartuchos com pulseiras de identificação resistentes a água, para uso em eventos de lazer, com resolução de impressão de 300dpi, comprimento de impressão mínimo de 76mm e máximo de 558mm, largura máxima de impressão de 30,16mm e velocidade máxima de impressão de 102mm/s, dotadas de cabeça de impressão com controle de energia e porta USB, e opcionalmente, de porta "Serial, USB Host, Bluetooth Low Energy, ETHERNET" com fio 10/100mpbs, Wireless 802.11ac e/ou Bluetooth 4.1. | Resolução Gecex nº 323, de 4 de abril de 2022 | I | 2025-12-31 |  | 2022-05-01
8443.32.99 | 027 | Máquinas de impressão digital colorida, a “laser”, para diferentes tipos de mídia, etiquetas ou outros suportes autoadesivos, alimentadas por bobina com largura máxima de 330mm e 500mm de diâmetro em diferentes tipos de mídia de papéis e filmes brancos (BOPP, PP, PET, papéis sintéticos) com espessura compreendida entre 60 e 250 mícrons, resolução de impressão de 1.200 x 1.200dpi x 8bit (1.200 x 3.600dpi equivalente), com área de impressão máxima de 320 x 480mm no modo normal e de 320 x 1.195mm em formato banner, com velocidade de impressão de 18,9, 13,5, 9,45m/min (dependendo da mídia utilizada), dotadas de painel de controle integrado com tela sensível ao toque e conexão para PC. | Resolução Gecex nº 323, de 4 de abril de 2022 | I | 2025-12-31 |  | 2022-05-01
8443.32.99 | 028 | Máquinas de impressão e de personalização de cartões plásticos para identificação de bens e pessoas em aplicações de alta segurança, por meio do processo de retransferência de difusão de corante, para impressão sem bordas colorida ou monocromática de cartões, por meio de fitas (“ribbons”) com etiqueta RFID, e opcionalmente ultravioleta (UV), para evitar possíveis falsificações, com resolução de impressão de 304dpi, velocidade máxima de impressão de 190cartões/h (em uma face do cartão), velocidade máxima de impressão e laminação de 180cartões/h (frente e verso do cartão) e espessura máxima do cartão de 0,76 a 1,02mm, transferência térmica de resina sólida (“Dye Sublimation”) para película de retransferência no sentido das bordas curtas do cartão, dotadas de alimentador de cartão com capacidade para 150 cartões (30mil), reservatório de cartão rejeitado com capacidade para 15 cartões (30mil), recipiente de saída de cartão com capacidade para 100 cartões (30mil) e tela do operador de LCD com 21 caracteres x 6 linhas e teclas programáveis configuráveis, e podendo conter um ou mais dos seguintes opcionais: módulo para laminação sem resíduos (com apenas um único rolo) de um lado ou dos dois lados do cartão plástico, em uma única passada, utilizando laminados transparente, fita magnética, “Smart Card”, papel de parede holográfico (com posição aleatória) e holográfico com registros (posição fixa); codificação de cartões, por meio de porta USB e Ethernet, utilizando codificador de tarja magnética (AAMVA e ISO 7811), estação de contato para “Smart Card” (ISO 7816) e/ou codificador ISO 14443 A e B (13,56MHz) sem contato e ISO 7816 “Contact Encoder”; programas específicos para criação de cartões e de crachás; interface de comunicação sem fio 802.11b/g. | Resolução Gecex nº 323, de 4 de abril de 2022 | I | 2025-12-31 |  | 2022-05-01
8443.32.99 | 029 | Máquinas de impressão e de personalização de cartões plásticos para identificação de bens e pessoas, por meio dos processos de sublimação de cores (“Dye Sublimation”) e transferência térmica monocromática, de borda a borda do cartão, por meio de fitas (“ribbons”) com etiqueta RFID, e opcionalmente ultravioleta (UV), para evitar possíveis falsificações, com resolução de impressão de 300dpi, capacidade de impressão monocromática máxima de 1.375cartões/h (em um lado do cartão), impressão a cores (YMCKO) máxima de 300cartões/h (em um lado do cartão) e de 270cartões/h (em um lado do cartão e com laminação) e espessura do cartão de 0,25mm a 1,27mm, com calibração automática da espessura, dotadas de alimentador de cartão com capacidade para 200 cartões (30 mil), recipiente de rejeição de cartão com capacidade para 15 cartões (30 mil), recipiente de saída de cartão com capacidade para 100 cartões (30 mil) e tela do operador de LCD com 21 caracteres x 6 linhas e teclas programáveis configuráveis, e podendo conter um ou mais dos seguintes opcionais: módulo para laminação sem resíduos (com apenas um único rolo) de um lado ou dos dois lados do cartão plástico, em uma única passada, utilizando laminados transparente, fita magnética, “Smart Card”, papel de parede holográfico (com posição aleatória) e holográfico com registros (posição fixa); codificação de cartões, por meio de porta USB e Ethernet, utilizando codificador de tarja magnética (AAMVA e ISO 7811), estação de contato para “Smart Card” (ISO 7816), codificador ISO 14443 A e B (13,56MHz) sem contato e ISO 7816 “Contact Encoder” e/ou codificador RFID UHF; programas específicos para criação de cartões e de crachás; módulo empilhador automático de saída com capacidade para 200 cartões; interface de comunicação sem fio 802.11b/g. | Resolução Gecex nº 323, de 4 de abril de 2022 | I | 2025-12-31 |  | 2022-05-01
8443.32.99 | 030 | Equipamentos para impressão do tipo jato de tinta de alta resolução para impressão em células de lítio-polímero, próprias para fabricação de bateria de telefone celular do tipo smartphone, tablet ou notebook, com função de carregamento, transporte por esteira, posicionamento, leitura e carregamento automáticos. | Resolução Gecex nº 323, de 4 de abril de 2022 | I | 2025-12-31 |  | 2022-05-01
8443.32.99 | 031 | Equipamentos para impressão de cartões plásticos (PVC ou revestidos com PVC ou policabornato) com 1 a 6 alimentadores de cartões, dotados de módulo de codificação de chip com ou sem contato, módulo de termoimpressão utilizando tecnologia de retransferência térmica de resina pigmentada de 600dpi, e módulo de impressão a laser em ambas as faces do cartão através da queima da superfície do cartão por ação do laser. | Resolução Gecex nº 323, de 4 de abril de 2022 | I | 2025-12-31 |  | 2022-05-01
8443.32.99 | 032 | Impressoras fotográficas com tecnologia térmica, portáteis, para fotografias com medidas de 5,0 x 7,6cm (2 x 3 polegadas), velocidade de até 40 segundos por fotografia, resolução de 313 x 400dpi (pontos por polegada), bandeja de papel para até 10 páginas, com câmera fotográfica digital integrada à impressora, resolução de 5MP, com flash LED automático, lente 24mm, memória máxima de 512MB, “slot” para MicroSD, com bateria interna recarregável, conectividade "Bluetooth". | Resolução Gecex nº 323, de 4 de abril de 2022 | I | 2025-12-31 |  | 2022-05-01
8443.32.99 | 033 | Impressoras jato de tinta a quatro cores (CMYK), com resolução de até 720 x 720dpi, e velocidade de alimentação contínua de 380mm/s, via tracionador de papel, imprimindo etiquetas em escala industrial, sem necessidade de pré-impressão, capazes de imprimir no padrão GHS (Sistema Global Harmonizado de Classificação e Rotulagem de Química), impressão em código de barras de alta densidade e etiquetas para produtos químicos, trabalhando com diversos tipos de mídias com largura máxima compreendida entre 76,2 e 241,3mm, incluindo papel brilhante e etiquetas, equipadas com mecanismo de impressão baseado em cabeças de impressão com elemento piezelétrico e tamanho de gota variável controlado por chip de impressão TFP (thinfilm piezo) com 360 injetores por cor, e velocidade de impressão máxima de 16,5páginas/min no modo rascunho com interfaces de conexão Paralela, USB e LAN 100/10BASE. | Resolução Gecex nº 323, de 4 de abril de 2022 | I | 2025-12-31 |  | 2022-05-01
8443.32.99 | 034 | Máquinas impressoras industriais digitais para impressão a jato de tinta piezoelétrica, com tecnologia UV, DOD, versão “Top Mounted”, para imprimir em 1 ou mais tipos de materiais, largura máxima da bobina 370mm, largura máxima de impressão 360mm, comprimento máximo de impressão 500mm, resolução de impressão 360 ou 720dpi, sistema de impressão em 2 cores mais opcional branco, programa dedicado com controle de canais de impressão, monitor sensível ao toque e programa (software) de gerenciamento com interface ethernet, projetadas ou próprias para serem conectadas em máquinas automáticas de embalagem. | Resolução Gecex nº 323, de 4 de abril de 2022 | I | 2025-12-31 |  | 2022-05-01
8443.32.99 | 035 | Máquinas de termo transferência utilizadas para impressão de cartões plásticos tipo PVC ou poliéster com acabamento em PVC polido, podendo operar com cartões de memória óptica com acabamento em PVC ou cartões regraváveis, utilizando transferência térmica de resina “dye sublimation”, trabalhando com cartões de espessura mínima de 0,229mm e máxima de 1,092mm, podendo conter alimentador de entrada única (100 cartões) ou dupla (200 cartões), resolução de impressão tom contínuo de 300dpi, podendo receber módulo de codificação em tarja magnética ISO, dupla coercividade alta e baixa, trilhas 1, 2 e 3, podendo operarem com embaralhamento dos dados impressos por meio das fitas tintadas doadoras de cor ao cartão, podendo imprimir com velocidade máxima de impressão, de 6s por cartão (K), de 6 a 8s por cartão (KO), de 16s por cartão (YMCKO) e de 24s por cartão (YMCKOK), para impressão uma face, capacidade de 32Mb de memória RAM, podendo conter visor gráfico do tipo "smartscreen" e botões de status que mudam de cor. | Resolução Gecex nº 323, de 4 de abril de 2022 | I | 2025-12-31 |  | 2022-05-01
8443.32.99 | 036 | Máquinas de termo transferência utilizadas para impressão de cartões plásticos (ABS, PVC laminado, PET, PETG, proximidade, cartões inteligentes e com tarja magnética, cartões de memória ótica), utilizando transferência térmica de resina “dye sublimation”, trabalham com cartões padrão CR-80 e área de impressão borda a borda do cartão, resolução mínima de impressão tom contínuo de 300dpi e máximo de 600dpi,, espessura aceitável do cartão mínima de 0,762mm e máxima de 1,27mm, velocidade máxima de impressão em lote igual a 24s por cartão (YMC com “transfer”); 29s por cartão (YMCK com transfer); 40s por cartão (YMCKK com transfer); 35s por cartão (YMCK com transfer e laminação simultânea frente e verso); 48s por cartão (YMCKK com transfer e laminação simultânea frente e verso), munida de painel de controle LCD "smartscreen" de fácil controle. | Resolução Gecex nº 323, de 4 de abril de 2022 | I | 2025-12-31 |  | 2022-05-01
8443.32.99 | 038 | Máquinas de impressão e de personalização de cartões plásticos (PVC e composto de PVC) para identificação de bens e pessoas, por meio dos processos de sublimação de cores “Dye Sublimation” e transferência térmica monocromática, de borda a borda em um lado do cartão, utilizando fitas “ribbons” com “Smartchips” embutidos, com resolução de impressão de 300dpi, velocidade de impressão monocromática máxima de 700cartões/h, velocidade de impressão a cores (YMCKO) máxima de 150cartões/h e espessura do cartão de 0,25 a 1,02mm, com alimentação manual de cartões com indicação por meio de LED, dotadas de alimentador de cartão com ajuste automático da espessura e capacidade para 100 cartões (30 mil) e recipiente de saída de cartão com capacidade para 100 cartões (30 mil), e podendo conter um ou mais dos seguintes opcionais: codificação de cartões, por meio de porta USB ou "Ethernet", utilizando codificador de tarja magnética (ISO 7811) e/ou kit de integração de codificador sem contato de terceiros; programas específicos para criação de cartões e de crachás; interfaces (portas) de comunicação "Ethernet" 10/100 integrado e/ou 802.11ac com Mfi; tampa da máquina com fechamento por meio de chave para evitar roubo de cartões. | Resolução Gecex nº 323, de 4 de abril de 2022 | I | 2025-12-31 |  | 2022-05-01
8443.32.99 | 039 | Máquinas de impressão jato de tinta com tecnologia fotolitográfica, para impressão em diversos tipos de papel como fotográfico, de arte, de algodão, comum e adesivo, operando com 12 canais de tinta base água pigmentada, 1 cabeça de impressão de 1,28" com 18.432 bicos ejetores, tamanho mínimo da gota de 4 picolitros, resolução máxima de impressão de 2.400 x 1.200dpi, capazes de imprimir em rolo ou folha solta, largura máxima igual ou superior a 60cm, espessura máxima de 0,8mm, interface através de rede, saída USB ou rede sem fios. | Resolução Gecex nº 323, de 4 de abril de 2022 | I | 2025-12-31 |  | 2022-05-01
8443.32.99 | 040 | Máquinas de impressão jato de tinta com tecnologia fotolitográfica, para impressão em papel fotográfico, comum e adesivo, a 5 cores, com tintas à base de água pigmentada, 1 cabeça de impressão de 1,07" com 15.360 bicos ejetores, tamanho mínimo da gota de 5 picolitros, resolução máxima de impressão de 2.400x1.200dpi, capazes de imprimir em rolo ou folha solta, largura máxima igual ou superior a 900mm, espessura máxima da mídia de 0,8mm, função de criptografia, com interface através de rede, saída USB ou rede sem fios. | Resolução Gecex nº 323, de 4 de abril de 2022 | I | 2025-12-31 |  | 2022-05-01
8443.32.99 | 041 | Máquinas de impressão jato de tinta com tecnologia fotolitográfica, para impressão em papel fotográfico, comum e adesivo, operando com 5 canais de tinta base água pigmentada, 1 cabeça de impressão de 1,07" com 15.360 bicos ejetores, tamanho mínimo da gota 5 picolitros, resolução máxima de impressão de 2.400 x 1.200dpi, capazes de imprimir em rolo ou folha solta, largura máxima igual ou superior a 610mm, espessura máxima de 0,8mm, interface por meio de rede, saída USB ou rede sem fios. | Resolução Gecex nº 323, de 4 de abril de 2022 | I | 2025-12-31 |  | 2022-05-01
8443.32.99 | 042 | Máquinas de impressão e de personalização de cartões plásticos (PVC e composto de PVC) para identificação de bens e pessoas, por meio dos processos de sublimação de cores “Dye Sublimation” e transferência térmica monocromática, de borda a borda, em um lado ou nos 2 lados do cartão, utilizando fitas (ribbons) com “Smartchips” embutidos, com resolução de impressão de 300dpi, velocidade de impressão monocromática máxima de 900cartões/h (em um lado do cartão) e de 450cartões/h (nos 2 lados do cartão), velocidade de impressão a cores máxima de 225cartões/h (YMCKO em um lado do cartão) e de 140cartões/h (YMCKOK nos 2 lados do cartão) e espessura do cartão de 0,25 a 1,02mm, com alimentação manual de cartões com indicação por meio de LED, dotadas de alimentador de cartão com ajuste automático da espessura e capacidade para 100cartões (30 mil), recipiente de saída de cartão com capacidade para 100 cartões (30 mil) e painel LCD colorido gráfico para exibição de vídeos de instrução e ajuda, e podendo conter um ou mais dos seguintes opcionais: fitas (ribbons) do tipo YMCKLL (fita de longa vida), YMCPKO (fita de mudança de cor) ou SrYMCKO (fita de efeito 3D); dispositivo virador para impressão nos 2 lados do cartão; depósito para armazenagem de 10 cartões rejeitados; codificação de cartões, por meio de porta USB ou "Ethernet", utilizando codificador de tarja magnética (ISO 7811), codificador ISO 14443 A e B (13,56 MHz) combinados sem contato com 1slot de módulo SAM e codificador com contato ISO 7816, estação de contato de “Smart Card” (ISO 7816) e/ou kit de integração de codificador sem contato de terceiros; programas específicos para criação de cartões e de crachás; interface (porta) de comunicação 802.11ac com MFi; tampa da máquina com fechamento por meio de chave para evitar roubo de cartões. | Resolução Gecex nº 323, de 4 de abril de 2022 | I | 2025-12-31 |  | 2022-05-01
8443.32.99 | 043 | Impressoras jato de tinta para impressão em papel comum, fotográfico ou adesivo, operando tanto com rolo quanto folha solta, atuando com 1 cabeça de impressão fotolitográfica, 5 cores, velocidade máxima de impressão igual ou superior a 1 folha A1 revestida a cada 1:15 minutos, resolução máxima de 2.400 x 1.200dpi, tamanho da gota de tinta de 4 picolitros, espessura mínima da linha de 0,02mm, largura máxima da mídia igual ou superior a 610mm, espessura máxima da mídia de 0,8mm. | Resolução Gecex nº 323, de 4 de abril de 2022 | I | 2025-12-31 |  | 2022-05-01
8443.32.99 | 044 | Máquinas de impressão digital colorida a laser, para diferentes tipos de mídia, etiquetas ou outros suportes autoadesivos, com controlador incorporado, com sistema de alimentação de mídias rolo a rolo, alimentados por bobina com 600mm de diâmetro em diferentes tipos de mídia como papéis e filmes brancos (PP, PET, tipo “YUPO”, papéis sintéticos), com largura máxima compreendida entre 250 e 330mm, com espessura compreendida entre 80 e 250mícrons, resolução de impressão de 1.200 x 1.200dpi x 8 bit (1.200 x 3.600dpi equivalente), com área de impressão mínima de 90 x 115mm no modo normal e de 320 x 1.195mm em formato banner, com velocidade de impressão padrão de 23,4m/min, 18,9m/min, 13,5m/min, 9,45m/min (dependendo da mídia utilizada), dotadas de painel de controle integrado com tela sensível ao toque e conexão para PC, equipada ou não de unidade desbobinadora para impressão, unidade rebobinadora das mídias impressas, detector de velocidade da mídia, de kit de impressão sobreposta e de sistema de limpeza. | Resolução Gecex nº 323, de 4 de abril de 2022 | I | 2025-12-31 |  | 2022-05-01
8443.32.99 | 045 | Impressoras térmicas compactas e autônomas, operando sem necessidade conexão a PC ou Servidor, com processador de 1.8GHz ou mais e memória de 1.0GB ou mais incorporados, funcionando como terminal de atendimento fixo e/ou servidor web, e/ou HUB para aplicações móveis e hibridas em ponto de venda, capazes de controlar a impressão em até 20 impressoras térmicas via interface LAN ou sem fio, e imprimir diretamente de dispositivos móveis sem necessidade de instalação de drives, contendo: entradas USB, conector Ethernet, saída de vídeo para monitor VGA ou HDMI, conector para autofalante externo, conector para controle de gaveta de dinheiro, e porta serial RS 232 opcional, gerador de código QR code e código de barras internos, trabalhado com rolos de papel de 58 ou 80mm, com capacidade de acessar serviços de nuvem para análise de dados. | Resolução Gecex nº 323, de 4 de abril de 2022 | I | 2025-12-31 |  | 2022-05-01
8443.32.99 | 046 | Máquinas impressoras digitais multipass, capazes de serem conectadas a uma máquina automática de processamento de dados, para impressão com tinta à base de água, para chapas de papelão ondulado, impressão multicolorida - 4 cores ou mais - e com capacidade de impressão em "grayscale", munida de mecanismo de impressão baseado entre 4 e 24 cabeças de impressão, processo de cura por meio de IR e ar, velocidade de impressão compreendida entre 144m2/h e 700m2/h e resolução entre 600 x 300dpi a 600 x 2.400dpi, capacidade de alimentação com espessura entre 1,5 e 15mm, largura máxima de impressão 2.500mm, largura e comprimento máximo da folha de 2.500mm (modo automático) e largura da folha de 2.500mm e comprimento da folha de 4.000mm (modo manual). | Resolução Gecex nº 323, de 4 de abril de 2022 | I | 2025-12-31 |  | 2022-05-01
8443.32.99 | 047 | Máquinas de impressão pelo sistema de sublimação de tinta por meio de bobinas de fitas tintadas doadoras de cor, especialmente concebidas para produção de fotos, alimentadas por bobinas de papel, com sistema de avanço e corte, operando com resolução de impressão igual a 300 x 300dpi (tom continuo), tamanho de foto de 20 x 10cm até 20 x 90cm, para serem conectadas à máquina de processamento de dados (não inclusa), com tempo de impressão de 39s/foto no formato 20 x 25cm, e 45s/foto no formato 20 x 30cm. | Resolução Gecex nº 323, de 4 de abril de 2022 | I | 2025-12-31 |  | 2022-05-01
8443.32.99 | 048 | Máquinas de impressão pelo sistema de sublimação de tinta por meio de bobinas de fitas tintadas doadoras de cor, especialmente concebidas para produção de fotos, alimentadas por bobinas de papel, com sistema de avanço e corte, operando com resolução de impressão igual a 300 x 300dpi (tom continuo), tamanho de foto de 5 x 15cm até 15 x 51cm, para serem conectadas à máquina de processamento de dados (não inclusa), com tempo de impressão (modo padrão) de 8,7 e (modo alta qualidade) de 18,4s/foto no formato 10 x 15cm. | Resolução Gecex nº 323, de 4 de abril de 2022 | I | 2025-12-31 |  | 2022-05-01
8443.32.99 | 050 | Máquinas impressoras digitais "singlepass", de passagem e impressão única, capazes de serem conectadas a uma máquina automática de processamento de dados, para impressão com tinta à base de água, para chapas de papelão com alimentação automática, capacidade de alimentação com espessura do material compreendida entre 2 e 20mm, controle via CLP (Controlador Lógico Programável) e "software" profissional de gerenciamento da impressora (RIP), impressão multicolorida de 4 cores: ciano, magenta, amarela e preta, munida de mecanismo de impressão baseado entre 48 e 124 cabeças de impressão com tecnologia "piezoelétric" (Inkjet), velocidade de impressão compreendida entre 0,8 e 2,2m/s e resolução entre 600 x 200dpi e 600 x 600dpi conforme velocidade utilizada, largura máxima da chapa de papelão de 1.800mm (eixo X) e comprimento máximo da chapa de papelão de 2.400mm (eixo Y). | Resolução Gecex nº 323, de 4 de abril de 2022 | I | 2025-12-31 |  | 2022-05-01
8443.32.99 | 051 | Impressoras de etiquetas e/ou rotuladores eletrônicos com opção de impressão em fitas ou etiquetas, com velocidade de impressão de até 176mm/s, impressão em transferência térmica em fitas com largura entre 3,5 até 62mm e resolução de impressão entre 180dpi até 360 x 720dpi. | Resolução Gecex nº 323, de 4 de abril de 2022 | I | 2025-12-31 |  | 2022-05-01
8443.32.99 | 052 | Máquinas impressoras de jato de tinta com tecnologia "Drop-on-Demand (DoD) thermal inkjet" para cartões plásticos, contendo cartucho colorido único de encaixe, com tintas estáveis a raios UV e resistentes à desbotamento nas cores amarelo, magenta e ciano, capacidade de impressão borda a borda com resolução de 600 x 1.200dpi, velocidade de impressão de até 36s/cartão, utilizadas para impressão em cartões de PVC padrão, PVC polido prensado, composto ou PVC laminado, de dimensões 85,6 x 54 x 0,762mm (padrão CR-80), memória 1GB de RAM, interface USB 2.0, com ou sem codificador de cartão sem contato. | Resolução Gecex nº 323, de 4 de abril de 2022 | I | 2025-12-31 |  | 2022-05-01
8443.32.99 | 053 | Máquinas impressoras industriais, digitais, para impressão a jato de tinta piezoelétrica, com tecnologia UV, DOD, versão rolo a rolo, para imprimir em 1 ou mais tipos de materiais, com largura máxima da bobina de 370mm, largura máxima de impressão de 360mm, com comprimento máximo de impressão de até 500mm, com resolução de impressão de 360 ou 720dpi, com sistema de impressão em CYMK, programa dedicado com controle de canais de impressão, monitor sensível ao toque e programa (software) de gerenciamento, para conexão via ethernet, projetadas ou próprias para máquinas automáticas de embalagem ou fora de linha e sistema de visão. | Resolução Gecex nº 323, de 4 de abril de 2022 | I | 2025-12-31 |  | 2022-05-01
8443.32.99 | 054 | Impressoras de etiquetas e/ou rotuladores eletrônicos com opção de impressão em fitas ou etiquetas, com velocidade de impressão de até 176mm/s, impressão por transferência térmica em fitas com largura entre 3,5 até 62mm e resolução de impressão entre 180dpi até 360 x 720dpi, com ou sem fitas de impressão avulsas dentro da embalagem do produto. | Resolução Gecex nº 323, de 4 de abril de 2022 | I | 2025-12-31 |  | 2022-05-01
8443.32.99 | 055 | Máquinas de impressão industrial, para impressão de código 2D "data matrix" e até 5 linhas de dados humanos legíveis em embalagens farmacêuticas, com velocidade de operação igual ou maior que 25caixas/min e menor ou igual que 300caixas/min, para caixas com comprimento igual ou maior que 42mm e menor ou igual que 69mm, altura igual ou maior que 18mm e menor ou igual que 65mm, largura igual ou maior que 80mm e menor ou igual que 151mm, com sistema impressão a jato de tinta térmica e teclado alfanumérico; sistema de visão com câmera e painel de controle para leitura da qualidade de impressão do código 2D "data matrix"; sistema de rejeição por ar comprimido; transportador de dupla correia e interface gráfica com tela sensível ao toque para controle da máquina de impressão. | Resolução Gecex nº 323, de 4 de abril de 2022 | I | 2025-12-31 |  | 2022-05-01
8443.32.99 | 056 | Robôs automáticos utilizados para identificação e codificação das bobinas, através de jato de tinta com tecnologia "drop on demand" (DOP), tempo de ciclo total de 6min, equipados com uma unidade de marcação (impressão) de tinta; com sistema de 16 bicos; de 6 eixos; sensor a laser para detectar com precisão a posição da bobina e sistema de vácuo; painel de abastecimento de tinta; painel para fornecimento de ar e painel de controle do robô. | Resolução Gecex nº 323, de 4 de abril de 2022 | I | 2025-12-31 |  | 2022-05-01
8443.32.99 | 057 | Impressoras por termotransferência para impressão de etiquetas de composição de cuidados, por meio de fitas de transferência térmica (ribbons) capazes de imprimir fitas de nylon resinado, cetim, poliéster e fitas termocolantes e materiais em branco ou pré impressos; com 2 cabeças de impressão com resolução de 305dpi, capazes de imprimir frente e verso e velocidade de impressão de até 178mm/s, área máxima de impressão por etiqueta de 50,8mm de largura por 352,4mm de comprimento; com cortador e empilhadeira de etiquetas integrados e interface de conexão serial e ethernet. | Resolução Gecex nº 323, de 4 de abril de 2022 | I | 2025-12-31 |  | 2022-05-01
8443.32.99 | 058 | Impressoras de mão de termotransferência para impressão de etiquetas adesivas para remarcação de preços e produção, por meio de impressão térmico direta, com resolução de impressão de 200pontos/polegada e velocidade de impressão de até 127mm/s, e área máxima de impressão de 48mm de largura por 201,7mm de comprimento; com leitor de código de barras 1D e 2D, bateria de lítio de 7,4V, interface de conexão “wi-fi” e usb, 2Gb de memória RAM, “display” LCD integrado, sistema operacional e módulo para codificação de etiquetas de RFID integrado. | Resolução Gecex nº 323, de 4 de abril de 2022 | I | 2025-12-31 |  | 2022-05-01
8443.32.99 | 059 | Impressoras por termotransferência para impressão de etiquetas adesivas para remarcação de preços e produção, por meio de impressão térmico direta, com resolução de impressão de 200pontos/polegada e velocidade de impressão de até 127mm/s, e área máxima de impressão de 48mm de largura por 201,7mm de comprimento, capacidade de armazenagem máxima de 14,7m de etiquetas em rolo; com leitor de código de barras 1D e 2D, bateria de lítio de 7,4V, com interface de conexão “bluetooth” e usb. | Resolução Gecex nº 323, de 4 de abril de 2022 | I | 2025-12-31 |  | 2022-05-01
8443.32.99 | 060 | Impressoras por termotransferência, para impressão de etiquetas por meio de fitas de transferência térmica (ribbons) capazes de imprimir fitas de nylon resinado, cetim, poliéster e fitas termocolantes e materiais em branco ou pré impressos; com 2 cabeças de impressão com resolução de 305dpi, capazes de imprimir frente e verso, e velocidade de até 305mm/s, área máxima de impressão de 127mm de largura por 6.352mm; com cortador e empilhadeira integrados, conexão via serial e ethernet e módulo integrado para codificação de etiquetas RFID. | Resolução Gecex nº 323, de 4 de abril de 2022 | I | 2025-12-31 |  | 2022-05-01
8443.32.99 | 061 | Impressoras de termotransferência utilizadas para impressão de etiquetas adesivas e “tags”, por meio de transferência térmica (ribbons), resolução máxima de 300dpi, memória SDRAM e Flash de 64Mb, com identificação de Rádio Frequência (RFID), com painel tricolor para identificação do “status” da impressora, “wireless” e entrada USB 2.0. | Resolução Gecex nº 323, de 4 de abril de 2022 | I | 2025-12-31 |  | 2022-05-01
8443.32.99 | 063 | Maquinários portáteis de impressão térmica direta de etiquetas flexíveis adesivas ou não para impressão de texto, linhas, gráficos e códigos de barras 1 e 2D, dotados de: painel de “display” LCD “touchscreen” de 7 polegadas (480 x 800), com resolução de impressão de 305dpi (12dot/mm), grau de proteção IPx2 e IK06, velocidade de impressão de 4 a 6ips, “Ethernet” (IPv4/IPv6), NFC, “Interface” de conexão via USB 2.0 (tipo A e B), “Bluetooth” 4.1, frequência de 50 a 60Hz, com “Wi-fi” direto opcional (sem a necessidade de conectar-se a uma rede), pode se conectar a dispositivos periféricos como balança digital, “scanner” e teclado, entre outros diretamente ao produto para entrada de dados. | Resolução Gecex nº 323, de 4 de abril de 2022 | I | 2025-12-31 |  | 2022-05-01
8443.32.99 | 064 | Maquinários de impressão industrial térmica direta e por transferência térmica de etiquetas flexíveis adesivas ou não, e códigos de barras 1D e 2D, com possibilidade de codificação RFID, velocidade de impressão de 6 a 14ips e resolução de impressão de 203 a 609dpi, com capacidade de imprimir em ângulos de 0, 90, 180 e 270 Graus; com tensão de alimentação de 100 a 240V e frequência de 50 a 60Hz, com um painel de “display” LCD de 3.5 polegadas (320 x 240 RGB), “Interface” de conexão por USB (tipo A e B), “Ethernet”, conectores (RS-232C, IEEE 1284 e EXT), NFC, “Wireless” LAN, “Wifi certified”, “Wifi” direto (sem a necessidade de conectar-se a uma rede), antena WLAN e “Bluetooth” (versão 3.0). | Resolução Gecex nº 323, de 4 de abril de 2022 | I | 2025-12-31 |  | 2022-05-01
8443.32.99 | 065 | Máquinas impressoras digitais "singlepass", de passagem única de impressão, capazes de serem conectadas a uma máquina automática de processamento de dados com software de gerenciamento de arquivos de imagem e impressão, para impressão com tinta à base de água, para chapas de papelão com alimentação automática, com espessura do material compreendida entre 1,5 até 20mm, impressão multicolorida de 4 cores: ciano, magenta, amarela e preta, unida com 28 cabeças de impressão podendo ser ampliada para até 64 cabeças de impressão, com tecnologia "micro-Piezo", velocidade de impressão de 0,7 a 1,2 e 1,8m/s e resolução de impressão: 600 x 200dpi, 600 x 300dpi, e 600 x 600dpi, com largura máxima da chapa de papelão de 1.800mm (eixo X) e comprimento máximo da chapa de papelão de 2.400mm (eixo Y) com alimentação automática sequencial e contínua, com transportador à vácuo e largura de impressão de (X) 890mm por comprimento de (Y) 2.400mm, podendo ser ampliada a largura de impressão de 890 até 1.500mm. | Resolução Gecex nº 323, de 4 de abril de 2022 | I | 2025-12-31 |  | 2022-05-01
8443.32.99 | 066 | Máquinas para impressão digital multicolorida em bobinas, de uso industrial, com sistema de módulo de impressão escalável, para impressão em bobinas com 1 ou mais tipos de materiais, versão “rolo-a-rolo”, operando com tecnologia de gota por demanda "Drop-on-Demand", sistema de cura UV LED, largura máxima da bobina igual a 370mm, largura máxima de impressão de 360mm, comprimento máximo de impressão de 500mm, resolução de impressão igual a 600dpi, dispositivo de emenda, sistema de cura rápida, sistema de refrigeração/aquecimento de água, sistema de inspeção de impressão, estrutura de proteção, sistema de gerenciamento e controle com software dedicado, painel de “interface” homem-máquina (HIM) sensível ao toque, com conexão via ethernet. | Resolução Gecex nº 323, de 4 de abril de 2022 | I | 2025-12-31 | Resolução Gecex nº 357, de 20 de junho de 2022 | 2022-06-28
8443.32.99 | 067 | Impressoras jato de tinta em alta definição (HD) para aplicações industriais permitindo impressão de todo range de cores no padrão CMYK e velocidades de impressão de até 150m/min em material aluminizado , cabeça de impressão para até 630mm de largura com 4 Reservatórios para diferentes cores , Resolução de 600 X 600DPI ,suportando formatos BMP,TIFF,JOG,PNG,GIF e PDF com Retração automática da cabeça de impressão na detecção de emendas e sistema de cura de tinta utilizando tecnologia LED. | Resolução Gecex nº 323, de 4 de abril de 2022 | I | 2025-12-31 | Resolução Gecex nº 376, de 26 de julho de 2022 | 2022-08-04
8443.32.99 | 069 | Máquinas de impressão pelo sistema de sublimação de tinta por meio de bobinas de fitas tintadas doadoras de cor, concebidas para produção de fotos, alimentadas por bobinas de papel, com sistema de avanço e corte, operando com resolução de impressão igual a 300 x 300dpi ou superior, tamanho de foto de 89 x 127mm ou superior, para serem conectadas à máquina de processamento de dados (não inclusa), com tempo de impressão igual a ou menor que 13s/foto no formato 10 x 15cm. | Resolução Gecex nº 323, de 4 de abril de 2022 | I | 2025-12-31 | Resolução Gecex nº 416, de 27 de outubro de 2022 | 2022-11-07
8443.32.99 | 070 | Máquinas impressoras de alimentos/bebidas, utilizando cápsulas de impressão baseadas em riboflavina; capacidade impressão de 500 a 700bebidas/h; tempo impressão de10s; altura recipiente de 110 a 225mm; tensão de 100/240VCA; conexão Wi-Fi; “display” “touchscreen”; com ou sem fonte alimentação/cabo “ca”; “ripples”/”ripples go pm”, com tensão de saída de 24VCC. | Resolução Gecex nº 323, de 4 de abril de 2022 | I | 2025-12-31 | Resolução Gecex nº 428, de 01 de dezembro de 2022 | 2022-12-12
8443.39.10 | 014 | Máquinas de impressão de jato de tinta com funções cumulativas ou não de marcar, codificar, datar produtos e embalagens. | Resolução Gecex nº 322, de 4 de abril de 2022 | I | 2025-12-31 |  | 2022-05-01
8443.39.10 | 027 | Máquinas de impressão digital por jato de tinta piezolétrica, com 4 ou mais módulos microimpressores "quadro array", com no mínimo 2 cabeçotes microejetores por cor e resolução igual ou superior a 600dpi, todos montados em carro acionado eletromagneticamente por motor linear com eletro óptico, velocidade de impressão igual ou superior a 25m2/hora, com processo de cura por UV, com capacidade para 4 ou mais cores, com unidade controladora interna, mesa plana tipo "flatbed" de largura máxima igual ou superior a 1,6m, com dispositivo a vácuo para fixação das mídias rígidas a serem impressas, com opção para imprimir mídias flexíveis em bobina, com abertura para mídias de espessura máxima igual ou superior a 40mm. | Resolução Gecex nº 322, de 4 de abril de 2022 | I | 2025-12-31 |  | 2022-05-01
8443.39.10 | 056 | Impressoras a jato de tinta para impressão digital direta em tecidos (peças de vestuário), portáteis, com área máxima de impressão de 31,75 x 40,64cm, com 8 cabeças de impressão e 180 bicos de injeção por cabeça, com resolução de impressão compreendida de (720 x 720dpi) a (1.440 x 1.440dpi), com tinta à base de água e baixa emissão de elementos voláteis. | Resolução Gecex nº 322, de 4 de abril de 2022 | I | 2025-12-31 |  | 2022-05-01
8443.39.10 | 082 | Máquinas para impressão a jato de tinta piezoelétrico, para imprimir, em plano, couros e peles acabadas e/ou semiacabadas, laminados plásticos, vidros, cerâmicas, metais, tecidos e também artigos com volume, tais como copos, xícaras, garrafas etc., utilizando nanocorantes certificados nas 4 cores primárias e mais as opcionais branco e transparente, com mesa de apoio do material, regulagem da altura do cabeçote de até 30cm, com resolução igual ou superior a 360dpi, mas inferior ou igual a 2.880dpi, com dimensão de área útil de trabalho compreendida de 1 x 2m a 2,5 x 5m. | Resolução Gecex nº 322, de 4 de abril de 2022 | I | 2025-12-31 |  | 2022-05-01
8443.39.10 | 092 | Máquinas para impressão digital direta em tecidos dotadas de poliamida "nylon", viscose, seda, algodão, linho, lã, poliéster e suas misturas entre outros tipos de tecidos complexos, utilizando tinta à base de água, com aplicação de fundo branco para impressão em tecidos claros e escuros, fixação posterior por evaporação, com 8 cabeças de impressão, piezoelétrica, com 5 cores (CMYK+W), 256 bicos de injeção por cabeça, 2 berços de impressão, resolução máxima de 630DPI, com área de impressão de 50 x 70cm, aplicação automática do líquido de pré-tratamento com impressão em substrato úmido. | Resolução Gecex nº 322, de 4 de abril de 2022 | I | 2025-12-31 |  | 2022-05-01
8443.39.10 | 093 | Máquinas para impressão digital direta em tecidos dotadas de poliamida "nylon", viscose, seda, algodão, linho, lã, poliéster e suas misturas entre outros tipos de tecidos complexos, utilizando tinta à base de água, com aplicação de fundo branco para impressão em tecidos claros e escuros, fixação posterior por evaporação, com 12 cabeças de impressão, piezoelétrica, com 5 cores (CMYK+W), 256 bicos de injeção por cabeça, 2 berços de impressão, resolução máxima de 630DPI, com área de impressão de 60 x 90cm, aplicação automática do líquido de pré-tratamento com impressão em substrato úmido. | Resolução Gecex nº 322, de 4 de abril de 2022 | I | 2025-12-31 |  | 2022-05-01
8443.39.10 | 094 | Máquinas para impressão digital direta em tecidos dotadas de poliamida "nylon", viscose, seda, algodão, linho, lã, poliéster e suas misturas entre outros tipos de tecidos complexos, utilizando tinta à base de água, com aplicação de fundo branco para impressão em tecidos claros e escuros, fixação posterior por evaporação, com 6 cabeças de impressão, piezoelétrica, com 5 cores (CMYK+W), 256 bicos de injeção por cabeça, resolução máxima de 630DPI, com área de impressão de 35 x 45cm, aplicação automática do líquido de pré-tratamento com impressão em substrato úmido. | Resolução Gecex nº 322, de 4 de abril de 2022 | I | 2025-12-31 |  | 2022-05-01
8443.39.10 | 104 | Máquinas para impressão digital direta em tecidos dotadas de poliamida "nylon", viscose, seda, algodão, linho, lã, poliéster e suas misturas entre outros tipos de tecidos complexos, utilizando tinta à base de água, com aplicação de fundo branco para impressão em tecidos claros e escuros, fixação posterior por evaporação, com 6 cabeças de impressão, piezoelétrica, com 5 cores (CMYK+W), 256 bicos de injeção por cabeça, resolução máxima de 600 x 1.200DPI, com área de impressão de 35 x 45cm, aplicação automática do líquido de pré-tratamento com impressão em substrato úmido. | Resolução Gecex nº 322, de 4 de abril de 2022 | I | 2025-12-31 |  | 2022-05-01
8443.39.10 | 133 | Máquinas de impressão digital de 1 ou mais cores que trabalham com injeção de tintas cerâmicas ("single pass") para a decoração de revestimentos cerâmicos, com capacidade para serem integradas em uma linha de produção | Resolução Gecex nº 322, de 4 de abril de 2022 | I | 2025-12-31 |  | 2022-05-01
8443.39.10 | 138 | Máquinas de impressão digital em tecidos, por jato de tinta, com tapete de impressão e secador a ar quente acoplado, contendo: 1 linha com até 8 cabeças de impressão, em um total de até 8 cores; largura máxima de impressão de 180cm; resolução máxima de 600 x 600dpi, com capacidade para velocidades menores ou iguais a 210m/h e estampar até 16 níveis de cinza com gotas variáveis de 4 a 72 picolitros. | Resolução Gecex nº 322, de 4 de abril de 2022 | I | 2025-12-31 |  | 2022-05-01
8443.39.10 | 145 | Máquinas de impressão digital por jato de tinta com cura U.V e cabeças de impressão piezoelétrico com gotículas de 7 picolitros; velocidade máxima de impressão igual ou superior a 160m²/hora, com 4 ou mais cores; resolução de impressão em alta qualidade até 1.200dpi; controle gradual com lâmpadas U.V, com unidade de controle e gerenciamento interna; largura máxima de impressão de 3,09m; sistema de ajuste automático altura das mídias, sendo essas de até 5cm, com sistemas exclusivos antiestático, registro automático e proteção das cabeças de impressão; mesa de impressão com sistema de controle gradual de vácuo com até 3 zonas de vácuo, com ou sem sistema para mídias flexíveis rolo a rolo capaz de suportar mídias até 113kg. | Resolução Gecex nº 322, de 4 de abril de 2022 | I | 2025-12-31 |  | 2022-05-01
8443.39.10 | 146 | Máquinas de impressão por jato de tinta piezoelétrica, com processo de cura UV, utilizando sistema de impressão de 4 (CMYK) ou mais cores, tintas livres de compostos voláteis (solventes), movimentação do carro impressor por suspensão eletromagnética (motor linear) e módulos impressores compostos de microinjetores integrados, sistema ótico para cura UV, operando rolo a rolo com sistema de alimentação e tração de uma ou mais bobinas de materiais flexíveis, resolução máxima igual ou superior a 600dpi, largura máxima igual ou superior a 320cm. | Resolução Gecex nº 322, de 4 de abril de 2022 | I | 2025-12-31 |  | 2022-05-01
8443.39.10 | 148 | Máquinas para impressão temporária de marcações em lentes oftálmicas, por meio de jato de tinta, com secagem (cura) por meio de lâmpada ultravioleta (UV), para lentes com diâmetro de 65 a 85mm e altura de 4 a 20mm, (0,5 a 12 curva base), com produção aproximada de 240lentes/hora, com controlador lógico programável (CLP) e interface com operador gerenciada por microcomputador. | Resolução Gecex nº 322, de 4 de abril de 2022 | I | 2025-12-31 |  | 2022-05-01
8443.39.10 | 152 | Máquinas de uso industrial para impressão fotográfica de alta definição, operando por jato de tinta, utilizando-se de 7 cabeças de impressão de alta densidade, resolução igual ou superior a 2.400dpi, alimentadas por rolos, saída em folhas, podendo imprimir frente e verso, tamanho máximo de impressão igual ou superior a 635 x 305mm, com capacidade máxima igual ou superior a 1.180fotos/h (impressão frente no formato 254 x 203mm). | Resolução Gecex nº 322, de 4 de abril de 2022 | I | 2025-12-31 |  | 2022-05-01
8443.39.10 | 154 | Impressoras industriais de alta velocidade e para grandes volumes de impressão em cores ou preto e branco para bobinas de papel com gramatura entre 60 a 215gsm (gramas por metro quadrado), largura de impressão de até 520,7mm, com tecnologia de injeção de tinta (Color Inkjet Web Press), resolução de 1.200 por 600 pontos por polegada (dpi), imprimindo frente e verso com velocidade de até 122m/min, com unidade de desbobinamento, unidade de rebobinamento, estação de suprimento de tinta central e estação de trabalho remota de alto desempenho para controle do sistema. | Resolução Gecex nº 322, de 4 de abril de 2022 | I | 2025-12-31 |  | 2022-05-01
8443.39.10 | 156 | Impressoras industriais de alta velocidade e para grandes volumes de impressão em cores para bobinas de papel com gramatura entre 75 a 200gsm (gramas por metro quadrado) na configuração padrão, podendo opcionalmente ir a 40 até 350gsm, largura de impressão de até 739mm, com tecnologia de injeção de tinta (Color Inkjet Web Press), resolução de 1.200 por 600 pontos por polegada (dpi), imprimindo frente e verso com velocidade de até 122m/min, com unidade de desbobinamento, unidade de rebobinamento, estação de suprimento de tinta central e estação de trabalho remota de alto desempenho para controle do sistema (servidor de impressão). | Resolução Gecex nº 322, de 4 de abril de 2022 | I | 2025-12-31 |  | 2022-05-01
8443.39.10 | 157 | Combinações de máquinas para impressão digital em tecidos, por jato de tinta, com tapete de impressão, secador alimentado com óleo diatérmico, vapor ou gás natural em linha, contendo 2 linhas de cabeça de impressão com até 8 cabeças por linha, largura máxima de impressão de 180cm; resolução máxima de 600 x 600dpi e velocidade máxima de 335m/h. | Resolução Gecex nº 322, de 4 de abril de 2022 | I | 2025-12-31 |  | 2022-05-01
8443.39.10 | 162 | Máquinas de impressão digital em papel utilizado para estampar tecidos, por jato de tinta, contendo: 1 linha com até 4 cabeças de impressão, em um total de até 8 cores; largura máxima de impressão de 180cm; resolução máxima de 1.200dpi, com capacidade para velocidades menores ou iguais a 180m²/h e estampar até 16 níveis de cinza com gotas variáveis de 4 a 72 picolitros. | Resolução Gecex nº 322, de 4 de abril de 2022 | I | 2025-12-31 |  | 2022-05-01
8443.39.10 | 163 | Impressoras industriais a jato de tinta piezoelétrica por tinta secagem UV, com largura máxima de substratos igual ou superior a 210mm, mas inferior ou igual a 350mm, com 4 ou mais cores, com resolução máxima igual ou superior a 360 x 360dpi, com unidade de cura UV, para impressão de materiais flexíveis (rolo a rolo), unidade controladora, com velocidade máxima igual ou superior a 24m/min, com ou sem dispositivo de meio corte laser. | Resolução Gecex nº 322, de 4 de abril de 2022 | I | 2025-12-31 |  | 2022-05-01
8443.39.10 | 165 | Máquinas de impressão por jato de tinta sistema "TIJ" para impressão direta em tecidos de algodão ou poliéster com ou sem tratamento, papéis base celulose com tratamento ou não, materiais vinílicos diversos (perfurados ou não, com ou sem mídia suporte "liner", adesivos ou não), filmes PET e BOPP, couro sintético, e outros tipos de materiais; com sistema de tintas à base de água, polímeros e agentes para prevenção de riscos, não inflamáveis, sem cheiro e sem necessidade de ventilação para uso em ambientes confinados; com aplicação de líquido otimizador de fundo; impressão de secagem instantânea, com 6 cores; 6 cabeças de impressão totalizando 12.672 orifícios de injeção, cabeças intercambiáveis pelo próprio usuário; sistema de manutenção das cabeças sem utilização de fluídos nocivos; largura de impressão de 1,37m com carregamento por rolo; painel sensível à toque; resolução máxima de 1.200 x 1.200dpi e velocidade máxima de impressão de 48m²/h . | Resolução Gecex nº 322, de 4 de abril de 2022 | I | 2025-12-31 |  | 2022-05-01
8443.39.10 | 166 | Máquinas de impressão por jato de tinta sistema "TIJ" para impressão direta em tecidos de algodão ou poliéster com ou sem tratamento, papéis base celulose com tratamento ou não, materiais vinílicos diversos (perfurados ou não, com ou sem mídia suporte "liner", adesivos ou não), filmes PET e BOPP, couro sintético, e outros tipos de materiais; com sistema de tintas à base de água, polímeros e agentes para prevenção de riscos, não inflamáveis, sem cheiro e sem necessidade de ventilação para uso em ambientes confinados; com aplicação de líquido otimizador de fundo; impressão de secagem instantânea, com 6 cores; 6 cabeças de impressão totalizando 12.672 orifícios de injeção, cabeças intercambiáveis pelo próprio usuário; sistema de manutenção das cabeças sem utilização de fluídos nocivos; espectrofotômetro embutido; largura de impressão de 1,625m com carregamento por rolo; sistema de rebobinamento da impressão; painel sensível à toque; resolução máxima de 1.200 x 1.200dpi e velocidade máxima de impressão de 91m²/h. | Resolução Gecex nº 322, de 4 de abril de 2022 | I | 2025-12-31 |  | 2022-05-01
8443.39.10 | 167 | Máquinas de impressão por jato de tinta sistema "TIJ" para impressão direta em tecidos de algodão ou poliéster com ou sem tratamento, papéis base celulose com tratamento ou não, materiais vinílicos diversos (perfurados com mídia de suporte "liner", não-perfurados, adesivos ou não), filmes PET e BOPP, couro sintético, e outros tipos de materiais; com sistema de tinta à base de água, polímeros e agentes para prevenção de riscos, não inflamáveis, sem cheiro e sem necessidade de ventilação para uso em ambientes confinados; com aplicação de líquido otimizador de fundo; impressão de secagem instantânea, com 6 cores; 6 cabeças de impressão totalizando 12.672 orifícios de injeção, cabeças intercambiáveis pelo próprio usuário; sistema de manutenção das cabeças sem utilização de fluidos nocivos; largura de impressão de 1,625m com carregamento por rolo, sistema de rebobinamento da impressão; painel sensível à toque; resolução máxima de 1.200 x 1.200dpi e velocidade máxima de impressão de 50m²/h. | Resolução Gecex nº 322, de 4 de abril de 2022 | I | 2025-12-31 |  | 2022-05-01
8443.39.10 | 177 | Máquinas de impressão por jato de tinta piezoelétrica, operando com mínimo de 04 e máximo de 42 cabeças de impressão piezoelétricas, tamanho das gotas de 6 a 42 picolitros, podendo imprimir em "grayscale", com velocidade máxima de impressão compreendida entre 32 e 155m²/h (modo express), com processo de cura UV, em 4 ou mais cores, unidade controladora interna, mesa plana "flatbed", com 6 ou mais zonas de vácuo para fixação da mídia a ser impressa, para impressão de mídias rígidas, podendo contar com alimentação rolo a rolo para mídias flexíveis de até 2,2m de largura, espessura máxima da mídia rígida igual ou superior a 50mm e dimensão da mesa de impressão compreendida entre 2,50 x 1,25m até 2,51 x 3,06m. | Resolução Gecex nº 322, de 4 de abril de 2022 | I | 2025-12-31 |  | 2022-05-01
8443.39.10 | 179 | Máquinas impressoras digitais de produção, por jato de tinta "inkjet", 4 cores (CMYK), bobina a bobina, para a impressão de rótulos e etiquetas, com resoluções de 1.600 x 1.600dpi e/ou bil 800 x 1.600dpi, velocidade máxima de impressão de 18m/min e mínima de 9m/min, largura máxima igual ou superior a 240mm. | Resolução Gecex nº 322, de 4 de abril de 2022 | I | 2025-12-31 |  | 2022-05-01
8443.39.10 | 181 | Máquinas de impressão de alta velocidade, tipo industrial, com tecnologia jato de tinta piezoelétrica de gota por demanda (drop on-demand), destinadas à impressão de papéis não revestidos e tratados, com gramaturas entre 60 e 160g/m², alimentadas por bobinas de largura máxima de 250mm, saída de folhas soltas impressas em tamanho máximo de 216 x 431mm, capazes de imprimir em cores ou monocromático, frente e verso com dispositivo único, velocidade de impressão de até 48m/min, resolução real de 600 x 600dpi x 2-bit, tamanho da gota de tinta variável entre 4 e 11 picolitros, secagem por infravermelho (IR), utilizando tinta à base de água pigmentada HD ("High Density") e dotadas de 2 conjuntos de impressão com 8 cabeças cada, substituíveis individualmente e até 4 cores de impressão (CMYK). | Resolução Gecex nº 322, de 4 de abril de 2022 | I | 2025-12-31 |  | 2022-05-01
8443.39.10 | 182 | Máquinas de impressão digital por jato de tinta com cura U.V. e cabeças de impressão piezoelétrico com gotículas de 7 picolitros; velocidade máxima de impressão igual a 206m²/h, com 6 ou mais cores; resolução de impressão em alta qualidade até 1.200dpi; unidade de controle e gerenciamento interno; largura máxima de impressão de até 2,69m para mídia rígida e para mídia flexível de até 2,05m; sistema de ajuste da altura das cabeças automático com espessuras de até 5cm para mídia rígida e para mídia flexível de até 3mm; exclusivos sistemas antiestáticos; mesa com pinos de registro precisos e automáticos; sistema de proteção das cabeças e carro de impressão, com controle de movimento tridimensional de tecnologia "Gantry" (controle computadorizado de movimento em eixos XY), com controle gradual de vácuo de até 6 zonas, com ou sem sistemas para mídias flexíveis rolo a rolo capazes de suportar mídias de até 100kg; com ou sem câmera para registro para impressão em substratos frente e verso. | Resolução Gecex nº 322, de 4 de abril de 2022 | I | 2025-12-31 |  | 2022-05-01
8443.39.10 | 183 | Máquinas de impressão digital por jato de tinta com cura U.V.ou LED e cabeças de impressão piezoelétrico com gotículas de 7 picolitros; velocidade máxima de impressão igual ou superior a 275m2/h, com 6 ou mais cores; resolução de impressão em alta qualidade até 1.200dpi; unidade de controle e gerenciamento interno; largura máxima de impressão de 2,54m ou superior; sistema de ajuste da altura das cabeças automático sobre mídias de até 5cm; exclusivos sistemas antiestáticos; barra de registro com acionamento automático; sistema de proteção das cabeças e carro de impressão; esteira com vácuo com controle gradual montados em uma estrutura de alumínio em forma de colmeia para transporte do substrato, com ou sem sistema alimentador de chapas semiautomático (ABF) para mídias rígidas; com ou sem empilhador de mídia com ou sem sistema alimentador para mídias flexíveis rolo a rolo com suporte para mídias de até 100kg. | Resolução Gecex nº 322, de 4 de abril de 2022 | I | 2025-12-31 |  | 2022-05-01
8443.39.10 | 185 | Impressoras de grande formato com alta resolução e qualidade de impressão fotográfica, com largura da boca de impressão superior a 420mm e igual ou inferior a 1.626mm, com tecnologia de impressão por jato de tinta com mecanismo de impressão baseado em cristais "micropiezo", com capacidade de atingir resolução de 1.440 x 720dpi "reais" ou mais em modos de impressão de alta qualidade, com tamanho máximo de gota de 4,5 picolitros, com, no máximo, 2 cabeças de impressão, com capacidade de alimentação por rolo (bobina) ou por rolo e folhas soltas, equipadas ou não com bandeja de alimentação. | Resolução Gecex nº 322, de 4 de abril de 2022 | I | 2025-12-31 |  | 2022-05-01
8443.39.10 | 187 | Máquinas de impressão digital por jato de tinta, com resolução 720 x 1.440dpi ou mais, com qualidade de impressão fotográfica, tamanho variável de gota baseada em cristais micropiezo, sendo o menor tamanho de gota compreendido entre 3 e 5,5 picolitros, equipadas com 1 ou 2 cabeças de impressão com elemento piezoelétrico e tamanho de gota variável controlado por chip de impressão, painel colorido de LCD embutido na estrutura da impressora, largura da boca de impressão superior a 420mm e igual ou inferior a 1.626mm, com capacidade de alimentação por rolo (bobina) ou por folhas soltas, baixo consumo de energia, alcançando uma potência de até 760W, níveis de ruído de até 59DB, quando em funcionamento, e interface de comunicação USB de alta velocidade e rede Ethernet 100BASE-TX/1.000BASE-T. | Resolução Gecex nº 322, de 4 de abril de 2022 | I | 2025-12-31 |  | 2022-05-01
8443.39.10 | 189 | Máquinas de impressão digital por jato de tinta, com capacidade de atingir resolução de 720 x 1.440dpi, velocidade de impressão de até 58m²/h ou mais em uma passada, contendo: tanques de alimentação de tinta de, no mínimo, 1 litro; largura da boca de impressão superior a 420mm e inferior ou igual a 1.626mm, mecanismo de impressão baseado em cabeças de impressão com elemento piezelétrico e tamanho de gota variável controlado por chip de impressão, com, no máximo, 2 cabeças de impressão, capacidade de alimentação por rolo (bobina), equipadas com suporte de mídias e “software” RIP incluso. | Resolução Gecex nº 322, de 4 de abril de 2022 | I | 2025-12-31 |  | 2022-05-01
8443.39.10 | 190 | Máquinas de impressão digital por jato de tinta, com resolução de 720 x 1.440dpi "reais" ou mais, e velocidade de impressão de até 50m²/h ou mais, em uma passada, contendo: suporte para mídias de espessura máxima entre 1 e 2mm, largura da boca de impressão superior a 420mm e inferior ou igual a 1.626mm, mecanismo de impressão baseado em cabeças de impressão com elemento piezelétrico e tamanho de gota variável controlado por chip de impressão, com, no máximo, 2 cabeças de impressão, e capacidade de alimentação por rolo (bobina) e folha solta. | Resolução Gecex nº 322, de 4 de abril de 2022 | I | 2025-12-31 |  | 2022-05-01
8443.39.10 | 191 | Máquinas de impressão digital por jato de tinta com cura por LED ultravioleta e cabeças de impressão piezoelétrico com gotículas de 12 picolitros, velocidade máxima de impressão igual a 93m²/h, com 7 cores (CMYK, cL, mL, W); unidade de controle e gerenciamento interno; mesa de impressão com área de impressão máxima de 2,54 x 1,54m; sistema de ajuste da altura das cabeças automático sobre mídias de até 4,50cm;exclusivos sistemas antiestéticos; mesa fixa com pinos de registros precisos e automático; sistema de proteção das cabeças e carro de impressão; com controle de movimentação preciso do carro de impressão feito por meio de um sistema de amortecimento e motor linear (Controle Numérico Computadorizado); com controle gradual de vácuo de até 8 zonas diferentes e acesso simples e controle automático do nível de tintas. | Resolução Gecex nº 322, de 4 de abril de 2022 | I | 2025-12-31 |  | 2022-05-01
8443.39.10 | 192 | Máquinas de impressão digital por jato de tinta com cura por LED ultravioleta e cabeças de impressão piezoelétrico com gotículas de 12 picolitros; velocidade máxima de impressão igual ou superior a 115m2/h, com 7 cores (CMYK, cL, mL, W); unidade de controle e gerenciamento interno; largura máxima de impressão para suportes rígidos e flexíveis de até 2,5m ou superior; sistema de ajuste da altura das cabeças automático sobre mídias de até 4,5cm; exclusivos sistemas antiestáticos; sistema de proteção das cabeças e carro de impressão. | Resolução Gecex nº 322, de 4 de abril de 2022 | I | 2025-12-31 |  | 2022-05-01
8443.39.10 | 193 | Máquinas de impressão digital por jato de tinta com cura U.V com ou sem LED e cabeças de impressão piezoelétrico com gotículas de 12 picolitros; velocidade máxima de impressão igual ou superior a 123m²/h, com 7 cores (CMYK, cL, mL e W); impressão "multi-layer" (pré-branco, pós-branco e sanduíche); unidade de controle e gerenciamento interno; largura máxima de impressão de flexíveis de até 3,2m; sistema de ajuste da altura das cabeças e carro de impressão; com ou sem opcional "dual-roll" (para impressão em 2 rolos de menores larguras simultaneamente). | Resolução Gecex nº 322, de 4 de abril de 2022 | I | 2025-12-31 |  | 2022-05-01
8443.39.10 | 194 | Máquinas de impressão digital por jato de tinta com cura U.V com ou sem e cabeças de impressão piezoelétrico com gotículas de 12 picolitros, velocidade máxima de impressão igual ou superior a 101m²/h, com 7 cores (CMYK, cL, mL e W); unidade de controle e gerenciamento interno; largura máxima de impressão para suportes rígidos e flexíveis de até 2,05m; sistema de ajuste da altura das cabeças automático sobre mídias de até 4,50cm; exclusivos sistemas antiestáticos; sistema de proteção das cabeças e carro de impressão; com ou sem opcional de cura LED. | Resolução Gecex nº 322, de 4 de abril de 2022 | I | 2025-12-31 |  | 2022-05-01
8443.39.10 | 195 | Máquinas de impressão industrial por jato de tinta, para impressão direta em tecidos de algodão ou poliéster com ou sem tratamento, papéis base celulose com tratamento ou não, materiais vinílicos diversos (perfurados com mídia de suporte "liner, nãoperfurados, adesivos ou não), filmes PET e BOPP, couro sintético, e outros tipos de materiais, com sistema de tintas à base de água, polímeros e agentes para prevenção de riscos, não inflamáveis, sem cheiro e sem necessidade de ventilação para uso em ambientes confinados, com aplicação de líquido otimizador de fundo, impressão de secagem instantânea, com 6 cores, 7 cabeças de impressão totalizando mais de 70.000 bocais, cabeças intercambiáveis pelo próprio usuário, sistema de manutenção das cabeças sem utilização de fluidos nocivos, com largura de impressão de até 3,2m, eixo para rolo único que suporta até 300kg e materiais de até 40cm de diâmetro, 2 eixos para utilização simultânea, possibilitando rolos de até 1,55m de largura com até 200kg cada e materiais com até 40cm de diâmetro, com possibilidade de impressão frente e verso, sistema de facas em linha para acabamento das extremidades laterais dos rolos, resolução máxima de 1.200 x 1.200dpi, luzes LED de prova para inspeção visual dinâmica, velocidade máxima de impressão de 180m2/h e compatibilidade JDF. | Resolução Gecex nº 322, de 4 de abril de 2022 | I | 2025-12-31 |  | 2022-05-01
8443.39.10 | 196 | Máquinas de impressão por jato de tinta, para impressão em papel comum ou fotográfico, com velocidade de impressão de até 25s para o tamanho A1, resolução máxima de 2.400 x 1.200dpi, com 4 cores e 1 cabeça de impressão, capacidade de impressão de largura mínima de linha de 0,02mm, com alimentação por folhas ou rolo de até 914mm de largura e bandeja para folhas, possibilidade de impressão em mídias com até 0,3mm de espessura, capacidade de digitalização em cores cm velocidade de até 3,81cm/s e em tons de cinza de até 11,43cm/s, resolução máxima de digitalização/cópia de 600dpi, largura máxima de digitalização de 914mm e espessura máxima de digitalização de até 0,8mm, memória de 1GB, conexão USB para impressão a partir de "pen drive" e painel com tela sensível ao toque. | Resolução Gecex nº 322, de 4 de abril de 2022 | I | 2025-12-31 |  | 2022-05-01
8443.39.10 | 198 | Máquinas de impressão por jato de tinta, para impressão em papel comum ou fotográfico, com velocidade de impressão de até 25s para o tamanho A1, resolução máxima de 2.400 x 1.200dpi, com 4 cores e 1 cabeça de impressão, capacidade de impressão de largura mínima de linha de 0,02mm, com alimentação por folhas ou rolo de até 914mm de largura e bandeja para folhas, capacidade de utilização de mídias com até 0,3mm de espessura, memória de 1GB, conexão USB para impressão a partir de "pen drive" e painel com tela sensível ao toque. | Resolução Gecex nº 322, de 4 de abril de 2022 | I | 2025-12-31 |  | 2022-05-01
8443.39.10 | 199 | Máquinas de impressão por jato de tinta, para impressão em papel comum ou fotográfico, com velocidade de impressão de até 28s para o tamanho A1, resolução máxima de 2.400 x 1.200dpi, com 6 cores e 3 cabeças de impressão, impressão de largura mínima de linha de 0,02mm, com alimentação por folha ou rolos de até 1.118mm de largura, capacidade para até 2 rolos, capacidade de utilização de mídias com peso de até 328g/m2, memória virtual de 32GB baseada em 640MB de RAM e disco rígido de 160GB, conexão USB para impressão a partir de "pen drive" e painel com tela sensível ao toque. | Resolução Gecex nº 322, de 4 de abril de 2022 | I | 2025-12-31 |  | 2022-05-01
8443.39.10 | 201 | Máquinas de impressão por jato de tinta, para impressão fotográfica em papel fotográfico, tela ou filme, espectrofotômetro integrado, com velocidade de impressão de 140m2/h, resolução máxima de 2.400 x 1.200dpi, com 8 tintas e 4 pares de cabeças de impressão, com mediana da precisão de cores com dE2000 menor que 1,19 e menor que 2,77 para 95% das cores, com alimentação por rolo de até 1.524mm de largura, possibilidade de utilização de mídias com até 460g/m2 e espessura de até 0,56mm, memória virtual de 32GB baseada em 1GB de RAM e disco rígido de 160GB. | Resolução Gecex nº 322, de 4 de abril de 2022 | I | 2025-12-31 |  | 2022-05-01
8443.39.10 | 202 | Máquinas de impressão por jato de tinta, para impressão fotográfica em papel fotográfico, tela ou filme, capacidade de impressão sem bordas, espectrofotômetro integrado, com velocidade de impressão de 41m2/h, resolução máxima de 2.400 x 1.200dpi, com 8 tintas e 4 cabeças de impressão, com mediana da precisão de cores com dE2000 menor que 1,6 e menor que 2,8 para 95% das cores, com alimentação por folha ou rolo de até 1.118mm de largura, possibilidade de utilização de mídias com até 500g/m2 e espessura de até 0,8mm, memória virtual de 32GB baseada em 640MB e disco rígido de 160GB. | Resolução Gecex nº 322, de 4 de abril de 2022 | I | 2025-12-31 |  | 2022-05-01
8443.39.10 | 203 | Máquinas de impressão por jato de tinta, para impressão em papel comum ou fotográfico, com velocidade de impressão de até 21s para o tamanho A1, resolução máxima de 2.400 x 1.200dpi, com 6 cores e 1 cabeça de impressão, capacidade de impressão de largura mínima de linha de 0,02mm, com alimentação por folha ou rolo de até 914mm de largura e bandeja integrada de saída para até 50 folhas tamanho A1, capacidade de utilização de mídias com até 0,5mm de espessura, memória para processamento de 64GB baseada em 1,5GB de RAM e disco rígido de 320GB, conexão USB para impressão a partir de "pen drive". | Resolução Gecex nº 322, de 4 de abril de 2022 | I | 2025-12-31 |  | 2022-05-01
8443.39.10 | 204 | Máquinas de impressão por jato de tinta, para impressão fotográfica em papel fotográfico, tela ou filme, capacidade de impressão sem bordas, espectrofotômetro integrado, com velocidade de impressão de até 2min para tamanho A1, resolução máxima de 2.400 x 1.200dpi, com 12 tintas e 6 cabeças de impressão, capacidade de cobertura de 95% das cores da escala Pantone, com mediana da precisão de cores com dE2000 menor que 1,6 e menor que 2,8 para 95% das cores, com alimentação por folha ou rolo de até 1.118mm de largura, possibilidade de utilização de mídias com até 500g/m2 e espessura de até 0,8mm, memória de 256MB e disco rígido de 80GB. | Resolução Gecex nº 322, de 4 de abril de 2022 | I | 2025-12-31 |  | 2022-05-01
8443.39.10 | 206 | Máquinas de impressão por jato de tinta, para impressão fotográfica em papel comum ou fotográfico, com velocidade de impressão de até 28s para o tamanho A1, resolução máxima de 2.400 x 1.200dpi, com 6 cores e 3 cabeças de impressão, capacidade de impressão de largura mínima de linha de 0,02mm, com alimentação por folha ou rolo de até 1.118mm de largura, capacidade de utilização de mídias com peso de até 328g/m2, memória virtual de 16GB baseada em 640MB de RAM, conexão USB para impressão a partir de "pen drive" e painel com tela sensível ao toque. | Resolução Gecex nº 322, de 4 de abril de 2022 | I | 2025-12-31 |  | 2022-05-01
8443.39.10 | 207 | Máquinas de impressão por jato de tinta, para impressão em papel comum ou fotográfico, com velocidade de impressão de até 21s para o tamanho A1, resolução máxima de 2.400 x 1.200dpi, com 6 cores e 1 cabeça de impressão, impressão de largura mínima de linha de 0,02mm, com alimentação por folha ou rolo de até 914mm de largura, capacidade para até 2 rolos, bandeja integrada de saída para até 50 folhas tamanho A1, capacidade de impressão em mídias com até 0,5mm de espessura, capacidade de digitalização em cores com velocidade de até 6,35cm/s e em tons de cinza de até 19,05cm/s, resolução máxima de digitalização/cópia de 600dpi, largura máxima de digitalização de 914mm e espessura máxima de digitalização de até 0,8mm, memória para processamento de 128GB baseada em 1,5GB de RAM e disco rígido de até 500GB e conexão para impressão direta a partir de unidade flash USB. | Resolução Gecex nº 322, de 4 de abril de 2022 | I | 2025-12-31 |  | 2022-05-01
8443.39.10 | 208 | Máquinas de impressão por jato de tinta, para impressão em papel comum ou fotográfico, com velocidade de impressão de até 15,5s para o tamanho A1, resolução máxima de 2.400 x 1.200dpi, com 6 cores e 8 cabeças de impressão, impressão de largura mínima de linha de 0,02mm, com alimentação de rolos de até 1.067mm de largura, capacidade para até 3 rolos de 200m cada, possibilidade de utilização de mídias com até 0,4mm de espessura, memória virtual de 64GB baseada em 1GB de RAM e disco rígido de 320GB. | Resolução Gecex nº 322, de 4 de abril de 2022 | I | 2025-12-31 |  | 2022-05-01
8443.39.10 | 210 | Máquinas de impressão por jato de tinta, para impressão em papel comum ou fotográfico, com velocidade de impressão de até 21s para o tamanho A1, resolução máxima de 2.400 x 1.200dpi, com 6 cores e 1 cabeça de impressão, impressão de largura mínima de linha de 0,02mm, com alimentação por folha ou rolos de até 914mm de largura, capacidade para até 2 rolos de até 200m cada, bandeja integrada de saída para até 100 folhas de tamanho A1, capacidade de impressão em mídias com até 0,5mm de espessura, capacidade de digitalização em cores com velocidade de até 6,35 cm/s e em tons de cinza de até 19,05 cm/s, resolução máxima de digitalização/cópia de 600dpi, largura máxima de digitalização de 914mm e espessura máxima de digitalização de até 0,8mm, memória virtual de 128GB baseada em 2,5GB de RAM e disco rígido criptografado de 500GB e conexão para impressão direta a partir de "pen drive". | Resolução Gecex nº 322, de 4 de abril de 2022 | I | 2025-12-31 |  | 2022-05-01
8443.39.10 | 212 | Máquinas de impressão por jato de tinta, para impressão em papel comum ou fotográfico, com velocidade de impressão de até 21s para o tamanho A1, resolução máxima de 2.400 x 1.200dpi, com 6 cores e 1 cabeça de impressão, impressão de largura mínima de linha de 0,02mm, com alimentação por folha ou rolos de até 914mm de largura, capacidade para até 2 rolos, bandeja integrada de saída para até 50 folhas de tamanho A1, capacidade de utilização de mídias com até 0,5mm de espessura, memória para processamento de 96GB baseada em 1,5GB de RAM e disco rígido de 500GB, conexão para impressão direta a partir de unidade flash USB e painel com tela sensível ao toque | Resolução Gecex nº 322, de 4 de abril de 2022 | I | 2025-12-31 |  | 2022-05-01
8443.39.10 | 213 | Máquinas de impressão industrial por jato de tinta, para impressão direta em tecidos de algodão ou poliéster com ou sem tratamento, papéis base celulose com tratamento ou não, materiais vinílicos diversos (perfurados com mídia de suporte "liner, não-perfurados, adesivos ou não), filmes PET e BOPP, couro sintético e outros tipos de materiais, com sistema de tintas à base de água, polímeros e agentes para prevenção de riscos, não inflamáveis, sem cheiro e sem necessidade de ventilação para uso em ambientes confinados, com aplicação de líquido otimizador de fundo, impressão de secagem instantânea, com 6 cores, 7 cabeças de impressão, totalizando mais de 70.000 bocais, cabeças intercambiáveis pelo próprio usuário, sistema de manutenção das cabeças sem utilização de fluidos nocivos, com largura de impressão de até 3,2m, eixo que suporta até 160kg e até rolos de até 30cm de diâmetro, 2 eixos para utilização simultânea, possibilitando rolos de até 1,60m de largura com até 70kg cada e materiais com até 30cm de diâmetro, com possibilidade de impressão frente e verso, resolução máxima de 1.200 x 1.200dpi, luzes LED de prova para inspeção visual dinâmica, velocidade máxima de impressão de 180 m²/h e compatibilidade JDF. | Resolução Gecex nº 322, de 4 de abril de 2022 | I | 2025-12-31 |  | 2022-05-01
8443.39.10 | 214 | Máquinas de impressão por jato de tinta, para impressão comum ou fotográfica em papel fotográfico, tela ou filme, espectrofotômetro integrado, com velocidade de impressão de 140 m²/h, resolução máxima de 2.400 x 1.200dpi, com 8 tintas e 4 pares de cabeças de impressão, com mediana da precisão de cores com dE2000 menor que 1,25 e menor que 2,75 para 95% das cores, com alimentação por rolo de até 1.524mm de largura, possibilidade de utilização de mídias com espessura de até 0,6mm, memória virtual de 64GB baseada em 1GB de RAM e disco rígido de capacidade igual ou superior a 320GB. | Resolução Gecex nº 322, de 4 de abril de 2022 | I | 2025-12-31 |  | 2022-05-01
8443.39.10 | 216 | Máquinas de impressão por jato de tinta sistema TIJ para impressão direta em tecidos de algodão ou poliester com ou sem tratamento, papéis base celulose com tratamento ou não, materiais vinílicos diversos (perfurados ou não, com ou sem mídia suporte "liner", adesivos ou não), filmes PET e BOPP, couro sintético, e outros tipos de materiais, com sistema de tintas à base de água, polímeros e agentes para prevenção de riscos, não inflamáveis, sem cheiro e sem necessidade de ventilação para uso em ambientes confinados, com aplicação de líquido otimizador de fundo, impressão de secagem instantânea, com 6 cores, 7 cabeças de impressão intercambiáveis pelo próprio usuário, sistema de manutenção das cabeças sem utilização de fluídos nocivos, espectrofotometro embutido, largura de impressão de 1,625m com carregamento por rolo, bobina de recolhimento de impressão, painel sensível ao toque, resolução máxima de 1.200 x 1.200dpi e velocidade máxima de impressão de 91m2/h | Resolução Gecex nº 322, de 4 de abril de 2022 | I | 2025-12-31 |  | 2022-05-01
8443.39.10 | 217 | Máquinas de impressão industrial por jato de tinta para impressão direta em tecidos de algodão ou poliester com ou sem tratamento, papéis base celulose com tratamento ou não, materiais vinílicos diversos (perfurados com mídia de suporte "liner, não-perfurados, adesivos ou não), filmes PET e BOPP, couro sintético, e outros tipos de materiais, com sistema de tintas à base de água, polímeros e agentes para prevenção de riscos, não inflamáveis, sem cheiro e sem necessidade de ventilação para uso em ambientes confinados, com aplicação de líquido otimizador de fundo, impressão de secagem instantânea, com 6 cores, 4 cabeças de impressão intercambiáveis pelo próprio usuário, sistema de manutenção das cabeças sem utilização de fluídos nocivos, com espectrofotometro embutido, com largura de impressão de até 3,2m, com capacidade para 1 rolo de 3,2m ou 2 de 1,60m, com possibilidade de impressão frente e verso, resolução máxima de 1.200 x 1.200dpi, luzes LED de prova para inspeção visual dinâmica, velocidade máxima de impressão de 74m2/h e compatibilidade JDF. | Resolução Gecex nº 322, de 4 de abril de 2022 | I | 2025-12-31 |  | 2022-05-01
8443.39.10 | 219 | Máquinas de impressão por jato de tinta piezoelétrico, com sistema de impressão de gotículas de até 36 picolitros, operando em 8 cores, com capacidade máxima de processamento igual ou superior a 100 placas rígidas/h, velocidade máxima igual ou superior a 334m²/h na condição de mídia flexível, unidade controladora interna, para operação tanto com mídia rígida quanto flexível, largura máxima de 3,2m, espessura máxima igual a 5,08cm. | Resolução Gecex nº 322, de 4 de abril de 2022 | I | 2025-12-31 |  | 2022-05-01
8443.39.10 | 220 | Máquinas para impressão digital em papel por jato de tinta à base de água, para sublimação com 2, 3 ou 4 cabeças de impressão, largura máxima de impressão de 180, 185 ou 340cm, resolução máxima de 600 x 2.400dpi, com gotas variáveis sendo mínimo igual ou superior a 4 picolitros e máximo igual ou inferior a 72 picolitros. | Resolução Gecex nº 322, de 4 de abril de 2022 | I | 2025-12-31 |  | 2022-05-01
8443.39.10 | 221 | Máquinas para impressão digital em papel por jato de tinta à base de água, para sublimação com 8, 12 ou 16 cabeças de impressão, largura máxima de impressão de 180 ou 185 ou 260cm; resolução máxima de 1.200 x 2.400dpi, com gotas variáveis sendo mínimo igual ou superior a 4 picolitros e máximo igual ou inferior a 72 picolitros, com ou sem secador em linha e saída em rolo. | Resolução Gecex nº 322, de 4 de abril de 2022 | I | 2025-12-31 |  | 2022-05-01
8443.39.10 | 223 | Máquinas impressoras digitais "inkjet" com cura UV, para impressão por tintas à base de polímeros com efeitos de alto relevo em substratos "offset", digital e laminados de 135 a 675g/m²(gsm)/6 - 30 pontos e espessura máxima de 0,7mm (700µ), resolução máxima de 2.540 x 360dpi, com formatos de entrada mínimos de 297 x 420mm (C x L), máximo de 530 x 750mm (C x L), tamanho máximo das imagens impressas de 528 x 746mm, espessura máxima da camada de polímero de até 250µ no modo "Braille", com alimentação automática, com ou sem unidade de aplicação de particulados brilhantes "glittering" em áreas determinadas da impressão, com ou sem opção de impressões mais altas por meio de “hardware” e “software” acessório, equipadas ou não de empilhador básico ou automático (stacker) das folhas impressas. | Resolução Gecex nº 322, de 4 de abril de 2022 | I | 2025-12-31 |  | 2022-05-01
8443.39.10 | 224 | Máquinas impressoras digitais "inkjet" com cura UV, para impressão por tintas à base de polímeros com efeitos de alto relevo em substratos offset, digital, plásticos, laminados e revestidos de 135 a 675g/m² (gsm)/6 - 30 pontos e espessuras máxima de 0,7mm (700µ), resolução máxima de 2.540 x 450dpi, com formatos de entrada mínimo de 297 x 420mm (C x L), máximo de 545 x 788mm (C X L), tamanho máximo das imagens impressas de 504 x 748mm, espessura máxima da camada de polímero de 250µ no modo de impressão "Braille", com alimentação automática, com ou sem unidade de aplicação de particulados brilhantes "glittering" e unidade de aplicação de fita metalizada "Foil", em áreas determinadas na impressão, com ou sem opção de impressões mais altas através de “hardware” e “software” acessório, equipadas ou não de empilhador básico ou automático (stacker), das folhas impressas. | Resolução Gecex nº 322, de 4 de abril de 2022 | I | 2025-12-31 |  | 2022-05-01
8443.39.10 | 225 | Máquinas para impressão digital em tecido por jato de tinta a base de água, com 8 ou 16 cabeças de impressão, largura máxima de impressão de 180, 240 ou 340cm, resolução máxima de 1.200 x 2.400dpi, com gotas variáveis de 4 a 72 picolitros, com secador em linha e saída em fralda ou rolo. | Resolução Gecex nº 322, de 4 de abril de 2022 | I | 2025-12-31 |  | 2022-05-01
8443.39.10 | 226 | Máquinas de impressão digital modular dotadas de mesa plana fixa estilo “flatbed” com dispositivo a vácuo para fixação da mídia, com sistema de impressão de gotículas de tamanho variável de 9 a 42 picolitros, utilizando tintas sem solventes, com 4 canais de cores e com 8 cabeças de impressão, para impressão em mídias rígidas e flexíveis, com sistema de trabalho de fluxo contínuo de reversão para abastecimento frente/verso, com cabeças de impressão por jato de tinta com tecnologia piezoelétrico (DOD - Dot on Demand), operando nas cores Ciano, Magenta, Amarelo, Preto (CMYK) e cores auxiliares com canal opcional de impressão em verniz e primer localizado para impressão em vidro ou alto relevo, utilizando tintas com processo de cura por meio de lâmpadas com espectro ultravioleta, resolução visual de 2.160dpi, com sistema de manutenção auxiliar automatizado, com velocidades entre 9m2/h modo arte fina e 180m2/h no modo rascunho, controladas por “software” próprio, com área total útil de impressão de 2,5 x 2,0m ou 3,2 x 2,0m, para impressão em rolos com 2,5m x infinito ou 3,2m x infinito (largura x comprimento do rolo abstrato), espessura máxima (altura do substrato) de 5cm, peso máximo admitido de 100kg/m2 com 2 bombas de vácuo, unidade antiestática, acompanhadas de estação de trabalho informatizada com PC e monitor | Resolução Gecex nº 322, de 4 de abril de 2022 | I | 2025-12-31 |  | 2022-05-01
8443.39.10 | 231 | Máquinas de impressão por jato de tinta, para impressão em papel comum, fotográfico, tela ou filme, capacidade de impressão sem bordas, com velocidade de impressão de até 43m²/h, resolução máxima de 2.400 x 1.200dpi, com 6 tintas e 3 cabeças de impressão, com alimentação por folha ou rolo de até 610mm de largura, memória virtual de 8GB e disco rígido de 160GB, conexão USB para impressão a partir de “pendrive” e painel com tela sensível ao toque. | Resolução Gecex nº 322, de 4 de abril de 2022 | I | 2025-12-31 |  | 2022-05-01
8443.39.10 | 232 | Máquinas de impressão por jato de tinta, para impressão em papel comum, fotográfico, tela ou filme, capacidade de impressão sem bordas, com velocidade de impressão de até 60m²/h, resolução máxima de 2.400 x 1.200dpi, com 6 tintas e 3 cabeças de impressão, com alimentação por folha ou rolo de até 1.118mm de largura, capacidade para até 2 rolos, memória virtual de 64GB e disco rígido de 320GB, conexão USB para impressão a partir de "pendrive" e painel com tela sensível ao toque. | Resolução Gecex nº 322, de 4 de abril de 2022 | I | 2025-12-31 |  | 2022-05-01
8443.39.10 | 233 | Máquinas de impressão por jato de tinta, para impressão de desenhos de linhas, mapas e pôsteres, com velocidade de impressão de até 14 páginas tamanho A1 por minuto, resolução máxima de impressão de 1.200 x 1.200dpi, com 4 cores e 8 cabeças de impressão, com impressão de largura mínima de linha de 0,02mm, com alimentação para até 4 rolos com largura de até 1.016mm e comprimento de até 200m, empilhador integrado para saída de impressão, podendo conter ou não digitalizador com capacidade de digitalização em cores com velocidade de até 7,62cm/s e em tons de cinza de até 25,4cm/s, resolução máxima de digitalização/cópia de 1.200dpi, largura máxima de digitalização de 914mm e espessura máxima de digitalização de até 0,26mm, com 8GB de memória, disco rígido de 500GB com autocriptografia e tela sensível ao toque com 8pol. | Resolução Gecex nº 322, de 4 de abril de 2022 | I | 2025-12-31 |  | 2022-05-01
8443.39.10 | 234 | Máquinas para impressão digital, em tecidos compostos de poliamida (nylon), viscose, seda, algodão, linho, lã, poliéster e suas misturas, entre outros tipos de tecidos complexos, utilizando tinta à base de água como corantes ácidos, reativos, dispersos e pigmentos; largura máxima de impressão: 3.200mm, largura máxima do tecido 3.200mm, velocidade de impressão de até 510m/h, com 4 filas de cabeças de impressão, cada fila contendo até 8 cabeças, totalizando até 32 cabeças de impressão; resolução de 600dpi, com secador de tecido à gás, em linha com a impressora. | Resolução Gecex nº 322, de 4 de abril de 2022 | I | 2025-12-31 |  | 2022-05-01
8443.39.10 | 236 | Máquinas de impressão a jato de tinta de grande formato, para impressão de desenhos de linhas, mapas e pôsteres, com velocidade de impressão de até 30 páginas tamanho A1/min, resolução máxima de impressão de 1.200 x 1.200dpi, com 4 cores e 8 cabeças de impressão, com impressão de largura mínima de linha de 0,02mm, com alimentação para até 6 rolos com largura de até 1.016mm e comprimento de até 200m, com 16GB de memória, SSD de 128GB e disco rígido de 500GB com autocriptografia e tela sensível ao toque com 8pol. | Resolução Gecex nº 322, de 4 de abril de 2022 | I | 2025-12-31 |  | 2022-05-01
8443.39.10 | 237 | Máquinas de impressão industrial de alta velocidade para grandes volumes com tecnologia a jato de tinta, em cores, tintas com pigmento a base de água e agente aglutinante, alimentação com rolos de bobinas de papel com gramatura entre 40 a 215g/m², com velocidade de até 152m/min, com resolução nativa de 2.400 bocais por polegada, com largura de impressão de até 521mm. | Resolução Gecex nº 322, de 4 de abril de 2022 | I | 2025-12-31 |  | 2022-05-01
8443.39.10 | 239 | Máquinas de impressão por jato de tinta piezoelétrica, com velocidade máxima de impressão igual a 33m²/h (600 x 300dpi), com processo de cura UV por meio de lâmpadas LED, em 6 ou mais cores, aplicação de tinta transparente "clear ink", unidade controladora interna, podendo receber tanto mídia flexível quanto mídia rígida, espessura máxima da mídia rígida igual a 10mm, resolução máxima de 1.200 x 1.200dpi e largura máxima de impressão igual a 1.610mm. | Resolução Gecex nº 322, de 4 de abril de 2022 | I | 2025-12-31 |  | 2022-05-01
8443.39.10 | 240 | Máquinas de impressão digital por jato de tinta com cura U.V - LED e, cabeças de impressão piezoeléctrico com gotículas de 12 picolitros; velocidade máxima de impressão igual a 186m²/h, com até 6 cores (CMYKLcLm); impressão “multi-layer” (pré-branco, pós-branco e sanduiche); mídia flexível, ou seja, em vinil, lona, tecido e outras mídias não rígidas; unidade de controle e gerenciamento interno; largura máxima de impressão de flexíveis de até 3,2m; sistema de ajuste da altura das cabeças e carro de impressão em “dual-roll” para impressão, ou não, em dois rolos de menores larguras simultaneamente. | Resolução Gecex nº 322, de 4 de abril de 2022 | I | 2025-12-31 |  | 2022-05-01
8443.39.10 | 241 | Máquinas de impressão digital industrial de alta velocidade para grandes volumes a jato de tinta computadorizadas com servidor gerenciador de impressões integrado, impressão monocromática ou em cores, alimentação com rolos contínuos de bobinas de papel com gramatura entre 40 a 350g/m² (gramas por metro quadrado), com velocidade de entre 183 até 305m/min, resolução nativa de 2.400 bocais por polegada, tintas com pigmento a base de água e agente aglutinante, largura de impressão de até 1.060mm. | Resolução Gecex nº 322, de 4 de abril de 2022 | I | 2025-12-31 |  | 2022-05-01
8443.39.10 | 242 | Máquinas de impressão industrial por jato de tinta piezoelétrico, utilizando tecnologia de impressão de gotas com tamanho variável de 6 a 42 picolitros, operando com 42 cabeças de impressão, com 7 canais de cores, inclusive branco e cores claras (ciano e magenta), com sistema automático de limpeza das cabeças de impressão, com velocidade máxima de impressão em modo expresso igual a 155m²/h, utilizando tinta à base de solvente orgânico não volátil (sem hexanediol diacrilato), com processo de cura ultravioleta, com unidade controladora interna, mesa plana "flatbed", com 7 zonas de vácuo para fixação da mídia, para impressão em mídias rígidas e flexíveis, de tamanho máximo de 2,51 x 3,06m (largura x comprimento) e espessura máxima de 5,08cm, com sistema antiestático, com 2 zonas de impressão independentes (“dual mode”), com 5 pinos pneumáticos em cada zona de impressão (totalizando 10), garantindo o registro preciso de impressão frente e verso. | Resolução Gecex nº 322, de 4 de abril de 2022 | I | 2025-12-31 |  | 2022-05-01
8443.39.10 | 246 | Máquinas de impressão de alta velocidade, tipo industrial, com tecnologia jato de tinta termo ou piezoelétrica de gota por demanda (“drop” on “demand”), 1 a 8 cabeças de impressão, para impressão em cores ou monocromática, velocidade máxima igual ou superior a 100m/min, resolução máxima igual ou superior a 600dpi, com controlador, podendo contar com câmeras de verificação e/ou dispositivo de secagem, a ser acoplada em equipamento de processamento de papel alimentado por bobina ou folha. | Resolução Gecex nº 322, de 4 de abril de 2022 | I | 2025-12-31 |  | 2022-05-01
8443.39.10 | 247 | Máquinas de impressão digital, por jato de tinta, em tecidos de algodão, poliamida, poliéster ou papéis a base de celulose, com esteira transportadora, secador em linha, unidade de resfriamento, alimentação dos substratos para rolos de até 1.500mm de diâmetro e sistema de saída fraldada ou em rolos; com largura máxima de impressão de 1.850mm, resolução máxima de 1.200 x 1.200dpi, velocidade máxima de impressão de 550m²/hora, depósitos de tintas de 2 a 10 picolitros, com 6 cores, as quais podem ser utilizadas tintas reativas, dispersas e ácidas e 36 cabeças de impressão. | Resolução Gecex nº 322, de 4 de abril de 2022 | I | 2025-12-31 |  | 2022-05-01
8443.39.10 | 248 | Máquinas industriais de impressão por jato de tinta térmico, com cabeças de impressão de 12,7 até 203mm de altura, velocidade de impressão máxima de 201m/min. e resolução de impressão máxima de 600 x 600dpi, para imprimir, codificar e datar cartonados ondulados porosos e semiporosos, bandejas, sacos “kraft” e embalagens plásticas flexíveis. | Resolução Gecex nº 322, de 4 de abril de 2022 | I | 2025-12-31 |  | 2022-05-01
8443.39.10 | 249 | Máquinas de impressão de jato de tinta contínuo para pequenos caracteres de altura compreendida entre 0,7 e 18,2mm, com 1 ou 2 jatos por cabeça de impressão, 1 a 8 linhas de impressão e velocidade de produção igual ou superior a 3m/segundo com funções cumulativas ou não de marcar, codificar e datar substratos diversos em linha de produção. | Resolução Gecex nº 322, de 4 de abril de 2022 | I | 2025-12-31 |  | 2022-05-01
8443.39.10 | 251 | Máquinas impressoras de jato de tinta para grandes caracteres por meio do sistema DOD (Drop on Demand - Gotas sob Demanda) com controle de fluxo por válvula de solenóide, modulares de até 4 cabeças por controlador, para caracteres de altura compreendida entre 8 a 64mm, cabeça de impressão de 7 e 16 pontos e velocidade máxima de impressão compreendida entre 60 até 90m/min, com funções cumulativas ou não, de marcar, codificar e datar embalagens de papelão corrugado, laminados, sacos de polietileno em linha de produção. | Resolução Gecex nº 322, de 4 de abril de 2022 | I | 2025-12-31 |  | 2022-05-01
8443.39.10 | 252 | Máquinas de impressão por jato de tinta piezoelétricas, com velocidade máxima de impressão igual a 110m²/h (300 x 600dpi), com processo de cura UV por meio de lâmpadas LED, 8 cores, incluindo aplicação de tinta transparente "clear ink", unidade controladora interna, para mídias flexíveis, espessura máxima da mídia de 1mm, largura máxima de impressão igual a 3.200mm, podendo operar com 2 rolos simultâneos de menor largura. | Resolução Gecex nº 322, de 4 de abril de 2022 | I | 2025-12-31 |  | 2022-05-01
8443.39.10 | 255 | Máquinas de impressão digital de 1 ou mais cores que trabalham com injeção de tintas cerâmicas, sais solúveis, pigmentos sólidos, esmaltes, tintas uvi ou efeitos, para decoração de revestimentos e/ou louças cerâmicas, com capacidade para serem integradas em uma linha de produção contínua de passagem única (single pass). | Resolução Gecex nº 322, de 4 de abril de 2022 | I | 2025-12-31 |  | 2022-05-01
8443.39.10 | 257 | Máquinas de impressão por jato de tinta piezoelétrico, tipo industrial, operando com tecnologia de cura UV Led, 8 ou mais cores, utilizando sistema de impressão de gotículas de 7 ou 12 picolitros, para impressão em materiais rígidos e opção para mídias flexíveis (alimentação por rolo) com produção máxima igual ou superior a 210m²/h, unidade controladora interna, resolução de 600, 1.000 ou 1.200dpi, largura de impressão máxima igual a 3,2m, espessura máxima de 5,08cm. | Resolução Gecex nº 322, de 4 de abril de 2022 | I | 2025-12-31 |  | 2022-05-01
8443.39.10 | 258 | Máquinas de impressão por jato de tinta piezoelétrica, tipo industrial, operando com tecnologia de cura UV, 4 ou mais cores, sistema de impressão de gotículas de 7 picolitros, operando rolo a rolo, unidade controladora, resolução máxima igual a 1.200dpi, largura máxima igual a 500cm, velocidade máxima de 455m²/h. | Resolução Gecex nº 322, de 4 de abril de 2022 | I | 2025-12-31 |  | 2022-05-01
8443.39.10 | 259 | Máquinas de impressão digital para tecidos de fibras têxteis, largura máxima de impressão de 1.800mm, largura máxima do tecido 1.820mm, com 4 filas/linhas de cabeças de impressão, cada fila/linha contendo 8 cabeças, totalizando 32 cabeças de impressão; podendo ser configurada para estampar com sistemas de até 16 cores, com resolução máxima de 600 x 600dpi, velocidade de impressão até 510m/h, com sistema de alimentação de corantes aberto, podendo utilizar qualquer corante a base de água que seja compatível com as cabeças de impressão, com secador de tecido alimentado a vapor em linha com a impressora; incluído os acessórios: exaustor de tinta, dispositivo de dobra na saída, sistema acumulador de tecido na entrada ("j-box") e “software” próprio. | Resolução Gecex nº 322, de 4 de abril de 2022 | I | 2025-12-31 |  | 2022-05-01
8443.39.10 | 260 | Máquinas de impressão por jato de tinta com tecnologia “Thermal Inkjet” para impressão em papel comum ou fotográfico, com velocidade de impressão de até 28 segundos/página para o tamanho A1, resolução máxima de 2.400 x 1.200dpi, com 4 cores e 1 cabeça de impressão, capacidade de impressão de largura mínima de linha de 0,02mm, com alimentação por folhas ou rolo de até 914mm de largura e bandeja para folhas, possibilidade de impressão em mídias com até 0,3mm de espessura, capacidade de digitalização em cores com velocidade de até 3,81cm/segundo e em tons de cinza de até 11,43cm/segundo, resolução máxima de digitalização/cópia de 600dpi, largura máxima de digitalização de até 914mm e espessura máxima de digitalização de até 0,8mm, memória de 1GB, conexão USB para impressão a partir de pen drive e painel com tela sensível ao toque. | Resolução Gecex nº 322, de 4 de abril de 2022 | I | 2025-12-31 |  | 2022-05-01
8443.39.10 | 261 | Máquinas de impressão por jato de tinta para impressão em papel comum ou fotográfico, com velocidade de impressão de até 28 páginas/segundos para o tamanho A1, resolução máxima de 2.400 x 1.200dpi, com 6 cores e 3 cabeças de impressão, impressão de largura mínima de linha de 0,02mm, com alimentação por folha ou rolos de até 1.118mm de largura, capacidade para até 2 rolos, memória virtual de 32GB baseada em 640MB de RAM e disco rígido de 160GB, conexão USB para impressão a partir de pen drive e painel com tela sensível ao toque, contendo "scanner" com velocidade de digitalização em cores até 15cm/s, tons de cinza até 33cm/s, resolução óptica 1.200dpi, largura máxima de digitalização 1.118mm, suporta mídias com espessura de até 2mm, memória de 2GB, 500GB de disco rígido com tela sensível ao toque. | Resolução Gecex nº 322, de 4 de abril de 2022 | I | 2025-12-31 |  | 2022-05-01
8443.39.10 | 262 | Máquinas de impressão por jato de tinta com tecnologia “Thermal Inkjet” para impressão em papel comum fotográfico ou polipropileno, com velocidade de impressão de 53m²/h, resolução máxima de 2.400 x 1.200dpi, com 6 tintas e 3 cabeças de impressão, impressão de largura mínima de linha de 0,04mm, com alimentação por folhas ou rolos de até 1.118mm de largura, capacidade para até 2 rolos, possibilidade de utilização de mídias com até 0,8mm de espessura, memória virtual de 64GB Virtual baseada em 768MB de RAM e disco rígido de 320GB, conexão USB para impressão a partir de “pen drive” e painel com tela sensível ao toque, contendo scanner com velocidade de digitalização em cores até 15cm/s, tons de cinza até 33cm/s, resoluçao óptica 1.200dpi, largura máxima de digitalização 1.067mm, suporta mídias de até 15mm, memória de 2GB, 500GB de disco rígido com tela sensível ao toque. | Resolução Gecex nº 322, de 4 de abril de 2022 | I | 2025-12-31 |  | 2022-05-01
8443.39.10 | 263 | Máquinas de impressão por jato de tinta com tecnologia "thermal inkjet" para impressão em papel comum ou fotográfico, com velocidade de impressão de até 26 segundos para o tamanho A1, resolução máxima de 2.400 x 1.200dpi, com 6 cores e 3 cabeças de impressão, impressão de largura mínima de linha de 0,02mm, com alimentação por folha ou rolos de até 1.118mm de largura, capacidade para até 2 rolos, bandeja integrada para folhas tamanho A1, com cortador automático, capacidade de utilização de mídias com até 0,8mm de espessura, disco rígido de 500GB e 128GB virtual com base em 4GB de RAM DDR3, conexão para impressão direta a partir de unidade flash USB e painel com tela sensível ao toque. | Resolução Gecex nº 322, de 4 de abril de 2022 | I | 2025-12-31 |  | 2022-05-01
8443.39.10 | 264 | Máquinas impressoras digitais, operando por jato de tinta, 4 ou mais cores, para a impressão de folhas de cartão e papelão, com ou sem laminação integrada, utilizadas no processo de manufatura de caixas, com resolução de 1.600 x 1.600dpi, velocidade máxima de impressão de 150 ou 300mm/s, largura máxima igual ou superior a 1.000mm. | Resolução Gecex nº 322, de 4 de abril de 2022 | I | 2025-12-31 |  | 2022-05-01
8443.39.10 | 265 | Máquinas de impressão digital, tipo industrial, de alta velocidade, com tecnologia de impressão a jato de tinta com processo de cura (secagem) UV por meio de dispositivo LED, com resolução de 1.200 x 1.200dpi, sistema de impressão “single pass”, com cilindro principal para alta precisão no transporte das folhas para impressão de até 4 cores de vários tipos de papéis revestidos e não revestidos e texturizados, de folhas soltas tradicionais "offset" e de mídia superior até o formato máximo (585x750mm) denominado B2+, com velocidade máxima de 3.000folhas/h em modo simples e de até 1.500folhas/h frente e verso, com espessura de folha compreendida entre 0,06 a 0,6mm (frente) e de 0,06 x 0,45mm (frente e verso) e área máxima de impressão de 575 x 735mm, controladas por unidade de processamento de rasterização de imagens “RIP”. | Resolução Gecex nº 322, de 4 de abril de 2022 | I | 2025-12-31 |  | 2022-05-01
8443.39.10 | 266 | Impressoras sublimáticas, com velocidade de impressão maior que 95m²/h (em 2 passes); com 2, 3 ou 4 cabeças de impressão instaladas em 2 ou 3 linhas; com pontos variáveis; para largura máxima de impressão igual ou superior a 1.900mm; com resolução máxima de até 3.200dpi; com impressão em 4 cores; com secador integrado; com refil de tinta por sub tanque e interface de comunicação 1Gbps. | Resolução Gecex nº 322, de 4 de abril de 2022 | I | 2025-12-31 |  | 2022-05-01
8443.39.10 | 267 | Máquinas para impressão digital em tecido por jato de tinta a base de água, com 32 cabeças de impressão, largura máxima de impressão de 180, 240 ou 340cm, resolução máxima de 1.200 x 2.400dpi, com gotas variáveis de 4 a 72 picolitros, com secador em linha e saída em fralda ou rolo. | Resolução Gecex nº 322, de 4 de abril de 2022 | I | 2025-12-31 |  | 2022-05-01
8443.39.10 | 268 | Máquinas de impressão digital, tipo industrial, de alta velocidade, com tecnologia de impressão a jato de tinta, com processo de cura (secagem) UV por meio de dispositivo LED, com resolução de 1.200 x 1.200dpi, sistema de impressão “single pass”, com cilindro principal para alta precisão no transporte das folhas para impressão de até 4 cores de vários tipos de papéis revestidos e não revestidos e texturizados, dotadas de unidade de alimentação e de unidade de recebimento de folhas soltas tradicionais "offset", de diferentes mídias, superior até o formato máximo 585 x 750mm, denominado B2+, com velocidade máxima de 3.000folhas/h em modo simples, e de até 1.500folhas/h frente e verso, com espessura de folha compreendida entre 0,06 x 0,6mm (frente) e de 0,06 x 0,45mm (frente e verso), área máxima de impressão de 575 x 735mm e altura máxima de empilhamento de até 680mm; controladas por unidade de processamento de rasterização de imagens “RIP”. | Resolução Gecex nº 322, de 4 de abril de 2022 | I | 2025-12-31 |  | 2022-05-01
8443.39.10 | 269 | Máquinas de impressão por jato de tinta, de uso industrial, com sistema de esteira para tracionamento de bases de tecido ou papel de sublimação para indústria têxtil, com 8 ou 16 cabeças de impressão, cada uma com 2.656 injetores de tinta, escalonadas em 2 linhas, que permitem a velocidade de produção de até 385m2/h e produção com gotas que variam entre 4 e 72 picolitros; largura máxima de impressão de 1.850mm, podendo receber bases de tecido de até 1.900mm; operam com resolução de 600 x 600dpi ou 600 x 900dpi ou 600 x 1.200dpi ou 900 x 900dpi ou 900 x 1.200dpi ou 1.200 x 1.200dpi com no mínimo 4 cores e no máximo 8 cores, fazendo uso de tinta reativa, sublimática, dispersa, ácida ou pigmento, em recipientes de 10 litros por cor; operam com voltagem: 380Vac - 50/60Hz; dotadas de 2 escovas, 2 "wipers" e 2 aquecedores para limpeza e secagem da esteira tracionadora do tecido ou papel. | Resolução Gecex nº 322, de 4 de abril de 2022 | I | 2025-12-31 |  | 2022-05-01
8443.39.10 | 270 | Impressoras de grande formato, com alta resolução e qualidade de impressão, com largura da boca de impressão maior ou igual a 1.600mm e menor ou igual a 1.900mm, com tecnologia de impressão por jato de tinta com mecanismo de impressão baseado em cristais "micropiezelétricos", com capacidade de atingir resolução de 1.440dpi em modos de impressão de alta qualidade, com velocidade até 44m²/h, com 4 cores CMYK, com no máximo 2 cabeças de impressão, sistema de limpeza das cabeças de impressão automático “purge, autospray e wipe cleaning”, com capacidade de alimentação por rolo (bobina), com sistema de secagem por aquecimento traseiro, dianteiro e ventilação. | Resolução Gecex nº 322, de 4 de abril de 2022 | I | 2025-12-31 |  | 2022-05-01
8443.39.10 | 271 | Máquinas de impressão digital por jato de tinta com cura LED ultravioleta e, com inferior ou igual a 6 cabeçotes de impressão piezoeléctrico com gotículas superior ou igual 12 picolitros; velocidade máxima de impressão inferior ou igual a 63m²/h, com até 6 cores (CMYK, cL, mL) ou 4 cores + branco (W); unidade de controle e gerenciamento interno; largura máxima de impressão para suportes rígidos e flexíveis de até 1,65m; sistema de ajuste da altura dos cabeçotes de impressão automático sobre mídias de até 4,5cm; sistemas antiestáticos; sistema de proteção dos cabeçotes e carro de impressão. | Resolução Gecex nº 322, de 4 de abril de 2022 | I | 2025-12-31 |  | 2022-05-01
8443.39.10 | 272 | Máquinas de impressão por jato de tinta piezoelétrico, tipo industrial, operando com tecnologia de cura UV ou UV Led, 6 ou mais cores, com opcional para tinta branca ou verniz, utilizando sistema de impressão com gotículas de 7 ou 12 picolitros, para impressão em materiais rígidos e opção para mídias flexíveis (alimentação por rolo), sistema de alimentação contínua, unidade controladora, resolução de 600 ou 1.000dpi, largura máxima de impressão igual a 2m, espessura máxima de 5,08cm, velocidade máxima de impressão igual ou superior a 180m²/h. | Resolução Gecex nº 322, de 4 de abril de 2022 | I | 2025-12-31 |  | 2022-05-01
8443.39.10 | 273 | Máquinas de impressão por jato de tinta piezoelétrica, tipo industrial, operando com tecnologia de cura UV ou UV Led, 4 ou mais cores, com gotículas de tamanho variável de até 8 níveis, impressão em materiais rígidos e opção para mídias flexíveis (alimentação por rolo), unidade controladora interna, resolução de 1.200 x 600dpi, largura máxima igual a 165cm, espessura máxima de 5,08cm, com velocidaade máxima de impressão igual a 42m²/h. | Resolução Gecex nº 322, de 4 de abril de 2022 | I | 2025-12-31 |  | 2022-05-01
8443.39.10 | 274 | Máquinas de impressão por jato de tinta piezoelétrico, tipo industrial, operando com tecnologia de cura UV Led, 4 ou mais canais de impressão, para impressão em materiais rígidos e opção para mídias flexíveis (alimentação por rolo), unidade controladora, resolução de 1.200 x 1.200dpi, largura máxima igual a 1,65m, espessura máxima de 5,08cm. | Resolução Gecex nº 322, de 4 de abril de 2022 | I | 2025-12-31 |  | 2022-05-01
8443.39.10 | 275 | Máquinas de impressão digital (por jato de tinta cerâmica) em pratos cerâmicos, tipo ''single pass", com diâmetro de impressão igual ou inferior a 440mm, velocidade de impressão igual ou superior a 30peças/min, capazes de operar com 1 ou mais cores. | Resolução Gecex nº 322, de 4 de abril de 2022 | I | 2025-12-31 |  | 2022-05-01
8443.39.10 | 276 | Máquinas modulares para impressão de cartões nas 2 faces com um único módulo de impressão a jato de tinta “DoD”, com capacidade de personalização de até 2.100cartões/h, 1 módulo para imprimir cartões em preto e branco, dotadas de: 1 buffer de cartão integrado e 1 módulo de etiqueta de desbloqueio. | Resolução Gecex nº 322, de 4 de abril de 2022 | I | 2025-12-31 |  | 2022-05-01
8443.39.10 | 277 | Máquinas de impressão industrial, a jato de tinta piezoelétrico, operadas com tinta UVgel e processo de cura via LED UV, 4 cores (CMYK), contendo 2 cabeças de impressão por cor, resolução máxima de 1.800dpi, com monitoramento acústico dos ejetores para compensação automática de possíveis falhas na impressão, manutenção automática do sistema, para substratos com largura máxima de 1.625mm (64pol) e espessura máxima de 0,8mm, com 2 rolos para alimentação e chaveamento automático entre eles, velocidade máxima de impressão de 159m²/h. | Resolução Gecex nº 322, de 4 de abril de 2022 | I | 2025-12-31 |  | 2022-05-01
8443.39.10 | 278 | Máquinas para impressão por jato de tinta, sobre papel, com tinta sublimática ou direta, sobre tecido com tinta à base de água reativa, dispersa, ácida ou pigmento, dotadas de 1 linha com até 8 cabeças de impressão em um total de até 8 cores; largura máxima de impressão de 1.800 ou 3.200mm; resolução máxima de 1.200dpi, com até 16 níveis de cinza com gotas variáveis de 4 a 72 picolitros e entrada para rolo de papel ou de tecido de até 50cm de diâmetro. | Resolução Gecex nº 322, de 4 de abril de 2022 | I | 2025-12-31 |  | 2022-05-01
8443.39.10 | 280 | Máquinas de impressão a jato de tinta, para operação em linha com máquina impressora rotativa, 3 cabeças de impressão por cor, dotadas de uma unidade de impressão para 6 cores e uma unidade de impressão para branco, largura máxima de impressão igual ou superior a 333mm, velocidade máxima igual ou superior a 50m/min, resolução de 600 x 600dpi. | Resolução Gecex nº 322, de 4 de abril de 2022 | I | 2025-12-31 |  | 2022-05-01
8443.39.10 | 281 | Máquinas de impressão digital, por jato de tinta, de uso industrial, com 1 cabeça de impressão micropiezoelétrica, 1.440 injetores por cabeça, alta tecnologia de impressão, com resolução variando entre 360 e 1.440dpi e tamanhos de gotas entre 4 e 35 picolitros; quando com tinta à base de solvente, impressão de no mínimo 4 cores (C, M, Y, K) e no máximo 8 cores dentre as 10 cores disponíveis (C, M, Y, K, Lc, Lm, Lk, Or, W, Si); quando com tinta à base de água para impressão em papel para sublimação, permitem impressão nas cores Bl, M, Y e Dk; especificação de materiais a serem impressos com 1mm de espessura máxima, largura mínima de impressão de 21cm e máxima de 161cm, com dispositivo de recorte conjugado do material após ou anterior a impressão, através de lâmina de corte; sistema frontal de rebobinamento automático de material e tracionamento do mesmo através de roletes; sistema de 3 aquecedores responsáveis pela secagem do material; sistema de abastecimento de tinta na parte superior à máquina, com 8 entradas de tinta. | Resolução Gecex nº 322, de 4 de abril de 2022 | I | 2025-12-31 |  | 2022-05-01
8443.39.10 | 283 | Máquinas de impressão digital, por jato de tinta, de uso industrial, com 1 ou 2 cabeças de impressão micropiezoelétrica, 1.440 injetores por cabeça, alta qualidade de impressão, com resolução variando entre 360 e 1.440dpi, e tamanhos de gotas entre 4 e 35 picolitros; quando com tinta à base de solvente, impressão de no mínimo 4 cores (C, M, Y, K) e no máximo 8 cores dentre 10 cores disponíveis (C, M, Y, K, Lc, Lm, Lk, Or, W, Si); quando com tinta à base de água para impressão em papel para sublimação, impressão nas cores Bl, M, Y e Dk; especificação de materiais a serem impressos com 1mm de espessura máxima, largura mínima de impressão de 21cm e máxima de 161cm; sistema frontal de rebobinamento automático de material e tracionamento do mesmo através de roletes; sistema de 3 aquecedores responsáveis pela secagem do material; sistema de abastecimento de tinta na parte superior à máquina, com 8 entradas de tinta. | Resolução Gecex nº 322, de 4 de abril de 2022 | I | 2025-12-31 |  | 2022-05-01
8443.39.10 | 284 | Máquinas de impressão digital, por jato de tinta, de uso industrial, com 1 ou 2 cabeças de impressão micropiezoelétrica, 1.280 injetores por cabeça, alta qualidade de impressão com resolução variando entre 300 e 1.200dpi e tamanhos de gotas entre 7 e 28 picolitros, impressão de no mínimo 4 cores (C, M, Y, K) e no máximo 7 cores (C, M, Y, K, Lc, Lm, W), operadas com tinta UV e cura UV através de 2 lâmpadas LED posicionadas ao lado da cabeça de impressão; especificação de materiais a serem impressos com 1mm de espessura máxima, com largura mínima de impressão de 21cm e máxima de 161cm; dispositivo de recorte conjugado do material após ou anterior a impressão; tracionamento de materiais através de sistema de roletes; sistema frontal de rebobinamento automático do material; sistema de abastecimento de tinta na parte superior da máquina, tendo de 4 a 8 posições para entrada de tinta; tampa frontal para proteção do operador contra luz UV. | Resolução Gecex nº 322, de 4 de abril de 2022 | I | 2025-12-31 |  | 2022-05-01
8443.39.10 | 285 | Máquinas de impressão por jato de tinta para impressão comum ou fotográfica em papel fotográfico, tela ou filme, capacidade de impressão sem bordas, com velocidade de impressão de até 85,1m²/h, resolução máxima de 2.400 x 1.200dpi, com 6 tintas e 3 cabeças de impressão, com impressão por autenticação por PIN, com alimentação por folha ou rolo de até 1.118mm de largura, capacidade para até 2 rolos, possibilidade de utilização de mídias com até 500g/m² e espessura de até 0,8mm, memória virtual de 128GB baseada em 4GB de RAM e disco rígido autocriptografado de 500GB. | Resolução Gecex nº 322, de 4 de abril de 2022 | I | 2025-12-31 |  | 2022-05-01
8443.39.10 | 286 | Máquinas de impressão por jato de tinta para impressão comum ou fotográfica em papel fotográfico, tela ou filme, capacidade de impressão sem bordas, espectrofotômetro integrado, com velocidade de impressão de até 73,9m²/h, resolução máxima de 2.400 x 1.200dpi, com 9 tintas e 5 cabeças de impressão, com impressão por autenticação por PIN, com mediana da precisão de cores com dE2000 menor que 1,6 e menor que 2,8 para 95% das cores, com alimentação por folha ou rolo de até 1.118mm de largura, capacidade para até 2 rolos, possibilidade de utilização de mídias com até 500g/m² e espessura de até 0,8mm, memória virtual de 128GB baseada em 4GB de RAM e disco rígido autocriptografado de 500GB. | Resolução Gecex nº 322, de 4 de abril de 2022 | I | 2025-12-31 |  | 2022-05-01
8443.39.10 | 287 | Máquinas para gravação à jato de tinta de quadros de estamparia, por tecnologia piezoelétrica para o setor têxtil, com 1 cabeçote de impressão e 1 cor, para gravação de telas de impressão serigráfica, com uma resolução máxima de 720dpi, capazes de se conectar a uma máquina automática de processamento de dados. velocidade máxima de gravação: 1m/s. | Resolução Gecex nº 322, de 4 de abril de 2022 | I | 2025-12-31 |  | 2022-05-01
8443.39.10 | 288 | Impressoras jato de tinta com tecnologia de cura UV; "flatbed", mesa plana, capazes de imprimir em materiais rígidos, semirígidos como: acrílico, PVC, MDF, MDP e metais em geral, vidro, couro, borracha e madeira; com velocidade de impressão máxima entre 7 e 84m²/h; equipadas com no mínimo 2 e no máximo 6 cabeças de impressão; com largura de mídia entre 1.000 e 1.400, e 1.800 e 2.500mm, suportam painéis de até 250kg; espessura máxima de mídia até 8cm com medição automatizada; com resolução máxima até 1.200 x 1.200dpi; com impressão em até 5 cores (CMYK+W); com refil de tinta por subtanque; sistema contra colisão do carro de impressão; sistema de vácuo para fixação da mídia configurável por zonas de 1 a 4 zonas de atuação. | Resolução Gecex nº 322, de 4 de abril de 2022 | I | 2025-12-31 |  | 2022-05-01
8443.39.10 | 289 | Máquinas industriais para impressão direta em tecidos base algodão, sintéticos, sedas, bem como suas diversas misturas, mediante uso de tintas base água, ácidas, reativas, pigmentadas e dispersas, operando por meio de processo a jato de tinta piezoelétrico, 8 cores, impressão por meio de módulos microimpressores, capazes de ejetar gotas de tinta em 3 tamanhos variáveis, 32 ou 64 cabeças de impressão, largura máxima de impressão de 1.900mm ou 3.300mm, secagem a gás ou vapor ou elétrica, com velocidade máxima de impressão igual ou superior a 460 metros lineares/h, resolução máxima igual ou superior a 300 x 600dpi. | Resolução Gecex nº 322, de 4 de abril de 2022 | I | 2025-12-31 |  | 2022-05-01
8443.39.10 | 291 | Máquinas de impressão digital, com tecnologia de impressão por jato de tinta, para impressão de desenhos decorativos sobre tecidos 100% algodão, com 6 cores, sistema de única passagem com cabeças fixas (Single Pass), velocidade de trabalho de 0 a 75m/min, largura de impressão máxima de 3.200mm, resolução de impressão de 600 x 600dpi, mesa de entrada, câmara de secagem a vapor, alimentação automática das tintas e limpeza automática dos cabeçotes via programação, com controlador lógico programável (CLP). | Resolução Gecex nº 322, de 4 de abril de 2022 | I | 2025-12-31 |  | 2022-05-01
8443.39.10 | 292 | Impressoras digitais industriais de grande formato para impressão em papel para estampar em tecido; com velocidade máxima entre 15 e 300m²/h; com largura máxima de impressão entre 600 e 3.300mm; equipadas com tecnologia piezoelétrica com 1, 2, 3, 4, 8 ou 16 cabeça(s) de impressão instalada(s) em 1, 2, 3 ou 4 linhas; com pontos variáveis entre 2 e 80 picolitros; com conexão para computador com programa de processamento de imagens através de interface de rede 100/1.000Mbps ou USB2.0/3.0. | Resolução Gecex nº 322, de 4 de abril de 2022 | I | 2025-12-31 |  | 2022-05-01
8443.39.10 | 293 | Máquinas digitais de impressão a jato de tinta, para uso industrial, operando pelo princípio de gota por demanda, com 3 cabeças piezoelétricas para cada cor, alimentadas por folhas soltas, com controlador e dispositivo de inspeção via câmera incorporados, capacidade máxima de 294 folhas/min (formato carta), resolução máxima de 600 x 600dpi. | Resolução Gecex nº 322, de 4 de abril de 2022 | I | 2025-12-31 |  | 2022-05-01
8443.39.10 | 294 | Máquinas de impressão digital com tecnologia de impressão por jato de tinta, trabalhando com 4 até 8 cores, para uso industrial, equipadas com 8 até 16 cabeças de impressão, capazes de ejetar gotas de 3,8 até 11 picolitros, utilizando tintas sublimáticas ou pigmentos, com largura máxima de impressão de 1.800mm, com comprimento máximo ilimitado, dotadas de alimentador e captador de substrato motorizado que é acoplado ao equipamento e possui servocontrole fornecido pelo equipamento, com resoluções que variam de 360 x 360 até 720 x 720dpi, com velocidade de impressão variável de 160 até 464m²/h, podendo utilizar papéis de gramatura diferentes com altura limitada a 10mm, controladas por computador interno (PC) incorporado e dedicado ao equipamento. | Resolução Gecex nº 322, de 4 de abril de 2022 | I | 2025-12-31 |  | 2022-05-01
8443.39.10 | 295 | Máquinas de impressão industrial por jato de tinta piezoelétrica, com processo de cura UV, para impressão em 6 cores com opcional para duplo branco, tecnologia de mapeamento automática dos bicos de impressão, limpeza automática das cabeças de impressão, diagnóstico remoto, com opção para operação rolo a rolo para mídia flexível, com velocidade máxima de impressão igual ou superior a 180m²/h, espessura máxima da mídia de 50mm, largura máxima de impressão de 3,20m. | Resolução Gecex nº 322, de 4 de abril de 2022 | I | 2025-12-31 |  | 2022-05-01
8443.39.10 | 296 | Máquinas de impressão industrial por jato de tinta piezoelétrica, com processo de cura UV, operando por meio de mesa de impressão com sistema de controle gradual de vácuo com 25 zonas de vácuo, para impressão em 4 ou mais cores, tecnologia de mapeamento automática dos bicos de impressão, níveis variáveis de finalização do verniz (satin e gloss), sensor UV automático de proteção do cabeçote de impressão, diagnóstico remoto, com velocidade máxima de impressão igual ou superior a 300m²/h, espessura máxima da mídia de 46mm (quando em alimentação manual), formato máximo de impressão de 3,22 x 1,60m. | Resolução Gecex nº 322, de 4 de abril de 2022 | I | 2025-12-31 |  | 2022-05-01
8443.39.10 | 297 | Máquinas impressoras industriais digitais para impressão por jato de tinta piezoelétrico sem contato, para impressão em fitas têxteis, largura de trabalho igual ou inferior a 410mm cada saída, com uma ou mais saídas, sistema de impressão de até 4 cores (CMYK), termofixação por ar quente e cura infravermelho, resolução de impressão igual ou inferior a 1.440 x 720dpi e velocidade de impressão igual ou inferior a 46m²/h. | Resolução Gecex nº 322, de 4 de abril de 2022 | I | 2025-12-31 |  | 2022-05-01
8443.39.10 | 298 | Equipamentos de automação, rolo a rolo, para serem acopladas as máquinas de impressões por jato de tinta; com altura de 1,20m e comprimento de 4,10m; peso de 700kg; trifásico com até 480V 50/60Hz, que possibilita a impressão em rolo único ou duplo de até 600mm de diâmetro; com largura máxima da mídia de impressão de até 3,3m, para impressão, em rolo duplo com dimensões de até 2 x 1,6m, pesando até 800kg. | Resolução Gecex nº 322, de 4 de abril de 2022 | I | 2025-12-31 |  | 2022-05-01
8443.39.10 | 299 | Equipamentos automáticos de carregamento ou de descarregamento de mídias para serem acoplados às máquinas de impressão digitais por jato de tinta; com dimensões de 1,65m de altura e largura de até 4,22m; comprimento de até 5,11m; com peso de até 1,640kg; com voltagem de 230V 50/60Hz; sendo que as etapas desses processos são feitas automaticamente, em até 4 mídias simultâneas (rígidas ou flexíveis), com capacidade de até 10kg. | Resolução Gecex nº 322, de 4 de abril de 2022 | I | 2025-12-31 |  | 2022-05-01
8443.39.10 | 300 | Máquinas de impressão digital, por jato de tinta, de uso industrial, com 2 ou 4 cabeças de impressão micropiezoelétrica, 1.280 injetores por cabeça, alta qualidade de impressão, com resolução operando entre 360 e 1.200dpi, e tamanhos de gotas entre 7 e 21 picolitros, impressão de até 4 cores (C, M, Y, K), operadas com tinta à base de solvente para impressão de materiais à base de PVC, como produtos de tecidos, canvas, vinil, PVC, lonas e outros materiais; velocidade de impressão de até 83m²/h; especificação de materiais a serem impressos com 1mm de espessura máxima, com largura máxima de impressão de 320cm. | Resolução Gecex nº 322, de 4 de abril de 2022 | I | 2025-12-31 |  | 2022-05-01
8443.39.10 | 301 | Máquinas de impressão digital, por jato de tinta, de uso industrial, em formato de mesa plana, com 2 cabeças de impressão micropiezoelétrica, 1.280 injetores por cabeça, alta qualidade de impressão, com resolução operando entre 300 e 1.200dpi, e tamanhos de gotas entre 7 e 21 picolitros, impressão de no mínimo 4 cores (C, M, Y, K) e no máximo 6 cores (C, M, Y, K, W, Cl), operadas com tinta UV e cura por meio de lâmpadas LED posicionadas ao lado das cabeças de impressão, velocidade de impressão de até 25m²/h; especificação de materiais a serem impressos com até 50mm de espessura máxima, com área máxima de impressão de 250 x 130cm. | Resolução Gecex nº 322, de 4 de abril de 2022 | I | 2025-12-31 |  | 2022-05-01
8443.39.10 | 302 | Máquinas de impressão digital, por jato de tinta, com recorte conjugado, de uso industrial, com 1 cabeça de impressão micropiezoelétrica, 1.440 injetores, alta qualidade de impressão, com resolução operando entre 540 e 1.440dpi, e tamanhos de gotas entre 4 e 14 picolitros, impressão de no mínimo 4 cores (C, M, Y, K) e no máximo 7 cores (C, M, Y, K, Lc, Lm, W), operadas com tinta à base de solvente, velocidade de impressão de até 17,5m²/h; especificação de materiais a serem impressos com 1mm de espessura máxima, com largura máxima de impressão de 161cm. | Resolução Gecex nº 322, de 4 de abril de 2022 | I | 2025-12-31 |  | 2022-05-01
8443.39.10 | 303 | Máquinas de impressão digital, por jato de tinta, de uso industrial, com 4 cabeças de impressão micropiezoelétrica, 1.440 injetores por cabeça, alta qualidade de impressão, com resolução operando entre 540 e 1.440dpi, e tamanhos de gotas entre 3 e 35 picolitros, impressão de no mínimo 4 cores (C ou Bl, M, Y, K) e no máximo 6 cores (C, M, Y, K, LC, LM), operadas com tinta à base de água para impressão em papel para sublimação, ou tinta solvente para impressão de mídias à base de PVC; velocidade de impressão de até 58m²/h, especificação de materiais a serem impressos com 1mm de espessura máxima, com largura máxima de impressão de 162cm. | Resolução Gecex nº 322, de 4 de abril de 2022 | I | 2025-12-31 |  | 2022-05-01
8443.39.10 | 304 | Máquinas de impressão digital, por jato de tinta, de uso industrial, com 2 cabeças de impressão micropiezoelétrica, alta qualidade de impressão, com resolução operando entre 360 e 1.440dpi, e tamanhos de gotas inferiores a 35 picolitros, impressão de no mínimo 4 cores (Bl, M, Y, K) e no máximo 6 cores (Bl, M, Y, K, LB, LM), operadas com tinta à base de água para impressão em papel para sublimação, velocidade de impressão de até 32m²/h, especificação de materiais a serem impressos com 1mm de espessura máxima, com largura máxima de impressão de 190cm. | Resolução Gecex nº 322, de 4 de abril de 2022 | I | 2025-12-31 |  | 2022-05-01
8443.39.10 | 305 | Máquinas de impressão digital, por jato de tinta, de uso industrial, com 6 cabeças de impressão micropiezoelétrica, 1.280 injetores por cabeça, alta qualidade de impressão, com resolução operando entre 300 e 1.200dpi, e tamanhos de gotas entre 7 e 21 picolitros, impressão de no mínimo 4 cores (Bl, M, Y, K) e no máximo 6 cores (Bl, M, Y, K, LBl, LM), operadas com tinta à base de água para impressão em papel para sublimação, velocidade de impressão de até 150m²/h, especificação de materiais a serem impressos com 1mm de espessura máxima, com largura máxima de impressão de 189cm. | Resolução Gecex nº 322, de 4 de abril de 2022 | I | 2025-12-31 |  | 2022-05-01
8443.39.10 | 306 | Impressoras de etiquetas digitais de alta qualidade imprimindo com tecnologia jato de tinta de 7 cores (preto mate e preto, ciano, magenta, amarelo, verde, laranja, branco) sem necessidade de pré-tratamento dos suportes de etiquetas, operando com velocidade de impressão de até 8,2m lineares p/min e tamanhos de imagem máximo de 315,2 x 914,4mm, e resolução máxima de 1.440 x 720dpi, trabalhando com bobinas de 80 a 334mm (ajustável a qualquer largura dentro desta margem), dotadas de: desbobinador com capacidade de desbobinagem máxima de 100kg de peso/600mm de diâmetro com um cilindro interior de 76mm, matriz de cabeças de impressão com micro injetores com tecnologia de gotas de tinta de tamanho variável, sistema de suavização de bordas, sistema duplo de secagem por aquecedor e secagem com ar, sistema de rebobinagem, totalmente controlada por CLP interno e painel “touch” com interface intuitiva. | Resolução Gecex nº 322, de 4 de abril de 2022 | I | 2025-12-31 |  | 2022-05-01
8443.39.10 | 307 | Impressoras sublimáticas digitais, com transporte de mídia rolo a rolo, com cabeça de impressão para tintas à base de água; com velocidades máximas de impressão de 132m²/h (600 x 1.800DPI - 6 passagens) a 368m²/h (600 x 600 DPI - 2 passagens); com resolução máxima de impressão de 600 x 1.800DPI; e com largura máxima de impressão de 1.900mm. | Resolução Gecex nº 322, de 4 de abril de 2022 | I | 2025-12-31 |  | 2022-05-01
8443.39.10 | 308 | Impressoras sublimáticas digitais, com transporte de mídia rolo a rolo, com cabeça de impressão para tintas à base de água; com velocidades máximas de impressão de 165m²/h (600 x 1.200 DPI - 2 passagens) a 320m²/h (600 x 600 DPI - 1 passagem); com resolução máxima de impressão de 600 x 1.200DPI; e com altura de impressão de 2 a 30mm. | Resolução Gecex nº 322, de 4 de abril de 2022 | I | 2025-12-31 |  | 2022-05-01
8443.39.10 | 309 | Máquinas impressoras de jato de tinta para grandes caracteres com sistema piezoelétrico e tinta de fusão a quente (hot melt) para imprimir em linha de produção ou não, códigos e logotipos em caixas de papelão, laminados e filmes de embalagem, com área de impressão máxima igual a 65 (A) x 1.200mm (C), máximo de 4 cabeças de impressão com 256 jatos endereçáveis e 512 canhões, velocidade máxima de até 182m/min. | Resolução Gecex nº 322, de 4 de abril de 2022 | I | 2025-12-31 |  | 2022-05-01
8443.39.10 | 310 | Máquinas impressoras industriais com tecnologia jato de tinta digital LED de passagem única, a serem usadas no processamento de papelão ondulado, embalagens de papel e "displays", com 4 ou mais cores, tamanho máximo da chapa de 1.800 x 3.000mm, espessura máxima de 35mm, largura máxima de impressão de 1.800mm, velocidade máxima de 75m/min. | Resolução Gecex nº 322, de 4 de abril de 2022 | I | 2025-12-31 |  | 2022-05-01
8443.39.10 | 311 | Máquinas industriais de impressão digital por jato de tinta, com no mínimo 2 cabeçotes micro ejetores por cor, todos montados em carro acionado eletromagneticamente por motor linear, resolução máxima igual ou superior a 1.000dpi, velocidade de impressão igual ou superior a 100m² /h, com processo de cura por UV, com capacidade para 4 ou mais cores, com unidade controladora interna, alimentação por mesa plana ou esteira, largura máxima de impressão igual ou superior a 2m, com dispositivo a vácuo para fixação das mídias rígidas a serem impressas, com opção para imprimir mídias flexíveis em bobina, com abertura para mídias de espessura máxima igual ou superior a 40mm. | Resolução Gecex nº 322, de 4 de abril de 2022 | I | 2025-12-31 |  | 2022-05-01
8443.39.10 | 312 | Máquinas para impressão digital, em tecidos dotadas de poliamida, viscose, seda, algodão, linho, lã, poliéster e suas misturas, entre outros tipos de tecidos complexos, utilizando tinta à base de água como corantes ácidos, reativos, dispersos e pigmentos; largura máxima de impressão até 3.200mm, velocidade de impressão de até 510m/h, com 4 filas de cabeças de impressão, cada fila contendo até 8 cabeças, totalizando até 32 cabeças de impressão; resolução de 600dpi. | Resolução Gecex nº 322, de 4 de abril de 2022 | I | 2025-12-31 |  | 2022-05-01
8443.39.10 | 313 | Máquinas de impressão por jato de tinta para grandes formatos, para impressão em papel comum ou fotográfico, com velocidade de impressão de até 19,3s para o tamanho A1, capacidade de até 180A1/h, resolução máxima de 2.400 x 1.200dpi, com 6 cores e 1 cabeça de impressão, impressão de largura mínima de linha de 0,02mm, com alimentação por folha ou rolos de até 914mm de largura, capacidade para até 2 rolos, capacidade de impressão em mídias com até 0,5mm de espessura, memória para processamento de 128GB e disco rígido de até 500GB e conexão para impressão direta a partir de unidade flash USB. | Resolução Gecex nº 322, de 4 de abril de 2022 | I | 2025-12-31 |  | 2022-05-01
8443.39.10 | 314 | Máquinas de impressão por jato de tinta para grandes formatos, para impressão em papel comum ou fotográfico, com velocidade de impressão de até 19,3s para o tamanho A1, capacidade de até 180A1/h, resolução máxima de 2.400 x 1.200dpi, com 6 cores e 1 cabeça de impressão, impressão de largura mínima de linha de 0,02mm, com alimentação por folha ou rolos de até 914mm de largura, capacidade para até 2 rolos, capacidade de impressão em mídias com até 0,5mm de espessura, capacidade de digitalização em cores com velocidade de até 7,62cm/s e em tons de cinza de até 25,4cm/s, resolução máxima de digitalização/cópia de 600dpi, largura máxima de digitalização de 914mm e espessura máxima de digitalização de até 0,8mm, memória para processamento de 128GB baseada em 8GB de RAM e disco rígido de até 500GB e conexão para impressão direta a partir de unidade flash USB. | Resolução Gecex nº 322, de 4 de abril de 2022 | I | 2025-12-31 |  | 2022-05-01
8443.39.10 | 315 | Máquinas de impressão por jato de tinta, para uso industrial, com cabeças de impressão de tecnologia piezoelétrica “drop on demand” com gotas de 5 a 12picolitros, para uma a 6 cores, resolução máxima de 600dpi, velocidade máxima de impressão entre 48 e 150m/min, largura máxima de impressão de 540mm, dotadas de unidade de controle e processamento de imagem, dispositivo de resfriamento e inversor de papel. | Resolução Gecex nº 322, de 4 de abril de 2022 | I | 2025-12-31 |  | 2022-05-01
8443.39.10 | 316 | Máquinas de impressão por jato de tinta, tipo industriais, para folhas planas metálicas com mesa de vácuo de 4 zonas de aspiração controladas individualmente para garantir a fixação e planicidade, área de impressão variando entre 25 a 14.400cm², produtividade de 20 até 28m²/h, impressão somente de traços e linhas de contorno sem qualquer recurso de impressão artística próprias para proteger as áreas de impressão de ataques químicos, dotadas de: fotopolimerização da tinta aplicada através de 2 lâmpadas de espectro de luz ultra violeta (UV); área de trabalho de 1.200 x 1.200 x 5mm, curso vertical para ajuste de posicionamento e distância de impressão; cabeça de jato de tinta “Piezo Drop-On-Demand” com 512 bocais; resolução de impressão de 720 x 720dpi (nativ); 8 cabeças de impressão para impressão simultânea e posicionamento de movimento por servomotor com sistemas de “feedback” de precisão. | Resolução Gecex nº 322, de 4 de abril de 2022 | I | 2025-12-31 |  | 2022-05-01
8443.39.10 | 317 | Máquinas industriais de impressão por jato de tinta “multi pass”, que operam com 10 ou menos cores, para decoração digital de tecidos, com ou sem secador, com velocidade máxima de impressão igual ou inferior a 450m/h. | Resolução Gecex nº 322, de 4 de abril de 2022 | I | 2025-12-31 |  | 2022-05-01
8443.39.10 | 318 | Máquinas modulares para impressão de cartões nas 2 faces com módulo de impressão a jato de tinta DOD, com capacidade de personalização de até 4.200cartões/h, com módulo de impressão para imprimir cartões nas 2 faces em preto e branco, dotados de 1buffer de cartão integrado. | Resolução Gecex nº 322, de 4 de abril de 2022 | I | 2025-12-31 |  | 2022-05-01
8443.39.10 | 319 | Máquinas modulares para impressão de cartões nas 2 faces com um único modulo de impressão a jato de tinta DOD, com capacidade de personalização de até 4.200cartões/h, jato de tinta DOD, com um módulo de impressão para imprimir cartões de 2 faces em preto e branco, dotados de 1 buffer de cartão integrado, e 1 modulo de etiqueta de desbloqueio. | Resolução Gecex nº 322, de 4 de abril de 2022 | I | 2025-12-31 |  | 2022-05-01
8443.39.10 | 320 | Impressoras digitais longitudinais de chapas de vidro plano, utilizando tintas cerâmicas, operando por jato de tinta, com 12 cabeçotes simples de impressão (6 duplos), portando 12.000 bocais ejetando microgotículas de tinta em 7 níveis de tamanho, automaticamente, conforme as necessidades da imagem processada, operando com 6 canais de cor, provendo qualidade de impressão com resolução de até 720dpi, para chapas de qualquer formato desde que possuam um dos lados com 2 pontos que se liguem com uma linha reta e com dimensões máximas de 1.600 x 3.500mm, mínimas de 380 x 380mm e espessuras entre 2 e 19mm, posicionadas manual ou automaticamente, com ponte e carro de impressão movimentados através de motores eletromagnéticos lineares, sincronizados, portando autodetector de espessura de chapa de vidro, sistema de recirculação de tintas, sistema de secagem, por ar quente e radiação infravermelha, de ação simultânea à impressão, permitindo sobreposição imediata de camadas de tintas, fornecida com pacote de softwares, sendo 5 módulos informatizados para a estação de criação/conversão de arquivos e 4 módulos para a estação do operador, suportando imagens nos formatos PDF, PS, EPS, TIFF, BMP e JPEG, com sistema operativo. | Resolução Gecex nº 322, de 4 de abril de 2022 | I | 2025-12-31 |  | 2022-05-01
8443.39.10 | 321 | Máquinas para impressão digital por jato de tinta à base de água, a 4, 6 e 8 cores, em papel ou diretamente sobre tecido, usando tinta de sublimação, com 2 a 6 cabeças de impressão, largura máxima de impressão de 1.800 ou 1.850mm, resolução máxima igual ou superior a 1.200dpi, com gotas variáveis de tamanho mínimo compreendido entre 2,8 e 5 picolitros. | Resolução Gecex nº 322, de 4 de abril de 2022 | I | 2025-12-31 |  | 2022-05-01
8443.39.10 | 322 | Máquinas para impressão digital, em tecidos compostos de poliamida, viscose, seda, algodão, linho, lã, poliéster e suas misturas, entre outros tipos de tecidos complexos, utilizando tinta à base de água como corantes ácidos, reativos, dispersos e pigmentos; largura máxima de impressão 3.200mm, largura máxima do tecido 3.200mm, velocidade de impressão de até 1.090m/h, com 8 filas de cabeças de impressão, cada fila dotadas de até 8 cabeças, totalizando até 64 cabeças de impressão; resolução de 600dpi, com secador de tecido externo, podendo ter 2 ou 4 campos e aquecimento a gás, óleo térmico ou vapor; em linha com a impressora. | Resolução Gecex nº 322, de 4 de abril de 2022 | I | 2025-12-31 |  | 2022-05-01
8443.39.10 | 323 | Máquinas impressoras digitais de produção, por jato de tinta "inkjet", 4 cores (CMYK), bobina a bobina, para a impressão de rótulos e etiquetas, com resolução máxima de impressão de 4.800dpi, velocidade máxima de impressão de até 7,92m/min, largura máxima do rótulo de até 215,9mm, com opção de utilizar tintas pigmento e corante. | Resolução Gecex nº 322, de 4 de abril de 2022 | I | 2025-12-31 |  | 2022-05-01
8443.39.10 | 324 | Máquinas de impressão por jato de tinta para recipientes plásticos, com resolução de impressão de 360dpi ou 720dpi, velocidade máxima de impressão de até 840mm/s, com processo de cura intermediária de LED e cura final UV, equipadas com sistemas de exaustão, pré-tratamento a fogo, com impressão em até 5 cores, com unidade de resfriamento, mesa de alimentação, esteira transportadora, controladas por controlador lógico programável (CLP). | Resolução Gecex nº 322, de 4 de abril de 2022 | I | 2025-12-31 |  | 2022-05-01
8443.39.10 | 325 | Máquinas impressoras industriais com tecnologia jato de tinta base água, de passagem única, a serem usadas no processamento de papelão ondulado e afins, 4 a 6 cores, com secagem e aplicação de verniz, com ou sem empilhamento na saída, formato máximo igual a 1.600 x 2.800mm ou 2.000 x 2.500mm, velocidade máxima de 150m/min, resolução máxima de 600 x 600dpi. | Resolução Gecex nº 322, de 4 de abril de 2022 | I | 2025-12-31 |  | 2022-05-01
8443.39.10 | 326 | Dispositivos para marcação com tecnologia jato de tinta com cartucho de 3 cores, cabeça de impressão integrada ao cartucho, portátil, manuseio manual de marcação, com aplicativo para desenvolvimento de infinitos layouts de impressão, incluindo numeração, datação e horário automático (conexão pelo aplicativo móvel por WI-FI ou em computador por cabo USB), memória de 8MB com capacidade de até 4 layouts para aplicação sem conexão com o aplicativo, capacidade nominal de 5.000impressões/cartucho de tinta com qualidade até 600dpi, alimentada por bateria com autonomia nominal de 4h, sistema de auto limpeza da cabeça de impressão, e velocidade nominal de até 300mm/s. | Resolução Gecex nº 322, de 4 de abril de 2022 | I | 2025-12-31 |  | 2022-05-01
8443.39.10 | 327 | Máquinas para impressão digital de tecido composto de poliéster, poliamida (nylon), algodão, viscose, seda e suas misturas, por jato de tinta, a base de água, com corantes dispersos, reativos, ácidos e pigmentos, com 24 unidades de impressão divididas em 3 linhas e velocidades compreendidas entre 75 a 550m²/h com resolução entre 300 x 600dpi e 1.200 x 2.400dpi, dimensão da gota de 4 a 18pl (picolitros), largura de impressão de 1.800mm, com tapete transportador de tecido dedicado e secador integrado em linha e com saída em rolo ou falda. | Resolução Gecex nº 322, de 4 de abril de 2022 | I | 2025-12-31 |  | 2022-05-01
8443.39.10 | 328 | Máquinas de impressão digital por jato de tinta, de uso industrial, com resolução variando entre 360 e 1.080dpi, e velocidade de impressão de até 115m²/h, em uma passada, para mídias de espessura máxima 1mm, largura mínima de impressão de 21cm e máxima de 194cm, mecanismo de impressão baseado em cabeças de impressão com elemento piezelétrico, com 4 cabeças de impressão, operadas com tinta à base de água para impressão em papel para sublimação; e sistema frontal de rebobinamento automático de material; barra de tensão ajustável para aumentar tensão do material; sistema de abastecimento de tinta na parte superior à máquina. | Resolução Gecex nº 322, de 4 de abril de 2022 | I | 2025-12-31 |  | 2022-05-01
8443.39.10 | 329 | Máquinas de impressão digital por jato de tinta, de uso industrial, com resolução variando entre 360 e 1.200dpi, e velocidade de impressão de até 83m²/h, para mídias de espessura máxima 1mm, largura mínima de impressão de 21cm e máxima de 320cm, mecanismo de impressão baseado em cabeças de impressão com elemento piezelétrico, com 2 ou 4 cabeças de impressão, operadas com tinta à base de solvente para impressão de materiais à base de PVC, como produtos de tecidos, canvas, vinil, PVC, lonas e outros materiais. | Resolução Gecex nº 322, de 4 de abril de 2022 | I | 2025-12-31 |  | 2022-05-01
8443.39.10 | 330 | Máquinas de impressão digital por jato de tinta, de uso industrial, com resolução variando entre 300 e 1.200dpi, e velocidade de impressão de até 25m²/h, mecanismo de impressão baseado em cabeças de impressão com elemento piezelétrico, com 2 cabeças de impressão, operadas com tinta UV e cura por meio de lâmpadas LED posicionadas ao lado das cabeças de impressão; especificação de materiais a serem impressos com até 50mm de espessura máxima, com área máxima de impressão de 250 x 130cm. | Resolução Gecex nº 322, de 4 de abril de 2022 | I | 2025-12-31 |  | 2022-05-01
8443.39.10 | 331 | Máquinas de impressão digital por jato de tinta, de uso industrial, com resolução variando entre 360 e 1.440dpi, e velocidade de impressão de até 56,2m²/h, para mídias de espessura máxima 1mm, largura mínima de impressão de 21cm e máxima de 109 ou 136,1 ou 161cm, mecanismo de impressão baseado em cabeça de impressão com elemento piezelétrico, com 1 cabeça de impressão e com dispositivo de recorte conjugado do material após ou anterior a impressão, através de lâmina de corte; sistema frontal de rebobinamento automático de material e tracionamento do mesmo através de roletes; sistema de 3 aquecedores responsáveis pela secagem do material. | Resolução Gecex nº 322, de 4 de abril de 2022 | I | 2025-12-31 |  | 2022-05-01
8443.39.10 | 332 | Máquinas de impressão industrial por jato de tinta térmico para tinta à base de água com até 7 cores e 8 cabeças de impressão, com opção de ativação de agente de resistência à riscos na impressão, com velocidade de impressão de até 92m²/h, capacidade de imprimir em substratos rígidos ou por rolo de mídia flexível de até 2,4m (98”), espessura de até 50,8mm (até 2”), com resolução máxima de 1.200 x 1.200ppp, com correia de transporte a vácuo, conectividade gigabit Ethernet (1000Base-T), podendo conter conjuntos de mesas extensoras de entrada e saída de mídias flexíveis ou substratos rígidos. | Resolução Gecex nº 322, de 4 de abril de 2022 | I | 2025-12-31 |  | 2022-05-01
8443.39.10 | 334 | Máquinas de impressão digital por jato de tinta, de uso industrial, com resolução variando entre 360 e 1.440dpi, e velocidade de impressão de até 58m2/h, largura mínima de impressão de 21cm e máxima de 136,1cm ou 161cm, para mídias de espessura máxima 1 mm, mecanismo de impressão baseado em cabeça de impressão com elemento piezelétrico, com 1 cabeça de impressão, e sistema frontal de rebobinamento automático de material e tracionamento do mesmo através de roletes; sistema de 3 aquecedores responsáveis pela secagem do material; sistema de abastecimento de tinta na parte superior à máquina. | Resolução Gecex nº 322, de 4 de abril de 2022 | I | 2025-12-31 |  | 2022-05-01
8443.39.10 | 335 | Máquinas de impressão digital por jato de tinta, de uso industrial, com resolução variando entre 300 e 1.200dpi, e velocidade de impressão de até 137m2/h, para mídias de espessura máxima 1mm, largura mínima de impressão de 21cm e máxima de 320cm, mecanismo de impressão baseado em cabeças de impressão com elemento piezelétrico, com 4 cabeças de impressão, operadas com tinta à base de solvente para impressão de materiais à base de PVC, como produtos de tecidos, canvas, vinil, PVC, lonas e outros materiais. | Resolução Gecex nº 322, de 4 de abril de 2022 | I | 2025-12-31 |  | 2022-05-01
8443.39.10 | 337 | Máquinas de impressão digital por jato de tinta, de uso industrial, com resolução variando entre 360 e 1.440dpi, e velocidade de impressão de até 112,5m2/h, para mídias de espessura máxima 1 mm, largura mínima de impressão de 21cm e máxima de 161cm, mecanismo de impressão baseado em cabeças de impressão com elemento piezelétrico, com 2 cabeças de impressão, e sistema frontal de rebobinamento automático de material e tracionamento do mesmo por meio de roletes; sistema de 3 aquecedores responsáveis pela secagem do material; sistema de abastecimento de tinta na parte superior à máquina, com ou sem conexão "ethernet". | Resolução Gecex nº 322, de 4 de abril de 2022 | I | 2025-12-31 |  | 2022-05-01
8443.39.10 | 338 | Máquinas de impressão para grandes formatos por jato de tinta térmico desenvolvidas para tintas para sublimação com até 4 cores e até 8 cabeças de impressão, com velocidade de impressão de até 110m2/h, capacidade de imprimir em papel comum e papéis de transferência para sublimação, tecidos de poliéster para sublimação, película para sublimação, em mídias com espessura de até 0,5mm de espessura, com resolução máxima de 1.200 x 1.200ppp, alimentadas a rolo, com largura de impressão máxima de até 1.625mm (64 polegadas), sistema de corte automático, com espectrofotômetro integrado, conectividade gigabit "ethernet" (1.000Base-T). | Resolução Gecex nº 322, de 4 de abril de 2022 | I | 2025-12-31 |  | 2022-05-01
8443.39.10 | 339 | Módulos para utilização em equipamentos de emissão de cartões plásticos para impressão DoD (Drop On Demand) colorida, com tecnologia a jato de tinta, com velocidade de impressão de até 3.500cartões/h, com resolução até 1.200dpi, dotados de até 5 cabeças de impressão, cartuchos de tintas nas cores amarela, magenta, ciano, preta e branca. | Resolução Gecex nº 322, de 4 de abril de 2022 | I | 2025-12-31 |  | 2022-05-01
8443.39.10 | 340 | Módulos para utilização em equipamentos de emissão de cartões plásticos, para impressão colorida, com tecnologia a jato de tinta, de informações (dados, imagens, códigos de barras, etc.) em etiquetas e aplicação nos cartões plásticos com velocidade de impressão e aplicação de até 3.000etiquetas/h com resolução de 800dpi, dotadas de cartuchos de tinta nas cores amarela, magenta, ciam e preta. | Resolução Gecex nº 322, de 4 de abril de 2022 | I | 2025-12-31 |  | 2022-05-01
8443.39.10 | 341 | Máquinas industriais de impressão digital, com dimensão de 5.300 × 3.000 × 3.300mm, utilizando tinta UV e UV LED, com 6 cores, por processo de spray, área de resolução de 600 × 800DPI; 600 × 600DPI; 600 × 400DPI, 18 estações de trabalho, com 3 bicos para cada cor, capacidade de impressão de até 100 fotos em um loop de padrões diferentes de uma só vez e velocidade de impressão de 200embalagens/min. | Resolução Gecex nº 322, de 4 de abril de 2022 | I | 2025-12-31 |  | 2022-05-01
8443.39.10 | 342 | Máquinas de impressão digital de telhas, de 8 ou menos cores, que operam com jatos de tintas cerâmicas, tipo "single pass", para a decoração de telhas, com velocidade igual ou superior a 30peças/min. | Resolução Gecex nº 322, de 4 de abril de 2022 | I | 2025-12-31 |  | 2022-05-01
8443.39.10 | 343 | Máquinas para gravação de quadros para estamparia têxtil, a jato de tinta, para gravação de telas de impressão serigráfica, com resolução de 720/1.440dpi, com conexão para a equipamento de processamento de dados, velocidade de gravação de 2,5 a 5min/m2, área de impressão 1.200 x 1.000mm. | Resolução Gecex nº 322, de 4 de abril de 2022 | I | 2025-12-31 |  | 2022-05-01
8443.39.10 | 345 | Máquinas de impressão digital por jato de tinta, de uso industrial, com resolução variando entre 300 e 1.200dpi, e velocidade de impressão de até 35m²/h, mecanismo de impressão baseado em cabeças de impressão com elemento piezelétrico, com 3 cabeças de impressão, operadas com tinta UV e cura por meio de lâmpadas LED posicionadas ao lado das cabeças de impressão; especificação de materiais a serem impressos com até 50mm de espessura máxima, com área máxima de impressão de 250 x 130cm. | Resolução Gecex nº 322, de 4 de abril de 2022 | I | 2025-12-31 |  | 2022-05-01
8443.39.10 | 346 | Máquinas de impressão digital com cura UV; com área máxima de impressão de 1,6 x 1m; com espessura máxima de mídia de 70mm; para tinta de cura UV; com 2 ou mais cabeças de impressão, sendo cada cabeça de impressão com 384 “nozzles” com gota variável com tamanho mínimo da gota entre 3 e 3,5pl; permitindo a impressão de placas de poliestireno "PSAI" com 2mm de espessura para em seguida passar o poliestireno impresso por equipamento de termo deformação "vacuum forming" produzindo peças de poliestireno que possam superar 15cm de altura. | Resolução Gecex nº 322, de 4 de abril de 2022 | I | 2025-12-31 |  | 2022-05-01
8443.39.10 | 347 | Máquinas de impressão a jato de tinta direto para tecidos, com 2 a 8 cabeças de impressão, com utilização de pigmentos a base de água, largura máxima de impressão 40,64 x 53,34cm e resolução de impressão máxima de 1.200 x 1.200dpi. | Resolução Gecex nº 322, de 4 de abril de 2022 | I | 2025-12-31 |  | 2022-05-01
8443.39.10 | 348 | Máquinas de impressão digital por jato de tinta, de uso industrial, com resolução variando entre 360 e 1.200dpi, e velocidade de impressão de até 23m²/h, para mídias com espessura máxima de 1mm, largura máxima de impressão de 161cm, mecanismo de impressão baseado em cabeças de impressão com elemento piezoelétrico, com 2 cabeças de impressão, operadas com tinta UV e cura por meio de lâmpadas LED posicionadas ao lado das cabeças de impressão, 8 ranhura de tinta, com conexão USB e “Ethernet”, sistema de impressão (MAPS), sistema de controle de volume de gotas (WAVEFORM), sistema de ajuste automático de alimentação de pontos / mídia (DAS), sistema de checagem de injetores (NCU), sistema de recuperação de injetores (NRS). | Resolução Gecex nº 322, de 4 de abril de 2022 | I | 2025-12-31 |  | 2022-05-01
8443.39.10 | 349 | Máquinas de impressão de alta velocidade, tipo industrial, com tecnologia jato de tinta piezoelétrica de gota por demanda (drop on demand), destinadas à impressão de papéis revestidos ou não, jato de tinta tratados, jato de tinta fosco e papel seda revestido, com gramaturas entre 52 e 160g/m2, alimentadas por bobinas de papel com largura entre 203mm e 510mm, capazes de imprimir em cores ou monocromático, frente e verso com dispositivo único ou frente e verso com dispositivo duplo, velocidade de impressão de até 168 m/min para cor e/ou 200 m/min para monocromático, resolução variável de 360 x 600 a 1200x 600dpi e modo de alta qualidade (VHQ – “Very High Quality”) para impressão monocromática ou não, tamanho da gota de tinta variável entre 3 e 13 picolitros, secagem por infravermelho (IR), utilizando tinta à base de água, corante ou pigmentada HD ("High Density") ou HF (High Fusion). | Resolução Gecex nº 322, de 4 de abril de 2022 | I | 2025-12-31 |  | 2022-05-01
8443.39.10 | 350 | Máquinas impressoras digitais de produção, por jato de tinta "inkjet", 4 cores (CMYK), para a impressão em mídias porosas como papelão, papel, envelopes, sacolas e tags, com resolução máxima de impressão de 1.200dpi/cor, velocidade máxima de impressão de 27m/min, largura máxima de impressão de 297mm, utilização de tinta pigmento base água, alimentador de fricção integrado, bandeja de recepção ajustável, esteira de transporte à vácuo, conexão ethernet, driver de impressão compatível com sistemas operacionais para impressão estática, tela "touchscreen" de 10,1 polegadas, ajuste eletrônico de altura da cabeça de impressão, temperatura de operação entre 15 e 30 Graus Celsius. | Resolução Gecex nº 322, de 4 de abril de 2022 | I | 2025-12-31 |  | 2022-05-01
8443.39.10 | 351 | Máquinas de impressão por jato de tinta, para impressão em papel comum ou fotográfico, com velocidade de impressão de até 35s para o tamanho A1, resolução máxima de 2.400 x 1.200dpi, com 4 cores e 1 cabeça de impressão, capacidade de impressão de largura mínima de linha de 0,02mm, com alimentação por folhas ou rolo de até 914mm de largura e bandeja para folhas até tamanho A3, capacidade de utilização de mídias com peso até 280g/m², memória de até 2GB e painel display com tela colorida sensível ao toque ou não de até 4,3 polegadas. | Resolução Gecex nº 322, de 4 de abril de 2022 | I | 2025-12-31 |  | 2022-05-01
8443.39.10 | 355 | Máquinas de impressão digital por jato de tinta com cabeças de impressão com 4 ou 5 cores para impressão direta em vestuários (camisas e camisetas) e tecidos de algodão e blendas (combinados) de algodão + poliéster com um mínimo de 50% de algodão e espessura de até 25mm, dependendo do tipo de tecido e qualidade de impressão selecionados, trabalhando com espaços de cor RGB e CMYK, possuindo sistema automático de limpeza da cabeça de impressão e de circulação de tinta branca, com bandejas de fixação de vestuários e tecidos de tamanhos variáveis de até 500 x 600mm. | Resolução Gecex nº 322, de 4 de abril de 2022 | I | 2025-12-31 |  | 2022-05-01
8443.39.10 | 356 | Máquinas impressoras digitais industriais, operando por jato de tinta, 4 ou mais cores, para a impressão de folhas de papelão corrugado e outros, utilizadas no processo de manufatura de caixas ou displays, com resolução a partir de 600 x 300dpi, velocidade máxima de produção de 562m2/h, largura máxima de folha de 98 polegadas (250cm), com ou sem empilhador de saída, com ou sem secador IR. | Resolução Gecex nº 322, de 4 de abril de 2022 | I | 2025-12-31 |  | 2022-05-01
8443.39.10 | 357 | Máquinas de impressão por jato de tinta, de uso industrial, com funções cumulativas ou não de marcar, codificar, personalizar, endereçar e datar produtos ou embalagens, de formatos, superfícies e materiais variados, como plástico, vidro, metal, papel e cartão, com velocidade máxima de impressão de até 2.700caracteres/s, imprimindo em movimento com velocidade linear máxima do produto de até 508m/min. | Resolução Gecex nº 322, de 4 de abril de 2022 | I | 2025-12-31 |  | 2022-05-01
8443.39.10 | 358 | Máquinas de impressão para grandes formatos por jato de tinta térmico desenvolvidas para tintas para sublimação com até 4 cores e até 4 cabeças de impressão, com velocidade de impressão de até 350m2/h, capacidade de imprimir em papel comum e papéis de transferência para sublimação, tecidos de poliéster para sublimação, em mídias com espessura de até 0,5mm, com resolução máxima de até 1.200 x 600dpi, alimentadas a rolo, com largura de impressão máxima de até 3.200mm (126 polegadas) sistema de corte automático, com espectrofotômetro integrado, conectividade gigabit "ethernet" (1.000Base-T). | Resolução Gecex nº 322, de 4 de abril de 2022 | I | 2025-12-31 |  | 2022-05-01
8443.39.10 | 360 | Máquinas de impressão digitais por jato de tinta com cura UV; com ou sem cabeças de impressão piezoelétrico com gotículas de 11 picolitros; velocidade máxima de impressão igual ou superior a 150m2-h; com 4 ou mais cores (CMYK, Lc, Lm e W); unidade de controle e gerenciamento interno; largura máxima de impressão para suportes rígidos e flexíveis de até 3,30m; sistema de ajuste da altura das cabeças automático sobre mídias de até 4,50cm; exclusivos sistemas de proteção das cabeças e carro de impressão; com cura LED. | Resolução Gecex nº 322, de 4 de abril de 2022 | I | 2025-12-31 |  | 2022-05-01
8443.39.10 | 361 | Máquinas de impressão por jato de tinta, para impressão em papel comum ou fotográfico, com velocidade de impressão de até 70s para o tamanho A1, resolução máxima de até 2.400 x 1.200dpi, com 4 cores e 1 cabeça de impressão, capacidade de impressão de largura mínima de linha de até 0,04mm, com alimentação por folhas ou rolo de até 610mm de largura e bandeja para folhas até tamanho A3, capacidade de utilização de mídias com peso até 280 g/m2, memória de até 1GB e painel com tela colorida sensível ao toque de até 4,3 polegadas. | Resolução Gecex nº 322, de 4 de abril de 2022 | I | 2025-12-31 |  | 2022-05-01
8443.39.10 | 362 | Máquinas de impressão digital por jato de tinta, de uso industrial, com resolução variando entre 360 e 1.200dpi, e velocidade de impressão de até 62,9 m2/h, largura máxima de impressão de 161cm, para mídias com espessura máxima de 1mm, mecanismo de impressão baseado em cabeças de impressão com elemento piezelétrico, com 2 cabeças de impressão, e sistema frontal de rebobinamento automático de material e tracionamento do mesmo através de roletes; sistema de 3 aquecedores responsáveis pela secagem do material, sistema de abastecimento de tinta na parte superior à máquina, método de garrafa; com conexão USB, Ethernet, sistema de ajuste automático de alimentação de pontos e mídia (DAS), sistema de checagem de injetores (NCU), sistema de recuperação de injetores (NRS). | Resolução Gecex nº 322, de 4 de abril de 2022 | I | 2025-12-31 |  | 2022-05-01
8443.39.10 | 363 | Máquinas de impressão digital por jato de tinta, de uso industrial, com resolução variando entre 360 e 1.200dpi, e velocidade de impressão de até 62,9m²/h, largura máxima de impressão de 161cm, para mídias com espessura máxima de 1mm, mecanismo de impressão baseado em cabeças de impressão com elemento piezelétrico, com 2 cabeças de impressão, e sistema frontal de rebobinamento automático de material e tracionamento do mesmo através de roletes; sistema de 3 aquecedores responsáveis pela secagem do material, sistema de abastecimento de tinta na parte superior à máquina, método de cartucho; com conexão USB, Ethernet, sistema de ajuste automático de alimentação de pontos e mídia (DAS), sistema de checagem de injetores (NCU), sistema de recuperação de injetores (NRS). | Resolução Gecex nº 322, de 4 de abril de 2022 | I | 2025-12-31 |  | 2022-05-01
8443.39.10 | 364 | Máquinas de impressão por jato de tinta de grande formato com velocidade de impressão de até 122m²/h, largura de impressão de até 1.625mm, imprime em espessuras de até 0,5mm em papel, lonas, vinis autoadesivos, filmes, tecidos, papéis, revestimentos de parede, Canvas, material sintético, malha, têxteis, resolução de impressão até 1.200 x 1.200dpi, com até 9 cores e até 10 cabeças de impressão intercambiáveis pelo próprio usuário, alimentada a rolo com cortador horizontal automático, conectividade Gigabit Ethernet (1000Base-T). | Resolução Gecex nº 322, de 4 de abril de 2022 | I | 2025-12-31 |  | 2022-05-01
8443.39.10 | 365 | Impressoras sublimáticas digitais com transporte de mídia rolo a rolo; com cabeça de impressão para tintas à base de água de canal simples ou duplo; com velocidades máximas de impressão de 165 lm/h (600 x 1.200dpi 2 passagens) a 445 lm/h (400 x 600dpi 1 passagem); com resolução máxima de impressão definida pelo “software” 600 x 1.200dpi e resolução máxima definida pelo equipamento de 600 x 1.800dpi e com altura de impressão de 2 a 30mm. | Resolução Gecex nº 322, de 4 de abril de 2022 | I | 2025-12-31 |  | 2022-05-01
8443.39.10 | 366 | Equipamentos de impressão e emissão de cartões plásticos de PVC composto e policarbonato (PC), dotados de impressora a jato de tinta UV para impressão DoD (Drop On Demand) colorida, com tecnologia a jato de tinta curado por UV, com velocidade de impressão máxima de até 300cartões/h, com resolução máxima de até 1.200dpi, dotados de até 6 cabeças de impressão, tipos de tinta UV nas cores amarelo, magenta, ciano, preto, fluorescente, sobreposição transparente, branco, com módulo de codificação de chip com e sem contato, alimentador da entrada e empilhador da saída. | Resolução Gecex nº 322, de 4 de abril de 2022 | I | 2025-12-31 |  | 2022-05-01
8443.39.10 | 367 | Máquinas impressoras digitais industriais, operando por jato de tinta, com 4 cores, para a impressão de folhas de papelão corrugado e outros, utilizadas no processo de manufatura de caixas ou “displays”, com resolução de 1.200dpi, largura de impressão de 440 ou 660mm, largura máxima do papelão de 100cm, espessura máxima de 50mm, velocidade de até 20m/min, com alimentação do papelão por sistema próprio para este tipo de material, com ou sem empilhador de saída, com ou sem secador IR. | Resolução Gecex nº 322, de 4 de abril de 2022 | I | 2025-12-31 |  | 2022-05-01
8443.39.10 | 368 | Máquinas de impressão digital por jato de tinta, com velocidade de impressão de até 255m²/h ou mais em uma passada, largura da boca de impressão superior a 420mm e inferior ou igual a 2.000mm, cabeça de impressão com tecnologia "PrecisionCore" TFP (Thin Film Piezo) e tamanho de gota variável, com no máximo, 6 cabeças de impressão, capacidade de alimentação por rolo (bobina), equipadas com suporte de mídias e "software" RIP incluso. | Resolução Gecex nº 322, de 4 de abril de 2022 | I | 2025-12-31 |  | 2022-05-01
8443.39.10 | 369 | Impressoras jato de tinta com superfície plana UV para impressão de grandes formatos, própria para trabalhar materiais como PVC, alumínio composto, madeira, policarbonato, vidro, entre outros, com até 80mm de espessura equipada com: cabeça de impressão com tamanho variável de gota baseada em cristais micro piezo e sistema de ajuste automático da altura da cabeça em relação a espessura dos meios e sensor de colisão, área de impressão de até 2,5 por 1,25m, operando com 10 cores e resolução de impressão de até 720 x 1.440dpi e capacidade de Impressão simultânea em alta velocidade, com tinta branca e verniz sem perda de produtividade, ionizador para redução da carga estática dos suporte, sistema de circulação de tinta branca, sistema de vácuo de 4 zonas, e interface de comunicação USB 3.0 Type B. | Resolução Gecex nº 322, de 4 de abril de 2022 | I | 2025-12-31 |  | 2022-05-01
8443.39.10 | 370 | Máquinas de impressão digital através de jato de tinta para uso em indústria cerâmica, com quantidade de até 12 cores, largura de impressão a partir de 5 até 1.806mm, “software”, tela de operação sensível ao toque colorida. | Resolução Gecex nº 322, de 4 de abril de 2022 | I | 2025-12-31 |  | 2022-05-01
8443.39.10 | 371 | Máquinas de impressão digital em tecidos (sintéticos, naturais, mistos, malhas e trançados) por jato de tinta com zero consumo de água, largura de estampagem até 180cm, sistema de transporte por correia adesiva de alta precisão com dispositivo para limpeza a base de água, sistema de desenrolamento axial com largura de tecido ajustável e tração, espessura máxima da mídia 15mm, largura máxima do rolo 180cm, diâmetro externo máximo do rolo 40cm, sistema modular de secagem para cura rápida. | Resolução Gecex nº 322, de 4 de abril de 2022 | I | 2025-12-31 |  | 2022-05-01
8443.39.10 | 372 | Máquinas de impressão digital com 2 berços para impressão, por jato de tinta em tecidos (algodão, poliéster, mesclas de algodão e poliéster, lycra, viscose, seda, linho, jeans e outros),com tintas à base d’água pigmentadas, com ou sem controle de humidade, com sistema automático de aplicação de pré tratamento dos tecidos, podendo conter ou não sistema de recirculação de tinta, com canais para 4 ou mais cores (+branco), área de impressão menor ou igual a 60 x 90cm, resolução de impressão menor ou igual a 1.200dpi, reservatório de tintas menor ou igual a 4 litros. | Resolução Gecex nº 322, de 4 de abril de 2022 | I | 2025-12-31 |  | 2022-05-01
8443.39.10 | 373 | Impressoras jato de tinta industrial com velocidade de impressão ajustável de até 50m/mim própria para impressão de rótulos e etiquetas, trabalhando com 6 cores de impressão e cabeça de impressão PrecisionCore com tecnologia de tamanho de gota variável, imprimindo com tamanho máximo de imagem de 330 x1.000mm e resolução máxima de 600 x 1.200dpi, contendo: sistema de fixação de tinta LED UV, sistema (NVT) para manutenção/limpeza automática de injetores sem intervenção do operador, sistema de alimentação continua com cilindro de impressão central, sistema de impressão reversa para imprimir branco sobre colorido, conectividade de rede 10BASE-T/100BASE-T/1000BASE-T, e painel de controle com tela “touch”. | Resolução Gecex nº 322, de 4 de abril de 2022 | I | 2025-12-31 |  | 2022-05-01
8443.39.10 | 374 | Máquinas de impressão digital por jato de tinta, de uso industrial, com 2 cabeças de impressão micropiezoelétrica, 420 injetores por linha, dotadas de 4 linhas de injetores cada cabeça e total de 3.360 injetores, alta qualidade de impressão, com resolução variando entre 360 e 900dpi, e tamanhos de gotas mínima de 5 picolitros, impressão de no mínimo 4 cores, operadas com tinta à base de água para impressão em papel para sublimação; velocidade de impressão de até 70m²/h; especificação de materiais a serem impressos com 1mm de espessura máxima, com largura máxima de impressão de 161cm; sistema frontal de rebobinamento automático de material; sistema de abastecimento de tinta na parte superior à máquina, através de garrafas de tintas, sendo 4 entradas de tinta; com conexão USB e Ethernet, sistema de impressão (MAPS), sistema de controle de volume de gotas (WAVEFORM), sistema de ajuste automático de alimentação de pontos / mídia (DAS), sistema de checagem de injetores (NCU), sistema de recuperação de injetores (NRS). | Resolução Gecex nº 322, de 4 de abril de 2022 | I | 2025-12-31 |  | 2022-05-01
8443.39.10 | 375 | Máquinas de impressão de tinta digital para uso industrial com 10 cabeças de impressão micropiezoelétricas com 1.000 injetores de alta qualidade de impressão e resolução variando entre 360 e 1.440dpi também possui 7 tamanhos de gota ajustáveis entre 6 e 42 picolitros e atua com no 9 cores (CMYKOGWV) com sistema de impressão a base de tinta UV e cura através de sistema de lâmpadas LED UV de alta durabilidade (posicionadas abaixo da cabeça de impressão) que gera provas de lata com 8 cores entre 4 a 5 minutos o equipamento atende especificação de materiais cilíndricos a serem impressos com diâmetros de até 100mm e até 270mm de altura e conta com 4 a 8 posições para entrada de tinta com tampa frontal para proteção do operador contra a luz ultravioleta e atua com “software” proprietário para gestão de cores. | Resolução Gecex nº 322, de 4 de abril de 2022 | I | 2025-12-31 |  | 2022-05-01
8443.39.10 | 376 | Máquinas para impressão por jato de tinta sublimática, para impressão em papel, com 16 cabeças de impressão, resolução de 360 até 720dpi, possibilidade de utilizar até 8 cores, largura máxima de impressão de 1.900mm, entrada para rolo de papel de até 450mm de diâmetro, com gotas variáveis de 6, 13, 23 picolitros. | Resolução Gecex nº 322, de 4 de abril de 2022 | I | 2025-12-31 |  | 2022-05-01
8443.39.10 | 377 | Máquinas modulares para impressão de cartões nas 2 faces, com 1 ou 2 módulos de impressão para imprimir cartões em preto e branco a jato de tinta DOD, com capacidade de personalização de 2.100cartões/h (com 1 módulo) ou 4.200cartões/h (com 2 módulos), dotados de 1 buffer de cartão integrado, e 1 módulo de etiqueta de desbloqueio. | Resolução Gecex nº 322, de 4 de abril de 2022 | I | 2025-12-31 |  | 2022-05-01
8443.39.10 | 378 | Impressoras industriais a jato de tinta piezoelétrica para processar tintas de secagem UV ou a base de água, largura máxima de substrato igual ou superior a 170mm, com 4 ou mais cores, com resolução máxima igual ou superior a 360 x 360dpi, com unidade de cura UV e/ou unidades de secagem por meio de ar quente, para impressão de materiais flexíveis (bobina a bobina), unidade de controle, velocidade máxima igual ou superior a 70m/min, unidades de impressão por meio de módulos autônomos denominados “clusters” que integram em um só corpo (ou caixa) comandos eletrônicos, sistema de condicionamento de tinta, partes mecânicas para alinhamento de cabeças de impressão e controle de tinta e cabeças de impressão. | Resolução Gecex nº 322, de 4 de abril de 2022 | I | 2025-12-31 |  | 2022-05-01
8443.39.10 | 380 | Máquinas de impressão a jato de tinta de grande formato, para impressão de desenhos de linhas, mapas e pôsteres, com velocidade de impressão de até 30 páginas tamanho A1 por minuto, resolução máxima de impressão de 1.200 x 1.200dpi, com 4 cores e 8 cabeças de impressão, com impressão de largura mínima de linha de 0,02mm, com alimentação para até 6 rolos com largura de até 1.016mm e diâmetro de até 177mm, com 16GB de memória, SSD de 128GB e disco rígido de 500GB com auto criptografia e tela sensível ao toque com 15 polegadas. | Resolução Gecex nº 322, de 4 de abril de 2022 | I | 2025-12-31 |  | 2022-05-01
8443.39.10 | 381 | Máquinas de impressão por jato de tinta, para impressão de desenhos de linhas, mapas e pôsteres, com velocidade de impressão de até 30 páginas tamanho A1/min, resolução máxima de impressão de 1.200 x 1.200dpi, com 4 cores e 8 cabeças de impressão, com impressão de largura mínima de linha de 0,02mm, com alimentação para até 6 rolos com largura de até 1.016mm e comprimento de até 200m, empilhador integrado ou de alta capacidade para saída de impressão, com ou sem digitalizador com capacidade de digitalização em cores com velocidade de até 15,24cm/s e em tons de cinza de até 25,4cm/s, resolução máxima de digitalização/cópia de 1.200dpi, largura máxima de digitalização de 914mm e espessura máxima de digitalização de até 0,26mm, com no mínimo 8GB de memória e disco rígido de 500GB com autocriptografia e com tela sensível ao toque com 15 polegadas. | Resolução Gecex nº 322, de 4 de abril de 2022 | I | 2025-12-31 |  | 2022-05-01
8443.39.10 | 382 | Impressoras de grande formato com alta resolução e qualidade de impressão fotográfica, com suporte para mídias de espessura máxima entre 0,06 e 5mm, com largura da boca de impressão superior a 420mm e inferior ou igual a 1.950mm, com tecnologia de impressão por jato de tinta com mecanismo de impressão baseado em cristais "micropiezo", com capacidade de atingir resolução de 720 x 1.440dpi "reais" ou mais em modos de impressão de alta qualidade, com tamanho de gota variável, sendo o menor tamanho de gota entre 3 e 6 picolitros, com 1 até 4 cabeças de impressão, com capacidade de alimentação por rolo (bobina) ou por folhas soltas, equipadas ou não com bandeja de alimentação. | Resolução Gecex nº 322, de 4 de abril de 2022 | I | 2025-12-31 |  | 2022-05-01
8443.39.10 | 383 | Máquinas de impressão digital por jato de tinta com tintas ecológicas CRYKLk à base de água e, cabeças de impressão piezoelétrico com gotículas de 12 picolitros; velocidade máxima de impressão igual a 340m²/h, com 2 passadas ou modo de qualidade de 4 passadas; com até 6 cores (CRYKLk); unidade de controle e gerenciamento interno; com 2 rolos de diâmetro externo de 850mm e largura das mídia flexíveis de 600 - 1.550mm; qualidade de imagem com detalhes bidirecionais e baixa granularidade de 635 x 1.200dpi; com integração de sistemas RIP/”software” de “Workflow”. | Resolução Gecex nº 322, de 4 de abril de 2022 | I | 2025-12-31 |  | 2022-05-01
8443.39.10 | 384 | Máquinas de impressão por jato de tinta, para impressão em superfícies de vidro, plástico, madeira, cerâmica, materiais técnicos compostos, papéis e cartonados ou metal, especificamente concebidas para inserção de escritas e códigos diversos, sem contato, integráveis em linhas de produção, capazes de serem operadas por interfaces de mídia física ou internet remotamente, dotadas de painel de controle “touchscreen” e dispositivo antisecagem nos dutos de impressão, configuráveis para impressão com fontes do ocidente, Ásia, árabes, cirílicas e persa, com impressão ajustável no posicionamento, altura e largura, com capacidade máxima em linhas de impressão igual ou inferior a 5, altura máxima de impressão igual ou inferior a 16mm, velocidade máxima de impressão igual ou inferior a 10m/s, capacidade máxima para 8 cores ou menos, dotadas de compartimento de armazenamento de tintas com capacidade para 1,3L ou menos, equipadas com sensor para detecção da superfície a imprimir. | Resolução Gecex nº 322, de 4 de abril de 2022 | I | 2025-12-31 |  | 2022-05-01
8443.39.10 | 385 | Máquinas de impressão digital por jato de tinta cura LED e cabeças de impressão piezoelétrico, com gotículas de 12 picolitros; velocidade máxima de impressão de até 270m²/h; com controle de manutenção do sistema automático de cores; com quatro cores – CMYK; resolução de impressão de qualidade de até 600 x 1.800dpi e, rolo a rolo único de impressão de até 3,20m; espessura máxima da mídia de substrato de tecidos à base de poliéster ou papel de transferência de até 3mm; com integração de sistema RIP “Software de Workflow”. | Resolução Gecex nº 322, de 4 de abril de 2022 | I | 2025-12-31 |  | 2022-05-01
8443.39.10 | 386 | Máquinas impressoras industriais a jato de tinta, digitais, para chapas de papelão ondulado, 4 ou mais cores, operando com tinta à base água, multipassagem, mecanismo de impressão tipo semicondutor cerâmico com 4 a 24 cabeças, com ou sem sistema de secagem a ar quente, velocidade máxima de 1.300m²/h e largura máxima do substrato de 2.500mm | Resolução Gecex nº 322, de 4 de abril de 2022 | I | 2025-12-31 |  | 2022-05-01
8443.39.10 | 387 | Máquinas de impressão industrial a jato de tinta piezoelétrica em materiais autoadesivos e filmes flexíveis, tinta base UV, alimentadas por bobina de largura máxima entre 200 a 520mm, com 4 ou mais cores, resolução nativa de 1200 x 1200dpi, velocidade máxima igual ou superior a 52m/min, com sistema de rolo refrigerado para secagem a frio, com controlador e unidade de cura UV, com ou sem unidades flexográficas de aplicação de primer e verniz de proteção. | Resolução Gecex nº 322, de 4 de abril de 2022 | I | 2025-12-31 |  | 2022-05-01
8443.39.10 | 388 | Máquinas de impressão industrial por jato de tinta piezolétricas, com processo de cura por UV LED, para 4 ou mais cores, tamanho mínimo da gota igual a 3.5, 6.0 ou 7.0 picolitros, formato máximo de impressão entre 126 x 250cm até 158 x 318cm, velocidade máxima de impressão igual ou superior a 39m²/h, espessura máxima do substrato de 10cm. | Resolução Gecex nº 322, de 4 de abril de 2022 | I | 2025-12-31 |  | 2022-05-01
8443.39.10 | 389 | Máquinas de impressão digital por jato de tinta, com cura UV - LED e cabeças de impressão piezoelétrico, com gotículas de 7 picolitros; velocidade máxima de impressão igual ou superior a 302m²/h; com 4 ou mais cores; resolução de impressão, em alta qualidade até 1.200dpi; unidade de controle e gerenciamento interno de largura máxima de impressão de até 3,30m ou superior; sistema de ajuste da altura das cabeças automático sobre mídias de até 5cm; exclusivos sistemas antiestáticos; barra de registro com acionamento automático; sistema de proteção das cabeças e carro de impressão; esteira com vácuo com controle gradual montados em uma estrutura de alumínio em forma de colmeia para transporte do substrato com ou sem sistema alimentador de chapas semiautomático (ABF) para mídias rígidas; com ou sem carregamento e descarregamento automático; com ou sem sistema alimentador para mídias flexíveis rolo a rolo, com suporte para mídia de até 700kg. | Resolução Gecex nº 322, de 4 de abril de 2022 | I | 2025-12-31 |  | 2022-05-01
8443.39.10 | 390 | Máquinas impressoras digitais industriais, operando por jato de tinta, com 4 cores, para impressão de folhas de papelão corrugado, e outros, utilizados no processo de manufatura de caixas ou “displays”, com resolução de 1.200dpi, largura de impressão de 215, 430, 645, 860 ou 1.075mm, com 1 a 5 cabeças de impressão, largura máxima do papelão de 120 ou 160cm, velocidade de até 30m/min, com alimentação automática de papelão (opcional), ou papel, por sistema próprio para este tipo de material, com ou sem empilhador de saída, com ou sem secador IR. | Resolução Gecex nº 322, de 4 de abril de 2022 | I | 2025-12-31 |  | 2022-05-01
8443.39.10 | 391 | Máquinas de impressão digital por jato de tinta, de uso industrial, alimentadas por rolo (bobina), com largura de impressão de 3,2 ou 5m, mecanismo de impressão baseado em cabeças com elemento piezelétrico, com 2 ou mais cabeças, tamanho mínimo de gota entre 5 a 12 picolitros, para 4 ou mais cores, operadas com tinta à base de água ou solvente ou eco-solvente para impressão de materiais diversos como produtos de tecidos, canvas, vinil, PVC, lonas e similares. | Resolução Gecex nº 322, de 4 de abril de 2022 | I | 2025-12-31 |  | 2022-05-01
8443.39.10 | 393 | Impressoras de grande formato, com alta resolução e qualidade de impressão, com largura da boca de impressão maior ou igual a 1.600mm e menor ou igual a 1.900mm, com tecnologia de impressão por jato de tinta com mecanismo de impressão baseado em cristais "micropiezelétricos", com capacidade de atingir resolução de 3.200dpi em modos de impressão de alta qualidade, com 4 cores CMYK, com no máximo 8 cabeças de impressão, sistema de limpeza das cabeças de impressão automático “purge, autospray e wipe cleaning”, com capacidade de alimentação por rolo (bobina), com sistema de secagem por aquecimento traseiro, dianteiro e ventilação com sistema INFRARED, com iluminação LED no PLATEN, com cabo de transmissão de dados LVDS “cable” 14p, com rebobinador duplo frontal duplo, com sistema de controle de TIME PASSWORD no “hardware main board” com até 25 modos de senhas/h, sistema de BULK INK de até 2L, com fontes 24/42V DC para controle das placas “HEAD BOARD” e “MAIN BOARD”. | Resolução Gecex nº 322, de 4 de abril de 2022 | I | 2025-12-31 |  | 2022-05-01
8443.39.10 | 394 | Máquinas para impressão digital em papel por jato de tinta à base de água, para sublimação com 8, 12 ou 16 cabeças de impressão, largura máxima de impressão de 180 ou 185 ou 260 ou 320cm; resolução máxima de 1.200 x 2.400dpi, com gotas variáveis sendo mínimo igual ou superior a 4 picolitros e máximo igual ou inferior a 72 picolitros, com ou sem secador em linha e saída em rolo. | Resolução Gecex nº 322, de 4 de abril de 2022 | I | 2025-12-31 |  | 2022-05-01
8443.39.10 | 395 | Máquinas impressoras digitais industriais, operando por jato de tinta, com 4 cores, para a impressão de folhas de papelão corrugado e outros, utilizadas no processo de manufatura de caixas ou “displays”, com resolução máxima de impressão de 1.200 x 1.346dpi, largura máxima de impressão de 215mm, largura máxima de mídia de 1.200mm, espessura máxima de material de 80mm, velocidade máxima de impressão de 30m/min, trabalhando com tintas base água pigmento ou corante, com ou sem alimentador automático. | Resolução Gecex nº 322, de 4 de abril de 2022 | I | 2025-12-31 |  | 2022-05-01
8443.39.10 | 396 | Impressoras jato de tinta, com tecnologia de impressão e secagem UV para bobinas de grandes formatos medindo até 1.625mm, realizando operações impressão, corte, perfuração e texturização, próprias para produção de embalagens, sinalização, expositores PDV, decoração, entre outros, imprimindo com 4 ou 8 cores (ciano, magenta, amarelo, preto, branco, vermelho, laranja, verniz e primer) em vários tipos de substratos incluindo películas, BOPP, PE, Película PET, , retro iluminados, PVC entre outros, com resolução de impressão de até 1.440dpi contendo: unidade de cura de tinta com lâmpadas UV-LED embutidas, unidade de recorte embutida | Resolução Gecex nº 322, de 4 de abril de 2022 | I | 2025-12-31 |  | 2022-05-01
8443.39.10 | 397 | Impressoras jato de tinta de alta produtividade para grandes formatos e uso industrial, próprias para produção de adesivos automotivos, "backlight, outdoor", sinalização, entre outros, trabalhando com 4 cores (ciano, magenta, amarelo e preto), contendo: cabeça de impressão banhada a ouro para redução da estática, sistema de disparo de gotas de tinta com tecnologia piezoelétrico e resolução máx. de 1.440dpi, sistema de aquecimento de mídia, sistema de cartuchos de carregamento frontal que permite troca sem necessidade de interrupção ou reinicialização da impressora, alimentadas por bobinas com largura máxima de até 1.625mm e peso máximo de até 40kg, consumo de energia em operação de até 1.070W e conectividade Ethernet (10 BASE-T/ 100 BASE-TX, ajuste automático), para impressão autônoma com sistema de alertas por e-mail para computadores e smartphones. | Resolução Gecex nº 322, de 4 de abril de 2022 | I | 2025-12-31 |  | 2022-05-01
8443.39.10 | 398 | Máquinas impressoras digitais industriais, operando por jato de tinta, com 4 cores, para a impressão de folhas de papelão corrugado e outros, utilizadas no processo de manufatura de caixas ou "displays", com resolução máxima de impressão de 1.200 x 1.346dpi, largura máxima de impressão de 430mm, largura máxima de mídia de 1.200mm, espessura máxima de material de 80mm, velocidade máxima de impressão de 30m/min, trabalhando com tintas base água pigmento ou corante, com ou sem alimentador automático. | Resolução Gecex nº 322, de 4 de abril de 2022 | I | 2025-12-31 |  | 2022-05-01
8443.39.10 | 399 | Máquinas de impressão de alta velocidade, tipo industrial, com tecnologia jato de tinta piezoelétrica de gota por demanda (drop on demand), destinadas à impressão de papéis não revestidos, não tratados e jato de tinta tratados não revestidos ou revestidos, com gramaturas entre de 60 a 300g/m² com tamanho mínimo de 117,8 x 254mm e máximo de 364 x 520mm, modo de impressão em cores (CMYK) ou monocromático, frente ou frente e verso com velocidade de impressão igual ou superior a 197 imagens A4 por minuto, com 12 cabeças de impressão e resolução de 1.200 x 1.200dpi em 4 tipos distintos de gotas com opção de simulação de 4,5pL, secagem por infravermelho (IR), utilizando tinta à base de água, pigmentada HF (High Fusion). | Resolução Gecex nº 322, de 4 de abril de 2022 | I | 2025-12-31 |  | 2022-05-01
8443.39.10 | 400 | Máquinas de impressão por jato de tinta piezoelétrica, com processo de cura UV, utilizando sistema de impressão de 5 cores mais aplicação de verniz e opcional primer (CMYK+WH+GL ou CMYK+WH+PR ou CMYK+WH+WH), para impressão em objetos, com ou sem gabarito, de quaisquer materiais rígidos à flexíveis, como PVC, canvas, madeira, couro, tecido etc., exceto vidro, alumínio e PP ou materiais de baixa aderência de tinta UV, de tamanhos dos objetos: largura máxima de 800mm, comprimento máximo 360mm e espessura máxima 100mm, pesando até 8kg, tendo área útil de impressão máxima de 770(L) x 330(C)mm e curvatura até 2mm, resolução máxima de impressão 1.440dpi, podendo trabalhar com conjunto de 3 ou 4 cabeças de impressão DX4 e 1 ou 2 lâmpadas UV-LED para cura de tinta, com 6 ou 7 slots de cartuchos de 220ml, com ou sem mesa de vácuo e com conectividade Ethernet. | Resolução Gecex nº 322, de 4 de abril de 2022 | I | 2025-12-31 |  | 2022-05-01
8443.39.10 | 401 | Máquinas de impressão por jato de tinta piezoelétrica, alimentação por rolo de tração e com dispositivo de recorte conjugado do material através de lâmina de corte, utilizando sistema de impressão de 4 cores (CMYK) alimentada por 4 cartuchos de tinta solvente econômica com capacidade de 220ml cada cartucho, com 1 cabeça de impressão, trabalha com mídias de papel, vinil adesivo, filmes e outras mídias semelhantes, com largura de 50 a 515mm e espessura máxima 0,22mm sem liner e 0,4mm com liner, podendo ser abastecido por rolo de peso máximo 6kg, área útil de impressão de 48cm de largura e resolução máxima de impressão 1.440dpi, velocidade de impressão 2,1m²/h e velocidade de recorte da mídia de 10 a 150mm/s e com conectividade USB 2.0. | Resolução Gecex nº 322, de 4 de abril de 2022 | I | 2025-12-31 |  | 2022-05-01
8443.39.10 | 402 | Máquinas para gravação de quadros para estamparia têxtil, a jato de tinta, para gravação de telas de impressão serigráfica, com resolução mínima de 720/1.440dpi, com conexão para a equipamento de processamento de dados, velocidade de gravação de 2,5 a 5min/m2, com área de impressão mínima de 1.000 x 1.000mm. | Resolução Gecex nº 322, de 4 de abril de 2022 | I | 2025-12-31 | Resolução GECEX nº 338, de 09 de maio de 2022 | 2022-05-16
8443.39.10 | 404 | Impressoras digitais com velocidades máximas de impressão de 15m²/h (720 x 1.800dpi 6 Passagens), 22m²/h (720 x 1.200dpi 4 passagens) e 30m²/h (720 x 900dpi 3 passagens); com resolução máxima de impressão definida pelo “software” de 720 x 2.400dpi; com cabeça de impressão piezoelétrica de qualidade industrial com 3.200 injetores de tinta operando em conjunto de tintas à base de água ou solvente; com sistemas de aquecimentos antes, durante a impressão por resistências elétricas e após a impressão por infravermelho, complementados por ventiladores de resfriamento antes da rebobinagem e com largura máxima de impressão de 1.800mm com capacidade de trabalhar de maneira autônoma sem conexão em nenhuma rede. | Resolução Gecex nº 322, de 4 de abril de 2022 | I | 2025-12-31 | Resolução GECEX nº 338, de 09 de maio de 2022 | 2022-05-16
8443.39.10 | 405 | Máquinas de impressão digital com cura UV, com área máxima de impressão de até 3 x 1,5m, com espessura máxima de mídia de até 200mm, para tinta de cura UV, com 1 ou mais cabeças de impressão, sendo cada cabeça de impressão com até 3.200nozzles com gota variável com tamanho mínimo da gota entre 3 e 4,5pl, permitindo a impressão de placas de poliestireno "PSAI" com 2mm de espessura para em seguida passar o poliestireno impresso por equipamento de termo deformação "vacuum forming", produzindo peças de poliestireno que possam superar 15cm de altura. | Resolução Gecex nº 322, de 4 de abril de 2022 | I | 2025-12-31 | Resolução GECEX nº 338, de 09 de maio de 2022 | 2022-05-16
8443.39.10 | 406 | Máquinas de impressão pelo sistema piezoelétrico a jato de tinta para fotos, alimentadas por bobinas de papel fotográfico, com largura máxima até 210mm, com sistema de avanço e corte, com ou sem separador automático de ordens, com resolução de impressão de 1.440 x 720dpi, com capacidade de impressão de até 430fotos/h em formato 15 x 10cm, para serem conectadas a uma máquina de processamento de dados. | Resolução Gecex nº 322, de 4 de abril de 2022 | I | 2025-12-31 | Resolução GECEX nº 338, de 09 de maio de 2022 | 2022-05-16
8443.39.10 | 407 | Máquinas de impressão industrial por jato de tinta, tipo mesa plana (flatbed), operando com tecnologia de cura por UV LED, para 4 ou 5 cores, com ou sem aplicação de verniz para acabamento, tamanho mínimo da gota entre 5 e 7 picolitros, formato máximo de impressão de 2,5 x 1,3m, equipadas com no mínimo 2 e no máximo 8 cabeças de impressão, resolução máxima de 1.800dpi, espessura máxima do substrato de 100mm, contando com sistema de vácuo para fixação da mídia para até 4 zonas de atuação. | Resolução Gecex nº 322, de 4 de abril de 2022 | I | 2025-12-31 | Resolução Gecex nº 344, de 19 de maio de 2022 | 2022-05-26
8443.39.10 | 408 | Máquinas de impressão industrial por jato de tinta piezolétrica, com processo de cura por UV LED, para 4 ou mais cores, tamanho mínimo da gota igual ou superior a 3,5 picolitros, formato máximo de impressão compreendido entre 125 x 250cm (L x H) e 158 x 318cm (L x H), velocidade máxima de impressão igual ou superior a 39m2/h, espessura máxima do substrato de 10cm. | Resolução Gecex nº 322, de 4 de abril de 2022 | I | 2025-12-31 | Resolução Gecex nº 356, de 20 de junho de 2022 | 2022-06-28
8443.39.10 | 409 | Máquinas de impressão industrial, por jato de tinta piezoelétrica, operando com mínimo de 4 e máximo de 42 cabeças de impressão piezoelétricas, tamanho mínimo das gotas de 6 picolitros e máximo de 30 ou 42 picolitros, podendo imprimir em "grayscale", com velocidade máxima de impressão compreendida entre 34.2 e 155m²/h (modo express), com processo de cura UV, em 4 ou mais cores, unidade controladora interna, mesa plana "flatbed", espessura máxima da mídia rígida igual ou superior a 50mm, tamanho da mídia compreendido entre 1,25 x 2,50m até 2,51 x 3,20m, podendo contar com alimentação rolo a rolo para mídias flexíveis de até 2,2m de largura. | Resolução Gecex nº 322, de 4 de abril de 2022 | I | 2025-12-31 | Resolução Gecex nº 356, de 20 de junho de 2022 | 2022-06-28
8443.39.10 | 410 | Máquinas de impressão industrial, por jato de tinta piezoelétrica, operadas com tinta UV gel e processo de cura via LED UV, 4 cores (CMYK), contendo 1 cabeça de impressão por cor, resolução máxima de 1.800dpi, com monitoramento acústico dos ejetores para compensação automática de possíveis falhas na impressão, manutenção automática do sistema, para substratos com largura máxima de 1.625mm e espessura máxima de 0,8mm, operando com 1 ou 2 rolos na alimentação, chaveamento automático na opção de 2 rolos, velocidade máxima de impressão de 111m2/h. | Resolução Gecex nº 322, de 4 de abril de 2022 | I | 2025-12-31 | Resolução Gecex nº 356, de 20 de junho de 2022 | 2022-06-28
8443.39.10 | 411 | Impressoras de impressão industrial para papel de sublimação rolo a rolo, com área útil de impressão de até 2m, velocidade de impressão de até 450m²/h, com 8 cabeças de impressão com tecnologia de pontos variados e que atende 4 cores, como ciano, magenta, amarelo e preto-ultra preto. | Resolução Gecex nº 322, de 4 de abril de 2022 | I | 2025-12-31 | Resolução Gecex nº 375, de 26 de julho de 2022 | 2022-08-04
8443.39.10 | 412 | Máquinas de impressão digital por jato de tinta, com resolução variando entre 300, 600, 900 e 1.200dpi; velocidade de impressão de até 135m²/h, em uma passada; largura máxima de impressão de 161cm; mecanismo de impressão baseado em cabeças de impressão com elemento piezelétrico, com 2 cabeças de impressão, operadas com tinta à base de água para impressão em papel para sublimação; sistema frontal de rebobinamento automático de material; sistema de controle de volume de gotas (WAVEFORM), sistema de ajuste automático de alimentação de pontos / mídia (DAS), sistema de checagem de injetores (NCU), sistema de recuperação de injetores (NRS); com conexão Ethernet e USB. | Resolução Gecex nº 322, de 4 de abril de 2022 | I | 2025-12-31 | Resolução Gecex nº 375, de 26 de julho de 2022 | 2022-08-04
8443.39.10 | 413 | Máquinas de impressão digital por jato de tinta, de uso industrial, mecanismo de impressão baseado em cabeças de impressão com elemento piezelétrico, com 2 cabeças de impressão, com resolução variando entre 600, 800, 900 e 1.200dpi; velocidade de impressão de até 100m²/h; largura máxima de impressão 161cm; capacidade de carregar até 3 mídias com sistema de troca manual; sistema de controle de volume de gotas (WAVEFORM), sistema de ajuste automático de alimentação de pontos / mídia (DAS), sistema de checagem de injetores (NCU), sistema de recuperação de injetores (NRS), sistema de monitoramento remoto (MRA), sistema de controle de disparos de tinta (MWDT); com conexão Ethernet e USB. | Resolução Gecex nº 322, de 4 de abril de 2022 | I | 2025-12-31 | Resolução Gecex nº 375, de 26 de julho de 2022 | 2022-08-04
8443.39.10 | 414 | Máquinas de impressão por jato de tinta de uso industrial, de alta velocidade, alta qualidade de impressão e resolução máx. de 1.200 x 1.200dpi, sistema de disparo de gotas de tinta com tecnologia piezoelétrico, equipadas com 2 a 4 cabeças de impressão, uso de tinta base solvente em bolsas de 500 ou 750mL, próprias para produção de "Posters", "Banners", "Backlits", Etiquetas Adesivas, envelopamento, entre outros, alimentado por bobinas com largura máxima de 762, 1.371 ou 1.625mm e peso máximo de até 30 a 45kg ou folhas soltas, sistema de aquecimento de mídia, consumo de energia em operação de até 1.090W e conectividade Ethernet (100BASE E-TX/1000BASE-T), com ou sem tecnologia de recorte integrado e velocidade máxima de recorte de até 300mm/s, opcional painel móvel de gerenciamento de funções remotamente via "smartphone" ou "tablet", por meio de conexão "Bluetooth". | Resolução Gecex nº 322, de 4 de abril de 2022 | I | 2025-12-31 | Resolução Gecex nº 394, de 30 de agosto de 2022 | 2022-09-07
8443.39.10 | 415 | Máquinas de impressão digital por jato de tinta, com recorte conjugado, de uso industrial, mecanismo de impressão baseado em cabeças de impressão com elemento piezelétrico, com 2 cabeças de impressão; com resolução variando entre 600, 800, 900 e 1.200dpi; velocidade de impressão de até 100m²/h; largura máxima de impressão 161cm; capacidade de carregar até 3 mídias com sistema de troca manual; sistema de controle de volume de gotas (WAVEFORM), sistema de ajuste automático de alimentação de pontos/mídia (DAS), sistema de checagem de injetores (NCU), sistema de recuperação de injetores (NRS), sistema de monitoramento remoto (MRA), sistema de controle de disparos de tinta (MWDT); com conexão Ethernet e USB, de valor unitário (CIF) não superior a R$ 76.535,11. | Resolução Gecex nº 322, de 4 de abril de 2022 | II | 2025-12-31 | Resolução Gecex nº 394, de 30 de agosto de 2022 | 2022-09-07
8443.39.10 | 416 | Máquinas de impressão industrial por jato de tinta tipo UV, operando com tecnologia DTF (Direct to Film) para transferência a frio ao substrato final, para 4 ou mais cores (ou verniz), com 2 ou 3 cabeças de impressão, tamanho máximo do filme de 90 x 60cm, velocidade máxima de 3m2/h. | Resolução Gecex nº 322, de 4 de abril de 2022 | I | 2025-12-31 | Resolução Gecex nº 394, de 30 de agosto de 2022 | 2022-09-07
8443.39.10 | 417 | Máquinas de impressão digital por jato de tinta, tipos "flatbed" (mesa plana), híbridas (mesa plana e rolo a rolo) ou "RTR" (rolo a rolo), operando com tecnologia de cura UV, capazes de imprimir em materiais rígidos, semirrígidos e flexíveis, tais como acrílico, PVC, vinil, lona, papel, metais em geral, vidro, couro, borracha, madeira e etc, com ou sem carregamento e descarregamento de mídia automático, com velocidade máxima de impressão de até 312m²/h, equipadas com no mínimo 2 e no máximo 18 cabeças de impressão instaladas em até 3 linhas, com impressão em até 8 cores (CMYKLcLmVW), com dimensão da mesa de impressão compreendida entre 1,6 x 1,0m até 3,2 x 2,05m ou largura máxima de impressão de até 5m, espessura máxima da mídia de até 400mm com dispositivo de medição automatizada, com resolução máxima até 1.200 x 3.600dpi, podendo imprimir em "grayscale", com gotas de tamanhos de 4 a 21 picolitros, refil de tinta por sub tanque, sistema contra colisão do carro de impressão e sistema de vácuo para fixação da mídia configurável por até 5 zonas de atuação. | Resolução Gecex nº 322, de 4 de abril de 2022 | I | 2025-12-31 | Resolução Gecex nº 406, de 22 de setembro de 2022 | 2022-09-30
8443.39.10 | 418 | Máquinas impressoras digitais industriais, operando por jato de tinta, com 4 cores, para impressão de folhas de papelão corrugado, e outros, utilizados no processo de manufatura de caixas ou "displays", com resolução de 1.200dpi, largura de impressão de 215, 430, 645, 860, 1.075 ou 1.290mm, com 1 a 6 cabeças de impressão, largura máxima do papelão de 120, 160, 200 e 250cm, velocidade de até 30m/min, com alimentação automática de papelão (opcional), ou papel, por sistema próprio para este tipo de material, com ou sem empilhador de saída, com ou sem secador IR. | Resolução Gecex nº 322, de 4 de abril de 2022 | I | 2025-12-31 | Resolução Gecex nº 406, de 22 de setembro de 2022 | 2022-09-30
8443.39.10 | 419 | Máquinas de impressão industrial por jato de tinta, tipo híbrida, com alimentação rolo a rolo e de substratos rígidos, operando com tecnologia de cura por UV LED, para 4 ou 5 cores, com ou sem aplicação de verniz para acabamento, tamanho mínimo da gota entre 5 e 7 picolitros, largura máximo de impressão de 1,8m, equipadas com no mínimo 2 e no máximo 8 cabeças de impressão, resolução máxima de 1.800dpi, de valor unitário (CIF) não superior a R$ 109.756,88. | Resolução Gecex nº 322, de 4 de abril de 2022 | II | 2025-12-31 | Resolução Gecex nº 415, de 27 de outubro de 2022 | 2022-11-07
8443.39.10 | 420 | Máquinas digitais de impressão a jato de tinta, para uso industrial, operando pelo princípio de gota por demanda, com 3 cabeças piezoelétricas para cada cor, alimentadas por folhas soltas, com controlador e dispositivo de inspeção via câmera incorporados, capacidade máxima de 320imagens/min (formato A4), resolução máxima de 1.200 x 1.200dpi. | Resolução Gecex nº 322, de 4 de abril de 2022 | I | 2025-12-31 | Resolução Gecex nº 415, de 27 de outubro de 2022 | 2022-11-07
8443.39.10 | 421 | Máquinas de impressão industrial, por jato de tinta à base de água pigmentada, operando com tecnologia DTF (Direct to Film), para transferência a quente ao substrato final, para 4 ou mais cores, resolução de impressão de 2.880 x 1.440dpi, para impressão em tamanho A3 (300 x 420mm) ou em rolos com até 30cm de largura. | Resolução Gecex nº 322, de 4 de abril de 2022 | I | 2025-12-31 | Resolução Gecex nº 415, de 27 de outubro de 2022 | 2022-11-07
8443.39.10 | 422 | Máquinas para impressão a jato de tinta piezoelétrico de 3 até 12 cabeças, para imprimir, em plano, couros e peles acabadas e/ou semiacabadas, laminados plásticos, vidros, cerâmicas, metais, tecidos e também artigos com volume, tais como copos, xícaras, garrafas etc., utilizando nano corantes em cores CMYK e cores especiais em branco, prata e/ou transparente, com mesa de apoio do material com ou sem módulos extras, regulagem da altura do cabeçote de até 30cm, com resolução de 300 a 1.800dpi, com dimensão de área útil de trabalho compreendida de 90 x 60 a 250 x 150cm, com ou sem módulos extras de 180cm. | Resolução Gecex nº 322, de 4 de abril de 2022 | I | 2025-12-31 | Resolução Gecex nº 415, de 27 de outubro de 2022 | 2022-11-07
8443.39.10 | 423 | Máquina de Impressão Têxtil digital colorida para uso industrial e alto volume de impressão, com tecnologia jato de tinta e cabeça de impressão tecnologia PrecisionCore TFP (ThinFilm Piezo), equipada com 8, 16, 32, ou 64 cabeças de impressão capazes de ejetar gotas de tinta em 3 tamanhos variáveis, com 4 a 8 cores, capaz de utilizar tintas acidas, reativas, dispersivas, pigmentadas, e de sublimação, com largura máxima de impressão de até 340cm (3.400mm), comprimento máximo de impressão ilimitado, com velocidade de impressão compreendida entre 168 e 740m²/h e resolução máxima de impressão de até 2.880dpi podendo ser alimentada com diversos tipos de tecidos incluindo seda, algodão, mesclas, nylon e poliéster, controlada por computador industrial (PC) incorporado ao equipamento. | Resolução Gecex nº 322, de 4 de abril de 2022 | I | 2025-12-31 | Resolução Gecex nº 427, de 01 de dezembro de 2022 | 2022-12-12
8443.39.10 | 424 | Máquinas de impressão gráfica para produção de rótulos e etiquetas em papéis ou filmes adesivos com largura de impressão entre 101,60 e 350mm de largura, podendo receber até 8 unidades de cores distintas, produzindo materiais entre 50 e 300 mícrons de espessura, alimentação por bobina com até 780mm de diâmetro, podendo ter saída em bobinas ou folhas cortadas, com tecnologia de produção por cabeças de impressão à jato de tinta industriais com resolução à partir de 600 x 600dpi e tamanho de gotas máxima de 2.5 picolitros, com velocidade de impressão de até 75m lineares/min, utilizando tintas com tecnologia UV com secagem por sistema de lâmpadas LED, podendo receber sistema de tratamento corona incluindo extração de ozônio, barra antiestática, limpeza de impureza dos materiais, sensores de controle de tensão, sistema de resfriamento do equipamento através de “COOLER” ou unidades “CHILLER”, estação de trabalho com monitor e painel “touchscreen” para recebimento de arquivos digitais e “software” para gerenciamento de cores, processamento de dados variáveis e calculadora de consumo de tintas, podendo ou não utilizar unidade de acabamento exclusivo interligado ao sistema de impressão acoplando cilindro flexo com lâmpada UV, unidades de laminação, cortes, destaque, “COLD FOIL”, inspeção e guilhotina no final do equipamento. | Resolução Gecex nº 322, de 4 de abril de 2022 | I | 2025-12-31 | Resolução Gecex nº 427, de 01 de dezembro de 2022 | 2022-12-12
8443.39.10 | 425 | Máquinas industriais de impressão por jato de tinta, para decoração digital de tecidos, capacidade máxima para operar com 15 ou menos cores, com ou sem secador, com velocidade máxima de impressão igual ou inferior a 1.500m/h. | Resolução Gecex nº 322, de 4 de abril de 2022 | I | 2025-12-31 | Resolução Gecex nº 427, de 01 de dezembro de 2022 | 2022-12-12
8443.39.10 | 426 | Máquinas de impressão digital por jato de tinta reativas, ácidas ou pigmentadas com sistema de alimentação de substratos, com tapete de impressão com largura máxima de 1.880mm, com ou sem secador em linha para fixação da tinta, aquecido por gás ou eletricidade com saída fraldada ou em rolo, velocidade máxima de 860m²/h, máximo de 8 cores divididas em 16 ou 32 cabeças de impressão com gotas variáveis de 5 a 18 picolitros e resolução máxima de 600 x 2400dpi. | Resolução Gecex nº 322, de 4 de abril de 2022 | I | 2025-12-31 | Resolução Gecex nº 427, de 01 de dezembro de 2022 | 2022-12-12
8443.39.10 | 427 | Máquinas de impressão digital por jato de tinta sublimática para diferentes gramaturas de papeis, com largura de impressão de 1.860mm, sistema de alimentação e rebobinamento do papel rolo a rolo, aquecedores infravermelhos, velocidade máxima de impressão de 720m²/h, máximo 4 cores divididas em 8 cabeças de impressão com tamanho de gotas variáveis de 3.3, 7 e 13 picolitros, resolução máxima de 300 x 1.200dpi. | Resolução Gecex nº 322, de 4 de abril de 2022 | I | 2025-12-31 | Resolução Gecex nº 427, de 01 de dezembro de 2022 | 2022-12-12
8443.39.10 | 428 | Máquinas impressoras industriais, com tecnologia jato de tinta base água, a serem usadas no processamento de papelão ondulado e afins, alimentadas por chapas, para impressão a 4 a 6 cores, com ou sem secagem, com ou sem aplicação de verniz, com ou sem empilhamento na saída, largura máxima do substrato de 2.500mm, velocidade máxima igual ou superior a 900m2/h. | Resolução Gecex nº 322, de 4 de abril de 2022 | I | 2025-12-31 | Resolução Gecex nº 442, de 27 de dezembro de 2022 | 2023-01-05
8443.39.10 | 429 | Máquinas para impressão digital em tecido por jato de tinta a base de água, com 72 cabeças de impressão, largura máxima de impressão de 180, 240 ou 340cm, resolução máxima de 1.200 x 2.400dpi, com gotas variáveis de 4 a 72 picolitros, com secador em linha e saída em fralda ou rolo. | Resolução Gecex nº 322, de 4 de abril de 2022 | I | 2025-12-31 | Resolução Gecex nº 442, de 27 de dezembro de 2022 | 2023-01-05
8443.39.10 | 430 | Máquinas impressoras digitais industriais, de passagem única, com tecnologia jato de tinta base água, para impressão em chapas de papelão ondulado, com ou sem secagem, com ou sem aplicação de verniz, com ou sem unidade de “slotter” ou corte e vinco rotativo, com ou sem empilhamento na saída, formato máximo de chapas igual ou superior a 2.000 x 2.500mm, velocidade máxima de 150m/min. | Resolução Gecex nº 322, de 4 de abril de 2022 | I | 2025-12-31 | Resolução Gecex nº 442, de 27 de dezembro de 2022 | 2023-01-05
8443.39.90 | 008 | Máquinas de impressão e de personalização de cartão plástico para identificação de bens e pessoas, em face simples, com impressão margem a margem, com sublimação de cor e transferência térmica monocromática, com carregador para 50 cartões, com cabeça de impressão de 300ppp e de 16 a 32MB de memória (RAM), com velocidade de impressão em face simples para cor (YMCKO) de 120 a 150cartões/h e para monocromática de 400 a 500cartões/h. | Resolução Gecex nº 322, de 4 de abril de 2022 | I | 2025-12-31 |  | 2022-05-01
8443.39.90 | 009 | Máquinas de impressão e de personalização de cartão plástico para identificação de bens e pessoas, em face simples ou dupla, com codificador de cartão em séries de média ou grande dimensão, com carregador e recipiente para 100 cartões, com transferência térmica monocromática, cabeça de impressão de 300ppp e 32MB de memória (RAM), com velocidade de impressão em face simples para cor (YMCKO) de 190 a 225cartões/h e para monocromática de 800 a 1.000cartões/h e velocidade de impressão em face dupla (YMCKO-K) de 140cartões/h. | Resolução Gecex nº 322, de 4 de abril de 2022 | I | 2025-12-31 |  | 2022-05-01
8443.39.90 | 010 | Impressoras industriais de etiquetas de modelo de peça de motor automotivo, com método de impressão de transferência térmica; resolução de 300dpi ou mais; velocidade de impressão 152,4mm/s ou mais; leitor de código de barras a laser de longa distância com capacidade de leitura a uma distância de 200 a 1.200mm ou mais; transportador de roletes livres; saída para comunicação com o sistema de informação de controle da linha de produção; painel de controle com CLP (controlador lógico programável). | Resolução Gecex nº 322, de 4 de abril de 2022 | I | 2025-12-31 |  | 2022-05-01
8443.39.90 | 011 | Máquinas computadorizadas para impressão a laser de cartões plásticos (PVC, PET e PC), com textos, imagens ou fotos de alta resolução, de mesa ou com estrutura de apoio própria, com capacidade de produção compreendida de 100 a 400cartões/h, com 1 ou 2 módulos de laser tipo DPSS ou fibra, alimentador automático com capacidade máxima compreendida de 300 a 500 cartões, empilhador de cartões na saída com capacidade compreendida de 250 a 500 cartões, mecanismo de inversão para gravação frontal e traseira, filtro de carvão ativado, refrigeração a ar, sistema de autoposicionamento XY e sistema de visão com câmera compacta industrial de 5MP. | Resolução Gecex nº 322, de 4 de abril de 2022 | I | 2025-12-31 |  | 2022-05-01
8443.39.90 | 012 | Unidades impressoras para marcação de rolhas de cortiça a quente, temperatura máxima 650ºC, capacidade de marcar até 6.000 rolhas/h, potência 30kW, alimentação elétrica 240/415V (3Ph + N + PE) 50Hz. | Resolução Gecex nº 322, de 4 de abril de 2022 | I | 2025-12-31 |  | 2022-05-01
8443.39.90 | 013 | Máquinas para manuseio e rotulagem de etiquetas, corte das mesmas e testes de saída, para produção de etiquetas RFID (identificação por radiofrequência), com velocidade máxima de 10m/min (semirrotativa) e 30m/min (rotativa), diâmetro máximo da bobina de 400mm, capazes de trabalhar com plásticos ou papeis, elongação de até 0,5%, pressão de trabalho de 6bar, consumo de ar comprimido de 100 litros/h, largura da fita compreendida entre 30 e 150mm (+/-0,2mm), contendo incrustador de antena, feita de cobre, alumínio ou prata, na etiqueta, e laminador. | Resolução Gecex nº 322, de 4 de abril de 2022 | I | 2025-12-31 |  | 2022-05-01
8443.39.90 | 014 | Máquinas com operação sequencial de impressão rápida para codificação de carteiras de cigarros com filtros, com velocidade nominal de até 305m/min ou limitada a 1.000caracteres/s, potência total instalada de 1,05kVA e frequência principal de 60Hz. | Resolução Gecex nº 322, de 4 de abril de 2022 | I | 2025-12-31 |  | 2022-05-01
8443.39.90 | 015 | Máquinas com operação sequencial de impressão rápida para codificação de carteiras de cigarros com filtros. com velocidade nominal de até 15m/s ou limitada a 2.000caracteres/s, potência total instalada de 0,7kW e frequência principal de 50 - 60Hz. | Resolução Gecex nº 322, de 4 de abril de 2022 | I | 2025-12-31 |  | 2022-05-01
8443.39.90 | 016 | Máquinas de marcação automática a laser de 2 etapas; descalcificação da face com agua pressurizada e aplicação de tinta e impressão à laser; para aplicação em lingotamento contínuo e marcação a quente de tarugos e blocos de aço, utilizada para impressão de códigos do tipo “Datamatrix ecc200” e caracteres alfanuméricos, por meio de tinta resistente a temperatura até 850 graus Celsius capacidade de impressão em tarugos de seções 150 x 150mm e 185 x 185mm e blocos de seção 430 x 320mm, com ciclo de marcação de até 15s. | Resolução Gecex nº 322, de 4 de abril de 2022 | I | 2025-12-31 |  | 2022-05-01
8443.39.90 | 017 | Máquinas de impressão gráfica para produção de rótulos e etiquetas de papéis ou filmes adesivos com largura mínima de impressão de 101,60mm e largura máxima de 350mm, podendo receber até 8 unidades de cores distintas, produzindo materiais de 50 microns mínimos de espessura, alimentação por bobina com máximo de 780mm de diâmetro e saída em bobinas ou folhas cortadas, com tecnologia de produção por cabeças de impressão à jato de tinta industriais com resolução mínima de 600 x 600dpi e 2.5 picolitros máximos de tamanho de gotas, com velocidade de impressão máxima entre 50 a 75m/min, utilizando tintas com tecnologia UV com secagem por sistema de lâmpadas LED, incluindo no sistema de impressão sistemas de tratamento corona, barra anti-estática, limpeza de impureza dos materiais, sensores de controle de tensão, estação de trabalho com monitor e painel “touch screen” para recebimento de arquivos digitais e “software” para gerenciamento de cores, processamento de dados variáveis e calculadora de consumo de tintas, podendo utilizar unidade de acabamento interligado ao sistema de impressão acoplando unidades de laminação, corte, destaque, COLD FOIL, inspeção e guilhotina no final do equipamento. | Resolução Gecex nº 322, de 4 de abril de 2022 | I | 2025-12-31 | Resolução Gecex nº 394, de 30 de agosto de 2022 | 2022-09-07
8443.91.99 | 006 | Máquinas para vincar e picotar papel cartão, próprias para operarem acopladas em impressoras rotativas, formadas por módulos de cilindros acionados hidraulicamente. | Resolução Gecex nº 322, de 4 de abril de 2022 | I | 2025-12-31 |  | 2022-05-01
8443.91.99 | 007 | Máquinas para vincar papel cartão, próprias para operarem acopladas em impressoras rotativas, formadas por módulos de cilindros acionados hidraulicamente. | Resolução Gecex nº 322, de 4 de abril de 2022 | I | 2025-12-31 |  | 2022-05-01
8443.91.99 | 008 | Máquinas para vincar, furar e picotar papel cartão, próprias para operarem acopladas em impressoras rotativas, formadas por módulos de cilindros acionados hidraulicamente. | Resolução Gecex nº 322, de 4 de abril de 2022 | I | 2025-12-31 |  | 2022-05-01
8443.91.99 | 015 | Máquinas de transporte, contagem, empilhamento, prensagem e compensação de cadernos impressos, para ser conectada na saída de impressora rotativa alimentada por bobina. | Resolução Gecex nº 322, de 4 de abril de 2022 | I | 2025-12-31 |  | 2022-05-01
8443.91.99 | 018 | Máquinas refiladoras, rotativas, de cadernos impressos em fluxo escalonado, com esteiras de conexão para correta orientação de corte dos formatos de dobras, para serem conectadas na saída de dobradeiras de impressoras rotativas alimentadas por bobinas. | Resolução Gecex nº 322, de 4 de abril de 2022 | I | 2025-12-31 |  | 2022-05-01
8443.91.99 | 026 | Viradores automáticos de pilhas de papel para formatos de folha iguais ou superiores a 540 x 740mm. | Resolução Gecex nº 322, de 4 de abril de 2022 | I | 2025-12-31 |  | 2022-05-01
8443.91.99 | 028 | Máquinas para vincar e furar papel cartão para embalagens, próprias para operar acopladas em impressoras rotativas, formadas por módulo de cilindros acionados hidraulicamente, com dimensões do módulo de 2.300 x 2.500 x 1.300mm, pressão hidráulica de 300bar, com capacidade de exaustão de 10kPa a 2.500m³/h. | Resolução Gecex nº 322, de 4 de abril de 2022 | I | 2025-12-31 |  | 2022-05-01
8443.91.99 | 043 | Unidades de controle e monitoramento do nível de tinta dos tinteiros de máquinas impressoras offset, composto de sensores ultrassônicos, válvulas eletropneumáticas, sensores, interruptores, coletores e cartão de controle. | Resolução Gecex nº 322, de 4 de abril de 2022 | I | 2025-12-31 |  | 2022-05-01
8443.91.99 | 046 | Máquinas de insertar e/ou sobrepor encartes diversos em livros, revistas ou jornais, com selagem individual dos produtos, com velocidade máxima igual ou superior a 5.000produtos/h, com controlador lógico programável (CLP) com ou sem unidade de empilhamento na saída. | Resolução Gecex nº 322, de 4 de abril de 2022 | I | 2025-12-31 |  | 2022-05-01
8443.91.99 | 047 | Conjuntos de bancadas de ferro fundido GG25, na espessura de 80mm, contendo tambor central montado, 16 motores elétricos de potência nominal igual ou superior a 4kW e rotação nominal igual ou superior a 800rpm, utilizados em impressoras flexográficas de tambor central. | Resolução Gecex nº 322, de 4 de abril de 2022 | I | 2025-12-31 |  | 2022-05-01
8443.91.99 | 048 | Núcleos porta-camisas, com eixo de sistema pneumático, sendo o núcleo central em fibra de carbono e ponteira em aço com tratamento térmico, utilizados como eixo porta-camisa em impressoras flexográficas de tambor central. | Resolução Gecex nº 322, de 4 de abril de 2022 | I | 2025-12-31 |  | 2022-05-01
8443.91.99 | 049 | Tambores com recobrimento para tintas à base de água, com diâmetro de 1.556 até 2.583,132mm e largura de 850 a 1.550mm, parede dupla, fabricados em aços laminados, usinados, retificados e recobertos com Hastaloy-C, com tolerância máxima de batimento de 0,008mm, contendo eixo, mancais e rolamentos de precisão montados, utilizado em impressoras flexográficas. | Resolução Gecex nº 322, de 4 de abril de 2022 | I | 2025-12-31 |  | 2022-05-01
8443.91.99 | 052 | Máquinas semiautomáticas, para formar barras de cadernos impressos por meio de prensagem e encintagem, posicionamento horizontal, para serem conectadas na saída de impressoras rotativas alimentadas por bobinas, com transportadores de fluxo escalonado na entrada. | Resolução Gecex nº 322, de 4 de abril de 2022 | I | 2025-12-31 |  | 2022-05-01
8443.91.99 | 053 | Sistemas automáticos para controle do registro de cor e/ou corte e/ou margem ("Sidelay") e/ou efeito leque ("Fan-Out"), simultaneamente ou em separado, para monitoramento de material produzido em impressora rotativa a velocidades de até 1.500m/min, capazes de ler um conjunto de marcas na área de impressão por meio da captura de até 200imagens/s e enviar sinais para o ajuste automático da impressora. | Resolução Gecex nº 322, de 4 de abril de 2022 | I | 2025-12-31 |  | 2022-05-01
8443.91.99 | 054 | Equipamentos para curar tintas UV LED em impressoras flexográficas rotativas, por meio de tecnologia UV LED, operando com comprimento de onda de 395nm, dotados de 1 ou mais réguas de LED, controladores, alimentadores e integradores, para largura máxima de 250 a 432mm e capacidade de processamento de até 230m/min. | Resolução Gecex nº 322, de 4 de abril de 2022 | I | 2025-12-31 |  | 2022-05-01
8443.91.99 | 061 | Máquinas para contagem de folhas em pilhas de materiais diversos, especialmente papel, para uso na indústria gráfica, com capacidade igual ou superior a 2.500folhas/min. | Resolução Gecex nº 322, de 4 de abril de 2022 | I | 2025-12-31 |  | 2022-05-01
8443.91.99 | 062 | Máquinas desintercaladoras de cadernos impressos, com velocidade máxima de transporte de 85m/min, espessura máxima do fluxo de 15mm, largura de produtos de 210 a 530mm e ângulo de transporte de 0 a 25°, dotadas de dispositivo de desintercalação na saída de impressora. | Resolução Gecex nº 322, de 4 de abril de 2022 | I | 2025-12-31 |  | 2022-05-01
8443.91.99 | 063 | Máquinas automáticas para desbobinar de forma contínua filmes plásticos, com velocidade máxima de operação de 200m/min, capaz de receber filmes em bobinas com largura de até 660mm, diâmetro máximo de 800mm, peso máximo de 453kg e diâmetro interno do canudo de 152mm, tensão de trabalho de 79 a 244N, dotadas de desbobinador duplo com eixo em balanço e mandris expansíveis pneumaticamente, sistema de troca automática de bobinas a 200m/min (máxima velocidade) com emenda de topo (sem sobreposição de materiais), provido de acumulador de material para operação de troca, sem redução na velocidade da máquina, alinhador de material pela sua borda, provido de controlador lógico programável (CLP) | Resolução Gecex nº 322, de 4 de abril de 2022 | I | 2025-12-31 |  | 2022-05-01
8443.91.99 | 064 | Máquinas automáticas para rebobinar de forma contínua filmes plásticos, com velocidade máxima de operação de 200m/min, capazes de rebobinar filmes em bobinas com largura de até 660mm, diâmetro máximo de 800mm, peso máximo de 340kg e diâmetro interno do canudo de 152mm, tensão de trabalho de 22 a 311N, dotadas de rebobinador duplo com eixo em balanço e mandris expansíveis pneumaticamente, controle de tensão por rolo compensador e sistema de troca automática de bobinas a 200m/min (máxima velocidade), dotadas de unidade de corte longitudinal do filme continuamente ajustável com 14 facas rotativas, conjunto de painéis de controle IHM e com controlador lógico programável (CLP). | Resolução Gecex nº 322, de 4 de abril de 2022 | I | 2025-12-31 |  | 2022-05-01
8443.91.99 | 065 | Conjuntos modulares para a unidade de controle da dobradeira, unidades controladoras, seções controladoras e controladoras de segurança de impressoras offset de jornais e revistas com velocidade de 70.000exemplares/h, dotados de: controladores lógicos programáveis modulares, velocidade de transmissão de 100Mbit/s com sistema operacional “Linux SD-Card slot, fieldbus (Interbus, Profibus)“ para transmissão de dados entre os sistemas de controle, interfaces de comunicação Ethernet, USB, fonte de força ininterrupta integrada, FDP e rede servidora integradas, diagnóstico LED’S, resfriamento sem ventoinha; Painel IPS da dobradeira; Encoders rotativos, velocidade máxima de 2.000 a 3.000rpm, precisão de 1 LSB; módulo contador; terminais de válvulas com adaptador de placa para montagem rápida, com materiais para montagem. | Resolução Gecex nº 322, de 4 de abril de 2022 | I | 2025-12-31 |  | 2022-05-01
8443.91.99 | 066 | Conjuntos modulares para rede de comunicação Ethernet de impressoras offset de jornais e revistas com velocidade de 70.000exemplares/h, dotados de: chaves “Switches Ethernet” com velocidade de transmissão de 100Mbit/s, modo “Full-Duplex”, sistema redundante, gerenciamento funcional, diagnostico de Ethernet via ADS; adaptadores de configuração automática; controladores de portal de comunicação “CGC-Controllers”, conversor de rede ”Pecon–Arcnet–Ethernet”, com materiais para montagem. | Resolução Gecex nº 322, de 4 de abril de 2022 | I | 2025-12-31 |  | 2022-05-01
8443.91.99 | 067 | Sistemas automáticos para controle de registro de cor, de forma longitudinal e lateral, para até 20 cores, operando com sensor de sinal capaz de reconhecer as marcas de registro existentes, inclusive marcas claras (marcas transparentes), vernizes e primers, utilizando apenas um cabeçote por unidade de cor, com a função de marca-pulso e marca-marca. | Resolução Gecex nº 322, de 4 de abril de 2022 | I | 2025-12-31 |  | 2022-05-01
8443.91.99 | 068 | Máquinas automáticas para desbobinar, de forma contínua, papéis, filmes de polietileno e polipropileno, com velocidade máxima de operação de 152m/min, capazes de receber bobinas com largura de até 432mm, diâmetro máximo de 1.016mm, peso máximo de 362kg e diâmetro interno do tubete de 76mm, tensão de trabalho de 35 a 244N, dotadas de desbobinador duplo com eixos em balanço e mandris expansíveis pneumaticamente, elevadores pneumáticos de bobinas, sistema de troca automática de bobinas a 152m/min (máxima velocidade) com emenda de topo (sem sobreposição de materiais), provido de acumulador de material para operação de troca, sem redução na velocidade da máquina, alinhador de material pela sua borda, painel elétrico, painel de controle IHM e com controlador lógico programável (CLP). | Resolução Gecex nº 322, de 4 de abril de 2022 | I | 2025-12-31 |  | 2022-05-01
8443.91.99 | 069 | Máquinas automáticas para rebobinar, de forma contínua, papéis, filmes de polietileno e polipropileno, com velocidade máxima de operação de 150m/min, capazes de rebobinar os papéis e filmes em bobinas com largura de até 457mm, diâmetro máximo de 800mm, peso máximo de 250kg e diâmetro interno do tubete de 76mm, tensão de trabalho de 22 a 267N, dotadas de rebobinador duplo com eixos em balanço e mandris expansíveis pneumaticamente, controle de tensão por rolo compensador e sistema de troca automática de bobinas a 150m/min (máxima velocidade), painel elétrico, painel de controle IHM e com controlador lógico programável (CLP). | Resolução Gecex nº 322, de 4 de abril de 2022 | I | 2025-12-31 |  | 2022-05-01
8443.91.99 | 070 | Máquinas automáticas para rebobinar materiais flexíveis de forma contínua, com velocidade máxima de operação de 200m/min, bobinas com largura de até 457mm, diâmetro máximo de 1.016mm, peso máximo de 363kg, diâmetro mínimo e máximo do núcleo do tubo da bobina de 75 a 152mm, tensão de trabalho compreendida entre 22 a 378N, dotadas de rebobinador duplo com eixo em balanço e mandris expansíveis pneumaticamente, controle de tensão por rolo compensador e sistema de troca automática de bobinas até 200m/min (máxima velocidade), conjunto de painéis de controle operacional com IHM (interface homem-máquina) e provido controlador lógico programável (CLP). | Resolução Gecex nº 322, de 4 de abril de 2022 | I | 2025-12-31 |  | 2022-05-01
8443.91.99 | 071 | Máquinas automáticas para desbobinar materiais flexíveis de forma contínua, com velocidade máxima de operação de 200m/min, capazes de receber materiais em bobinas com largura de até 445mm, diâmetro máximo de 1.016mm, peso máximo de 363kg e diâmetro mínimo e máximo do núcleo do tubo da bobina de 76 a 152mm, tensão de trabalho de 35 a 244N, dotadas de desbobinador duplo com eixo em balanço e mandris expansíveis pneumaticamente, sistema de troca automática de bobinas até 200m/min (máxima velocidade) com emenda de topo, sem sobreposição de materiais, provido de acumulador de material para operação de troca, sem redução na velocidade da máquina, alinhador de material pela sua borda, providas de controlador lógico programável (CLP). | Resolução Gecex nº 322, de 4 de abril de 2022 | I | 2025-12-31 |  | 2022-05-01
8443.91.99 | 072 | Máquinas de colagem longitudinal e umedecimento de dobras, para colagem de cadernos impressos em impressoras “offset” alimentadas por bobinas, na própria unidade de dobras da impressora, em forma intermitente, com comprimento mínimo de linha de cola de 15mm, para a colagem de cadernos em sua lombada, com 8 ou mais páginas e com velocidade máxima igual a 20m/s. | Resolução Gecex nº 322, de 4 de abril de 2022 | I | 2025-12-31 |  | 2022-05-01
8443.91.99 | 073 | Máquinas automáticas para formar barras de cadernos desde um fluxo escalonado de cadernos impressos, por meio de prensagem e encintagem das barras, operando com tempo de ciclo de no mínimo 18segundos/ barra, formato máximo igual a 330 x 500mm, comprimento máximo da barra de 1.200mm. | Resolução Gecex nº 322, de 4 de abril de 2022 | I | 2025-12-31 |  | 2022-05-01
8443.91.99 | 074 | Rolos de cargas para sensibilizar eletro-estaticamente a chapa fotossensível para impressoras gráficas digitais, podendo conter cilindro e/ou eixo de aço, revestidos por borracha ou espuma. | Resolução Gecex nº 322, de 4 de abril de 2022 | I | 2025-12-31 |  | 2022-05-01
8443.91.99 | 075 | Reveladores binários de imagem para impressoras gráficas digitais para mistura e transferência da tinta para chapa fotossensível, podendo conter cilindros fotossensíveis, cilindros de pressão, mecanismos de tração de papel com engrenagens, motores de corrente contínua, conectores de dados e de sinais elétricos, cabos elétricos, travas mecânicas e alças para instalação. | Resolução Gecex nº 322, de 4 de abril de 2022 | I | 2025-12-31 |  | 2022-05-01
8443.91.99 | 076 | Conjuntos impressores para serem montados em impressoras flexográficas de tambor central, dotados de estrutura em ferro fundido material GG25, de comprimento igual ou superior a 3.400mm, de largura igual ou superior a 1.000mm e altura igual ou superior a 2.600mm, com tambor central em aço DIN ST52 de diâmetro igual ou superior a 1.350mm e largura igual ou superior a 700mm, 1 motor elétrico com torque nominal igual ou superior a 850Nm e corrente elétrica nominal igual ou superior a 15A, 8 unidades de impressão com 16 motores elétricos de potência nominal igual ou superior a 4kW e rotação nominal igual ou superior a 800rpm, com painel elétrico, mesa de comando, unidade CPU e monitor de visualização. | Resolução Gecex nº 322, de 4 de abril de 2022 | I | 2025-12-31 |  | 2022-05-01
8443.91.99 | 077 | Unidades adicionais de impressão rotogravura tipo reversível, com grupo de laminação e desbobinador secundário integrados, dotadas de: 2 carrinhos de impressão rotogravura; 1 conjunto aplicador de adesivo “cold seal” com carrinho; circuito de ventilação de ar aquecido por óleo térmico; dispositivo reversor de banda automático. | Resolução Gecex nº 322, de 4 de abril de 2022 | I | 2025-12-31 |  | 2022-05-01
8443.91.99 | 080 | Máquinas automáticas para rebobinar de forma contínua filmes plásticos e materiais autoadesivos com velocidade máxima de operação de 200m/min, capazes de rebobinar filmes em bobinas com largura de até 660mm, diâmetro máximo de 1.016mm, peso máximo de 680kg e diâmetro interno do canudo de 76mm ou 152mm, tensão de trabalho de 22 a 378N, dotadas de rebobinador duplo com eixo em balanço e mandris expansíveis pneumaticamente, controle de tensão por rolo compensador e sistema de troca automática de bobinas a 200m/min (máxima velocidade), dotadas de conjunto de painéis de controle IHM e com controlador lógico programável (CLP). | Resolução Gecex nº 322, de 4 de abril de 2022 | I | 2025-12-31 |  | 2022-05-01
8443.91.99 | 081 | Máquinas automáticas para desbobinar de forma contínua filmes plásticos e materiais autoadesivos com velocidade máxima de operação de 200m/min, capazes de receber bobinas com larguras de até 660mm, diâmetro máximo de 1.16mm, peso máximo de 589kg e diâmetro interno do tubete de 76 ou 152mm, tensão de trabalho de 35 a 244N, dotadas de desbobinador duplo com eixos em balanço e mandris expansíveis pneumaticamente, elevadores pneumáticos de bobinas, sistema de troca automática de bobinas a 200m/min (máxima velocidade) com emenda de topo (sem sobreposição de material), painel de controle IHM e controlador lógico programável (CLP). | Resolução Gecex nº 322, de 4 de abril de 2022 | I | 2025-12-31 |  | 2022-05-01
8443.91.99 | 082 | Conjuntos de bancadas de ferro fundido GG25, na espessura de 80mm, dotados de tambor central montado, 20 motores elétricos de potência nominal igual ou superior a 4kW e rotação nominal igual ou superior a 800rmp, utilizados em impressoras flexográficas de tambor central. | Resolução Gecex nº 322, de 4 de abril de 2022 | I | 2025-12-31 |  | 2022-05-01
8443.91.99 | 083 | Máquinas rebobinadeiras para revisão automática de materiais autoadesivos, filmes flexíveis ou bobinas de papel, largura máxima da bobina igual a 210mm, velocidade máxima igual a 200m/min. | Resolução Gecex nº 322, de 4 de abril de 2022 | I | 2025-12-31 |  | 2022-05-01
8443.91.99 | 084 | Rolos de impressão cobertos de borracha para transferência da tinta para a lata de alumínio, cor azul (Hypalon), alta resistência a abrasão e temperaturas de até 148,9 graus Celsius (300°F) e produtos químicos, para máquinas de impressão de latas. | Resolução Gecex nº 322, de 4 de abril de 2022 | I | 2025-12-31 |  | 2022-05-01
8443.91.99 | 085 | Rolos de impressão cobertos de borracha para transferência da tinta para a lata de alumínio, cor verde água (E.P.D.M.), alta resistência a abrasão e temperaturas de até 176,6 Graus Celsius (350 Graus Fahrenheit) e produtos químicos, para máquinas de impressão de latas. | Resolução Gecex nº 322, de 4 de abril de 2022 | I | 2025-12-31 |  | 2022-05-01
8443.91.99 | 086 | Rolos de impressão coberto de borracha para transferência da tinta para a lata de alumínio, cor preta (N.G.), alta resistência a abrasão e produtos químicos para máquinas de impressão de latas que rodam 2.000latas/min. | Resolução Gecex nº 322, de 4 de abril de 2022 | I | 2025-12-31 |  | 2022-05-01
8443.91.99 | 087 | Rolos de impressão cobertos de borracha para transferência da tinta para a lata de alumínio, cor verde maça, alta resistência a abrasão e produtos químicos para máquinas de impressão de latas. | Resolução Gecex nº 322, de 4 de abril de 2022 | I | 2025-12-31 |  | 2022-05-01
8443.91.99 | 088 | Conjuntos impressores para serem montados em impressoras flexográficas de tambor central, contendo tambor central montado, 16 motores elétricos de potência nominal igual ou superior a 4kW e rotação nominal igual ou superior a 800rpm, com painel elétrico, mesa de comando, unidade CPU e monitor de visualização. | Resolução Gecex nº 322, de 4 de abril de 2022 | I | 2025-12-31 |  | 2022-05-01
8443.91.99 | 089 | Barras de LED UV para secagem (cura) de tinta de impressão aplicada ao papel, a serem usadas em máquina de impressão “offset”, contendo de 19 a 26 módulos de Leds, cada módulo formado por uma matriz de 10 x 16, controlados de forma independente, além de sensores diversos e dispositivo de refrigeração fluídica, potência ótica total igual ou superior a 2.800W. | Resolução Gecex nº 322, de 4 de abril de 2022 | I | 2025-12-31 |  | 2022-05-01
8443.91.99 | 090 | Máquinas automáticas para desbobinar materiais flexíveis de forma contínua, com velocidade máxima de operação de até 152m/min ou 250m/min, capazes de receber materiais em bobinas com largura máxima de 508mm ou 680mm, diâmetro máximo da bobina de 800mm ou 1016mm, dotadas de desbobinador duplo com eixo em balanço e mandris expansíveis pneumaticamente, sistema de troca automática de bobinas com emenda de topo, sem sobreposição de materiais, provido de acumulador de material para operação de troca, sem redução na velocidade da máquina, alinhador de material pela sua borda, e controlador lógico programável (CLP), a serem utilizadas na entrada de máquina impressora. | Resolução Gecex nº 322, de 4 de abril de 2022 | I | 2025-12-31 |  | 2022-05-01
8443.91.99 | 091 | Máquinas automáticas para rebobinar materiais flexíveis de forma contínua, com velocidade máxima de operação de até 152m/min ou 250m/min, bobinas com largura máxima de 457mm ou 680mm, diâmetro máximo de 610mm ou 800mm, dotada de rebobinador duplo com eixo em balanço e mandris expansíveis pneumaticamente, controle de tensão por rolo compensador e sistema de troca automática de bobinas, controle operacional com IHM (interface homem-máquina) e controlador lógico programável (CLP), a serem utilizadas na saída de máquina impressora. | Resolução Gecex nº 322, de 4 de abril de 2022 | I | 2025-12-31 |  | 2022-05-01
8443.91.99 | 092 | Tinteiros para máquinas impressoras de latas de alumínio para bebidas do tipo "offset" com capacidade de decorar até 2.200 latas/min. | Resolução Gecex nº 322, de 4 de abril de 2022 | I | 2025-12-31 |  | 2022-05-01
8443.91.99 | 093 | Máquinas automáticas para desbobinar papéis, autoadesivos e filmes sem suporte, de forma contínua, com aplicação de emenda automática frontal, dotadas de duplo eixo e controle de tensão, com velocidade máxima de operação de 200m/min, operando a partir de bobinas com largura máxima de 550mm, diâmetro máximo de 1.200mm, a serem utilizadas na entrada de máquina impressora flexográfica. | Resolução Gecex nº 322, de 4 de abril de 2022 | I | 2025-12-31 |  | 2022-05-01
8443.91.99 | 094 | Sistemas automáticos para o controle do nível de aplicação de tinta nos tinteiros de impressoras, por meio de controle remoto, constituídos de conjunto de lâminas de fonte segmentada, console para o controle de tinta, com “display” gráfico de barras e monitor de tela de toque de 17 polegadas, controle da velocidade do rolo de tinta e/ou água, centro de pré-definição digital e painel de controle. | Resolução Gecex nº 322, de 4 de abril de 2022 | I | 2025-12-31 |  | 2022-05-01
8443.91.99 | 095 | Máquinas para acabamento de rótulos e etiquetas adesivas, com sistema de corte utilizando facas flexográficas rotativas, podendo operar nos sistemas rotativos e semi-rotativos (intermitente), trabalhando exclusivamente com servo motores, com largura máxima de 450mm, contendo um eixo desbobinador para bobinas de até 700mm de diâmetro, unidade de alinhamento de bordas eletrônico com mesa de emenda, estágio de corte para uso de um cilindro (160 a 180Z) podendo trabalhar nos sistemas rotativos ou semi-rotativos, um eixo rebobinador para saída dos resíduos dos rótulos, um eixo rebobinador para bobinas de até 600mm de diâmetro em cada eixo, esteira para saída do material e tela de comando móvel IHM, “touchscreen”. | Resolução Gecex nº 322, de 4 de abril de 2022 | I | 2025-12-31 |  | 2022-05-01
8443.91.99 | 096 | Conjuntos de peças (kit) para conversão do tamanho de latas produzidas em máquinas impressora “offset” para decoração de latas de alumínios para bebidas com capacidade de produção de até 2.200latas/min, constituídos por conjuntos de peças para troca do diâmetro e/ou altura da lata, acompanhadas ou não de kit de conversibilidade da máquina (Swing). | Resolução Gecex nº 322, de 4 de abril de 2022 | I | 2025-12-31 |  | 2022-05-01
8443.91.99 | 097 | Cabeças de impressão digital compactas, dotadas de mecânica integrada para alinhamento do cabeçote, gerenciamento de tinta, “software” para comando das 4 cabeças, 2.048 bicos piezoelétricos injetores de tinta UV e 8.192 injetores, com resolução nativa de 1.200 x 1.200 DPI, capacidade de impressão de até 100m/min. | Resolução Gecex nº 322, de 4 de abril de 2022 | I | 2025-12-31 |  | 2022-05-01
8443.91.99 | 098 | Pinças de aço, para uso em máquinas de impressão “offset”, próprias para o transporte de folhas de substratos como papel e cartão, com ou sem revestimento vulcanizado em uretano na sua extremidade, com força de atrito mínima de 36Nm. | Resolução Gecex nº 322, de 4 de abril de 2022 | I | 2025-12-31 |  | 2022-05-01
8443.91.99 | 099 | Chapas de superfície em cromo-níquel, refinadas, para revestimento do cilindro de contrapressão de máquinas impressoras operando por “offset”, com espessura variando de 0,295 a 0,315mm, com tratamento de sol-gel (camada de teflon), preparada com aço catalisado através de dois processos de condensação hidrolisada. | Resolução Gecex nº 322, de 4 de abril de 2022 | I | 2025-12-31 |  | 2022-05-01
8443.91.99 | 100 | Máquinas automáticas para desbobinar materiais flexíveis de forma contínua, com velocidade máxima de operação de 200 ou 300m/min, capazes de receber materiais em bobinas com largura máxima de 670 ou 850mm, diâmetro máximo da bobina de 800 ou 1.016mm, dotadas de desbobinador duplo com eixo em balanço e mandris expansíveis pneumaticamente, sistema de troca automática de bobinas com emenda de topo, sem sobreposição de materiais, provido de acumulador de material para operação de troca, sem redução na velocidade da máquina, alinhador de material pela sua borda, e controlador lógico programável (CLP), a serem utilizadas na entrada de máquina impressora. | Resolução Gecex nº 322, de 4 de abril de 2022 | I | 2025-12-31 | Resolução Gecex nº 344, de 19 de maio de 2022 | 2022-05-26
8443.99.29 | 001 | Dispositivos para limpeza dos excessos de tinta das cabeças de impressão de impressoras a jato de tinta, constituídos de base plástica injetada, suporte(s) e trava(s), atendendo às normas de flamabilidade UL 94HB ou UL 94V-1, com tolerância de discrepância/descasamento (mismatch) de 0,1mm, podendo conter até 3 lâminas (rodo) de elastômero termoplástico e mola(s) de aço, parte do mecanismo de impressão a jato de tinta. | Resolução Gecex nº 323, de 4 de abril de 2022 | I | 2025-12-31 |  | 2022-05-01
8443.99.29 | 002 | Subconjuntos de apoio dos cartuchos de tinta de mecanismo de impressão por jato de tinta, constituídos de base plástica injetada com tolerância de discrepância/descasamento (mismatch) de 0,1 milímetro, podendo conter suporte(s), pino(s), trava(s), tira(s) de polímero alveolar e mola(s) de aço. | Resolução Gecex nº 323, de 4 de abril de 2022 | I | 2025-12-31 |  | 2022-05-01
8443.99.29 | 003 | Dispositivos reservatórios de tinta com capacidade máxima compreendida entre 70 e 135ml, por compartimento, para uso em impressoras jato de tinta, construídos em resina termoplástica, podendo conter autoencaixe(s), válvulas, trava(s) e/ou tampa(s) de vedação. | Resolução Gecex nº 323, de 4 de abril de 2022 | I | 2025-12-31 |  | 2022-05-01
8443.99.29 | 004 | Suportes principais do mecanismo de impressão (backbone), feitos em aço contendo furações e dobras, com tolerância angular de ±1°, e tolerância dimensional máxima de ±0,40mm, e com espessura de 0,6mm a 1,5mm, de uso exclusivo em impressoras. | Resolução Gecex nº 323, de 4 de abril de 2022 | I | 2025-12-31 |  | 2022-05-01
8443.99.29 | 005 | Roletes ou eixos tracionadores de papel, constituídos por tubos ou barras metálicas com tolerância dimensional de até ±0,6mm e angular de ±1°, dotados de roletes de borracha ou recobertos de resina com ou sem abrasivos, para uso em impressoras. | Resolução Gecex nº 323, de 4 de abril de 2022 | I | 2025-12-31 |  | 2022-05-01
8443.99.29 | 006 | Dispositivos reservatórios de tinta com capacidade máxima compreendida entre 70 e 140ml, por compartimento, para uso em impressoras jato de tinta, construídos em resina termoplástica, podendo conter autoencaixe(s), válvulas, trava(s) e/ou tampa(s) de vedação. | Resolução Gecex nº 323, de 4 de abril de 2022 | I | 2025-12-31 |  | 2022-05-01
8443.99.29 | 008 | Módulos de impressão para impressoras de jato de tinta contínuo, dotados de bico injetor, pré-alinhado, com orifício de 40 a 70 micras de diâmetro, eletrodo e detector de carga, placa defletora e canaleta de retorno tinta. | Resolução Gecex nº 323, de 4 de abril de 2022 | I | 2025-12-31 |  | 2022-05-01
8443.99.29 | 009 | Suportes de apoio do papel em termoplástico injetado em poliestireno de alto impacto em sua maioria, com tolerância mínima de 0,025mm, com furos, travas e pinos, incluso guia linear deslizante em plástico injetado e chapa metálica em aço galvanizado, com rolete revestido em borracha de etileno propileno, retificada para transporte do papel, dotados de molas helicoidais e roletes, utilizados para armazenamento de papel para o processo de impressão, para uso exclusivo em impressoras a jato de tinta. | Resolução Gecex nº 323, de 4 de abril de 2022 | I | 2025-12-31 |  | 2022-05-01
8443.99.29 | 010 | Recipientes plásticos injetados em polipropileno contendo engates e travas, dotados de feltro absorvedor de líquido para descarte de tinta excedente do processo de impressão para uso exclusivo em impressoras a jato de tinta. | Resolução Gecex nº 323, de 4 de abril de 2022 | I | 2025-12-31 |  | 2022-05-01
8443.99.29 | 011 | Conjuntos geradores de vácuo de baixa pressão em torno de -50kpa injetados em termoplástico ABS em sua maioria, contendo uma lâmina (rodo) de elastômero termoplástico, dotados de molas helicoidais, tubo em elastômero, engrenagens e roletes, utilizado no processo de alimentação/descarte do sistema de impressão para impressoras multifuncionais a jato de tinta. | Resolução Gecex nº 323, de 4 de abril de 2022 | I | 2025-12-31 |  | 2022-05-01
8443.99.29 | 012 | Conjuntos em plástico injetado em poliestireno de alto impacto em sua maioria para inversão automática de papéis, tamanho máximo A4, durante o processo de impressão, dotados de chapa metálica em aço, livre de cromo com dimensão de 235,5 x 27,8mm e tolerância mínima de 0,03mm confeccionada em ferramenta progressiva, compostos por roletes em plástico injetado, acionadores mecânicos laterais injetados em plástico ABS, engrenagens e molas helicoidais para uso exclusivo para impressoras a jato de tinta. | Resolução Gecex nº 323, de 4 de abril de 2022 | I | 2025-12-31 |  | 2022-05-01
8443.99.29 | 013 | Suportes em termoplástico injetado em ABS, dotados de travas e ganchos, roletes metálicos, construídos em aço inox com tolerância máxima de 0,02mm e roletes plásticos injetados em poliacetal, compostos por molas utilizados no apoio do papel durante o processo de impressão, para uso exclusivo em impressoras a jato de tinta. | Resolução Gecex nº 323, de 4 de abril de 2022 | I | 2025-12-31 |  | 2022-05-01
8443.99.29 | 014 | Subconjuntos dos tanques de tintas, constituídos por peça de suporte injetada em poliestireno de alto impacto, tanques de tinta com suas tampas, injetados em polipropileno, mangueiras de elastômero, o cabeçote de impressão injetado em ABS, sensores eletrônicos de nível de tinta; sistemas de bloqueio de tinta composto por alavancas giratórias e deslizantes, molas de aço, anéis de vedação; filtros anti-entupimentos e válvulas com corpo de elastômero, parte de uso exclusivo em mecanismo de impressão por jato de tinta. | Resolução Gecex nº 323, de 4 de abril de 2022 | I | 2025-12-31 |  | 2022-05-01
8443.99.29 | 015 | Controladores microprocessados, com capacidade para gerenciar até 6 cabeçotes de impressão para impressora a jato de tinta térmico de uso industrial com funções cumulativas ou não de marcar, codificar, personalizar, endereçar e datar produtos ou embalagens de formatos, superfícies e materiais variados com resolução de impressão de até 600dpi e velocidade até 300m/min dependendo da resolução. | Resolução Gecex nº 323, de 4 de abril de 2022 | I | 2025-12-31 |  | 2022-05-01
8443.99.29 | 016 | Módulos do compartimento de tinta podendo conter ou não bomba de pressurização para impressoras industriais de jato de tinta contínuo, com vida útil programada eletronicamente de até 14.000h ou até 63 meses dependendo do modelo, dotados de: reservatório de tinta, válvulas solenoides, filtros de tinta, bomba hidráulica para sistema de limpeza automática, sensores de nível e pressão e mangueiras de teflon. | Resolução Gecex nº 323, de 4 de abril de 2022 | I | 2025-12-31 |  | 2022-05-01
8443.99.29 | 017 | Módulos com função de filtragem e estabilização da pressão de tinta que é enviada para o cabeçote de impressão de impressoras de codificação industrial, contendo filtro de tinta de 3 estágios e estabilizador de pressão, com durabilidade de até 5.000h ou 12 meses de funcionamento, controlados por um “chip” eletrônico (smartchip). | Resolução Gecex nº 323, de 4 de abril de 2022 | I | 2025-12-31 | Resolução GECEX nº 339, de 09 de maio de 2022 | 2022-05-16
8443.99.29 | 018 | Controladores de passagem de fluxo de fluídos provenientes do sistema de tinta para o modulo de impressão e vice para impressoras de codificação industrial a jato de tinta, com função de aquecer a tinta que é transmitida para o módulo de impressão, com até 4 válvulas solenoides a depender do modelo da impressora, uma resistência aquecedora e um sensor de temperatura. | Resolução Gecex nº 323, de 4 de abril de 2022 | I | 2025-12-31 | Resolução Gecex nº 357, de 20 de junho de 2022 | 2022-06-28
8443.99.39 | 001 | Unidades fusoras de uso exclusivo em impressoras a Laser, comercialmente conhecido como “Fusor”, para aquecimento e pressão do toner no papel para temperaturas de até 230ºC, podendo conter, cilindro de pressão, cilindro fusão, termostato, roletes para passagem de papel, engrenagens, cabos, conectores, partes plásticas de proteção, lâmpada de aquecimento ou sistema de aquecimento. | Resolução Gecex nº 323, de 4 de abril de 2022 | I | 2025-12-31 |  | 2022-05-01
8443.99.39 | 010 | Mecanismos de transferência de imagem para impressoras monocromáticas ou policromáticas a laser, com rendimento de até 720.000páginas, podendo conter roletes, partes plásticas e metálicas. | Resolução Gecex nº 323, de 4 de abril de 2022 | I | 2025-12-31 |  | 2022-05-01
8443.99.39 | 011 | Cilindros ou unidades reveladoras de impressão para impressoras monocromáticas ou policromáticas a laser, com capacidade de revelar até 720.000páginas, podendo conter partes plásticas e metálicas. | Resolução Gecex nº 323, de 4 de abril de 2022 | I | 2025-12-31 |  | 2022-05-01
8443.99.39 | 012 | Tubos de CO2 selado gerador de laser infra-vermelho pulsado com comprimento de onda que pode variar de 9.229 a 10.800nanômetros, potência de saída de 10 a 60W, alimentação elétrica de 30 a 50VDC, aplicados a impressoras industriais com refrigeração a ar com funções de marcar ou codificar produtos e embalagens. | Resolução Gecex nº 323, de 4 de abril de 2022 | I | 2025-12-31 |  | 2022-05-01
8443.99.39 | 013 | Unidades fusoras de uso em impressoras e multifuncionais a laser ou a LED, comercialmente conhecido como “Fusor”, para aquecimento e pressão do toner no papel para temperaturas até 243 graus Celsius podendo conter cilindro de pressão, correia de fusão, termostato, roletes, engrenagens, cabos, conectores, partes plásticas de proteção, lâmpada de aquecimento e entre outros componentes. | Resolução Gecex nº 323, de 4 de abril de 2022 | I | 2025-12-31 |  | 2022-05-01
8443.99.39 | 014 | Correias de borracha resistentes a alta-temperatura, para uso exclusivo em mecanismos de impressão de fusão ou transferência, em impressoras e/ou copiadoras de impressão a laser e/ou a LED (Diodos Emissores de Luz) e/ou a LCS (Sistema de Cristal Líquido), com largura entre 332 até 474mm, diâmetro entre 30 até 339mm e vida útil medida em impressões tamanho A4 entre 240.000 até 600.000impressões | Resolução Gecex nº 323, de 4 de abril de 2022 | I | 2025-12-31 |  | 2022-05-01
8443.99.39 | 015 | Placas de circuitos impressos e montados em pequenas dimensões com componentes eletrônicos (ativos e passivos) para uso em cartuchos de impressoras a laser. | Resolução Gecex nº 323, de 4 de abril de 2022 | I | 2025-12-31 |  | 2022-05-01
8443.99.39 | 016 | Módulos geradores de feixe Laser em fibra óptica para uso em impressoras Laser de uso industrial com funções cumulativas ou não de marcar, codificar, personalizar, endereçar e datar produto ou embalagem, de formatos, superfícies e materiais variados, como plástico, metal, papel e cartão, com potência nominal do feixe laser entre 10 e 100W, dependendo do modelo, com comprimento de onda típico de 1.064 nanômetros (podendo variar de 1.055 a 1.075 nanômetros). | Resolução Gecex nº 323, de 4 de abril de 2022 | I | 2025-12-31 |  | 2022-05-01
8443.99.39 | 017 | Correias de borracha resistentes a alta-temperatura, para uso exclusivo em mecanismos de impressão de fusão ou transferência, em impressoras e/ou copiadoras de impressão a laser e/ou a LED (Diodos Emissores de Luz) e/ou a LCS (Sistema de Cristal Líquido), com largura entre 249 até 370mm, diâmetro entre 30 até 1.200mm e vida útil medida em impressões tamanho A4 entre 150.000 impressões até 1.100.000 impressões. | Resolução Gecex nº 323, de 4 de abril de 2022 | I | 2025-12-31 |  | 2022-05-01
8443.99.41 | 001 | Mecanismos de impressão por método térmico direto com largura útil de 48 milímetros, utilizados em terminais para pagamento eletrônico por meio de cartão de débito ou crédito, para a impressão de comprovantes de pagamento em papel térmico apresentado em bobinas com largura padrão de 58 milímetros. | Resolução Gecex nº 323, de 4 de abril de 2022 | I | 2025-12-31 |  | 2022-05-01
8443.99.41 | 002 | Mecanismos de impressão por método térmico direto, com largura útil de 72mm, utilizados em impressoras de terminais de autoatendimento bancário (ATM), para a impressão de comprovantes de pagamento em papel térmico, apresentados em bobinas com largura de até 82,5mm. | Resolução Gecex nº 323, de 4 de abril de 2022 | I | 2025-12-31 |  | 2022-05-01
8443.99.41 | 003 | Mecanismos de impressão por método de ponto de linha térmica com largura útil de 48mm, utilizados em relógio de registro ponto, para a impressão de comprovantes de marcação de ponto, em papel térmico apresentado em bobinas com largura padrão de 58mm. | Resolução Gecex nº 323, de 4 de abril de 2022 | I | 2025-12-31 |  | 2022-05-01
8443.99.41 | 004 | Mecanismos de impressão por método térmico direto, com largura útil de 72mm, para a impressão de comprovantes em papel térmico, apresentados em bobinas com largura menor ou igual a 82,5mm. | Resolução Gecex nº 323, de 4 de abril de 2022 | I | 2025-12-31 |  | 2022-05-01
8443.99.41 | 005 | Mecanismos térmicos com método de impressão de ponto de linha sensível à temperatura, estrutura de pontos de 576pontos/linha, área de impressão eficaz de 72mm, suporta “interfaces” de dados como serial e USB. | Resolução Gecex nº 323, de 4 de abril de 2022 | I | 2025-12-31 |  | 2022-05-01
8443.99.41 | 006 | Mecanismos de impressão por método de ponto de linha sensível à temperatura, com largura útil de 72mm, para a impressão de comprovantes em papel térmico, apresentados em bobinas com largura menor ou igual a 82,5mm. | Resolução Gecex nº 323, de 4 de abril de 2022 | I | 2025-12-31 |  | 2022-05-01
8443.99.41 | 007 | Mecanismos térmicos com método de impressão de ponto de linha sensível à temperatura, estrutura de pontos de 432pontos/linha, área de impressão eficaz de 54mm, com suporte para "interfaces" de dados como serial e “usb”. | Resolução Gecex nº 323, de 4 de abril de 2022 | I | 2025-12-31 | Resolução Gecex nº 395, de 30 de agosto de 2022 | 2022-09-07
8443.99.49 | 002 | Mecanismos de impressão com dispositivos mecânicos e eletrônicos, próprios para utilização em impressora de transferência térmica de cera sólida ou de resina sólida com sublimação de tinta (dye sublimation), contendo rolo plástico com engrenagens na superfície interna e um sensor de radiofrequência (RFID) para comunicação com a impressora, filme polimérico dotado de seções alternadas das cores amarelo, magenta, ciano, preto e painel transparente, rolete adesivado de limpeza, contendo ou não cartão de limpeza. | Resolução Gecex nº 323, de 4 de abril de 2022 | I | 2025-12-31 |  | 2022-05-01
8443.99.49 | 003 | Mecanismos de impressão com dispositivos mecânicos e eletrônicos, composto por no mínimo cabeça térmica e motor de tensão contínua próprios para utilização em impressora de transferência térmica por pontos, contendo rolo com engrenagens para tracionamento de papel, com largura efetiva de impressão entre 56 e 216mm, resolução de impressão de 200 a 300 pontos por polegadas e alimentada por tensão contínua. | Resolução Gecex nº 323, de 4 de abril de 2022 | I | 2025-12-31 | Resolução Gecex nº 376, de 26 de julho de 2022 | 2022-08-04
8443.99.60 | 002 | Dispositivos do mecanismo de impressão para impressoras jato de tinta, com função de sensor de "encoder" óptico rotativo, convertendo movimento mecânico angular em pulsos elétricos, utilizados no controle de avanço do papel e/ou processo de alimentação de tinta, com ou sem circuitos integrados encapsulados. | Resolução Gecex nº 323, de 4 de abril de 2022 | I | 2025-12-31 |  | 2022-05-01
8443.99.60 | 003 | Dispositivos do mecanismo de impressão para impressoras jato de tinta, com função de sensor de "encoder" óptico rotativo ou linear, convertendo movimento mecânico angular ou linear em pulsos elétricos, utilizados no controle do movimento do carro de impressão, controle de avanço do papel e/ou processo de alimentação de tinta. | Resolução Gecex nº 323, de 4 de abril de 2022 | I | 2025-12-31 |  | 2022-05-01
8443.99.60 | 004 | Placas de controle para mecanismos de impressão, aplicadas a modelo com largura de papel de 57,5 +/-0,5mm, tensão de alimentação de 6 a 8,5V, modo de energização podendo ser em média aproximadamente 2A, em pico aproximadamente 8A. | Resolução Gecex nº 323, de 4 de abril de 2022 | I | 2025-12-31 |  | 2022-05-01
8443.99.70 | 001 | Bandejas para armazenamento de folhas de papel com capacidade máxima de armazenamento inferior ou igual a 550 folhas de gramaturas de 60 até 176g/m² e com detecção automática de presença e tamanho do papel. | Resolução Gecex nº 323, de 4 de abril de 2022 | I | 2025-12-31 |  | 2022-05-01
8443.99.70 | 002 | Bandejas para armazenamento de folhas de papel, podendo ser única ou múltiplas, com capacidade máxima de armazenamento inferior ou igual a 3.500 folhas, e com detecção automática de presença e tamanho do papel. | Resolução Gecex nº 323, de 4 de abril de 2022 | I | 2025-12-31 |  | 2022-05-01
8443.99.80 | 001 | Alimentadores de papel ou documentos, automáticos, comercialmente conhecidos como “ADF - Automatic Document Feeder”, com capacidade máxima de até 250 folhas. | Resolução Gecex nº 323, de 4 de abril de 2022 | I | 2025-12-31 |  | 2022-05-01
8443.99.80 | 002 | Mecanismos de triagem de papel, documentos ou folhetos, com bandeja empilhadora de saída simples ou duplex, superior com capacidade de até 350 folhas e inferior até 3.000 folhas, podendo conter grampeador de folhas integrado. | Resolução Gecex nº 323, de 4 de abril de 2022 | I | 2025-12-31 |  | 2022-05-01
8443.99.90 | 002 | Painéis de controle dotados de dispositivo de visualização (display), podendo conter painel sensível ao toque, botões para acionamento de funções, conectores elétricos e peças plásticas, para uso exclusivo em impressoras. | Resolução Gecex nº 323, de 4 de abril de 2022 | I | 2025-12-31 |  | 2022-05-01
8443.99.90 | 003 | Painéis indicadores e de operação, utilizados em impressoras jato de tinta, podendo conter dispositivo de cristal líquido ou de diodos emissores de luz (LED), partes plásticas de suporte, cabos de conexão, sendo dotados por: placa de circuito impresso e botões para acionamento de funções, com ou sem painel sensível ao toque, para uso exclusivo em impressoras. | Resolução Gecex nº 323, de 4 de abril de 2022 | I | 2025-12-31 |  | 2022-05-01
8443.99.90 | 004 | Cartuchos ou bandejas de limpeza para cabeças de impressão por jato de tinta, para impressoras de grande e médio porte digitais, podendo conter borrachas flexíveis, filtros, funil, coletor de tinta, tecidos para limpeza por contato direto com a cabeça de impressão, com temperatura de operação e de armazenamento entre -35 a 65 graus Celsius. | Resolução Gecex nº 323, de 4 de abril de 2022 | I | 2025-12-31 |  | 2022-05-01
8443.99.90 | 005 | Subconjuntos digitalizadores de imagens (scanner) com resolução de escaneamento acima de 300 x 300dpi, podendo conter alimentadores automáticos de documentos com capacidade para até 200folhas e/ou painéis de controle integrados, parte de uso exclusivo em impressoras multifuncionais. | Resolução Gecex nº 323, de 4 de abril de 2022 | I | 2025-12-31 |  | 2022-05-01
8443.99.90 | 006 | Eixos para sustentação de rolos de papel, constituídos por tubos ou barras metálicas ou em fibra de carbono para rolos de papel com dimensão de 36 até 126 polegadas, dotados de roletes de borracha ou recobertos de resina com ou sem abrasivos, para uso em impressoras de grandes formatos alimentadas a rolo. | Resolução Gecex nº 323, de 4 de abril de 2022 | I | 2025-12-31 |  | 2022-05-01
8443.99.90 | 007 | Máquinas impressoras digitais por processo de utilização de tinta aquosa pigmentada, através de 4 cartuchos individuais tipo CMYK, para impressão de papel, envelopes, bolsas, papelaria artesanal e outros artigos semelhantes absorventes de tinta “paper/craft”, com velocidade máxima de impressão de 27m/min a uma resolução de até 1.200 x 1.200dpi, capacidade de trabalhar superfícies com largura até 600mm, comprimento até 1.500mm e espessura até 100mm, área de impressão nominal com largura até 297mm e comprimento até 902mm, providas de mesa, alimentador por fricção com velocidade máxima de serviço equivalente a 198m/min e capacidade de movimentar materiais com dimensões mínimas de 65 x 75mm e máximas de 510 x 460mm que possuam espessura mínima de +/-0,5mm e máxima de 100mm, esteira transportadora, transportador a vácuo, cabeçote de impressão e esteira de saída. | Resolução Gecex nº 323, de 4 de abril de 2022 | I | 2025-12-31 |  | 2022-05-01
8443.99.90 | 008 | Módulos de termo impressão para o verso de cartões plásticos, sendo parte integrante da máquina automática modular com sistema computadorizado para personalização de dados variáveis em cartões, PVC ou revestidos com PVC ou policarbonato, utilizando tecnologia de impressão de transferência de massa térmica monocromática, resolução de 600DPI, com processo de impressão e cura dinâmica por ultravioleta, com velocidade nominal de até 1.200CPH. | Resolução Gecex nº 323, de 4 de abril de 2022 | I | 2025-12-31 |  | 2022-05-01
8443.99.90 | 009 | Dispositivos para sucção das tintas dos tanques até o cabeçote de impressão, constituídos por corpo, alça e êmbolo com diâmetro nominal de 19,4mm injetados em termoplástico Poliacetal (POM), podendo conter molas de aço, gaxetas, parafusos de fixação e junta de vedação, para uso exclusivo em impressoras por jato de tinta. | Resolução Gecex nº 323, de 4 de abril de 2022 | I | 2025-12-31 |  | 2022-05-01
8443.99.90 | 010 | Equipamentos de irradiação ultravioleta, para aumento de resistência mecânica de filmes poliméricos, dotados de: 6 projetores, com 1 lâmpada de mercúrio de 240W/cm cada; 7 rolos de resfriamento; sistema de exaustão de ozônio; cabine elétrica com 6 fontes de alimentação eletrônicas; painel de controle com controlador lógico programável e tela sensível ao toque. | Resolução Gecex nº 323, de 4 de abril de 2022 | I | 2025-12-31 | Resolução Gecex nº 416, de 27 de outubro de 2022 | 2022-11-07
8443.99.90 | 011 | Cilindros em espiral, de alumínio, para coleta de resíduos de toner e poeira de papel, para uso exclusivo em máquinas impressoras por LED monocromático operando com toner monocomponente, diâmetro de 66mm, comprimento de 370mm e distância entre cavidades de 1,4mm para permitir a entrada de resíduos aquecidos de toner, eixo interno com diâmetro de 8mm e comprimento de 410mm, com rolamento esférico blindado, para uso em temperaturas acima de 100 graus celsius. | Resolução Gecex nº 323, de 4 de abril de 2022 | I | 2025-12-31 | Resolução Gecex nº 428, de 01 de dezembro de 2022 | 2022-12-12
8444.00.10 | 005 | Combinações de máquinas para fabricação de fios de elastano, com capacidade de projeto de 25t/dia, compostas de: 1 conjunto de tubos flexíveis para distribuição do polímero fundido e alimentação das fieiras ; 1 conjunto de filtros, com filtros de fiação, filtros de óleo, filtro para polímeros e limpador ultrassônico; 1 conjunto de motobombas de engrenagens para fiação; 1 conjunto de câmara de fiação com respectivas fieiras com câmaras e fusos de fiação; 1 conjunto de condensadores de recuperação do DMAC(dimetilacetamida) com soprador, aquecedor, refrigerador e economizador; 1 conjunto para climatização do ar; 1 sistema de controle de tensão e direcionamento dos fios por meio de roletes giratórios "godets rolls"; 1 conjunto de bobinadeiras automáticas com sistema de corte com sensores; 1 conjunto de painéis elétricos de controles de comando; 1 conjunto de tubulações, acessórios para tubulações e válvulas. | Resolução Gecex nº 322, de 4 de abril de 2022 | I | 2025-12-31 |  | 2022-05-01
8444.00.10 | 006 | Combinações de máquinas para produção de fitas em politereftalato de etileno (PET), com velocidade máxima de produção de 420m/min, compostas de: 1 extrusora com estrutura móvel, rosca de diâmetro de 125mm, plastificação máxima de 720g/h e matriz plana, auto controlada, de largura de 1.710mm; 1 sistema de escaneamento e medição da espessura do filme; 1 viscosímetro em linha, para monitoramento da viscosidade do material; 1 unidade de resfriamento do filme por meio de trocadores de calor de rolo resfriado; 1 unidade de corte do filme em fita; 1 sistema de retroalimentação (retenção) do refile; 2 estufas térmicas de aquecimento de ar com 5,8m de comprimento cada uma; 2 unidades de estiramento de fitas por meio de conjunto de cilindros aquecidos e resfriados; 1 sistema a vácuo para a sucção de aparas e depósito em contêiner; 1 conjunto de painéis elétricos de controle e comando, equipado com controlador logico programável (CLP). | Resolução Gecex nº 322, de 4 de abril de 2022 | I | 2025-12-31 | Resolução Gecex nº 375, de 26 de julho de 2022 | 2022-08-04
8444.00.10 | 007 | Combinações de máquinas para produção de fios multifilamentos de polipropileno de alta tenacidade, com capacidade máxima de produção de 5,3t/dia de fios com tenacidade mínima de 6g/DENIER, e velocidade máxima de produção de 2.000m/min, compostas de: estrutura principal ; sistema de dosagem de matéria prima ; 1 unidade extrusora com rosca de diâmetro 135mm e razão L/D 30:1; sistema “Green EcoSpin Beam” (materiais de isolamento de camada dupla para a tubulação de transporte de material fundido); forno de pré-aquecimento para bomba de fiação/fieiras; 2 posições com capacidade de 6 fieiras de fiação cada uma; 1 unidade de refrigeração de ar; 2 câmaras de resfriamento dos filamentos; sistema de controle de tensão dos fios “Draw-Godet”; 2 bobinadoras de alta velocidade; painel de controle com “interface” homem-máquina (IHM) com tela sensível ao toque. | Resolução Gecex nº 322, de 4 de abril de 2022 | I | 2025-12-31 | Resolução Gecex nº 415, de 27 de outubro de 2022 | 2022-11-07
8445.11.90 | 002 | Combinações de máquinas para cardagem e formação de mantas de fibra sintética (para trabalho com fibras de poliéster de 64 a 110mm de comprimento), compostas de: carregador volumétrico misturador com 3 unidades de entrada, com largura de trabalho de 1.100mm/unid, com dispositivo de pesagem; carda lobo para pré-abertura das fibras, com largura de trabalho de 1.300mm, com correia de transporte; carda lobo para abertura principal com largura de trabalho de 1.300mm, com gabinete de coleta; alimentador vibratório com largura de trabalho de 1.750mm; carda com largura de trabalho 2.000mm e duplo "doffer" na saída; dobradora transversal de véus com largura de entrada menor ou igual a 2.200mm e largura de saída menor ou igual a 3.800mm, controladas por CLP (controlador lógico programável). | Resolução Gecex nº 322, de 4 de abril de 2022 | I | 2025-12-31 |  | 2022-05-01
8445.11.90 | 003 | Combinações de máquinas para cardagem e formação de mantas de fibras têxteis, compostas de: alimentador volumétrico vibratório, com largura útil igual a 2.300mm, alimentado por placa vibratório, rolo destacador com diâmetro de 322mm, rolo batedor com diâmetro de 322mm, capacidade igual ou menor a 400kg/h; sistema de controle de peso e alimentação, com largura útil de 2.600mm e 2 sensores de pesagem; carda com largura útil de 2.500mm, cilindro de pré abertura com diâmetro de 850mm, cilindro principal com diâmetro de 1.230mm, velocidade de saída igual ou menor a 40m/min; dobrador de véu, com esteira de entrada com largura de 2.900mm, esteira de saída com largura de 4.000mm, velocidade de entrada menor ou igual a 45m/min. | Resolução Gecex nº 322, de 4 de abril de 2022 | I | 2025-12-31 |  | 2022-05-01
8445.19.22 | 003 | Máquinas alimentadoras de caroço de algodão de 96 polegadas de largura com capacidade de até 15toneladas de algodão em caroço por hora de processamento, com 2 rolos de alimentação de velocidade variável acionados por um motorredutor de 1HP, 4 cilindros de pinos sobre a grade de tela para abrir o algodão, 2 cilindros de serrilha, extrator para limpar, segundo rolo recuperador com seções de grade tubular que remove cascas e lixo fino, cilindro de escovas, sistema de tração independente, rosca de impurezas e imã para a bica alimentadora, de valor unitário (CIF) não superior a R$ 292.613,47. | Resolução Gecex nº 322, de 4 de abril de 2022 | II | 2025-12-31 | Resolução Gecex nº 406, de 22 de setembro de 2022 | 2022-09-30
8445.19.22 | 010 | Combinações de máquinas para descaroçamento de algodão de 139 polegadas de largura, com 270 serras de até 12 polegadas de diâmetro, 850rpm no rolo de serras, com capacidade de produção de descaroçamento de 30fardos de fibra/h, compostas de: desmanchador de fardos redondos com rolos para fardões com área disponível de 8,9m, com plataformas rolantes com potência de 10HP e sistema de transmissão com controladores; desempacotador de fardos redondo II com unidade da bomba hidráulica com potência de 33HP e sistema de controle com "display" de cristal líquido (LCD); sistema de controle de auto alimentação com depósito alimentador de auto controle com 120 polegadas com engrenagem motora de 2HP; catador de pedras com transição de entrada e saída; sistema de secagem com torre com cotovelo e imã de descarga; limpador horizontal com largura de 144 polegadas; sistema de limpeza do algodão em caroço com limpador de ar quente e 3 rolos batedores com largura de 144 polegadas; rosca distribuidora com largura de 20 polegadas e 2 saídas; alimentador com cilindros de limpeza e extrator com serras com grelha limpadora; limpador de fibra a jato de ar pneumático com dutos e painéis de descarga de sujeira; limpador de fibra, com largura de 142 polegadas com ventiladores; sistema de manuseio do caroço por sopradores com entrada, descarga e plugue de alívio; roscas distribuidoras com alimentador de sujeira a vácuo e ventilador; condensador de separação da pluma com diâmetro do tambor de 72 polegadas e largura do tambor de 54 polegadas; sistema condicionador de algodão com unidade de umidificação e ventilação; prensa rotativa de cilindro superior com largura de 10 polegadas, com capacidade de 60fardos/h, alimentador hidráulico de correia da fibra, empurrador de pluma hidráulico, calcador hidráulico e sistema de manuseio de fardos; e sistema de fibrilha de 6 eixos batedores, com largura de 72 polegadas com entrada, descarga, transmissão e proteção. Valor unitário (CIF) da mercadoria de no máximo R$ 12.816.858,83. | Resolução Gecex nº 322, de 4 de abril de 2022 | II | 2025-12-31 |  | 2022-05-01
8445.19.22 | 011 | Máquinas descaroçadeiras de algodão de 98 polegadas de largura com 201 serras de até 16 polegadas de diâmetro, 330dentes/serra, 615rpm, com capacidade de produção de até 25H fardos de fibra/h, rolo agitador de 5rpm de discos inclinados, rolo aplicador de 504rpm, 2 estágios de recuperação de semente, calha do piolho, cilindro de escova de 1.550rpm e rosca de impureza de 93rpm. | Resolução Gecex nº 322, de 4 de abril de 2022 | I | 2025-12-31 |  | 2022-05-01
8445.19.22 | 012 | Combinações de máquinas para descaroçamento de algodão de 139 polegadas de largura, com 270 serras de até 12 polegadas de diâmetro, 850rpm no rolo de serras, com capacidade de produção de descaroçamento de 30fardos de fibra/h, compostas de: desmanchador de fardos redondos com rolos para fardões com área disponível de 8,9m, com plataformas rolantes com potência de 10HP e sistema de transmissão com controladores; catador de pedras com transição de entrada e saída; sistema de secagem com torre com cotovelo e imã de descarga; limpador horizontal com largura de 144 polegadas; sistema de limpeza do algodão em caroço com limpador de ar quente e 3 rolos batedores com largura de 144 polegadas; alimentador com cilindros de limpeza e extrator com serras com grelha limpadora; limpador de fibra a jato de ar pneumático com dutos e painéis de descarga de sujeira; limpador de fibra, com largura de 142 polegadas com ventiladores; sistema condicionador de algodão com unidade de umidificação e ventilação. | Resolução Gecex nº 322, de 4 de abril de 2022 | I | 2025-12-31 |  | 2022-05-01
8445.19.22 | 013 | Combinações de máquinas para o deslintamento químico de sementes de algodão, compostas de: armazenador de caroço para pré-limpeza, elevador vertical de 2m, separador, motor de 3kW, painel de controle, sistema de separação de sementes impróprias, reator de armazenagem com um motor de sistema alternado com 5,5kW, sensor capacitivo, sistema de alimentação continuo, reator de ácido sulfúrico diluído, tanque com capacidade de armazenamento de 10t de ácido sulfúrico puro, 2 tanques de polietileno, 3 bombas magnéticas, deslintador com processador central de controle de combustão, com capacidade para 1.300kg por banho químico, célula com sensor de capacidade, queimadores com exaustão de 6.000m3, e capacidade calorífica de 1M btu 250.000kcal, 100% propano ou gás natural, PID controle de aquecimento, sistema com exaustão de 3000rpm, coleta do linter por sucção 40kh/h, 30kW, esteira de borracha com motor de 3kW, unidade de neutralização de sementes em aço inox st37 e carbonato de cálcio e silos para armazenagem das sementes deslintadas. | Resolução Gecex nº 322, de 4 de abril de 2022 | I | 2025-12-31 | Resolução Gecex nº 344, de 19 de maio de 2022 | 2022-05-26
8445.19.22 | 014 | Combinações de máquinas para descaroçamento de algodão de 139 polegadas de largura do eixo das serras, com 270 serras de até 12 polegadas de diâmetro, 850rpm no rolo de serras, com capacidade de produção de descaroçamento de 30fardos de fibra/h ; catador de pedras com transição de entrada e saída; sistema de secagem com torre com cotovelo e imã de descarga; limpador horizontal com largura de 144 polegadas; sistema de limpeza do algodão em caroço com Limpador extrator (chamado de HL) e limpador de ar quente e 9 rolos batedores com largura de 144 polegadas; alimentador com cilindros de limpeza e extrator com serras com grelha limpadora; limpador de fibra a jato de ar pneumático com dutos e painéis de descarga de sujeira; limpador de fibra, com largura de 142 polegadas com ventiladores, de valor unitário (CIF) não superior a R$ 4.672.800,00. | Resolução Gecex nº 322, de 4 de abril de 2022 | II | 2025-12-31 | Resolução Gecex nº 356, de 20 de junho de 2022 | 2022-06-28
8445.19.22 | 015 | Máquinas deslintadeiras de alta capacidade com 200 serras de 18 polegadas de diâmetro cada, feitos de aço com perfil de dentes uniformes que aumenta a eficiência, com painel de controle VFD com PLC, completo com mancais para serviço pesado para todas as peças rotacionais também com motor de acionamento dinâmico balanceado 380V/60Hz, alimentador magnético permanente acionado por um motor de engrenagem de 1HP, rolo flutuante acionado por um motor de 20HP, motor de acionamento do cilindro de serra de 40HP e motor de acionamento do cilindro de escova de 3HP. | Resolução Gecex nº 322, de 4 de abril de 2022 | I | 2025-12-31 | Resolução Gecex nº 427, de 01 de dezembro de 2022 | 2022-12-12
8445.19.29 | 004 | Máquinas para preparação e fabricação de fibras têxteis da matéria-prima fundida/derretida, através de 3 esferas rotativas, e com lubrificador, dotada de câmara de coleta, exaustor e coletor de pó; potência de transmissão: 2,2kW; potência do ventilador de tiragem induzida: 75kW; dimensões do coletor de fibra 4.310 x 1.650 x 8.500mm, dimensões do coletor de poeira 4.000 x 2.160 x 4.500mm. | Resolução Gecex nº 322, de 4 de abril de 2022 | I | 2025-12-31 |  | 2022-05-01
8445.19.29 | 014 | Passadores autorreguladores, para dublagem e estiragem de fibras em algodão, fibras sintéticas e misturas, contando com sistema autorregulador e sistema de guiamento da fita centralizado, velocidade de entrega de 1.200m/min, capacidade de dobragem em até 8 vezes, faixa de estiragem de 4 a 11,6 vezes. | Resolução Gecex nº 322, de 4 de abril de 2022 | I | 2025-12-31 |  | 2022-05-01
8445.19.29 | 015 | Combinações de máquinas automáticas integradas controladas por controlador lógico programável (CLP), para abertura e secagem de fibras de algodão em câmaras pré-aquecidas à vapor, capacidade de 600kg/h, potência elétrica instalada de aproximadamente 150kWh, compostas de: 1 unidade de abridor de fibras de algodão espremidas e molhadas/úmidas, capacidade de 600kg/h, 7,74kWh de potência instalada, com esteira pinadas de 1.600mm de largura útil para direcionamento das fibras de algodão; 1 condensador, capacidade para 800kg/h, 9kWh de potência instalada para direcionar as fibras de algodão úmido/molhado ao módulo de alimentação do secador; 1 módulo de alimentação do secador, com capacidade de 1.000kg/h, 12,25kWh de potência instalada, com rolos e esteira pinadas de 1.600mm de largura útil; 1 módulo secador com capacidade para secagem de 600kg/h de fibras de algodão em câmaras aquecidas com temperatura variável entre 110 e 140 graus Celsius, esteira de largura útil de 1.600mm e 98kWh de potência instalada; 1 unidade de abridor de fibras de algodão secas, com capacidade de 600kg/h, 8,25kWh de potência instalada com rolos pinados de 1.600mm de largura útil na entrada; 1 condensador, capacidade para 800kg/h e 9kWh de potência instalada para direcionar as fibras de algodão secas para o processo de enfardamento. | Resolução Gecex nº 322, de 4 de abril de 2022 | I | 2025-12-31 |  | 2022-05-01
8445.40.19 | 010 | Bobinadeiras, com troca automática da bobina, de fios e filamentos sintéticos ou artificiais, computadorizadas, dotadas de 20 a 80 fusos, para a formação de bobinas compactadas, dotadas de controle de tensão e de comprimento de fio programável, com velocidade máxima de até 2.500m/min. | Resolução Gecex nº 322, de 4 de abril de 2022 | I | 2025-12-31 |  | 2022-05-01
8445.40.19 | 011 | Máquinas bobinadeiras automáticas de linhas de costura, composta de 20 a 40 fusos, com velocidade máxima de até 1.200m/min, com guia-fio eletrônico, tensor eletrônico, terminal central com painel "touchscreen" e dispositivo para prender a ponta final do fio. | Resolução Gecex nº 322, de 4 de abril de 2022 | I | 2025-12-31 |  | 2022-05-01
8445.40.19 | 012 | Máquinas bobinadeiras automáticas de linhas de costura em tubetes flangeados, com 1 fuso em tambor ranhurado, com velocidade máxima de até 1.200m/min, dotadas de dispositivo estático para prender a ponta final e controlador eletrônico de comprimento. | Resolução Gecex nº 322, de 4 de abril de 2022 | I | 2025-12-31 |  | 2022-05-01
8445.40.19 | 013 | Bobinadeiras para fitas de PTFE, com faixa de título de 5.000 a 30.000DTEX e largura de 4,5 a 5,5mm, com ajuste de tensão do fio com braço compensador em cada cabeçote, com faixa de tensão de 100 a 1.200cN. | Resolução Gecex nº 322, de 4 de abril de 2022 | I | 2025-12-31 |  | 2022-05-01
8445.40.19 | 014 | Rebobinadeiras para fitas de PTFE, com faixa de título de 6.200 a 56.000 dtex e largura de 3 a 6 mm, com ajuste de tensão do fio com braço compensador em cada cabeçote, com faixa de tensão de 100 a 1.200cN. | Resolução Gecex nº 322, de 4 de abril de 2022 | I | 2025-12-31 |  | 2022-05-01
8445.40.29 | 006 | Bobinadeiras paralelas com 42 cabeçotes de bobinamento, para monofilamentos de PP, PES, PE, PA; acionamento controlado por variador de frequência; estrutura padrão com 4 posições para bobinas com até diâmetro de 250mm e 3 posições para bobinas com diâmetro de até 355mm, diâmetro do produto de 0,08 a 1,2mm, velocidade de bobinamento de 60 a 300m/min, comprimento máximo traversa de 365mm diâmetro máximo da bobina: 355mm para bubetes possíveis: K 200, K 250, K 355 HKV, papel, plástico e alumínio, tensão de fio: 50 a 1.000cN, acionamento individual por fuso e traversa, parâmetros de processo ajustáveis de forma centralizada e tensão de fio decrescente; com formas de bobina possíveis: cilíndrica, bicônica, diabolo, cônica, com ou sem “software” integrado para agrupamento de bobinadeiras, estrutura de lado único ou frente e verso. | Resolução Gecex nº 322, de 4 de abril de 2022 | I | 2025-12-31 |  | 2022-05-01
8445.40.29 | 007 | Máquinas bobinadoras não automáticas de filamentos têxteis, com velocidade máxima de bobinado igual ou superior a 1.000m/min (dependendo do fio), com enrolamento digital ou de precisão, entre 6 e 60 fusos. | Resolução Gecex nº 322, de 4 de abril de 2022 | I | 2025-12-31 |  | 2022-05-01
8445.40.29 | 008 | Máquinas bobinadoras, não automáticas, de fios de filamentos têxteis sintéticos, com enrolamento de precisão para formação de bobinas cilíndricas ou cônicas com diâmetro máximo de 300mm, com 80 posições de acionamento individual (40 posições por lado de máquina), controle de tensão de enrolamento on-line e comprimento programável do fio, software para controle da deposição das espiras, sistema de contrapressão de alta precisão, sistema de lubrificação com aplicação de óleo de ensimagem, velocidade máxima de enrolamento até 2.500m/min. | Resolução Gecex nº 322, de 4 de abril de 2022 | I | 2025-12-31 |  | 2022-05-01
8445.40.29 | 009 | Máquinas rebobinadoras de fios têxteis diversos, não automáticas, com velocidade máxima de bobinado igual ou superior a 1.000m/min, podendo conter 128 ou menos fusos. | Resolução Gecex nº 322, de 4 de abril de 2022 | I | 2025-12-31 | Resolução Gecex nº 394, de 30 de agosto de 2022 | 2022-09-07
8445.40.29 | 010 | Máquinas rebobinadoras de fios têxteis diversos, não automáticas, com velocidade máxima de bobinado igual ou inferior a 1.200m/min, podendo conter 128 ou menos fusos. | Resolução Gecex nº 322, de 4 de abril de 2022 | I | 2025-12-31 | Resolução Gecex nº 442, de 27 de dezembro de 2022 | 2023-01-05
8445.40.39 | 001 | Meadeiras com controle eletrônico inteligente (sec), com interface por "touchscreen", para formação automática de meadas, com regulagem e variação de ângulo cruzado, alternador de trama e trapezoidal, de 44 (4 x 11) posições, completa, acompanhada de acessórios. | Resolução Gecex nº 322, de 4 de abril de 2022 | I | 2025-12-31 |  | 2022-05-01
8445.90.10 | 001 | Máquinas urdideiras de elastano, para formação de rolos de urdume a partir de carreteis com diâmetro de 30 polegadas (762mm) e largura útil de 42 polegadas (1.066mm), dotada de gaiola para até 1.404 bobinas/tubetes de 180 x 57mm cada bobina/tubete, velocidade máxima de trabalho igual ou inferior a 600m/min; sistema detector de quebra do fio; ajuste de tensão uniforme e controlador lógico programável (PLC). | Resolução Gecex nº 322, de 4 de abril de 2022 | I | 2025-12-31 |  | 2022-05-01
8445.90.10 | 005 | Máquinas urdideiras contínuas, automáticas, para enrolamento de fios em carretéis de urdume, com largura de trabalho de 2.200mm e diâmetro do feixe de até 1.250mm, velocidade máxima de urdimento de 1.200m/min, sistema de compressão direta, dispositivo automático de descruzamento dos fios, sistema “Kick-back” para proteger o enrolamento, gaiola de fios para 686 posições, sistema de retorno do rolo para correção de ruptura de fio, controladas por PLC (controlador lógico programável). | Resolução Gecex nº 322, de 4 de abril de 2022 | I | 2025-12-31 |  | 2022-05-01
8445.90.10 | 006 | Urdideiras continuas para rolos de acionamento retrátil, com 1.600mm de largura de trabalho e flanges de 800 até 1.600mm de diâmetro, acopladas a uma gaiola dupla paralela, que permite troca independente em cada um dos lados, com capacidade para até 960 (480 + 480) bobinas de 315mm de diâmetro, acionadas por eixo com velocidade de até 1.000m/min, controladas por PLC (controlador logico programável), contendo sistema de monitoramento de número de fios quebrados, comprimento de fios no rolo, metragem produzida e eficiência por tipo de fio, por turno, sistema de frenagem a disco, controle de tensão e parada eletrônica quando da quebra de fios, barra de proteção e para-brisa contra impurezas e sinaleira indicadora de fio partido. | Resolução Gecex nº 322, de 4 de abril de 2022 | I | 2025-12-31 |  | 2022-05-01
8445.90.10 | 007 | Máquinas urdideiras diretas para enrolamento de fios, para rolos com largura útil de flanges de 1.800mm e diâmetro de 1.000mm, velocidade máxima de trabalho de 1.200m/min, gaiola de fios em “V” para 720 posições. | Resolução Gecex nº 322, de 4 de abril de 2022 | I | 2025-12-31 |  | 2022-05-01
8445.90.10 | 008 | Máquinas urdideiras diretas para enrolamento de fios, para rolos com largura útil de flanges de 2.000mm e diâmetro de 1.250mm, velocidade máxima de trabalho de 1.200m/min, gaiola de fios em "H" (horizontal) para 504 posições e 50 rolos. | Resolução Gecex nº 322, de 4 de abril de 2022 | I | 2025-12-31 |  | 2022-05-01
8445.90.10 | 009 | Máquinas urdideiras diretas para enrolamento de fios, para rolos com largura útil de flanges de 2.400mm e diâmetro de 1.000mm, velocidade máxima de trabalho de 1.000m/min, gaiola de fios em "H" (horizontal) para 1.040posições. | Resolução Gecex nº 322, de 4 de abril de 2022 | I | 2025-12-31 |  | 2022-05-01
8445.90.10 | 010 | Máquinas para formação de rolos de urdume a partir de carreteis com diâmetro de 21 polegadas (534mm) e largura útil de 42 polegadas (1.066mm), dotadas de gaiola para bobinas com diâmetro máximo de 200mm e comprimento de 57mm, velocidade máxima da gaiola de 280m/min, sistema detector de quebra do fio, ajuste de tensão uniforme e controlador lógico programável (PLC). | Resolução Gecex nº 322, de 4 de abril de 2022 | I | 2025-12-31 |  | 2022-05-01
8445.90.10 | 012 | Máquinas urdideiras de nylon, para formação de rolos de urdume a partir de carretéis com diâmetro entre 21 polegadas (530mm) e 30 polegadas (762mm) e largura útil de 42 polegadas (1.066mm), dotadas de gaiola para até 1.404 bobinas/tubetes de 410 x 360mm cada bobinas/tubetes, velocidade máxima de trabalho igual ou inferior a 1.000m/min; sistema detector de quebra do fio; ajuste de tensão uniforme controlador lógico programável (PLC). | Resolução Gecex nº 322, de 4 de abril de 2022 | I | 2025-12-31 |  | 2022-05-01
8445.90.10 | 013 | Urdideiras continuas para rolos de acionamento retrátil, com 1.400mm de largura de trabalho e flanges de até 1.400mm de diâmetro, acopladas a uma gaiola dupla paralela, que permite troca independente em cada um dos lados, com capacidade para até 864 (432 + 432) bobinas de 315mm de diâmetro, acionadas por eixo com velocidade de até 1.000m/min, controladas por PLC (Controlador Logico Programável), contendo sistema de monitoramento de número de fios quebrados, comprimento de fios no rolo, metragem produzida e eficiência por tipo de fio, por turno, sistema de frenagem a disco, controle de tensão e parada eletrônica quando da quebra de fios, barra de proteção e para-brisa contra impurezas e sinaleira indicadora de fio partido. | Resolução Gecex nº 322, de 4 de abril de 2022 | I | 2025-12-31 | Resolução Gecex nº 356, de 20 de junho de 2022 | 2022-06-28
8445.90.10 | 014 | Máquinas urdideiras para preparação de fios com velocidade de trabalho de até 1.200m/min, tensão máxima de 540N, controle via PLC (controle lógico programável), painel "touchescreen" com armazenamento de dados de produção, sistema de monitoramento de quebra de fios e filamentos via câmera, sistema de recuperação de fios perdidos, com ou sem gaiola de 1.632 posições com 102 carrinhos de carregamento. | Resolução Gecex nº 322, de 4 de abril de 2022 | I | 2025-12-31 | Resolução Gecex nº 375, de 26 de julho de 2022 | 2022-08-04
8445.90.10 | 015 | Máquinas urdideiras diretas para enrolamento de fios, com cabeceira SDW, para rolos com largura útil entre flanges de 2.000mm de largura e diâmetro de 1.000mm, com controle central de tensão, bitola horizontal de 240mm e bitola vertical de 435mm, com gaiola de fios em "V" para 720 posições. | Resolução Gecex nº 322, de 4 de abril de 2022 | I | 2025-12-31 | Resolução Gecex nº 406, de 22 de setembro de 2022 | 2022-09-30
8445.90.90 | 006 | Máquinas para entrelaçamento de fios e filamentos por jato de ar, com possibilidade de utilização de “spandex”, aplicável a filamentos artificias e sintéticos, automáticas, com até 120 posições, velocidade de bobinamento de 700 a 4.000m/min, potência por fuso de até 700W. | Resolução Gecex nº 322, de 4 de abril de 2022 | I | 2025-12-31 |  | 2022-05-01
8445.90.90 | 007 | Máquinas automáticas, para revestir fios de pipa, com capacidade produtiva máxima de 150m/min, potência de 90kW e 130Amp, trifásica, dotadas de alimentador de fios, unidade de alongamento, imersão e compressão, forno de secagem (com infravermelho), além de bobinador final. | Resolução Gecex nº 322, de 4 de abril de 2022 | I | 2025-12-31 |  | 2022-05-01
8445.90.90 | 008 | Máquinas automáticas bonderizadeiras dos cabos dos fios de poliéster ou nylon, com capacidade produtiva máxima de 150m/min, potência de 180kW e 260Amp, trifásica, dotadas de alimentador de linhas, unidade de alongamento, imersão e compressão, forno de secagem (com infravermelho), além de bobinador final. | Resolução Gecex nº 322, de 4 de abril de 2022 | I | 2025-12-31 |  | 2022-05-01
8445.90.90 | 010 | Equipamentos para produção de fios com núcleo duplo, com filamentos elásticos ou rígidos ou semicompostos, elastano ou elasto multiesteres, recoberto com fibras cortadas, com capacidade para até 2.000 fusos, cabos elétricos e conectores, motor e controlador que permite o ajuste de tempo de deslocamento da régua dos guia-fios, com controlador eletrônico, dotados de motor e inversor, com potência instalada de até 6kW, e estiragem de 0,5 até 100 vezes,com acionamentos mecânicos e cilindros para desenrolamento das bobinas. | Resolução Gecex nº 322, de 4 de abril de 2022 | I | 2025-12-31 |  | 2022-05-01
8445.90.90 | 028 | Máquinas para recobrimento de fio de elastano, por jato de ar, com poliamida, poliéster ou "spandex", automáticas, com 11 seções de 4 fusos, totalizando 44 fusos, velocidade de bobinamento de 300 até 700m/min, potência do motor de 16,28kW. | Resolução Gecex nº 322, de 4 de abril de 2022 | I | 2025-12-31 |  | 2022-05-01
8445.90.90 | 029 | Máquinas têxteis automáticas para engomar fios, com velocidade customizada podendo chegar a até 140m/min, equipadas com PLC (Controlador Lógico Programável) e IHM (Interface Homem Máquina), dotadas de: 1 gaiola para 16 rolos, 1 desenrolador para rolo individual, 2 caixas de goma, 1 secador com 14 cilindros de secagem, sistema de pós-enceragem, cabeceira com controle de tensão de enrolamento do fio nos rolos de teares e cozinha completa para preparação de goma composta por cozinhador e 2 tanques de armazenagem. | Resolução Gecex nº 322, de 4 de abril de 2022 | I | 2025-12-31 |  | 2022-05-01
8445.90.90 | 030 | Máquinas para retratação e volumização de fios sintéticos por aquecimento em forno com resistências elétricas potência de 18kW por módulo num total de 3 módulos, montagem final com 72 extremidades para controlar o enrolamento dos fios, inversor que regula a distância da linha da bobina com base no diâmetro do fio, com bobinas fixas evitando o deslizamento por atrito. | Resolução Gecex nº 322, de 4 de abril de 2022 | I | 2025-12-31 |  | 2022-05-01
8445.90.90 | 031 | Máquinas têxteis automáticas para engomar fios, com velocidade customizada podendo atingir até 140m/min, equipadas com PLC (Controlador Lógico Programável) e IHM (Interface Homem Máquina), dotadas de: 1 gaiola para 20 rolos, 2 caixas de goma, 1 secador com 14 cilindros de secagem, sistema de pós-enceragem, cabeceira com controle de tensão de enrolamento do fio nos rolos de teares e cozinha completa para preparação de goma composta por cozinhador e 2 tanques de armazenagem. | Resolução Gecex nº 322, de 4 de abril de 2022 | I | 2025-12-31 |  | 2022-05-01
8445.90.90 | 032 | Máquinas têxteis automáticas para engomar fios, equipadas com PLC (Controlador Lógico Programável) e IHM (Interface Homem Máquina), dotadas de: 1 gaiola para 20 rolos de até 2.000mm de largura e até 1.000mm de diâmetro do flange, 2 caixas de goma com alimentação e circulação positiva, 1 secador com 16 cilindros de secagem, cabeceira para rolos de até 2.800mm de largura de 1.100mm de diâmetro e tanque de armazenamento com capacidade de até 1.250 litros. | Resolução Gecex nº 322, de 4 de abril de 2022 | I | 2025-12-31 | Resolução Gecex nº 406, de 22 de setembro de 2022 | 2022-09-30
8446.10.90 | 001 | Teares retilíneos para fabricação de fitas rígidas e elásticas de tecido plano, com agulhas ou não, com saída simultânea para 2, 4, 6, 8, 10 ou 12 fitas (bocas), largura do pente (boca) entre 20 e 210mm (incluindo os limites), 8 ou 14 quadros de liços. | Resolução Gecex nº 322, de 4 de abril de 2022 | I | 2025-12-31 |  | 2022-05-01
8446.10.90 | 003 | Teares retilíneos para fabricação de fitas têxteis, com agulhas ou não, com saída simultânea para 2 ou mais fitas (bocas), largura do pente (boca) entre 10 e 300mm, com 4 ou mais quadros de liços. | Resolução Gecex nº 322, de 4 de abril de 2022 | I | 2025-12-31 |  | 2022-05-01
8446.10.90 | 004 | Teares para tecidos de largura não superior a 30cm, para fabricação de cordas, cordões, fitas e tecidos tubulares de pequeno diâmetro; sistema com passagem de fios por meio de anéis de porcelana, aço ou cerâmica e mola de tensão inclusa; capacidade de encartamento igual ou superior a 80mm, com uma ou mais cabeça trançadeira, com 8 ou mais fusos. | Resolução Gecex nº 322, de 4 de abril de 2022 | I | 2025-12-31 |  | 2022-05-01
8446.21.00 | 003 | Teares circulares para fabricação de tecido de fio de polipropileno, operando com 4, 6, 8 ou 10 lançadeiras, conjunto de gaiolas para alimentação dos fios de urdume com 576 ou mais posições, velocidade máxima igual ou superior a 360inserções/minuto, para produção de tecido tubular com largura igual ou superior a 250mm mas inferior ou igual a 2.250mm. | Resolução Gecex nº 322, de 4 de abril de 2022 | I | 2025-12-31 |  | 2022-05-01
8446.21.00 | 004 | Teares circulares a motor, para fabricação de tecido a partir de fitas de pp (polipropileno) ou Polietileno de alta densidade (HDPE), largura de trabalho (duplo) de 170 a 225cm, operando com 10 lançadeiras, com gaiolas para receber até 2.520bobinas, velocidade máxima de inserções de trama de 620ppm. | Resolução Gecex nº 322, de 4 de abril de 2022 | I | 2025-12-31 |  | 2022-05-01
8446.21.00 | 005 | Teares de lançadeira, para produção de telas e/ou base de feltros sintéticos de monofilamento ou multifilamentos com largura nominal de tecimento de 17,40m, velocidade de operação de 36 a 40ciclos/min, densidade de inserção de trama de 4 a 80 tramas/cm, tensão nominal de operação de 10.000N/m, tensão máxima de operação de 15.000N/m, tensão da rede elétrica de 380VAC trifásico e controlador lógico programável. | Resolução Gecex nº 322, de 4 de abril de 2022 | I | 2025-12-31 |  | 2022-05-01
8447.12.00 | 001 | Teares circulares eletrônicos com 8 alimentadores, com 2 pontos de seleção por alimentador de malha, com listrador, para a produção de peças do vestuário, sem costura, para malharia íntima, de praia, esportiva e medical, com cilindros de diâmetros de 12" a 22". | Resolução Gecex nº 322, de 4 de abril de 2022 | I | 2025-12-31 |  | 2022-05-01
8447.12.00 | 003 | Teares circulares eletrônicos para malharia, dupla frontura, cilindro com diâmetro de 838,2mm, finura de 7 a 20, com 12 alimentadores e com sistema integrado para cada alimentador, para produção de tecido de tricô com tecnologia variatex, com largura de malha variável, listradora a 4 cores e punho de separação. | Resolução Gecex nº 322, de 4 de abril de 2022 | I | 2025-12-31 |  | 2022-05-01
8447.12.00 | 005 | Teares circulares, para fabricação de malha “plush” (esponja), “Jersey” (meia malha), malha para bandagem e malhas técnicas; monofrontura; cilindro com diâmetro de 355,6mm (14") dotados de 352 agulhas (8 agulhas/polegadas); com 12 alimentadores de fio; velocidade de 70rpm; com sistemas de ajuste de platinas e de regulagem do tamanho da malha; controle eletrônico de enrolamento da malha, e reforçado para suportar a produção de malhas com fios de fibras abrasivas (aramida, vidro, preox/aramida) com ilhoses de passagem de fios reforçados para suportarem o atrito. | Resolução Gecex nº 322, de 4 de abril de 2022 | I | 2025-12-31 |  | 2022-05-01
8447.12.00 | 008 | Teares circulares eletrônicos para a fabricação de malha “Jersey” a partir das mechas de fibras, realizando o processo de fiação, limpeza e tricô, com 90 alimentadores, cilindros com diâmetro de 30 polegadas, dotados de agulhas, com velocidade máxima de até 30rpm, 380V. | Resolução Gecex nº 322, de 4 de abril de 2022 | I | 2025-12-31 |  | 2022-05-01
8447.12.00 | 009 | Teares circulares para malhas, de dupla frontura “jacquard”, com seleção eletrônica de agulhas no cilindro e no disco; com cilindro de 30 a 48 polegadas de diâmetro com 1,6alimentadores/polegada, para a produção de malha dupla “jacquard” em ambos os lados, dotados de: CLP com “display” “touchscreen” com entrada usb; variador de frequência para troca de velocidade, contador de voltas 5 turnos com programação de paradas automáticas, horímetro, soprador de penugem, ventilador rotativo VG3, lubrificador senso blue, 1 bancada industrial elevada, puxador, 1 intus, iluminação led, com alimentador “jacquard”, com até 20 pedras de seleção, com 1 cortador de tecido dispositivo completo para guias de trama (enchimento), com até 12 unidades de gaiola sem tubos, com velocidade de até 20rpm em 30 polegadas sf 600, com capacidade de produção de até 9,82kg/h. | Resolução Gecex nº 322, de 4 de abril de 2022 | I | 2025-12-31 |  | 2022-05-01
8447.12.00 | 010 | Teares circulares de dupla frontura eletrônico, para produção de tecidos “jacquard” com seleção eletrônica (eletromagnética) de agulhas no cilindro e disco, permitindo fazer desenho nos 2 lados do tecido; cilindro de 30 a 48 polegadas de diâmetro, com 1.6 alimentadores por polegadas, para a produção de malha dupla “jacquard” em ambos os lados, dotados de: CLP com “display” “touchscreen” com entrada usb; variador de frequência para troca de velocidade, contador de voltas 5 turnos com programação de paradas automáticas, horímetro, soprador de penugem, ventilador rotativo vg3, lubrificador senso blue, 1 bancada industrial elevada, puxador, 1 intus, iluminação LED, com alimentador jacquard, com até 20 pedras de seleção, com 1 cortador de tecido dispositivo completo para guias de trama (enchimento), com até 12 unidades de gaiola sem tubos, com velocidade de até 20rpm em 30 polegadas sf 600, com capacidade de produção de até 9,82kg/h. | Resolução Gecex nº 322, de 4 de abril de 2022 | I | 2025-12-31 |  | 2022-05-01
8447.12.00 | 012 | Teares circulares dupla frontura a 8 chaves para produção de “interlock” e pontos fundamentais em base “interlock”, com 4 pistas no cilindro, 2 pistas no disco, com 3,2 alimentadores de fios por polegada do diâmetro do cilindro, com velocidade periférica máxima do cilindro maior ou igual a 1,396m/s, de valor CIF não superior a R$ 127.409,19. | Resolução Gecex nº 322, de 4 de abril de 2022 | II | 2025-12-31 |  | 2022-05-01
8447.12.00 | 013 | Teares circulares dupla frontura, controlados eletronicamente, para produção de tecidos de “jacquard“ eletrônico, com sistema duplo-eletrônico de seleção de agulhas, realizando a seleção eletrônica individual das agulhas no cilindro e no disco, permitindo fazer desenhos nos 2 lados do tecido; cilindro com diâmetro compreendido entre 30 e 42 polegadas, com 2,4alimentadores/polegada. | Resolução Gecex nº 322, de 4 de abril de 2022 | I | 2025-12-31 | Resolução Gecex nº 394, de 30 de agosto de 2022 | 2022-09-07
8447.20.29 | 002 | Teares retilíneos para tricotar, com comando eletrônico. | Resolução Gecex nº 322, de 4 de abril de 2022 | I | 2025-12-31 |  | 2022-05-01
8447.20.30 | 001 | Máquinas de costura automática, compostas por “jacquard” eletrônico, sistema de direção ajustável, painel de controle sensível ao toque e garras servo acionadas para unir por entrelaçamento, pegando fio por fio, pontas de um mesmo tecido de mono ou multifilamento utilizado nas máquinas de fabricação de papel e celulose, com capacidade de produção de 2.000 pares de fios/h, faixa de costura de 180 a 230mm, para fios de diâmetro de 0,10 a 0,40mm e capacidade de até 896 fios no ar mês. | Resolução Gecex nº 322, de 4 de abril de 2022 | I | 2025-12-31 |  | 2022-05-01
8447.90.90 | 001 | Máquinas para inserir tufos de fios em uma base de tecido, para fabricação de tapetes, carpetes, placas e grama artificial, com largura nominal de tecimento de até 4m, dotadas de motores, acionamentos e programador lógico incorporados. | Resolução Gecex nº 322, de 4 de abril de 2022 | I | 2025-12-31 |  | 2022-05-01
8447.90.90 | 004 | Máquinas automáticas para inserir tufos de fios em manta, utilizadas na produção de carpetes tipo “pelo cortado – veludo” com altura de fios de 4 a 16mm, com 4m de largura útil, calibre escalonado de 10 agulhas a cada polegada, 1.470 agulhas, dotadas de excêntrica ajustável, velocidade até 1.000rpm e com controle de altura da cama através de relógio de medição e leitura HMI, fixação da cama com sistema hidráulico, barra de agulhas ajustável “needlestroke com mecanismo ST, 2 motores de 15kW e velocidade variável, tela de toque HMI 15”. | Resolução Gecex nº 322, de 4 de abril de 2022 | I | 2025-12-31 |  | 2022-05-01
8448.19.00 | 001 | Unidades de limpeza por pirólise a vácuo, para limpeza de peças de metais contaminados por diversos polímeros termoplásticos, para limpeza de fieiras, filtros, bombas, pacotes de centrifugação, matrizes e outras peças metálicas, com pressão máxima de 4bar e mínima de 2bar, temperatura máxima aproximada de limpeza de 500 graus Celsius, vácuo alcançável aproximado de 50mbar (abs), pressão máxima em autoclave de 0,035bar, peso de carga máximo menor que 900kg, painel de controle HMI com uma unidade PLC e potência de 57kW. | Resolução Gecex nº 322, de 4 de abril de 2022 | I | 2025-12-31 |  | 2022-05-01
8448.20.20 | 001 | Equipamentos de 2 roscas/parafusos sem fim para compressão de massa com densidade de 1,2 g/cm³, capacidade de alimentação de 10.140 kg/h, velocidade máxima de 50rpm, diâmetro de rosca de 349mm e comprimento de 2.040, passe de 290 e profundidade de 87mm sendo a liga Silumin, com massa combinada de 192kg, resistência a tração máxima de 250N/mm² e força de rendimento de no máximo 150N/mm². | Resolução Gecex nº 322, de 4 de abril de 2022 | I | 2025-12-31 | Resolução Gecex nº 427, de 01 de dezembro de 2022 | 2022-12-12
8448.33.10 | 001 | Cursores de aço para máquinas de fiação, para trabalhar todos os materiais de fibra, com tolerância da forma de 0,05mm e capacidade de atingir velocidades de 32 a 40m/s deslizando sobre o anel de fiação do equipamento. | Resolução Gecex nº 322, de 4 de abril de 2022 | I | 2025-12-31 |  | 2022-05-01
8448.33.10 | 002 | Cursores de poliamida (nylon) para máquinas de fiação e retorção, para trabalhar todos os materiais de fibras e filamentos, com tolerância da forma de 0,10mm e capacidade de atingir velocidades de 20 a 80m/s deslizando sobre o anel de fiação do equipamento. | Resolução Gecex nº 322, de 4 de abril de 2022 | I | 2025-12-31 |  | 2022-05-01
8448.33.90 | 001 | Anéis de fiar, próprios para máquinas fiadeiras, para trabalhar em conjunto com cursores de aço na produção de fios fiados, confeccionados em aço SAE 52100, com ou sem placa centralizadora, com tratamento especial de alta regularidade, baixa rugosidade superficial, alta dureza e coeficiente de atrito menor que 0,2μRA; com diâmetro interno maior ou igual a 30mm e menor ou igual a 60mm. | Resolução Gecex nº 322, de 4 de abril de 2022 | I | 2025-12-31 |  | 2022-05-01
8448.39.17 | 001 | Equipamentos para produção de fios com núcleo elástico rígido ou semicomposto (elastano) tipo Core-Spun modelo Core Yarn Traverse Link (CTL) recoberto com fibras cortadas, a serem adaptados na máquina de fiar a anel (filatório). | Resolução Gecex nº 322, de 4 de abril de 2022 | I | 2025-12-31 |  | 2022-05-01
8448.39.17 | 002 | Discos de suporte para o rotor de máquinas de fiar a rotor, fabricado em alumínio, revestido de borracha vulcanizada, com diâmetro externo com variação de 63,5mm a 78mm, diâmetro interno de 10mm e espessura variável de 10 a 16mm. | Resolução Gecex nº 322, de 4 de abril de 2022 | I | 2025-12-31 |  | 2022-05-01
8448.39.17 | 003 | Anéis de guarnição para cilindro abridor de máquina de fiar a rotor, fabricados em aço com revestimento, podendo ser diamantado, diamantado e niquelado, niquelado ou revestimento especial, com 54mm de diâmetro interno, 64mm de diâmetro externo, 25mm de largura e 5mm de espessura. | Resolução Gecex nº 322, de 4 de abril de 2022 | I | 2025-12-31 |  | 2022-05-01
8448.39.23 | 001 | Equipamentos para instalação em máquina têxtil conicaleira, utilizados para classificar, remover e analisar as imperfeições e fibras estranhas existentes nos fios têxteis utilizando led e sensor inteligente, com velocidade de passagem de 120Km/h. | Resolução Gecex nº 322, de 4 de abril de 2022 | I | 2025-12-31 | Resolução Gecex nº 415, de 27 de outubro de 2022 | 2022-11-07
8448.39.99 | 001 | Caixas de gomas para máquinas de engomagem de manta de urdidura formada por fios têxteis, com sistema puxador de saída horizontal ou vertical, controladas por um CLP (Controlador Lógico Programável), com aquecimento da goma através de serpentina imersa em reservatório com capacidade de 300L, equipadas com 2 cilindros de imersão e 4 cilindros espremedores anti-flexão, com células de carga para controle do tensionamento da manta, com largura útil de trabalho de 1.800mm e velocidade máxima de 40m/min, dotadas de painel de controle, com ou sem 4 cilindros secadores. | Resolução Gecex nº 322, de 4 de abril de 2022 | I | 2025-12-31 |  | 2022-05-01
8448.49.90 | 001 | Dentes estampados, tipo túnel para pentes de teares a jato de ar para tecidos. | Resolução Gecex nº 322, de 4 de abril de 2022 | I | 2025-12-31 |  | 2022-05-01
8448.59.10 | 001 | Dispositivos alimentadores de fios têxteis, totalmente programáveis, trabalhando com velocidade de alimentação de até 1.000m/min em fios têxteis diversos, com sistema de controle e monitoramento de tensão e/ou velocidade e/ou quantidade, função de medição do consumo de fio através de anel óptico LFA (Length of Yarn Absorption), controle de tensão de alimentação em tempo real, sistema de parada automática da máquina em caso de detecção de nódulos, quebras e “lágrimas” no fio, sistema antitorção por tambor giratório, função antiacúmulo de pelos no fio “auto-LFA”, função de ajuste gradual de tensão do Fio “Inc/Dec” sem parada do equipamento, com “display” para monitoramento gráfico em tempo real. | Resolução Gecex nº 322, de 4 de abril de 2022 | I | 2025-12-31 |  | 2022-05-01
8448.59.10 | 002 | Dispositivos alimentadores de fios têxteis, totalmente programáveis, trabalhando com velocidade de até 1.000m/min em fios têxteis diversos, inclusive fios não elastômeros, com sistema de controle e monitoramento de tensão e/ou velocidade e/ou quantidade, função de medição do consumo de fio por meio de anel ótico LFA (Length of Yarn Absorption), controle de tensão de alimentação em tempo real, sistema de parada automática da máquina em caso de detecção de nódulos, quebras e “lágrimas” no fio, sistema antitorção por tambor giratório, função antiacúmulo de pelos no fio “auto-LFA”, função de ajuste gradual de tensão do Fio “Inc/Dec” sem parada do equipamento, função de ajuste de limite de produção em metros com parada automática da máquina, “display” para monitoramento gráfico em tempo real. | Resolução Gecex nº 322, de 4 de abril de 2022 | I | 2025-12-31 |  | 2022-05-01
8448.59.90 | 001 | Alimentadores positivos com corpo em alumínio para controle de tensionamento de fio têxtil utilizado em teares diversos, trabalhando com velocidade máxima limitada eletronicamente a 1.400m/min com alimentação de 24 a 60VDC, tensionamento programável de 0,5 até 100g, com luz de alarme, célula de carga de alta precisão, separação de enrolamento ajustável de 0 a 3mm, com reação rápida a mudanças de velocidade, sem produção de picos no tensionamento do fio, sistema de medição do consumo de fios, tela gráfica de alto contaste, sistema de relaxamento automático do fio com acionamento por velocidade ou pré configurado. | Resolução Gecex nº 322, de 4 de abril de 2022 | I | 2025-12-31 |  | 2022-05-01
8448.59.90 | 002 | Alimentadores negativos com corpo em metal para controle do tensionamento de fio têxtil a partir de 5 até 800Den, para teares diversos, ajuste automático de velocidade de acordo com a máquina de até 950m/min de velocidade máxima limitada eletronicamente, diâmetro do tambor 69mm, sensor de entrada com fotocélula, sensor para controle de velocidade, possibilidade de instalação na vertical ou horizontal, armazenagem máxima de fios no carretel controlado por sensores magnéticos, rotação Z e S, possibilidade de uso de freio de cone plástico ou escova de pelo artificial e natural de crina de cavalo e pelo de cabra. | Resolução Gecex nº 322, de 4 de abril de 2022 | I | 2025-12-31 |  | 2022-05-01
8449.00.10 | 001 | Combinações de máquinas para fabricação de feltros agulhados, compostas de: carda lobo com largura de 1.200mm; silo dosador; caixa de alimentação volumétrica; alimentador volumétrico por vibração com esteira de pesagem; dispositivo de pesagem da alimentação da carda; carda com largura de 3m e duplo “doffer” na saída; dispositivo de controle de peso do véu; medidor eletrônico de peso do véu; dobrador de véus com largura de 3m na entrada e largura de 7m na saída; estirador de véus com largura de 7m; esteira de compressão para alimentação de véus com largura de 7m; agulhadeira com largura de 7m e com 2 pranchas de 8.110 agulhas/m cada com movimento de cima para baixo; par de rolos de alimentação da agulhadeira; agulhadeira com largura de 6m e com 2 pranchas de 8.110agulhas/m cada com movimento de baixo para cima; 1 jogo de componentes elétricos composto por painéis de cristal líquido, cabines, painéis de controle, cabos e drives; sistema de controle de processo composto por computador pessoal e 3 monitores. | Resolução Gecex nº 322, de 4 de abril de 2022 | I | 2025-12-31 |  | 2022-05-01
8449.00.10 | 002 | Máquinas em formato de pórtico, para fabricação de feltro misto por agulhamento duplo, composta por agulhas metálicas e funcionamento mecânico com braço e motor em movimento de sobe e desce, feito por elevação alternada; frequência de operação ajustável, potência 11kW, dimensões 2.300 x 2.480 x 1.300mm. | Resolução Gecex nº 322, de 4 de abril de 2022 | I | 2025-12-31 |  | 2022-05-01
8449.00.80 | 001 | Máquinas formadoras de manta hidro-entrelaçamento (TBOND) programável, para produção de manta de algodão hidrófilo, com entrelaçamento das fibras da manta pré-formada que se dá por meio de jatos de água em alta pressão com largura de trabalho de 1.280mm na entrada e 1.200mm na saída antes corte das bordas, como produção de manta na gramatura de 160g/m² até 215g/m², e velocidade de produção de 12 a 18m/mim, com capacidade de produção de 200 até 360kg/h e potência instalada de 280kW, dotadas de sistema “Minijet” para fixação da manta de fibras por jato de água, sistema para preparação, tratamento e circulação de água em circuito fechado, sistema secagem “T-Dry” (Drum Dryer), sistema acumulador de manta, sistema de enrolamento do produto já fixado e seco, painel de controle da máquina. | Resolução Gecex nº 322, de 4 de abril de 2022 | I | 2025-12-31 |  | 2022-05-01
8450.20.90 | 002 | Lavadoras de roupas em aço inox, com aquecimento, dotadas de motor com inversor de frequência, dreno automático, rotação de lavagem variável, com volume do cesto de 102,7L, capacidade de 13kg e velocidade de lavagem de 50rpm, operadas através de: OPL: máquina stander instalada em lavanderia; CARD: máquina operada através de cartão; COIN: máquina operada através de moeda. | Resolução Gecex nº 322, de 4 de abril de 2022 | I | 2025-12-31 |  | 2022-05-01
8450.20.90 | 003 | Máquinas de lavar roupas com dispositivos de secagem, de capacidade expressa em peso de roupas secas superior a 10kg (17kg), munidos de compartimentos com portas de abertura frontal separadas para lavagem e secagem, com ou sem capacidade de ligação a gás, utilizando motor inverter sem polia e com capacidade de conexão sem fio para controle remoto através de aplicativos. | Resolução Gecex nº 322, de 4 de abril de 2022 | I | 2025-12-31 |  | 2022-05-01
8450.20.90 | 005 | Combinações de máquinas para lavar e secar roupas, comerciais, conjugadas, com capacidade de entre 13,6 e 14kg ou de entre 22,7 e 23kg de roupa seca em cada tambor, rígidas em base única (secadora montada sobre a lavadora), para serem fixadas ao solo, com painel de controle digital com tela sensível ao toque, preparadas para receber periféricos para opção de pagamento através de moeda e/ou cartão de credito e/ou celular e/ou dinheiro, voltagem de 200 a 240V ou 380 a 415V/50/60Hz/1-3Ph, compostas de: lavadora/extratora com 15 opções de ciclo, preparada para receber até 8 sinais de dosagem de produtos químicos com velocidade máxima de centrifugação igual ou superior a 700rpm, força G até 200G, painel frontal em inox, porta cromada; e secadora, com 5 opções de ciclos padrões, com aquecimento a gás natural (GLP) ou elétrico, com reverso no cesto e cilindro em inox, filtro tipo gaveta de fácil acesso para limpeza. | Resolução Gecex nº 322, de 4 de abril de 2022 | I | 2025-12-31 | Resolução Gecex nº 415, de 27 de outubro de 2022 | 2022-11-07
8450.90.10 | 002 | Travessas estruturais superiores em aço eletrogalvanizado, Grau SECC, estampadas, com acabamento zincado uniforme, espessura de 1,60mm, comprimento entre 500 e 700mm, largura total entre 40 e 60mm, para uso exclusivo em máquinas de lavar roupas com carregamento frontal de capacidade superior a 10kg. | Resolução Gecex nº 322, de 4 de abril de 2022 | I | 2025-12-31 |  | 2022-05-01
8450.90.10 | 003 | Tampas frontais do cesto vazadas, em aço inoxidável (ASTM430/DIN1.4016) laminado a frio, resistente a saponáceos e água, com acabamento 2B brilhante, decapagem química, tratamento térmico, espessura entre 0,3 e 0,8mm, diâmetro externo entre 450 e 700mm, diâmetro interno entre 250 e 500mm, para uso exclusivo em máquinas de lavar roupas com carregamento frontal e capacidade em peso de roupa superior a 10kg. | Resolução Gecex nº 322, de 4 de abril de 2022 | I | 2025-12-31 |  | 2022-05-01
8450.90.10 | 004 | Dutos de condensação em polipropileno, com mangueira e insertos incorporados, com espessura entre 1 e 5mm, largura entre 150 e 300mm, comprimento entre 200 e 700mm, para uso exclusivo em máquinas de lavar roupas com carregamento frontal de capacidade expressa em peso de roupa seca superior a 10kg. | Resolução Gecex nº 322, de 4 de abril de 2022 | I | 2025-12-31 |  | 2022-05-01
8450.90.10 | 005 | Molduras da porta frontal, fabricadas em plástico (ABS) cromado, com diâmetro externo entre 450 e 550mm, diâmetro interno entre 350 e 400mm e altura entre 50 e 60mm, para uso exclusivo em máquinas de lavar roupas com carregamento frontal de capacidade expressa em peso de roupa seca superior a 10kg. | Resolução Gecex nº 322, de 4 de abril de 2022 | I | 2025-12-31 |  | 2022-05-01
8450.90.10 | 006 | Dispositivos de secagem desenvolvidos para máquinas de lavar roupa tipo lava e seca com capacidade superior a 10kg, montados com duto metálico resistente a corrosão, de secção retangular, selado com gaxetas de borracha de silicone, resistência elétrica de aquecimento de, no mínimo, 1.000W de potência, ventilador com motor DC e velocidade de rotação de, no mínimo, 1.500rpm, termostato e terminais de conexão elétrica. | Resolução Gecex nº 322, de 4 de abril de 2022 | I | 2025-12-31 |  | 2022-05-01
8450.90.10 | 007 | Amortecedores do tambor de lavagem, com corpo e pistão, comprimento estendido entre 240 e 390mm e força de amortecimento entre 20 e 150N, para uso exclusivo em máquinas de lavar roupas de capacidade superior a 10kg. | Resolução Gecex nº 322, de 4 de abril de 2022 | I | 2025-12-31 |  | 2022-05-01
8450.90.10 | 008 | Dutos de entrada de ar quente fabricados em resina plástica PPS (sulfeto de polifenileno), com largura entre 140 e 190mm e altura entre 40 e 70mm, montados com borrachas de vedação, para uso exclusivo em máquinas de lavar roupas com carregamento frontal de capacidade expressa em peso de roupa seca superior a 10kg. | Resolução Gecex nº 322, de 4 de abril de 2022 | I | 2025-12-31 |  | 2022-05-01
8450.90.10 | 009 | Coberturas da porta frontal, fabricadas em plástico (policarbonato), com diâmetro externo entre 340 e 600mm, espessura entre 1 e 5mm, para uso exclusivo em máquinas de lavar roupas de capacidade expressa em peso de roupa seca superior a 10kg. | Resolução Gecex nº 322, de 4 de abril de 2022 | I | 2025-12-31 |  | 2022-05-01
8450.90.10 | 010 | Módulos eletrônicos de controle e de interface para usuário, para máquinas de lavar roupas automáticas com carregamento frontal (“Front Load”) e capacidade superior a 10kg, alimentados com tensões de 127 ou 220VAC, com programas/rotinas dedicadas e pré-definidas, próprias para o controle digital das funções de lavagem, enxágue, centrifugação e temperatura, apresentados em corpo único e dotados de invólucro plástico com tampa, placa de controle protegida por resina de poliuretano flexível e isolante, circuito eletrônico baseado em microcontrolador dedicado e memória EEPROM para controle e monitoramento de todas as funções da máquina de lavar roupas, incluindo o controle do motor com tecnologia “Direct Drive” que recebe comandos através de “driver” dedicado; e podendo conter filtro de ruído na linha de alimentação. | Resolução Gecex nº 322, de 4 de abril de 2022 | I | 2025-12-31 |  | 2022-05-01
8450.90.10 | 011 | Painéis Integrados de controle e comando de funções para usuários, para uso em máquinas de lavar roupas automáticas com carregamento frontal ("Front Load') e capacidade superior a 10kg, montados em carcaças plásticas seladas com resina de poliuretano flexível e isolante, compostos por: botões de acionamento, chave seletora rotativa, indicador sonoro, indicadores de LED, "display" de tecnologia LCD ou LED e circuito eletrônico baseado em microcontrolador de 8-bit ou 16-bit ou 32·bit e memória RAM interna acima de 2kB, podendo conter suportes plásticos e/ou borracha, etiquetas, cabos de conexão e teclado sensível ao toque. | Resolução Gecex nº 322, de 4 de abril de 2022 | I | 2025-12-31 |  | 2022-05-01
8450.90.10 | 012 | Dispositivos de abertura e fechamento, para uso exclusivo em máquinas de lavar roupas de capacidade superior a 10kg, dotados de puxador de plástico cromado, ornamento de plástico cromado com diâmetro externo inferior a 550,0mm e altura inferior a 55,0mm e visor de proteção com diâmetro externo inferior a 600mm e espessura inferior a 5,0mm. | Resolução Gecex nº 322, de 4 de abril de 2022 | I | 2025-12-31 |  | 2022-05-01
8450.90.10 | 013 | Contrapesos para balanceamento do tubo de máquina de lavar roupa, fabricados com corpo externo de plástico injetado (polipropileno), interior preenchido com resíduos de ferro e concreto de resistência entre 100 e 350kgf, raio interno entre 180 e 250mm, espessura entre 50 e 100mm, para uso exclusivo em máquinas de lavar roupas de capacidade expressa em peso de roupa seca superior a 10kg. | Resolução Gecex nº 322, de 4 de abril de 2022 | I | 2025-12-31 |  | 2022-05-01
8450.90.10 | 014 | Tampas superiores para uso exclusivo em gabinetes de máquina de lavar roupas de carregamento frontal com capacidade expressa em peso de roupa seca superior a 10kg, fabricadas em madeira aglomerada com aplicação de resina melamínica (ou melamina formaldeído) em ambas as faces, com comprimento entre 520 e 640mm, largura entre 490 e 602mm, espessura entre 10 e 14mm e densidade de 680kg/m³ ±5%. | Resolução Gecex nº 322, de 4 de abril de 2022 | I | 2025-12-31 |  | 2022-05-01
8450.90.10 | 015 | Chicotes específicos para máquina de lavar roupas de porta frontal com capacidade superior a 10kg, obtidos a partir de condutores elétricos com terminais de conexão, fitas isolantes a prova de fogo, ferrite e suporte plástico de fixação, com capacidade para suportar descargas elétricas de até 7.600V por pelo menos 150 milisegundos. | Resolução Gecex nº 322, de 4 de abril de 2022 | I | 2025-12-31 |  | 2022-05-01
8450.90.10 | 016 | Atuadores de embreagem com sistema mecânico de engrenagens, braços e eixos, acionados por motor elétrico de corrente alternada, monofásico, síncrono, 2,5W, 127V/60Hz ou 220V/60Hz ou 220V/50Hz. | Resolução Gecex nº 322, de 4 de abril de 2022 | I | 2025-12-31 |  | 2022-05-01
8450.90.10 | 017 | Estruturas metálicas do painel, fabricadas em aço eletro galvanizado, “Grau SECC”, estampadas, com acabamento zincado uniforme, espessura de 1,20mm, comprimento compreendido entre 500 e 700mm, largura compreendida entre 110 e 180mm, para uso exclusivo em máquinas de lavar roupas com capacidade de carregamento em peso de roupa seca superior a 10kg. | Resolução Gecex nº 322, de 4 de abril de 2022 | I | 2025-12-31 |  | 2022-05-01
8450.90.10 | 018 | Suportes estruturais de fixação da dobradiça da porta, fabricados em aço eletro galvanizado, “Grau SECC”, estampado, com acabamento zincado uniforme, comprimento compreendido entre 150 e 200mm, para uso exclusivo em máquinas de lavar roupas com capacidade de carregamento em peso de roupa seca superior a 10kg. | Resolução Gecex nº 322, de 4 de abril de 2022 | I | 2025-12-31 |  | 2022-05-01
8450.90.10 | 019 | Coberturas plásticas do dispensador de amaciante, com largura compreendida entre 50 e 80mm, comprimento compreendido entre 100 e 150mm, para uso exclusivo em máquinas de lavar roupas com capacidade de carregamento em peso de roupa seca superior a 10kg. | Resolução Gecex nº 322, de 4 de abril de 2022 | I | 2025-12-31 |  | 2022-05-01
8450.90.10 | 020 | Tampas traseiras metálicas, fabricadas em aço eletro galvanizado, “Grau SECC”, estampadas, com acabamento zincado uniforme, espessura maior que 0,30mm, comprimento compreendido entre 400 e 650mm, largura compreendida entre 300 e 420mm, para uso exclusivo em máquinas de lavar roupas com capacidade de carregamento em peso de roupa seca superior a 10kg. | Resolução Gecex nº 322, de 4 de abril de 2022 | I | 2025-12-31 |  | 2022-05-01
8450.90.10 | 021 | Suportes estruturais da tampa superior do gabinete, com largura compreendida entre 570 e 620mm, comprimento compreendido entre 540 e 600mm, dotados de uma parte frontal e uma parte traseira, para uso exclusivo em máquinas de lavar roupas com capacidade de carregamento em peso de roupa seca superior a 10kg. | Resolução Gecex nº 322, de 4 de abril de 2022 | I | 2025-12-31 |  | 2022-05-01
8450.90.10 | 022 | Acabamentos frontais da gaveta do dispensador de sabão e amaciante, com comprimento compreendido entre 180 x 230mm, largura compreendida entre 100 e 180mm, e altura compreendida entre 50 e 80mm, para uso exclusivo em máquinas de lavar roupas com capacidade de carregamento em peso de roupa seca superior a 10kg. | Resolução Gecex nº 322, de 4 de abril de 2022 | I | 2025-12-31 |  | 2022-05-01
8450.90.10 | 023 | Suportes estruturais de sustentação e nivelamento, fabricados em aço eletrogalvanizado, grau SECC, estampados, com acabamento zincado uniforme, comprimento total compreendido entre 40 e 70mm e largura total compreendida entre 40 e 70mm, para uso exclusivo em máquinas de lavar roupas com capacidade de carregamento em peso de roupa seca superior a 10kg. | Resolução Gecex nº 322, de 4 de abril de 2022 | I | 2025-12-31 |  | 2022-05-01
8450.90.10 | 024 | Suportes estruturais da resistência de aquecimento de água, fabricados em aço inoxidável, estampados, com comprimento total compreendido entre 90 e 130mm e largura total compreendida entre 15 e 35mm, para uso exclusivo em máquinas de lavar roupas com capacidade de carregamento em peso de roupa seca superior a 10kg. | Resolução Gecex nº 322, de 4 de abril de 2022 | I | 2025-12-31 |  | 2022-05-01
8450.90.10 | 025 | Suportes estruturais de fixação do acabamento da porta, fabricados em aço eletrogalvanizado, grau SECC, estampados, com acabamento zincado uniforme, comprimento compreendido entre 180 e 220mm, para uso exclusivo em máquinas de lavar roupas com capacidade de carregamento em peso de roupa seca superior a 10kg. | Resolução Gecex nº 322, de 4 de abril de 2022 | I | 2025-12-31 |  | 2022-05-01
8450.90.10 | 026 | Eixos do cesto, flange, tipo tripé, com eixo central igual ou superior a 115mm de comprimento, fabricado em aço 1045, base em alumínio, com braço de fixação igual ou superior a 239mm, para uso exclusivo em máquinas de lavar roupas com capacidade em peso de roupa seca superior a 10kg. | Resolução Gecex nº 322, de 4 de abril de 2022 | I | 2025-12-31 |  | 2022-05-01
8450.90.10 | 027 | Dispositivos de suspensão da lavadora de roupas, formados por arruela lisa de aço com espessura 1,6mm, borracha cloropreno com dureza 50 +/-5Hs, mola SUS 304 com diâmetro fio 0,6 +/-0,001mm e selo com enchimento de carbono NOK 25GF. | Resolução Gecex nº 322, de 4 de abril de 2022 | I | 2025-12-31 |  | 2022-05-01
8450.90.10 | 028 | Fechos em aço, dentado externa e internamente, com densidade de 6,6g/cm3 ou maior, com dureza superficial de HRB65 ou maior, sobre injetado em resina PP, com resistência a compressão de 350Mpa ou maior, com perfil externo com ângulo de pressão 20 Graus de 13 número de dentes, com perfil interno com ângulo de pressão 45 Graus e 11 número de dentes, ambos no padrão PCD, para fixação no mecanismo da lavadora de roupas, comercialmente denominado "PULSATOR SNAP". | Resolução Gecex nº 322, de 4 de abril de 2022 | I | 2025-12-31 |  | 2022-05-01
8450.90.10 | 029 | Placas eletrônicas de “interface” destinadas a máquinas de lavar roupas de capacidade expressa em peso de roupa seca superior a 10kg, dotadas de montagem de placa de circuito impresso contendo botões ou molas para seleção de programas, auxiliadas visualmente pela presença de LEDs e/ou displays numéricos, próprias para comunicação serial com a placa principal através de registrador de deslocamento, driver de LEDs e/ou microcontrolador, podendo conter sensores de pressão, podendo conter rotor switch, dotadas ou não de cabo flat, para temperatura de operação externa de -20 a +85 graus Celsius, tensão de operação de até 12V DC, com resistência à ensaios de névoa salina, de temperatura da câmara de 35 graus Celsius +/-2 graus Celsius e de umidade relativa do ar de 95 a 98%. | Resolução Gecex nº 322, de 4 de abril de 2022 | I | 2025-12-31 |  | 2022-05-01
8450.90.10 | 030 | Painéis moldados por tecnologia IMD (In Mold Decoration) de coinjeção de resina plástica transparente, filme decorativo por injeção, formatos (shapes) livres de limitações, transferência decorativa realizada por pressão e calor, película e travas mecânicas para o acoplamento da placa de interface, exclusivamente destinados para uso na fabricação de lavadoras de roupas de uso doméstico. | Resolução Gecex nº 322, de 4 de abril de 2022 | I | 2025-12-31 |  | 2022-05-01
8450.90.10 | 031 | Placas eletrônicas controladoras com memórias programáveis "flash", modelo EEPROM (Memória Somente de Leitura Programável Apagável Eletricamente), até 256KB, dotadas com até 12 saídas e até 8 entradas, comunicando e comandando através de funções específicas diferentes tipos de máquinas, como motores, válvulas, eletrobombas, com interface e protocolo de comunicação serial para configuração e serviço contendo "Buzzer" para aviso sonoro, com temperatura de operação externa de -20 a +85 graus celsius, tensão de Operação de 95 a 245VCA, frequência 50/60Hz, potência de 4 até 20W, destinadas a máquinas de lavar roupas de capacidade expressa em peso de roupa seca superior a 10kg, de valor unitário (CIF) não superior a R$ 25,05. | Resolução Gecex nº 322, de 4 de abril de 2022 | II | 2025-12-31 | Resolução Gecex nº 415, de 27 de outubro de 2022 | 2022-11-07
8450.90.10 | 032 | Atuadores de freios elétrico para lavadoras com força de tração maior ou igual a 25N com tensão mínima, e força de retorno sem tensão de alimentação igual ou menor a 7,7N, com finalidade de acionamento da embreagem do mecanismo da lavadora, comutando as funções de agitação e centrifugação, com invólucro feito de material plástico com classificação de segurança de flamabilidade V0, com vida útil estimada a 30.000 ciclos de acionamento, sendo o dispositivo dotado de cabo de aço de diâmetro de 0,8mm, motor elétrico AC 110-127V/60Hz ou AC 220-240 V/50-60Hz e potência de entrada menor ou igual a 6W e 2 terminais lingueta 4.8 ou 6.3. | Resolução Gecex nº 322, de 4 de abril de 2022 | I | 2025-12-31 | Resolução Gecex nº 415, de 27 de outubro de 2022 | 2022-11-07
8450.90.10 | 033 | Placas eletrônicas controladoras com memórias programáveis, revestidas com resina de silicone do tipo "potting", de até 256KB, dotadas de até 12 saídas e até 8 entradas, para comunicação e comando de diferentes tipos de componentes em lavadoras de roupas através de funções específicas, com “interface” e protocolo de comunicação serial para configuração e serviço contendo “Buzzer” para aviso sonoro, com temperatura de operação externa de -20 a +85 graus Celsius, tensão de operação de 95 a 245VCA, frequência de 50/60Hz, potência de 4 até 20W, para uso exclusivo na fabricação de lavadoras de roupas de uso doméstico com capacidade expressa em peso de roupa seca superior a 10kg. | Resolução Gecex nº 322, de 4 de abril de 2022 | I | 2025-12-31 | Resolução Gecex nº 427, de 01 de dezembro de 2022 | 2022-12-12
8451.29.90 | 002 | Máquinas para secar roupas, com aquecimento elétrico ou gás, volume do cesto de 201L, potência do motor principal de 0,4kW e motor de exaustão de 0,3kW, capacidade de roupas secas de 10kg, operadas através de: OPL: máquina stander instalada em lavanderia, CARD: máquina operada através de cartão e COIN: máquina operada através de moeda. | Resolução Gecex nº 322, de 4 de abril de 2022 | I | 2025-12-31 |  | 2022-05-01
8451.29.90 | 003 | Máquinas para secagem e estabilização dimensional de tecidos têxteis, com 82% de área de ventilação por campo, cada campo possuindo 3m de comprimento, contendo 8 campos de secagem, largura mínima do tecido de 800mm até no máximo 2.400mm, operando de 110 até 210 graus Celsius, com dutos de secagem alternados a cada 1,5m e com distância de 50 a 55mm entre os dutos de ar e o tecido, possuindo 2 trocadores de calor por campo, cada um com potência de 180kW e volume de óleo térmico interno de 14 litros por trocador, capacidade de evaporação de 42kg/m²h e capacidade instalada por campo de 16kW, dotadas de motores com eficiência energética classe IE3, com controle do fluxo de ar por campo e fuso de ajuste da corrente com localização abaixo do tecido, corrente de transporte vertical do tecido e desvio de fluxo de ar baixo do equipamento, em caso de parada técnica ou de emergência. | Resolução Gecex nº 322, de 4 de abril de 2022 | I | 2025-12-31 |  | 2022-05-01
8451.29.90 | 004 | Máquinas rama para beneficiamento de tecidos com sistema de circulação de ar automático, formadas por 10 módulos de distribuição dotados de trocadores e difusores de calor, com sistema recuperador de calor, largura máxima de trabalho de 2.200mm, velocidade mecânica máxima de 80m/min e aquecimento indireto a gás natural com temperatura de 110 a 210 graus Celsius. | Resolução Gecex nº 322, de 4 de abril de 2022 | I | 2025-12-31 |  | 2022-05-01
8451.29.90 | 005 | Secadores de aquecimento a vapor a 10bar, ciclos automáticos, tambor de aço inoxidável 18/8 AISI 304, com 50% de perfuração, 4 agitadores para levantar as roupas, destorcendo para frente e para trás, porta de carregamento frontal com abertura vertical, acionada pneumaticamente, painel elétrico com chave de segurança central que permite acesso aos componentes internos somente quando o interruptor é colocado na posição "Aberto", equipamento eletrotécnico, totalmente automatizado via PLC, Interruptores de controle remoto para alterar o sentido de rotação com uma sequência cíclica de 30s, velocidade de arranque gradual automática para a proteção dos motores, painel de controle em um console lateral fixo ao chão, 1 termorregulador temporizador digital para controlar a temperatura de secagem, a temperatura de refrigeração e o tempo de ciclo, 1 botão de emergência, 3 unidades de ventilação localizadas em locais diferentes, completas com ventoinhas, suporte de tambor com 4 rodas motrizes, fechamentos de ar superiores para o resfriamento da carga no final do ciclo de secagem, ativados automaticamente, válvula servo pneumática acionada por uma válvula solenoide para fornecimento de vapor, tubos de aço inoxidável externos e flexíveis para o transporte de vapor e água condensada, unidade de ar comprimido que inclui: reservatório para esvaziar a água, redutor de pressão, manômetro e depósito para o lubrificante, pintado com tinta epóxi catalisada e resistente a altas temperaturas. | Resolução Gecex nº 322, de 4 de abril de 2022 | I | 2025-12-31 |  | 2022-05-01
8451.29.90 | 006 | Máquinas secadoras industriais de roupas, com aquecimento a vapor, capacidade de até 120kg de roupas secas/ciclo ou 192kg de roupas molhadas/ciclo; volume do tambor de 2.888L com diâmetro de 1.340mm; dotados de coletor central de felpas, nível de temperatura programável, operadas através de controlador lógico programável (CLP) e tensão de alimentação de 380V (trifásica). | Resolução Gecex nº 322, de 4 de abril de 2022 | I | 2025-12-31 |  | 2022-05-01
8451.29.90 | 007 | Máquinas secadoras industriais de roupas, com aquecimento a vapor, capacidade mínima de 60kg e máxima de 240kg de roupas secas por ciclo, volume do tambor mínimo 1.478L e máximo de 5.856L, dotadas de coletor central de felpas, nível de temperatura programável e operadas através de controlador lógico programável (CLP) e tensão de alimentação de 380V (trifásica). | Resolução Gecex nº 322, de 4 de abril de 2022 | I | 2025-12-31 |  | 2022-05-01
8451.29.90 | 008 | Máquinas de secagem de tecidos planos e malha após tingimento, com unidade automática de alinhamento e dispositivo de tensionamento, sensor de controle de saída de umidade, consumo de calor de 1.500.000kcal/h, com 5 campos com 1 motor de 45kw e 76 difusores em cada campo; sistema a vapor com biqueiras direcionais e intercaladas, 4 esteiras de trabalho condicionando o material para maior eficiência, com velocidade de produção de 5 a 50m/min, largura de trabalho do tecido de 3.800 a 4.200mm, com voltagem de controle 24V. | Resolução Gecex nº 322, de 4 de abril de 2022 | I | 2025-12-31 |  | 2022-05-01
8451.29.90 | 009 | Máquinas de funcionamento contínuo, para secagem e estabilização dimensional de tecidos com gramatura de 100 a 800g/m²; largura do tecido menor ou igual a 2.800mm; com 5 câmaras de secagem de 3m de comprimento cada, com regulagem automática da largura individual por campos, com aquecimento a gás, sendo a primeira e a quinta com potência de 300kW e as outras três de 200kW; 10 ventiladores de circulação controlados por inversor de frequência com sistema de desvio de ar em caso de paradas do material dentro da estufa; sistema de tração com controle de tensão por células de carga; velocidade de operação de 5 a 60m/min, temperatura de operação de 90 a 170 graus Celsius; com painel elétrico de distribuição e sistema de controle e gestão da produção através de tela sensível ao toque em redundância para evitar falhas, na entrada e na saída da máquina; com corrente de transporte vertical do tecido, de valor unitário (CIF) não superior a R$ 676.287,73 . | Resolução Gecex nº 322, de 4 de abril de 2022 | II | 2025-12-31 |  | 2022-05-01
8451.29.90 | 010 | Máquinas rotativas para secagem de peças de roupas confeccionadas, meias e roupas sem costura, com tambor e bobinas em aço inoxidável tratado e perfuração especial no cesto para collants e microfibra, grupo de aquecimento a vapor com injeção direta e recirculação de ar, execução do carregamento e descarregamento fixo ou basculante, equipadas com inversão de senso de rotação do tambor e instrumentos eletrônicos para controle dos tempos e temperaturas do ciclo, resfriamento final automático e dispositivo de injeção de amaciantes e produtos químicos, com possibilidade de sistema completamente automático com modelo de passagem para carregamento frontal e descarregamento posterior, diâmetro do tambor de 900 a 1.750mm, profundidade tambor de 900 a 2.450mm, capacidade de carga de 25 a 300kg, aquecimento vapor de 45 a 600kg, motor de 1,5 a 21kW, grupo de ar comprimido e painel de controle completo com programador. | Resolução Gecex nº 322, de 4 de abril de 2022 | I | 2025-12-31 | Resolução Gecex nº 406, de 22 de setembro de 2022 | 2022-09-30
8451.40.10 | 005 | Máquinas para purga de tecidos, em contínuo, sem o acúmulo (fraldas) do tecido no banho, dotadas de tanque de purga, com bicos de pulverização e dispositivo de remoção de óleos e graxas extraindo até 5 litros por hora e 2 misturadores (mixer) com aquecimento até 90 graus Celsius, com velocidade de até 30m/min, com tensão de 380V-60Hz. | Resolução Gecex nº 322, de 4 de abril de 2022 | I | 2025-12-31 |  | 2022-05-01
8451.40.10 | 006 | Máquinas de lavagem contínua e aplicação de banhos químicos para tecidos planos, com sistema de secagem e condicionamento físico de tecidos, largura de cilindros 2.200mm, largura útil 2.000mm, velocidade máxima 100m/min, velocidade de trabalho 50m/min, capacidade de produção média de 1.500.000m de tecido por mês, dotadas de: grupo de entrada com sistema desenrolador, alinhador e acumulador de tecido do tipo "1", sistema de prensagem inicial com cilindro em aço inox e cilindro emborrachado e acionamento por motorredutor, 6 caixas de lavagem com 24m de comprimento de tecido 7 cilindros de 204mm, sistema de endireitador automático de trama, conjunto de secagem de tecido com tambores à vapor, conjunto de saída com alinhador de tecido, acumulador e enrolador, compensadores para sincronismo acionados por ar comprimido e sensores de posição, sistemas de circulação de banhos com controle automático, dosagem automática de água e produtos químicos em todas as caixas, controle de temperatura em todas as caixas e secadeiras, instrumentação analítica com medição e controle de PH, medição e controle de umidade no tecido. | Resolução Gecex nº 322, de 4 de abril de 2022 | I | 2025-12-31 |  | 2022-05-01
8451.40.10 | 007 | Máquinas de lavagem contínua para tecidos, com aplicação de banhos químicos, escovação, chamuscagem e impregnação ultrassônica, com sistema de queimadores especialmente projetado para direcionar a chama de forma a melhorar o processo, largura de cilindros até 2.400mm, largura útil até 2.200mm, velocidade 70 a 90m/min, capacidade de produção média de 2.000.000m de tecido por mês, dotadas de compartimento queimadores especialmente projetado para produzir chama convergente de alta intensidade, alta capacidade de impregnação ultrassônicas, utilizando baixo volume de produtos químicos utilizados para a desengomagem, devido ao efeito de penetração reforçado no ultrassom. | Resolução Gecex nº 322, de 4 de abril de 2022 | I | 2025-12-31 |  | 2022-05-01
8451.40.10 | 008 | Máquinas de lavagem contínua para tecidos planos elastizados, ou seja, com elastano na trama e/ou urdume, com sistema de aplicação de produtos químicos para lavagem com banhos e condicionamento físico de tecidos, largura de cilindros até 2.400mm, largura útil até 2.200mm, velocidade de 70 a 90m/min, com capacidade de produção média de 2.000.000m de tecido por mês, dotadas de compartimento oxidativo com superpulverizadores constituído por um cilindro guia de 600mm e 3 cilindros perfurados de 1.200mm utilizados para guiar o tecido. | Resolução Gecex nº 322, de 4 de abril de 2022 | I | 2025-12-31 |  | 2022-05-01
8451.40.10 | 009 | Máquinas para lavar tecidos em aberto, em contínuo, dotadas de caixa de lavagem e permanência, caixas de lavagem com sistema de tambor com bicos de pulverização, com unidades de sistema de sucção a vácuo entre as caixas, com sistema de controle de tensão do tecido, com unidade de adição e dosagem de produtos químicos, com unidade de medição de PH, com aquecimento máximo entre 959 a 989 graus Celsius, com velocidade de 5 até 30m/min, com largura máxima de trabalho de 2.200mm. | Resolução Gecex nº 322, de 4 de abril de 2022 | I | 2025-12-31 |  | 2022-05-01
8451.40.10 | 011 | Máquinas têxteis para lavação de tecidos planos ou de malharia, dotadas de: 1 sistema "J-Box" que acumula e introduz o tecido, 1 tanque de lavagem de entrada, 2 unidades de lavagem de tambor duplo perfurado e 1 unidade de lavagem de tambor simples perfurado, 4 sistemas de espremer (Foulards), sendo 2 conjuntos com pressão linear de 3,5bar e 2 conjuntos com pressão linear de 6bar, 2 câmara de lavagem de largura aberta de 7,75m comprimento com 6 etapas de lavagem e 1 estação de dosagem e 1 fraldador de saída de tecido, com largura útil para tecidos até 2.400mm, temperatura atingível máximo de 98 graus Celsius, velocidade produção de até 20-50m/min, pressão água entre 2 e 2,5Bar, tensão alimentação 380V e 60Hz trifásica, sistema de automação, com comando em tela sensível ao toque (touchscreen) e controlado eletronicamente (PLC). | Resolução Gecex nº 322, de 4 de abril de 2022 | I | 2025-12-31 |  | 2022-05-01
8451.40.10 | 013 | Máquinas modulares e componíveis para executar processos de lavação de tecidos abertos em fibras naturais e sintéticas após tingimento ou estampa tradicional e digital, cada módulo é constituído por um tanque com duplo tambor em forma de estrela, cilindros reguladores da tensão por comando positivo (células de carga), cilindros expansores e unidade espremedora constituída por cilindros emborrachados “foulard”, temperatura máxima de processo 98 graus Celsius, capacidade por módulo de 5m de tecidos e volume de banho por módulo até 700L, largura da mesa com 20cm a mais da largura do tecido a ser tratado, automação por CLP, central para dosagem produtos auxiliares e controlador/supervisor industrial com monitor e tela táctil. | Resolução Gecex nº 322, de 4 de abril de 2022 | I | 2025-12-31 |  | 2022-05-01
8451.40.10 | 014 | Máquinas de lavagens para tecidos com sistemas contínuos, dotadas de 2 barcas com transbordamentos, com aquecimento de água por vapor direto, sistema de alimentação de sabão com tanque externo e bomba dosadora, sistema de sucção com bomba centrífuga, lábios de sucção duplo, controle do motor principal do compensador e tela tátil para gestão de operações, próprias para realizações de lavagens, enxagues e secagens de tecidos técnicos industriais provenientes de malharias e tecelagens. | Resolução Gecex nº 322, de 4 de abril de 2022 | I | 2025-12-31 |  | 2022-05-01
8451.40.10 | 015 | Máquinas lavadoras extratoras profissionais para a limpeza de superfícies em tecidos diversos por via de aplicação e aspiração de água, com reservatório para resíduos de capacidade de 35L e reservatório para água limpa de capacidade de 11L, com mangueira para aplicação de água e sucção com 2m de comprimento, com diversos acessórios adaptadores para todos os tipos de aplicação; com filtro em poliéster com tratamento antimicrobiano; equipamento movido à energia elétrica tanto em 110V e potência de 1.200W como em 220V e potência de 1.400W, com cabo de alimentação de 8m; motor “By-Pass” com turbina dupla, para sucção de ar e água, com bomba de pulso eletromagnético para pulverização de água limpa, com nível de ruído de 72 decibéis. | Resolução Gecex nº 322, de 4 de abril de 2022 | I | 2025-12-31 |  | 2022-05-01
8451.40.10 | 016 | Máquinas lavadoras extratoras profissionais para a limpeza de superfícies em tecidos diversos por via de aplicação e aspiração de água, com reservatório para resíduos de capacidade de 62L e reservatório para água limpa de capacidade de 21L, com mangueira para aplicação de água e sucção com 2m de comprimento, com diversos acessórios adaptadores para todos os tipos de aplicação; com filtro em poliéster com tratamento antimicrobiano; equipamento movido à energia elétrica em 220V e potência de 2.400W, com cabo de alimentação de 8m; com 2 motores “By-Pass” com turbina dupla para sucção de ar e água, com bomba acionada por motor de indução de corrente continua para pulverização de água limpa, com vazão de 1,8L/min. | Resolução Gecex nº 322, de 4 de abril de 2022 | I | 2025-12-31 |  | 2022-05-01
8451.40.10 | 017 | Máquinas lavadoras extratoras profissionais para a limpeza de superfícies em tecidos diversos por via de aplicação e aspiração de água, com reservatório para resíduos de capacidade de 52 litros e reservatório para água limpa de capacidade de 11 litros, com mangueira para aplicação de água e sucção com 2m de comprimento, com diversos acessórios adaptadores para todos os tipos de aplicação; com filtro em poliéster com tratamento antimicrobiano; equipamento movido à energia elétrica tanto em 110V e potência de 1.200W como em 220V e potência de 1.400W, com cabo de alimentação de 8metros; motor “By-Pass” com turbina dupla, para sucção de ar e água, com bomba de pulso eletromagnético para pulverização de água limpa. | Resolução Gecex nº 322, de 4 de abril de 2022 | I | 2025-12-31 | Resolução GECEX nº 338, de 09 de maio de 2022 | 2022-05-16
8451.40.10 | 018 | Máquinas multifuncionais para lavação contínua de tecidos em corda após tintura ou estampa, com velocidade máxima de trabalho de 40m/min, pressão de espremedura de até 200kg, módulos independentes de lavação mecânica intensiva e de lavação por difusão com recirculação forçada do banho sendo cada módulo com capacidade de 15 a 20kg de tecido, sistema de dosagem dos produtos auxiliares por meio de bombas pneumáticas individuais para cada produto. | Resolução Gecex nº 322, de 4 de abril de 2022 | I | 2025-12-31 | Resolução Gecex nº 344, de 19 de maio de 2022 | 2022-05-26
8451.40.29 | 001 | Máquinas para branquear, tingir e lavar tecidos felpudos, por corda, com temperatura de trabalho de até 140 graus Celsius, velocidade entre 25 a 250m/min, sistema combinado de resfriamento e enxague do banho, filtro auto limpante por diferencial de pressão, relação de banho a partir de 1:4,5, tanque de adição a 100%, 2 acumuladores com largura da câmara de 1.300mm e capacidade nominal de 500kg, sistema de molinelo na parte interna com controle de capacidade do acumulador, painel "touchscreen" TFT 8,4 polegadas com controlador logico programável (CLP). | Resolução Gecex nº 322, de 4 de abril de 2022 | I | 2025-12-31 |  | 2022-05-01
8451.40.29 | 002 | Máquinas para tingimento de tecido em corda única, com velocidade máxima de 450m/min e temperatura de processamento de até 143ºC. | Resolução Gecex nº 322, de 4 de abril de 2022 | I | 2025-12-31 |  | 2022-05-01
8451.40.29 | 003 | Máquinas para tingir tecidos de malha e tecidos planos, por corda, com transporte do tecido por meio de sistema aerodinâmico e banho somente no coletor, com temperatura até 140ºC e sob uma pressão estática até 3bar. | Resolução Gecex nº 322, de 4 de abril de 2022 | I | 2025-12-31 |  | 2022-05-01
8451.40.29 | 006 | Máquinas para lavar e tingir peças de roupas prontas, equipadas com pré-centrífuga com velocidade variável do cesto interno de 0 a 100RPM (mínimo), controlada por inversor de frequência, com capacidade de 1 a 510kg de roupa, equipada com gabinete de inox, ar condicionado autônomo, preparada para receber o sistema de jateamento e pulverização de produtos químicos aplicados automaticamente, selada com juntas e borrachas de silicone para instalação de ozono e com adaptador para troca de cesto interno revestido com pedra para criar efeito de “stonagem”. | Resolução Gecex nº 322, de 4 de abril de 2022 | I | 2025-12-31 |  | 2022-05-01
8451.40.29 | 007 | Máquinas longas para tingir tecidos de malha e tecidos planos, por corda única, dupla ou tripla, com transporte do tecido somente pelo jato hidráulico diferenciado, sem molinelo e com ângulo variável da autoclave, comprimento de 6 metros, temperatura até 140ºC e sob pressão estática até 3bar. | Resolução Gecex nº 322, de 4 de abril de 2022 | I | 2025-12-31 |  | 2022-05-01
8451.40.29 | 010 | Máquinas para tratamentos de preparação e tingimento de tecidos sensíveis e delicados, com estrutura em fibras naturais, artificiais e sintéticas, com baixas gramaturas e com alto conteúdo de elastômeros, equilíbrio hidráulico com 1:5 de relação de banho, velocidade máxima do molinelo de tração de 500m/min e temperatura de processamento até 143ºC. | Resolução Gecex nº 322, de 4 de abril de 2022 | I | 2025-12-31 |  | 2022-05-01
8451.40.29 | 011 | Máquinas para tingimento "a tina" de fios têxteis, controlada por CLP, com 16 rolos de fios e urdume, dotadas de: 1 tanque de pré molhagem 1.200L, 1 passagem aérea (comprimento 28m) para secagem do pré molhamento, 1 tanque de pré lavagem 900L, 1 tanque de tingimento/lavagem 1.200L, 7 tanques de tingimento 1.200L, 7 passagens aéreas (comprimento 28m) para oxidação do corante, 1 tanque de pós lavagem 1.200L, 3 tanques de pós lavagem 900L, 1 espremedor com 4 pares de rolos, 1 secador com rolos aquecidos, 1 acumulador capacidade 144m, 1 transportador com 2 caixas de aplicação de goma, 1 bobinador de enrolamento, 4 equipamentos de circulação de corante e auxiliares, painéis elétricos de comando e controle e cozinha de preparação dos corantes e auxiliares. | Resolução Gecex nº 322, de 4 de abril de 2022 | I | 2025-12-31 |  | 2022-05-01
8451.40.29 | 012 | Máquinas multifuncionais, com depósito vertical, para processamentos de tecidos em fibras naturais e sintéticas, planos e de malha, em corda simples e dupla, em baixa e alta temperatura até 144ºC, velocidade máxima do molinelo de tração do tecido 400m/min, equilíbrio hidráulico com 1,5litros de água/kg. | Resolução Gecex nº 322, de 4 de abril de 2022 | I | 2025-12-31 |  | 2022-05-01
8451.40.29 | 013 | Máquinas para tingir tecidos de malha e tecidos plano, de 15 a 2.500kg com artigos que podem variar entre 60 e 1.000g/m², com filtro automático auto limpante, com sistema de recuperação de calor e banhos, com sistema de preparação de banhos com transferência rápida, sistema de controle de impactos, duplo antiaderente, acomodamento elíptico, relação de banho mínima: 1:2,5 – 1:5,trava de segurança independente com temperatura de até 135 graus Celsius e pressão de até 2,3bar. | Resolução Gecex nº 322, de 4 de abril de 2022 | I | 2025-12-31 |  | 2022-05-01
8451.40.29 | 015 | Máquinas industriais para lavar, branquear, customizar e aplicar tratamento de acabamento em tecidos, vestuário e peças de vestuário através de geração de ozônio (O3) de 1.000g/h, análise e concentração em tempo real que está sendo gerada; gerado pela separação do O2 fornecido pelo PSA, armazenado em um tanque e aplicado em um cesto de inox, todo vedado com borracha e vedações de teflon, com sistema de destruição do O3 por meio de químico “Carulite” para liberação das portas; tambor interno girando nos dois sentidos, controlado por inversor de frequência; botões para vascular e baixar o cesto, iniciar processo, parar processo e alarme de problemas, composta de um “Desk” para controle do cesto aplicador, onde se programa a potência de O3 e tempo desejado, podendo ser conectada a 2 cestos (tendo a capacidade de se trabalhar e controlar os 2 cestos); possui CLP e tela “touch”, refrigerado por circuito fechado, controlado por sistema de refrigeração à água por um mini “chiller” de 15.000kcal. | Resolução Gecex nº 322, de 4 de abril de 2022 | I | 2025-12-31 |  | 2022-05-01
8451.40.29 | 016 | Máquinas industriais para lavar, branquear, customizar e aplicar tratamento de acabamento em tecidos, vestuário e peças de vestuário através de O3 (Ozônio), gerado pela separação do O2 fornecido pelo PSA, armazenado em um tanque e aplicado em um cesto de inox, todo vedado com borracha e vedações de teflon, com sistema de destruição do O3 por meio de químico “Carulite”; tambor interno girando nos dois sentidos, controlado por inversor de frequência; botões para vascular e baixar o cesto, iniciar processo, parar processo e alarme de problemas composta de um “Desk”, onde se programa a potência de O3 e tempo desejado, podendo ser conectada a 2 cestos; com CLP e tela “touch”, refrigerado circuito fechado, controlado por um mini “chiller” (potência de 5.000kcal). | Resolução Gecex nº 322, de 4 de abril de 2022 | I | 2025-12-31 |  | 2022-05-01
8451.40.29 | 017 | Máquinas para tingir tecidos e tecido de malha, hidráulica, com tecnologia específica para utilização mínima de água e produtos químicos, com capacidade nominal de 320kg, volume nominal de água 1.600L, diâmetro autoclave 1.200mm e comprimento 2.000mm. | Resolução Gecex nº 322, de 4 de abril de 2022 | I | 2025-12-31 |  | 2022-05-01
8451.40.29 | 019 | Máquinas para branquear, tingir e lavar tecidos felpudos, por corda, com temperatura de trabalho de até 140 graus Celsius, velocidade entre 25 a 250m/min, com sistema combinado de resfriamento e enxague do banho, filtro auto limpante por diferencial de pressão, relação de banho a partir de 1:4,5, tanque de adição a 100%, 1 acumulador com largura da câmara de 1.300mm e capacidade nominal de 250kg, sistema de molinelo na parte interna com controle de capacidade do acumulador, painel "touchscreen" TFT 8,4 polegadas com controlador lógico programável (CLP). | Resolução Gecex nº 322, de 4 de abril de 2022 | I | 2025-12-31 |  | 2022-05-01
8451.40.29 | 020 | Máquinas industriais têxteis para desengomar, lavar e branquear (alvejar) tecidos, com capacidade de produção compreendida entre 30 a 100m/min do tecido de algodão, liso, plano, felpudo, para tecidos com gramatura compreendida entre 100 e 800g/m² ou até 2.500kg/h de tecido, com caixa de lavagem tipo perco “wash” com 8zonas/”sprays” de lavação, com rolos tracionadores, sendo o rolo principal de 3.400mm com capacidade útil para tecidos de largura de até 3.200mm, trocadores de calor, bombas de recirculação, filtros automáticos, dosadores de produtos químicos, dispositivos de medição e controle de PH, com controlador lógico programável. | Resolução Gecex nº 322, de 4 de abril de 2022 | I | 2025-12-31 |  | 2022-05-01
8451.40.29 | 021 | Máquinas verticais para tingimento de fios têxteis; dotadas de 22 fusos de suporte das bobinas de fios, cada fuso com disponibilidade para 10 bobinas; com capacidade máxima do tanque de tingimento igual ou inferior a 1.500kg/ciclo, e diâmetro máximo igual ou inferior a 2.050mm; preponderantemente construídas em aço inoxidável austenítico AISI 316L; capazes de operar com pressão máxima de 9bar ou inferior; e com temperatura máxima igual ou inferior a 140 graus Celsius equipadas com: controle do nível de enchimento do tanque de tingimento; travamento da abertura por cilindro pneumático; trocador de calor com média de aquecimento de 5graus Celsius/min; bomba de circulação com sistema de reversão de fluxo sem parada do motor; cozinha de preparação de corantes; e controlador lógico programável (CLP). | Resolução Gecex nº 322, de 4 de abril de 2022 | I | 2025-12-31 |  | 2022-05-01
8451.40.29 | 022 | Máquinas para tingimento e alvejamento de fibras de algodão do tipo caldeira por processo de alta temperatura e alta pressão, com corpo cilíndrico alongado de diâmetro de 1.600 x 3.400mm de altura em aço inox AISI316L, com temperatura de trabalho de até 140 graus Celsius e pressão de 4,5bar, capacidade produtiva de 1.200 a 1.400kg de algodão/ciclo, tampa com abertura e fechamento pneumático, bomba centrífuga em aço inox controlado por inversor de frequência de alta capacidade, sistema de controle de temperatura por sensor tipo PT100 e trocador de calor indireto para aquecimento e resfriamento do banho do processo, válvula de alívio de pressão, válvula de segurança contra transbordamento, sistema pneumático para escolha de sentido de fluxo, circulação de banho e sistema de redução de consumo de água por controle de bolsão de ar comprimido, acessórios para transporte de fibras de algodão em formato de discos/cestos em aço inox com 3 correntes para suspenção das fibras de algodão. | Resolução Gecex nº 322, de 4 de abril de 2022 | I | 2025-12-31 |  | 2022-05-01
8451.40.29 | 023 | Máquinas para tingir tecidos de malha por esgotamento, tipo turbo, com capacidade de carga até 1.000Kg, com temperatura de trabalho de até 140 graus Celsius, pressão máxima de operação de 5bar, tanque lateral para corantes e auxiliares, bomba principal de circulação do banho e bomba estática auxiliar, sistema de dosagem de corantes e auxiliares automáticos, painel "touchscreen" com controlador lógico programável (CLP). | Resolução Gecex nº 322, de 4 de abril de 2022 | I | 2025-12-31 |  | 2022-05-01
8451.40.29 | 025 | Máquinas para alvejamento e lavagem contínua de tecidos planos abertos com gramatura de 80 até 300g/m² com largura até 2.400mm pós estampa ou tingimento, dotadas de 3 ou mais módulos de lavação, com circulação de banho constante com bombas que variam de 80 até 140m³/h, fluxo de banho contracorrente opcional, sistema de aquecimento indireto, totalizando até 2.000m³/h de circulação de banho; com bombas de dosagem de químicos com capacidade de 50L/h, temperatura de operação até 98 graus Celsius, velocidade de operação até 80m/min, capacidade de produção até 1.800kg/h, consumo de agua de 5–50 litros por kg de tecido, com pressão de espremedura de até 6kg, controle do equipamento via automação independente com comando em tela "touchscreen", software de automação com controle remoto e aberto para integração com outros softwares. | Resolução Gecex nº 322, de 4 de abril de 2022 | I | 2025-12-31 | Resolução Gecex nº 375, de 26 de julho de 2022 | 2022-08-04
8451.40.29 | 026 | Máquinas para tingir tecidos de malha e tecidos planos, por corda, sem molinelo interno, com sistema de carregamento de tecidos inteligente (sem corda guia de carga), e sistema enfestador circular otimizado, à temperatura até́ 140 graus Celsius e sob uma pressão estática até́ 3bar. | Resolução Gecex nº 322, de 4 de abril de 2022 | I | 2025-12-31 | Resolução Gecex nº 375, de 26 de julho de 2022 | 2022-08-04
8451.40.29 | 027 | Máquinas para tingimento descontínuo de tecidos (tipo over-flow), com sistema de limpeza interno – “power clean”, capacidade de até 2.000kg com embanho curto, completa com os acessórios: 2 tinas para preparação de corantes e seus auxiliares mais 1 tanque para armazenagem 100% do banho e alimentação da máquina, juntamente com armário do painel de controle, também equipada com molinelo interno com função de menor tensão e estiramento, jato e enfraldador em uma única peça e acumulador ajustável. | Resolução Gecex nº 322, de 4 de abril de 2022 | I | 2025-12-31 | Resolução Gecex nº 375, de 26 de julho de 2022 | 2022-08-04
8451.40.29 | 028 | Máquinas de tingir tecidos em corda com até 4 câmaras, filtro autolimpante e sistema de regulação anti-slip (asr) com capacidade nominal até 800kg, trabalhando com uma temperatura máxima de 140" e com velocidade máxima de 600m/min, e uma relação de banho entre 1:45 até 1:10, completas, com todos os seus componentes, acessórios, e tubo interno para regulagem de temperatura e aquecimento uniforme. | Resolução Gecex nº 322, de 4 de abril de 2022 | I | 2025-12-31 | Resolução Gecex nº 375, de 26 de julho de 2022 | 2022-08-04
8451.40.29 | 029 | Máquinas rotativas automáticas para lavagem, tingimento e centrifugação de peças confeccionadas, meias, e peças sem costura, com temperatura igual ou inferior a 135 graus celsius, construídas em aço inoxidável, dotadas de: cesto dividido em 3 compartimentos, com capacidades de carregamento nominal de 60 a 240kg e velocidade igual ou inferior a 550rpm, polimento eletrolítico em cada compartimento, centrífuga de alta velocidade, com balanceamento hidráulico, velocidade de rotação do cesto regulada por inversor, com função de reintegração automática a nível mínimo e função de reutilização da água de resfriamento para o início da lavagem, compostas por "kit" de monitoramento do consumo e nível da qualidade do banho, painel de comando em aço inoxidável, computador para assistência remota "online", visualização do nível do banho, tanque bivalente para a solução de sulfato e predisposição para conexões térmicas e hidráulicas. | Resolução Gecex nº 322, de 4 de abril de 2022 | I | 2025-12-31 | Resolução Gecex nº 406, de 22 de setembro de 2022 | 2022-09-30
8451.40.29 | 030 | Combinações de máquinas para tratamento e acabamento em tecidos, vestuário e peças de vestuário, por processos de lavagem, branqueamento e customização, por meio de gás ozônio (O3), compostas de: gerador de oxigênio (O2) com tecnologia de absorção por variação de pressão (psa); com uma ou duas máquinas de tratamento (denominada: "tambor") com cesto interno em aço inoxidável, com sistema de destruição de moléculas do gás ozônio (O3) residual e conversão em oxigênio (O2), por meio de catalizador químico "carulite", com dispositivo acionado por cilindro hidráulico para inclinação do cesto; painel elétrico geral e gerador de gás ozônio (O3) por efeito corona (coroa) com circuito fechado interno de refrigeração a água; mesa de controle do sistema automatizado, com analisador e medidor de gás ozônio, com controlador lógico programável (clp) e "interface" homem-máquina (hmi) com tela sensível ao toque. | Resolução Gecex nº 322, de 4 de abril de 2022 | I | 2025-12-31 | Resolução Gecex nº 406, de 22 de setembro de 2022 | 2022-09-30
8451.40.29 | 031 | Máquinas rotativas automáticas a cesto de compartimento único para tingimento, lavagem e centrifugação de peças confeccionadas, meias, e peças sem costura, construídas completamente em aço inoxidável AISI 316/L de alta espessura, filtro e painel de controle em aço inoxidável, cesto com polimento eletrolítico, com dentes basculantes abertos na frente para carregar e descarregar o material, com predisposição para conexões térmicas e hidráulicas, carga nominal de 10 a 30kg, velocidade mínima do cesto de 5rpm e máxima igual ou menor que 600rpm, regulada por inverter, temperaturas igual ou inferior a 110 graus celsius, permutador externo de aquecimento e refrigeração equipado com sistema de controle automático, bomba de circulação, válvulas pneumáticas número de tanques de 1 a 2, com adição suplementar, volume do cesto de 170 e 650 Litros, com contador de litros, diâmetro do cesto de 700 e 1.050mm, com potência média absorvida de 2 e 4kWh/h, equipada com PC industrial com assistência remota "online". | Resolução Gecex nº 322, de 4 de abril de 2022 | I | 2025-12-31 | Resolução Gecex nº 406, de 22 de setembro de 2022 | 2022-09-30
8451.40.29 | 032 | Maquinas para tingimento de tecidos com capacidade nominal máxima de carga entre 200 e 2.400kg; preparação para montagem de molinelo sem selo mecânico e acionamento por indução magnética com motor de 1,1kW; enfraldamento por desviador de fluxo de banho acionado por motoredutor de 0,75kw externo à máquina e barras oscilantes internas à máquina, sincronizado com a velocidade do molinelo; tubeira com seção fixa de 110 até 273mm de diâmetro; filtro autolimpante; e capacidade de redução de 30% da carga máxima nominal da máquina sem alteração da relação de banho, com fator hidráulico mínimo entre 1,5 e 1,8 para seu pleno funcionamento. | Resolução Gecex nº 322, de 4 de abril de 2022 | I | 2025-12-31 | Resolução Gecex nº 415, de 27 de outubro de 2022 | 2022-11-07
8451.40.29 | 033 | Combinações de máquinas para tratamento e acabamento em tecidos, vestuário e peças de vestuário, por processos de lavagem, branqueamento e customização, por meio de gás ozônio (O3), compostas de: gerador de oxigênio (O2) com tecnologia de absorção por variação de pressão (psa); com 1 ou 2 máquinas de tratamento (denominada: “tambor”) com cesto interno em aço inoxidável, com sistema de destruição de moléculas do gás ozônio (O3) residual e conversão em oxigênio (O2), por meio de catalizador químico “carulite”, com dispositivo acionado por cilindro hidráulico para inclinação do cesto; painel elétrico geral e gerador de gás ozônio (O3) por efeito corona (coroa) com circuito fechado interno de refrigeração a água; com tanque de armazenagem de oxigênio (O2); mesa de controle do sistema automatizado, com analisador e medidor de gás ozônio, com controlador lógico programável (CLP) e interface homem-máquina (hmi) com tela sensível ao toque. | Resolução Gecex nº 322, de 4 de abril de 2022 | I | 2025-12-31 | Resolução Gecex nº 442, de 27 de dezembro de 2022 | 2023-01-05
8451.50.90 | 009 | Máquinas automáticas para dobrar tecidos planos, lençóis, fronhas e toalhas, com mesa de trabalho largura mínima 3.000mm e máxima 3.500mm, operando com 1, 2 ou 3 dobras transversais, com controle lógico programável (CLP). | Resolução Gecex nº 322, de 4 de abril de 2022 | I | 2025-12-31 |  | 2022-05-01
8451.50.90 | 012 | Máquinas automáticas para enrolar em bobinas “big bags” de 1, 2 ou 4 alças com largura máxima do bag de 1.000mm, com velocidade máxima de bobinamento de 12m/min. | Resolução Gecex nº 322, de 4 de abril de 2022 | I | 2025-12-31 |  | 2022-05-01
8451.50.90 | 013 | Máquinas automáticas para dobrar peças de vestuário, com 3 estações (Mangas, Corpo e Dobra Final) de dobragem em processo continuo, com capacidade de até 900peças/h, dimensões da peça a dobrar de comprimento entre 400 até 1.200mm e largura até 635mm, com sistema de medição automática do comprimento da peça, painel de comando com painel HMI TFT-LCD Touchscreen. | Resolução Gecex nº 322, de 4 de abril de 2022 | I | 2025-12-31 |  | 2022-05-01
8451.50.90 | 014 | Máquinas para cortes de tecidos técnicos automotivos, utilizadas para cortar tecidos para posterior processo de estampagem, embossagem ou mesmo confecção de capas para tecidos automotivos, dotadas de mesa de corte automática com lâmina projetada para corte de tecidos - denominada: sistema de corte de precisão para grandes tamanhos/alturas - configuração do sistema: altura máxima de tecido comprimido 7,2cm, largura de corte de 1,7m, velocidade média 8, 3m/min dependendo da aplicação, velocidade máxima de corte 30,5m/min, aceleração máxima 2,4 m/s, controle variável de velocidade da lamina, afiação automática da lamina (frequência variáveis), superfície de corte de fios para cortar por seções (nylon 40,6mm), nível sonoro de 75db, sistema de vácuo integrado, tudo de descarga para reciclagem de ar quente, conservação automática de energia, otimização de diagnósticos dos sistemas, treinamento para operados e técnicos - precisão: resolução posicional de +/1 0,075mm - controle: console de controle integrado com "software" - características da mesa de corte: alturas disponíveis 75cm, 80cm, 86cm e 91cm, comprimento total 4,37m, superfície de corte com correia transportadora com lateral lacrada a vácuo, largura da janela de corte até 170cm, largura total 2,34m, rampa de carga 44,7cm, sistema de posicionamento por canhão e cremalheira, rápida substituição das tiras separadoras, indicadores luminosos de alta visibilidade, entre outros. | Resolução Gecex nº 322, de 4 de abril de 2022 | I | 2025-12-31 |  | 2022-05-01
8451.50.90 | 015 | Máquinas automáticas com comando numérico computadorizado (CNC) para corte, medição, enrolamento e arqueamento de cintas ou fitas de amarração de tecido, com largura de corte horizontal entre 25 e 100mm, comprimento de corte entre 2.000 a 30.000mm e espessura máxima de trabalho de 12mm para cintas ou fitas de nylon, poliester e polipropileno. | Resolução Gecex nº 322, de 4 de abril de 2022 | I | 2025-12-31 |  | 2022-05-01
8451.50.90 | 016 | Dobradeiras e empilhadeiras automáticas de cobertores, em aço inox, capacidade de 900 a 1.000peças/h, com estação de descarga, conexão de ar ND ½ polegada/6bar/87 PSI/13m3/h/459.1cf/h, conexão elétrica 3x 400/415V /10A 2,9kW, saída do empilhador direito e esquerdo, identificação através de RFID, dobra lateral com moldes de metal acolchoados e faca dobrável para roupas pesadas. | Resolução Gecex nº 322, de 4 de abril de 2022 | I | 2025-12-31 |  | 2022-05-01
8451.50.90 | 017 | Máquinas dobradeiras para a fabricação de lenços umedecidos de não tecidos (falsos tecidos), dobrados em Z, com capacidade de produção máxima de 4.200lenços/min, com unidade de aplicação de loção, sistema de tensão com controlador automático, dispositivo de corte pneumático com servo motor, com carregamento automático e sistema de umedecimento on-line com controlador lógico programável (CLP). | Resolução Gecex nº 322, de 4 de abril de 2022 | I | 2025-12-31 |  | 2022-05-01
8451.50.90 | 018 | Máquinas industriais para cortar tecidos de operação manual com refilador vertical de 8 a 10 polegadas, potência de 850 a 1.168W, 2.850 a 3.300rpm, altura de corte de 160 a 380mm, 110/220V. | Resolução Gecex nº 322, de 4 de abril de 2022 | I | 2025-12-31 | Resolução GECEX nº 338, de 09 de maio de 2022 | 2022-05-16
8451.50.90 | 019 | Máquinas automáticas de dobra e embalagem de roupas, aplicadas para todos os tipos de roupas, como “t-shirt”, camisa polo, roupa íntima, roupa térmica, calças, casacos finos, roupas esportivas, etc., dobra e empacota automaticamente com velocidade de empacotamento de aproximadamente 500peças/h, com largura e comprimento de dobra ajustáveis, embalagem única e múltipla disponível, parâmetros de definição e exposição por “touchscreen”, com dobra de alto padrão, sem risco de amarrotar ou ficar desigual, 220V/50Hz, potência de 0,7kW e pressão do ar de 0,6Mpa. | Resolução Gecex nº 322, de 4 de abril de 2022 | I | 2025-12-31 | Resolução Gecex nº 415, de 27 de outubro de 2022 | 2022-11-07
8451.50.90 | 020 | Máquinas automáticas de dobra de roupas, usadas para dobrar, empilhar e empacotar todos os tipos de roupas, como “t-shirts”, camisa polo, roupa íntima, roupa térmica, calças, casacos finos, roupas esportivas, etc., com empacotamento semiautomático, empilha sem plástico, empacota com saco ou pilha, com velocidade de empacotamento de aproximadamente 500 peças/h, painel de controle com botão ”touchscreen”, com função de aquisição de dados, 220V/50Hz, potência de 0,1kW e pressão do ar de 0,5Mpa. | Resolução Gecex nº 322, de 4 de abril de 2022 | I | 2025-12-31 | Resolução Gecex nº 415, de 27 de outubro de 2022 | 2022-11-07
8451.50.90 | 021 | Máquinas automáticas para desenrolar e enrolar tecidos técnicos, tecidos emborrachados e tecidos em geral com e sem tensão e distorções, para sincronização com máquina automática de corte com mesa de largura de 1.330 até 3.210mm, projetadas para suportar operação de corte com velocidade máxima igual ou superior a 1.414mm/s por braço em operação, dotadas de 19 até 46 correias para enrolamento e desenrolamento dispostas em 3 eixos horizontais, com ou sem capacidade para processamento de materiais leves, com velocidade máxima de operação de até 500mm/s ou superior, para rolos de diâmetro de até 800mm, peso de até 200kg e largura de até 3.210mm, com acionamento da alimentação sincronizado com máquina de corte, com controle por sensores de alinhamento da extremidade dos tecidos, sistema de ajuste de frenagem e regulagem de tensão de tecido com faixa de controle de -20 até +20%, com ou sem eixo superior para rolo em sentido inverso, com ou sem dispositivo de corte para operação automática e contínua com faixa de ajuste de velocidade de 1 até 100% controlado via painel de comando ou de forma manual, com capacidade para operação com rolo sem núcleo (tubete) interno, controladas por painel de comando com gerenciamento de parâmetros de tecidos diversos, visualização de gráficos de operação e controle automático de velocidade de alimentação, tensão, ajuste de borda e frenagem. | Resolução Gecex nº 322, de 4 de abril de 2022 | I | 2025-12-31 | Resolução Gecex nº 442, de 27 de dezembro de 2022 | 2023-01-05
8451.80.00 | 029 | Máquinas peluciadeiras para tecidos, com controle eletrônico, com 4 ou mais cilindros peluciadores, corpo/tambor simples, duplo ou misto. | Resolução Gecex nº 322, de 4 de abril de 2022 | I | 2025-12-31 |  | 2022-05-01
8451.80.00 | 061 | Máquinas navalhadeiras (tosadoras) para tecidos, dotadas de até 4 cilindros de corte, com controle eletrônico das funções, podendo conter módulo de tosa sobressalente. | Resolução Gecex nº 322, de 4 de abril de 2022 | I | 2025-12-31 |  | 2022-05-01
8451.80.00 | 064 | Endireitadores automáticos de trama com medição fotoelétrica, com cilindros endireitadores diagonais e curvos, para tecidos com largura máxima de 3.400 ou 5.500mm, com velocidade máxima de 250m/min (sem controle de tensão) ou máxima de 150m/min (com controle de tensão), com ou sem módulo eletrônico de controle de processos. | Resolução Gecex nº 322, de 4 de abril de 2022 | I | 2025-12-31 | Resolução Gecex nº 375, de 26 de julho de 2022 | 2022-08-04
8451.80.00 | 068 | Máquinas têxteis para vaporização e/ou polimerização de tecidos planos ou de malharia estampados, dotadas de câmera de vapor com sistema de válvulas borboletas motorizadas que controlam automaticamente a temperatura e a umidade, controladas eletronicamente (PLC), com eixos transportadores com passo variável automaticamente, de 100mm passando a 200mm e vice-versa, com largura útil para tecidos até 4m, com capacidade da câmera para até 550m de tecidos, velocidade de transporte do tecido variável de 0 a 70m/min. | Resolução Gecex nº 322, de 4 de abril de 2022 | I | 2025-12-31 |  | 2022-05-01
8451.80.00 | 075 | Máquinas para laminação de tecido, com pré-aquecimento do tecido por ar quente em estufa, troca automática de bobinas sem redução de velocidade do equipamento por meio de acumulador de tecido, com largura de trabalho de 1.500mm e velocidade de operação máxima de 250m/min. | Resolução Gecex nº 322, de 4 de abril de 2022 | I | 2025-12-31 |  | 2022-05-01
8451.80.00 | 077 | Máquinas para pré-encolhimento de tecidos planos por meio do processo de sanforização, para tecidos de gramatura entre 170 a 500g/m² com velocidade máxima de processo até 70m/min, largura útil até 2.400mm, largura total até 2.600mm. | Resolução Gecex nº 322, de 4 de abril de 2022 | I | 2025-12-31 |  | 2022-05-01
8451.80.00 | 079 | Máquinas garzeadeiras, para raspagem de fios têxteis, por meio de rolos garzeadores, anterior com diâmetro de 218,5mm e posterior com 222,5mm, recobertos com guarnições agulhadas flexíveis, velocidade de 200m/min, com capacidade de trabalhar até 20 bobinas, com desligamento automático na ruptura do fio e com sistema de aspiração, comandadas por painel de controle com “display” e painel elétrico integrado. | Resolução Gecex nº 322, de 4 de abril de 2022 | I | 2025-12-31 |  | 2022-05-01
8451.80.00 | 082 | Máquinas têxteis para vaporização e/ou polimerização de tecidos planos ou de malha estampados, dotadas de câmera de vapor com injeção automática de água/vapor para controle de umidade e temperatura, controladas eletronicamente (PLC), com sistema de movimento contínuo da corrente, com entrada de baixa tensão do tecido por meio de unidade transportadora em feltro e uma unidade de pré-umidificação, com comprimento de fralda de no máximo 2m, com sistema de geração de vapor saturado diretamente no vaporizador, com sensor de comprimento da fralda, com largura total máxima de 2.200mm, com capacidade máxima de 110, 210, 310 ou 410m de tecido dentro da câmara de vaporização e velocidade de transporte do tecido variável de 4 a 40m/min. | Resolução Gecex nº 322, de 4 de abril de 2022 | I | 2025-12-31 |  | 2022-05-01
8451.80.00 | 084 | Máquinas para engomagem de tecidos têxteis, com gaiola modular para utilização de produtos variados, com cilindros-guia para uma separação de urdume adequadamente e circuito pneumático para freio em caso de falhas na energia, dotadas de: 2 caixas de goma com sistema puxador vertical na saída, com sistema de secagem podendo ser organizados na vertical ou horizontal, com células de carga que mantém o tensionamento adequado da manta e sistema de controle de temperatura e umidade acoplado, com cabeceira de largura 1.800 a 4.000mm, diâmetro da flange do carretel de 800 a 1.250mm e velocidade máxima de até 150m/min, capacidade produtiva mensal de até 4.000.000 de metros de urdume para a produção de tecido têxteis, com 3 rolos no puxador da cabeceira, com movimento motorizado do carretel, rotação para a direta e esquerda e motor redutor por movimentação e sincronização através de servomotor e servoacionamento. | Resolução Gecex nº 322, de 4 de abril de 2022 | I | 2025-12-31 |  | 2022-05-01
8451.80.00 | 086 | Máquinas automáticas, contínuas, com controle de tensão constante por meio de células de carga, para estabilização forçada de tecidos de malha em aberto pela ação de cilindro metálico rugoso sobre lâmina metálica estática, com potência instalada de 15kW e velocidade média de operação de 35m/min e largura máxima de 2.800mm.. | Resolução Gecex nº 322, de 4 de abril de 2022 | I | 2025-12-31 |  | 2022-05-01
8451.80.00 | 087 | Máquinas para dissolução automática de sal em água, para produção e preparação de salmoura, dotadas de uma talha, um tanque de dissolução, um agitador, uma bomba elétrica, 2 interruptores de nível, um sistema de célula de cargas, um conta litros, um painel de comando elétrico, para uso exclusivo em máquinas de tingimento da indústria têxtil, alimentação elétrica trifásica 380/440VCA – 50/60Hz. | Resolução Gecex nº 322, de 4 de abril de 2022 | I | 2025-12-31 |  | 2022-05-01
8451.80.00 | 088 | Máquinas de tingimento por espuma, largura útil do tecido de 1.600 até 2.500mm, com velocidade de produção de 50 até 90m/min, dotadas de 1 gerador de espuma e 1 módulo aplicador de 2 a 12 parábolas. | Resolução Gecex nº 322, de 4 de abril de 2022 | I | 2025-12-31 |  | 2022-05-01
8451.80.00 | 089 | Combinações de máquinas para recobrimento de fios têxteis de multifilamento de poliester “PES”, com plástico de policloreto de vinila “PVC”, com diâmetro do fio de 0,25 a 1mm, diâmetro máximo da bobina de 320mm, capacidade de até 1.500m/min, compostas de: gaiola com unidade de tensionamento, extrusora monocolor, unidade de resfriamento com calha, bobinadeira manual e controle central de monitoramento de processo. | Resolução Gecex nº 322, de 4 de abril de 2022 | I | 2025-12-31 |  | 2022-05-01
8451.80.00 | 090 | Máquinas de impressão e revestimento de acabamentos especiais em tecido plano, com três aplicadores com controle automático da quantidade de pastas ou espumas na superfície do tecido, para aplicações de até 2.000mm de largura, com velocidade operacional de até 50m/min, dotadas de: unidade de impressão por serigrafia rotativa com cilindro de impressão de área de impressão de 640 até 1.018mm de comprimento; unidade de aplicação tipo espatulagem (coating) para aplicação de pastas por meio de faca sobre cilindro ou faca sobre ar; e unidade de aplicação de espuma por meio de um sistema de estrutura de perfil de alumínio acionado eletronicamente. | Resolução Gecex nº 322, de 4 de abril de 2022 | I | 2025-12-31 |  | 2022-05-01
8451.80.00 | 091 | Combinações de maquinas acabamento úmido para tecidos “Denim”, largura dos cilindros de 2.400mm, largura do manchão de borracha e cinta de feltro de 2.300mm, largura máxima do tecido de 2.200mm, compostas de: “J-box” com dispositivo de alimentação de tecido, escovadeira, caixa de impregnação, com espremedor de 10t, “anti skew”, endireitador de tramas automático, secador com 20 cilindros, unidade de encolhimento com manchão de borracha, calandra de feltro, saída com “j-box” e enrolador. | Resolução Gecex nº 322, de 4 de abril de 2022 | I | 2025-12-31 |  | 2022-05-01
8451.80.00 | 092 | Aparelhos para higienizar, desodorizar e reduzir amassados de roupas através do processo de vaporização de ar, com capacidade de higienizar até 4 peças de roupa ao mesmo tempo, e com capacidade de conexão à rede sem fio (Wi-Fi) para controle e programação remota através de aplicativos, com compressor do “tipo Inverter”, de potência entre 1.700 a 1.900W, painel de controle “touchscreen”, dispositivo para criação de vincos em calças, suporte horizontal, filtros para aromatização e reservatório de água. | Resolução Gecex nº 322, de 4 de abril de 2022 | I | 2025-12-31 |  | 2022-05-01
8451.80.00 | 093 | Máquinas automáticas prensa cíclica para extração de água e tratamento de tecidos laváveis, ciclo de 90 à 110s, com capacidade mínima de 25kg e máxima de 90kg de carga de roupas secas, diâmetro do bolo prensador mínimo 725mm e máximo de 1.005mm, pressão de prensagem final do sistema hidráulico máximo 320bar, pressão final sobre a roupa de até 32bar. | Resolução Gecex nº 322, de 4 de abril de 2022 | I | 2025-12-31 |  | 2022-05-01
8451.80.00 | 094 | Máquinas automáticas, para revestimento interno de tecido tubular de ráfia de polipropileno (PP) por filme tubular de polietileno (PE), ambos desprovidos de solda e/ou costura, através de processo de laminação interna a quente, em processo contínuo, para produção de sacos utilizados em embalagens de diversos produtos, com controlador lógico programável (CLP), com velocidade máxima de processamento de laminação interna de 50m/min, com capacidade de laminação interna em tecidos tubulares com largura entre 35 a 70cm, dotadas de sistema de desbobinamento e bobinamento, sistema de aquecimento, sistema de controle de temperatura, sistema de resfriamento, motores elétricos e painel de controle. | Resolução Gecex nº 322, de 4 de abril de 2022 | I | 2025-12-31 |  | 2022-05-01
8451.80.00 | 095 | Extratoras de limpeza de carpete movidas a eletricidade com tensão de 220/230V, potência média da turbina de 1.119 a 1.300W, com tanque de água limpa e suja de 15 a 22L, no qual existes reservatórios de água limpa e suja, produtividade de 100 a 500m²/h, vazão de ar de 46 a 47L/s, sucção de 299 a 300mbar, pressão de pulverização de 3,5 a 7bar e peso de 26 a 45,5kg. | Resolução Gecex nº 322, de 4 de abril de 2022 | I | 2025-12-31 |  | 2022-05-01
8451.80.00 | 096 | Unidades limpadoras de carpete movidas a eletricidade, com uma tensão de 120 a 220V e potência de 1,2 a 1,25kW; com produtividade máxima de 20 a 110m²/h; vazão de 54 a 74L/s e vácuo de 250 a 254mbar; pressão de pulverização de 1 a 4bar e vazão de 1 a 3L/min; compostas por reservatório de água (limpa/suja) com capacidade de 10 a 30L; e peso de 10,5 a 26kg. | Resolução Gecex nº 322, de 4 de abril de 2022 | I | 2025-12-31 |  | 2022-05-01
8451.80.00 | 097 | Unidades de limpeza profissional à vapor pressurizado com painel display de comando e conversão automática de operação; tensão de 220 - 240V; potência nominal do aparelho de 3.000W; pressão máxima de vapor de 1,2MPa e pressão de serviço a 0,8Mpa; vazão volumétrica máxima de ar a 74L/s e mássica máxima de vapor de 75g/s; temperatura máxima de serviço à vapor de 175 graus Celsius e temperatura máxima de serviço da água quente de 70 graus Celsius; tempo de aquecimento de 7min; contendo reservatório de água limpa/suja (5,6L/5L); dimensões de 640mm de comprimento, 495mm de largura e 965mm de altura; peso de 40kg totais. | Resolução Gecex nº 322, de 4 de abril de 2022 | I | 2025-12-31 |  | 2022-05-01
8451.80.00 | 098 | Endireitadores de trama automáticos, com tecido em movimento, equipados com: 3 rolos endireitadores oblíquos; 2 ou 3 rolos endireitadores curvos; largura máxima de operação 3.400mm; velocidade máxima de 150m/min com controle de tensão e de 250m/min sem controle de tensão; com interface homem máquina (IHM) para operação e monitoramento. | Resolução Gecex nº 322, de 4 de abril de 2022 | I | 2025-12-31 |  | 2022-05-01
8451.80.00 | 099 | Máquinas tipo rama de acabamento têxtil, preparadas para receber agregados para produção de “blackouts” e similares, trifásica, 380V, 50/60Hz, com largura nominal de 3.400mm para tecidos com largura útil até 3.200mm, velocidade de transporte de tecido variável de 5 a 100m/min, com sistema de aquecimento a gás natural, câmaras de secagem com sistema “twin air” para circulação de ar proporcionando uma secagem uniforme, com sistema de espremer “foulard”, cilindro resfriador, enrolador, transporte do tecido por corrente isenta de lubrificação e com a possibilidade de trabalhar com pinças ou agulhas, acionamentos em malha fechada com inversores e motoredutores com sincronismo digital, rama com controle individual de temperatura e umidade do ar e do tecido em cada campo e painel de comando programável para diversas funções e controle operacional; permitindo cabeçote para revestimento (espatulagem) com largura máxima de até 3.200mm, espumador gerador de espuma para densidade entre 100 e 500g/l, capacidade de produção de até 600kg/h de espuma, flocador com deposição de flocos por eletrostática. | Resolução Gecex nº 322, de 4 de abril de 2022 | I | 2025-12-31 |  | 2022-05-01
8451.80.00 | 100 | Geradores e aplicadores de espuma com mistura contínua de fluxo controlado de ar e químico em espuma e aplicador do fluxo de espuma uniformemente no tecido ao longo da largura e comprimento, utilizado para acabamento têxtil usando espuma pressurizada em ambos os lados do tecido com “pick up” químico taxa muito baixa de resíduo, controlado por PLC com faixa de 10 a 100%, relação de sopro taxa de expansão 1:1.10 para 1:50, faixa de viscosidade da bomba de 50 até 20.000cps, tamanho de bolhas controlado sendo o mínimo 8 mícrons de diâmetro em medida externa, e auto lavagem após o uso. | Resolução Gecex nº 322, de 4 de abril de 2022 | I | 2025-12-31 |  | 2022-05-01
8451.80.00 | 101 | Máquinas automáticas prensa cíclica para extração de água e tratamento de tecidos laváveis, ciclo de 90 a 180s, com capacidade mínima 25kg e máxima de 100kg de carga de roupas secas, diâmetro do cilindro prensador mínimo 725mm e máximo de 1.006mm, pressão de prensagem do sistema hidráulico máxima 320bar, pressão ajustável sobre a roupa por programas com até 30 tipos diferentes, mínima 32bar máxima 56bar. | Resolução Gecex nº 322, de 4 de abril de 2022 | I | 2025-12-31 |  | 2022-05-01
8451.80.00 | 102 | Máquinas de recobrimento rolo a rolo de filmes adesivos para revestimento em face única e dupla face com velocidade máxima de processamento máxima de 5 ±0,5m/min dotadas de um cilindro de rolo de 600mm de largura, largura útil de trabalho de aproximadamente 480mm, um motor ventilador com 2,2/4,4kW de potência, absorção total de 45,5kW, sistema de refrigeração de água a pressão de 2bar, resistência elétrica de 36kW, 220V/60Hz trifásico, aquecedor elétrico de 9kW, forno interno de secagem com 1 ou 2 regulagens de temperatura de 3.150mm de comprimento de passagem com controle de atmosfera explosiva, tanque de impregnação, unidade de laminação úmida e de laminação seca, bomba de termorregulação de 12kW, painel elétrico com controlador lógico programável (PLC) e caixa pneumática independente. | Resolução Gecex nº 322, de 4 de abril de 2022 | I | 2025-12-31 | Resolução Gecex nº 442, de 27 de dezembro de 2022 | 2023-01-05
8451.90.90 | 001 | Cabeceiras para máquina de tingimento e engomagem, com medidas de largura: 1.800-4.000mm, diâmetro da flange do carretel 800-1.250mm e velocidade máxima de até 150m/min, capacidade produtiva mensal de até 4.000.000 de metros de urdume para a produção de tecido têxteis, dotadas de 3 rolos no puxador da cabeceira, com movimento motorizado do carretel, rotação para a direta e esquerda, com motor redutor por movimentação e sincronização por meio de servomotor e servoacionamento. | Resolução Gecex nº 322, de 4 de abril de 2022 | I | 2025-12-31 |  | 2022-05-01
8451.90.90 | 002 | Caixas de gomas para fios têxteis, com sistema puxador vertical de saída, com células de carga que mantém o tensionamento adequado da manta e sistema de controle de temperatura e umidade acoplado, com cabeceira de largura 1.800 a 4.000mm, diâmetro da flange do carretel de 800 a 1.250mm, capacidade de 200 a 500 L e velocidade máxima de até 150m/min. | Resolução Gecex nº 322, de 4 de abril de 2022 | I | 2025-12-31 |  | 2022-05-01
8451.90.90 | 003 | Máquinas automáticas empilhadeiras de roupas planas, lençóis e pequenas e grandes peças, com capacidade de empilhamento de até 1.400unidades/h, trifásico 380/400V, operadas por controle lógico programável (CLP) do dobrador de roupas. | Resolução Gecex nº 322, de 4 de abril de 2022 | I | 2025-12-31 |  | 2022-05-01
8451.90.90 | 004 | Cabeceiras para máquinas urdideiras, com largura de 1.800 a 4.000mm, diâmetro da flange do carretel de 1.000 a 2.000mm e velocidade máxima de até 1.500m/min, capacidade produtiva mensal de até 28.000.000m de fios, com motor trifásico de corrente alternada acionado por inversor, com controle lógico programável LPC. | Resolução Gecex nº 322, de 4 de abril de 2022 | I | 2025-12-31 |  | 2022-05-01
8451.90.90 | 005 | Guarnições de vedação, formato circular, diâmetro externo igual ou inferior a 500mm e diâmetro interno igual ou superior a 200mm, fabricadas em monômero de etileno e propileno dieno, com ou sem bocal lateral, para uso exclusivo em máquinas para lavar equipadas ou não com dispositivos de aquecimento e secagem. | Resolução Gecex nº 322, de 4 de abril de 2022 | I | 2025-12-31 | Resolução GECEX nº 338, de 09 de maio de 2022 | 2022-05-16
8451.90.90 | 006 | Eixos de transmissão, denominados comercialmente como eixo do cesto, estriado ou chanfrado, com eixo central igual ou superior a 115,5mm de comprimento, fabricado em aço 1045, base em alumínio, com braço de fixação igual ou superior a 226mm para uso exclusivo em máquinas para lavar equipadas ou não com dispositivos de aquecimento e secagem. | Resolução Gecex nº 322, de 4 de abril de 2022 | I | 2025-12-31 | Resolução GECEX nº 338, de 09 de maio de 2022 | 2022-05-16
8452.29.10 | 001 | Máquinas de costura industrial, de coluna com motor horizontal, para costurar artefatos de couro na fabricação de calçados, com 1 ou 2 agulhas, 2.500ppm, altura do calcador 15mm, comprimento máximo do ponto 7mm, comprimento do ponto com ajuste eletrônico, corta fio, calcador e retrocesso automáticos, motor de acionamento direto, com ajuste de pressão com botão, e caixa de controle elétrico e comando por tela "touchscreen". | Resolução Gecex nº 322, de 4 de abril de 2022 | I | 2025-12-31 | Resolução Gecex nº 406, de 22 de setembro de 2022 | 2022-09-30
8452.29.25 | 001 | Máquinas galoneiras de base cilíndrica. | Resolução Gecex nº 322, de 4 de abril de 2022 | I | 2025-12-31 |  | 2022-05-01
8452.29.25 | 002 | Máquinas galoneiras eletrônicas, com motor microprocessado, com dispositivo de corte automático de linha. | Resolução Gecex nº 322, de 4 de abril de 2022 | I | 2025-12-31 |  | 2022-05-01
8452.29.25 | 003 | Máquinas galoneiras, de base plana, com catracas, e/ou refiladores, e/ou alimentadores de elástico, e/ou cortadores de correntinha automático. | Resolução Gecex nº 322, de 4 de abril de 2022 | I | 2025-12-31 |  | 2022-05-01
8452.29.25 | 004 | Máquinas galoneiras acima de 5.000rpm. | Resolução Gecex nº 322, de 4 de abril de 2022 | I | 2025-12-31 |  | 2022-05-01
8452.90.91 | 001 | Mecanismos, e/ou partes em separado, da laçada, exceto lançadeiras rotativas de máquinas de costurar tecidos, para confecção de vestuário, automáticas, de uso industrial. | Resolução Gecex nº 322, de 4 de abril de 2022 | I | 2025-12-31 |  | 2022-05-01
8453.10.90 | 002 | Máquinas automáticas contínuas para perfurar couros de largura igual ou superior a 550mm, com ferramentas de perfuração transversais, servo-sistema para alterar o espaçamento das perfurações e regulagem de velocidade de perfuração. | Resolução Gecex nº 322, de 4 de abril de 2022 | I | 2025-12-31 |  | 2022-05-01
8453.10.90 | 036 | Máquinas de lixar couros e/ou peles, com velocidade variável do rolo de transporte, com largura útil igual ou superior a 1.800mm, sem sistema de filtro de mangas para abatimento e compactação de pó. | Resolução Gecex nº 322, de 4 de abril de 2022 | I | 2025-12-31 |  | 2022-05-01
8453.10.90 | 038 | Máquinas para retirar pós de peles e/ou couros, com largura útil igual ou superior a 1.800mm, com cabeçote para aspiração de resíduos sólidos, tapete antiestático para transporte das peles, sem sistema de filtro de mangas para abatimento e compactação do pó. | Resolução Gecex nº 322, de 4 de abril de 2022 | I | 2025-12-31 |  | 2022-05-01
8453.10.90 | 039 | Máquinas hidráulicas, contínuas, para enxugar couros curtidos inteiros, de largura útil igual ou superior a 3.000mm, com cilindro de estira e correia de feltro para enxugamento, de capacidade máxima de prensagem igual ou superior a 80 toneladas. | Resolução Gecex nº 322, de 4 de abril de 2022 | I | 2025-12-31 |  | 2022-05-01
8453.10.90 | 045 | Máquinas hidráulicas rebaixadeiras de couros ou peles, com largura útil de trabalho igual ou superior a 3.000mm. | Resolução Gecex nº 322, de 4 de abril de 2022 | I | 2025-12-31 |  | 2022-05-01
8453.10.90 | 068 | Máquinas hidráulicas contínuas para estirar e enxugar couros, com largura máxima de trabalho igual a 3.400mm, com cilindros de estira e correias de feltro para enxugamento, com 2 ou mais conjuntos de cilindros prensantes sobrepostos, com capacidade máxima de prensagem de 100bar em cada conjunto de cilindros sobrepostos, para trabalhar couros curtidos ("Wet Blue") ou semiterminados ("Crust"), no sentido barriga/barriga ou culatra/cabeça. | Resolução Gecex nº 322, de 4 de abril de 2022 | I | 2025-12-31 |  | 2022-05-01
8453.10.90 | 074 | Máquinas rebaixadeiras de couros com área útil de trabalho de 1.950mm para meias peles, estrutura em monobloco em aço, carro de afiação apoiado sobre pirâmide com 3 pontos de apoio com deslizamento sobre esteira antiatrito entre as guias, autolubrificante com 4 pontos, sistema RF3, com 3 pontos de registro da trave em 3 zonas independentes e reguláveis entre elas que possibilitam o rebaixamento de peles que precisam manter espessura maior na zona dos flancos, sistema de fase de trabalho em automático com programa específico para meias peles direitas e esquerdas, movimentação do rolo cromado para abertura em automático da parte direita e esquerda do rolo cromado, autodiagnóstico sobre todos os componentes hidráulicos e elétricos da máquina, transporte do rolo cromado e de borracha elétrico com velocidade variável por meio de inversor de frequência. | Resolução Gecex nº 322, de 4 de abril de 2022 | I | 2025-12-31 |  | 2022-05-01
8453.10.90 | 075 | Máquinas de dividir com largura útil de trabalho de 3.650mm, para uso universal em peles bovinas e caprinas, tecidos, não tecidos e materiais regenerados, possuindo uma área única, capazes de dividir peles de flanco a flanco, por memorização automática feita pela tela de toques, ou manual, com 9 cabeçotes de arqueamento central com movimentação automática ou manual por motorização elétrica, banco de introdução com raspador duplo e sistema de autolimpeza do raspador e rolo de anéis, para limpeza automática dos resíduos que se contrapõem entre raspador e anéis, não necessitando parar a máquina para a realização da mesma, apenas apertando 1 botão, então os anéis se abaixam invertendo o sentido de rotação expelindo os resíduos, sistema de lavação a alta pressão que consiste em 1 sistema automático para o grupo do cabeçote, empurra-facas e pedra de arfar para garantir a limpeza, navalhas de largura entre 110/120mm, predispostas para linha de automação divisão, leitura de espessura, calibração e correção em automático. | Resolução Gecex nº 322, de 4 de abril de 2022 | I | 2025-12-31 |  | 2022-05-01
8453.10.90 | 076 | Máquinas para estirar e enxugar couros com 1 ou 2 mangotes de feltro ou cilindro aquecido, largura útil de 3.440mm, sistema de pressão constante, automatização e regulagem hidráulica individual de aproximação do cilindro de navalhas, do cilindro de feltro e do cilindro sujeitador, abertura automática, liberação da pressão do cilindro de feltro na fase de retorça, grupo de engraxe automático. | Resolução Gecex nº 322, de 4 de abril de 2022 | I | 2025-12-31 |  | 2022-05-01
8453.10.90 | 080 | Máquinas hidráulicas combinadas para enxugar e estirar couros, com largura útil de trabalho de 3.300mm, completas com motores, redutores, quadro elétrico. | Resolução Gecex nº 322, de 4 de abril de 2022 | I | 2025-12-31 |  | 2022-05-01
8453.10.90 | 083 | Máquinas para rebaixar peles e couros com largura útil de trabalho igual ou superior a 3.000mm, completa com motores, redutores e quadro elétrico e acessórios. | Resolução Gecex nº 322, de 4 de abril de 2022 | I | 2025-12-31 |  | 2022-05-01
8453.10.90 | 084 | Máquinas para amaciar couro úmido ou seco, com largura útil de trabalho de, no máximo, 3.400mm, com 2 ou mais cabeçotes de amaciamento e com 2 massas batentes sincronizadas, controladas por um controlador lógico programável (CLP). | Resolução Gecex nº 322, de 4 de abril de 2022 | I | 2025-12-31 |  | 2022-05-01
8453.10.90 | 086 | Máquinas para trabalhar couro, sendo uma descarnadeira contínua para descarne de peles bovinas frescas ou em tripa, com capacidade de produção de até 600 peles/h, velocidade de transporte de 55m/min, acionamento hidráulico com sensores de controle de posicionamento/congestionamento, largura útil de trabalho igual ou superior a 3.100mm. | Resolução Gecex nº 322, de 4 de abril de 2022 | I | 2025-12-31 |  | 2022-05-01
8453.10.90 | 087 | Máquinas hidráulicas de rebaixar couros, com largura útil de 1.900mm, com sistema elétrico de biconicidade do rolo cromado, guias prismáticas de deslizamento do carro afiador acopladas à trave, tempos de afiação e lubrificação reguláveis, painel de comando tipo "touchscreen", velocidade de trabalho de 0 a 50m/min e de retorno da pele de 80m/min. | Resolução Gecex nº 322, de 4 de abril de 2022 | I | 2025-12-31 |  | 2022-05-01
8453.10.90 | 091 | Máquinas hidráulicas de dividir couros inteiros, com largura útil de trabalho igual ou superior a 3.000mm, faca de corte rotativa sem fim com largura de 100mm, com controle centesimal da espessura por meio de encoder, com visualização em digital "display", deslocamento simultâneo do cabeçote e da mesa de introdução, avanço micrométrico dos rebolos por meio de motores de corrente contínua, 8 registros mecânicos no cabeçote para correção da linearidade do rolo de transporte, 2 pontos hidráulicos nas extremidades do cabeçote para arqueamento do rolo de transporte, PLC para programação e memorização dos programas de divisão. | Resolução Gecex nº 322, de 4 de abril de 2022 | I | 2025-12-31 |  | 2022-05-01
8453.10.90 | 094 | Máquinas hidráulicas de estirar e enxugar peles, com velocidade máxima de extração 44m/min, pressão máxima 10t, com largura útil igual ou inferior a 2.100mm, com cilindro de transporte em aço cromado e sistema de aquecimento ou cilindro de transporte em aço, revestido de ebonite com mangote de feltro, e com cilindro de apoio em aço revestido por borracha com ou sem mangote de feltro. | Resolução Gecex nº 322, de 4 de abril de 2022 | I | 2025-12-31 |  | 2022-05-01
8453.10.90 | 096 | Máquinas eletro/hidráulicas contínuas para estirar e enxugar couros e/ou peles, com largura útil de trabalho de 1.600 até 3.600mm, com cilindros de estira e correias de feltro para enxugamento, com cilindros prensantes sobrepostos e com cilindro aquecido a óleo térmico na saída da máquina, para trabalhar couros curtidos ou semi-terminados. | Resolução Gecex nº 322, de 4 de abril de 2022 | I | 2025-12-31 |  | 2022-05-01
8453.10.90 | 098 | Máquinas para trabalhar couros dotadas de: hidrotanque em aço inox, para remolhar couros e/ou peles, com largura útil de até 3.500mm; filtros removíveis para reciclo da água; plataforma interna móvel com capacidade de 2.000kg; capacidade da bacia 3,9m³, capacidade da área de filtragem 1,7m³. | Resolução Gecex nº 322, de 4 de abril de 2022 | I | 2025-12-31 |  | 2022-05-01
8453.10.90 | 102 | Máquinas pigmentadoras, do tipo multiponto, para couros macios e finos, com mecanismo de régua curva para introdução das peles, dispositivo de alimentação e estiragem tipo “spreader” e cilindros “reverse” tipo "NP", sistema de rolos destacadores de couros na saída principal, com largura útil igual ou superior a 3.400mm. | Resolução Gecex nº 322, de 4 de abril de 2022 | I | 2025-12-31 |  | 2022-05-01
8453.10.90 | 103 | Prensas hidráulicas de pratos para gravar, estampar e/ou acetinar couros e peles, com chapas de gravação com medidas iguais ou superiores a 1.370 x 1.000mm; com potência nominal de prensagem igual ou superior a 850t, com sistema elétrico de aquecimento da placa e controle da temperatura independente por zonas separadas, CLP para programação, controle das operações e memorização dos processos. | Resolução Gecex nº 322, de 4 de abril de 2022 | I | 2025-12-31 |  | 2022-05-01
8453.10.90 | 107 | Máquinas para trabalhar couros com função de pré-aquecimento de couros acabados, dotadas de duplo tapete em PVC; aquecidos por óleo diatérmico, com temperatura regulável até 110 graus Celsius; movimento elétrico de cilindros e feltro de introdução couros; predisposta para cilindros de gravação; com ou sem empilhador, "display" de controle, PLC, sistema de gestão indústria 4.0, com área útil de trabalho igual ou superior a 1.500mm. | Resolução Gecex nº 322, de 4 de abril de 2022 | I | 2025-12-31 |  | 2022-05-01
8453.10.90 | 108 | Máquinas para trabalhar couros, sendo: fulão de bater couros no processo de curtimento e estágio preparatório, com unidade de circulação de meio automático de aquecimento, temperatura com controle automático com precisão, diâmetro do filão de 1.500 até 2.000mm, largura de 1.000 até 1.500mm, volume de 25 a 40m³, capacidade de carga de 120 até 350kg. | Resolução Gecex nº 322, de 4 de abril de 2022 | I | 2025-12-31 |  | 2022-05-01
8453.10.90 | 109 | Máquinas para trabalhar couro, sendo: fulão de bater couro, de laboratório, sistemas dotados de: 2 até 4 pequenos fulões (tambor) em aço, dimensões externas: comprimento de 1.500 até 2.200mm, largura de 800 até 1.000mm e altura de 1.200 até 1.300mm. | Resolução Gecex nº 322, de 4 de abril de 2022 | I | 2025-12-31 |  | 2022-05-01
8453.10.90 | 110 | Tambores fabricados em polipropileno, para caleiro, curtimento e recurtimento de couros com medidas iguais ou superiores a 1,5m de diâmetro por 1m de largura, com duplas paredes e canaletas entre estas paredes, para a circulação de água quente ou fria, para aquecimento até 70 Graus Celsius, resfriamento até 18 Graus Celsius ou para a manutenção da temperatura interna dos banhos e dos couros necessária para a execução dos processos químicos, com porta manual ou automática em aço inox com medidas iguais ou superiores a 600 x 500mm, e válvulas de esgotamento com diâmetro igual ou superior a 80 mm, com PLC para a programação das temperaturas e dos tempos para cada fase do processo. | Resolução Gecex nº 322, de 4 de abril de 2022 | I | 2025-12-31 |  | 2022-05-01
8453.10.90 | 111 | Máquinas hidráulicas contínuas para enxugar e estirar couros, de largura útil igual ou inferior a 3.500mm, com um ou mais cilindros de navalhas para estiramento, com correias de feltro para secagem. | Resolução Gecex nº 322, de 4 de abril de 2022 | I | 2025-12-31 |  | 2022-05-01
8453.10.90 | 112 | Conjuntos de fulões para processamento de couros e peles, compostos por 2 fulões construídos em aço inoxidável com cabeceiras de vidro temperado, com diâmetros variados entre 800 e 1.200mm, montados numa mesma estrutura construída em aço inoxidável, com acionamentos e sistemas de aquecimento independentes, com controles de velocidades, tempos de processo e temperatura independentes para cada fulão, controlados por CLP com IHM “touchscreen” que permite a visualização de todos os parâmetros de operação em tempo real. | Resolução Gecex nº 322, de 4 de abril de 2022 | I | 2025-12-31 |  | 2022-05-01
8453.10.90 | 113 | Fulões de bater couros, com medidas iguais ou superiores a 2.600mm de diâmetro e 1.800mm de largura, com interior em aço inox, com recirculação do ar interno, sistema de aquecimento e de filtragem deste ar, injeção de produtos químicos com bico de pulverização e bomba, com controles da umidade, da temperatura interna, e das rotações, com ou sem tapete inferior retrátil para facilitar o carregamento e descarregamento, com programação e memorização dos ciclos de trabalho. | Resolução Gecex nº 322, de 4 de abril de 2022 | I | 2025-12-31 |  | 2022-05-01
8453.10.90 | 114 | Máquinas hidráulicas automáticas para extrair couros inteiros com potência instalada total de 5.593W com retentor de carne in natura, pinça rebaixada com estimulador de eficiência, extrator de cauda e capacidade de produção de 325couros/h, velocidade de transporte de 600m/h, com largura útil de 5.000mm, com lubrificação automática de todas as peças móveis, sistema hidráulico automático para compensação do descarne, tampa da bancada inferior em aço inoxidável, sistema de afiação acionado por motoredutor com sistema semiautomático de lubrificação das guias, tensão de comando da máquina 24VCA. | Resolução Gecex nº 322, de 4 de abril de 2022 | I | 2025-12-31 |  | 2022-05-01
8453.10.90 | 115 | Máquinas para estirar e enxugar couros com 1 ou 2 mangotes de feltro ou cilindro aquecido, largura útil entre 1.840 e 3.440mm, sistema de pressão constante, automatização e regulagem hidráulica individual de aproximação do cilindro de navalhas, do cilindro de feltro e do cilindro sujeitador, abertura automática, liberação da pressão do cilindro superior na fase de retorça, grupo de engraxe automático. | Resolução Gecex nº 322, de 4 de abril de 2022 | I | 2025-12-31 |  | 2022-05-01
8453.10.90 | 116 | Maquinas eletro hidráulicas de dividir couros em continuo com introdução automática, com largura útil de trabalho de igual ou superior a 3.000mm, com navalhas de 100 à 120mm de largura, com motorização interna nos rolos de transporte comandados por inversor de frequência, com transporte superior das peles por um tapete fechado retificado envolvendo toda a travessa superior da máquina, com 5 pontos hidráulicos de correção da espessura comandados por válvulas proporcionais de precisão, com sistema de afiação navalha completamente automática motorizada nos posicionamentos, com sistema de emergência, completa de extrator de couros com pressão automática do ar dos rolos de extração, com escova helicoidal posterior motorizada, com sistema de lavação de alta pressão temporizado. | Resolução Gecex nº 322, de 4 de abril de 2022 | I | 2025-12-31 | Resolução Gecex nº 344, de 19 de maio de 2022 | 2022-05-26
8453.10.90 | 117 | Máquinas rebaxadeiras, com largura útil de trabalho de 1.300mm, utilizadas para trabalhar peles úmidas caprinas e/ou ovinas, possuem sistema de afiação de modo contínuo, automático e intermitente e painel de comando frontal. | Resolução Gecex nº 322, de 4 de abril de 2022 | I | 2025-12-31 | Resolução Gecex nº 356, de 20 de junho de 2022 | 2022-06-28
8453.10.90 | 118 | Conjuntos de tambores rotativos de aço inox para testes de laboratório para tingimento de tecidos e couros, com uma parede lateral em material transparente, montados sobre estrutura, com medidas mínimas de 250mm de diâmetro por 110mm de largura, com resistências para aquecimento, e barra inferior de apoio, com controle da temperatura e rotações, composto por 4 ou mais tambores. | Resolução Gecex nº 322, de 4 de abril de 2022 | I | 2025-12-31 | Resolução Gecex nº 406, de 22 de setembro de 2022 | 2022-09-30
8453.10.90 | 119 | Máquinas para aplicação de tintas em couros com ponte porta rolos tipo "revólver", para troca rápida dos rolos, levantamento pneumático e ajuste centesimal da espessura, geometria variável da posição do tapete de transporte, régua motorizada para aproximação e afastamento do rolo aplicador, variação de velocidade dos rolos, sistema de duplas esteiras de introdução removível, sem sistemas de descolamento dos couros do rolo aplicador e do tapete de transporte, com largura útil igual ou superior a 3.000mm. | Resolução Gecex nº 322, de 4 de abril de 2022 | I | 2025-12-31 | Resolução Gecex nº 406, de 22 de setembro de 2022 | 2022-09-30
8453.80.00 | 001 | Máquinas para digitalização, classificação e marcação virtual de defeitos em peles, utilizadas nos setores calçadistas, artefatos, vestuário e estofamentos; com predisposição ao encaixe de peças de forma manual, automática ou manual com preenchimento automático, e também predisposição ao cálculo de consumo de área total ou de peças encaixadas; dotadas de 3 ou mais câmeras de alta definição, 3 ou mais projetores a laser, caneta virtual para marcação e orientações de comando, área de trabalho de 2.800 a 3.200mm de largura e comprimento de 1.350mm a ilimitado, esteira de movimentação contínua, sucção para fixação do material, iluminação em LED e cortina e/ou painéis de proteção de luz externa. | Resolução Gecex nº 322, de 4 de abril de 2022 | I | 2025-12-31 |  | 2022-05-01
8453.80.00 | 002 | Prensas hidráulicas, automáticas, para corte de couro artificial de 3 camadas especifico para volantes automotivos, com comando numérico computadorizado (CNC), força máxima de corte 35t/343kN; mesa de trabalho 1.900 x 500mm, movimentos nos eixos X, Y e Z; velocidade máxima de 916mm/s do eixo X; velocidade máxima de alimentação de 666mm/s do eixo Y; rotação do cabeçote de 720graus/s; dimensão da cabeça de corte 540 x 450mm; largura de corte 1.500mm; largura máxima de corte sem batentes de grampo 1.550mm; largura da correia 1.600mm; ângulo de rotação da cabeça de 0 a 360 graus contínuo; precisão de ±0,3mm nos eixo X e Y; precisão de posicionamento ±0 grau 20 segundos do eixo Z; corte máximo de 175mm; velocidade do curso RAM de 420-54-353mm/s, de aproximação, corte e retorno, respectivamente; potência do motor de 10kW. | Resolução Gecex nº 322, de 4 de abril de 2022 | I | 2025-12-31 | Resolução Gecex nº 442, de 27 de dezembro de 2022 | 2023-01-05
8454.10.00 | 001 | Fornos conversores para transformação, por corrente de oxigênio, de gusa em aço líquido; com capacidade de produção de até 180t por corrida, dotados de vaso principal equipado com canais de refrigeração a água de 50m³/h no cone superior e tubulações do sistema de agitação por Nitrogênio de até 1.700N.m³/h no fundo, anel com munhões equipados com sistema de ventilação a ar de até 350m³/min (ventiladores, tubulações e motores) e lamelas de sustentação, escudo de proteção de escória, juntas rotativas para entrada de gases, água e o sistema de medição de temperatura online Q-TEMP. | Resolução Gecex nº 322, de 4 de abril de 2022 | I | 2025-12-31 |  | 2022-05-01
8454.10.00 | 002 | Fornos conversores para transformação, por corrente de oxigênio, de gusa em aço líquido; com capacidade de produção de até 180t por corrida, dotados de vaso principal feito em ASTM A387 Gr.22 cl.2, equipados com canais de refrigeração a água de 50m³/h no cone superior e tubulações do sistema de agitação por nitrogênio de 8 vias no fundo, munhões, sistema de ventilação a ar de até 350m3/min (ventiladores, tubulações e motores), lamelas de sustentação, juntas rotativas para entrada de gases e água e o sistema de medição e monitoramento de temperatura "online Q-TEMP". | Resolução Gecex nº 322, de 4 de abril de 2022 | I | 2025-12-31 |  | 2022-05-01
8454.20.10 | 006 | Lingoteiras, em liga de cobre ou equivalente, formato curvo, para o lingotamento contínuo de aço. | Resolução Gecex nº 322, de 4 de abril de 2022 | I | 2025-12-31 |  | 2022-05-01
8454.20.10 | 007 | Máquinas automáticas para fundição contínua de arcabouços metálicos, utilizados como estrutura mecânica e elétrica de elementos acumuladores de energia, utilizadas na fabricação de baterias chumbo-ácido, tipo VRLA (estacionárias e para tração) , com capacidade de produzir 4 a 12arcabouços/min dependendo do tipo de arcabouço, espessura e liga do arcabouço, podendo produzir arcabouços com dimensões de 5,375 polegadas (136,53mm), 8,25 polegadas (209,55mm) de largura e 9,25 polegadas (234,95mm) a 25,25 polegadas (641,25mm) de altura, não incluindo terminais e capazes de receber moldes com dimensões de 10,25 polegadas (260,35mm) x 24 polegadas (609,6mm), 30 polegadas (762mm) ou 32 polegadas (812,8mm), 12 polegadas (304,8mm) x 24 polegadas (609,6mm) ou 32 polegadas (812,8mm), 13 polegadas (330,2mm) x 30 polegadas (762mm) e 13 polegadas (330,2mm) x 32 polegadas (812,8mm), dotadas de dois (2) cadinhos de fundição de liga metálica com diferentes características, construído em aço refratário com isolamento R12 e sistema de controle de aquecimento integrado ao controlador lógico programável (CLP) principal, capaz de fundir a liga de chumbo (Pb), com variação máxima na temperatura de 4,5 Graus Celsius, para uniformização dos cristais da liga e perda mínima dos elementos de liga, transportador tubular de injeção, com rede tubular isolada, válvula dosadora de fluxo e bomba de engrenagem comandada por inversor de frequência, para suprimento da liga metálica para a caixa modeladora, com controle de quantidade e de fluxo automático, fundidor mestre de modelagem com estrutura metálica para estabilidade e moldagem por injeção, uniforme e sem falhas, com controle de temperaturas de aquecimento, água de refrigeração, fluxo de água, pressão hidráulica da prensa de conformação do arcabouço e velocidade de processamento, sistema de refrigeração centralizada dos moldes, operado com fluido refrigerante "Ucon", que permite um controle sem variações bruscas de temperatura do sistema, capaz de absorver com rapidez a temperatura de excesso da caixa de modelagem, guilhotina e unidade hidráulica, com controle e monitoramento remoto do processo e controlador lógico programável (CLP). | Resolução Gecex nº 322, de 4 de abril de 2022 | I | 2025-12-31 |  | 2022-05-01
8454.20.90 | 001 | Reservatórios refratários (Cadinhos) de gusa líquido (ferro) com capacidade volumosa de até 350m³, temperatura de trabalho de até 1.450 graus Celsius, dotados de blocos de carbono/grafite de super alta condutividade, blocos de carbono de alta resistência a erosão e blocos de carbono supermicroporos de resistência a erosão e de alta condutividade térmica. | Resolução Gecex nº 322, de 4 de abril de 2022 | I | 2025-12-31 |  | 2022-05-01
8454.20.90 | 002 | Potes para transporte ferroviário de escória de aço produzido em conversores a oxigênio do tipo LD, fabricados em ASTM A-216 Grau WCC e com munhão em aço ABNT 1040 forjado e normalizado, fundido no pote de escória, com capacidade volumétrica de 22m³, diâmetro externo de 5.340mm, altura máxima de 3.440mm, altura de inserção do munhão de 2.990mm medida do centro do munhão ao fundo das bases de apoio e peso total até 45.000kg. | Resolução Gecex nº 322, de 4 de abril de 2022 | I | 2025-12-31 |  | 2022-05-01
8454.30.10 | 044 | Máquinas para fundição sob pressão de metais não ferrosos, horizontais, tipo câmara fria, com força de fechamento igual ou superior a 26.485kN, válvulas proporcionais e controle microprocessado, com 1 conjunto de termorreguladores, 1 sistema "jetcooler" e 1 sistema de vácuo | Resolução Gecex nº 322, de 4 de abril de 2022 | I | 2025-12-31 |  | 2022-05-01
8454.30.10 | 066 | Máquinas injetoras de fundição horizontal sob pressão, para metais não ferrosos (zamac) tipo câmara quente, com peso igual ou superior a 3.400kg e força de fechamento igual ou superior a 500kN, com 2 estágios de injeção e lubrificação centralizada, painel de controle com controlador lógico programável e monitor LCD, colorido com "touchscreen", equipadas com batedor para retirada da peça do molde, mecanismo de ajuste de altura do molde, unidade de fixação, porta de segurança, cilindro de engate do bico hidráulico, 2 borrifadores laterais para aplicação de desmoldante, unidade de injeção, forno elétrico com potência igual ou superior a 20kW e balança para a pesagem da peça bruta. | Resolução Gecex nº 322, de 4 de abril de 2022 | I | 2025-12-31 |  | 2022-05-01
8454.30.10 | 072 | Máquinas para fundição sob pressão de metais não ferrosos, horizontais, tipo câmara fria, com força de fechamento igual ou superior a 15.000kN, dotadas ou não de 1 ou mais robôs aplicadores automáticos de desmoldante, com ou sem dosador térmico de alumínio, com ou sem sistema rebarbador, com ou sem sistema de troca rápida dos moldes, controladas por válvulas proporcionais e controle microprocessado, possuindo ou não esteira de saída das peças prontas. | Resolução Gecex nº 322, de 4 de abril de 2022 | I | 2025-12-31 |  | 2022-05-01
8454.30.10 | 073 | Máquinas para fundição de metais não-ferrosos (alumínio) por injeção sob pressão, horizontal, tipo câmara fria, com força de fechamento igual ou superior a 16.000kN, curso de abertura do molde igual ou superior a 1.200mm e dimensões da placa iguais ou superiores a 1.950 x 1.950mm, força de injeção de 1.285kN, com 3 estágios de injeção, controlada por válvulas proporcionais e controle microprocessado, com painel de comando com controlador lógico programável (CLP) para supervisão e controle dos parâmetros operacionais do processo, com troca rápida de molde. | Resolução Gecex nº 322, de 4 de abril de 2022 | I | 2025-12-31 |  | 2022-05-01
8454.30.10 | 075 | Combinações de máquinas para fundição de alumínio ou magnésio, compostas de: máquina horizontal com controle lógico programável para fundição, sob pressão, por meio de tecnologia de injeção multi-etapas, com força de fechamento entre 3.400 e 9.000kN com regulagem automática, distância entre colunas de 650 x 650mm a 900 x 900mm, 6 ou mais pontos programáveis de curso e velocidade de injeção, velocidade do êmbolo de injeção de no máximo 8,5m/s; com ou sem máquina para dosagem de alumínio líquido; robô para extração de peças fundidas com capacidade de carga útil de 40kg; e equipamento de pulverização de matriz com 2 eixos. | Resolução Gecex nº 322, de 4 de abril de 2022 | I | 2025-12-31 |  | 2022-05-01
8454.30.10 | 077 | Máquinas para fundição de metais não-ferrosos (alumínio) por injeção sob pressão, horizontal, tipo câmara fria, com força de fechamento igual ou superior a 4.000kN, curso de abertura do molde igual a 550mm e dimensões da placa iguais a 960 x 960mm, força de injeção de 410kN, com 3 estágios de injeção, controlada por válvulas proporcionais e controle microprocessado, com painel de comando com controlador lógico programável (CLP) para supervisão e controle dos parâmetros operacionais do processo. | Resolução Gecex nº 322, de 4 de abril de 2022 | I | 2025-12-31 |  | 2022-05-01
8454.30.10 | 080 | Máquinas de moldar sob pressão, para injetar ligas de zinco, com força de fechamento igual ou superior a 8.000kgf, equipadas com CLP digital, forno com capacidade igual ou superior a 150kg de ligas de zinco; com 4 machos de abertura (Sliders), alimentador de lingote com capacidade mínima de 10 lingotes e ciclo seco mínimo de 40 tiros/min. | Resolução Gecex nº 322, de 4 de abril de 2022 | I | 2025-12-31 |  | 2022-05-01
8454.30.10 | 081 | Máquinas injetoras horizontais sob pressão, para metais não ferrosos, tipo câmara fria, com peso igual ou superior a 5.700kg, força de fechamento igual ou superior a 1.450kN, com 3 estágios de pressão, plataforma hidráulica para ajuste do sistema de injeção, mecanismo de ajuste do molde, controlador lógico programável com tela LCD, porta automática. | Resolução Gecex nº 322, de 4 de abril de 2022 | I | 2025-12-31 |  | 2022-05-01
8454.30.10 | 087 | Máquinas de vazar sob pressão, com força de fechamento de até 23t, com câmara quente de capacidade de armazenamento de 181kg de metal fundido, com 4 movimentos hidráulicos em cruz, com painel de controle por computador, para moldes de 101,6 x 101,6mm. | Resolução Gecex nº 322, de 4 de abril de 2022 | I | 2025-12-31 |  | 2022-05-01
8454.30.10 | 088 | Máquinas automáticas de moldar sob pressão, por câmara quente, tipo "multi slides", com 2 ou 4 movimentos de fechamento de molde, para injetar ligas de metais não ferrosos, dotada de 2 pistões, sendo um de injeção e um de segurança, equipadas com computador de comando e forno com capacidade de 180 a 200kg, contendo alimentador de lingotes automático e ciclo em vazio de mínimo 2.700tiros/h. | Resolução Gecex nº 322, de 4 de abril de 2022 | I | 2025-12-31 |  | 2022-05-01
8454.30.10 | 089 | Máquinas para fundição sob pressão, para metais não ferrosos, tipo câmara quente, força de fechamento de 1.600kN, com controle de sensor de movimento de posição linear para abertura e fechamento do molde, sistema de lubrificação automática, sistema de controle proporcional de pressão. | Resolução Gecex nº 322, de 4 de abril de 2022 | I | 2025-12-31 |  | 2022-05-01
8454.30.10 | 090 | Combinações de máquinas para fundição de alumínio sob pressão, compostas de: 1 forno dosador automático, com capacidade para 900kg de alumínio líquido; 1 máquina injetora horizontal, tipo câmara fria, força máxima de fechamento de 8.400kN, com 5 posições de injeção, distância entre as posições de injeção de 0 a 80, a 170, a 250, a 300mm, curso de abertura de molde de 800mm, dimensões da placa móvel de 1.390 x 1.390mm, sistema de injeção em tempo real para velocidade e pressão, extração automática das duas colunas superiores, distância livre entre as colunas de 900mm, sistema de recalque para auxiliar na compactação de pontos específicos do produto fundido; 3 termorreguladores de temperaturas de moldes; 1 robô para extração de peças; 1 robô para aplicação de desmoldante, com cabeçote de pulverização; 1 prensa para rebarbação automática dos produtos fundidos, com extração automática de uma coluna, com esteira para extração das rebarbas. | Resolução Gecex nº 322, de 4 de abril de 2022 | I | 2025-12-31 |  | 2022-05-01
8454.30.10 | 091 | Combinações de máquinas para fundição de alumínio sob pressão, compostas de: 1 forno dosador automático, com capacidade para 900kg de alumínio líquido; 1 máquina injetora horizontal, tipo câmara fria, com dimensões de 7.011(comprimento) x 2.868(largura) x 3.113(altura)mm, força máxima de fechamento de 5.300kN, com 5 posições de injeção, distância entre as posições de injeção de 0 a 80, a 150, a 200, a 270mm, curso de abertura de molde de 640mm, dimensões da placa móvel de 1.080 x 1.080mm, sistema de injeção em tempo real para velocidade e pressão, extração automática das duas colunas superiores, distância livre entre as colunas de 720mm, sistema de recalque para auxiliar na compactação de pontos específicos do produto fundido; 3 termorreguladores de temperaturas de moldes; 1 robô para extração de peças; 1 robô para aplicação de desmoldante, com cabeçote de pulverização; 1 prensa para rebarbação automática dos produtos fundidos, com extração automática de uma coluna, com esteira para extração das rebarbas. | Resolução Gecex nº 322, de 4 de abril de 2022 | I | 2025-12-31 |  | 2022-05-01
8454.30.10 | 092 | Combinações de máquinas para fabricação de peças fundidas em latão, compostas de: máquina de fundição de baixa pressão com forno de 160kW, com cabeçote onde movimentos linear e de rotação são realizados por meio de motores elétricos, dimensão máxima da coquilha com diâmetro de 550mm; forno de indução com capacidade de 2.000kg, taxa de fusão de 600kg/h; tanque para grafite; controlado por painel elétrico com controlador lógico programável CLP. | Resolução Gecex nº 322, de 4 de abril de 2022 | I | 2025-12-31 |  | 2022-05-01
8454.30.10 | 093 | Injetoras automáticas de ligas de magnésio em alta pressão, com injeção em câmera quente de 2 fases (baixa e alta velocidades), com tempo de ciclo seco menor que 20s, capacidade máxima da câmara de injeção de 3,5kg em um ciclo, força de fechamento de 560t, distância entre colunas de 710mm, altura mínima e máxima do molde de respectivamente 350 e 825mm, com bloqueio automático do molde e placa extratora, sistema de extração das 2 colunas, sistema de controle de parâmetros de injeção (SCAI), interface homem-máquina (IHM) com controlador lógico programável (CLP), interface de comunicação “ProfiNet” para periféricos, válvulas proporcionais para controle de vazão do sistema de fechamento do platô, sistema de extração e sistema de injeção, sistema de controle de posição do platô móvel e do sistema de deslocamento do conjunto de fechamento e painéis elétricos. | Resolução Gecex nº 322, de 4 de abril de 2022 | I | 2025-12-31 | Resolução GECEX nº 338, de 09 de maio de 2022 | 2022-05-16
8454.30.10 | 094 | Máquinas injetoras de fundição horizontal sob pressão, para metais não ferrosos (zamac) tipo câmara quente, com peso igual ou superior a 3.400kg e força de fechamento igual ou superior a 500kN, com 2 estágios de injeção e lubrificação centralizada, painel de controle com controlador lógico programável e monitor LCD, colorido com "touchscreen", mecanismo de ajuste de altura do molde, unidade de fixação, porta de segurança, cilindro de engate do bico hidráulico, unidade de injeção, forno elétrico com potência igual ou superior a 20kW. | Resolução Gecex nº 322, de 4 de abril de 2022 | I | 2025-12-31 | Resolução Gecex nº 394, de 30 de agosto de 2022 | 2022-09-07
8454.30.90 | 041 | Combinações de máquinas para fundição de alumínio por gravidade, com controlador lógico programável (CLP), com capacidade máxima de produção de 1.100 cabeçotes de motores de combustão interna por dia, compostas de: 6 máquinas para fundição por gravidade, com sistema de trilhos para troca de moldes, com capacidade para moldes com dimensões de 1.200 x 800 x 750mm; 2 robôs lineares para vazamento do alumínio derretido no interior dos moldes, com velocidade transversal máxima de 1,1m/s; 2 estações para limpeza das canecas de vazamento; 2 robôs lineares com 2 carros independentes cada, para inserir os machos e retirar do fundido do molde, com velocidade transversal máxima de 1,5m/s; 2 mesas giratórias de 4 estações para pré-montagem dos machos; 2 máquinas hidráulicas para remoção dos canais de vazamento; 2 unidades hidráulicas; 2 estações para quebra das marcações de macho; 2 transportadores de peças fundidas; 2 estações para remoção dos machos de fundição por meio de impacto, vibração e/ou sopro de ar, com capacidade para 2 fundidos por ciclo, com dimensões de 250 x 250 x 500mm e peso de 30kg; 1 mezanino para as unidades hidráulicas, painéis de alimentação e controle; 1 sistema de remoção de gases. | Resolução Gecex nº 322, de 4 de abril de 2022 | I | 2025-12-31 |  | 2022-05-01
8454.30.90 | 058 | Equipamentos automáticos para vazamento de ferro fundido com comando numérico computadorizado (CNC), sistema de giro virtual na bica da panela e sistema de troca rápida de panelas, com capacidade igual ou superior a 2.500kg e velocidade máxima de vazamento igual ou superior a 25kg/s, com eixos independentes e velocidades no eixo transversal X, eixo longitudinal Y e no eixo vertical Z iguais ou superiores a 150mm/s, 870mm e curso no eixo vertical Z igual ou superior a 1.210mm, equipados com sensor para controle automático do enchimento dos moldes, sistema de pesagem para determinação do momento exato da finalização do enchimento, sistema ótico de medição de temperatura e sistema alimentador de inoculantes. | Resolução Gecex nº 322, de 4 de abril de 2022 | I | 2025-12-31 |  | 2022-05-01
8454.30.90 | 075 | Moldes retangulares com paredes internas revestidas de grafite de baixa aderência para converter metal líquido em placas sólidas de alumínio por gravidade por meio de sapatas de suporte com resfriamento por cortina d’água filtrada por telas, para produção de lingotes medindo entre 585 e 610mm de espessura, e entre 1.600 e 2.000mm de largura; podendo conter ou não bojões de drenagem. | Resolução Gecex nº 322, de 4 de abril de 2022 | I | 2025-12-31 |  | 2022-05-01
8454.30.90 | 077 | Combinações de máquinas para vazamento vertical de tarugos de alumínio com diâmetros de 6 e 7” e comprimento máximo de 6.500m, compostas de: cilindro hidráulico com guia interno de 600mm de diâmetro, 56t de capacidade de vazamento, 7.000mm de curso total e 6.500mm de comprimento;“platen” de apoio da mesa de vazamento e junção desta com o cilindro; unidade hidráulica para elevação do cilindro hidráulico, inclinação da mesa de vazamento de tarugos (pré-existente), da mesa de manutenção (pré-existente) e das plataformas tipo “tesoura” do poço de vazamento; braços articulados para elevação de mesa de vazamento; estrutura para proteção e captação dos gases do poço de vazamento; granuladeira para correção da metalografia do alumínio; sistema de controle de fluxo de água para resfriamento de moldes; filtro com auto limpeza para controle e filtragem de água de resfriamento; sistema de controle de nível de água do poço de vazamento, com bombas verticais para controle da água; centro de controle de motores; sistema de compressor e secagem de ar com alta pressão para os moldes de vazamento; unidade hidráulica de manutenção de moldes de fundição; painel de interface de alimentação e controle, com sistema de leitura a “laser” do nível de metal na calha de vazamento; válvulas comporta para as calhas de vazamento; sistema de filtragem de metal; desgaseificador de metal líquido; painel de utilidades do poço de vazamento; console de operação; e, comando por controlador lógico programável (CLP). | Resolução Gecex nº 322, de 4 de abril de 2022 | I | 2025-12-31 |  | 2022-05-01
8454.30.90 | 080 | Combinações de máquinas para vazamento vertical de tarugos de alumínio de diâmetros de 5 e 7 polegadas e comprimento máximo de 7.500mm, compostas de: 1 carro de carregamento de sucata de alumínio para forno de fusão com capacidade de carga de 5t, com possibilidade de giro em 180°; 1 forno de fusão a gás natural com capacidade de 32t, com dimensões internas de 5.400 x 5.900 x 2.120mm (L x C x A), tipo basculante, com controle de pressão interna, e um sistema de combustão composto por um par de queimadores regenerativos com 4.600kW de potência cada um; 1 agitador eletromagnético de 60kW de potência; 1 conjunto de calhas refratárias para vazamento do metal fundido com controle de nível por "laser"; 1 sistema de desgaseificação de alumínio líquido com injeção de gás argônio e fluxo de sal com 6 rotores de grafite em linha; 1 sistema de filtragem de metal com pré-aquecimento; 1 máquina de vazamento vertical de tarugos com comprimento de até 7.500mm, composta por um cilindro hidráulico de 400mm de diâmetro com guia interno, sistema de controle de fluxo de água para resfriamento dos moldes, filtro auto limpante para controle e filtragem de água de resfriamento, dispositivo de adição de refinador de grão para adequação da microestrutura do alumínio, 2 mesas de vazamento vertical, com respectivos moldes sendo: 1 mesa para 56 tarugos de 5 polegadas e 1 mesa para 56 tarugos de 7 polegadas; 2 esteiras de transporte automático de tarugos para serra; 1 serra de tarugos com capacidade de corte até o comprimento final de 7.000mm, com identificação automática dos tarugos por micropuncionamento e sistema de coleta de cavacos automático por sucção; 1 forno de homogeneização com capacidade para até 45t de tarugo, com sistema de combustão composto de 6 queimadores recuperativos com 600kW de potência cada, 3 ventiladores de recirculação de ar com vazão de 125.000m3/h cada, 6 termopares de contato para controle da temperatura dos tarugos durante tratamento térmico, registrador de temperatura multiponto integrado a interface homem-máquina; com seus respectivos painéis elétricos e controles lógicos programáveis (CLP). | Resolução Gecex nº 322, de 4 de abril de 2022 | I | 2025-12-31 |  | 2022-05-01
8454.30.90 | 081 | Máquinas para fundir pistões automotivos solidificados, por meio de processo de fundição por gravidade na posição vertical ou horizontal, com capacidade de fundir 2 pistões por ciclos e com descarregador automático e CLP. | Resolução Gecex nº 322, de 4 de abril de 2022 | I | 2025-12-31 |  | 2022-05-01
8454.30.90 | 082 | Equipamentos automáticos para conformação da linha da lingotamento contínuo para aços especiais, com capacidade de produção de 650.000t/ano, com 4 veios de raio de 12m, compostos por: estruturas metálicas em aço; unidade para o lingotamento contínuo composto de placas para adaptação do fundo do distribuidor, medidores do nível de aço líquido no molde, alimentadores de pó de lingotamento cartuchos e tubos dos moldes carcaças porta moldes, seguimentos com rolos e “sprays”, dispositivo para oscilação eletromecânica dos moldes, agitadores eletromagnéticos dos moldes, segmentos dos veios e barras falsas, sistema de resfriamento secundário, agitadores eletromagnéticos finais, carros para regulagem dos agitadores eletromagnéticos finais, túneis de equalização da temperatura, conjunto para extração e endireitamento com quatro módulos por veio, mesas de rolos intermediários, sistema armazenamento de barra falsa rígida, cabeças da barra falsa, elementos de transição entre a cabeça e o arco principal da barra falsa rígida; unidade de descarga composta por rolos, rebarbadores, mesa de rolos de transferência, réguas para leito de resfriamento; válvulas para controle do leito de resfriamento; unidade para preparação e manutenção dos moldes e segmentos com gabaritos curtos do raio de 12m e sistema para alinhamento de segmentos; unidade de distribuição de Energia com painel de Distribuição de energia para os agitadores eletromagnéticos LV PCC2 (M-EMS e F-EMS), Unidade de Alimentação de energia com painel de controle de fator de potência, alimentador para os agitadores eletromagnéticos do LC; sistema de alimentação ininterrupta de energia (UPS) e sistema de alimentação de motores, unidade de automação de nível com dispositivos de controle e monitoramento. | Resolução Gecex nº 322, de 4 de abril de 2022 | I | 2025-12-31 |  | 2022-05-01
8454.30.90 | 083 | Combinações de máquinas para fabricação de pistões automotivos com ou sem porta anel ou inserto de sal, por meio do processo de fundição por gravidade de pistões na posição vertical ou horizontal com capacidade de fundir 2 pistões por ciclo, sendo: 2 máquinas descarregadoras de pistões fundidos com alimentação 440V; com controlador, compostas de: 2 fornos de retenção; recipientes de água; 2 calhas; 2 caixas para sucata; caixa para óxido de alumínio; forno para tratamento pelo processo de “Alfin”; robô de 6 eixos; com CLP (Controle Lógico Programável) e “software”. | Resolução Gecex nº 322, de 4 de abril de 2022 | I | 2025-12-31 |  | 2022-05-01
8454.30.90 | 084 | Máquinas para vazamento vertical de tarugos de alumínio de diâmetros de 5 e 7 polegadas e comprimento máximo de 7.500mm, compostas por: cilindro hidráulico com 400mm de diâmetro, 31t de capacidade de vazamento, 8.000mm de curso total e 7.500mm de comprimento do vazamento; "platen" de apoio da mesa de vazamento e junção desta com cilindro; unidade hidráulica para elevação do cilindro hidráulico, 1 sistema de inclinação das mesas; com sistema de controle de vazamento automático; estrutura para captação de gases do poço de vazamento; sistema para adição de refinador de grão para ajuste das características metalúrgicas do alumínio; sistema de controle do fluxo de água para os moldes de vazamento; filtro com auto limpeza para controle e filtragem de água de resfriamento; sistema de controle de nível de água do poço de vazamento, com bombas verticais para controle da água; controle de nível de metal nas calhas por laser; painel de energia; 1 mesa de 56 posições para vazamento de tarugos de 5 polegadas com moldes; 1 mesa de 56 posições para vazamento de tarugos de 7 polegadas com moldes; console de operação com interface homem máquina (IHM); e, comando por controlador lógico programável (CLP). | Resolução Gecex nº 322, de 4 de abril de 2022 | I | 2025-12-31 |  | 2022-05-01
8454.30.90 | 085 | Combinações de máquinas para vazamento vertical de tarugos de alumínio com diâmetros de 4,5, 6,7 e 8 polegadas e comprimento máximo de 6.500mm, compostas de: "platen" elevado pelo cabo de aço, 6t de capacidade de vazamento, 8.000mm de curso total; unidade de guincho elétrico para elevação do "platen"; unidade hidráulica para inclinação da mesa de vazamento de tarugos; braços articulados para elevação de mesa de vazamento; válvulas de controle de fluxo de água para resfriamento de moldes com bombas horizontais para controle do fluxo de água; filtro para sistema de filtragem do metal; 5 mesas de vazamento vertical completo, com respectivos moldes sendo: 1 mesa para 42 tarugos de 4 polegadas; 1 mesa para 28 tarugos de 5 polegadas; 1 mesa para 20 tarugos de 6 polegadas; 1 mesa para 16 tarugos de 7 polegadas; 1 mesa para 12 tarugos de 8 polegadas; console de operação; e, controle de velocidade pelo inversor. | Resolução Gecex nº 322, de 4 de abril de 2022 | I | 2025-12-31 |  | 2022-05-01
8454.30.90 | 086 | Equipamentos de acionamento duplo horizontal para solidificação de alumínio líquido, com controle lógico programável (CLP), capazes de produzir chapas brutas de largura até 1.600mm e espessuras de 4,5 a 10mm com velocidade produtiva de até 3m/min, dotados de: sistema de desgaseificação à gás inerte para alumínio liquido, sistema de vazamento horizontal de chapas brutas de alumínio, através de bico cerâmico especial responsável pela alimentação do alumínio líquido, 2 cilindros refrigerados internamente com água para solidificação, com força máxima de fechamento de até 18.000kN; sistema de corte transversal das chapas, através de guilhotina hidráulica automática, com força de corte de até 300kN; sistema de bobinamento automático, com mandril expansível, velocidade máxima de bobinamento 3m/min e tensão de tração máxima de 160kN. | Resolução Gecex nº 322, de 4 de abril de 2022 | I | 2025-12-31 |  | 2022-05-01
8454.30.90 | 087 | Combinações de máquinas para lingotamento e laminação contínuas de cobre, destinadas a produção de vergalhão de cobre de 8mm de diâmetro, a partir de cobre refinado fundido, com capacidade de produção de até 16t/h e velocidade máxima do laminador de 10m/s, compostas de: máquina de lingotamento; rolo de tesouras; endireitador; rebarbeador; máquina de laminação; dispositivo para refrigeração e decapagem de vergalhão de cobre; bobinadeira dupla-cesta; sistema de controle eletrônico e sistema de resfriamento de água. | Resolução Gecex nº 322, de 4 de abril de 2022 | I | 2025-12-31 |  | 2022-05-01
8454.30.90 | 088 | Moldes retangulares com ajustes moveis de largura, paredes internas revestidas de grafite de baixa aderência para converter metal líquido em placas retangulares de alumínio por gravidade por meio de sapatas de suporte com resfriamento por cortina d´água filtrada por telas, para produção de lingotes medindo até 715mm de espessura e de até 2.000mm de largura; podendo conter ou não bojões de drenagem. | Resolução Gecex nº 322, de 4 de abril de 2022 | I | 2025-12-31 |  | 2022-05-01
8454.30.90 | 089 | Combinações de máquinas para lingotamento contínuo por gravidade, com 5 veios e 9m de raio, para conformação de aço líquido em barras de 140 x 140mm, 150 x 150mm ou 160 x 160mm, com capacidade de 800.000t/ano, compostas por: 1 torre da panela e do distribuidor com rotação e sistema de pesagem e de elevação do distribuidor; 1 manipulador de válvula longa da panela; 10 sistemas válvulas de gaveta para controle de fluxo do metal no distribuidor; sistema de bocal de entrada submerso do distribuidor para o molde (SEN); 2 estações de pré-aquecimento de distribuidores e do sistema de bocal de entrada submerso (SEN); 5 unidades de moldes para seção de 140 x 140mm, 5 unidades de moldes para seção de 150 x 150mm, 5 unidades de moldes para seção de 160 x 160mm, 5 carcaças de moldes; 5 agitadores eletromagnéticos; 5 sistemas de oscilação de moldes, 5 sistemas automáticos de lubrificação do molde a óleo e a pó; 1 sistema de automação elétrico e resfriamento primário; 1 estação de resfriamento de água para o agitador eletromagnético M-EMS, 1 sistema de refrigeração a água por zonas de pulverização automática (refrigeração secundária); 5 conjuntos de guias para veios; 5 unidades de extração e endireitamento; 5 sistemas de barras rígidas; 5 mesas de rolos intermediárias; 5 rolos de compressão; 5 máquinas de oxicorte de tarugos, 5 mesas de rolos de saída; 5 braços de elevação de tarugos; 5 batentes fixos; 1 ponte de transferência de tarugos; sistemas elétricos e de automação com painéis elétricos, comandos lógicos programáveis (CLP). | Resolução Gecex nº 322, de 4 de abril de 2022 | I | 2025-12-31 |  | 2022-05-01
8454.30.90 | 090 | Combinações de máquinas para solidificação de alumínio líquido, com controle lógico programável (CLP), capazes de produzir chapas brutas de largura até 1.600mm e espessuras de 4,5 a 10mm com velocidade produtiva de até 3m/min, compostas de: sistema de vazamento horizontal de chapas brutas de alumínio, através de bico cerâmico especial responsável pela alimentação do alumínio líquido, 2 cilindros refrigerados internamente com água para solidificação, com força máxima de fechamento de até 18.000kN; sistema de corte transversal das chapas, através de guilhotina hidráulica automática, com força de corte de até 300kN; sistema de corte de até 300kN; sistema de bobinamento automático, com mandril expansível, velocidade máxima de bobinamento 3m/min e tensão de tração máxima de 160kN. | Resolução Gecex nº 322, de 4 de abril de 2022 | I | 2025-12-31 |  | 2022-05-01
8454.30.90 | 091 | Máquinas automáticas para confecção e montagem automática de elementos conectores de baterias estacionárias e de caminhões, com capacidade nominal produtiva de 6baterias/min, dotadas de estação automática para fusão dos elementos conectores, acumulador único com capacidade para 10 elementos ou acumulador duplo com capacidade para até 20 elementos, alinhador de placas, descarregador automático, montador automático de elementos nos containers (caixas de baterias), estação de pré-aquecimento de molde adicional com controle de temperatura e refrigeração a água, estação de fusão para confecção dos elementos conectores, sistema de extração de partículas e fumos, dotada de alimentador automático de lingotes de chumbo, esteira alimentadora de containers, com controlar lógico programável (CLP) integrado, painel de “interface” e painel de força. | Resolução Gecex nº 322, de 4 de abril de 2022 | I | 2025-12-31 |  | 2022-05-01
8454.30.90 | 092 | Combinações de máquinas para lingotamento contínuo de raio principal entre 7 e 8m e raio secundário entre 13 e 15m, para solidificação de aço líquido em tarugos e capacidade de produção de até 90t/h, compostas de: carro porta distribuidor; distribuidor com sistema de válvula submersa, estrutura de suporte e acesso; conjunto de calhas de emergência; caixas de escória; câmara de resfriamento tipo ''spray''; lingotamento com moldes curvos de liga de cobre, medição de nível, gabaritos para centralização e mesas de oscilação dos moldes; resfriamento secundário; unidades de extração e endireitamento de tarugos; conjunto de barra falsa com cabeçote e estrutura de apoio com dispositivo de estacionamento (tipo gôndolas); mesa de rolos refrigeradas; estação oxi-corte; sistemas hidráulicos e de lubrificação; tubulações; sistemas elétricos e de controle automático, incluindo estações de comando, controladores lógicos programáveis (CLP), painéis elétricos, motores e instrumentação. | Resolução Gecex nº 322, de 4 de abril de 2022 | I | 2025-12-31 |  | 2022-05-01
8454.30.90 | 093 | Combinações de máquinas para operação em linhas de moldagem de areia verde indexadas ou contínuas, para vazamento automático de ferro carbono cinzento, dúctil e compacto, e outros metais fundidos, compostas de: sistemas automáticos de panelas de vazamento de alta flexibilidade, capacidade máxima de 3 dispositivos de inoculação, com processo de vazamento monitorado por dispositivos de detecção de avanço síncrono com medição direta e mecanicamente da velocidade da caixa de moldar, com eixo virtual do basculamento da panela e modulo de emergência de energia integrado para monitoramento das células de carga, com sistema de dosagem de inoculação, processo de vazamento controlado por peso do metal líquido e termo sensores com dosagem volumétrica dos inoculares simultâneos, composto por 4 eixos com: uma estrutura de suporte básica soldada para serviços pesados com sistema de acionamento longitudinal usando rodas de fricção e células de carga, uma construção soldada reforçada superior para eixos transversais, verticais e basculantes com panela integrada em sistema de identificação “em uso” e um sistema de medição a laser para o controle de deslocamento longitudinal; com sistema de troca rápida da panela em uso por dispositivo de giro de 180 graus; com sistema automático de manuseio da tampa da panela; com câmera de vídeo industrial e sistema de iluminação led, para linha de moldagem com tempo de ciclo menor que 60s. | Resolução Gecex nº 322, de 4 de abril de 2022 | I | 2025-12-31 |  | 2022-05-01
8454.30.90 | 094 | Moldes retangulares com paredes internas revestidas de grafite de baixa aderência para converter metal líquido em placas sólidas de alumínio por gravidade por meio de sapatas (blocos em liga de alumínio) de suporte com resfriamento por cortina d’água para produção de placas com espessura de 530 a 610mm e largura de 1.600 a 2.000mm; podendo conter ou não bojões de drenagem. | Resolução Gecex nº 322, de 4 de abril de 2022 | I | 2025-12-31 |  | 2022-05-01
8454.30.90 | 095 | Máquinas de lingotamento contínuo responsável pela solidificação do metal líquido em tarugos de aço, através da transferência de calor, tendo 9m de raio principal, com 3 veios, para produção de tarugos com seção de 130 x 130mm e 140 x 140mm e comprimento de 5 a 12m, compostas de: torre giratória com capacidade de até 75t; 2 carros “tundish”; moldes de 130 x 130mm e 140 x 140mm; tubos molde de 130 x 130mm e 140 x 140mm; rolos de pé de 130 x 130mm e 140 x 140mm; sistemas de resfriamento por anéis de pulverização; mecanismo de oscilação dos moldes; sistema de lubrificação dos moldes; 3 unidades de extração e endireitamento; 3 túneis de resfriamento; mesas de rolos intermediária; 3 unidades de armazenamento das barras falsas; 3 barras falsas; 3 máquinas de oxicorte; mesas de rolos de descarga; 3 deslocadores de tarugos; carro transferidor; mesa de resfriamento; mesa armazenadora; com seus respectivos sistemas elétricos, hidráulicos, pneumáticos, de exaustão e de automação com controles lógicos programáveis (CLP). | Resolução Gecex nº 322, de 4 de abril de 2022 | I | 2025-12-31 | Resolução Gecex nº 356, de 20 de junho de 2022 | 2022-06-28
8454.30.90 | 096 | Equipamentos automáticos para vazamento de ferro fundido por gravidade, tipo panela vazadora, não pressurizada, sem sistema de aquecimento do metal líquido, com capacidade nominal de 6,5t, taxa de vazamento até 40t/h, com alimentação elétrica de 380VAC e frequência de 60Hz, para 120moldes/h, com controle automático de vazamento através de câmera e processamento das imagens, sistema de pesagem embarcado para otimização da velocidade de vazamento, sistema ótico de medição de temperatura, sistema automático de alimentação para dois tipos de inoculantes com taxa de 3 a 30 g/s, e sistema embarcado de pré-aquecimento da panela com 400.000 Kcal de capacidade, movimento longitudinal através de motoredutor, movimento transversal maior que 1.200mm através de cilindro hidráulico. | Resolução Gecex nº 322, de 4 de abril de 2022 | I | 2025-12-31 | Resolução Gecex nº 375, de 26 de julho de 2022 | 2022-08-04
8454.30.90 | 097 | Combinações de máquinas para granulação de metal e conversão de Ferro Níquel refinado e derretido em grânulos por solidificação em água, com capacidade nominal de granulação de 1,5t/min (90tph); compostas de: sistemas de manuseio de metais líquidos, sistema de granulação, sistema de secagem de produtos e secadora rotativa, equipamento de serviço de granulação, instrumentação, sistema de controle, sistema elétrico e refratário. | Resolução Gecex nº 322, de 4 de abril de 2022 | I | 2025-12-31 | Resolução Gecex nº 406, de 22 de setembro de 2022 | 2022-09-30
8454.30.90 | 098 | Combinações de máquinas para solidificação contínua de alumínio líquido, com controle lógico programável (clp), capazes de produzir chapas de largura até 1.200mm e espessuras de 5 a 10mm, com velocidade produtiva de até 3m/min, compostas de: 1 sistema de vazamento horizontal e contínuo de lâminas de ligas de alumínio, através de bico cerâmico especial responsável pela alimentação do alumínio líquido entre 2 cilindros refrigerados internamente com água para solidificação e laminação simultânea, com força máxima de fechamento de 800t, com controlador automático de nível para alimentação do alumínio líquido; 1 sistema de corte transversal das chapas, através de guilhotina hidráulica automática, com força de corte de 25t. | Resolução Gecex nº 322, de 4 de abril de 2022 | I | 2025-12-31 | Resolução Gecex nº 415, de 27 de outubro de 2022 | 2022-11-07
8454.90.90 | 005 | Mecanismos de válvula de gaveta de panela, com trocador de tubo longo, para controle de fluxo, com diâmetro do furo até 100mm; com curso de 220mm; preparados para operações de lingotamento assistido por robô e com acesso frontal para dispositivo detector de escória. | Resolução Gecex nº 322, de 4 de abril de 2022 | I | 2025-12-31 |  | 2022-05-01
8454.90.90 | 008 | Camisas de liga de cobre especial para cilindros de laminação de máquinas de fundição contínua; com diâmetro externo de 715 a 745mm; com diâmetro interno de 565 a 575mm; com comprimento de 1.605 a 1.615mm; para produção de bobinas de alumínio de 4 a 10mm de espessura. | Resolução Gecex nº 322, de 4 de abril de 2022 | I | 2025-12-31 |  | 2022-05-01
8454.90.90 | 010 | Conjuntos de 2 cilindros de aço com furos internos para resfriamento, revestidos com camisas de aço forjado especial com dimensões entre 910 e 970mm de diâmetro externo e largura útil de trabalho de 1.780 a 1.820mm, com 4 mancais com um rolamento em cada mancal para sustentação e rotação dos cilindros, 2 juntas rotativas para resfriamento interno; utilizados especificamente no equipamento horizontal “dual drive aluminium roll caster” para solidificação de alumínio líquido em formato de chapas brutas com espessura de 4,5 a 10mm. | Resolução Gecex nº 322, de 4 de abril de 2022 | I | 2025-12-31 |  | 2022-05-01
8454.90.90 | 011 | Cartuchos do molde, unidade de troca rápida (lingoteira), dotados de camisa refrigerada, flanges, elementos de fixação e elementos de vedação, empregados em máquinas de lingotamento contínuo, para produção de tarugos de aço, para qualquer tipo de composição química, com raio de curvatura de 4,5 a 12m; comprimento de molde (lingoteira) de 700 a 1.200mm; seções (bitolas) do molde (lingoteira) de 80 x 80 a 800 x 800mm em seção quadrada ou em seção circular de diâmetro de 80 a 800mm; velocidade de lingotamento de 0,8 a 6,5m/min. | Resolução Gecex nº 322, de 4 de abril de 2022 | I | 2025-12-31 |  | 2022-05-01
8454.90.90 | 012 | Camisas de liga de cobre especial para cilindros de laminação de máquinas de fundição contínua; com diâmetro interno de 755 a 765mm; com diâmetro externo de 915 a 925mm; com comprimento de 1.795 a 1.805mm; para produção de bobinas de alumínio de 4 a 10mm de espessura. | Resolução Gecex nº 322, de 4 de abril de 2022 | I | 2025-12-31 |  | 2022-05-01
8454.90.90 | 013 | Camisas de liga de cobre especial para cilindros de laminação de máquinas de fundição contínua; com diâmetro interno de 745 a 755mm; com diâmetro externo de 915 a 965mm; com comprimento de 1.805 a 1.815mm; para produção de bobinas de alumínio de 4 a 10mm de espessura. | Resolução Gecex nº 322, de 4 de abril de 2022 | I | 2025-12-31 |  | 2022-05-01
8454.90.90 | 014 | Camisas de liga de cobre especial para cilindros de laminação de máquinas de fundição contínua; com diâmetro interno de 560 a 765mm; com diâmetro externo de 715 a 970mm; com comprimento de 1.600 a 1.820mm; para produção de bobinas de alumínio de 4 a10mm de espessura. | Resolução Gecex nº 322, de 4 de abril de 2022 | I | 2025-12-31 |  | 2022-05-01
8454.90.90 | 015 | Segmentos curvos intercambiáveis, de rolos, para máquinas de lingotamento contínuo vertical curva, com capacidade de ajuste dinâmico de espessura da placa, entre rolos, de 130 a 350mm durante o processo de lingotamento, compostos por: 2 estruturas curvas, uma interna superior e uma externa inferior, acopladas por 4 colunas de guias e tirantes equipadas com cilindro hidráulico acionado por válvula de controle direcional e transdutor linear de posição; 12 conjuntos de rolos de giro livre e 2 conjuntos de rolos motrizes, refrigerados a água e lubrificados por graxa, compostos por 1 eixo, 3 rolos de aço revestidos em aço inoxidável e 4 mancais com rolamento; 1 cilindro hidráulico de controle de posição do conjunto de rolos motrizes superior; 1 sistema de resfriamento secundário com bicos aspersores de ar e água; 1 unidade de controle com painel de operação, cabos e elementos de conexão e instalação. | Resolução Gecex nº 322, de 4 de abril de 2022 | I | 2025-12-31 |  | 2022-05-01
8454.90.90 | 016 | Segmentos horizontais intercambiáveis, de rolos, para máquina de lingotamento contínuo tipo curva, com capacidade de ajuste dinâmico de espessura da placa, entre rolos, de 190 a 340mm durante o processo de lingotamento, dotados de: 2 estruturas mecânicas, uma interna superior e uma externa inferior, conectadas por 4 colunas de guias e tirantes com cilindro hidráulico acionado por válvula de controle direcional e transdutor linear de posição; 12 conjuntos de rolos de giro livre e 2 conjuntos de rolos motrizes, refrigerados a água e lubrificados por graxa, compostos por 1 eixo, 3 rolos de aço revestidos em aço inoxidável de 300mm de diâmetro e 4 mancais com rolamento; 1 cilindro hidráulico de controle de posição do conjunto de rolos motrizes superior; 1 sistema de resfriamento com bicos aspersores de ar e água; 1 unidade de controle com painel de operação, cabos e elementos de conexão e instalação. | Resolução Gecex nº 322, de 4 de abril de 2022 | I | 2025-12-31 |  | 2022-05-01
8454.90.90 | 017 | Mesas para vazamento vertical de tarugos de alumínio com tecnologia de fundição por ar seco (AirSlip), com 44 cavidades, 3 conectores para cada cavidade, dimensões nominais de 3.576 x 2.952mm, estrutura de aço, tampo revestido de epóxi isento de solventes, sistema de distribuição de metal líquido com refratários e isolação térmica, sistemas de distribuição de ar seco, água e óleo para os calibradores, incluindo: 8 conjuntos de fechamento para cavidades não utilizadas, 1 base tipo treliça, 1 conjunto de componentes para formação de tarugos com diâmetro nominal de 9 polegadas compostos de 41 calibradores com câmara de água, 41 cabeçotes de partida com dreno, 108 anéis de fundição e 108 placas de transição, 1 conjunto de componentes para formação de tarugos com diâmetro nominal de 8 polegadas compostos de 51 calibradores com câmara de água, 51 cabeçotes de partida com dreno, 132 anéis de fundição e 132 placas de transição e 1 conjunto de componentes para formação de tarugos com diâmetro nominal de 6 polegadas compostos de 64 calibradores com câmara de água, 64 cabeçotes de partida com dreno, 168 anéis de fundição, 168 placas de transição e 1 placa de torque. | Resolução Gecex nº 322, de 4 de abril de 2022 | I | 2025-12-31 | Resolução Gecex nº 375, de 26 de julho de 2022 | 2022-08-04
8454.90.90 | 018 | Segmentos de rolos para máquina de lingotamento contínuo, controlados mecanicamente, com rolos de diâmetro de 150 e 250mm, revestimento de níquel, cromo, molibdênio, nióbio, vanádio, dureza de 45HRC e mancais com rolamento, dotados de sistema de resfriamento secundário com bicos especiais aspersores de água para promover o resfriamento uniforme de placas de aço em processo de solidificação, com capacidade de suportar temperaturas em torno de 1.100 graus celsius; com raio externo e interno, interligados por um sistema de eixo e mola prato para suportar a pressão ferrostática do aço em solidificação. | Resolução Gecex nº 322, de 4 de abril de 2022 | I | 2025-12-31 | Resolução Gecex nº 442, de 27 de dezembro de 2022 | 2023-01-05
8455.21.10 | 002 | Laminadores a quente automatizados, com controle eletrônico via CLP combinado com CNC e rolamentos acionados por servomotor, sendo equipamento para laminação de lâminas de feixes de molas, utilizando-se para a laminação de pressão exercida por cilindros/rolos operacionais lisos acionados por servomotor entre os quais ocorre a transformação realizada a quente, arrefecimento indireto dos rolos por resfriamento de água, com unidade hidráulica que fornece óleo sob pressão por bombas, força de laminação de 590kN a 260bar, força de tração do carro de 190kN a 260bar, velocidade máxima do processo de laminação de 750mm/s, dispositivo de sustentação do produto a laminar (morsa carro) com força de aperto igual a 400kN a 260bar, diâmetro dos rolos operacionais cilíndricos de 190mm com distância máxima entre os mesmos de 80mm e rotação entre 0 e 100rpm, curso do carro - eixo X - máximo de 1.800mm, força motora do cilindro (servomotor – 2x) ajustável ≈3.200\Nm a 45m/min. | Resolução Gecex nº 322, de 4 de abril de 2022 | I | 2025-12-31 |  | 2022-05-01
8455.21.10 | 003 | Laminadores de metais, de cilindros lisos e laminação de perfil parabólico, com aquecimento por GLP de 2 cilindros, rolamento parabólico automático, distância entre dois olhais variando entre 660 e 2.100mm, dispositivo automático de resfriamento, empilhamento e produção mínima de 4olhais/min, utilizados na fabricação de molas da linha automotiva. | Resolução Gecex nº 322, de 4 de abril de 2022 | I | 2025-12-31 | Resolução Gecex nº 394, de 30 de agosto de 2022 | 2022-09-07
8455.21.10 | 004 | Laminadores a quente automatizados, com controle eletrônico via CLP combinado com CNC e rolamentos acionados por servomotor, sendo equipamento para laminação de lâminas de feixes de molas, capacidade máxima do rolo horizontal de 76t diâmetro de trabalho do rolo horizontal 220 a 200mm, diâmetro de trabalho do rolo vertical 120 a 100mm, velocidade do processo de laminação 500mm/s, velocidade sem carga de 1.000mm/s, "espessura antes da laminação 9 a 60mm", espessura mínima depois de laminado 4mm, largura da lâmina 50 a 120mm, comprimento da lâmina antes da laminação 600 a 2.200mm, comprimento da lâminas após laminação 660 a 2.500mm, máximo comprimento laminado de cada extremidade 1.400mm, tolerância de laminação (+/- 0,15mm na espessura e +/- 0,5mm na largura), eficiência de 3 passes menor ou igual a 30sec para comprimento de laminação em torno de 1.000mm, curso máximo do cilindro do carro 1.900mm, relação máxima 1:4 (espessura de laminação x comprimento). | Resolução Gecex nº 322, de 4 de abril de 2022 | I | 2025-12-31 | Resolução Gecex nº 406, de 22 de setembro de 2022 | 2022-09-30
8455.21.90 | 023 | Combinações de máquinas para produção de núcleo de chumbo por laminação a frio, a ser utilizado em projétil de munição tipo cartucho calibre 22, com capacidade de produção máxima de 100.000núcleos/h, compostas de: porta bobina de carretel de chumbo, laminador de 2 rolos com cavidades, 2 transportadores verticais, tacho para rebarbação, tacho de grafitização, armário elétrico contendo CLP, console de comando com monitor com tela de toque e HMI. | Resolução Gecex nº 322, de 4 de abril de 2022 | I | 2025-12-31 |  | 2022-05-01
8455.21.90 | 024 | Laminadores de pontas de barras de aço chato, à quente, para barras com comprimento de laminação compreendido entre 50 e 300mm, com espessura entre 5 e 50mm, largura compreendida entre 40 e 120mm e comprimento da lâmina compreendida entre 300 e 2.500mm, com capacidade de laminação de 2.000kN, com “squeezer” de 600kN para deformação da lamina, com ângulo de laminação de 15°, rotação do laminador 17rpm e temperatura para laminar compreendida entre 950 e 1.000 graus Celsius, potência 30kW, com capacidade média de produção de 1.250peças/hora, constituídos por sistema de carregamento e descarregamento de barras, painel elétrico com controlador lógico programável (CLP). | Resolução Gecex nº 322, de 4 de abril de 2022 | I | 2025-12-31 |  | 2022-05-01
8455.21.90 | 038 | Rolos laminadores para forjamento a quente, para produção de pré-formas e conformação de peças cilíndricas (eixos dianteiros de veículos pesados) de comprimento mínimo de 450mm, a partir de tarugos de aço com dimensões máximas de 180mm (forma redonda) e 160mm (forma quadrada), dotados de 2 cilindros em aço, com diâmetro de 930mm e largura de 1.000mm, com velocidade de 30rpm, manipulador para movimentação de peças com capacidade máxima de carga de 320kg, dotado de pinças de fixação com eixo de rotação longitudinal de 90°, esteira transportadora de alimentação, dispositivo de troca rápida de ferramentas, dispositivo para controle de temperatura dos rolos e ajuste motorizado de abertura dos rolos, controlador lógico programável (CLP) para controle do rolo laminador, do manipulador e da esteira transportadora de alimentação integrados a cabine elétrica, dotados de sistema central de lubrificação, unidade hidráulica, e painel de controle. | Resolução Gecex nº 322, de 4 de abril de 2022 | I | 2025-12-31 |  | 2022-05-01
8455.21.90 | 039 | Combinações de máquinas automatizadas para laminação com dimensão total de 6.400mm de comprimento, 3.400mm de largura e 3.000mm de altura, para posicionar, desempenar e laminar barras de aço mola, a quente, em até 10 passadas, com capacidade de laminação para barras com largura de laminação compreendido entre 40 e 120mm, espessura de laminação entre 10 e 70mm e tolerância de 15mm tanto para mais, quanto para menos, com força de laminação de até 1.000kN, com 2 cilindros de 200mm de diâmetro, máquina de acionamento hidráulico para desempenar barras de aço mola de até 1.600mm de comprimento, com força de 630kN, com duas garras de fixação e uma garra de alinhamento, com capacidade produtiva de 240peças/h. | Resolução Gecex nº 322, de 4 de abril de 2022 | I | 2025-12-31 |  | 2022-05-01
8455.21.90 | 041 | Combinações de máquinas para fundição e laminação contínua de vergalhão de liga de alumínio, incluindo 1.120 e 6.201, de 9.52 ou 12mm de diâmetro, com capacidade de produção máxima de 5t/h, compostas de: conjunto de sistema de desgaseificação e filtragem em linha; conjunto de unidade de filtragem cerâmica do metal líquido; conjunto de alimentador do fio Al-Ti-B; conjunto de máquina de fundição de 4 rodas e concha de derramamento; conjunto de unidade de tração frontal (“pintch-roll” da tesoura de barra); conjunto de tesoura de corte da barra de alumínio; conjunto de endireitador da barra de alumínio; conjunto de laminador composto com 15 cabeçotes; conjunto de cobertura protetora do sistema hidráulico do laminador; conjunto de sistema de lubrificação de óleo para laminador; conjunto de sistema de lubrificação por emulsão para laminador; conjunto de filtro de emulsão de cinta de papel à vácuo; conjunto de bobinador vertical jumbo com dispositivo de tração traseira (“pintch-roll” do bobinador), enrolamento, acomodação e carrinho de bobina; conjunto de sistema de controle elétrico com controlador lógico programável (CLP) com tela sensível ao toque. | Resolução Gecex nº 322, de 4 de abril de 2022 | I | 2025-12-31 |  | 2022-05-01
8455.21.90 | 042 | Rolos laminadores para forjamento a quente de dimensões 5,5 (largura) x 2 (profundidade) x 2,5m (altura), de 2 eixos contínuos com duplo mancal, para produção de pré-formas de virabrequins de 10 a 95kg e comprimento entre 300 e 950mm, a partir de tarugos de aço liga com dimensões entre 80 e 125mm (forma redonda e quadrada), com diâmetro dos eixos de 460mm, velocidade de rotação dos eixos de 30rpm com motorização independente eletronicamente sincronizada em cada eixo, sem embreagem e freio, com controle preciso de ângulo de movimentação e refrigerado por água, manipulado por robô integrado à automação do equipamento via Controlador Lógico Programável (CLP) com ampla faixa de ajustes de posicionamento, dispositivo de absorção de esforço reativo de laminação e rotação longitudinal de 90 graus para manipulação entre estágios, dispositivo de alimentação integrado, ajuste automático de abertura dos rolos, painel de controle para o usuário, mancais lubrificados e refrigerados em circuito fechado. | Resolução Gecex nº 322, de 4 de abril de 2022 | I | 2025-12-31 |  | 2022-05-01
8455.21.90 | 043 | Rolos laminadores para forjamento a quente de dimensões 5m (largura) x 2,8m (profundidade) x 2,6m (altura), de 2 eixos contínuos com duplo mancal, para produção de pré-formas de virabrequins de 10 a 95kg e comprimento entre 300 e 950mm, a partir de tarugos de aço liga com dimensões entre 80 e 125mm (forma redonda e quadrada), com diâmetro dos eixos de 460mm, velocidade de rotação dos eixos de 30rpm com motorização independente eletronicamente sincronizada em cada eixo, sem embreagem e freio, com controle preciso de ângulo de movimentação e refrigerado por água, manipulado por robô integrado à automação do equipamento via controlador lógico programável (CLP) com ampla faixa de ajustes de posicionamento, dispositivo de absorção de esforço reativo de laminação e rotação longitudinal de 90 Graus para manipulação entre estágios, dispositivo de alimentação integrado, ajuste automático de abertura dos rolos, painel de controle para o usuário, mancais lubrificados e refrigerados em circuito fechado. | Resolução Gecex nº 322, de 4 de abril de 2022 | I | 2025-12-31 |  | 2022-05-01
8455.21.90 | 045 | Combinações de máquinas para laminação reversível a quente de placas de aço carbono com largura compreendida entre 850 a 2.100mm e espessura de entrada compreendida entre 220 a 250mm, produzindo chapas denominadas esboço com espessura de 27 a 39mm, com velocidade de laminação controlada, com características especiais que atendam a fatores metalúrgicos de conformação e qualidade do produto, compostas de: mesa de entrada de rolos refrigerados; mesa de saída de rolos refrigerados; sistema de bombeamento de alta pressão com bomba e acumulador para descarepadores; conjunto de guias laterais de entrada e saída do laminador; laminador desbastador dotado de cadeira de laminação de desbaste reversível com cilindros de encosto e de trabalho, sistema de parafuso de aperto, sistema de controle de espessura (“HAGC”), sistema de refrigeração e descarepação, sistema de balanceamento do laminador, guias e rolos alimentadores e plataformas, conjunto de acionamento do laminador, composto de eixo cardan, caixa de acoplamento e motores principais, sistema de troca rápida de cilindros, ferramentas especiais para manutenção; laminador de bordas dotado de cadeira de laminação, conjunto de acionamento composto de eixo cardan, redutora e motores principais, sistema de controle de largura (“AWC”), guias, rolos alimentadores e plataformas, medidor de largura, sistema de refrigeração; conjunto de equipamentos para movimentação, corte e amarração de bobinas laminadas a quente com peso máximo de 43,5 toneladas, composto de: transportador de vigas caminhantes n° 3; carro transferidor de bobinas; estrutura para modificação do transportador de vigas caminhantes n° 1; estrutura para modificação do transportador de vigas caminhantes n° 2; máquina de cintamento de bobinas; rolos e cilindros hidráulicos para modificação da estação do sistema de corte de amostra e descarte; sistema hidráulico; sistema elétrico de acionamento e de controle automático; com estações de comando, painéis elétricos, sistema de instrumentação; sistema de automação de nível 1, com controle sequencial e tecnológico e sistema de automação de nível 2, responsável pela supervisão e controle do processo da unidade; Controlador Lógico Programável (CLP); Centros de Controle de Motores (CCM`s); | Resolução Gecex nº 322, de 4 de abril de 2022 | I | 2025-12-31 |  | 2022-05-01
8455.21.90 | 046 | Laminadoras parabólicas de barras de aço chato à quente para barras com comprimento de 2.350mm, largura de 120mm e espessura de 60mm, dimensões máximas de entrada e dimensões máximas de saída, comprimento 2.500mm, largura 120mm e espessura mínima de 10mm, em perfil parabólico com tolerâncias de +/-0,15mm e capacidade teórica média de produção de 102 operações hora, para 35s e 3 passes, com sistema de carregamento e descarregamento de barra, painel elétrico de comando e controle automático programável de laminação. | Resolução Gecex nº 322, de 4 de abril de 2022 | I | 2025-12-31 | Resolução GECEX nº 338, de 09 de maio de 2022 | 2022-05-16
8455.21.90 | 047 | Combinações de máquinas para laminação contínua a quente de tarugos de aço com seção quadrada de 127 ou 140mm e comprimento de 6 a 12m, para produção de barras de vergalhões, barras quadradas, bobinas de vergalhões e bobinas de fio máquina com bitolas compreendidas entre 5,5 a 38mm, compostas de: 1 mesa de rolos de conexão com a linha de lingotamento contínuo; 1 mesa de armazenamento, carregamento e transporte de tarugos; 1 dispositivo de descarregamento da mesa de armazenamento de tarugos com mecanismo de pesagem e rejeitador com berço de coleta; 1 mesa de rolos de carregamento do forno; 1 dispositivo empurrador de tarugos; 1 forno para reaquecimento de tarugos do tipo empurrador a gás natural, capacidade produtiva de 100t/h, com queimadores na parte superior e inferior, 4 zonas de controle de temperatura, controle da relação combustível/ar para cada zona, controle automático da combustão e movimentação dos tarugos, 1 sistema de exaustão do forno, recuperador de gases e trocador de calor; 1 dispositivo de descarregamento do forno “peel bar”; 1 mesa de rolos para saída do forno com rejeitador e berço de coleta;1 laminador desbastador com 7 gaiolas de laminação sendo 4 tipo horizontal e 3 tipo vertical; 1 tesoura de desponte de cabeça e cauda; 1 laminador intermediário com 8 gaiolas de laminação sendo 4 tipo horizontal, 3 tipo vertical e 1 tipo conversível vertical para horizontal ou vice versa, com 5 tensores do tipo “loopers” verticais; 4 mesas de rolos de desvio “by-pass”; 1 sistema de termo processamento de barras com 4 caixas de resfriamento à água; 1 tesoura tipo rotativa; 1 tensor "looper" vertical com tesoura de cisalhamento; 1 bloco laminador acabador com 10 gaiolas oblíquas tipo "V "; 4 boxes de refrigeração e homogeneização de temperatura à água; 8 rolos puxadores “pinch roll”; 1 sistema de transmissão de barras de alta velocidade com 1 tesoura rotativa, 2 transportadores tubulares de vergalhões, 1 dispositivo de frenagem de barra, 1 calha de transferência com canal rotativo duplo; 1 leito de resfriamento de barras com dispositivos de alinhamento e transferência; 1 dispositivo de formação de camadas e transferência com transportadores de corrente e "trolley; 1 mesa de rolos de saída para tesoura de corte a frio; 1 tesoura de corte a frio com dispositivo de parada de corte no comprimento; 1 conjunto com 4 mesas de rolos para área de empacotamento e 1 transportador tipo "trolley”; 4 transportadores de corrente com contador de barras e dispositivo de formação de feixes; 2 amarradeiras de feixes; 1 transportador de corrente para pesagem e estocagem de feixes; 1 formador de espiras de vergalhão ou fio máquina; 1 leito de resfriamento de espiras com 9 sopradores de ar; 1 estação de formação de bobinas; 1 transportador de bobinas com 26 paletes; 6 viradores com unidade de centragem; 1 compactador de bobina vertical com 4 unidades de amarração; 1 estação de pesagem de bobinas; 1 estação de transferência/manipulação de paletes; 1 descarregador de bobinas; 1 transferidor de paletes; com unidades hidráulicas, pneumáticas e elétricas; com controladores lógicos programáveis (CLP's); estações de supervisão e comando com interface homem-máquina (IHM); painéis elétricos; motores e bombas. | Resolução Gecex nº 322, de 4 de abril de 2022 | I | 2025-12-31 | Resolução Gecex nº 344, de 19 de maio de 2022 | 2022-05-26
8455.21.90 | 049 | Laminadores a quente de direção axial-radial, para produção de rolamentos e anéis sem costura, forjados em aço carbono ou forjados em aço inoxidável, com diâmetro externo do anel compreendido entre 400 e 3.000mm, altura do anel compreendida entre 50 e 600mm, com capacidade de forjar anéis com peso máximo superior ou igual a 3.000kg, com força radial máxima superior ou igual à 125 toneladas, com força axial máxima superior ou igual a 100 toneladas, com motorização radial dc 2x 250 Kw e motorização axial dc 2x 250 Kw, constituídos de sistema hidráulico, sistema de lubrificação, rolo principal, mandril, rolo axial, dispositivo de centralização, sistema a laser de medição dos anéis, motores, descarepador, cilindros hidráulicos, sistema de refrigeração, mesa giratória e painel de controle manual, semi-automatico e automático. | Resolução Gecex nº 322, de 4 de abril de 2022 | I | 2025-12-31 | Resolução Gecex nº 375, de 26 de julho de 2022 | 2022-08-04
8455.21.90 | 050 | Combinações de máquinas para laminação reversível a quente de placas de aço carbono com largura compreendida entre 850 a 2.100mm e espessura de entrada compreendida entre 220 a 250mm, produzindo chapas denominadas esboço com espessura de 27 a 39mm, com velocidade de laminação controlada, compostas de: 1 mesa de entrada de rolos refrigerados; 1 mesa de saída de rolos refrigerados; 1 sistema de bombeamento de alta pressão com bomba e acumulador para descarepadores; 1 conjunto de guias laterais de entrada e saída do laminador; 1 laminador desbastador dotado de cadeira de laminação de desbaste reversível com cilindros de encosto e de trabalho, sistema de parafuso de aperto, sistema de controle de espessura (HAGC), sistema de refrigeração e descarepação, sistema de balanceamento do laminador, guias e rolos alimentadores e plataformas, conjunto de acionamento do laminador, composto de eixo cardan, caixa de acoplamento e motores principais, sistema de troca rápida de cilindros, ferramentas especiais para manutenção e instalação; 1 laminador de bordas dotado de cadeira de laminação, conjunto de acionamento composto de eixo cardan, redutora e motores principais, sistema de controle de largura (“AWC”), guias, rolos alimentadores e plataformas, medidor de largura, sistema de refrigeração; 1 conjunto de equipamentos para movimentação, corte e amarração de bobinas laminadas a quente com peso máximo de 43,5t, composto de: transportador de vigas caminhantes n°3; transportador de vigas caminhantes n°4; estrutura para modificação do transportador de vigas caminhantes n°1; estrutura para modificação do transportador de vigas caminhantes n°2; máquina de cintamento de bobinas; rolos e cilindros hidráulicos para modificação da estação do sistema de corte de amostra e descarte; 1 Bico de refrigeração do rolo de trabalho do “Steckel Mill”; conjunto de sistemas de utilidades, sistema de refrigeração e ar comprimido composto de: válvulas, instrumentação, tubulações e mangueiras agregadas; conjunto de sistemas hidráulicos e lubrificação compostos de: unidades de bombeamento, motores de acionamento, unidade de filtragem, reservatório, bancos de válvulas, instrumentação tubulações e mangueiras agregadas; 1 conjunto de equipamentos para instalação e controle automático do processo; equipamentos de nível 1, utilizados para controle e supervisão automática dos equipamentos industriais, composto por: estações computadorizadas de comando, monitores com telas gráficas para supervisão do processo e painéis de CLP (Controlador Lógico Programável) para automação do processo; painéis de (IHM) “interface” Homem-Máquina com telas gráficas; equipamentos para medição e instrumentação do processo industrial; equipamentos de nível 2 para supervisão, diagnóstico e controle das unidades de nível 1, composto por: painéis tecnológicos de controle, estações computadorizadas e equipamentos para redes de comunicação industrial; 1 Conjunto de acionamentos elétricos de média tensão composto de: painéis inversores para acionamento dos motores principais, cubículo de potência e controle, cubículo do conversor de excitação, cubículo do controlador lógico programável (CLP), sistema de refrigeração dos modos de potência, acessórios e cabos especiais; 1 conjunto de painéis de baixa tensão composto de: painéis inversores para acionamento dos motores principais, cubículo de potência e controle, cubículo do conversor de excitação com transformadores, cubículo do controlador lógico programável (CLP). | Resolução Gecex nº 322, de 4 de abril de 2022 | I | 2025-12-31 | Resolução Gecex nº 415, de 27 de outubro de 2022 | 2022-11-07
8455.21.90 | 051 | Rolos medidores de planicidade, composto de 59 células de carga distribuídas ao longo do perímetro, com capacidade de medição de defeitos de planicidade a partir de 2I-Units em chapas de aço de limite de escoamento de 150 a 1.200MPa, largura de 750 a 1.875mm e espessura de 0,35 a 3mm. | Resolução Gecex nº 322, de 4 de abril de 2022 | I | 2025-12-31 | Resolução Gecex nº 442, de 27 de dezembro de 2022 | 2023-01-05
8455.22.10 | 002 | Combinações de máquinas controle numérico computadorizado (CNC), para laminação a frio de perfis de aço com espessuras de 0,5 a 3mm, com velocidade de produção de até 2.100m/h, com potência de 380 a 415VAC, consumo elétrico de 30 a 70kVA, compostas de: 10 a 15 estações de rolos lisos de perfilação para conformação automática de perfil; perfurador para parafuso; perfurador de flange; perfurador de serviço para instalação hidráulica e elétrica; cortador dos lábios direito e esquerdo; entalhador do perfil; cortador final do perfil; ferramenta de perfuração e rebaixo do perfil; faca de corte do perfil; ferramenta de punção de grimpagem final; ferramenta de estampa automática; impressora jato de tinta para identificação individual de perfil; bobina de alimentação de acionamento elétrico; mesa de recebimento e empilhamento automático de perfis. | Resolução Gecex nº 322, de 4 de abril de 2022 | I | 2025-12-31 |  | 2022-05-01
8455.22.10 | 003 | Máquinas de laminação (cadeira) para laminador a frio de tiras de aço com capacidade de 3.000t de força de laminação com cilindro hidráulico de controle de espessura, cilindro e bloco de flexão dos cilindros de trabalho de +130 e -90t, movimentação axial dos cilindros de trabalho de +/-100mm e sistema de ajuste da cunha. | Resolução Gecex nº 322, de 4 de abril de 2022 | I | 2025-12-31 | Resolução Gecex nº 394, de 30 de agosto de 2022 | 2022-09-07
8455.22.90 | 028 | Máquinas hidráulicas semiautomáticas, com motor elétrico, para produção contínua de helicoide por processo de laminação a frio de tiras de chapas metal, com espessura de laminação mínima de 2mm e máxima de 8mm e largura menor ou igual 140mm, diâmetro de laminação interno do helicoide de 20 a 500mm e externo de 70 a 800mm, velocidade do rolo de 1 a 6 rotações/min. | Resolução Gecex nº 322, de 4 de abril de 2022 | I | 2025-12-31 |  | 2022-05-01
8455.22.90 | 029 | Combinações de máquinas para laminação a frio de arames de aço com bitolas de entrada de 5,5 a 10,50mm, bitola de saída de 3,40 a 8mm, com velocidade de laminação de até 18m/s, para produção de rolos de até 3t, compostas de: desbobinador de arame; alimentador de arame; descarepador de arame; lubrificador de arame, por meio de sabão; laminador de arame a frio; sistema de alívio de tensão do arame; bobinador de arame; estação automática de manipulação, amarração e pesagem de carretéis; transportador de carretéis; e sistema de lubrificação automático dos cassetes de laminação. | Resolução Gecex nº 322, de 4 de abril de 2022 | I | 2025-12-31 |  | 2022-05-01
8455.22.90 | 030 | Máquinas hidráulicas semiautomáticas, com motor elétrico, para produção contínua de helicoide por processo de laminação a frio de tiras de chapas metal, com espessura de laminação mínima de 2mm e máxima de 8mm e largura menor ou igual 145mm, diâmetro de laminação interno do helicoide de 20 a 500mm e externo de 70 a 800mm, passo da rosca de parafuso ajustável, velocidade de trabalho de 1.400r/min. | Resolução Gecex nº 322, de 4 de abril de 2022 | I | 2025-12-31 |  | 2022-05-01
8455.22.90 | 031 | Rolos laminadores, e ou, rolos planetários com setores, fabricados em aço rápido M2 ou M42, ou, aço liga K, com ou sem revestimento nitretado, compreendendo diâmetro externo de rolos entre 80 e 420mm, utilizados em máquinas laminadoras duplo rolo ou planetárias para formação de perfis como roscas, canais, chanfros, pontas e perfis especiais em rebites, pregos, parafusos e produtos similares. | Resolução Gecex nº 322, de 4 de abril de 2022 | I | 2025-12-31 | Resolução GECEX nº 338, de 09 de maio de 2022 | 2022-05-16
8455.22.90 | 032 | Máquinas laminadora para encruamento de chapas galvanizadas e laminadas a frio com largura de 750 a 1.875mm e espessura de 0,4mm a 3mm, com velocidade máxima do processo de 200m/min, para alongar, aplainar e aplicar rugosidade no material, dotada de cadeira de laminação com sistema de limpeza de alta pressão, 2 cilindro de encosto motorizado, 2 cilindro de trabalho não motorizado, sistema de laminação úmida, rolos anti-rugas e anti-costelas, rolos defletores, rolos tensores, rolos secadores, secador a ar. | Resolução Gecex nº 322, de 4 de abril de 2022 | I | 2025-12-31 | Resolução Gecex nº 375, de 26 de julho de 2022 | 2022-08-04
8455.22.90 | 033 | Máquinas para produção em espiral de dutos de ar para ventilação por processo de laminação a frio de chapas de metal com espessura de laminação mínima de 0,4mm e laminação máxima de 3,0mm, largura mínima de 133mm ou largura máxima de 140mm, diâmetro de laminação ajustável, com capacidade de tiragem de 1 a 50m/min, potência até 15kW, dotadas de controlador lógico programável (clp) e regulação variável da velocidade de frequência. | Resolução Gecex nº 322, de 4 de abril de 2022 | I | 2025-12-31 | Resolução Gecex nº 394, de 30 de agosto de 2022 | 2022-09-07
8455.30.10 | 009 | Cilindros de laminação em aço fundido centrifugado com alto teor de cromo, com diâmetro da mesa cilíndrica de até 1.051mm, comprimento da mesa cilíndrica de 3.048mm, comprimento total entre extremidades de até 6.628mm e peso superior a 28t. | Resolução Gecex nº 322, de 4 de abril de 2022 | I | 2025-12-31 |  | 2022-05-01
8455.30.10 | 011 | Cilindros de trabalho para laminador de chapas de aço, fundidos por dupla fusão por centrifugação, ligados, com diâmetro da mesa cilíndrica compreendido entre 1.000 e 1.100mm, com tolerância de +5/-0 para o diâmetro máximo, comprimento da mesa cilíndrica de 4.100mm com tolerância de +/-1mm, comprimento total entre as extremidades de 7.290mm. | Resolução Gecex nº 322, de 4 de abril de 2022 | I | 2025-12-31 |  | 2022-05-01
8455.30.10 | 012 | Cilindros de laminação em aço fundido centrifugado por dupla fusão com alto teor de cromo, com diâmetro da mesa cilíndrica de até 865mm, comprimento da mesa cilíndrica de 2.030mm, comprimento total entre extremidades de até 4.510mm e peso superior a 12t. | Resolução Gecex nº 322, de 4 de abril de 2022 | I | 2025-12-31 |  | 2022-05-01
8455.30.10 | 013 | Cilindros de laminação, fundidos em liga de aço rápido (HSS - High Speed Steel), para laminadores de tiras de aço a quente, com diâmetro da mesa cilíndrica compreendido entre 1.100 e 1.250m (tolerância +0,5mm), comprimento da mesa cilíndrica de 2.180mm, comprimento total entre as extremidades de 5.710mm. | Resolução Gecex nº 322, de 4 de abril de 2022 | I | 2025-12-31 |  | 2022-05-01
8455.30.10 | 014 | Cilindros de laminação liso para produção de chapas grossas de diversos aços, peso: entre 41.000 a 43.000kg, diâmetro de 1.120mm, comprimento total de 8.610mm, comprimento da mesa de 4.100mm, fabricados em fundição centrífuga. | Resolução Gecex nº 322, de 4 de abril de 2022 | I | 2025-12-31 |  | 2022-05-01
8455.30.10 | 015 | Cilindros encamisados em aço revestidos com anéis de metal duro com composição química de 70% de carbeto de tungstênio, 30% em níquel e cobalto, para utilização no processo de laminação a quente de fio máquina, nas gaiolas de laminação; com as seguintes dimensões: pesos: entre 700 e 1000kg, diâmetros: entre 350 e 380mm, comprimento total: 1.555mm, comprimento da mesa: 700mm, eixo fabricado em fundição estática e discos em metalurgia do pó; dureza (hrc) de 30 a 35. | Resolução Gecex nº 322, de 4 de abril de 2022 | I | 2025-12-31 |  | 2022-05-01
8455.30.90 | 010 | Cilindros de laminação em aço forjado ligados, com diâmetro da mesa cilíndrica compreendido entre 750 e 1.100mm, comprimento da mesa cilíndrica compreendido entre 1.550 e 1.900mm e comprimento total entre as extremidades compreendido entre 3.500 e 4.500mm. | Resolução Gecex nº 322, de 4 de abril de 2022 | I | 2025-12-31 |  | 2022-05-01
8455.30.90 | 019 | Cilindros de laminação em aço forjado ligados, com diâmetro da mesa cilíndrica compreendido entre 100 e 460mm, comprimento da mesa cilíndrica compreendido entre 500 e 2.300mm e comprimento total entre as extremidades compreendido entre 1.000 e 3.950mm. | Resolução Gecex nº 322, de 4 de abril de 2022 | I | 2025-12-31 |  | 2022-05-01
8455.30.90 | 030 | Cilindros de encostos para laminador acabador de chapas grossas de aço, de aço forjado, com dureza superficial de 45 até 50HS (Shore), comprimento total de 8.150mm, comprimento da mesa cilíndrica de 4.000mm com tolerância de +8mm/-1mm e diâmetro máximo da mesa cilíndrica de 2.000mm com tolerância de +2mm. | Resolução Gecex nº 322, de 4 de abril de 2022 | I | 2025-12-31 |  | 2022-05-01
8455.30.90 | 031 | Cilindros de trabalho, maciços, para modificação de forma através de laminação, com eixo central forjado em liga de aço médio carbono de molibdênio e cromo, diâmetro de 510mm, e comprimento de 5.090mm, e casca central fundida em liga de aço em médio carbono, molibdênio, cromo e vanádio, diâmetro de 820mm e comprimento de 2.350mm. | Resolução Gecex nº 322, de 4 de abril de 2022 | I | 2025-12-31 |  | 2022-05-01
8455.30.90 | 032 | Cilindros encamisados em aço com discos de carbeto de tungstênio, para laminação a quente de aço, com as seguintes dimensões: pesos: entre 500 e 600kg, diâmetros: entre 275 e 350mm, comprimento total: 1.412mm, comprimento da mesa: 500mm, eixo fabricado em fundição estática e discos em metalurgia do pó. | Resolução Gecex nº 322, de 4 de abril de 2022 | I | 2025-12-31 |  | 2022-05-01
8455.30.90 | 033 | Cilindros encamisados compostos por anéis de carbeto de tungstênio (bi-metálico) encamisados em eixo de aço forjado para laminação a quente de aço, com as seguintes dimensões: peso entre 450 e 550kg, diâmetro de 290mm, comprimento total: 1.639mm, comprimento da mesa: entre 600 e 700mm, eixo forjado e discos fabricados através de metalurgia do pó. | Resolução Gecex nº 322, de 4 de abril de 2022 | I | 2025-12-31 |  | 2022-05-01
8455.30.90 | 034 | Cilindros de aço forjado especial AISI 4010 para laminação contínua de chapas de alumínio, com diâmetro da mesa cilíndrica de 450 a 565mm, comprimento nominal da mesa cilíndrica de 1.850 a 1.852mm e comprimento nominal total do cilindro de 3.561mm. | Resolução Gecex nº 322, de 4 de abril de 2022 | I | 2025-12-31 | Resolução Gecex nº 406, de 22 de setembro de 2022 | 2022-09-30
8455.30.90 | 035 | Cilindros de trabalho, forjado ligas especiais, para laminador “SENDZIMIR II”, com diâmetro igual ou inferior a 110mm, comprimento máximo igual ou inferior a 1.250mm, com dureza entre 60 e 62HRc. | Resolução Gecex nº 322, de 4 de abril de 2022 | I | 2025-12-31 | Resolução Gecex nº 415, de 27 de outubro de 2022 | 2022-11-07
8455.90.00 | 030 | Camisas de aço forjado especial para cilindros de laminação de máquinas de fundição contínua, diâmetro interno de 495 a 990mm, diâmetro externo de 660 a 1.180mm, comprimento de 1.500 a 2.280mm, para produção de bobinas de alumínio de 2 a 6mm de espessura. | Resolução Gecex nº 322, de 4 de abril de 2022 | I | 2025-12-31 |  | 2022-05-01
8455.90.00 | 038 | Sistemas de posicionamento de cilindros de laminação, com pressão de trabalho de 20,6MPa e temperatura de operação do sistema hidráulico de 30 até 50°; compostos por 2 cilindros hidráulicos com sensor de posicionamento; painel elétrico de controle; painel hidráulico de válvulas; 2 servo válvulas; sistema de filtragem de ar; células de carga; tubulações hidráulicas e sensores. | Resolução Gecex nº 322, de 4 de abril de 2022 | I | 2025-12-31 |  | 2022-05-01
8455.90.00 | 039 | Discos de carbeto de tungstênio e outras ligas de metal duro para laminação a quente de aço, com diâmetro externo igual ou superior a 100mm, com ou sem canais pré-esboçados. | Resolução Gecex nº 322, de 4 de abril de 2022 | I | 2025-12-31 |  | 2022-05-01
8455.90.00 | 040 | Sistemas de automação para uso em laminadores de folhas de alumínio, para controle de planicidade e espessura da folha, compostos de: painéis elétricos equipados com controladores e demais acessórios elétricos de automação; computadores para processamento de dados recebidos do rolo de planicidade BFI e de medidor de espessura pré-existentes; módulo decodificador com interface de 10 a 24 canais; subsistema de pulverização “spray bar” de óleo de laminação para refrigeração dos rolos de laminação, equipado com válvulas hidráulicas, tubos e acessórios; servo-válvulas; transdutores de pressão; todos comandados por sistema de automação desenvolvido especificamente para controle de espessura e planicidade, integrando todos os demais componentes existentes no laminador. | Resolução Gecex nº 322, de 4 de abril de 2022 | I | 2025-12-31 |  | 2022-05-01
8455.90.00 | 041 | Tesouras rotativas fabricadas em aço carbono para corte a quente de chapa laminada em movimento, com força máxima de corte de 8.900kN, temperatura de corte de 950 Graus Celsius, torque máximo de corte de 2.870kNm, velocidade de corte de 0,8 a 1,5m/s, largura máxima de corte de 2.100mm, espessura máxima de corte de 39mm, diâmetro do dromo 1.040mm; acionamento por motor elétrico de CC, com ajuste de gap automático por cilindro hidráulico e “encoder”. | Resolução Gecex nº 322, de 4 de abril de 2022 | I | 2025-12-31 |  | 2022-05-01
8455.90.00 | 042 | Tambores do enrolador de bobinas a quente comprimento total 4.100mm; área útil (slot) 2.300mm; diâmetro 1.600mm; largura do material laminado de 900 a 2.100mm; peso máximo da bobina 42t; espessura máxima 25mm; temperatura máxima de trabalho 1.050 graus Celsius; velocidade máxima 12m/s. | Resolução Gecex nº 322, de 4 de abril de 2022 | I | 2025-12-31 |  | 2022-05-01
8455.90.00 | 043 | Dromos fundidos em aço centrifugado utilizados em laminador “Steckel” com teor de níquel mínimo de 15% e máximo de 38%, cromo mínimo de 16% e máximo de 30%, com diâmetro igual ou inferior a 1.600mm, comprimento total de até 4.100mm, com abertura mínima da fenda de 148mm e máximo de 153mm. | Resolução Gecex nº 322, de 4 de abril de 2022 | I | 2025-12-31 |  | 2022-05-01
8455.90.00 | 044 | Equipamentos para uso e instalação exclusiva no final da linha de laminação, denominado “poço formador de bobinas” e “carro de transferência de bobinas”, com função de aglomerar as espiras de aço em temperatura de até 500 graus Celsius de forma a distribuir uniformemente em uma câmara de 1.250mm de diâmetro externo; com mandril (cone central) de 850mm de diâmetro, sensores e 3 níveis de queda da bobina, formado por conjuntos separadores com 6 “fingers” cada, acionados por sistema pneumático; e também função de transferir as bobinas que foram formadas no poço de forma vertical alterando o eixo para horizontal através do tombador de bobinas. | Resolução Gecex nº 322, de 4 de abril de 2022 | I | 2025-12-31 | Resolução GECEX nº 338, de 09 de maio de 2022 | 2022-05-16
8455.90.00 | 045 | Eixos de acionamento dos cilindros de trabalho do laminador de tiras a frio do tipo engrenagem com lubrificação a óleo permanente, com rotação de 0 a 900rpm e torque de até 340kNm, com acoplamento de segurança. | Resolução Gecex nº 322, de 4 de abril de 2022 | I | 2025-12-31 | Resolução Gecex nº 415, de 27 de outubro de 2022 | 2022-11-07
8455.90.00 | 046 | Sistemas de automação para uso em laminadores de folhas de alumínio, para controle de planicidade e espessura da folha, dotados de: painéis elétricos equipados com controladores lógico programáveis (CLP) e demais acessórios elétricos de automação; computadores para processamento de dados recebidos do rolo medidor de planicidade e do medidor de espessura da folha (este preexistente); subsistema medidor de planicidade da folha, com rolo medidor de planicidade e unidade de processamento de dados; subsistema de pulverização de óleo de laminação para refrigeração dos cilindros (spray bar), equipados com painel elétrico e válvulas hidropneumáticas; comandados por "software" dedicado. | Resolução Gecex nº 322, de 4 de abril de 2022 | I | 2025-12-31 | Resolução Gecex nº 415, de 27 de outubro de 2022 | 2022-11-07
8455.90.00 | 047 | Luvas para compor cilindro horizontal na laminação de perfis fabricadas em aço ou ferro fundido, através do processo de fundição centrífuga, com as seguintes dimensões: pesos entre 1.172 e 1.531kg, diâmetro externo de 1.270mm, diâmetro interno de 652mm e largura de mesa entre 160 e 610mm. | Resolução Gecex nº 322, de 4 de abril de 2022 | I | 2025-12-31 | Resolução Gecex nº 427, de 01 de dezembro de 2022 | 2022-12-12
8455.90.00 | 048 | Cadeiras de laminação a quente, ajustável, utilizadas em laminador alongador para preparação para redução de parede de tubos de aço sem costura de 406,4 a 477,1mm de diâmetro externo, contendo 2 Cartuchos, 3 Cilindros de laminação diâmetro nominal 1.130mm e largura 500mm, 3 Mancais de encosto, 3 Rolamentos dos mancais, 3 Alavancas pivotante e 3 Acoplamentos flangeados, | Resolução Gecex nº 322, de 4 de abril de 2022 | I | 2025-12-31 | Resolução Gecex nº 442, de 27 de dezembro de 2022 | 2023-01-05
8455.90.00 | 049 | Cadeiras de laminação a quente, ajustável, utilizadas em laminador alongador para redução de parede de tubos de aço sem costura de 406,4 a 477,1mm de diâmetro externo, contendo 10 cartuchos, 3 cilindros de laminação diâmetro nominal 1.130 e largura 500mm, 3 mancais de encosto, 3 rolamentos dos mancais,3 alavancas pivotante e 3 acoplamentos flangeados. | Resolução Gecex nº 322, de 4 de abril de 2022 | I | 2025-12-31 | Resolução Gecex nº 442, de 27 de dezembro de 2022 | 2023-01-05
8455.90.00 | 050 | Cadeiras de laminação a quente, não ajustáveis, bi-partidas, utilizadas em laminador extrator de tubos de aço sem costura de 406,4 a 477,1mm de diâmetro externo, contendo 3 cilindros, com rolamentos e mancais. | Resolução Gecex nº 322, de 4 de abril de 2022 | I | 2025-12-31 | Resolução Gecex nº 442, de 27 de dezembro de 2022 | 2023-01-05
8455.90.00 | 051 | Cadeiras de laminação a quente, ajustáveis, bi-partidas, utilizadas em laminador extrator de tubos de aço sem costura de 406,4 a 477,1 mm de diâmetro externo, contendo 3 cilindros, com rolamentos e mancais. | Resolução Gecex nº 322, de 4 de abril de 2022 | I | 2025-12-31 | Resolução Gecex nº 442, de 27 de dezembro de 2022 | 2023-01-05
8455.90.00 | 052 | Cadeiras de laminação a quente, não ajustáveis, bi-partidas, utilizadas em laminador redutor de diâmetro de tubos de aço sem costura de 406,4 a 477,1mm de diâmetro externo, contendo 3 cilindros, com rolamentos e mancais. | Resolução Gecex nº 322, de 4 de abril de 2022 | I | 2025-12-31 | Resolução Gecex nº 442, de 27 de dezembro de 2022 | 2023-01-05
8455.90.00 | 053 | Cadeiras de laminação a quente, ajustáveis, bi-partidas, utilizadas em laminador redutor de diâmetro de tubos de aço sem costura de 406,4 a 477,1mm de diâmetro externo, contendo 3 cilindros, com rolamentos e mancais. | Resolução Gecex nº 322, de 4 de abril de 2022 | I | 2025-12-31 | Resolução Gecex nº 442, de 27 de dezembro de 2022 | 2023-01-05
8455.90.00 | 054 | Cadeiras de laminação a quente, ajustáveis, utilizadas em laminador perfurador de blocos para produção de tubos de aço sem costura de 168,3 a 498mm de diâmetro, contendo chapas de desgaste em bronze e aço onde são montados os cilindros de laminação diâmetro nominal 1.540mm, 4 mancais de fixação dos eixos e 4 rolamentos em aço de 4 encostos e 2 acoplamentos flangeados. | Resolução Gecex nº 322, de 4 de abril de 2022 | I | 2025-12-31 | Resolução Gecex nº 442, de 27 de dezembro de 2022 | 2023-01-05
8456.11.11 | 005 | Máquinas para corte de chapas metálicas por laser de fibra, com capacidade de corte de chapas de espessura superior a 8mm, com dimensões máximas do material de 3.050 x 1.525mm, capacidade máxima de carregamento de mesa de 920kg, com manipulador de carga e descarga automática (MPL) para fardos de matéria prima de até 2t e ciclos de 50s, com velocidade máxima de posicionamento dos eixos X e Y de 170m/min, com trocador automático de até 16 bicos, com comando numérico computadorizado (CNC). | Resolução Gecex nº 322, de 4 de abril de 2022 | I | 2025-12-31 |  | 2022-05-01
8456.11.11 | 018 | Máquinas para corte de chapas metálicas por laser de fibra, com capacidade de corte de chapas com dimensões máximas do material de 3.070 x 1.525mm, capacidade máxima de carregamento da mesa de corte de 920kg, com torre paletizadora de 5 a 9 gavetas de carga e descarga automática (ASFH) sendo cada qual com capacidade de armazenar fardos de matéria prima de até 2t e ciclos de 120s, com velocidade máxima de posicionamento dos eixos X e Y de 170m/min, com trocador automático de 4 até 16 bicos, com comando numérico computadorizado (CNC). | Resolução Gecex nº 322, de 4 de abril de 2022 | I | 2025-12-31 |  | 2022-05-01
8456.11.11 | 019 | Máquinas para corte de chapas metálicas por laser de fibra, com comando numérico computadorizado (CNC), com área de trabalho de corte de até 4.070 x 2.050mm, com velocidade de posicionamento simultâneo dos eixos X e Y de 170m/min, com trocador automático de até 16 bicos, com sistema automático de carga e descarga de chapas metálicas com 5 gavetas e capacidade de até 15t de armazenamento com ciclos de carga e descarga de 120s, com célula de separação robotizada de peças com 5 eixos controláveis. | Resolução Gecex nº 322, de 4 de abril de 2022 | I | 2025-12-31 |  | 2022-05-01
8456.11.11 | 021 | Máquinas para corte de chapas metálicas por laser de fibra, com capacidade de corte de chapas com dimensões máximas do material de até 3.070 x 1.550mm, com torre paletizadora de 5 a 9 gavetas para carga e descarga automática de chapas (ASFH), sendo cada qual com capacidade de até 2t e ciclos de 120s, com velocidade máxima de posicionamento dos eixos X e Y de 170m/min, com trocador automático de 4 até 16bicos, com comando numérico computadorizado (CNC). | Resolução Gecex nº 322, de 4 de abril de 2022 | I | 2025-12-31 |  | 2022-05-01
8456.11.11 | 022 | Máquinas para corte a laser de chapas metálicas, com capacidade de corte de chapas de espessura de 0,7 a 18mm, com dimensões máximas de 3.000 x 1.500mm, potência de 3.000W, com troca automática de mesa, com sensor, alinhamento e foco automáticos, piercing inteligente e função de detecção de remendos e função de rasterização de etiqueta por QR Code, com comando numérico computadorizado (CNC) modelo Z32 com sistema de movimentação de cremalheira e pinhão em velocidade de 80m/min com aceleração de 0,8G, motorização MPC e sistema de monitoramento remoto. | Resolução Gecex nº 322, de 4 de abril de 2022 | I | 2025-12-31 |  | 2022-05-01
8456.11.11 | 024 | Máquinas para corte a laser de chapas metálicas, com capacidade de corte de chapas de espessura de 0,7 a 25mm, com dimensões máximas de 4.000 x 2.000mm, potência de 6.000W, com troca automática de mesa, capacidade de carga de até 850kg, com sensor, alinhamento e foco automáticos, com precisão de corte de aproximadamente 0,03mm, "piercing" inteligente e função de detecção de remendos e função de rasterização, com sistema automático de seleção de gás de corte(ar comprimido, nitrogênio e oxigênio), com comando numérico computadorizado (CNC) modelo Z32 com sistema de movimentação de cremalheira e pinhão em velocidade de 120m/min com aceleração de 1,5G, motorização MPC e sistema de monitoramento remoto, de valor unitário (CIF) não superior a R$ 790.830,00. | Resolução Gecex nº 322, de 4 de abril de 2022 | II | 2025-12-31 |  | 2022-05-01
8456.11.11 | 025 | Máquinas para corte de chapas metálicas por laser de fibra ótica de até 15kW. | Resolução Gecex nº 322, de 4 de abril de 2022 | I | 2025-12-31 |  | 2022-05-01
8456.11.11 | 026 | Máquinas corte laser para chapas metálicas de espessura superior a 8mm, operando por fibra ótica, com fonte do laser de 1.000 a 4.000W, curso do eixo x, y e z de 4.000 x 2.000 x 290mm, respectivamente, velocidade máxima de movimento de 120m/min, capacidade máxima de carga da mesa de 1.900kg, de valor unitário (CIF) não superior a R$ 811.883,52. | Resolução Gecex nº 322, de 4 de abril de 2022 | II | 2025-12-31 |  | 2022-05-01
8456.11.11 | 027 | Máquinas para corte de chapas metálicas por laser de fibra, potência de 6.000W, com capacidade de corte de chapas de espessura máxima até 25mm com precisão de 0,03mm para mais e para menos, com dimensões máximas do material no eixo X 3.000mm, eixo Y 1.500mm e eixo Z 100mm, capacidade máxima de carregamento de mesa de 1.800kg, com velocidade máxima de deslocamento de 140m/min e aceleração máxima no eixo X e Y de 2G, dotadas de comando numérico computadorizado (CNC) com processador duplo e sistema automático de seleção de gás de corte com ar comprimido, nitrogênio ou oxigênio, de valor unitário (CIF) não superior a R$ 1.022.125,20. | Resolução Gecex nº 322, de 4 de abril de 2022 | II | 2025-12-31 |  | 2022-05-01
8456.11.11 | 028 | Máquinas para corte de chapas metálicas por laser de fibra, com capacidade de corte de até 25mm, com tecnologia de controle de feixe variável (ENSIS), dimensões máximas de processamento X e Y de 3.070 x 1.550mm, com velocidade máxima de posicionamento dos eixos X e Y de 170m/min, dotadas de: sistema de corte assistido por água para chapas grossas; trocador automático de 8 ou 16 bicos; com gerador de gás de assistência; 4 garras de fixação de chapas; trocador de mesas para carregamento de chapas metálicas de 3 x 1,5m e 920kg; esteira de cavacos no sentido do eixo X; com painel IHM (“interface” Homem-Máquina) “touchscreen” (tela sensível ao toque) de 21,5 polegadas e comando numérico computadorizado (CNC). | Resolução Gecex nº 322, de 4 de abril de 2022 | I | 2025-12-31 |  | 2022-05-01
8456.11.11 | 029 | Máquinas para corte de chapas metálicas por laser de fibra, com capacidade de corte de até 25mm, com tecnologia de infinitos padrões de movimentação do feixe laser (Locus Beam Control), dimensões máximas de processamento X e Y de 3.070 x 1.550mm, com velocidade máxima de posicionamento dos eixos X e Y de 170m/min, dotadas de: sistema de corte assistido por água para chapas grossas; trocador automático de 8 ou 16 bicos; com gerador de gás de assistência; 4 garras de fixação de chapas; trocador de mesas para carregamento de chapas metálicas de 3 x 1,5m e 920kg; esteira de cavacos no sentido do eixo X; com painel IHM (Interface Homem-Máquina) "touchscreen" de 21,5 polegadas e comando numérico computadorizado (CNC). | Resolução Gecex nº 322, de 4 de abril de 2022 | I | 2025-12-31 |  | 2022-05-01
8456.11.11 | 031 | Máquinas para corte de chapas metálicas por laser de disco, com capacidade de corte de até 40mm, dimensões mínimas de processamento X e Y de 3.000 x 2.500mm, com velocidade máxima até 283m/mim de posicionamento dos eixos X e Y, dotadas de: sistema contra colisão magnético, unidade de exaustão pó e unidade de refrigeração, trocador automático de bicos; com painel IHM (Interface Homem-Máquina) "touchscreen" e comando numérico computadorizado (CNC), de valor unitário (CIF) não superior a R$ 2.898.858,10. | Resolução Gecex nº 322, de 4 de abril de 2022 | II | 2025-12-31 |  | 2022-05-01
8456.11.11 | 032 | Máquinas para corte de chapas metálicas por laser de fibra, para corte de chapas de espessura superior a 8mm, capacidade para controlar 5 eixos (X, Y, Z, A, B) simultaneamente por comando numérico computadorizado (CNC), dotadas de cabeçote (Bevel) para cortes retos e inclinados, com capacidade de corte de chapas de 13.900 x 3.200mm para cortes retos e 13.500 x 2.600mm em cortes inclinados a 45 Graus. | Resolução Gecex nº 322, de 4 de abril de 2022 | I | 2025-12-31 |  | 2022-05-01
8456.11.11 | 033 | Máquinas de corte a laser CNC de fibra óptica de 3 eixos simultâneos de base estrutural em ferro fundido e 2 paletes que performam trabalhos independentes, não simultâneos, possibilitando processamento de produtos iguais ou diferentes, com capacidade de “setup” e ajuste de cada palete individualmente, que performa cortes 2D em chapas metálicas de até 35mm de espessura, com sistema de levantador de chapas na área de setup e porta de acesso lateral, dotadas de: comando numérico (CNC), de tela “touchscreen” de 19 polegadas; magazine para armazenamento limpeza e troca automática de bicos; um cabeçote de corte com funções automáticas de detecção e ajuste do ponto focal, calibração do sensor copiador, controle do diâmetro do laser e sistemas de detecção de perfuração, queima e formação de plasma, também possuindo sensores para monitoramento da temperatura da janela de proteção do cabeçote; CNC com funções de controle de potência relacionado à velocidade do cabeçote; com um sistema de câmeras para leitura e programação de corte em retalhos; com um ressonador para a produção do raio laser com potência programável de até 6.000W, e alcançando uma espessura máxima de corte de até 35mm; um trocador de paletes hidráulico com 2 paletes, sendo cada mesa de corte com dimensões máximas de material de 3.050mm em X e 1.525mm em Y, tendo uma carga máxima admitida de 930kg igualmente distribuídos, sendo que na área de troca de palete há um sistema hidráulico de levantador de chapas constituído por hastes metálicas com esferas nas extremidades espaçadas ao longo da área de setup; na área de corte, os eixos X e Y tem movimentação por cremalheira e pinhão, sendo os cursos de eixos X de 3.100mm, Y de 1.580mm e Z de 150mm, com velocidades de avanço rápido de 60m/min nos eixos X, Y e Z; base fundida e área de trabalho seccionada e com válvulas de abertura e fechamento automáticos. | Resolução Gecex nº 322, de 4 de abril de 2022 | I | 2025-12-31 |  | 2022-05-01
8456.11.11 | 034 | Máquinas para corte de chapas metálicas por laser de fibra, dotadas de comando numérico computadorizado (CNC), com capacidade de corte de chapas de espessura de 50mm ou superior, potência de 12.000W ou superior, com trocador de bicos automático, com 2 mesas de corte com troca automática e área de corte de 4.000 x 2.000mm, com capacidade máxima de carregamento de mesa de 1.800kg, com dimensões máximas no eixo X 4.040mm, eixo Y 2.020mm e eixo X 120mm, com velocidade máxima de deslocamento de 200m/ min e aceleração máxima no eixo X e Y de 2,8Gm/s², com precisão de +-0,03mm e repetitividade de +-0,02mm, com ajuste de foco automáticos, sistema automático de seleção de gás de corte com ar comprimido, nitrogênio ou oxigênio, com sistema vertical de carregamento e descarregamento com capacidade de transporte de chapas de aço de 12mm de espessura e velocidade de deslocamento de 10m/min e sistema de armazenamento (FMS) com 10 prateleiras com capacidade máxima de carga de até 3t em cada prateleira. | Resolução Gecex nº 322, de 4 de abril de 2022 | I | 2025-12-31 |  | 2022-05-01
8456.11.11 | 035 | Máquinas para corte de chapas metálicas por laser de fibra, com capacidade de corte de chapas de espessura superior a 8mm, com dimensões máximas de processamento X e Y de 3.070 x 1.550mm, com manipulador compacto de carga e descarga automática para fardos de matéria prima de 2 ou 3t e ciclos de 64s, com velocidade máxima de posicionamento dos eixos X e Y de 170m/min, dotadas de: sistema de corte assistido por agua para chapas grossas; trocador automático de 8 ou 16 bicos; com ou sem gerador de gás de assistência; com comando numérico computadorizado (CNC). | Resolução Gecex nº 322, de 4 de abril de 2022 | I | 2025-12-31 |  | 2022-05-01
8456.11.11 | 036 | Máquinas para corte de chapas metálicas por laser de fibra ótica de até 20KW, com mesas de 3.000 x 1.500mm, 2.000 x 4.000mm ou 2.000 x 6.000mm, para corte de espessuras de até 40mm em carbono e inox, de valor unitário (CIF) não superior a R$1.593.077,51. | Resolução Gecex nº 322, de 4 de abril de 2022 | II | 2025-12-31 |  | 2022-05-01
8456.11.11 | 037 | Máquinas para corte de chapas metálicas por laser de fibra ótica de até 8kW, com 2 mesas com "design" especial de troca de mesa do tipo "slope", com duplo CNC de ultra-rápido processamento de parâmetros de corte, de valor unitário (CIF) não superior a R$ 1.671.585,08. | Resolução Gecex nº 322, de 4 de abril de 2022 | II | 2025-12-31 |  | 2022-05-01
8456.11.11 | 038 | Máquinas-ferramentas que trabalhem por eliminação de qualquer matéria, que operem por laser ou por outro feixe de luz ou de fótons, por ultrassom, por eletroerosão, por processo eletroquímicos, por feixe de elétrons, por feixes iônicos ou por jato de plasma, máquinas de corte a jato de água, para corte de chapas metálicas de espessura superior a 8mm, de valor unitário (CIF) não superior a R$ 1.215.455,70. | Resolução Gecex nº 322, de 4 de abril de 2022 | II | 2025-12-31 |  | 2022-05-01
8456.11.11 | 039 | Máquinas para corte de chapas metálicas por laser de fibra, com capacidade de corte de chapas de espessura superior a 8mm, com dimensões máximas do material igual ou superior a 3.106 x 1.582mm, capacidade máxima de carregamento de mesa igual ou superior a 1.100kg, com manipulador de carga e descarga automática para fardos de matéria prima igual ou superior a 3t e tempo de ciclo igual ou superior a 60s, com velocidade máxima de posicionamento dos eixos X e Y igual ou superior a 140m/min, com trocador automático com 40 ou mais bicos, com comando numérico computadorizado (CNC). | Resolução Gecex nº 322, de 4 de abril de 2022 | I | 2025-12-31 |  | 2022-05-01
8456.11.11 | 040 | Máquinas para corte de chapas metálicas por laser de fibra, com capacidade de corte de até 25mm, com tecnologia de infinitos padrões de movimentação do feixe laser (Locus Beam Control), dimensões máximas de processamento X e Y de 3.070 x 1.550mm, com velocidade máxima de posicionamento dos eixos X e Y de 170m/min, dotadas de: sistema de corte assistido por água para chapas grossas; trocador automático de 8 ou 16 bicos; com gerador de gás de assistência; 4 garras de fixação de chapas; trocador de mesas para carregamento de chapas metálicas de 3 x 1,5m e 920kg; esteira de cavacos no sentido do eixo X; com manipulador de carga e descarga automática (MPL) para fardos de matéria prima de 2t ou 3t com painel IHM (Interface Homem-Máquina) "touchscreen" de 21,5 polegadas e comando numérico computadorizado (CNC). | Resolução Gecex nº 322, de 4 de abril de 2022 | I | 2025-12-31 |  | 2022-05-01
8456.11.11 | 041 | Máquinas para corte a laser de chapas metálicas com espessura máxima de corte de alumínio de 16mm, de aço Inox de 20mm, de aço carbono de 25mm, com comando numérico computadorizado (CNC), com potência de 6.000W, com troca automática de mesa, alinhamento e foco automáticos, com precisão de corte +/-0,03mm/m, repetibilidade mecânica de +/–0,01mm, velocidade de descolamento maior ou igual a 120m/min, com sistema automático de seleção de gás de corte, de valor unitário (CIF) não superior a R$1.581.200,00. | Resolução Gecex nº 322, de 4 de abril de 2022 | II | 2025-12-31 | Resolução GECEX nº 338, de 09 de maio de 2022 | 2022-05-16
8456.11.11 | 042 | Máquinas para corte de chapas metálicas por laser de fibra, com capacidade de corte de até 25mm, com tecnologia de controle de feixe variável, dimensões máximas de processamento X e Y de 4.070 x 2.050mm, dotadas de: sistema de corte assistido por água para chapas grossas, trocador automático de 8 ou 16 bicos, com gerador de gás de assistência, com torre paletizadora de 4 a 7 gavetas para carga e descarga automática de chapas (ASFH), sendo cada qual com capacidade de até 3t, com velocidade máxima de posicionamento dos eixos X e Y de 170m/min com painel IHM (Interface Homem-Máquina) "touchscreen" (tela sensível ao toque) de 21,5 polegadas e comando numérico computadorizado (CNC). | Resolução Gecex nº 322, de 4 de abril de 2022 | I | 2025-12-31 | Resolução GECEX nº 338, de 09 de maio de 2022 | 2022-05-16
8456.11.11 | 043 | Máquinas de corte a laser, para chapas metálicas de espessura superior a 8mm, com ressonador de fibra óptica, comando numérico computadorizado (CNC) de 17 polegadas “touchscreen”, 5 ou mais eixos controlados, cabeçote de corte bevel para cortes retos e angulares até 45 graus, regulagem foco e calibração de altura automáticos, área de trabalho possui 2 mesas com área livre de 6.000(x) x 2.500(y) x 160(z)mm, com troca automática e capacidade de carregamento maior que 5t, potência de 15.000W, dotadas de estabilizador de tensão elétrica, com capacidade de saída superior a 100kVA, frequência 50/60Hz, voltagem 380V, tensão de saída de 0 - 400V. | Resolução Gecex nº 322, de 4 de abril de 2022 | I | 2025-12-31 | Resolução GECEX nº 338, de 09 de maio de 2022 | 2022-05-16
8456.11.11 | 044 | Máquinas para corte de chapas metálicas por laser de fibra ótica com potência máxima de 6kW, controlado por um CNC, equipados com um compressor de ar, um secador, um tanque de acumulação e filtros, de valor unitário (CIF) não superior a R$ 751.305,00. | Resolução Gecex nº 322, de 4 de abril de 2022 | II | 2025-12-31 | Resolução Gecex nº 375, de 26 de julho de 2022 | 2022-08-04
8456.11.11 | 045 | Máquinas para corte de chapas metálicas por laser de disco (TruDisk), com comando numérico computadorizado (CNC), com ou sem preparação para corte de tubo, com capacidade de corte de chapas metálicas de espessura de até 50mm, com dimensões máximas das chapas de até 8.000 x 2.500mm, capacidade máxima do trocador de mesas de até 9.420kg, com ou sem dispositivo manipulador de carga automática, com ou sem dispositivo de descarga automática, com ou sem sistema de armazenagem de material automatizado, com velocidade máxima de posicionamento dos eixos X e Y de até 170m/min, unidade de exaustão de pó e unidade de refrigeração. | Resolução Gecex nº 322, de 4 de abril de 2022 | I | 2025-12-31 | Resolução Gecex nº 415, de 27 de outubro de 2022 | 2022-11-07
8456.11.11 | 046 | Máquinas para corte a laser de chapas metálicas de até 3.000W, com capacidade de corte de chapas de aço de carbono de espessura de 1 a 20mm, com velocidade de corte de 0.5 a 0.7m/mm para chapas de 20mm e 8 a 10m/mm para chapas de 1mm, dimensões máximas de trabalho de 3.048mm x 1.524mm, capacidade de 900kg de carga, com fonte 44.1kVA/66.9A, trabalhando com pressão de oxigênio de 15 a 18bar, sem opção de troca de bico, com controle remoto sem fio para “presets”, comando CNC com tela de 21,5 polegadas, com sensor de anti-colisão inclusive no retorno da posição do eixo Z, na posição 0, com ou sem coletor de pó como acessório ou “chiller”, contendo foco automático, distância focal controlada pelo sistema operacional e estrutura de resfriamento duplo embutida, de valor unitário (CIF) não superior a R$ 400.747,23. | Resolução Gecex nº 322, de 4 de abril de 2022 | II | 2025-12-31 | Resolução Gecex nº 442, de 27 de dezembro de 2022 | 2023-01-05
8456.11.19 | 003 | Máquinas para corte de chapas metálicas com capacidade de corte de até 25mm e com preparação para corte de tubo com capacidade de processamento de perfil de no mínimo 15mm de diâmetro e máximo 370mm de diâmetro, e comprimento da barra de até 6.000mm, com comando numérico computadorizado (CNC), dotadas de sistema de alimentação para o corte de tubo, contendo ou não sistemas de automação para carga e descarga de chapas metálicas, com gerador de fonte laser de CO2 ou de estado sólido com potência máxima do laser compreendida entre 3.000 a 6.000W, dotadas de funções como corte com auxílio de vapor de água e sistema contra colisão magnético. | Resolução Gecex nº 322, de 4 de abril de 2022 | I | 2025-12-31 |  | 2022-05-01
8456.11.19 | 004 | Máquinas para corte a "laser" de tubos metálicos, com comando numérico computadorizado (CNC), carga e descarga automáticas. | Resolução Gecex nº 322, de 4 de abril de 2022 | I | 2025-12-31 |  | 2022-05-01
8456.11.19 | 010 | Máquinas para corte por laser de tubos e chapas metálicas com espessura entre 3mm e 25mm (incluindo os limites), com carga e descarga automática, área de trabalho mínima para chapas de 1.500 x 3.000mm, e tubos com comprimento entre 6.500 e 12.500mm (incluindo os limites), passagem automática do corte de tubos para chapas e de chapas para tubos, com comando numérico computadorizado (CNC). | Resolução Gecex nº 322, de 4 de abril de 2022 | I | 2025-12-31 |  | 2022-05-01
8456.11.19 | 011 | Máquinas para corte por laser de tubos e chapas metálicas com espessura entre 3 e 25mm (incluindo os limites), com carga e descarga automática, área de trabalho mínima para chapas de 1.500 x 3.000mm, e tubos com comprimento máximo até 6.500mm, passagem automática do corte de tubos para chapas e de chapas para tubos, com comando numérico computadorizado (CNC). | Resolução Gecex nº 322, de 4 de abril de 2022 | I | 2025-12-31 |  | 2022-05-01
8456.11.19 | 012 | Máquinas para corte de chapas metálicas, com comando numérico computadorizado, com capacidade de corte de até 5mm de espessura em aço carbono, com gerador do laser de estado sólido (fibra ótica), área de trabalho mínima de 1.500 x 3.000mm, potência máxima do gerador do laser de 500W, equipadas com unidade resfriadora e estabilizador de voltagem. | Resolução Gecex nº 322, de 4 de abril de 2022 | I | 2025-12-31 |  | 2022-05-01
8456.11.19 | 013 | Máquinas de corte a laser de fibra para processamento de tubos, perfilados e chapas metálicas, com tamanho máximo de chapas de 3.070 x 1.550mm e com capacidade máxima de carregamento de mesa de 920kg, tubos e perfilados com comprimento máximo até 6.000mm e com peso máximo de 200kg, com passagem automática do corte de tubos para chapas e de chapas para tubos, com velocidade máxima de posicionamento dos eixos X e Y de 170m/min, com trocador automático de até 16 bicos e com comando numérico computadorizado (CNC). | Resolução Gecex nº 322, de 4 de abril de 2022 | I | 2025-12-31 | Resolução GECEX nº 338, de 09 de maio de 2022 | 2022-05-16
8456.11.19 | 014 | Centros de corte a laser, com controle numérico computadorizado (CNC), com fonte laser de disco área de trabalho de corte de até 4 x 2m, com dispositivo automático de carga ou descarga de chapas metálicas, sistema para marcar, gravar ou rotular o produto, com unidade de refrigeração e coletor de pó, e sistema contra colisão magnético, trocador de bicos automáticos, com sistema de armazenamento e alimentação de chapas automático com capacidade de 5t. | Resolução Gecex nº 322, de 4 de abril de 2022 | I | 2025-12-31 |  | 2022-05-01
8456.11.19 | 016 | Centros de corte a laser para chapas metálicas de até 40mm de espessura, com sistema automático de carga, descarga e movimentação, área de trabalho para chapas de 2.000 x 4.000mm, com comando numérico computadorizado (CNC), incluindo 2 torres de abastecimento de chapas com altura de 6.250mm com 26 gavetas. | Resolução Gecex nº 322, de 4 de abril de 2022 | I | 2025-12-31 |  | 2022-05-01
8456.11.19 | 017 | Máquinas de corte a laser exclusivas para tubos, fonte geradora tipo fibra, comando numérico computadorizado (CNC), cinco eixos servo acionados, capacidade para tubos de seis metros de comprimento, capacidade para cortar tubos com diâmetros na faixa de 20 a 200mm ou na faixa de 20 a 168mm ou na faixa de 20 a 128mm, dotadas de: mordente frontal com rotação através de servo motor e força máxima de fechamento de 2,8kN na pressão de 5bar, cabeçote laser fibra com calibração automática com movimentos vertical e horizontal através de servo motores com velocidade máxima de 500mm/s com repetibilidade de posicionamento de +/- 0,03mm, carro pinça com movimentos servo acionados de rotação e avanço, pinça traseira com força máxima de fechamento de 2,8 ou 3,5kN na pressão de 3,5bar, gabinete elétrico fisicamente independente livre de interferência eletromagnética, com ou sem alimentador automático par carregamento de tubos. | Resolução Gecex nº 322, de 4 de abril de 2022 | I | 2025-12-31 |  | 2022-05-01
8456.11.19 | 018 | Lasers “trimmer” de CO2 automático para alinhador ortodôntico, com 10,6 micrometros de comprimento de onda do laser, potência de 120W, laser classe 4, equipados com calibração de precisão geométrica usando o laser em um disco metálico plano, alimentação manual, unidade de OCR (para ler o número de série e identificar cada alinhador individualmente), com capacidade nominal de marcação de 80alinhadores ortodônticos/h com ciclos de aplicação de 45s por alinhador ortodôntico, precisão de 0,2mm, velocidade nominal de 50 a 200mm/s, sistemas de refrigeração e exaustão, barreiras de segurança, monitoramento do consumo de energia e controle de H2, CO2, N2 e He, PLC, acesso remoto, interface homem-máquina (HMI) com tela sensível ao toque. | Resolução Gecex nº 322, de 4 de abril de 2022 | I | 2025-12-31 |  | 2022-05-01
8456.11.19 | 019 | Lasers “trimmer” de CO2 automáticos para alinhador ortodôntico, com 10,6 micrometros de comprimento de onda do laser, potência de 120W, laser classe 4, equipados com calibração de precisão geométrica usando o laser em um disco metálico plano, alimentação manual, unidade de OCR (para ler o número de série e identificar cada alinhador individualmente), com capacidade nominal de marcação de 180alinhadores ortodônticos/h com ciclos de aplicação de 15s por alinhador ortodôntico, precisão de 0,2mm, velocidade nominal de 50 a 200mm/s, sistemas de refrigeração e exaustão, barreiras de segurança, monitoramento do consumo de energia e controle de H2, CO2, N2 e He, PLC, acesso remoto, interface homem-máquina (HMI) com tela sensível ao toque. | Resolução Gecex nº 322, de 4 de abril de 2022 | I | 2025-12-31 |  | 2022-05-01
8456.11.19 | 020 | Máquinas para corte de chapas metálicas com capacidade de corte igual ou inferior a 25mm e com preparação para corte de tubo com capacidade de processamento de perfil compreendido entre 12 e 220mm de diâmetro (incluindo os limites), e comprimento da barra de até 6.000mm, com comando numérico computadorizado (CNC), com ressonador laser de fibra com potência máxima do laser compreendida entre 500 a 15.000W (incluindo os limites). | Resolução Gecex nº 322, de 4 de abril de 2022 | I | 2025-12-31 |  | 2022-05-01
8456.11.19 | 021 | Máquinas para corte de chapas metálicas, com comando numérico computadorizado, com capacidade máxima de corte de até 22mm de espessura em aço carbono, área de trabalho mínima de 1.500 x 3.000mm, com sistema de carga e descarga automática, com gerador do laser tipo estado sólido (fibra ótica) de potência máxima de até 4.000W, equipadas com unidade de refrigeração, de valor unitário (CIF) não superior a R$ 495.020,00. | Resolução Gecex nº 322, de 4 de abril de 2022 | II | 2025-12-31 |  | 2022-05-01
8456.11.19 | 022 | Máquinas para corte laser de tubos metálicos com diâmetro entre 15 a 220mm, com comprimento máximo de corte de 6,5m, com comando numérico computadorizado, com ou sem carga e descarga automáticas. | Resolução Gecex nº 322, de 4 de abril de 2022 | I | 2025-12-31 |  | 2022-05-01
8456.11.19 | 023 | Máquinas para corte e microfuração de bicos dos injetores de combustível, com CNC de 5 eixos de precisão de posicionamento menor que 1 microm, montadas em base de granito separado da base da máquina, contendo 2 estações de trabalho, sistema robotizado de carregamento e descarregamento das partes, sistema de “scanner” 3D, sistema de medição do diâmetro do furo, sistema de filtragem e exaustação de nano partículas voltado para processos de micro usinagem com tecnologia de pulsos de laser ultra rápidos (femto segundos). | Resolução Gecex nº 322, de 4 de abril de 2022 | I | 2025-12-31 |  | 2022-05-01
8456.11.19 | 024 | Unidades funcionais para corte de chapas metálicas com comando numérico computadorizado (CNC), capacidade de corte de espessura igual ou inferior a 6mm, precisão de +/-0,03mm, velocidade (X/Y) de 100m/min, área de trabalho (tamanho da mesa) de 1.500 x 4.000mm, compostas de: desbobinador de chapas para bobinas com diâmetro externo máximo de 1.500mm, endireitador planificador e alimentador eletrônico servo acionado para espessura da chapa compreendida entre 0,5 e 2mm e largura da chapa compreendida entre 200 e 1.500mm; ressonador laser de fibra óptica com potência máxima do laser compreendida entre 1.000 a 6.000W; sistema robotizado para descarga de peças com capacidade máxima de 1.500 x 1.500mm e esteira rotativa acoplada de descarga de sucata. | Resolução Gecex nº 322, de 4 de abril de 2022 | I | 2025-12-31 |  | 2022-05-01
8456.11.19 | 025 | Máquinas para corte de chapas metálicas por laser de fibra, com capacidade de corte de até 25mm, com tecnologia de controle de feixe variável (ENSIS), dimensões máximas de processamento X e Y de 4.070 x 2.050mm, com velocidade máxima de posicionamento dos eixos X e Y de 170m/min, dotado de: sistema de corte assistido por agua para chapas grossas; trocador automático de 8 ou 16 bicos; com gerador de gás de assistência; trocador de mesa para carregamento de chapas metálicas com dimensão máxima de 4.070 x 2.050mm, carregamento máximo de 1.570kg; mesa de corte com 6 garras de fixação de chapas; esteira de cavacos no sentido do eixo X; com painel IHM (Interface Homem-Máquina) “touch screen” (tela sensível ao toque) de 21,5 polegadas e comando numérico computadorizado (CNC). | Resolução Gecex nº 322, de 4 de abril de 2022 | I | 2025-12-31 |  | 2022-05-01
8456.11.19 | 026 | Máquinas para corte de chapas metálicas por laser de disco (TruDisk), com comando numérico computadorizado (CNC), com capacidade de corte de chapas metálicas de espessura de até 50mm, com dimensões máximas das chapas de até 6.000 x 2.500 mm, capacidade máxima de carregamento de mesa de até 4.900kg, com ou sem dispositivo manipulador de carga e descarga automática (liftmaster) para fardos de matéria prima de até 5t, com velocidade máxima de posicionamento dos eixos X e Y de até 283m/min, com trocador automático de no mínimo 21 bicos, sistema contra colisão magnético, unidade de exaustão pó e unidade de refrigeração. | Resolução Gecex nº 322, de 4 de abril de 2022 | I | 2025-12-31 |  | 2022-05-01
8456.11.19 | 027 | Máquinas para corte de chapas metálicas com capacidade de corte superior a 8mm, com comando numérico computadorizado (CNC), e com preparação para integração do sistema de corte de tubos metálicos, com ou sem sistemas de automação para carga e descarga de chapas metálicas, com gerador de fonte laser de CO2 ou de disco (TruDisk), sistema contra colisão magnético, unidade de exaustão pó e unidade de refrigeração. | Resolução Gecex nº 322, de 4 de abril de 2022 | I | 2025-12-31 |  | 2022-05-01
8456.11.19 | 028 | Máquinas para corte de chapas metálicas por laser de disco (TruDisk), com comando numérico computadorizado (CNC), com capacidade de corte de chapas metálicas de espessura de até 50mm, com dimensões máximas das chapas de até 6.000 x 2.500mm, capacidade máxima de carregamento de mesa de até 3.000kg, com ou sem dispositivo manipulador de carga e descarga automática (LoadMaster ou Liftmaster Linear) para fardos de matéria prima de até 5t, com velocidade máxima de posicionamento dos eixos X e Y de até 170m/min, com trocador automático de no mínimo 21bicos, sistema contra colisão magnético, unidade de exaustão pó e unidade de refrigeração. | Resolução Gecex nº 322, de 4 de abril de 2022 | I | 2025-12-31 |  | 2022-05-01
8456.11.19 | 029 | Centros de corte a laser com fonte laser de disco (TruDisk) e com preparação ou sistema completo de corte de tubos metálicos, com comando numérico computadorizado (CNC), para chapas metálicas de até 50mm de espessura, com sistema automático de carga, descarga e movimentação, área de trabalho para chapas de até 4.000 x 2.000mm, com ou sem torres de armazenamento e abastecimento de chapas com uma ou duas torres cada uma com altura de até 8.250mm e com até 69 gavetas cada uma com capacidade de até 5t/gaveta. | Resolução Gecex nº 322, de 4 de abril de 2022 | I | 2025-12-31 |  | 2022-05-01
8456.11.19 | 030 | Máquinas especiais de corte por micro furação a laser com tecnologia 3D, usadas para fragilização de painel de instrumentos em termoplástico na região do "airbag" de veículos automotores, contendo emissor laser micropulsado de 1.500W, robô de posicionamento do produto no espaço de 6 eixos para movimentação espacial tridimensional de alta precisão, com sistema de auto correção/ajuste do foco do laser para assegurar a espessura residual especificada, com registro em memória interna para coletas de dados técnicos, contendo sistema automático de sucção de rejeitos e gases oriundos do processo e sistema de limpeza automática através de escova rotativa para remoção de resíduos físicos aderidos no canhão de laser. | Resolução Gecex nº 322, de 4 de abril de 2022 | I | 2025-12-31 |  | 2022-05-01
8456.11.19 | 031 | Máquinas de corte a laser de fibra para tubos e chapas metálicas, com carga e descarga automáticas, para corte de tubos com diâmetro de 16 a 220mm e comprimento máximo de 6.000mm, e para chapas metálicas com espessura entre 3 e 20mm (incluindo os limites) e área de trabalho para chapas de 4.000 x 2.000mm, com comando numérico computadorizado (CNC), de valor unitário (CIF) não superior a R$ 470.910,63. | Resolução Gecex nº 322, de 4 de abril de 2022 | II | 2025-12-31 |  | 2022-05-01
8456.11.19 | 032 | Máquinas para corte de chapas metálicas e tubos por laser de fibra, com capacidade de corte de chapas de espessura até 12mm, com dimensões máximas do material de 3.000 x 1.500mm, capacidade máxima de carregamento de mesa de 1.000kg, com velocidade máxima de posicionamento dos eixos X e Y de 140m/min, com comando numérico computadorizado (CNC), de valor unitário (CIF) não superior a R$ 442.965,95. | Resolução Gecex nº 322, de 4 de abril de 2022 | II | 2025-12-31 |  | 2022-05-01
8456.11.19 | 033 | Equipamentos de perfuração a laser, dotados de 2 cabeçotes lasers trabalhando em paralelo; sistema integrado de câmera de feedback de “loop” fechado, manutenção automática do formato, quantidade dos furos e correção automática de tamanho; capacidade de perfuração de materiais poliméricos (OPP, PET, PE e Polímeros biodegradáveis); largura máxima de passagem do filme de 1290mm, temperatura de uso entre 0 e 30 Graus Celsius, capacidade de geração de furos de tamanho mínimo de 55 micrometros, com caminho óptico especial, unidade extratora de gases integrada, velocidade mecânica de até 400m/min, “interface” de conexão com equipamento rebobinador; comando numérico computadorizado, “software” e painel de controle; destinados a produção de embalagens de atmosfera ativa micro perfuradas para frutas, legumes e flores frescas. | Resolução Gecex nº 322, de 4 de abril de 2022 | I | 2025-12-31 |  | 2022-05-01
8456.11.19 | 034 | Máquinas de corte e gravação operadas por laser do tipo CO2 (tubo de vidro selado) com potência máxima de 100W, de comando numérico computadorizado (CNC), para trabalho de materiais não metálicos como acrílico, policarbonato, MDF e papelão, com área de trabalho 900 x 600mm, capacidade de trabalhar chapas de acrílico de 10mm de espessura com os seguintes parâmetros máximos: corte de 10mm, velocidade de corte 9mm/s e velocidade de gravação 400mm/s; taxa de resolução de 0,0125mm, relação de resolução máxima de 4.500 dpi e precisão de +/-0,01mm, com unidade de refrigeração líquida e sistema de exaustor de pó, de valor unitário (CIF) não superior a R$ 16.255,44. | Resolução Gecex nº 322, de 4 de abril de 2022 | II | 2025-12-31 |  | 2022-05-01
8456.11.19 | 035 | Máquinas para corte laser de tubos metálicos com diâmetro entre 20 a 220mm, com comprimento máximo de corte compreendido entre 6 e 6,5m com comando numérico computadorizado, com ou sem carga e descarga automáticas, de valor unitário (CIF) não superior a R$ 372.451,8. | Resolução Gecex nº 322, de 4 de abril de 2022 | II | 2025-12-31 |  | 2022-05-01
8456.11.19 | 037 | Máquinas-ferramentas de alta precisão, com tecnologia de corte à laser, para usinagem de geometrias, arestas de corte de ferramentas e insertos em diamante policristalino (PCD), nitreto cúbico de boro policristalino (CBN), carboneto de tungstênio e CVD-D, realizando usinagem laser em acabamento de ferramentas diamantadas de até 3.0mm/min, com potência de 100W, sendo o cabeçote integrado com scanner altamente dinâmico, construída em base monobloco de mineral fundido termo-simétrico com amortecimento de vibrações, com 5 eixos simultâneos integrados, controlados por comando numérico computadorizado (CNC) com painel eletrônico sensível ao toque com tela de 21,5 polegadas, cursos nos eixos X de 200mm, Y de 460mm e Z de 280mm, com eixos lineares com avanço rápido de 40m/min, aceleração máxima de 2g, resfriamento de precisão em todos os eixos, com precisão de posicionamento de 0,005mm, com mesa basculante giratória com motor integrado e diâmetro de 200mm, sendo os curso no eixo A de -10 até +130 graus, eixo C de 0 a 360 graus infinito, com pacote de “software” específico para geração automática de programa de usinagem e medição automática em 3D da superfície do PCD, automatizada com magazine PH 10 para o carregamento automático de até 54 peças com altura máxima de 260mm, diâmetro máximo de 200mm e peso máximo de 15kg. | Resolução Gecex nº 322, de 4 de abril de 2022 | I | 2025-12-31 |  | 2022-05-01
8456.11.19 | 038 | Máquinas para corte de tubos metálicos por laser de fibra ótica, potência 2kW, diâmetro de corte 20 a 200mm, comprimento máximo de corte 620mm, velocidade máxima de posicionamento nos eixos x e y 120m/min, rotação máxima nos eixos a e b 120rpm, peso máximo dos tubos 120kg, com comando numérico computadorizado (CNC), com carga e descarga manual. | Resolução Gecex nº 322, de 4 de abril de 2022 | I | 2025-12-31 |  | 2022-05-01
8456.11.19 | 039 | Marcadores de laser hibrido (fibra ótica + diodo laser)com potência de 13 à 25w, com cumprimento de onda do laser de 1.064mm, resolução de gravação de 1 à 5 micrometros, controle dos 3 eixos (x, y e z), com os eixos x e y para varrer toda a área e o eixo z para controle da distância de foco, autofoco em toda área (+/-21mm da distância focal), com ou sem câmera de área total e uma câmera coaxial no interior do cabeçote de gravação; com medidor de potência interno e monitoramento via "software"; com diagnóstico de contaminação de lente via "software"; com monitor web em tempo real para verificação das operações do gravador em qualquer local; com correção de posicionamento automático em x, y e em ângulo em toda área; com leitor de código acoplado no cabeçote de gravação; com gama de impressão 50 x 50mm até 330 x 330mm; com velocidade de varredura do laser de até 12.000mm/s, com resfriamento a ar. | Resolução Gecex nº 322, de 4 de abril de 2022 | I | 2025-12-31 |  | 2022-05-01
8456.11.19 | 040 | Máquinas-ferramentas de alta precisão, com tecnologia de usinagem à laser 3D por ablação e texturização, sendo ablação realizada sem contato, em camadas que vão de 0,3 até 2.0µ, contornos com até 2,0mm de profundidade e qualidade superficial com Ra ≤0.1 micron, processo de texturização utilizando lentes com distância focal de 100 a 420mm e scanner de alta precisão, garantindo maior nitidez nos contornos e produção de estruturas de linhas finas sem linhas de transições visíveis, permitindo a usinagem de materiais com estruturas superficiais de propriedades técnicas, tais como superfícies hidrofóbicas, resistentes a riscos e altamente foscas, potência de 100W, com 5 eixos simultâneos integrados, controlados por comando numérico computadorizado (CNC) com painel eletrônico sensível ao toque com tela de 15 polegadas, cursos nos eixos X de 700mm, Y de 420mm e Z de 485mm, eixos lineares com avanço rápido de 60m/min, sendo os curso no eixo A de -100 até +120 graus e eixo C de 0 a 360 graus, com mesa basculante e giratória com motor integrado e diâmetro 200mm, diâmetro máximo da peça a ser trabalhada de 320mm e altura máxima de 270mm, equipada com “software” com os recursos disponíveis diretamente no sistema de controle da máquina e via estação de programação externa. | Resolução Gecex nº 322, de 4 de abril de 2022 | I | 2025-12-31 | Resolução Gecex nº 344, de 19 de maio de 2022 | 2022-05-26
8456.11.19 | 041 | Gravadores a laser “Excimer”, com carregamento manual ou automático, para marcações semivisíveis em lentes, compatíveis com todos os materiais orgânicos e minerais, dotado de processo de controle e estabilidade automático, com comprimento de onda de 193 nm (nanômetros). | Resolução Gecex nº 322, de 4 de abril de 2022 | I | 2025-12-31 | Resolução Gecex nº 356, de 20 de junho de 2022 | 2022-06-28
8456.11.19 | 042 | Máquinas de cortes a laser, com tecnologia de fibra óptica, de tubos metálicos com capacidade de processamento de tubos circulares de diâmetros compreendidos entre 10 e 120mm ou compreendidos entre 10 e 220mm ou compreendidos entre 20 e 350mm ou compreendidos entre 20 e 380mm; com comprimento máximo de 6.500 ou 10.000 ou 12.000mm, utilizando gás nitrogênio para cortes em aço inoxidável ou alumínio e gás oxigênio para cortes em aço carbono durante o corte; com controle numérico computadorizado (CNC), podendo ou não conter sistema automático de carga e descarga. | Resolução Gecex nº 322, de 4 de abril de 2022 | I | 2025-12-31 | Resolução Gecex nº 427, de 01 de dezembro de 2022 | 2022-12-12
8456.11.90 | 004 | Máquinas automáticas para gravação por eliminação de matéria a laser tipo Nd:YAG pulsado, com comprimento de onda de 1.064nm, potência de saída de 150 Watt, diâmetro do feixe de 6mm, duração do pulso de 0,02 a 20ms, frequência máxima do pulso de 1.000Hz, potência máxima do pulso de 6kW a 3ms, energia máxima do pulso de 30J, potência média máxima de 150W, com 2 cabeçotes de gravação com distância entre eles de 300mm, com sistema refrigeração a água, utilizadas para gravação de entalhe utilizado no processo de fratura de bielas com diâmetro do olhal de 44,7mm e largura do olhal de 22,1mm. | Resolução Gecex nº 322, de 4 de abril de 2022 | I | 2025-12-31 |  | 2022-05-01
8456.11.90 | 011 | Centros de texturização a laser, de alta precisão, com controle numérico computadorizado (CNC), com capacidade de texturizar, gravar, marcar e rotular peças em 2D e/ou 3D, com cursos dos eixos X, Y e Z de 405 a 4.000mm e avanços para eixos X, Y e Z de 20 a 60m/min, com carga máxima na mesa igual ou superior a 150kg. | Resolução Gecex nº 322, de 4 de abril de 2022 | I | 2025-12-31 | Resolução Gecex nº 394, de 30 de agosto de 2022 | 2022-09-07
8456.11.90 | 014 | Máquinas de corte a laser para operar nos plano em 3D com área de trabalho compreendida em 3.000mm no eixo X, 1.300mm no eixo Y, 600mm no eixo Z, para mais e para menos 135 graus no eixo B e 360 graus infinito no eixo C, mesa rotativa com capacidade de carga para até 350kg, com comando numérico computadorizado (CNC), unidade laser de estado sólido bombeado por diodo, à base de cristal sintético (em formato de disco) com potência máxima de até 4.000W, com unidade de refrigeração, exaustor de pó. | Resolução Gecex nº 322, de 4 de abril de 2022 | I | 2025-12-31 |  | 2022-05-01
8456.11.90 | 016 | Máquinas, operando por “laser” de alta frequência com potência mínima de 210W, comprimento de onda de 10,6µm, frequência de excitação de 81MHz, tensão de 230V, monofásicas ou bifásicas, 50/60Hz, utilizadas para customização, marcação, eliminação e corte de tecido, dotadas de dispositivo óptico, câmera artificial para posicionamento e aplicação das peças, dispositivo de elevação do “laser” por controle remoto com capacidade de 120cm na área de marcação e tubo de raio “laser” blindado, com área de trabalho de 150 x 150cm e altura compreendida de 50 a 150cm, área de marcação 1.200 x 1.200mm, “software”, com ferramentas para efeito lixado (Light Scraper), efeito permanganato (Light PP Spray), efeito puído para desgaste do urdume das peças (Light Ripper), efeito "propping" para desgaste pontilhado (Light Driller), cabeçote giratório com capacidade máxima de 90° a direita e 90° a esquerda, para cima e para baixo, para trabalho das peças confeccionadas ou têxteis, na horizontal em mesas de marcação contínua e fixas, na vertical em manequins de rotação automática, com a marcação dos artigos na parte dianteira e traseira sem recolocação da peça, produção média de 200peças/h. | Resolução Gecex nº 322, de 4 de abril de 2022 | I | 2025-12-31 |  | 2022-05-01
8456.11.90 | 017 | Máquinas, operando por “laser” de alta frequência com potência mínima de 550W, comprimento de onda de 10,6µm, frequência de excitação de 81MHz, tensão de 400V, trifásicas, 50/60Hz, utilizadas para customização, marcação, eliminação e corte de tecido, dotadas de dispositivo óptico, câmera artificial para posicionamento e aplicação das peças, dispositivo automático de elevação do “laser” com capacidade de 150cm na área de marcação e tubo de raio “laser” blindado, com área de trabalho de 150 x 150cm e altura compreendida de 50 a 150cm, área de marcação variável entre 1.500 x 1.200mm e 500 x 500mm, “software”, com ferramentas para efeito lixado (Light Scraper), efeito permanganato (Light PP Spray), efeito puído para desgaste do urdume das peças (Light Ripper), efeito "propping" para desgaste pontilhado (Light Driller), cabeçote giratório, para trabalho das peças confeccionadas ou têxteis, na horizontal em mesas de marcação contínua e fixas, na vertical em manequins de rotação automática, com a marcação dos artigos na parte dianteira e traseira sem recolocação da peça, produção média de 350peças/h. | Resolução Gecex nº 322, de 4 de abril de 2022 | I | 2025-12-31 |  | 2022-05-01
8456.11.90 | 018 | Equipamentos laser dotados de marcador "3 eixos" equipados com fonte CO2, que permite corte e gravação em áreas de trabalho igual ou superior a 200 x 200mm², controlados por software, que permite importar arquivos de diferentes formatos gráficos (*.plt, *.dxf, *.PCX, *.BMP, *.MCL, *.JPEG, *.TIFF) com unidade resfriadora. | Resolução Gecex nº 322, de 4 de abril de 2022 | I | 2025-12-31 |  | 2022-05-01
8456.11.90 | 019 | Máquinas para aplicação de corte a laser de rótulos autoadesivos e filmes, tipo "in mold label", alimentadas por bobina com largura máxima de 360mm, com laser tipo CO2 radiofrequência, semifechado, com potência de 350W e velocidade do feixe de 700m/mim, para meio corte pela frente ou corte pelo verso do adesivo com saída em bobina, ou via corte total em formato com saída módulo "in mold label" em esteira de transporte, leitor de código de barras para trocas de serviço sem parar a máquina. | Resolução Gecex nº 322, de 4 de abril de 2022 | I | 2025-12-31 | Resolução GECEX nº 338, de 09 de maio de 2022 | 2022-05-16
8456.11.90 | 020 | Máquinas automáticas linear para marcação a laser de tampas plásticas por meio de eliminação de matéria, troca de cor ou remoção de material, com capacidade produtiva de até 2.500tampas/min, dotadas de elevador posicionador de tampas, corpo principal com esteira transportadora, fonte geradora de laser tipo SK67, computador principal com monitor “touchscreen” e sistema de visão artificial com câmera CCD para controle de qualidade. | Resolução Gecex nº 322, de 4 de abril de 2022 | I | 2025-12-31 |  | 2022-05-01
8456.11.90 | 021 | Máquinas para confecções, lavanderias e tinturarias têxteis industriais, dotadas de: 2 canhões de laser (2 tubos laser), onde cada canhão opera por laser de alta frequência com potência mínima de 550W, comprimento de onda de 10,6 micrometros, frequência de excitação de 81MHz, tensão de 400V, trifásico, 50/60Hz, utilizadas para customização, marcação, eliminação e corte de tecido, dotadas de dispositivo óptico, câmera artificial para posicionamento e aplicação das peças, tubo de raio laser blindado, com área de trabalho de 120 x 120cm, “software” “e-mark”, com ferramentas para efeito lixado (light scraper), efeito permanganato (light pp spray), efeito puído para desgaste do urdume das peças (light ripper), efeito "propping" para desgaste pontilhado (light driller), cabeçote na vertical, para trabalho das peças confeccionadas ou têxteis, dotadas de sistema de refrigeração, manequim de rotação automática, dotadas de pernas metálicas na parte dianteira e inflável na parte superior traseira, para acabamento das peças, dotadas de sistema de exaustão embutido com acionamento automático e tela “touchscreen” para fácil manuseio, com produção média de 550peças/h. | Resolução Gecex nº 322, de 4 de abril de 2022 | I | 2025-12-31 |  | 2022-05-01
8456.11.90 | 022 | Máquinas de corte a laser para operar nos planos 3D com área de trabalho compreendida entre 650 a 4.000mm no eixo X, 1.500 a 2.000mm no eixo Y, 750mm no eixo Z, para mais e para menos 135° no eixo B e 360° infinito no eixo C com ou sem sistemas de carga e descarga automático de peças, com comando numérico computadorizado (CNC), unidade laser de estado sólido bombeado por diodo, à base de cristal sintético (em formato de disco) com potência máxima de até 6.600W ou unidade laser de CO2 com potência máxima compreendida de até 15.000W, excitado por alta frequência, com ou sem unidade de refrigeração e exaustor de pó, com ou sem esteira transportadora de retalho. | Resolução Gecex nº 322, de 4 de abril de 2022 | I | 2025-12-31 |  | 2022-05-01
8456.11.90 | 023 | Máquinas para gravação a laser utilizadas para gravação em materiais metálicos, não metálicos, polímeros, cerâmicas e couro sintético, tais como ferro, aço, alumínio, cobre, madeira, plásticos, borracha, porcelana, vidros, etc. utilizadas nos mercados de comunicação visual, embalagens e brindes, monofásicas ou bifásicas, com potência de saída de 10 a 50W, com polarização aleatória, feixe de diâmetro de 6 a 9mm e qualidade <1,8m2, comprimento máximo da fibra de 1,9m na saída e comprimento da onda central de 1.064 ±4nm, com tensão de operação de 100 a 240VAC, área de gravação de 150 x 150mm, tamanho do ponto de gravação de 40 mícron, velocidade de digitalização de até 7.000mm/s e velocidade de gravação de até 15.000mm/s, dotadas de estrutura de ajuste de altura e posicionamento da lente (Eixo Z) com altura de 436,5 até 780mm, com ou sem unidade de processamento de dados, compatível com arquivos de diferentes formatos, tais como AutoCad (.dxf), AutoCad (.dwg), HPGL (.plt), Windows Bitmap (.bmp), OS/2 Bitmap (.bmp), PNG (.png), JPEG (.jpg), tif, etc., com disponibilidade para gravação em diferentes códigos, tais como AZTEC, QR_CODE, DATAMATRIX, PDF_417, CODABAR, CODE_25, CODE_39, CODE_128, CODE_128a, CODE_128B, CODE_128C, EAN_8, EAN_8+2, EAN_8+5, EAN_13, EAN_13+2, EAN_13+5, EAN_128a, EAN_128C, UPC_A, UPC_A+2, UPC_A+5, ITF e MSI, controladas por "software" de controle, acompanhadas de óculos de proteção. | Resolução Gecex nº 322, de 4 de abril de 2022 | I | 2025-12-31 |  | 2022-05-01
8456.11.90 | 024 | Máquinas de corte a laser para operar nos plano 2D e 3D com área de trabalho compreendida em 3.000mm no eixo X, 1.500mm no eixo Y, 700mm no eixo Z, para mais e para menos 135º no eixo B e 360º infinito no eixo C, com comando numérico computadorizado (CNC), unidade laser de estado sólido, com potência máxima de até 3.000W, com unidade de refrigeração, exaustor de pó e com ou sem esteira transportadora de retalhos. | Resolução Gecex nº 322, de 4 de abril de 2022 | I | 2025-12-31 |  | 2022-05-01
8456.11.90 | 026 | Máquinas automáticas para gravação e corte em chapas e tubos metálicos por eliminação de matéria a laser de fibra ótica com potência de 4.000W e velocidade de corte e gravação de até 35m/min, com “software” integrado para controle e programação de corte e gravação, área de corte de chapas de 1.500 x 3.000mm, comprimento de corte de tubos de até 6m com intervalo de diâmetro entre 20 a 200mm, dotados de sistema de refrigeração integrado por meio de “chiller” de água, sistema de controle de manutenção e suporte “Wi-Fi” e cabine de proteção de operador. | Resolução Gecex nº 322, de 4 de abril de 2022 | I | 2025-12-31 |  | 2022-05-01
8456.11.90 | 027 | Máquinas de corte de tecidos a laser de alta frequência com potência mínima de 130W, comprimento de onda de 10,6micrômetros, frequência de excitação de 81MHz, tensão de 220V, fase monofásica, 50/60Hz, usadas para corte de personalização de tecido, equipadas com dispositivo óptico, câmera artificial para posicionamento e aplicação de peças, com área de trabalho 200 x 100cm, mesa móvel de transporte, adequada para enrolar tecidos continuamente, de valor unitário (CIF) não superior a R$ 136.922,50. | Resolução Gecex nº 322, de 4 de abril de 2022 | II | 2025-12-31 |  | 2022-05-01
8456.11.90 | 028 | Máquinas para gravação a laser com função de gravação em materiais diversos: PVC, embalagens, plásticos, com voltagem bivolt 110/220V, altura máxima de 2.000mm, barra de escala com configuração ajustável, lista de etapas: Largura e altura das letras de 0,1 a 10mm, distancia móvel de cada passo na direção X e Y offset de 0,1 a 100mm, ângulo de 1, 90 até 180 graus máximo, espaçamento das letras impressão 0,1 a 1mm, parâmetros de impressão ajustável: velocidade de impressão galvanômetro 3.000mm/s, velocidade de marcação 1.000mm/s, frequência 10kHZ, parâmetro óptico ajustável: velocidade da luz vermelha laser 3.000mm/s, gravação em diversos tipos de fonte de letras, compatível com arquivos de diferentes formatos tais como: MDB, Bitmap, QR Code, Code 39, Code 128, com conexão USB e também SD, controladas por software de controle, dotadas de aste de metal para montagem dos componentes com regulagem de altura, tela de visualização e manuseio, CPU e peça com a luz vermelha (laser), de valor unitário (CIF) não superior a R$31.800,00. | Resolução Gecex nº 322, de 4 de abril de 2022 | II | 2025-12-31 |  | 2022-05-01
8456.11.90 | 029 | Máquinas com operação sequencial para perfuração a laser dos filtros de cigarros com capacidade máxima de perfuração de até 12.000cigarros/min, consumo de ar comprimido de 5m3/h, potência instalada de 7,7kW e frequência principal de 60Hz. | Resolução Gecex nº 322, de 4 de abril de 2022 | I | 2025-12-31 |  | 2022-05-01
8456.11.90 | 030 | Máquinas com operação sequencial para perfuração dos filtros de cigarros com capacidade máxima de perfuração de até 14.000cigarros/min, consumo de ar comprimido de 10m³/h, potência instalada de 11,4kVA e frequência principal de 60Hz. | Resolução Gecex nº 322, de 4 de abril de 2022 | I | 2025-12-31 |  | 2022-05-01
8456.11.90 | 031 | Dispositivos de laser utilizados para registro de imagem em filme fotossensível usado na fabricação de placas de circuito impresso, formados por cabeçote laser e 2 fontes de energia de 8W cada, com comprimento de onda de 0,355 micrometro, potência de 16W, cavidade selada, meio ativo de natureza óptica e com fonte de energia que opera a 80MHz, resfriado a água na cabeça do laser (Laser Head) e 1 ou 2 fontes de alimentação conectadas por cabos elétricos e de fibra óptica, os cabos de fibra óptica transmitem luz das barras de diodo na fonte de alimentação para a cabeça do laser, o sistema também possui um resfriador de água para ar em circuito fechado que mantém a cabeça do laser em uma temperatura estável a 28 graus Celsius (82 graus Fahrenheit) e 18 graus Celsius (64 graus Fahrenheit) para modelos de 16 e 24W de maior potência. | Resolução Gecex nº 322, de 4 de abril de 2022 | I | 2025-12-31 |  | 2022-05-01
8456.11.90 | 032 | Máquinas de marcação de fibras, com escopo de marcação nominal 110 * 110mm, controladas por “software” para marcação de parâmetros (posição, força e angulatura), potência nominal ativa de 50W, temperatura de operação 15 a 35 graus Celsius, em umidade inferior a 85%, refrigeração natural, frequência ajustável de entrada de 0 a 150Hz, de valor unitário (CIF) não superior a R$19.044,00. | Resolução Gecex nº 322, de 4 de abril de 2022 | II | 2025-12-31 |  | 2022-05-01
8456.11.90 | 033 | Máquinas de gravação a laser UV (sistema ultravioleta), com fonte de laser de Diodo, comprimento da onda de 320 a 400nm (UV-A), comprimento do pulso de 20ns/50kHz, com área focal de 30 x 30mm a 300 x 300mm, com refrigeração a água ou ar. | Resolução Gecex nº 322, de 4 de abril de 2022 | I | 2025-12-31 |  | 2022-05-01
8456.11.90 | 034 | Máquinas para gravação a laser para lentes oftálmicas, dotadas de campo de marcação de 70mm de diâmetro, tamanho do ponto aproximadamente de 100 micra, precisão de +-30 micra, sistema de fixação do bloco com diâmetro de 43mm, com ou sem automação. | Resolução Gecex nº 322, de 4 de abril de 2022 | I | 2025-12-31 |  | 2022-05-01
8456.11.90 | 035 | Lasers de incisão de vidro revestido com "coating" para porta de refrigeração 2.100 x 1.000mm ou 2.500 X 1.300mm. | Resolução Gecex nº 322, de 4 de abril de 2022 | I | 2025-12-31 |  | 2022-05-01
8456.11.90 | 036 | Máquinas de corte e gravação a laser para trabalhos em materiais diversos, movimentação por plano cartesiano com eixos X e Y, com área de trabalho de 600 x 400mm, voltagem de 220V/50-60Hz, tubo laser de 60W, mesa com altura regulável, movimentação por motores de passo para os eixos x (precisão de 0,001) e y (precisão de 0,001), sistema de lentes e espelhos para direcionamento e foco do laser, velocidade máxima de corte até 100mm/s, velocidade máxima de gravação até 400mm/s, compatível com os principais formatos: PLT, CDR, DXF, DWG, AI, SVG, com comandos de operação através de “plugin” para o “software”, conexão feita por cabo USB e “token” USB de liberação de “software”, utiliza 2 bombas, uma de refrigeração de água e outra bomba de ar com funcionalidade antichamas. | Resolução Gecex nº 322, de 4 de abril de 2022 | I | 2025-12-31 |  | 2022-05-01
8456.11.90 | 037 | Máquinas de corte e gravação a laser para trabalhos em materiais diversos, com tamanho otimizado para trabalho em mesas e bancadas, movimentação por plano cartesiano com eixos X e Y, com área de trabalho de 600 por 400mm, voltagem de 220V/50-60Hz, tubo laser de 60W, movimentação por motores de passo para os eixos x (precisão de 0,001) e y (precisão de 0,001), sistema de lentes e espelhos para direcionamento e foco do laser, velocidade máxima de corte até 100mm/s, velocidade máxima de gravação até 400mm/s, compatível com os principais formatos: PLT, CDR, DXF, DWG, AI, SVG, com comandos de operação através de “plugin” para o “software”, conexão feita por cabo USB e “token” USB de liberação de “software”, utiliza 2 bombas, uma de refrigeração de água e outra bomba de ar com funcionalidade antichamas. | Resolução Gecex nº 322, de 4 de abril de 2022 | I | 2025-12-31 |  | 2022-05-01
8456.11.90 | 038 | Máquinas para gravação a laser com função de gravação em materiais diversos: PVC, embalagens, plásticos, voltagem e fonte de energia AC/220V/50Hz, potência de saída do laser 50W, qualidade do feixe de luz M2<2, comprimento de onda do laser 1064nm, maneira de esfriar pelo ar, frequência de pulso de 20 a 100kHz, gama de impressão de 110 x 110mm, velocidade de trabalho de <16.000mm/s, profundidade de trabalho de <0.5mm, largura da linha mínima de 0.01mm, figura mínima de 0.5mm, potência total da máquina <800W, ambiente aplicável temperatura: -10 a 45 graus celsius e Umidade de 10 a 90% sem gases inflamáveis e combustíveis, controlado por “software” de controle, contém haste de metal para montagem dos componentes com regulagem de altura, tela de visualização e manuseio “touch screen”, “CPU” e peça com a luz vermelha (laser), de valor unitário (CIF) não superior a R$ 27.885,55. | Resolução Gecex nº 322, de 4 de abril de 2022 | II | 2025-12-31 |  | 2022-05-01
8456.11.90 | 039 | Máquinas de corte e gravação a laser para trabalhos em materiais diversos, movimentação por plano cartesiano com eixos X e Y, com área de trabalho de 1.300 por 900mm, voltagem de 220v com 50-60HZ, tubo laser de 130W, movimentação proporcionada por motores de passo para os eixos X (precisão de 0,001) e Y (precisão de 0,001), sistema de lentes e espelhos para direcionamento e foco do laser, velocidade máxima de corte até 30mm/s, velocidade máxima de gravação até 350mm/s, compatível com os principais formatos: PLT, CDR, DXF, DWG, AI, SVG, com comandos de operação através de plugin para o software, conexão feita por cabo USB e token USB de liberação de software, utiliza 2 bombas, uma de refrigeração de água e outra bomba de ar com funcionalidade antichamas, construída em estrutura metálica, corpo compacto que permite posicionamento em bancada. | Resolução Gecex nº 322, de 4 de abril de 2022 | I | 2025-12-31 |  | 2022-05-01
8456.11.90 | 040 | Máquinas de corte e gravação a laser para trabalhos em materiais diversos, movimentação por plano cartesiano com eixos X e Y, com área de trabalho de 600 por 400mm, voltagem de 220V com 50 – 60Hz, tubo laser de 80W, mesa com altura regulável, movimentação proporcionada por motores de passo para os eixos X (precisão de 0,001) e Y (precisão de 0,001), acompanha eixo rotativo (4º eixo) para gravações cônicas e cilíndricas, sistema de lentes e espelhos para direcionamento e foco do laser, velocidade máxima de corte até 100mm/s, velocidade máxima de gravação até 400mm/s, compatível com os principais formatos: PLT, CDR, DXF, DWG, AI, SVG, com comandos de operação através de plugin para o software, conexão feita por cabo USB e token USB de liberação de software, utiliza 2 bombas, uma de refrigeração de água e outra bomba de ar com funcionalidade antichamas, construída em estrutura metálica, possui pedestal e rodas para movimentação. | Resolução Gecex nº 322, de 4 de abril de 2022 | I | 2025-12-31 |  | 2022-05-01
8456.11.90 | 041 | Máquinas para reparo por laser de linhas de cor e pontos brilhantes de telas de LCD, LED, TV e laptop, de 12 a 65 polegadas, com resfriamento por água/ar, com potência do laser de 3-8mj/pulso, com frequência de vibração de 1 à 20Hz/s, com fonte de alimentação de 220V. | Resolução Gecex nº 322, de 4 de abril de 2022 | I | 2025-12-31 |  | 2022-05-01
8456.11.90 | 042 | Máquinas de corte e gravação a laser para trabalho com películas de dispositivos eletrônicos, movimentação por plano cartesiano com eixos X e Y, com área de trabalho de 250 por 180mm, voltagem de 220V com 50-60Hz, tubo laser de 30W, movimentação proporcionada por motores de passo para os eixos x (precisão de 0,001) e y (precisão de 0,001), sistema de lentes e espelhos para direcionamento e foco do laser, velocidade máxima de corte até 100mm/s, velocidade máxima de gravação até 400mm/s, com comandos de operação através de software próprio, conexão “bluetooth”, aplicativo de operação próprio para sistema operacional, utiliza 2 bombas, uma de refrigeração de água e outra bomba de ar com funcionalidade antichamas, construída em estrutura metálica, conta com barras magnéticas para fixação de material. | Resolução Gecex nº 322, de 4 de abril de 2022 | I | 2025-12-31 |  | 2022-05-01
8456.11.90 | 043 | Máquinas de corte e gravação a laser para trabalho com películas de dispositivos eletrônicos, movimentação por plano cartesiano com eixos X e Y, com área de trabalho de 250 por 180mm, voltagem de 220V com 50-60Hz, tubo laser de 30W, movimentação proporcionada por motores de passo para os eixos x (precisão de 0,001) e y (precisão de 0,001), sistema de lentes e espelhos para direcionamento e foco do laser, velocidade máxima de corte até 100mm/s, velocidade máxima de gravação até 400mm/s, com comandos de operação através de software próprio, conexão Wi-fi e ethernet, painel de controle touchscreen, utiliza 2 bombas, uma de refrigeração de água e outra bomba de ar com funcionalidade antichamas, construída em estrutura metálica, conta com barras magnéticas para fixação de material. | Resolução Gecex nº 322, de 4 de abril de 2022 | I | 2025-12-31 |  | 2022-05-01
8456.11.90 | 044 | Máquinas de corte a laser de rótulos autoadesivos e filmes, alimentadas por bobinas pré-impressas em sistemas digitais, com largura máxima de 360mm, operando com duplo cabeçote laser tipo CO2 radiofrequência, semifechado, com potência de 350W e velocidade do feixe de 700m/min, velocidade final de bobina até 180m/min em registro de alta precisão, leitura de código de barras para troca automática, saída com torre de rebobinamento de troca automática em 2 mandris reposicionáveis sem parada da máquina, com braço de saída da bobina acabada, reposicionamento automático das facas de corte longitudinal, dispositivo para corte laser no verso da bobina ou no verso do frontal do adesivo, esteira a vácuo para corte dos produtos individuais e cartelas com meio corte, serrilha e corte total desfolhando com a saída em esteira empilhadora, com ou sem unidade flexográfica semi-rotativa para verniz localizado. | Resolução Gecex nº 322, de 4 de abril de 2022 | I | 2025-12-31 |  | 2022-05-01
8456.11.90 | 045 | Máquinas de corte e gravação a laser para trabalhos em materiais diversos, com tamanho otimizado para trabalho em mesas e bancadas, movimentação por plano cartesiano com eixos X e Y, com área de trabalho de 300/200mm, voltagem de 220V com 50 - 60Hz, tubo laser de 40W, movimentação proporcionada por motores de passo para os eixos X (precisão de 0,001) e Y (precisão de 0,001), sistema de lentes e espelhos para direcionamento e foco do laser, velocidade máxima de corte até 100mm/s, velocidade máxima de gravação até 400mm/s, compatível com os principais formatos: PLT, CDR, DXF, DWG, AI, SVG, com comandos de operação através de plugin para o software, conexão feita por cabo USB e token USB de liberação de software, utiliza 2 bombas, uma de refrigeração de água e outra bomba de ar com funcionalidade antichamas. | Resolução Gecex nº 322, de 4 de abril de 2022 | I | 2025-12-31 |  | 2022-05-01
8456.11.90 | 046 | Máquinas de corte e gravação a laser para trabalhos em materiais diversos, movimentação por plano cartesiano com eixos X e Y, com área de trabalho de 900 por 600mm, voltagem de 220V com 50-60HZ, tubo laser de 80W, mesa com altura regulável, movimentação proporcionada por motores de passo para os eixos X (precisão de 0,001) e Y (precisão de 0,001), sistema de lentes e espelhos para direcionamento e foco do laser, velocidade máxima de corte até 100mm/s, velocidade máxima de gravação até 400mm/s, compatível com os principais formatos: PLT, CDR, DXF, DWG, AI, SVG, com comandos de operação através de plugin para o software, conexão feita por cabo USB e token USB de liberação de software, utiliza 2 bombas, uma de refrigeração de água e outra bomba de ar com funcionalidade antichamas, construída em estrutura metálica, possui pedestal e rodas para movimentação, de valor unitário (CIF) não superior a R$ 5.275,08. | Resolução Gecex nº 322, de 4 de abril de 2022 | II | 2025-12-31 |  | 2022-05-01
8456.11.90 | 047 | Máquinas de corte e gravação a laser para trabalhos em materiais diversos, com tamanho otimizado para trabalho em mesas e bancadas, movimentação por plano cartesiano com eixos X e Y, com área de trabalho de 900 por 600mm, voltagem de 220V com 50 - 60Hz, tubo laser de 100W, movimentação proporcionada por motores de passo para os eixos x (precisão de 0,001) e y (precisão de 0,001), sistema de lentes e espelhos para direcionamento e foco do laser, velocidade máxima de corte até 100mm/s, velocidade máxima de gravação até 400mm/s, compatível com os principais formatos: PLT, CDR, DXF, DWG, AI, SVG, com comandos de operação através de plugin para o software, conexão feita por cabo USB e token USB de liberação de software, utiliza 2 bombas, uma de refrigeração de água e outra bomba de ar com funcionalidade antichamas, de valor unitário (CIF) não superior a R$ 3.392,89. | Resolução Gecex nº 322, de 4 de abril de 2022 | II | 2025-12-31 |  | 2022-05-01
8456.11.90 | 048 | Máquinas de corte e gravação a laser para trabalhos em materiais diversos, movimentação por plano cartesiano com eixos X e Y, com área de trabalho de 600 por 400mm, voltagem de 220V com 50 - 60Hz, tubo laser de 60W, mesa com altura regulável, movimentação proporcionada por motores de passo para os eixos x (precisão de 0,001) e y (precisão de 0,001), acompanha eixo rotativo (4º eixo) para gravações cônicas e cilíndricas, sistema de lentes e espelhos para direcionamento e foco do laser, velocidade máxima de corte até 100mm/s, velocidade máxima de gravação até 400mm/s, compatível com os principais formatos: PLT, CDR, DXF, DWG, AI, SVG, com comandos de operação através de plugin para o software, conexão feita por cabo USB e token USB de liberação de software, utiliza 2 bombas, uma de refrigeração de água e outra bomba de ar com funcionalidade antichamas, construída em estrutura metálica, conta com pedestal e rodas para movimentação, de valor unitário (CIF) não superior a R$ 3.512,29. | Resolução Gecex nº 322, de 4 de abril de 2022 | II | 2025-12-31 |  | 2022-05-01
8456.11.90 | 049 | Máquinas de corte e gravação a laser para trabalhos em materiais diversos, movimentação por plano cartesiano com eixos X e Y, com área de trabalho de 900mm por 600mm, voltagem de 220V com 50 - 60Hz, tubo laser de 100W, mesa com altura regulável, movimentação proporcionada por motores de passo para os eixos x (precisão de 0,001) e y (precisão de 0,001), sistema de lentes e espelhos para direcionamento e foco do laser, velocidade máxima de corte até 100mm/s, velocidade máxima de gravação até 400mm/s, compatível com os principais formatos: PLT, CDR, DXF, DWG, AI, SVG, com comandos de operação através de plugin para o software, conexão feita por cabo USB e token USB de liberação de software, utiliza 2 bombas, uma de refrigeração de água e outra bomba de ar com funcionalidade antichamas, construída em estrutura metálica, conta com pedestal e rodas para movimentação, de valor unitário (CIF) não superior a R$ 8.705,00. | Resolução Gecex nº 322, de 4 de abril de 2022 | II | 2025-12-31 |  | 2022-05-01
8456.11.90 | 050 | Máquinas de gravação a laser portátil para trabalhos em materiais diversos, movimentação do laser por espelho galvanométrico, com área de trabalho de 200 x 200mm, voltagem de 220V com 50 – 60Hz, fonte de fibra laser de 20W, mesa feita em aço com furação, movimentação do braço por fuso helicoidal manual, lente de feixe laser do tipo F-theta, velocidade máxima de gravação até 7.000mm/s, compatível com os principais formatos: PLT, DXF, DWG, AI, SVG, BMP com comandos de operação por software próprio, conexão feita por cabo USB, refrigeração de ar interno, construída em estrutura metálica, conta com pedal de acionamento rápido e óculos de proteção para laser classe 4, de valor unitário (CIF) não superior a R$ 7.719,51. | Resolução Gecex nº 322, de 4 de abril de 2022 | II | 2025-12-31 |  | 2022-05-01
8456.11.90 | 051 | Máquinas de gravação a laser portátil para trabalhos em materiais diversos, movimentação do laser por espelho galvanométrico, com área de trabalho de 200 x 200mm, voltagem de 220V com 50 - 60Hz, fonte de fibra laser de 20W, mesa feita em aço com furação, movimentação do braço por fuso helicoidal manual, lente de feixe laser do tipo F-theta, velocidade máxima de gravação até 7.000mm/s, compatível com os principais formatos: PLT, DXF, DWG, AI, SVG, BMP com comandos de operação por software próprio, conexão feita por cabo USB, refrigeração de ar interno, construída em estrutura metálica, conta com pedal de acionamento rápido e óculos de proteção para laser classe 4, possui “drive microstep” interno e eixo rotativo com motor de passo para gravação em objetos cilíndricos, de valor unitário (CIF) não superior a R$ 8.679,71. | Resolução Gecex nº 322, de 4 de abril de 2022 | II | 2025-12-31 |  | 2022-05-01
8456.11.90 | 052 | Máquinas para gravação por laser fibra em diversos materiais como couros tratados, plásticos opacos, metais, potência do laser de 20, 30 ou 50W, área de trabalho: 80 x 80 até 300 x 300mm, potência da máquina 600 até 2.500W, para funcionar em corrente de 110/220V, 50/60Hz, velocidade de marcação 7.000mm/s, largura mínima da linha 0,01mm, taxa de repetição do laser de 20 a 80kHz, comprimento da onda do laser 1.064nm, profundidade de marcação de 0,01 a 0,7mm, ângulo de divergência 0,3mrad, duração do laser de 18 a 22 mil horas, com “software” que permite importar desenhos e imagens em BMP, JPG, PNG, TIF, PCX, TAG, IOO, GIF, PLT, DXF e AI. | Resolução Gecex nº 322, de 4 de abril de 2022 | I | 2025-12-31 |  | 2022-05-01
8456.11.90 | 053 | Máquinas para gravação em cores, por laser de fibra ótica, em diversos materiais como couros tratados, plásticos opacos, metais, potência do laser de 20 a 30 W, área de trabalho: 70 x 70 até 300 x 300mm, potência 800W, para funcionar em corrente de 110/220V, 50/60Hz, velocidade de marcação 7.000mm/s, precisão de posicionamento 0,003mm, largura mínima da linha 0,01mm, taxa de repetição do laser de 1 a 1.000kHz, comprimento da onda do laser 1.064nm, profundidade de marcação de 0,01 a 1,2mm, resfriamento a ar, sem computador, com “software” que permite importar desenhos e imagens em BMP, PLT, DXF e AI. | Resolução Gecex nº 322, de 4 de abril de 2022 | I | 2025-12-31 |  | 2022-05-01
8456.11.90 | 054 | Combinações de máquinas para marcação de riscos em superfícies metálicas, operando através de feixe de raios laser, para tratamento e redução das perdas magnéticas por correntes tipo “eddy” do núcleo de chapas/tiras de aço elétrico de grão orientado, compostas de: túnel pressurizado; 2 bancadas ópticas cada uma com respectivos caixa óptica, “scanner”, espelho parabólico, fonte de laser, e refrigerador de resfriamento; sistema de focalização com 1 rolo focalizador e 2 rolos defletores; unidade de aspiração e filtragem de fumos; secador e filtro de ar para resfriamento do espelho; enclausuramento de proteção de segurança e cômodo limpo pressurizado; equipamentos de medição de perda magnética (“core loss”), com sistema de bobina de medição sensora em forma de “o”, conjunto painel de controle/força de 19 polegadas com 2.100mm com painel do operador e respectivo monitor “VGA” de 15 polegadas e teclado, amplificador de potência de 5kVA e sistema de microprocessador para controle; equipamento de medição de espessura (tgd); pirômetro para medição de temperatura das tiras; monitor óptico de integridade de revestimento; sistema elétrico e de automação com controlador lógico programável (CLP) e “interface” homem-máquina (HMI). | Resolução Gecex nº 322, de 4 de abril de 2022 | I | 2025-12-31 |  | 2022-05-01
8456.11.90 | 055 | Sistemas para marcação (impressão) de códigos “data matrix” ou alfanuméricos, em garrafas de vidro com temperatura superior à 500 graus celsius, por meio de laser de CO2, potência de marcação (impressão) de 120W, capacidade de marcar (imprimir) igual ou superior a 1.000códigos/min, ajuste de foco, regulagem vertical, horizontal e de inclinação. | Resolução Gecex nº 322, de 4 de abril de 2022 | I | 2025-12-31 |  | 2022-05-01
8456.11.90 | 056 | Máquinas de gravação a laser ultravioleta, sem comando numérico, com cabine e sistema de exaustão, altura 2.200mm, largura 1.030mm, comprimento 1.480mm, tamanho de onda 355nm, tamanho de campo de marcação de 170 x 170mm, estação com eixo Z motorizado com motor de passo para ajuste de altura do laser, velocidade transversal máxima 6m/min, percurso transversal 500mm, movimentação do cabeçote de gravação em X por motor de passo, utilizadas para gravação a laser em peças plásticas. | Resolução Gecex nº 322, de 4 de abril de 2022 | I | 2025-12-31 |  | 2022-05-01
8456.11.90 | 057 | Sistemas para impressão de dados em cassetes de tecidos patológicos; tecnologia de impressão a laser sem contato; sem necessidade de pré-aquecimento; possibilidade de impressão em ângulos de 35 e 45 graus; marcação permanente; comando da impressora por tela sensível ao toque ou por sistema de “software” externo; compatível com sistemas lis/his/pis/pacs; 6 alimentadores para cassetes; capacidade máxima de um único slot de até 100 cassetes; capacidade máxima de 600 cassetes; função de interação de voz; sistema de purificação incorporado, com carbono e filtro HEPA. | Resolução Gecex nº 322, de 4 de abril de 2022 | I | 2025-12-31 |  | 2022-05-01
8456.11.90 | 058 | Máquinas, operando por "laser" de alta frequência, utilizadas para customização, marcação, criação de efeitos de degaste, eliminação e corte de tecido , dotada de "software", com ferramentas para efeito lixado (light scraper), efeito permanganato (light pp spray), efeito puído para desgaste do urdume das peças (light ripper), efeito "poping" para desgaste pontilhado (light driller), tubo de raio "laser" blindado, sistema óptico de foco automático dinâmico (com ajuste focal 3d) e cabeçote com dispositivo óptico composto por espelhos galvanométricos para guia do feixe laser, câmera de visão artificial para posicionamento e aplicação do desenho nas peças, composta por duas mesas de marcação de 1.500 x 750mm cada uma, barreiras sensoras nas portas frontais ou laterais de acordo com a configuração fornecida, barreira central de proteção em acrílico, sensor de direção de fluxo de água refrigerante do equipamento; com range de fluxo hidráulico de 6L/min até 12L/min; com range de temperatura de armazenamento de -10 até +60graus Celsius ou de -20 até +60graus Celsius; com range de tensão nominal de 230 até 400VAC ou 400 e 230 VAC; com range de potência iec: de 7,6kW até 10,8kW ou NEC: de 10,2 até 14,5HP; com range da potência nominal do laser de 250 até 450W; podendo ser monofásica, bifásica ou trifásica. | Resolução Gecex nº 322, de 4 de abril de 2022 | I | 2025-12-31 |  | 2022-05-01
8456.11.90 | 059 | Máquinas automáticas para corte em chapas e tubos metálicos por eliminação de matéria a laser de fibra ótica com potência de 6.000W e velocidade de corte máxima igual ou superior a 30m/min, com “software” integrado para controle e programação de corte, área de corte igual ou superior a 1.500 x 3.000mm, área de corte de tubos igual a 6m, dotados de sistema de refrigeração integrado por meio de “chiller” de água, sistema de controle de manutenção e suporte Wi-fi, de valor unitário (CIF) não superior a R$1.078.580,00. | Resolução Gecex nº 322, de 4 de abril de 2022 | II | 2025-12-31 |  | 2022-05-01
8456.11.90 | 060 | Equipamentos laser interligado a um painel de controle via cabo conectores, dotado de marcador “3 eixos’’ equipados com fonte CO2, que permite corte e gravação em áreas de trabalho igual ou superior a 200x 200mm², controlados por “software” que possibilita importar arquivos de diferentes formatos gráficos, sem unidade resfriadora. | Resolução Gecex nº 322, de 4 de abril de 2022 | I | 2025-12-31 |  | 2022-05-01
8456.11.90 | 061 | Máquinas de gravação a laser “desktop” para trabalhos em materiais diversos, movimentação do laser por espelho galvanométrico, com área de trabalho de 200 x 200mm, voltagem de 220V com 50/60Hz, fonte de fibra laser de 20W, mesa de gravação feita em aço com furação, movimentação do braço por fuso helicoidal manual, lente de feixe laser do tipo “F-theta”, velocidade máxima de gravação até 5.000mm/s, compatível com os principais formatos: PLT, DXF, DWG, AI, SVG, BMP com comandos de operação por “software” próprio, conexão feita por cabo USB, refrigeração de ar interno, construída em estrutura metálica, possui mesa, gabinete para computador “desktop” e gaveta para teclado, conta com pedal de acionamento rápido e óculos de proteção para laser classe 4, de valor unitário (CIF) não superior a R$14.677,73. | Resolução Gecex nº 322, de 4 de abril de 2022 | II | 2025-12-31 |  | 2022-05-01
8456.11.90 | 062 | Máquinas de gravação a laser “desktop” para trabalhos em materiais diversos, movimentação do laser por espelho galvanométrico, com área de trabalho de 200 x 200mm, voltagem de 220V com 50/60Hz, fonte de fibra laser de 50W, mesa de gravação feita em aço com furação, movimentação do braço por fuso helicoidal manual, lente de feixe laser do tipo “F-theta”, velocidade máxima de gravação até 5.000mm/s, compatível com os principais formatos: PLT, DXF, DWG, AI, SVG, BMP com comandos de operação por “software” próprio, conexão feita por cabo USB, refrigeração de ar interno, construída em estrutura metálica, possui mesa, gabinete para computador “desktop” e gaveta para teclado, conta com pedal de acionamento rápido e óculos de proteção para laser classe 4, de valor unitário (CIF) não superior a R$22.944,72. | Resolução Gecex nº 322, de 4 de abril de 2022 | II | 2025-12-31 |  | 2022-05-01
8456.11.90 | 063 | Máquinas de gravação direta a laser para matrizes de impressão com a remoção direta de contragrafismo pelo laser, sem necessidade de pós-exposição ou revelação por qualquer meio, com capacidade máxima de resolução de 5.080dpi, com capacidade de gravação até 100 linhas/cm (254lpi), com sistema para montagem de chapas com base de aço para “letterpress/dry offset”, com sistema de unidade de filtro de exaustão. | Resolução Gecex nº 322, de 4 de abril de 2022 | I | 2025-12-31 |  | 2022-05-01
8456.11.90 | 064 | Máquinas semiautomáticas, para abertura de canais em um substrato moldado através de laser a fibra, para a fabricação de placas de circuito impresso (PCB), do tipo cabeça única a laser com mesa de montagem de substrato tipo único, com mecanismo de visão "PRS", unidade coletora de poeira, carregamento e descarregamento do substrato pelo operador, tensão de 220V trifásico. | Resolução Gecex nº 322, de 4 de abril de 2022 | I | 2025-12-31 |  | 2022-05-01
8456.11.90 | 065 | Máquinas de gravação a laser portátil para trabalhos em materiais diversos, movimentação do laser por espelho galvanométrico, com área de trabalho de 200 x 200mm, voltagem de 220V, 50/60Hz, fonte de fibra laser de 20W, mesa feita em aço com furação, movimentação do braço por fuso helicoidal manual, lente de feixe laser do tipo F-theta, velocidade máxima de gravação até 7.000mm/s, compatível com os principais formatos: PLT, DXF, DWG, AI, SVG, BMP com comandos de operação por “software”, conexão feita por cabo USB, refrigeração de ar interno, construídas em estrutura metálica, com pedal de acionamento rápido e óculos de proteção para laser classe 4, de valor unitário (CIF) não superior a R$21.130,24. | Resolução Gecex nº 322, de 4 de abril de 2022 | II | 2025-12-31 |  | 2022-05-01
8456.11.90 | 066 | Máquinas de corte e gravação a laser para trabalhos em materiais diversos, movimentação por plano cartesiano com eixos X e Y, com área de trabalho de 900 por 600mm, 220V, 50/60Hz, tubo laser de 100W, mesa com altura regulável, movimentação proporcionada por motores de passo para os eixos x (precisão de 0,001) e y (precisão de 0,001), sistema de lentes e espelhos para direcionamento e foco do laser, velocidade máxima de corte até 100mm/s, velocidade máxima de gravação até 400mm/s, compatível com os principais formatos: PLT, CDR, DXF, DWG, AI, SVG, com comandos de operação através de “plugin”, conexão feita por cabo USB e token USB de liberação de “software”, utiliza 2 bombas, uma de refrigeração de água e outra bomba de ar com funcionalidade antichamas, construídas em estrutura metálica, conta com pedestal e rodas para movimentação, de valor unitário (CIF) não superior a R$ 22.313,45. | Resolução Gecex nº 322, de 4 de abril de 2022 | II | 2025-12-31 |  | 2022-05-01
8456.11.90 | 067 | Máquinas de corte e gravação a laser para trabalhos em materiais diversos, movimentação por plano cartesiano com eixos X e Y, com área de trabalho de 900 por 600mm, 220V, 50/60Hz, tubo laser de 80W, mesa com altura regulável, movimentação proporcionada por motores de passo para os eixos x (precisão de 0,001) e y (precisão de 0,001), sistema de lentes e espelhos para direcionamento e foco do laser, velocidade máxima de corte até 100mm/s, velocidade máxima de gravação até 400mm/s, compatível com os principais formatos: PLT, CDR, DXF, DWG, AI, SVG, com comandos de operação através de “plugin”, conexão feita por cabo USB e token USB de liberação de “software”, utiliza 2 bombas, uma de refrigeração de água e outra bomba de ar com funcionalidade antichamas, construídas em estrutura metálica, com pedestal e rodas para movimentação, de valor unitário (CIF) não superior a R$ 18.368,75. | Resolução Gecex nº 322, de 4 de abril de 2022 | II | 2025-12-31 |  | 2022-05-01
8456.11.90 | 068 | Máquinas de gravação a laser portátil para trabalhos em materiais diversos, movimentação do laser por espelho galvanométrico, com área de trabalho de 200 x 200mm, 220V, 50/60Hz, fonte de fibra laser de 20W, mesa feita em aço com furação, movimentação do braço por fuso helicoidal manual, lente de feixe laser do tipo F-theta, velocidade máxima de gravação até 7.000mm/s, compatível com os principais formatos: PLT, DXF, DWG, AI, SVG, BMP com comandos de operação por “software”, conexão feita por cabo USB, refrigeração de ar interno, construída em estrutura metálica, conta com pedal de acionamento rápido e óculos de proteção para laser classe 4, com “drive microstep” interno e eixo rotativo com motor de passo para gravação em objetos cilíndricos, de valor unitário (CIF) não superior a R$ 23.815,26. | Resolução Gecex nº 322, de 4 de abril de 2022 | II | 2025-12-31 |  | 2022-05-01
8456.11.90 | 069 | Máquinas de corte e gravação a laser para trabalhos em materiais diversos, com tamanho otimizado para trabalho em mesas e bancadas, movimentação por plano cartesiano com eixos X e Y, com área de trabalho de 900mm por 600mm, 220V/50-60Hz, tubo laser de 100W, movimentação proporcionada por motores de passo para os eixos x (precisão de 0,001) e y (precisão de 0,001), sistema de lentes e espelhos para direcionamento e foco do laser, velocidade máxima de corte até 100mm/s, velocidade máxima de gravação até 400mm/s, compatível com os principais formatos: PLT, CDR, DXF, DWG, AI, SVG, com comandos de operação através de “plugin”, conexão feita por cabo USB e token USB de liberação de “software”, utiliza 2 bombas, uma de refrigeração de água e outra bomba de ar com funcionalidade antichamas, de valor unitário (CIF) não superior a R$ 13.519,03. | Resolução Gecex nº 322, de 4 de abril de 2022 | II | 2025-12-31 |  | 2022-05-01
8456.11.90 | 070 | Máquinas de corte e gravação a laser para trabalhos em materiais diversos, movimentação por plano cartesiano com eixos X e Y, com área de trabalho de 600mm por 400mm, 220V/50-60Hz, tubo laser de 60W, mesa com altura regulável, movimentação proporcionada por motores de passo para os eixos x (precisão de 0,001) e y (precisão de 0,001), acompanha eixo rotativo (4º eixo) para gravações cônicas e cilíndricas, sistema de lentes e espelhos para direcionamento e foco do laser, velocidade máxima de corte até 100mm/s, velocidade máxima de gravação até 400mm/s, compatível com os principais formatos: PLT, CDR, DXF, DWG, AI, SVG, com comandos de operação através de “plugin”, conexão feita por cabo USB e token USB de liberação de “software”, utiliza 2 bombas, uma de refrigeração de água e outra bomba de ar com funcionalidade antichamas, construídas em estrutura metálica, conta com pedestal e rodas para movimentação, de valor unitário (CIF) não superior a R$ 15.684,53. | Resolução Gecex nº 322, de 4 de abril de 2022 | II | 2025-12-31 |  | 2022-05-01
8456.11.90 | 071 | Máquinas de corte e gravação a laser para trabalhos em materiais diversos, com tamanho otimizado para trabalho em mesas e bancadas, movimentação por plano cartesiano com eixos X e Y, com área de trabalho de 400mm por 400mm, 220V/50-60Hz, tubo laser de 60W, movimentação proporcionada por motores de passo para os eixos x (precisão de 0,001) e y (precisão de 0,001), sistema de lentes e espelhos para direcionamento e foco do laser, velocidade máxima de corte até 100mm/s, velocidade máxima de gravação até 400mm/s, compatível com os principais formatos: PLT, CDR, DXF, DWG, AI, SVG, com comandos de operação através de “plugin”, conexão feita por cabo USB e token USB de liberação de “software”, utiliza 2 bombas, uma de refrigeração de água e outra bomba de ar com funcionalidade antichamas, de valor unitário (CIF) não superior a R$ 8.092,03. | Resolução Gecex nº 322, de 4 de abril de 2022 | II | 2025-12-31 |  | 2022-05-01
8456.11.90 | 072 | Máquinas de gravação a laser “desktop” para trabalhos em materiais diversos, movimentação do laser por espelho galvanométrico, com área de trabalho de 200x200mm, 220V, 50-60Hz, fonte de fibra laser de 20W, mesa de gravação feita em aço com furação, movimentação do braço por fuso helicoidal manual, lente de feixe laser do tipo F-theta, velocidade máxima de gravação até 5.000mm/s, compatível com os principais formatos: PLT, DXF, DWG, AI, SVG, BMP com comandos de operação por “software” próprio, conexão feita por cabo USB, refrigeração de ar interno, construídas em estrutura metálica, com mesa, gabinete para computador desktop e gaveta para teclado, conta com pedal de acionamento rápido e óculos de proteção para laser classe 4, possui drive microstep interno e eixo rotativo com motor de passo para gravação em objetos cilíndricos, de valor unitário (CIF) não superior a R$ 21.020,88. | Resolução Gecex nº 322, de 4 de abril de 2022 | II | 2025-12-31 |  | 2022-05-01
8456.11.90 | 073 | Máquinas de corte a laser, com controle numérico computadorizado (CNC) com alimentador automático, para corte de tecidos, acrílicos, couros, dentre outros materiais, com área de trabalho de 2.200 x 1.800mm, com um eixo e dois feixes de corte a laser, motor de passo, trilho linear para guias, tubo de laser a gás CO2 de 130W, sistema controlador de CO2 e laser de alta velocidade, correias de transmissão, lentes e espelhos para corte a laser com CO2, mesa de corte "honeycomb", ponteiro direcional de luz vermelha, bomba de ar, refrigerador de água duplo, sistema de câmera Big CCD (dispositivo de carga acoplada), sistema de correção automática de alimentação da esteira, velocidade de corte de 0 a 4.000mm/min, velocidade de gravação de 0 a 7.500mm/min, de acordo com os materiais, fonte de alimentação 110-220V, 50/60Hz, formato gráfico compatível com BMP, PLT, DST, DXF, AI, porta USB para transmissão de dados, de valor unitário (CIF) não superior a R$ 112.800,00. | Resolução Gecex nº 322, de 4 de abril de 2022 | II | 2025-12-31 |  | 2022-05-01
8456.11.90 | 074 | Equipamentos de marcação a laser CO² totalmente automáticos, para marcação de PCI (Placas de circuito impresso), equipados com sistema integrado de verificação de códigos e reconhecimento fiducial por meio de câmera, com área máxima de marcação (janela de laser) de até 350 x 350mm podendo ser superior com a movimentação do laser, sistema de inversão de placa (Flip station) integrado, controlado por Micro-computador e “software” dedicado, com unidade de sistema de exaustão. | Resolução Gecex nº 322, de 4 de abril de 2022 | I | 2025-12-31 |  | 2022-05-01
8456.11.90 | 075 | Máquinas de marcação e gravação a laser para trabalhos em materiais cilíndricos ou cônicos através de eixo rotativo, com tamanho otimizado para trabalho em mesas e bancadas, movimentação por plano cartesiano com eixos X e Y, com área de trabalho de 250 por 130mm, 220V / 50-60HZ, tubo laser de 40W, mesa com altura regulável, movimentação proporcionada por motores de passo para os eixos x (precisão de 0,001) e y (precisão de 0,001), sistema de lentes e espelhos para direcionamento e foco do laser, velocidade máxima de marcação de até 100mm/s, velocidade máxima de gravação de até 400 mm/s, compatível com os principais formatos: PLT, CDR, DXF, DWG, AI, SVG, com comandos de operação através de "plugin" para o "software", conexão feita por cabo USB e token USB de liberação de software, com 2 bombas, uma de refrigeração de água e outra bomba de ar com funcionalidade anti chamas, de valor unitário (CIF) não superior a R$ 6.339,92. | Resolução Gecex nº 322, de 4 de abril de 2022 | II | 2025-12-31 |  | 2022-05-01
8456.11.90 | 076 | Máquinas de gravação a laser desktop para trabalhos em materiais diversos, movimentação do laser por espelho galvanométrico, com área de trabalho de 300 x 300mm, 220V, 50/60Hz, fonte de fibra laser de 30W, mesa de gravação feita em aço com furação, movimentação do braço por fuso helicoidal manual, lente de feixe laser do tipo F-theta, velocidade máxima de gravação até 5.000mm/s, compatível com os principais formatos: PLT, DXF, DWG, AI, SVG, BMP com comandos de operação por “software” próprio, conexão feita por cabo USB, refrigeração de ar interno, construídas em estrutura metálica, com mesa, gabinete para computador desktop e gaveta para teclado, conta com pedal de acionamento rápido e óculos de proteção para laser classe 4. | Resolução Gecex nº 322, de 4 de abril de 2022 | I | 2025-12-31 |  | 2022-05-01
8456.11.90 | 077 | Máquinas de gravação a laser portátil para trabalhos em materiais diversos, movimentação do laser por espelho galvanométrico, com área de trabalho de 300 x 300mm, 220V, 50/60Hz, fonte de fibra laser de 30W, mesa de gravação feita em aço com furação, movimentação do braço por fuso helicoidal manual, lente de feixe laser do tipo F-theta, velocidade máxima de gravação até 5.000mm/s, compatível com os principais formatos: PLT, DXF, DWG, AI, SVG, BMP com comandos de operação por “software” próprio, conexão feita por cabo USB, refrigeração de ar interno, construídas em estrutura metálica com mesa e gabinete separados, conta com pedal de acionamento rápido e óculos de proteção para laser classe 4. | Resolução Gecex nº 322, de 4 de abril de 2022 | I | 2025-12-31 |  | 2022-05-01
8456.11.90 | 078 | Máquinas de gravação a laser, portáteis, para trabalhos em materiais diversos, movimentação do laser por espelho galvanométrico, com área de trabalho de 200 x 200mm, 220V, 50/60Hz, fonte de fibra laser de 20W, mesa de gravação feita em aço com furação, movimentação do braço por fuso helicoidal manual, lente de feixe laser do tipo F-theta, velocidade máxima de gravação até 5.000mm/s, compatível com os principais formatos: PLT, DXF, DWG, AI, SVG, BMP com comandos de operação por “software” próprio, conexão feita por cabo USB, refrigeração de ar interno, construídas em estrutura metálica com mesa e gabinete separados, conta com pedal de acionamento rápido e óculos de proteção para laser classe 4, possui “drive microstep” interno e eixo rotativo com motor de passo para gravação em objetos cilíndricos. | Resolução Gecex nº 322, de 4 de abril de 2022 | I | 2025-12-31 |  | 2022-05-01
8456.11.90 | 079 | Combinações de máquinas para gravação e inspeção de códigos em vedantes de rolhas de bebidas em geral para serialização da produção ou promoções comerciais, compostas de: alimentador de folhas do tipo “Vibration Hooper” com capacidade de carregamento de 14.000 unidades de forma equidistante, permitindo a marcação precisa no centro da rolha, transportadora de rolhas unifilar com sucção a vácuo para posicionamento das rolhas com divisor para descarga em duas caixas simultâneas, impressora laser UV de 200W com alta precisão, comprimento de onda de 1.064nm, frequência de 0 a 50Hz, área de marcação 115 x 115mm, sistema de sucção de ar e filtro de detritos, pré-filtro e filtro classe 15 e vazão de 230m3/h, câmera de inspeção da qualidade do conteúdo das marcações, com tela “touchscreen”, capacidade de inspeção de 2.500unid/min, sistema de gestão de dados e produção integrado em computador industrial que recebe os dados a serem impressos em diversos formatos. | Resolução Gecex nº 322, de 4 de abril de 2022 | I | 2025-12-31 | Resolução GECEX nº 338, de 09 de maio de 2022 | 2022-05-16
8456.11.90 | 080 | Máquinas para gravação à laser de fibra, portáteis, cabeça móvel, círculo de foco, computador com tela sensível ao toque, de 12 polegadas com “software”, para marcar de forma rápida e permanente texto, imagem, números de série, códigos de barras, código QR em todos os materiais metálicos e materiais não metálicos, resfriamento a ar. | Resolução Gecex nº 322, de 4 de abril de 2022 | I | 2025-12-31 | Resolução GECEX nº 338, de 09 de maio de 2022 | 2022-05-16
8456.11.90 | 081 | Máquinas de corte e gravação a laser para trabalhos em materiais diversos, com tamanho otimizado para trabalho em mesas e bancadas, movimentação por plano cartesiano com eixos X e Y, com área de trabalho de 600mm por 400mm, voltagem de 220v com 50-60hz, tubo laser de 60W, sistema CCD - câmera para leitura de área, objeto e contorno, movimentação proporcionada por motores de passo para os eixos x (precisão de 0,001) e y (precisão de 0,001), sistema de lentes e espelhos para direcionamento e foco do laser, velocidade máxima de corte até 100mm/s, velocidade máxima de gravação até 400mm/s, compatível com os principais formatos: PLT, CDR, DXF, DWG, AI, SVG, com comandos de operação através de plugin para o software Auto Laser, conexão feita por cabo USB e/ou Wi-Fi, utiliza duas bombas, uma de refrigeração de água e outra bomba de ar com funcionalidade antichamas. | Resolução Gecex nº 322, de 4 de abril de 2022 | I | 2025-12-31 | Resolução Gecex nº 375, de 26 de julho de 2022 | 2022-08-04
8456.11.90 | 082 | Máquinas de corte e gravação a laser para trabalhos em materiais diversos, com tamanho otimizado para trabalho em mesas e bancadas, movimentação por plano cartesiano com eixos X e Y, com área de trabalho de 900 por 600mm, voltagem de 220V com 50-60Hz, tubo laser de 100W, sistema CCD - câmera para leitura de área, objeto e contorno, movimentação proporcionada por motores de passo para os eixos x (precisão de 0,001) e y (precisão de 0,001), sistema de lentes e espelhos para direcionamento e foco do laser, velocidade máxima de corte até 100mm/s, velocidade máxima de gravação até 400mm/s, compatível com os principais formatos: PLT, CDR, DXF, DWG, AI, SVG, com comandos de operação através de plugin para o software Auto Laser, conexão feita por cabo USB e/ou Wi-Fi, utiliza duas bombas, uma de refrigeração de água e outra bomba de ar com funcionalidade antichamas. | Resolução Gecex nº 322, de 4 de abril de 2022 | I | 2025-12-31 | Resolução Gecex nº 375, de 26 de julho de 2022 | 2022-08-04
8456.11.90 | 083 | Máquinas de corte e gravação a laser para trabalhos em materiais diversos, com tamanho otimizado para trabalho em mesas e bancadas, movimentação por plano cartesiano com eixos X e Y, com área de trabalho de 400mm por 400mm, voltagem de 220v com 50-60hz, tubo laser de 50W, movimentação proporcionada por motores de passo para os eixos x (precisão de 0,001) e y (precisão de 0,001), sistema de lentes e espelhos para direcionamento e foco do laser, velocidade máxima de corte até 100mm/s, velocidade máxima de gravação até 400 mm/s, compatível com os principais formatos: PLT, CDR, DXF, DWG, AI, SVG, com comandos de operação através de plugin para o software corel laser, conexão feita por cabo USB e token USB de liberação de software, utiliza duas bombas, uma de refrigeração de água e outra bomba de ar com funcionalidade anti chamas. | Resolução Gecex nº 322, de 4 de abril de 2022 | I | 2025-12-31 | Resolução Gecex nº 375, de 26 de julho de 2022 | 2022-08-04
8456.11.90 | 084 | Máquinas de corte a laser de fibra com comprimento de 1.800mm, com braço robótico, potência do laser 1.000W, 2.000W, 3.000W e comprimento da onda 1.400 x 1.600 x 1.800mm, velocidade de solda 120m/min e tensão 380V-50/60Hz. | Resolução Gecex nº 322, de 4 de abril de 2022 | I | 2025-12-31 | Resolução Gecex nº 394, de 30 de agosto de 2022 | 2022-09-07
8456.11.90 | 085 | Máquinas automáticas de riscagem a laser para inserção de linhas contínuas e descontínuas em embalagens, para gerar abertura com rasgo definido, controlada e guiada, denominada abertura fácil, dotadas de 4 lasers x 60W, CO2-laser industrial classe 1, com comprimento de onda de 10,6 micra, tecnologia “selado-off”, unidade de resfriamento a água, sistema de extração de fumaça com capacidade de 1.600 a 2.000qm/h, sistema 4 “double-focus-optic” (dfo) que permite dividir o feixe do laser em 2 linhas com distâncias variáveis, utilizadas para traçar 2 linhas paralelas na frente e no verso, podendo alterar a distância das linhas de 0 - 3mm e sem utilização de gás. | Resolução Gecex nº 322, de 4 de abril de 2022 | I | 2025-12-31 | Resolução Gecex nº 415, de 27 de outubro de 2022 | 2022-11-07
8456.11.90 | 086 | Máquinas de corte e gravação a laser em madeira, com potência de 600W, tipo do laser de tubo selado de CO2, movimentação por plano cartesiano com eixos X e Y acionados por servo motor, com feixe do laser fixo e sistema de direcionamento e foco por trilhas fixas, sistema de refrigeração por água, com área de processamento de 1.200 por 1.800mm, profundidade de corte 6 até 25mm, espessura de corte de 0,45 até 1,07mm, velocidade máxima de corte até 35m/h em madeira compensada de 18mm, compatível com formatos gráficos: DXF,BMP, DWG, JPG, PNG, GIF, NF, suporta softwares, com 32MB de memória expandida se necessário trabalhar “offline”. | Resolução Gecex nº 322, de 4 de abril de 2022 | I | 2025-12-31 | Resolução Gecex nº 415, de 27 de outubro de 2022 | 2022-11-07
8456.11.90 | 087 | Máquinas automáticas lineares para impressão digital multicolorida de tampas plásticas com diâmetros entre 28 e 55mm, com capacidade produtiva de até 1.500tampas/min e constituídas de: silo de tampas com posicionador automático tipo cascada; corpo principal com correia transportadora com fixação por vácuo, cabeçotes de impressão com sistema de limpeza automática, reservatórios de tinta, unidade de secagem por luz ultravioleta, sistema de controle de qualidade eletrônico por câmeras, armários elétricos e painel de comando central com monitor “touchscreen”; com sistema de transporte, enchimento e troca automática de caixas do produto acabado. | Resolução Gecex nº 322, de 4 de abril de 2022 | I | 2025-12-31 | Resolução Gecex nº 442, de 27 de dezembro de 2022 | 2023-01-05
8456.11.90 | 088 | Máquinas - ferramentas a laser, de bancada, sem CNC e sem CLP, com sensor automático de foco, computador incorporado com respectivos teclado e mouse sem fio, para uso na remoção de "display" (tela), marcação, separação de tampa traseira e de resíduos de cola no reparo de telefones celulares, 110/220V, potência 20W, comprimento de onda do laser de 1.064nm, plataforma de posicionamento para altura máxima de 85mm com içamento motorizado, capacidade de localização dimensional de 175 x 175 mm com precisão de marcação inferior ou igual a 0,001mm, velocidade do laser inferior ou igual a 10.000mm/s, profundidade da marcação de 0,015 a 0,5mm, largura da linha ajustável de 0,01 a 0,05mm. | Resolução Gecex nº 322, de 4 de abril de 2022 | I | 2025-12-31 | Resolução Gecex nº 442, de 27 de dezembro de 2022 | 2023-01-05
8456.30.19 | 006 | Máquinas-ferramenta para cortar, por eletroerosão a fio, peças metálicas imersas em meio líquido, com inserção automática do fio, com comando numérico computadorizado (CNC). | Resolução Gecex nº 322, de 4 de abril de 2022 | I | 2025-12-31 |  | 2022-05-01
8456.30.19 | 033 | Máquinas-ferramentas para cortar peças de trabalho, por eletroerosão a fio, com deslocamento dos eixos X, Y e Z iguais a 600, 400, 310 ou 410mm, respectivamente, com dimensões máximas da peça de 1.050 x 820 x 300 ou 400mm, peso máximo da peça igual a 1.000kg, sem porta automática, com comando numérico computadorizado (CNC). | Resolução Gecex nº 322, de 4 de abril de 2022 | I | 2025-12-31 |  | 2022-05-01
8456.30.19 | 034 | Máquinas-ferramentas para cortar peças de trabalho, por eletroerosão a fio, com deslocamento dos eixos X, Y e Z iguais a 370 ou 400, 270 ou 300 e 255mm respectivamente, com dimensões máximas da peça de 700 ou 730 x 600 ou 630 x 250mm, peso máximo da peça igual a 500 Kg, sem porta automática, com comando numérico computadorizado (CNC). | Resolução Gecex nº 322, de 4 de abril de 2022 | I | 2025-12-31 |  | 2022-05-01
8456.30.19 | 036 | Máquinas-ferramentas para cortar peças metálicas, por eletroerosão a fio, com deslocamento dos eixos x= 320mm, Y = 400mm, com altura máxima de corte entre 300mm e 500mm, com inclinação de corte entre 3 e 60°, para peças de peso máximo igual a 400kg, com comando numérico computadorizado (CNC). | Resolução Gecex nº 322, de 4 de abril de 2022 | I | 2025-12-31 |  | 2022-05-01
8456.30.19 | 037 | Máquinas-ferramentas para cortar peças metálicas, por eletroerosão a fio, com deslocamento dos eixos x= 500mm, Y = 630mm, com altura máxima de corte entre 300mm e 500mm, com inclinação de corte entre 3 e 60°, para peças de peso máximo igual a 800kg, com comando numérico computadorizado (CNC). | Resolução Gecex nº 322, de 4 de abril de 2022 | I | 2025-12-31 |  | 2022-05-01
8456.30.19 | 038 | Máquinas-ferramentas para cortar peças metálicas, por eletroerosão a fio, com deslocamento dos eixos x= 400mm, Y = 500mm, com altura máxima de corte entre 300mm e 500mm, com inclinação de corte entre 3 e 60°, para peças de peso máximo igual a 500kg, com comando numérico computadorizado (CNC). | Resolução Gecex nº 322, de 4 de abril de 2022 | I | 2025-12-31 |  | 2022-05-01
8456.30.19 | 042 | Máquinas de furar por eletroerosão, curso nos eixos X, Y, Z, 300 x 200 x 300mm respectivamente, diâmetro de furação 0,1 a 3mm, peso máximo da peça 300kg, incluso kit de fixação de peças, com ou sem unidade de ionização da água, com ou sem unidade de filtragem de água externa, com ou sem conjunto de guias de eletrodo. | Resolução Gecex nº 322, de 4 de abril de 2022 | I | 2025-12-31 |  | 2022-05-01
8456.30.19 | 043 | Máquinas-ferramenta para cortar, por eletroerosão a fio, peças metálicas com peso igual ou superior a 500kg, imersas em meio líquido, com dimensão da mesa de trabalho igual ou superior a 640 x 540mm com inserção automática do fio, com comando numérico computadorizado, com motor linear tubular nos eixos X e Y, com conexão por fibra ótica entre servo motor e servo driver nos eixos X e Y. | Resolução Gecex nº 322, de 4 de abril de 2022 | I | 2025-12-31 |  | 2022-05-01
8456.30.19 | 044 | Máquinas de erosão por fio para fabricação e manutenção de ferramentas com revestimento de PCD (diamante poli cristalino), de peso menor ou igual a 25kg, com comando numérico computadorizada (CNC), dotadas de 5 eixos, sendo o eixo X1 com 535mm, Y1 com 300mm, Z1 com 195mm de deslocamento e eixo A1 com 360° e C1 com 180° de rotação processamento de arestas de corte de ferramentas de PCD/PCBN(Diamante Poli-cristalino), dotadas de 5 eixos e equipadas com armazém de peças a serem cortadas em processo de troca automática. | Resolução Gecex nº 322, de 4 de abril de 2022 | I | 2025-12-31 |  | 2022-05-01
8456.30.19 | 045 | Máquinas de furar por eletroerosão, com troca pneumática do mandril de fixação do eletrodo, sistema de refrigeração com unidade de filtragem e cursos mínimos nos eixos X, Y, Z e W de 300, 200, 350 e 200mm, respectivamente. | Resolução Gecex nº 322, de 4 de abril de 2022 | I | 2025-12-31 |  | 2022-05-01
8456.30.19 | 046 | Máquinas de erosão por fio para fabricação e reafiação de ferramentas com revestimento de PCD (diamante policristalino), de peso menor ou igual a 25kg e comprimento menor ou igual a 500mm, com comando numérico computadorizado (CNC), dotadas de 5 eixos, sendo o eixo X1 com 535mm, Y1 com 300mm, Z1 com 195mm de deslocamento e eixo A1 com 360° e C1 com 180° de rotação, com ou sem automatização interna para carregamento e descarregamento de ferramentas, com ou sem armazém externo de ferramentas. | Resolução Gecex nº 322, de 4 de abril de 2022 | I | 2025-12-31 |  | 2022-05-01
8456.30.19 | 048 | Máquinas-ferramentas para cortar peças metálicas, por eletroerosão a fio, com deslocamento dos eixos x=630mm, y=800mm, com altura máxima de corte entre 300 e 800mm, com inclinação de corte entre 3 e 60°, para peças de peso máximo igual a 3.000kg, com comando numérico computadorizado (CNC). | Resolução Gecex nº 322, de 4 de abril de 2022 | I | 2025-12-31 |  | 2022-05-01
8456.30.19 | 049 | Máquinas de usinagem por eletroerosão, por penetração, velocidade de deslocamento nos eixos x, y e z partindo de zero, com sua máxima a partir de 5m/min, eixo "C" com rotação incorporada ao cabeçote e resolução de 0,001°, movimentação e usinagem nos 4 eixos simultaneamente, trocador automático de eletrodos, comando numérico computadorizado (CNC) com sistema operacional em português com portas USB e "Ethernet". | Resolução Gecex nº 322, de 4 de abril de 2022 | I | 2025-12-31 |  | 2022-05-01
8456.30.19 | 051 | Máquinas para processo de hidro-erosão por abrasão automáticas com comando lógico programável e carregamento/descarregamento automático; dotadas de: 2 estações de trabalho rotativas com capacidade para 12 peças e 4 conexões de fluxo; 2 tanques de armazenamento de óleo com partículas abrasivas com capacidade de 65L e sistema de bombeamento composto por três bombas em série, 1 tanque de armazenamento de óleo de inspeção com capacidade de 180L e 1 tanque de armazenamento de óleo de lavagem com capacidade de 200L compostos por bombas individuais; sistema de controle de fluxo de massa, da temperatura dos fluidos e regulagem da pressão de trabalho; sistemas de filtragem de ar, painel elétrico trifásico para alimentação. | Resolução Gecex nº 322, de 4 de abril de 2022 | I | 2025-12-31 |  | 2022-05-01
8456.30.19 | 052 | Máquinas-ferramenta para usinagem de furos de injeção de alta precisão por eletroerosão, capazes de furar diâmetros compreendidos entre 0,1 e 0,4mm com precisão de 0,001mm, dotadas de um módulo elétrico e outro mecânico, com potência elétrica total de 2,8kW e frequência de 50Hz; com 4 cabeçotes com avanços programáveis de 0,001 até 0,1mm/s, controlados eletronicamente por um software proprietário; com 4 fusos com capacidade de posicionamento programável nas direções angulares radial e axial com precisão de 0,01°; com controle dos acionamentos por CNC em 6 eixos através do módulo elétrico, com sistema operacional integrado; acompanhada de bomba para controle programável do direcionamento de água desmineralizada nos fusos; com capabilidade estatística de CM/CMK mínimo de 1,67. | Resolução Gecex nº 322, de 4 de abril de 2022 | I | 2025-12-31 |  | 2022-05-01
8456.30.19 | 053 | Máquinas para usinagem de peças metálicas por processo de eletroerosão através de eletrólitos na faixa de temperatura de 41 +/-2 Graus Celsius, com pressão de 8 +/-1 bar, Ph de 6 +/-0,5; concentração de sal 20% +/-2%; vazão compreendida entre 1,5 a 3m3/h; Tensão de alimentação trifásica de 230 a 400V AC, frequência de 60Hz 285A de corrente; utilizadas para erodir a câmara de pressão dos bicos injetores e diâmetro do ressalto interno da haste para bicos injetores para motores de ignição por compressão. | Resolução Gecex nº 322, de 4 de abril de 2022 | I | 2025-12-31 |  | 2022-05-01
8456.30.19 | 054 | Máquinas de furar por eletroerosão, com trocador automático do eletrodo, sistema de deionização, unidade de filtragem, e cursos nos eixos X, Y, Z e W de 650, 400, 400 e 345mm, respectivamente. | Resolução Gecex nº 322, de 4 de abril de 2022 | I | 2025-12-31 |  | 2022-05-01
8456.30.19 | 055 | Máquinas-Ferramentas para usinagem de metais por eletroerosão, por penetração, eixo "C", com rotação incorporada ao cabeçote, com trocador automático de eletrodos, com capacidade do gerador igual ou superior a 80A de corrente, com escala linear em todos os eixos, capaz de erodir peças com acabamento superficial de 0,1 micrometros RA, incluso sistema para conexão remota à máquina e comando numérico computadorizado (CNC), de valor unitário (CIF) não superior a R$ 706.244,99. | Resolução Gecex nº 322, de 4 de abril de 2022 | II | 2025-12-31 |  | 2022-05-01
8456.30.19 | 056 | Máquinas ferramentas, automáticas com comando numérico central (cnc), para cortar, por eletroerosão (EDM) , peças de aço ou alumínio, com mesa de trabalho com diâmetro de 1.250mm e capacidade de carga de 2.500kg, dotadas de 5 eixos, sendo: eixo x com curso até 510mm, eixo z com curso até 520mm, eixo SP com curso até 60mm, eixo b (rotativo) com curso de até 130 graus para usinar externo e -30 graus para usinar interno e eixo a (inclinado) com curso de 360 graus, potência de 13,5kW, tanque de óleo com capacidade de 500 litros, unidade elétrica: 3 estágios, voltagem ac 380V, 200A, frequência 60Hz, com painel de controle com tela colorida LCD. | Resolução Gecex nº 322, de 4 de abril de 2022 | I | 2025-12-31 |  | 2022-05-01
8456.30.19 | 057 | Máquinas de furar por eletroerosão com mesa de trabalho de no mínimo 440 x 300mm, peso máximo da peça de trabalho de no mínimo 250kg, curso mínimo nos eixos X, Y e Z de 350, 250 e 350mm respectivamente, cabeçote com extra curso de no mínimo 200mm, altura máxima de furação de no mínimo 300mm, gerador com no mínimo 30A de corrente máxima. | Resolução Gecex nº 322, de 4 de abril de 2022 | I | 2025-12-31 |  | 2022-05-01
8456.30.19 | 058 | Máquinas de usinagem por eletroerosão, por penetração, com servo motor AC nos eixos X, Y e Z, curso X entre 400 e 700mm, curso Y entre 300 e 550mm, curso Z entre 200 e 250mm, extra curso no cabeçote entre 200 e 300mm, com barramento em “V”, comando numérico computadorizado (CNC) com operações simultâneas nos eixos X, Y e Z, gerador com 60A de corrente máxima ou mais. | Resolução Gecex nº 322, de 4 de abril de 2022 | I | 2025-12-31 |  | 2022-05-01
8456.30.19 | 059 | Máquinas-ferramentas para cortar peças metálicas, por eletroerosão a fio, com mesa de trabalho de 760 x 500mm, deslocamento dos eixos X = 500mm, Y = 400mm através de servo motores, guias lineares e fusos de esferas, com espessura máxima de corte de 300mm, com inclinação de corte, para peças de peso máximo igual a 500kg, comando numérico computadorizado (CNC). | Resolução Gecex nº 322, de 4 de abril de 2022 | I | 2025-12-31 |  | 2022-05-01
8456.30.19 | 060 | Máquinas de usinagem por eletroerosão, por penetração, sistema de banco fixo, movimentação dos eixos X, Y e Z através de servo motores AC e guias lineares, velocidade de avanço rápido nos eixos X, Y e Z de no mínimo 8m/min, trocador automático de eletrodos, comando numérico computadorizado (CNC) com sistema operacional em português com portas USB e "Ethernet". | Resolução Gecex nº 322, de 4 de abril de 2022 | I | 2025-12-31 |  | 2022-05-01
8456.30.19 | 061 | Máquinas de usinagem por eletroerosão, por penetração, com servo motor nos eixos X, Y e Z, cursos de 500, 400 e 220mm respectivamente, extra curso de 250mm no cabeçote, comando numérico com operações simultâneas nos eixos X e Y, gerador com 75A de corrente máxima. | Resolução Gecex nº 322, de 4 de abril de 2022 | I | 2025-12-31 |  | 2022-05-01
8456.30.19 | 062 | Máquinas-ferramentas para cortar peças metálicas, por eletroerosão a fio, com deslocamento dos eixos X = 400mm, Y = 300mm, U = 80mm, V = 80mm e Z = 220mm, controlados por servomotor, com inclinação máxima de corte compreendida entre 20 e 25 graus, para peças de peso máximo igual a 500kg, capacidade de tanque de água de 650L, com comando numérico computadorizado (CNC). | Resolução Gecex nº 322, de 4 de abril de 2022 | I | 2025-12-31 |  | 2022-05-01
8456.30.19 | 063 | Máquinas de usinagem por eletroerosão, por penetração, com servo motor nos eixos X, Y e Z, curso eixos X, Y e Z de no mínimo 600, 450 e 400mm respectivamente, mesa de trabalho de no mínimo 1.000 x 600mm, comando numérico computadorizado (CNC) com operações simultâneas nos eixos X, Y e Z, gerador de no mínimo 60A. | Resolução Gecex nº 322, de 4 de abril de 2022 | I | 2025-12-31 |  | 2022-05-01
8456.30.19 | 064 | Máquinas de cortar por eletroerosão com 5 eixos, sendo 4 controlados simultaneamente, velocidade máxima de corte igual ou superior a 180mm²/min, cursos nos eixos X e Y maiores ou iguais a 400mm e 300mm respectivamente, curso no eixo Z maior ou igual a 250mm, cursos nos eixos U e V maiores ou iguais a 25mm, podendo utilizar fio de molibdênio de 0,12 a 0,2mm, mesa com dimensões maiores ou iguais a 590 x 440mm, carga máxima sobre a mesa maior ou igual a 300kg, controladas por computador industrial. | Resolução Gecex nº 322, de 4 de abril de 2022 | I | 2025-12-31 |  | 2022-05-01
8456.30.19 | 065 | Máquinas de usinagem por eletroerosão, por penetração, com servo motor no eixo Z, curso no eixo X de 500mm, curso no eixo Y de 400mm e curso no eixo Z de 200mm, com extra curso em Z, com painel de comando com tela de 15 polegadas, e gerador com 60A de corrente máxima. | Resolução Gecex nº 322, de 4 de abril de 2022 | I | 2025-12-31 | Resolução Gecex nº 344, de 19 de maio de 2022 | 2022-05-26
8456.30.19 | 066 | Máquinas de usinagem por eletroerosão, por penetração, com servo motor no eixo Z, curso no eixo X de 350mm ou mais, curso no eixo Y de 250mm ou mais e curso no eixo Z de 180mm ou mais, com extra curso em Z, com painel de comando com tela de 15 polegadas ou mais, e gerador com 30 Amperes de corrente ou mais. | Resolução Gecex nº 322, de 4 de abril de 2022 | I | 2025-12-31 | Resolução Gecex nº 375, de 26 de julho de 2022 | 2022-08-04
8456.30.19 | 067 | Máquinas-ferramenta para cortar peças metálicas, por eletroerosão a fio, com deslocamento dos eixos X = 500mm, Y = 400mm através de servo motores, guias lineares e fusos de esferas, com capacidade para corte de peças com espessura de 300mm ou mais, com inclinação para corte em ângulo, para peças com peso de até 500kg, comando numérico computadorizado (CNC). | Resolução Gecex nº 322, de 4 de abril de 2022 | I | 2025-12-31 | Resolução Gecex nº 375, de 26 de julho de 2022 | 2022-08-04
8456.30.19 | 068 | Máquinas de usinagem por eletroerosão, por penetração, com servo motor no eixo Z, curso no eixo X entre 200 e 400mm, curso no eixo Y entre 200 e 300mm e curso no eixo Z de 200mm, com ou sem extra curso em Z, com réguas digitais nos eixos X, Y e Z, com painel de comando e gerador com 40A de corrente máxima, de valor unitário (CIF) não superior a R$ 42.016,90. | Resolução Gecex nº 322, de 4 de abril de 2022 | II | 2025-12-31 | Resolução Gecex nº 394, de 30 de agosto de 2022 | 2022-09-07
8456.30.19 | 069 | Máquinas de usinagem por eletroerosão, de comando numérico computadorizado (CNC), curso no eixo Z de 79mm (+7/-72mm), resolução de 0,001mm; eixo B com ângulo de giro de 105 graus, resolução de 0,0018 graus; eixo C com ângulo de rotação de 0 a 360 graus, resolução 0,015 graus; eixo Y com curso de 32mm (-16/+16mm), resolução de 0,001mm; diâmetro de furação 0,06 a 1,80mm; dotadas de conjunto de 4 módulos de fixação de peças de troca rápida intercambiáveis, conjunto de porta pinças de fixação e guias de eletrodos, conjunto de 4 anéis cônicos ajustáveis para correção mecânica do processo de furos retos, cônicos ou cônicos reversos até o máximo de 30mícrons/mm; com ou sem unidade de ionização de água e unidade de filtragem de água externa. | Resolução Gecex nº 322, de 4 de abril de 2022 | I | 2025-12-31 | Resolução Gecex nº 415, de 27 de outubro de 2022 | 2022-11-07
8456.30.19 | 070 | Máquinas-ferramentas para cortar peças metálicas, por eletroerosão a fio, com deslocamento do eixo x de 800mm ou inferior, Y de 630mm ou inferior, com altura máxima de corte entre 300 e 500mm, com inclinação de corte entre 3 e 60 graus, para peças de peso máximo igual ou inferior a 2.000kg, com comando numérico computadorizado (CNC). | Resolução Gecex nº 322, de 4 de abril de 2022 | I | 2025-12-31 | Resolução Gecex nº 427, de 01 de dezembro de 2022 | 2022-12-12
8456.40.00 | 002 | Máquinas para geração de plasma atmosférico com uso de descarga elétrica de 20.000V com frequência de 23.000Hz para tratamento de superfícies metálicas ou poliméricas, dotadas de gerador, transformadores e jatos diretos e/ou rotativos. | Resolução Gecex nº 322, de 4 de abril de 2022 | I | 2025-12-31 |  | 2022-05-01
8456.40.00 | 004 | Máquinas de corte a jato de plasma, para corte de peças de aço carbono, aço ligado e aço não ferroso, permitindo o corte sem a necessidade de acabamento posterior em peças de aço carbono com espessura máxima de 32mm e o corte de repartição bruta em peças de aço carbono com espessura máxima de 50mm, com corrente de corte nominal máxima de 200A, dotadas de fonte equipadas com inversor de frequência acompanhada por cabos, mangueiras e conectores; com ou sem console de ignição iniciador do arco de plasma; com ou sem tocha de plasma mecanizada com consumíveis. | Resolução Gecex nº 322, de 4 de abril de 2022 | I | 2025-12-31 |  | 2022-05-01
8456.40.00 | 005 | Máquinas para geração de plasma de nitrogênio com uso de descarga elétrica de 20.000V e frequência de 25kHz, utilizadas na alteração de energia superficial livre em folhas metálicas, dotadas de gerador de 5.000VA com operação IHM "touchscreeen", alimentação elétrica do gerador trifásico de 360 a 510V com proteção de 64A ,transformadores performance máxima de 1 a 25kVA isento de óleo, jatos estáticos com largura máxima de tratamento de 70mm, com geração de plasma nitrogênio, sistema de proteção LCM (controle de luminosidade do plasma) e PCM (controle de pressão interna do cabeçote). | Resolução Gecex nº 322, de 4 de abril de 2022 | I | 2025-12-31 |  | 2022-05-01
8456.40.00 | 006 | Máquinas para corte de materiais condutores por plasma de até 170A, para corte mecanizado, guiado por motorização instalada em 1 ou mais eixos, controladas via dispositivo computadorizado com comunicação serial, discreta e/ou "ethercat", de alta definição em chapas planas de aço carbono, aço inox e alumínio de até 50mm de espessura alimentação trifásica de 200 até 600V, 50/60Hz, tensão de saída de 50 à 210VDC, potência máxima de saída de 35,7kW, isolamento classe h, refrigeração por ar forçado (classe F), com slots inferiores da empilhadeira, denominada fonte de corrente para corte a plasma. | Resolução Gecex nº 322, de 4 de abril de 2022 | I | 2025-12-31 |  | 2022-05-01
8456.40.00 | 007 | Máquinas para corte de materiais condutores por plasma de até 300A, para corte mecanizado, guiado por motorização instalada em 1 ou mais eixos, controladas via dispositivo computadorizado com comunicação serial, discreta e/ou "ethercat", de alta definição em chapas planas de metais como aço carbono, aço inox e alumínio de até 80mm de espessura, através de tecnologia plasma com até 300 ampères de saída, alimentação trifásica de 200 até 600V alternados 50/60 Hertz, tensão de saída de 50 à 210VDC, potência máxima de saída de 63kW, isolamento classe h, refrigeração por ar forçado (classe f), com slots inferiores da empilhadeira, denominada fonte de corrente para corte a plasma. | Resolução Gecex nº 322, de 4 de abril de 2022 | I | 2025-12-31 |  | 2022-05-01
8456.40.00 | 008 | Máquinas para corte de materiais condutores por plasma de até 400A, para corte mecanizado, guiado por motorização instalada em 1 ou mais eixos, controladas via dispositivo computadorizado com comunicação serial, discreta e opcional "ethercat", de alta definição em chapas planas de metais como aço carbono, aço inox e alumínio de até 80mm de espessura, através de tecnologia plasma com até 400 amperes de saída, alimentação trifásica de 200 até 600V alternados 50/60 Hertz, potência máxima de saída de 80kW, isolamento classe h, refrigeração por ar forçado (classe f), denominada fonte de corrente para corte a plasma. | Resolução Gecex nº 322, de 4 de abril de 2022 | I | 2025-12-31 |  | 2022-05-01
8456.40.00 | 009 | Máquinas para corte de materiais condutores por plasma de até 200A, para corte mecanizado ou manual, guiado por motorização instalada em 2 eixos, controladas via dispositivo computadorizado com comunicação serial, discreta e opcional "ethercat", para chapas planas de aço carbono, aço inox e alumínio de até 50mm de espessura no corte mecanizado e 75mm de espessura no corte manual, através de tecnologia plasma com até 200 ampères de saída, alimentação trifásica de 200 até 600V alternados50/60 Hertz, potência máxima de saída de 33kW, isolamento classe h, refrigeração por ar forçado (classe f), denominada fonte de corrente para corte a plasma. | Resolução Gecex nº 322, de 4 de abril de 2022 | I | 2025-12-31 |  | 2022-05-01
8456.40.00 | 010 | Sistemas de pré-tratamento compostos por 1 ou 2 bicos metálicos e gerador de plasma atmosférico, utilizando ar comprimido livre de óleo e água (ca. 2.000Nl/h), com potência de 1kW, descarga elétrica superior à 20.000V e frequência de trabalho entre 19 a 23kHz, utilizados para tratamento de superfície metálicas ou poliméricas em processo de alta velocidade. | Resolução Gecex nº 322, de 4 de abril de 2022 | I | 2025-12-31 |  | 2022-05-01
8456.40.00 | 011 | Máquinas de corte a plasma para aço carbono, aço inoxidável e alumínio, permitindo o corte com espessura máxima compreendida de 19,5mm em produção, divisão bruta com espessura máxima de 32mm e perfuração máxima de 25,4mm, corrente de corte nominal compreendida entre 30 a 150A, para utilização com gás de corte e proteção AR/N2. | Resolução Gecex nº 322, de 4 de abril de 2022 | I | 2025-12-31 |  | 2022-05-01
8456.40.00 | 012 | Máquinas de corte a plasma para aço carbono, aço inoxidável e alumínio, permitindo o corte com espessura máxima compreendida de 16mm em produção, divisão bruta com espessura máxima de 24,5mm e perfuração máxima de 19mm, corrente de corte nominal compreendida entre 30 a 105A, para utilização com gás de corte e proteção AR/N2. | Resolução Gecex nº 322, de 4 de abril de 2022 | I | 2025-12-31 |  | 2022-05-01
8456.40.00 | 013 | Máquinas de corte a plasma para aço carbono, aço inoxidável e alumínio, permitindo o corte com espessura máxima compreendida de 19mm em produção, divisão bruta com espessura máxima de 32 mm e perfuração máxima de 25,4mm, corrente de corte nominal compreendida entre 30 a 125A, para utilização com gás de corte e proteção AR/AR. | Resolução Gecex nº 322, de 4 de abril de 2022 | I | 2025-12-31 |  | 2022-05-01
8456.40.00 | 014 | Máquinas para corte e goivagem de materiais condutores por plasma de até 65A, para espessura máxima (separação) de 32mm, potência de saída de 9kW, com velocidade de corte indicada de 500mm/min para espessuras de 20mm e goivagem comum de 4kg/h, podendo operar com alimentação de energia monofásico ou trifásico oferecendo tensão de circuito aberto de 295VCC, com fonte de energia inversora do tipo que utiliza IGBT, alimentada por ar comprimido ou nitrogênio, para operação com capacidade de trabalhar com pressão de entrada de gás entre 7,6 e 8,3bar e mínima tolerável de 5,2bar; com tela frontal de cristal líquido para acesso às informações do processo, dotada de tecnologia de comunicação sem fios (RFID) com cartucho de consumíveis por meio de tocha inteligente com botão de segurança, leitor de dados dos cartuchos, controle de corrente de corte e indicador de estado e erro, capaz de conectar-se com tochas para uso manual, mecanizado e robótico, de conexão rápida, e comunicação externa por modo serial e discreto (I/O digital e analógico), com comando numérico computadorizado (CNC), denominado sistema profissional de corte a plasma a ar. | Resolução Gecex nº 322, de 4 de abril de 2022 | I | 2025-12-31 |  | 2022-05-01
8456.40.00 | 015 | Máquinas para corte e goivagem de materiais condutores por plasma de até 85A, para espessura máxima (separação) de 38mm, potência de saída de 12,2kW, com velocidade de corte de 500mm/min para espessuras de 25mm e goivagem comum de 8,2kg/h, podendo operar com alimentação de energia monofásico ou trifásico oferecendo tensão de circuito aberto de 305VCC, com fonte de energia inversora do tipo que utiliza IGBT, alimentada por ar comprimido ou nitrogênio, para operação com capacidade de trabalhar com pressão de entrada de gás entre 7,6 e 8,3bar e mínima tolerável de 5,2bar; com tela frontal de cristal líquido para acesso às informações do processo, dotada de tecnologia de comunicação sem fios (RFID) com cartucho de consumíveis por meio de tocha inteligente com botão de segurança, leitor de dados dos cartuchos, controle de corrente de corte e indicador de estado e erro, capaz de conectar-se com tochas para uso manual, mecanizado e robótico, de conexão rápida, e comunicação externa por modo serial e discreto (I/O digital e analógico), com comando numérico computadorizado (CNC), denominado sistema profissional de corte a plasma a ar. | Resolução Gecex nº 322, de 4 de abril de 2022 | I | 2025-12-31 |  | 2022-05-01
8456.40.00 | 016 | Máquinas para corte e goivagem de materiais condutores por plasma de até 105A, para espessura máxima (separação) de 50mm, potência de saída de 16,8kW, com velocidade de corte de 500mm/min para espessuras de 32mm e goivagem comum de 8,6kg/h, podendo operar com alimentação de energia monofásico ou trifásico oferecendo tensão de circuito aberto de 300VCC, com fonte de energia inversora do tipo que utiliza IGBT, alimentada por ar comprimido ou nitrogênio, para operação com capacidade de trabalhar com pressão de entrada de gás entre 7,6 e 8,3bar e mínima tolerável de 5,5bar; com tela frontal de cristal líquido para acesso às informações do processo, dotada de tecnologia de comunicação sem fios (RFID) com cartucho de consumíveis por meio de tocha inteligente com botão de segurança, leitor de dados dos cartuchos, controle de corrente de corte e indicador de estado e erro, capaz de conectar-se com tochas para uso manual, mecanizado e robótico, de conexão rápida, e comunicação externa por modo serial e discreto (I/O digital e analógico), com comando numérico computadorizado (CNC), denominado sistema profissional de corte a plasma a ar. | Resolução Gecex nº 322, de 4 de abril de 2022 | I | 2025-12-31 |  | 2022-05-01
8456.40.00 | 017 | Dispositivos para remoção de revestimentos, operados por jato de plasma, dotados de: “caneta” de plasma, cabos conectores, cabos de potência, módulo de regulagem de pressão, cordão de aterramento, bocais e acessórios; massa máxima de 15,4kg; dimensões externas: 31 x 36 x 56cm; tensão de entrada de 208 a 240Vac, frequência de 60Hz, monofásico, ou 440 a 480Vac trifásico; corrente elétrica de entrada de 18 A; grau de proteção IP52; temperatura de operação de -10 a 43 Graus Celsius. | Resolução Gecex nº 322, de 4 de abril de 2022 | I | 2025-12-31 | Resolução Gecex nº 394, de 30 de agosto de 2022 | 2022-09-07
8456.40.00 | 018 | Máquinas para corte, goivagem e marcação de materiais condutores por plasma de 10 até 45A, para espessura máxima (separação) de 29mm e recomendado para 16mm com potência de saída de 12,4kVA (10kW) com 45A, com velocidade de corte de 500mm/min para espessuras de 16mm e goivagem comum de 3,4kg/h, podendo operar com alimentação de energia monofásico ou trifásico oferecendo tensão de circuito aberto de até 275VCC, com fonte de energia inversora do tipo que utiliza IGBT, alimentadas por ar comprimido, nitrogênio, argônio ou F5 para operação com capacidade de trabalhar na pressão de entrada de gás entre 5,5 e 6,9bar e máxima tolerável de 9,3bar com fluxo mínimo de 165,2L/m; com tela frontal de 2 dígitos para visualização da corrente e códigos de falha, dotadas de função denominada “LOCK” para o intertravamento da tocha, com peso entre 11 e 12kg sem a tocha e de 14 a 15kg com tocha denominado sistema profissional de corte a plasma a ar. | Resolução Gecex nº 322, de 4 de abril de 2022 | I | 2025-12-31 | Resolução Gecex nº 415, de 27 de outubro de 2022 | 2022-11-07
8456.40.00 | 019 | Máquinas para corte e goivagem de materiais condutores por plasma de 30 até 125A, para espessura máxima (separação) de 57mm, potência de saída de 40kW, com velocidade de corte para espessura indicada de 457mm/min e goivagem comum de 12,52kg/h, podendo operar com alimentação de energia trifásico oferecendo tensão de circuito aberto de até 320VCC, com fonte de energia inversora do tipo que utiliza IGBT, alimentada por ar comprimido ou nitrogênio para operação com capacidade de trabalhar com pressão de entrada de gás entre 5,9 e 9,3bar; com tela frontal de cristal líquido para acesso às informações do processo, falhas e alertas, botão de ajuste de corrente, seletor de modo de corte , seletor de corrente /gás , seletor de modo manual ou automático de ajuste de pressão e LED indicador de falhas, podendo fazer comunicação discreta e serial, denominado sistema profissional de corte a plasma a ar. | Resolução Gecex nº 322, de 4 de abril de 2022 | I | 2025-12-31 | Resolução Gecex nº 415, de 27 de outubro de 2022 | 2022-11-07
8456.40.00 | 020 | Equipamentos de plasma dotados de eletrodos horizontais, válvula de agulha de precisão para controle do gás, e bomba de vácuo com capacidade de 5 CFM de 2 estágios. | Resolução Gecex nº 322, de 4 de abril de 2022 | I | 2025-12-31 | Resolução Gecex nº 415, de 27 de outubro de 2022 | 2022-11-07
8456.50.00 | 003 | Máquinas de corte por jato de água abrasivo controladas e programáveis por comando CNC integrado, sem interface com programação numérica para cortes em 3D em peças com geometrias complexas e precisas com diâmetro mínimo de 0,52mm sem conicidade, capacidade de controlar até 9 eixos simultaneamente, bomba de alta pressão de acionamento direto com pressão operacional máxima de 50.000 ou 60.000psi, com utilização de apenas 2,8 litros de óleo para lubrificação do cárter, sistema de movimentação através de tensionamento das roldanas motoras em relação a guias lineares, sem necessidade de lubrificação e manutenção, comandadas por servomotores e encoderes lineares magnéticos para precisão centesimal. | Resolução Gecex nº 322, de 4 de abril de 2022 | I | 2025-12-31 |  | 2022-05-01
8456.50.00 | 007 | Máquinas de corte por jato de água abrasivo, programáveis e controladas por comando CNC integrado, sem interface com programação numérica, para cortes em peças com geometrias complexas, com diâmetro mínimo de 0,762mm, capacidade de controlar até 6 eixos simultaneamente, bomba de alta pressão de acionamento direto com pressão operacional máxima de 45.000psi, com utilização de apenas 2,8 litros de óleo para lubrificação do cárter, sistema de movimentação através de roldana motora acoplada em uma correia sincronizadora pré-tensionada, sem necessidade de lubrificação e manutenção, comandada por servomotor integrado com precisão centesimal. | Resolução Gecex nº 322, de 4 de abril de 2022 | I | 2025-12-31 |  | 2022-05-01
8456.50.00 | 008 | Máquinas de corte por jato de água abrasivo programável e controlada por comando CNC integrado, sem interface com programação numérica para cortes em peças com geometrias complexas, com diâmetro mínimo de 0,762mm, capacidade de controlar até 3 eixos simultaneamente, bomba de alta pressão 5HP de acionamento direto com pressão operacional máxima de 30.000psi, com utilização de apenas 1,2 L de óleo para lubrificação do cárter, sistema de movimentação através de fuso trapezoidal com proteção sanfonada com velocidade de 2,54m/min, comandado por servo motor integrado com precisão centesimal. | Resolução Gecex nº 322, de 4 de abril de 2022 | I | 2025-12-31 |  | 2022-05-01
8456.50.00 | 010 | Máquinas de corte por jato de água pura ou com abrasivo, controladas por CNC, para cortes em peças geométricas complexas, com ou sem bomba intensificadora de alta pressão com capacidade de até 87.000psi de pressão contínua e cabeçote com compensador de conicidade de +/- 10graus (cinemática de cinco eixas com pulsa A/B articulado e/ou com capacidade de inclinação até 60º; velocidade máxima deslocamento 700ipm(17.78 m/min); precisão: +/- 0.0015 in/3ft (+/- 0.038 mm/m); Repetibilidade: +/- 0.001 in (+/- 0.025mm), circularidade da barra de esferas : +/- 0,127mm (0,005pol). | Resolução Gecex nº 322, de 4 de abril de 2022 | I | 2025-12-31 |  | 2022-05-01
8456.50.00 | 011 | Máquinas de corte com jato de água abrasivo, com painel de controle e controlada por CNC ESA, dotadas de 1 cabeça de corte de 5 eixos, que permite corte com inclinação de 0 a 60 graus, velocidade de posicionamento dos eixos X/Y de até 20m/min, comprimento de corte de 4.000mm, largura de corte de 2.000mm, curso do eixo Z de 170mm, com tanque/mesa de corte com capacidade máxima de 1.000kg/m², potência da bomba intensificadora de 50HP, pressão máxima de trabalho de 380MPa, com reservatório para alimentação de abrasivo, unidade de resfriamento do óleo, sistema de remoção de abrasivo automático “Xtractor”. | Resolução Gecex nº 322, de 4 de abril de 2022 | I | 2025-12-31 |  | 2022-05-01
8456.50.00 | 012 | Máquinas de corte com jato de água com cabeçote duplo , área de corte de 3 x 2m ou 4 x 2m ou 4 x 3m, com bomba intensificadora de 40 ou 50HP com pressão UHP (ultra high pressure) de 55.000psi, controlados por um CNC (ESA), com fusos de esfera de precisão nos eixos X, Y e Z , com motorização no eixo Z independente dotado de 2 servo motores, com precisão no corte de +/- 0,1 mm, com tanque de água para absorver a energia do processo de corte, com reservatório de abrasivo e com unidade de resfriamento. | Resolução Gecex nº 322, de 4 de abril de 2022 | I | 2025-12-31 |  | 2022-05-01
8456.50.00 | 013 | Desblocadoras manuais para lentes oftálmicas, dotadas de tecnologia livre de “alloy”, utilizando jato de água, ciclo de água fechado, para lentes progressivas, multifocais e visão simples, faixa de trabalho até +15 dioptrias, e produção de até 100lentes/h. | Resolução Gecex nº 322, de 4 de abril de 2022 | I | 2025-12-31 |  | 2022-05-01
8456.50.00 | 014 | Desblocadoras automáticas para lentes oftálmicas, dotadas de tecnologia livre de “alloy”, utilizando jato de água, sistema externo de filtragem, com faixa de trabalho para diâmetro até 85mm, espessura do bloco de até 30mm e produção de até 200lentes/h. | Resolução Gecex nº 322, de 4 de abril de 2022 | I | 2025-12-31 |  | 2022-05-01
8456.50.00 | 015 | Máquinas de corte por jato de água pura ou com abrasivo, controladas por CNC, para cortes em peças com geometrias complexas, com ou sem bomba de acionamento direto, com capacidade de trabalho de até 60.000psi de pressão, e com inclinação do cabeçote de até 60 graus, precisão linear ±0,003polegadas/3 pés (±0,083mm/m), velocidade máxima de deslocamento de até 800pol/min (20m/min), repetibilidade, ±0,0015pol (±0,038mm), trajeto Z de 8 polegadas (203mm), circularidade do “ballbar ±0,0038 polegadas (±0,095mm). | Resolução Gecex nº 322, de 4 de abril de 2022 | I | 2025-12-31 |  | 2022-05-01
8456.50.00 | 016 | Máquinas de corte com jato de água com cabeçote duplo, área de corte de 1.500 x 1.500mm, com bomba intensificadora de 50HP com pressão UHP (ultra high pressure) de 60.000psi, vazão máxima da água de 3,8 litros/min, controladas por um CNC, deslocamentos dos eixos feito por fuso de esfera de precisão, acionamento por servo motores, elementos estruturais e de movimentação separados para maior precisão de corte, precisão de posicionamento de +/-0,01mm, precisão no corte de +/-0,1mm, diâmetro máximo do orifício de 0,35mm, tanque de água para absorver a energia do processo de corte, reservatório de abrasivo, abrandador de água de corte, sistema de lubrificação automática e controlada das partes móveis de acordo com períodos de utilização, unidade de resfriamento do óleo hidráulico. | Resolução Gecex nº 322, de 4 de abril de 2022 | I | 2025-12-31 |  | 2022-05-01
8456.50.00 | 017 | Máquinas de corte a jato de água pura ou com abrasivo, controlado por CNC para corte de peças com geometria complexa , com ou sem bomba de acionamento direto, com capacidade de trabalho de até 60.000psi de pressão e com inclinação do cabeçote de até 60 graus, precisão linear de +/-0,005pol/3 pés(+/-0,127mm/m), velocidade máxima de deslocamento 400pol/min (10m/min), repetibilidade de +/-0,0025pol (+/-0,0635mm), trajeto do eixo z de 7pol (177,8mm), circularidade do “ballbar” de =/-0,005pol (+/-0,1mm). | Resolução Gecex nº 322, de 4 de abril de 2022 | I | 2025-12-31 |  | 2022-05-01
8456.50.00 | 018 | Máquinas de corte por jato de água pura ou com pó abrasivo, controladas por CNC - ICAM, com PLC - painel de controle e PLC - painel portátil, dotadas de 1 ou mais cabeças de corte de 3 ou 5 eixos, com ou sem o controle dinâmico de quantidade de abrasivo JPC (Jet Performance Control), com ou sem o sistema apalpador para regulagem da distância entre a cabeça de corte e a superfície da peça a ser cortada, com ou sem eixo C giratório infinito (infinite rotating c - axis) que permite corte com inclinação de 0 a 60 graus, com ou sem braços basculantes para carregar as peças, velocidade máxima de posicionamento paralelo aos eixos x/y simultaneamente de no máximo 45m/min, comprimento de corte entre 2.000 até 6.000mm, largura de corte entre 1.860 até 4.000mm, curso do eixo z de 200 entre 250mm, distância entre eixos da (s) cabeça (s) de corte entre 280 até 500mm, capacidade de peso da bancada de corte máxima de 1.000kg/m², potência da bomba intensificadora entre 22 até 75kW, pressão máxima de trabalho de 420MPa, com vazão da água de 2 a 7,8 litros/min, com respectivo PLC - Painel de Comando e Programa (software) de gestão, para uso independente da máquina. | Resolução Gecex nº 322, de 4 de abril de 2022 | I | 2025-12-31 | Resolução Gecex nº 375, de 26 de julho de 2022 | 2022-08-04
8456.90.00 | 001 | Equipamentos automáticos de rebarbamento eletroquimico para aplicação em peças metálicas do setor aeronáutico, com painel elétrico, CLP, sistema de filtração eletrólito, com limpeza ultrassônica, unidade de refrigeração, equipamentos de medição de condutividade e PH, incluído dispositivos de fixação e fabricação, com filtros e eletrodos. | Resolução Gecex nº 322, de 4 de abril de 2022 | I | 2025-12-31 |  | 2022-05-01
8456.90.00 | 002 | Fontes plasma, utilizadas em máquina de corte (chanfro, perfuração, marcação e corte de grades), dotadas de tocha com diâmetro de 38mm, ignição de arco e console de gás automático, com saída nominal de 300A/210VDC a 100% de ciclo de trabalho, capacidade de perfuração de 1,75 polegadas (45mm), corte de separação de 3 polegadas (75mm) e frequência de 80Hz. | Resolução Gecex nº 322, de 4 de abril de 2022 | I | 2025-12-31 |  | 2022-05-01
8456.90.00 | 003 | Fontes com tecnologia inversora para corte plasma manual, com alimentação monofásica 220V 50/60Hz, painel LCD colorido de 2,8 polegadas, corrente máxima de saída de 35 ou 45A, capacidade de corte máxima de aço carbono de 12 ou 16mm e capacidade de perfuração de 5 ou 6mm, sistema automático de purga do gás após o corte, ciclo de trabalho em corrente máxima de 25%, frequência de chaveamento do inversor de 45kHz, detecção e regulagem automática de pressão de ar, sistema para informação de erros no “display”, função 2T/4T, função corte de grade e tocha com trava no gatilho. | Resolução Gecex nº 322, de 4 de abril de 2022 | I | 2025-12-31 |  | 2022-05-01
8456.90.00 | 004 | Fontes de plasma de construção inversora, utilizadas em máquinas de corte, chanfro, perfuração e marcação, sistema de abertura de arco por torque, com saída nominal de 125/175dc a 100% de ciclo de trabalho, capacidade de perfuração de 25mm, corte de borda de 38mm e frequência de 50/60Hz. | Resolução Gecex nº 322, de 4 de abril de 2022 | I | 2025-12-31 |  | 2022-05-01
8456.90.00 | 005 | Fontes inversoras para corte plasma manual, reconhecimento automático de tensão de 127 a 220V, corrente máxima de 40A e ciclo de trabalho de 40%, potência de 8kVA, “display” digital e ajuste automático pressão de gás, limitação automática da corrente máxima de saída para cada nível de tensão de entrada, corte máximo de 25mm, certificada pela norma internacional IEC60974-1, classificação IP23 com carcaça feita a base de polímeros antichama e à prova de impactos, identificação de erros completa no painel com luzes de led. | Resolução Gecex nº 322, de 4 de abril de 2022 | I | 2025-12-31 |  | 2022-05-01
8456.90.00 | 006 | Fontes inversoras para corte plasma manual ou mecanizado, com dispositivo de proteção contra conexão incorreta de alimentação 200 a 460V mono ou trifásico, corrente máxima de 60A e ciclo de trabalho de 40%, potência ativa de 6,2kW, com separação de chapas máxima de 32mm, com consumíveis autocentrantes, estrutura tubular para máxima proteção, certificada pela norma internacional IEC60974-1, classificação IP23 com painel feita a base de polímeros antichama e à prova de impactos, diagnóstico de falhas completa no painel com indicadores led. | Resolução Gecex nº 322, de 4 de abril de 2022 | I | 2025-12-31 | Resolução GECEX nº 338, de 09 de maio de 2022 | 2022-05-16
8456.90.00 | 007 | Fontes inversoras para corte plasma manual ou mecanizado, com dispositivo de proteção contra conexão incorreta de alimentação 200V à 460V mono ou trifásico, corrente máxima de 80A e ciclo de trabalho de 40%, potência ativa de 9kW, com separação de chapas máxima de 38mm, com consumíveis autocentrantes, estrutura tubular para máxima proteção, certificada pela norma internacional IEC60974-1, classificação IP23 com painel feita a base de polímeros antichama e à prova de impactos, diagnóstico de falhas completa no painel com indicadores led. | Resolução Gecex nº 322, de 4 de abril de 2022 | I | 2025-12-31 | Resolução GECEX nº 338, de 09 de maio de 2022 | 2022-05-16
8456.90.00 | 008 | Fontes inversoras para corte plasma manual ou mecanizado, com dispositivo de proteção contra conexão incorreta de alimentação 200 a 460V mono ou trifásico, corrente máxima de 100A e ciclo de trabalho de 60%, potência ativa de 12kW, com separação de chapas máxima de 45mm, com consumíveis autocentrantes, estrutura tubular para máxima proteção, certificada pela norma internacional IEC60974-1, classificação IP23 com painel feita a base de polímeros antichama e à prova de impactos, diagnóstico de falhas completa no painel com indicadores led. | Resolução Gecex nº 322, de 4 de abril de 2022 | I | 2025-12-31 | Resolução GECEX nº 338, de 09 de maio de 2022 | 2022-05-16
8456.90.00 | 009 | Fontes inversoras para corte plasma manual ou mecanizado, dispositivo de proteção contra conexão incorreta de alimentação 200 a 460V mono ou trifásico, corrente máxima de 120A e ciclo de trabalho de 80%, potência ativa de 15,4kW, com separação de chapas máxima de 55mm, com consumíveis autocentrantes, estrutura tubular para máxima proteção, certificada pela norma internacional IEC60974-1, classificação IP23 com painel feita a base de polímeros antichama e à prova de impactos, diagnóstico de falhas completa no painel com indicadores led. | Resolução Gecex nº 322, de 4 de abril de 2022 | I | 2025-12-31 | Resolução GECEX nº 338, de 09 de maio de 2022 | 2022-05-16
8456.90.00 | 010 | Fontes inversoras para corte plasma manual, reconhecimento automático de tensão de 208 a 480V, corrente máxima de 60A e ciclo de trabalho de 50%, potência de 7,6kW, painel grande e de alta visibilidade, com indicador do tipo de tocha utilizada, de vida útil dos consumíveis e tecnologia de otimização de gás, função específica para corte de grade, com corte máximo de até 38mm, possui tocha com o conector rápido que permite a substituição seletiva das partes, certificada pela norma internacional IEC60974-1, classificação IP23 com carcaça feita a base de polímeros antichama e à prova de impactos, identificação de erros completa no painel com luzes de led. | Resolução Gecex nº 322, de 4 de abril de 2022 | I | 2025-12-31 | Resolução GECEX nº 338, de 09 de maio de 2022 | 2022-05-16
8456.90.00 | 011 | Equipamentos a plasma dual-gás de tecnologia inversora, para corte de chapa, corte de grade, chanfro, perfuração e marcação, dotado de fonte com saída nominal 200a/190vdc a 100% de ciclo de trabalho, capacidade de perfuração de 11/4 polegadas (32mm), corte de início na borda de 2 polegadas (50mm), refrigerador de módulos de alta frequência e gás, inversor dotados de uma fonte de 20kHz, módulo de alta frequência para abertura de arco, módulo de gás para operação com os gases ar comprimido, O2 e N2. | Resolução Gecex nº 322, de 4 de abril de 2022 | I | 2025-12-31 | Resolução Gecex nº 344, de 19 de maio de 2022 | 2022-05-26
8457.10.00 | 150 | Centros de usinagem vertical de 3 eixos, com comando numérico computadorizado (CNC), podendo fresar, mandrilar, furar e roscar, com curso em X, Y e Z, iguais a 700, 400 e 330mm, respectivamente, avanço rápido dos eixos X, Y e Z de 54m/min e avanço de usinagem de 30m/min, tamanho da mesa de 850 x 410mm com capacidade máxima de carga sobre a mesa de 300kg, eixo-árvore com rotação máxima de 24.000rpm, cone de fixação da ferramenta BT30 ou BBT30, torre com capacidade de 14 ou 21 ferramentas, com diâmetro máximo de 80mm e tempo de troca em até 1,6s, precisão bidirecional de posicionamento de um eixo de 0,006mm, repetibilidade bidirecional de posicionamento de um eixo de 0,004mm, com ou sem um 4º eixo trabalhando em deslocamento circular (DDR/DDRT), com torque máximo de usinagem de 260Nm, velocidade máxima de 200rpm e avanço máximo de 30.000mm/min. | Resolução Gecex nº 322, de 4 de abril de 2022 | I | 2025-12-31 |  | 2022-05-01
8457.10.00 | 187 | Centros de usinagem vertical de dupla coluna para usinagem de peças metálicas, com comando numérico computadorizado (CNC), com 3 eixos controlados simultaneamente em modo de operação automática, para furar, mandrilar, alargar, interpolar, fresar e rosquear, com capacidade para usinagem nos cursos dos eixos X, Y, Z, X=3.000mm, Y=2.300mm, Z=1.000mm, equipados com servomotores programáveis com incremento mínimo de posicionamento de 0,0001° e 0,0001mm, com rotação máxima do cabeçote principal a 6.000rpm, sistema de troca automática de ferramentas, magazine com capacidade de 30 ou mais ferramentas, dotados de ferramentas rotativas, potência do motor de acionamento de 26kW e velocidade de troca da ferramenta de 2,1s. | Resolução Gecex nº 322, de 4 de abril de 2022 | I | 2025-12-31 |  | 2022-05-01
8457.10.00 | 210 | Centros de usinagem vertical de dupla coluna, tipo portal, com comando numérico computadorizado (CNC), com curso no eixo X de 1.750mm, eixo Y de 1.000mm e eixo Z de 750mm, distância entre colunas de 1.750mm, dimensão da mesa de 1.600 x 1.000mm, carga máxima sobre a mesa de 3.000kg, réguas ópticas nos eixos X, Y e Z, com velocidade de avanço nos eixos de 30m/min., eletromandril com potência de 26kW e torque de 124Nm em regime de trabalho S1 e potência de 32kW e torque de 154Nm em regime de trabalho S6-40% e rotação máxima de 18.000rpm, com trocador automático de ferramentas com, no mínimo, 24 posições. | Resolução Gecex nº 322, de 4 de abril de 2022 | I | 2025-12-31 |  | 2022-05-01
8457.10.00 | 231 | Centros de usinagem vertical, com comando numérico computadorizado (CNC), para controlar 3 eixos simultaneamente, podendo fresar, mandrilar, furar e roscar, com curso em X, Y e Z, iguais a 300, 400 e 300mm respectivamente, avanço rápido dos eixos X e Y de 50m/min e Z de 56m/min, avanço de usinagem de 30m/min, velocidade de rosqueamento de até 8.000rpm, tamanho da mesa de 600 x 400mm com capacidade máxima de carga sobre a mesa de 300kg, eixo-árvore com rotação máxima de 27.000rpm, cone de fixação da ferramenta BT30 ou BBT30, torre com capacidade para 14 ou 21 ferramentas, com diâmetro máximo de 110mm e tempo de troca em até 1,4s, precisão bidirecional de posicionamento de um eixo entre 0,006 e 0,02mm e repetibilidade bidirecional de posicionamento de um eixo de 0,004mm, com a opção de conter 4o eixo sobre sua mesa. | Resolução Gecex nº 322, de 4 de abril de 2022 | I | 2025-12-31 |  | 2022-05-01
8457.10.00 | 232 | Centros de usinagem vertical, com comando numérico computadorizado (CNC), para controlar 3 eixos simultaneamente, podendo fresar, mandrilar, furar e roscar, com curso em X, Y e Z, iguais a 500, 400 e 300mm respectivamente, avanço rápido dos eixos X e Y de 50m/min e Z de 56m/min, avanço de usinagem de 30m/min, velocidade de rosqueamento de até 8.000rpm, tamanho da mesa de 600 x 400mm com capacidade máxima de carga sobre a mesa de 300kg, eixo-árvore com rotação máxima de 27.000rpm, cone de fixação da ferramenta BT30 ou BBT30, torre com capacidade para 14 ou 21 ferramentas, com diâmetro máximo de 110mm e tempo de troca em até 1,4s, precisão bidirecional de posicionamento de um eixo entre 0,006 e 0,02mm e repetibilidade bidirecional de posicionamento de um eixo de 0,004mm, com a opção de conter 4o eixo sobre sua mesa. | Resolução Gecex nº 322, de 4 de abril de 2022 | I | 2025-12-31 |  | 2022-05-01
8457.10.00 | 233 | Centros de usinagem vertical de duplo palete, com comando numérico computadorizado (CNC), para controlar 3 eixos simultaneamente, podendo fresar, mandrilar, furar e roscar, com curso em X, Y e Z, iguais a 450, 320 e 305mm, respectivamente, avanço rápido de 50m/min em X, Y e Z e avanço de usinagem de 30m/min, velocidade de rosqueamento de até 6.000rpm, tamanho da mesa de 600 x 300mm, em cada palete, com capacidade máxima de carga sobre cada palete de até 200kg, eixoárvore com rotação máxima de 10.000rpm e torque máximo de 92Nm, tempo de troca de palete de 2,9s, cone de fixação da ferramenta BT30 ou BBT30, torre com capacidade para 14 ou 22 ferramentas, com diâmetro máximo de 80mm e tempo de troca em até 1,7s, precisão bidirecional de posicionamento de um eixo entre 0,006 e 0,02mm e repetibilidade bidirecional de posicionamento de um eixo de 0,004mm, com a opção conter 4o eixo sobre sua mesa. | Resolução Gecex nº 322, de 4 de abril de 2022 | I | 2025-12-31 |  | 2022-05-01
8457.10.00 | 234 | Centros de usinagem vertical de duplo palete, com comando numérico computadorizado (CNC), para controlar 3 eixos simultaneamente, podendo fresar, mandrilar, furar e roscar, com curso em X, Y e Z, iguais a 450, 320 e 305mm, respectivamente, avanço rápido de 50m/min X, Y e Z e avanço de usinagem de 30m/min, velocidade de rosqueamento de até 6.000rpm, tamanho da mesa de 600 x 300mm, em cada palete, com capacidade máxima de carga sobre cada palete de até 200kg, eixo-árvore com rotação máxima de 10.000rpm e torque máximo de 40Nm, tempo de troca de palete de 2,9s, cone de fixação da ferramenta BT30 ou BBT30, torre com capacidade para 14 ou 22 ferramentas, com diâmetro máximo de 80mm e tempo de troca em até 1,7s, precisão bidirecional de posicionamento de um eixo entre 0,006 e 0,02mm e repetibilidade bidirecional de posicionamento de um eixo de 0,004mm, com a opção conter 4o eixo sobre sua mesa. | Resolução Gecex nº 322, de 4 de abril de 2022 | I | 2025-12-31 |  | 2022-05-01
8457.10.00 | 235 | Centros de usinagem vertical de duplo palete, com comando numérico computadorizado (CNC), para controlar 3 eixos simultaneamente, podendo fresar, mandrilar, furar e roscar, com curso em X, Y e Z, iguais a 450, 320 e 305mm, respectivamente, avanço rápido de 50m/min em X, Y e Z e avanço de usinagem de 30m/min, velocidade de rosqueamento de até 6.000rpm, tamanho da mesa de 600 x 300mm, em cada palete, com capacidade máxima de carga sobre cada palete de até 200kg, eixoárvore com rotação máxima de 16.000rpm, tempo de troca de palete de 2,9s, cone de fixação da ferramenta BT30 ou BBT30, torre com capacidade para 14 ou 22 ferramentas, com diâmetro máximo de 80mm e tempo de troca em até 1,7s, precisão bidirecional de posicionamento de um eixo entre 0,006 e 0,02mm e repetibilidade bidirecional de posicionamento de um eixo de 0,004mm, com a opção de conter 4º eixo sobre sua mesa. | Resolução Gecex nº 322, de 4 de abril de 2022 | I | 2025-12-31 |  | 2022-05-01
8457.10.00 | 238 | Centros de usinagem vertical, com comando numérico computadorizado (CNC), para controlar 3 eixos simultaneamente, podendo fresar, mandrilar, furar e roscar, com curso em X, Y e Z, iguais a 700, 400 e 300mm, respectivamente, avanço rápido dos eixos X e Y de 50m/min e Z de 56m/min e avanço de usinagem de 30m/min, velocidade de rosqueamento de até 8.000rpm, tamanho da mesa de 800 x 400mm com capacidade máxima de carga sobre a mesa de 300kg, eixo-árvore com rotação máxima de 27.000rpm, cone de fixação da ferramenta BT30 ou BBT30, torre com capacidade para 14 ou 21 ferramentas, com diâmetro máximo de 110mm e tempo de troca em até 1,4s, precisão bidirecional de posicionamento de um eixo entre 0,006 e 0,02mm e repetibilidade bidirecional de posicionamento de um eixo de 0,004mm, com a opção de conter 4 o eixo sobre sua mesa. | Resolução Gecex nº 322, de 4 de abril de 2022 | I | 2025-12-31 |  | 2022-05-01
8457.10.00 | 249 | Centros de usinagem de dupla coluna, tipo portal com distância entre colunas de 1.800mm, para usinagem de metais, com comando numérico computadorizado (CNC), capazes de fresar, furar e rosquear, com capacidade de usinar uma peça em uma única fixação, curso nominal de trabalho dos eixo X, Y e Z de 3.230, 1.700 e 850mm, respectivamente, velocidade de deslocamento de 15, 15 e 12m/min respectivamente, mesa de trabalho de aço medindo 3.000 x 1.650mm, capacidade de carga sob a mesa de 9.000kg, sistema de refrigeração do eixo, rotação do “spindle” de 4.000 a 8.000rpm, potência do motor de 30/35HP, precisão de posicionamento de +/-0,005/300mm, magazine porta-ferramentas de 0 a 90 peças, transportador de cavaco com carrinho, controle remoto a distância e tela LCD colorida. | Resolução Gecex nº 322, de 4 de abril de 2022 | I | 2025-12-31 |  | 2022-05-01
8457.10.00 | 250 | Centros de usinagem vertical de duplo palete, com comando numérico computadorizado (CNC), para controlar 3 eixos simultaneamente, podendo fresar, mandrilar, furar e roscar, com curso em X, Y e Z, iguais a 650, 400 e 305mm, respectivamente, avanço rápido de 50m/min em X, Y e Z, velocidade de rosqueamento de até 6.000rpm, tamanho da mesa de 800 x 400mm, em cada palete, com capacidade máxima de carga sobre cada palete de até 300kg, eixo-árvore com rotação máxima de 10.000rpm e torque máximo de 40Nm, tempo de troca de palete de 3,4s, cone de fixação da ferramenta BT30 ou BBT30, torre com capacidade para 14 ou 22 ferramentas, com diâmetro máximo de 80mm e tempo de troca em até 1,7s, precisão bidirecional de posicionamento de um eixo entre 0,006 e 0,02mm e repetibilidade bidirecional de posicionamento de um eixo de 0,004mm, com a opção de conter 4º eixo sobre sua mesa, de valor unitário (CIF) não superior a R$ 568.469,00. | Resolução Gecex nº 322, de 4 de abril de 2022 | II | 2025-12-31 | Resolução Gecex nº 406, de 22 de setembro de 2022 | 2022-09-30
8457.10.00 | 251 | Centros de usinagem vertical de duplo palete, com comando numérico computadorizado (CNC), para controlar 3 eixos simultaneamente, podendo fresar, mandrilar, furar e roscar, com curso em X, Y e Z, iguais a 650, 400 e 305mm, respectivamente, avanço rápido de 50m/min em X, Y e Z, velocidade de rosqueamento de até 6.000rpm, tamanho da mesa de 800 x 400mm, em cada palete, com capacidade máxima de carga sobre cada palete de até 300kg, eixo-árvore com rotação máxima de 10.000rpm e torque máximo de 92Nm, tempo de troca de palete de 3,4s, cone de fixação da ferramenta BT30 ou BBT30, torre com capacidade para 14 ou 22 ferramentas, com diâmetro máximo de 80mm e tempo de troca de até 1,7s, precisão bidirecional de posicionamento de um eixo entre 0,006 e 0,02mm e repetibilidade bidirecional de posicionamento de um eixo de 0,004mm, com a opção conter 4º eixo sobre sua mesa, de valor unitário (CIF) não superior a R$ 568.469,00. | Resolução Gecex nº 322, de 4 de abril de 2022 | II | 2025-12-31 | Resolução Gecex nº 406, de 22 de setembro de 2022 | 2022-09-30
8457.10.00 | 252 | Centros de usinagem vertical de duplo palete, com comando numérico computadorizado (CNC), para controlar 3 eixos simultaneamente, podendo fresar, mandrilar, furar e roscar, com curso em X, Y e Z, iguais a 650, 400 e 305mm, respectivamente, avanço rápido de 50m/min em X, Y e Z, velocidade de rosqueamento de até 6.000rpm, tamanho da mesa de 800 x 400mm, em cada palete, com capacidade máxima de carga sobre cada palete de até 300kg, eixo-árvore com rotação máxima de 16.000rpm, tempo de troca de palete de 3,4s, cone de fixação da ferramenta BT30 ou BBT30, torre com capacidade para 14 ou 22 ferramentas, com diâmetro máximo de 80mm e tempo de troca em até 1,7s, precisão bidirecional de posicionamento de um eixo entre 0,006 e 0,02mm e repetibilidade bidirecional de posicionamento de um eixo de 0,004mm, com a opção conter 4º eixo sobre sua mesa, de valor unitário (CIF) não superior a R$ 568.469,00. | Resolução Gecex nº 322, de 4 de abril de 2022 | II | 2025-12-31 | Resolução Gecex nº 406, de 22 de setembro de 2022 | 2022-09-30
8457.10.00 | 265 | Centros de usinagem verticais de dupla coluna tipo portal, com comando numérico computadorizado (CNC), capazes de mandrilhar, fresar, furar e rosquear metais e não-metais, com curso de trabalho nos eixos X de 2.100mm, Y de 1.200mm e Z de 800 ou 1.020mm, com precisão de posicionamento nos eixo X, Y e Z de ± 0,005/300mm (± 0,015/curso total), com precisão de repetibilidade nos eixos X, Y e Z de ± 0,003mm, com velocidade de deslocamento nos eixos X, Y e Z de 24, 24 e 15m/min respectivamente, com fixação dos cones da ferramenta por sistema hidráulico, com sistema de refrigeração do óleo lubrificante do fuso (spindle), com passagem do fluido refrigerante pelo anel do bico do fuso (spindle), com jato de ar através do fuso (spindle) e com duplo transportador de cavacos nas laterais da máquina. | Resolução Gecex nº 322, de 4 de abril de 2022 | I | 2025-12-31 |  | 2022-05-01
8457.10.00 | 266 | Centros de usinagem verticais, de dupla coluna tipo portal, com comando computadorizado (CNC), capazes de mandrilhar, fresar, furar e rosquear metais e nãometais, com curso de trabalho nos eixos X de 3.100mm, Y de 2.000mm e Z de 800mm ou 1.020mm, com precisão de posicionamento nos eixo X / Y e Z de ±0,005/300mm (±0,015/curso total), com precisão de repetibilidade nos eixos X / Y e Z de ±0,003mm, com velocidade de deslocamento nos eixos X / Y e Z de 24m/min, 24m/min e 15m/min, respectivamente, com fixação dos cones da ferramenta por sistema hidráulico, com sistema de refrigeração do óleo lubrificante do fuso, com passagem do fluído refrigerante pelo anel do bico do fuso, com jato de ar através do fuso e com duplo transportador de cavacos nas laterais. | Resolução Gecex nº 322, de 4 de abril de 2022 | I | 2025-12-31 |  | 2022-05-01
8457.10.00 | 267 | Centros de usinagem verticais, de dupla coluna tipo portal, com comando computadorizado (CNC), capazes de mandrilhar, fresar, furar e rosquear metais e nãometais, com curso de trabalho nos eixos X de 2.100mm, Y de 2.000mm e Z de 800mm ou 1.020mm, com precisão de posicionamento nos eixo X / Y e Z de ±0,005/300mm (±0,015/curso total), com precisão de repetibilidade nos eixos X / Y e Z de ±0,003mm, com velocidade de deslocamento nos eixos X / Y e Z de 24m/min, 24m/min e 15m/min, respectivamente, com fixação dos cones da ferramenta por sistema hidráulico, com sistema de refrigeração do óleo lubrificante do fuso, com passagem do fluído refrigerante pelo anel do bico do fuso, com jato de ar através do fuso e com duplo transportador de cavacos nas laterais. | Resolução Gecex nº 322, de 4 de abril de 2022 | I | 2025-12-31 |  | 2022-05-01
8457.10.00 | 277 | Centros de usinagem de dupla coluna, para usinagem de peças pesadas, contendo comando numérico computadorizado (CNC), com distância entre colunas de 1.700mm, curso de trabalho nos eixos X, Y e Z, respectivamente, de até 2.200 x 1.600 x 800mm, velocidade de deslocamento nos eixos X, Y e Z, respectivamente, de 15, 15 e 15m/min, com trocador automático de ferramentas para 24 posições (ATC ARM TYPE), motor principal com 15/18,5kW com sistema de refrigeração do óleo lubrificante e do fluido de corte. | Resolução Gecex nº 322, de 4 de abril de 2022 | I | 2025-12-31 |  | 2022-05-01
8457.10.00 | 290 | Centros de usinagem vertical multitarefa, com comando numérico computadorizado (CNC), podendo fresar, mandrilar, furar, roscar e tornear, com curso em X, Y e Z, iguais a 200, 440 e 305mm e em A e C, iguais a 150° (120° a -30°) e 360°, respectivamente, com avanço rápido de 50m/min em X, Y e Z e avanço rápido de indexação igual a 60rpm em A e 200rpm em C, com avanço de usinagem de 30m/min em X, Y e Z, mesa com área de trabalho circular com 140mm de diâmetro, com capacidade máxima de carga de 40kg, fuso para torneamento com rotação máxima de 2.000rpm e torque máximo de 55Nm, velocidade de rosqueamento de até 6.000rpm, cone de fixação da ferramenta BT30 ou BBT30, torre com capacidade para 22 ferramentas, com diâmetro máximo de 80mm e tempo de troca em até 1,4s, precisão bidirecional de posicionamento de 1 eixo entre 0,006 e 0,02mm em X/Y/Z e 28s ou menos em A/C e repetibilidade bidirecional de posicionamento de 1 eixo de 0,004mm ou menos em X/Y/Z e 16s ou menos em A/C. | Resolução Gecex nº 322, de 4 de abril de 2022 | I | 2025-12-31 |  | 2022-05-01
8457.10.00 | 294 | Centros de usinagem CNC com 4 eixos X, Y, Z e B, para perfis de alumínio, PVC e metais, movimentação da cabeça e do perfil simultaneamente, usinam perfis abrangendo quaisquer ângulos de -90° a +90°, com 4 morsas pneumáticas e posicionamento automático calculado pelo controle numérico, com troca de ferramentas por sistema automático e distâncias máximas dos eixos X=6.000mm; Y=1.550mm; Z=550mm, com potência de 7,5kW e velocidade regulável até 24.000rpm, podendo usar discos de corte de até 200mm de diâmetro, magazine com posição para 7 ferramentas e velocidade de movimento automática de 90m/min, trabalham em 2 ilhas, portas automáticas e lubrificação automática. | Resolução Gecex nº 322, de 4 de abril de 2022 | I | 2025-12-31 |  | 2022-05-01
8457.10.00 | 307 | Centros de usinagem vertical dupla coluna, 3 eixos, com mesa de trabalho de 2.100 x 1.400mm, peso máximo sobre a mesa de 8.000kg, cursos X, Y e Z respectivos de 2.020 x 1.500 x 800mm. | Resolução Gecex nº 322, de 4 de abril de 2022 | I | 2025-12-31 |  | 2022-05-01
8457.10.00 | 309 | Centros de usinagem vertical de dupla coluna, tipo “Gantry” (pórtico), com comando numérico computadorizado (CNC), capazes de desbastar, fresar, furar, mandrilar e rosquear metais e não-metais, com trocador de ferramentas automático, com mesa fixa de 3.500 x 2.500 x 300mm, com rasgos T de 28mm equidistantes de seus centros a 250mm, capacidade máxima sobre a mesa de 15.000kg/m² com transportadores de cavaco, com 5 eixos, sendo 2 no cabeçote de até 14.000rpm com movimento contínuo, com giro em C de +-270° e A de +-185°, cone tipo HSK-A100, demais eixos com curso nominal de trabalho longitudinal de 2.500mm, transversal de 3.500mm e vertical de 1.300mm, com velocidade de avanço máximo de 50m/min, com sistema de refrigeração interno de 40bar e externo de 10bar, ambos de 30L/min. | Resolução Gecex nº 322, de 4 de abril de 2022 | I | 2025-12-31 |  | 2022-05-01
8457.10.00 | 312 | Centros de usinagem vertical com comando numérico computadorizado CNC, com mesa de 600 x 400mm e capacidade máxima de 250kg, com curso em X, Y e Z de 500, 400 e 300mm respectivamente, velocidade do “spindle” igual ou superior a 24.000rpm, sistema controlador integrado ao CNC para ajuste automático de parâmetros dos motores de eixos X, Y e Z, controle de esforço do “spindle” na usinagem com desligamento programável, avanço de trabalho de 20.000mm/min e avanço rápido nos eixos X, Y e Z de 48.000mm/min. | Resolução Gecex nº 322, de 4 de abril de 2022 | I | 2025-12-31 |  | 2022-05-01
8457.10.00 | 314 | Centros de usinagem vertical de dupla coluna, tipo portal, para usinagem de metais, com comando numérico computadorizado(CNC), com cursos de 3.200mm no eixo X, de 2.200mm no eixo Y e de 900mm no eixo Z, distância entre colunas de 2.130mm, com velocidade de avanço de 24m/min nos eixos X e Y, e de 15m/min no eixo Z, estrutura do eixo Z em ferro fundido com dimensões de 380 x 380mm e com seu movimento realizado por meio de barramentos com apoio em 8 lados e material de antiatrito “rolon”, movimento do carro do eixo Y realizado por meio de 3 guias lineares de rolos sendo 2 guias no topo e 1 guia frontal, movimento no eixo X realizado por 2 guias lineares de rolos e 2 guias lineares de esferas, com réguas ópticas pressurizadas nos eixos X,Y, e Z, com cabeçote universal indexado automático com rotação de 3.500rpm e posicionamento dos dois eixos rotativos a cada 1º, com trocador automático de ferramentas com no mínimo 24 posições, com transportador de cavacos, com ar condicionado na cabine elétrica, com refrigeração interna pelo centro da ferramenta com pressão igual a 20bar, com eletromandril para montagem manual com rotação máxima de 24.000rpm. | Resolução Gecex nº 322, de 4 de abril de 2022 | I | 2025-12-31 |  | 2022-05-01
8457.10.00 | 316 | Centros de usinagem tipo portal com comando numérico computadorizado - CNC, com mesa de 2.000 x l.100mm e capacidade máxima de 4.000kg, com curso em X, Y e Z de 2.000, 1.200 e 762mm respectivamente, velocidade do eixo arvore de até l0.000rpm, avanço rápido nos eixos X, Y e Z de 20/20/15m/min, com magazine de troca automática de ferramentas, com cone do eixo arvore tipo BBT50. | Resolução Gecex nº 322, de 4 de abril de 2022 | I | 2025-12-31 |  | 2022-05-01
8457.10.00 | 318 | Centros de usinagem horizontal de 3 ou 4 eixos, podendo fresar, mandrilar, furar e roscar perfis de alumínio e PVC nos 5 lados da peça, com ajuste automático das pinças, com comando numérico computadorizado (CNC), com curso em X = 4.240mm, Y = 900mm ou 910mm e Z = 610mm, avanço rápido de no máximo 120m/min, 80m/min e 80m/min nos eixos X, Y, Z, respectivamente, tamanho da mesa X igual ou superior a 4.150mm, eixo-árvore com rotação máxima de 24.000rpm. | Resolução Gecex nº 322, de 4 de abril de 2022 | I | 2025-12-31 |  | 2022-05-01
8457.10.00 | 319 | Centros de usinagem vertical de dupla coluna, tipo portal, com comando numérico computadorizado (CNC), para usinagem de metais, com curso no eixo X de 2.200mm, no eixo Y de 1.700mm e no eixo Z de 900mm, distância entre colunas de 1.750mm, dimensão da mesa 2.000x1.600mm, carga máxima sobre a mesa de 8.000kg, com réguas ópticas digitais nos eixos X, Y e Z, com velocidade de avanço de 24m/min nos eixos X e Y e de 15m/min no eixo Z, estrutura do eixo Z em ferro fundido com dimensões de 380 x 380mm e com seu movimento realizado por meio de barramentos com apoio em 08 lados e material de anti-atrito “ROLON”, o movimento do carro do eixo Y realizado por meio de 03 guias lineares de rolos sendo 02 guias no topo e 01 frontal, movimento no eixo X realizado por 4 guias lineares sendo 2 de rolos e 2 de esferas, mandril com potência de 17kW e torque de 162Nm em regime de trabalho S1, e potência de 25kW e torque de 239Nm em regime de trabalho S6-40% e rotação máxima de 6.000rpm, com trocador automático de ferramentas com no mínimo 24 posições. | Resolução Gecex nº 322, de 4 de abril de 2022 | I | 2025-12-31 |  | 2022-05-01
8457.10.00 | 320 | Centros de usinagem vertical, 6 eixos para usinagem de metais, de alta velocidade, com comando numérico computadorizado (CNC), para fresar, perfurar, rosquear e mandrilar, curso do eixo X igual 1.650mm, curso do eixo Y igual a 750mm e curso do eixo Z igual a 850mm, curso do eixo rotativo A igual a +95°/-110° e curso do eixo rotativo C igual a +/-200°, velocidade máxima de avanço dos eixos X,Y,Z igual 30m/min, rotação máxima do eletromandril de 24.000rpm, com régua ótica em todos os eixos lineares, com cabeçote bi-rotativo com capacidade de posicionamento com resolução de 0,001°, com mesa rotativa de diâmetro 1.200mm com capacidade para 3.500kg, com sistema de estabilização térmica da estrutura por meio da circulação de líquido refrigerante com temperatura controlada, com sistema de medição e correção de erros geométricos do cabeçote mediante dispositivo com 3 sensores de medição conectados ao CNC, com trocador automático de ferramentas para 42 posições. | Resolução Gecex nº 322, de 4 de abril de 2022 | I | 2025-12-31 |  | 2022-05-01
8457.10.00 | 322 | Centros de usinagem vertical de dupla coluna, tipo portal, para usinagem de metais, com comando numérico computadorizado (CNC) capazes de fresar, furar e rosquear, com curso nominal de trabalho dos eixos X de 1.340 a 2.540mm, Y 1.200mm e Z de 700mm, velocidade de deslocamento de Eixo X de 30 a 40m/min, Eixo Y de 40m/min e Eixo Z de 24m/min, Avanço de Trabalho de 1 a 15.000m/min, mesa de trabalho de aço medindo no comprimento de 1.200 a 2.400mm e largura de 1.120mm, dotada de cabeçote de fresamento com cone, rotação do eixo de 100 até 12.000/24.000rpm, potência do motor de AC 22/25HP a 30/33HP, precisão de posicionamento de ±0,003mm, compostos de sistema de arrefecimento e tanque de 600L, transportador de cavaco, tela LCD colorida. | Resolução Gecex nº 322, de 4 de abril de 2022 | I | 2025-12-31 |  | 2022-05-01
8457.10.00 | 323 | Centros de usinagem vertical, com coluna móvel e 5 eixos de usinagem, com capacidade de carga de 5.000kg sobre a mesa fixa e de 2.000kg sobre a mesa rotativa, equipados com comando numérico computadorizado (CNC), com cursos em X de 1.600 ou 2.000mm, Y de 820mm e Z de 850mm, sistema de quarto e quinto eixo com movimentos integrados, movimento basculante do cabeçote de pelo menos +91 Graus e movimento rotativo na mesa de 360°, velocidade de deslocamento dos eixos lineares de 30m/min, equipados com “eletrospindle” com velocidade máxima de 16.000 ou 20.000rpm, equipados com réguas lineares ópticas absolutas nos 3 eixos lineares e encoders absolutos nos eixos rotativos com resolução de 0,0001°. | Resolução Gecex nº 322, de 4 de abril de 2022 | I | 2025-12-31 |  | 2022-05-01
8457.10.00 | 326 | Centros de usinagem verticais de dupla coluna para usinagem de peças metálicas, com comando numérico computadorizado - CNC, com 3 controlados simultaneamente em modo de operação automática, para furar, mandrilar, alargar, interpolar, fresar e rosquear, com capacidade para usinagem nos cursos dos eixos X, Y, Z iguais ou superiores a 2.200, 1.200, 780mm respectivamente, equipada com servomotores programáveis com incremento mínimo de posicionamento de 0.0001o e 0.0001mm, e com rotação máxima do cabeçote principal igual ou inferior a 18.000rpm; sistema de troca automática de ferramentas, magazine com capacidade de 20 ou mais ferramentas, dotados de ferramentas rotativas, para ajuste automático de parâmetros dos motores de eixos X, Y e Z, controle de esforço do spindle na usinagem com desligamento programável, facilitação e integração das etapas de usinagem com preparação e controle do trabalho a executar. | Resolução Gecex nº 322, de 4 de abril de 2022 | I | 2025-12-31 |  | 2022-05-01
8457.10.00 | 328 | Centros de torneamento horizontal com comando numérico computadorizado (CNC), tela “touch screen” de 19", para tornear, furar, fresar e rosquear, com cursos máximos de torneamento dos eixos X, Y e Z de 615, 260 e 2.563mm respectivamente, eixo B com inclinação de -30 a 210° e 360° no eixo C, ambos com incremento mínimo de posicionamento de 0,0001°, interpolação simultânea de 5 eixos (X, Y, Z, B e C), magazine com capacidade de 36 ferramentas. | Resolução Gecex nº 322, de 4 de abril de 2022 | I | 2025-12-31 |  | 2022-05-01
8457.10.00 | 331 | Centros de usinagem vertical de dupla coluna e travessa fixa, com comando numérico computadorizado (CNC) com 3 eixos controlados simultaneamente, podendo conter um 4° eixo interpolado, capazes de fresar, furar, rosquear e mandrilar metais e não metais, com distância entre colunas de 1.650mm, com curso de trabalho no eixo X de 2.100mm, eixo Y de 1.500mm, eixo Z de 800mm, podendo opcionalmente ser de 1.000mm, precisão de posicionamento de +/-0,01mm no curso total do eixo, dimensões da mesa de 2.000 x 1.400mm, capacidade máxima de carga sobre a mesa de 6.000kg, velocidade do eixo-árvore acionado por engrenagens (Gear), com 6.000rpm ou acionado diretamente (Direct-driven) com 10.000rpm, avanço rápido nos eixos X, Y, Z de 20, 20, 15m/min respectivamente, avanço de corte nos eixos X, Y, Z de 10.000mm/min e magazine de ferramentas com sistema de troca automática (ATC) com capacidade para 30 ou 40 ou 60 ferramentas, com peso máximo da ferramenta de 20kg, com ou sem cabeçote manual angular e/ou cabeçote universal. | Resolução Gecex nº 322, de 4 de abril de 2022 | I | 2025-12-31 |  | 2022-05-01
8457.10.00 | 334 | Centros de usinagem vertical, tipo portal “Gantry”, para usinagem de metais, de alta velocidade, com comando numérico computadorizado (CNC), para fresar, perfurar, rosquear e mandrilar, com capacidade de usinagem com 5 eixos controlados simultaneamente, com estrutura monolítica em ferro fundido, curso do eixo X igual a 2.200mm, curso do eixo Y igual a 3.500mm e curso do eixo Z igual a 1.400mm, curso do eixo rotativo A igual a +/-110° e curso do eixo rotativo C igual a +/-360°, velocidade máxima de avanço dos eixos X, Y, Z igual a 30m/min, rotação máxima do eletromandril de 24.000rpm, com régua ótica em todos os eixos lineares, com cabeçote bi-rotativo com capacidade de posicionamento com resolução de 0,001°, com mesa fixa fabricada em ferro fundido de dimensões 3.000 x 2.200mm, com sistema de medição e correção de erros geométricos do cabeçote mediante dispositivo com 3 sensores de medição conectados ao CNC, com trocador automático de ferramentas com 42 posições. | Resolução Gecex nº 322, de 4 de abril de 2022 | I | 2025-12-31 |  | 2022-05-01
8457.10.00 | 337 | Centros de usinagem vertical de dupla coluna e travessa fixa, com comando numérico computadorizado (CNC) com 3 eixos controlados simultaneamente, podendo conter um 4° eixo interpolado, capazes de fresar, furar, rosquear e mandrilar metais e não metais, com distância entre colunas de 1.350mm, com curso de trabalho no eixo X de 2.100mm, eixo Y de 1.200mm, eixo Z de 800mm, podendo opcionalmente ser de 1.000mm, precisão de posicionamento de +/-0,01mm no curso total do eixo, dimensões da mesa de 2.000 x 1.100mm, capacidade máxima de carga sobre a mesa de 4.000kg, velocidade do eixo árvore acionado por engrenagens ("Gear"), com 6.000rpm ou acionado diretamente ("Direct-driven") com 10.000rpm, avanço rápido nos eixos X, Y, Z de 20, 20, 15m/min respectivamente, avanço de corte nos eixos X, Y, Z de 10.000mm/min e magazine de ferramentas com sistema de troca automática (ATC) com capacidade para 30 ou 40 ou 60 ferramentas, com peso máximo da ferramenta de 20kg, com ou sem cabeçote manual angular e/ou cabeçote universal. | Resolução Gecex nº 322, de 4 de abril de 2022 | I | 2025-12-31 |  | 2022-05-01
8457.10.00 | 338 | Centros de usinagem para perfis metálicos e de PVC, com comando numérico computadorizado (CNC), com 4 eixos controlados, curso do eixo X de 4.200 a 4.300mm ou 7.200 a 7.400mm, curso do eixo Y de 1.020 a 1.060mm, curso do eixo Z de 410 a 460mm, com porta-ferramentas de 7 posições, 4 a 10 morsas pneumáticas, velocidades de deslocamento em X de 90 a 110m/min Y 25 a 40m/min Z 10 a 15m/min; rotação máxima da ferramenta 19.000rpm, podendo opcionalmente trabalhar em 1 ou 2 áreas de trabalho independentes. | Resolução Gecex nº 322, de 4 de abril de 2022 | I | 2025-12-31 |  | 2022-05-01
8457.10.00 | 343 | Centros de usinagem vertical, tipo portal, com sistema controlador integrado ao comando numérico computadorizado (CNC) para ajuste automático de parâmetros dos motores de eixos X, Y e Z; controle de esforço do “spindle” com desligamento programável, facilitação e integração das etapas de usinagem com preparação e controle do trabalho a executar, de dupla coluna, distância entre colunas de 2.350mm, capacidade máxima de carga da mesa igual a 15.000kg, dimensão de trabalho da mesa de 3.200 x 2.100mm, curso eixo X igual a 3.200mm, com curso em Y igual a 2.700mm e curso em Z igual a 1.100mm, distância do eixo-árvore ao fim da mesa de 200 a 1.300mm, distância entre centro do eixo-árvore e coluna 475mm, velocidade do eixo-árvore 6.000rpm. | Resolução Gecex nº 322, de 4 de abril de 2022 | I | 2025-12-31 |  | 2022-05-01
8457.10.00 | 344 | Centros de usinagem vertical, com comando numérico computadorizado (CNC), trabalhando com 4 eixos controlados simultaneamente, para cortar, fresar, mandrilar, perfurar, rosquear e conformar peças em alumínio injetado em 3 dimensões; curso nominal de trabalho nos eixos X de 700mm, Y de 400mm e Z de 400mm, velocidade máxima de avanço 1 até 30,00mm/min, precisão de posicionamento bidirecional 0,006~0,020mm, repetibilidade de 0,004mm, velocidade transversal 48m/min; sistema rotativo de troca tipo “torre” para 21 de ferramentas, tempo de troca de ferramenta 1,3seg., diâmetro máximo de ferramenta 80mm, comprimento da ferramenta 250mm; mesa de trabalho (X,Y) de 850 x 410mm, acessos: 1.400mm sobre o eixo X e 620mm sobre o eixo Y, capacidade máxima de carga de 300kg, abertura de trabalho de 3 x 14mm com passo de 125mm; torque de 260Nm, com tecnologia de acionamento DDR (direct drive rotary), velocidade máxima (DDR) 200min.(-1); eixo-árvore com rotação máxima atingindo 24.000rpm em 0,16 segundos; sistemas conectados: eletropneumático de verificação do assentamento da peça, engraxamento e lubrificação automático de óleo, coleta de névoa do óleo, segurança tipo “cortina de luz”, sobre posição da transição entre o movimento transversal rápido e o avanço de corte; sensores conectados: detecção de quebra da ferramentas, detecção anormalidade na rotação das ferramentas; tanque para acúmulo do fluído de corte com sistema de filtragem, haste cônica para limpeza do fluido, com esteira para transporte e retirada dos cavacos do tanque; painel de controle com tela colorida de 10,4" "touchscreen" com controle de circulação de ar. | Resolução Gecex nº 322, de 4 de abril de 2022 | I | 2025-12-31 |  | 2022-05-01
8457.10.00 | 346 | Centros de usinagem vertical de 3 eixos, de duplo palete, com comando numérico computadorizado (CNC), podendo fresar, mandrilar, furar e roscar, com curso em X, Y e Z, iguais a 520, 400 e 330mm, respectivamente, avanço rápido dos eixos X,Y e Z de 56m/min, tamanho da mesa de 650 x 400mm em cada palete, com capacidade máxima de carga sobre cada palete de 250kg, tempo de troca de mesas de 6 segundos, com opção de conter 4° eixo sobre a mesa, eixo-árvore com rotação máxima de 12.000 ou 15.000rpm, velocidade de rosqueamento de 6.000rpm, cone de fixação da ferramenta BBT30, torre com capacidade de 14 ou 21 ferramentas, ferramentas com diâmetro máximo de 80mm, torque máximo de usinagem de 45Nm. | Resolução Gecex nº 322, de 4 de abril de 2022 | I | 2025-12-31 |  | 2022-05-01
8457.10.00 | 347 | Centros de usinagem vertical de 3 eixos, com comando numérico computadorizado (CNC), podendo fresar, mandrilar, furar e roscar, com curso em X, Y e Z, iguais a 500, 400 e 330mm, respectivamente, avanço rápido dos eixos X, Y e Z de 56m/min, tamanho da mesa de 650 x 400mm, capacidade máxima de carga sobre a mesa de 300kg, com opção de conter 4° eixo sobre a mesa, eixo-árvore com rotação máxima de 24.000rpm, velocidade de rosqueamento de 6.000rpm, cone de fixação da ferramenta BBT30, torre com capacidade de 14 ou 21 ferramentas, ferramentas com diâmetro máximo de 80mm, torque máximo de usinagem de 24Nm. | Resolução Gecex nº 322, de 4 de abril de 2022 | I | 2025-12-31 |  | 2022-05-01
8457.10.00 | 350 | Centros de usinagem horizontal de 3 ou 4 eixos, podendo fresar, mandrilar, furar e roscar perfis de alumínio e PVC nos 5 lados da peça, com ajuste automático das pinças, com comando numérico computadorizado (CNC), com curso em X, Y e Z, iguais a 4.240, 900 e 610mm, respectivamente, avanço rápido de no máximo de 80, 50 e 50m/min nos eixos X, Y, Z, respectivamente, tamanho da mesa X igual ou superior a 4.150mm, eixo-árvore com rotação máxima de 18.000rpm. | Resolução Gecex nº 322, de 4 de abril de 2022 | I | 2025-12-31 |  | 2022-05-01
8457.10.00 | 352 | Centros de usinagem vertical de duplo palete, com comando numérico computadorizado (CNC), podendo fresar, mandrilhar, furar e roscar, com curso em X, Y e Z, iguais a 560, 410 e 450mm, respectivamente, avanço rápido de 48m/min em X, Y e Z e avanço de usinagem de 20m/min, tamanho da mesa de 560 x 410mm, em cada palete, com capacidade máxima de carga sobre cada palete de até 120kg, eixo-árvore com rotação máxima de 12.000 ou 15.000rpm e torque máximo de 9,74kgf-m, cone de fixação da ferramenta BT40 ou BBT40, magazine com capacidade para 20 ou 24 ferramentas, com diâmetro máximo de 90 ou 76mm e tempo de troca em até 1,8s. | Resolução Gecex nº 322, de 4 de abril de 2022 | I | 2025-12-31 |  | 2022-05-01
8457.10.00 | 353 | Centros de usinagem horizontal, dotados de 4 fusos, mesas gêmeas (“TWIN”) com capacidade para 4º e 5º eixo, troca de paletes rotativa, estrutura monobloco, com magazine de 24 (x4) totalizando 96 ferramentas, com 3 eixos lineares com medição de posicionamento direto, carro vertical com 2 acionamentos, aceleração nos eixos X, Y e Z de 7; 7 e 10m/s², avanço rápido entre os eixos X, Y e Z de 60; 60 e 70m/min, troca de ferramenta cavaco a cavaco com velocidade aproximada de 3,5 segundos, com unidade hidráulica de alta pressão, controle de batimento da ferramenta x fuso via vazão de ar, com transportador de cavaco, painel elétrico e sistema de refrigeração. | Resolução Gecex nº 322, de 4 de abril de 2022 | I | 2025-12-31 |  | 2022-05-01
8457.10.00 | 354 | Centros de usinagem horizontal, com comando numérico (CNC), de estrutura rígida, para furação profunda, com fuso auxiliar para rosqueamento, fresamento e mandrilhamento, com capacidade de usinagem de 4 lados de uma peça com uma única fixação, com 7 eixos controlados simultaneamente, eixos lineares com cursos longitudinais iguais a (X) 2.250mm, vertical (Y) 1.500mm e transversal (Z) 450mm, profundidade em uma única operação do eixo V de 1.450mm, diâmetro de 4 a 40mm, movimento de aproximação do conjunto de fusos igual a (W) 600mm, com motor de 11kW, rpm de 1 -4.200, ângulo de inclinação do fuso (A) -20 e +20 graus, fuso auxiliar ISO 50 para rosqueamento, fresamento e mandrilamento com motor de 29kW, rpm de ajustável até 6.000, com torque máximo de 200nm, mesa rotativa (B) de 360°, com dimensões de 1.200 x 1.500mm e capacidade de carga de até 16.000kg, magazine de até 20 ferramentas com ISO 50, com transportador de cavacos e com bomba de alta pressão. | Resolução Gecex nº 322, de 4 de abril de 2022 | I | 2025-12-31 |  | 2022-05-01
8457.10.00 | 355 | Centros de usinagem vertical com 5 eixos simultâneos, com mesa de 1.700 x 650mm, com capacidade de carga de 1.400kg, curso do eixo X igual 1.520mm, curso do eixo Y igual a 760mm e curso do eixo Z com eixo-árvore na vertical de 720mm e com eixo-árvore na horizontal de 800mm, ângulo de inclinação do eixo-árvore de -110 a +110°, com mesa rotativa contínua de 360º, com 650mm de diâmetro, controlada pelo comando numérico computadorizado (CNC), com capacidade máxima de carga de 600kg, rotação máxima de 120rpm e indexação mínima de 0,001°, rotação máxima do eixo-árvore de 20.000rpm com cone de fixação de ferramenta HSK 63A com potência útil de 29kW, torque de 100Nm e indexação mínima de 0,001°, deslocamento rápido nos eixos X, Y, Z de 30m/min e avanço de trabalho de 10m/min, precisão de posicionamento nos eixos X, Y e Z de 0,01/1.000mm, repetibilidade nos eixos X, Y, e Z de 0,007/1.000mm, precisão de posicionamento nos eixos B e C, respectivamente, de 20 e 10arcsec e repetibilidade nos eixos B e C de 6arcsec, com trocador automático de ferramentas de 40 posições, para ferramentas com diâmetro máximo de 130mm, peso máximo de 7kg e comprimento máximo de 300mm. | Resolução Gecex nº 322, de 4 de abril de 2022 | I | 2025-12-31 |  | 2022-05-01
8457.10.00 | 356 | Centros de usinagem de dupla coluna e travessa fixa, com comando numérico computadorizado (CNC), para usinagem de metais, com 3 eixos controlados simultaneamente em modo de operação automática, para furar, mandrilhar, alargar, interpolar e fresar, com capacidade para usinagem nos cursos dos eixos X, Y e Z iguais ou superiores a 3.200, 1.750 e 760mm, respectivamente, equipados com servomotores programáveis, com rotação máxima do cabeçote principal igual ou inferior a 24.000rpm, sistema de troca automática de ferramentas, com magazine com capacidade de 24 ou mais ferramentas, dotados de ferramentas rotativas, potência do motor de acionamento das ferramentas igual ou inferior a 35kW. | Resolução Gecex nº 322, de 4 de abril de 2022 | I | 2025-12-31 |  | 2022-05-01
8457.10.00 | 357 | Centros de usinagem horizontal de aplicação exclusiva para furação profunda, com comando numérico (CNC), diâmetro de furação de 3 a 40 mm, equipados com árvore de furação profunda de até 7,5kW e até 6.000rpm, profundidade de furação (Z) de 1.500mm, curso através da mesa (X) de 1.600mm, curso vertical do eixo-árvore (Y) 1.000mm, movimento de curso da coluna (W) 400mm, árvore fixa acessória de até 7,5kW para a usinagem de sedes e guias, velocidade de avanço de furação de 10 a 250mm/min, com bomba de alta pressão, mesa de trabalho sem giro angular, movimento somente transversal (curso X), dimensões de 1.300 x 1.800mm e capacidade de carga de 10.000kg. | Resolução Gecex nº 322, de 4 de abril de 2022 | I | 2025-12-31 |  | 2022-05-01
8457.10.00 | 358 | Centros de usinagem para usinagem de grafite, tipo portal, com comando numérico computadorizado (CNC), 3 eixos controlados, cursos dos eixos X, Y e Z de 600 x 600 x 350mm, mesa de 615 x 600mm, rotação máxima do eixo árvore entre 24.000rpm e 30.000rpm, potência do eixo árvore de 4,5kW, com refrigeração interna (chiller), sistema de refrigeração externa tipo “cortina d’água” ou sucção de pó de grafite com filtro, magazine enclausurado de 10 ou 14 posições, CNC "look ahead", carenagem completa, "presset" de ferramentas. | Resolução Gecex nº 322, de 4 de abril de 2022 | I | 2025-12-31 |  | 2022-05-01
8457.10.00 | 360 | Centros de usinagem, tipo portal, com comando numérico computadorizado - CNC, com mesa de 2.000 x 1.100mm e capacidade máxima de 4.000kg, com curso em X, Y e Z de 2.000, 1.200 e 600mm, respectivamente, velocidade do eixo-árvore de até 20.000rpm, avanço rápido nos eixos X, Y e Z de 24, 24 e 15m/min, com magazine de troca automática de ferramentas, com cone do eixo-arvore tipo BBT40. | Resolução Gecex nº 322, de 4 de abril de 2022 | I | 2025-12-31 |  | 2022-05-01
8457.10.00 | 361 | Centros de usinagem vertical de 3 eixos, de duplo palete, com comando numérico computadorizado (CNC), podendo fresar, mandrilar, furar e roscar, com curso em X, Y e Z iguais a 800, 600 e 600mm, respectivamente, avanço rápido em X, Y e Z igual a 42m/min, tamanho da mesa igual a 900 x 650mm em cada palete, com capacidade máxima de carga sobre cada palete de 400kg, tempo de troca de mesa menor ou igual a 8,5 segundos, com opção de conter 4o eixo sobre a mesa, eixo-árvore com rotação máxima maior ou igual a 8.000rpm, cone de fixação da ferramenta BT40, magazine com capacidade para 24 ou 30 ferramentas com diâmetro máximo de 90 ou 150mm, com ou sem 1 ou mais cabeçotes angulares. | Resolução Gecex nº 322, de 4 de abril de 2022 | I | 2025-12-31 |  | 2022-05-01
8457.10.00 | 362 | Centros de usinagem vertical de 3 eixos, de duplo palete, com comando numérico computadorizado (CNC), podendo fresar, mandrilar, furar e roscar, com curso em X, Y e Z iguais a 600, 460 e 570mm, respectivamente, avanço rápido em X e Y igual a 40m/min, avanço rápido em Z igual a 30m/min, tamanho da mesa igual a 700 x 500mm em cada palete, com capacidade máxima de carga sobre cada palete de 350kg, tempo de troca de mesa de 6s, com opção de conter 4° eixo sobre a mesa, eixo-árvore com rotação máxima de 10.000 ou 12.000rpm, cone de fixação da ferramenta BT40, torre com capacidade para 24 ou 30 ferramentas com diâmetro máximo de 90 ou 150mm. | Resolução Gecex nº 322, de 4 de abril de 2022 | I | 2025-12-31 |  | 2022-05-01
8457.10.00 | 363 | Centros de usinagem vertical de 3 eixos, de duplo palete, com comando numérico computadorizado (CNC), podendo fresar, mandrilar, furar e roscar, com curso em X, Y e Z iguais a 570, 410 e 580mm, respectivamente, avanço rápido em X e Y igual a 36m/min, avanço rápido em Z igual a 30m/min, tamanho da mesa igual a 650 x 410mm em cada palete, com capacidade máxima de carga sobre cada palete de 250kg, tempo de troca de mesa de 5,2s, com opção de conter 4° eixo sobre a mesa, eixo-árvore com rotação máxima de 10.000rpm, cone de fixação da ferramenta BT40, torre com capacidade para 24 ferramentas com diâmetro máximo de 90 ou 150mm. | Resolução Gecex nº 322, de 4 de abril de 2022 | I | 2025-12-31 |  | 2022-05-01
8457.10.00 | 364 | Centros de usinagem vertical de dupla coluna para usinagem de peças metálicas, com comando numérico computadorizado - CNC, com 3 eixos controlados simultaneamente em modo de operação automática, para furar, mandrilhar, alargar, interpolar, fresar e rosquear, com capacidade para usinagem nos cursos dos eixos X, Y, Z iguais ou superiores a 1.200, 1.200, 600mm, respectivamente, com rotação máxima do cabeçote principal igual ou inferior a 15.000rpm; avanço rápido nos eixos X, Y e Z de 30/30/24m/min, sistema de troca automática de ferramentas, magazine com capacidade de 24 ou mais ferramentas. | Resolução Gecex nº 322, de 4 de abril de 2022 | I | 2025-12-31 |  | 2022-05-01
8457.10.00 | 366 | Centros de usinagem vertical de 3 eixos, com comando numérico computadorizado (CNC), podendo fresar, mandrilar, furar e roscar, com curso em X igual a 700mm, eixo Y igual a 400mm, eixo Z igual a 330mm ou 400mm, avanço rápido dos eixos X, Y e Z de 54m/min, tamanho da mesa de 850 x 410mm, capacidade máxima de carga sobre a mesa de 300 ou 400kg, com opção de conter 4° eixo sobre a mesa, eixo-árvore com rotação máxima de 24.000rpm, cone de fixação da ferramenta BT30 ou BBT30, torre com capacidade de 14 ou 21 ferramentas, ferramentas com diâmetro máximo de 80mm. | Resolução Gecex nº 322, de 4 de abril de 2022 | I | 2025-12-31 |  | 2022-05-01
8457.10.00 | 368 | Centros de usinagem vertical de dupla coluna para usinagem de peças metálicas, distância entre colunas de 2.550mm, comando numérico computadorizado (CNC), com 3 eixos controlados simultaneamente em modo de operação automática, com capacidade para usinagem nos cursos dos eixos X, Y e Z de 3.200mm, 3.000mm e 1.000mm, respectivamente, velocidade de avanço de 15m/min nos eixos X e Z, e 18m/min no eixo Y, tamanho da mesa de 3.550 x 2.200mm com carga máxima sobre a mesa de 15.000kg e com controlador padrão, sistema de troca automática de ferramentas com magazine de capacidade para 32 ferramentas, cone do eixo do tipo BBT50 com velocidade máxima de 10.000rpm, tensão de alimentação e frequência de 60kVA (3/PE, AC380V, 50Hz). | Resolução Gecex nº 322, de 4 de abril de 2022 | I | 2025-12-31 |  | 2022-05-01
8457.10.00 | 369 | Centros de usinagem vertical, com comando numérico computadorizado (CNC), trabalhando com 4 eixos controlados simultaneamente, para cortar, fresar, mandrilar, perfurar, rosquear e conformar peças em alumínio injetado em 3 dimensões; curso nominal de trabalho nos eixos X de 700mm, Y de 400mm e Z de 400mm, velocidade máxima de avanço 1 até 30,00mm/min, precisão de posicionamento bidirecional 0,006 ~ 0,020mm, repetibilidade de 0,004mm, velocidade transversal 48m/min; sistema rotativo de troca tipo "torre" para 21 de ferramentas, tempo de troca de ferramenta 1,3s, diâmetro máximo de ferramenta 80mm, comprimento da ferramenta 250mm; mesa de trabalho (x,y) de 850 x 410mm, acessos: 1.400mm sobre o eixo X e 620mm sobre o eixo Y, capacidade máxima de carga de 300kg, abertura de trabalho de 3 x 14mm com passo de 125mm; torque de 260Nm, com tecnologia de acionamento DDR (direct drive rotary), velocidade máxima (DDR) 200min.(-1);_eixo-árvore com rotação máxima atingindo 10.000rpm em 0,16 segundos; sistemas conectados: eletropneumático de verificação do assentamento da peça, engraxamento e lubrificação automático de óleo, coleta de névoa do óleo, segurança tipo "cortina de luz", sobre posição da transição entre o movimento transversal rápido e o avanço de corte; sensores conectados: detecção de quebra da ferramentas, detecção anormalidade na rotação das ferramentas; tanque para acúmulo do fluído de corte com sistema de filtragem, haste cônica para limpeza do fluido, com esteira para transporte e retirada dos cavacos do tanque; painel de controle com tela colorida de 10,4" "touchscreen" com controle de circulação de ar. | Resolução Gecex nº 322, de 4 de abril de 2022 | I | 2025-12-31 |  | 2022-05-01
8457.10.00 | 370 | Centros de usinagem vertical de dupla coluna e travessa fixa, com comando numérico computadorizado (CNC) com 3 eixos controlados simultaneamente, podendo conter um 4° eixo interpolado, capazes de fresar, furar, rosquear e mandrilar metais e não metais, com distância entre colunas de 2.300 ou 2.800mm, com curso de trabalho no eixo X de 4.200mm, eixo Y compreendido entre 2.300 e 3.200mm, eixo Z de 1.000mm, podendo opcionalmente ser de 1.200mm, dimensões da mesa de 4.000 x 1.800mm ou 2.000mm, capacidade máxima de carga sobre a mesa de 20.000kg, velocidade do eixo árvore de 6.000rpm com caixa engrenada, avanço rápido nos eixos X, V, Z de 15, 15, 12m/min respectivamente, avanço de corte nos eixos X, V, Z de 10.000mm/min e magazine de ferramentas com sistema de troca automática (ATC) com capacidade para 24 ou 32 ferramentas, com ou sem cabeçote manual angular e/ou cabeçote universal. | Resolução Gecex nº 322, de 4 de abril de 2022 | I | 2025-12-31 |  | 2022-05-01
8457.10.00 | 372 | Centros de usinagem vertical de dupla coluna para usinagem de peças metálicas, com comando numérico computadorizado (CNC), com 3 eixos controlados simultaneamente em modo de operação automática, para furar, mandrilar, alargar, interpolar, fresar e rosquear, com capacidade para usinagem nos cursos dos eixos X=4.000mm, Y=2.800mm, Z=1.300mm, distância entre colunas de 2.800mm, carga máxima sobre a mesa de 20.000kg, réguas lineares ópticas nos eixos X, Y e Z, cabeçote fresador multiangular com rotação máxima 3.000rpm e posicionamento com indexação dos eixos A e C de 1 em 1 grau e torque máximo de 1.500Nm, potência do motor do eixo-árvore 37/30kW e sistema de troca automática de ferramentas com capacidade de 40 ferramentas. | Resolução Gecex nº 322, de 4 de abril de 2022 | I | 2025-12-31 |  | 2022-05-01
8457.10.00 | 373 | Centros de usinagem de alta velocidade para usinagem de grafite, tipo portal, com comando numérico computadorizado (CNC), 3 eixos controlados, cursos dos eixos X, Y e Z de 800 x 700 x 300mm, mesa de 800 x 700mm, rotação máxima do eixo árvore entre 24.000 e 30.000rpm, potência do eixo árvore de 7,5kW, com refrigeração interna (chiller), sistema de refrigeração externa tipo "cortina d'água" ou sucção de pó de grafite com filtro, magazine enclausurado de 16 posições, CNC de alto desempenho (look ahead), carenagem completa, "presset" de ferramentas. | Resolução Gecex nº 322, de 4 de abril de 2022 | I | 2025-12-31 |  | 2022-05-01
8457.10.00 | 374 | Centros de usinagem vertical, tipo portal, com dupla coluna, distância entre colunas de 2.350mm, com comando numérico computadorizado CNC, mesa de 4.200 x 2.100mm e capacidade máxima de 17.000kg, com curso em X, Y e Z de 4.200, 2.700 e 1.100mm, respectivamente, velocidade do "spindle" de 6.000rpm, motor de 26kW, sistema controlador integrado ao CNC para ajuste automático de parâmetros dos motores de eixos X, Y e Z, controle de esforço do "spindle" na usinagem com desligamento programável, avanço nos eixos X, Y e Z de 12.000mm/min, magazine para 60 ferramentas, com bomba de alta pressão. | Resolução Gecex nº 322, de 4 de abril de 2022 | I | 2025-12-31 |  | 2022-05-01
8457.10.00 | 375 | Centros de usinagem horizontal, com comando numérico (CNC), de estrutura rígida, para furação profunda, com fuso auxiliar para rosqueamento, fresamento e mandrilhamento com capacidade de usinagem de 4 lados de uma peça com uma única fixação, com 7 eixos controlados simultaneamente, eixos lineares com cursos longitudinais iguais a (X) 3.250mm, vertical (Y) 1.500mm e transversal (Z) 500mm, profundidade em uma única operação do eixo V de 1.750mm, diâmetro de 5 a 50mm, movimento de aproximação do conjunto de fusos igual a (W) 600mm, com motor de 15kW, rpm de 1 - 4.200, ângulo de inclinação do fuso (A) -20 e +20 °, fuso auxiliar ISO 50 para rosqueamento, fresamento e mandrilhamento com motor de 45kW, rpm de ajustável até 4.500, com torque máximo de 430Nm, mesa rotativa (B) de 360 °, com dimensões de 2.000 x 2.500mm e capacidade de carga de até 40.000kg, magazine de até 20 ferramentas com ISO 50, com transportador de cavacos e com bomba de alta pressão. | Resolução Gecex nº 322, de 4 de abril de 2022 | I | 2025-12-31 |  | 2022-05-01
8457.10.00 | 378 | Centros de usinagem vertical de dupla coluna e travessa fixa, com comando numérico computadorizado (CNC) com 3 eixos controlados simultaneamente, capazes de fresar, furar, rosquear e mandrilar metais e não metais, com distância entre colunas de 3.800mm, com curso de trabalho no eixo X de 6.200mm, eixo Y de 4.200mm, eixo Z de 1250mm, dimensões da mesa de 6.000 x 2.500mm, capacidade máxima de carga sobre a mesa de até 30.000kg, velocidade do eixo-árvore de até 6.000rpm com caixa engrenada, refrigeração de alta pressão pelo centro da ferramenta, magazine de ferramentas com sistema de troca automática (ATC) com capacidade para 40 ferramentas, escalas lineares nos 3 eixos X, Y e Z, transportadores de cavaco, equipada com cabeçote de extensão e cabeçote angular, ambos com fixação e indexação automática. | Resolução Gecex nº 322, de 4 de abril de 2022 | I | 2025-12-31 |  | 2022-05-01
8457.10.00 | 379 | Centros de usinagem vertical de dupla coluna e travessa fixa, com comando numérico computadorizado (CNC) com 3 eixos controlados simultaneamente, podendo conter um 4° eixo interpolado, capazes de fresar, furar, rosquear e mandrilar metais e não metais, com distância entre colunas de 2.300 ou 2.800mm, com curso de trabalho no eixo X de 5.200mm, eixo Y compreendido entre 2.300 a 3.200mm, eixo Z de 1.000mm, podendo opcionalmente ser de 1.200mm, dimensões da mesa de 5.000 x 2.000mm, capacidade máxima de carga sobre a mesa de 23.000kg, velocidade do eixo-árvore de até 6.000rpm com caixa engrenada, avanço rápido nos eixos X, Y e Z de 12, 15, 12m/min respectivamente, avanço de corte nos eixos X, Y e Z de até 6.000mm/min e magazine de ferramentas com sistema de troca automática (ATC) com capacidade para 24 ou 32 ferramentas. | Resolução Gecex nº 322, de 4 de abril de 2022 | I | 2025-12-31 |  | 2022-05-01
8457.10.00 | 381 | Centros de usinagem verticais, de dupla coluna tipo portal, com comando computadorizado (CNC), capazes de mandrilhar, fresar, furar e rosquear metais e não metais, distância entre colunas de 1.700mm, com curso de trabalho nos eixos X de 2.200mm, Y de 2.050mm e Z de 850mm ou 1.050mm, com precisão de posicionamento nos eixo X, Y e Z de P 0,02, com precisão de repetibilidade nos eixos X, Y e Z de Ps 0,015, com velocidade de deslocamento nos eixos X de 20m/min, Y de 20m/min e Z de 15m/min, com fixação dos cones da ferramenta por sistema hidráulico, com sistema de refrigeração do óleo lubrificante do fuso, com passagem do fluído refrigerante pelo anel do bico do fuso, com jato de ar através do fuso e com duplo transportador de cavacos nas laterais. | Resolução Gecex nº 322, de 4 de abril de 2022 | I | 2025-12-31 |  | 2022-05-01
8457.10.00 | 383 | Centros de usinagem vertical de duplo palete, com comando numérico computadorizado (CNC), para controlar 3 eixos simultaneamente, podendo fresar, mandrilar, furar e roscar, com curso em X, Y e Z, iguais a 650, 400 e 305mm, respectivamente, avanço rápido de 50m/min em X, Y e Z, velocidade de rosqueamento de até 6.000rpm, tamanho da mesa de 800 x 400mm, em cada palete, com capacidade máxima de carga sobre cada palete de até 300kg, eixo-árvore com rotação máxima de 10.000rpm e torque máximo de 40 ou 92Nm, tempo de troca de palete de 3,4s, cone de fixação da ferramenta BT30 ou BBT30, magazine com capacidade para 40 ferramentas, com diâmetro máximo de 80mm e tempo de troca em até 2,6s, precisão bidirecional de posicionamento de um eixo entre 0,006 e 0,02mm e repetibilidade bidirecional de posicionamento de um eixo de 0,004mm, com a opção conter 4º eixo sobre sua mesa. | Resolução Gecex nº 322, de 4 de abril de 2022 | I | 2025-12-31 |  | 2022-05-01
8457.10.00 | 384 | Centros de usinagem vertical de duplo palete, com comando numérico computadorizado (CNC), para controlar 3 eixos simultaneamente, podendo fresar, mandrilar, furar e roscar, com curso em X, Y e Z, iguais a 650, 400 e 305mm, respectivamente, avanço rápido de 50m/min em X, Y e Z, velocidade de rosqueamento de até 6.000rpm, tamanho da mesa de 800 x 400mm, em cada palete, com capacidade máxima de carga sobre cada palete de até 300kg, eixo-árvore com rotação máxima de 16.000rpm, tempo de troca de palete de 3,4s, cone de fixação da ferramenta BT30 ou BBT30, magazine com capacidade para 40 ferramentas, com diâmetro máximo de 80mm e tempo de troca em até 2,6s, precisão bidirecional de posicionamento de um eixo entre 0,006 e 0,02mm e repetibilidade bidirecional de posicionamento de um eixo de 0,004mm, com a opção conter 4º eixo sobre sua mesa. | Resolução Gecex nº 322, de 4 de abril de 2022 | I | 2025-12-31 |  | 2022-05-01
8457.10.00 | 386 | Centros de usinagem vertical tipo portal “Gantry” para usinagem de metais, com comando numérico computadorizado (CNC), com capacidade de usinagem com 5 eixos controlados simultaneamente, com colunas em cimento epóxi, curso do eixo X igual a 2.700mm, curso do eixo Y igual a 3.500mm e curso do eixo Z igual a 1.500mm, curso do eixo rotativo A igual a +110°/-110º e curso do eixo rotativo C igual a +/-360°, velocidade máxima de avanço dos eixos X, Y e Z igual a 30m/min., rotação máxima do eletromandril de 15.000rpm, com régua ótica nos eixos X, Y e Z, com cabeçote bi-rotativo com capacidade de posicionamento com resolução de 0,001º, com mesa porta-peças fixa, com trocador automático de ferramentas para 24 posições. | Resolução Gecex nº 322, de 4 de abril de 2022 | I | 2025-12-31 |  | 2022-05-01
8457.10.00 | 388 | Centros de usinagem vertical para produção de ferramentais de precisão, operando em até 5 eixos controlados simultaneamente, sendo 3 eixos com movimentos lineares executados pela ferramenta e 2 eixos com movimentos rotativos executados pela mesa, com avanço nos eixos X, Y e Z igual ou inferior a 35m/min independente do peso da peça, aceleração nos eixos X, Y e Z de 6m/s2, força de avanço no eixos X, Y, Z igual ou inferior a 7kN, curso dos eixos lineares X 1.050mm, Y 900mm e Z 600mm, rotação dos eixos A e C menor ou igual a 25rpm, diâmetro de volteio máximo de 1.100mm, sistema de medição do trajeto direto com resolução de 0,01mícron, tolerância de posicionamento nos eixos X, Y, Z menor ou igual a 0,008mm e nos eixos A e C máxima de 8s, contendo: mesa rotativa bi-apoiada e mancalizada nos 2 lados da estrutura, acionada por 2 motores sincronizados, com placa com diâmetro de 900 x 750mm, campo de giro de +115 graus até -115 graus, capacidade máxima de carga de 1.500kg para operação em 5 eixos ou de 3.000kg para operação em 3 eixos independentemente da altura do dispositivo de fixação; sistema de proteção do eixo-árvore (Z) contra colisões axiais; estrutura em granito sintético, com apoio em 3 pontos sem necessidade de fundação; paredes laterais do portal unidas por uma parede traseira formando uma estrutura em "U"; trocador automático de ferramentas com magazine para 42 ferramentas posicionado fora da área de trabalho; ferramentas com diâmetro máximo de 80mm com o magazine cheio; fuso principal com velocidade variável de 20 a 18.000rpm e torque máximo de até 148Nm; unidade de refrigeração interna de alta pressão de 80bar; unidade de refrigeração standard com pressão de fluxo de 3,7bar; transportador de cavacos com esteira de arraste; apalpador de medição 3D; sistema de aspiração de névoa de óleo com filtro adicional e sistema de controle com comando numérico computadorizado (CNC), incluindo monitor com tela plana de 19 polegadas e armário elétrico com ar condicionado. | Resolução Gecex nº 322, de 4 de abril de 2022 | I | 2025-12-31 | Resolução Gecex nº 375, de 26 de julho de 2022 | 2022-08-04
8457.10.00 | 389 | Centros de usinagem vertical tipo portal “Gantry” para usinagem de metais, de alta velocidade, com comando numérico computadorizado (CNC), para fresar, perfurar, rosquear e mandrilar, com capacidade de usinagem em 5 eixos controlados simultaneamente, curso do eixo X igual a 3.000mm, curso do eixo Y igual a 2.200mm e curso do eixo Z igual a 1.100mm, curso do eixo rotativo A igual a +95°/-110° e curso do eixo rotativo C igual a +/-360°, velocidade máxima de avanço dos eixos X, Y e Z igual a 24m/min, rotação máxima do eletromandril de 24.000rpm, com régua ótica em todos os eixos lineares, com cabeçote bi-rotativo com capacidade de posicionamento com resolução de 0,001°, com mesa de dimensões 3.000 x 2.000mm, com sistema de medição e correção de erros geométricos do cabeçote mediante dispositivo com 3 sensores de medição conectados ao CNC, com medição de ferramentas com dispositivo laser, com trocador automático de ferramentas. | Resolução Gecex nº 322, de 4 de abril de 2022 | I | 2025-12-31 |  | 2022-05-01
8457.10.00 | 390 | Centros de usinagem tipo portal com comando numérico computadorizado - CNC, com mesa de 3.000 x 1.500mm e capacidade máxima de 10.000kg, com cursos em X 3.200, Y 1.600 e Z 762 ou 1.016mm respectivamente, velocidade máxima do eixo árvore de 6.000 ou 10.000rpm, avanço rápido nos eixos X, Y e Z de 20/20/15m/min, com magazine de troca automática de ferramentas, com cone do eixo arvore tipo BBT50. | Resolução Gecex nº 322, de 4 de abril de 2022 | I | 2025-12-31 |  | 2022-05-01
8457.10.00 | 394 | Centros de usinagem vertical de duplo palete, com comando numérico computadorizado (CNC), para controlar 3 e 4 eixos simultaneamente, podendo fresar, mandrilar, furar e roscar, com curso em x, y e z, iguais a 700, 500 e 560mm, respectivamente, avanço rápido de 32 a 60m/min em X, Y e Z, tamanho da mesa de 800 x 500mm, em cada palete, com capacidade máxima de carga sobre cada palete de até 250kg, eixo-árvore com rotação máxima de 9.000 a 20.000rpm e torque máximo de 96 a 212Nm, tempo de troca de palete de 12s, cone de fixação da ferramenta BT40 ou BBT40, torre com capacidade para 48 ou 60 ferramentas, com diâmetro máximo de 76,2mm e tempo de troca em até 4 a 5s, precisão bidirecional de posicionamento de um eixo entre 0,004 a 0,008mm e 0,004mm e repetibilidade bidirecional de posicionamento de um eixo de 0,004mm, com a opção de conter dois 4° eixo sobre sua mesa, sendo um 4º eixo por palete de até 10” com movimentos simultâneos. | Resolução Gecex nº 322, de 4 de abril de 2022 | I | 2025-12-31 |  | 2022-05-01
8457.10.00 | 396 | Centros de usinagem vertical com estrutura do tipo portal com sistema de contrapeso do eixo Z por meio de mangueiras de vácuo livres de fricção, acionamento direto e motores lineares nos eixos X, Y e Z, com cursos a partir de 200, 290 e 200mm respectivamente, de 3 a 5 eixos controlados simultaneamente com comando numérico computadorizado (CNC) com processamento inferior a 0,1 milissegundo por bloco e leitura antecipada de 10.000 blocos, resolução interna de coordenadas do comando inferior a 1 nanômetro, estabilização térmica com controle de histerese da agua de refrigeração de no máximo 0,5k, preparados para usinagem de grafite a seco com unidade de sucção opcional, “spindle” com rotação máxima igual ou superior a 36.000rpm, velocidade de avanço rápido nos eixos X, Y e Z partindo de zero, com sua máxima podendo variar de 40 até 60m/min, opção de segundo “spindle” com rolamentos a ar e rotação máxima de até 90.000rpm, com sistema de medição a laser de ferramentas fora da zona de trabalho e incorporado ao magazine, segunda porta de operação com possibilidade de acoplamento de robô para troca automática de peças e ferramentas. | Resolução Gecex nº 322, de 4 de abril de 2022 | I | 2025-12-31 |  | 2022-05-01
8457.10.00 | 399 | Centros de usinagem vertical de duplo palete, com comando numérico computadorizado (CNC), para controlar 3 e 4 eixos simultaneamente, podendo fresar, mandrilar, furar e roscar, com curso em x, y e z, iguais a 1.020, 610 e 600mm, respectivamente, avanço rápido de 32 a 48m/min em x, y e z, tamanho da mesa de 1.050 x 550mm, em cada palete, com capacidade máxima de carga sobre cada palete de até 350kg, eixo-árvore com rotação máxima de 9.000 a 20.000rpm e torque máximo de 70 a 297Nm, tempo de troca de palete de 8s, cone de fixação da ferramenta BT40 ou BBT40, torre com capacidade para 48 a 60 ferramentas, com diâmetro máximo de 76,2mm e tempo de troca em até 4 a 6s, precisão bidirecional de posicionamento de um eixo entre 0,004 a 0,008mm e 0,004mm e repetibilidade bidirecional de posicionamento de um eixo de 0,004mm, com a opção de conter dois 4° eixo sobre sua mesa, sendo um 4º eixo por pallet de até 10” com movimentos simultâneos. | Resolução Gecex nº 322, de 4 de abril de 2022 | I | 2025-12-31 |  | 2022-05-01
8457.10.00 | 402 | Centros de usinagem vertical de dupla coluna, tipo "Gantry" (pórtico), com comando numérico computadorizado (CNC), capazes de desbastar, fresar, furar, mandrilar e rosquear metais e não-metais, com trocador de ferramentas automático, com mesa fixa de 2.500 x 2.200 x 400mm, com rasgos T de 28mm equidistantes de seus centros a 250mm, capacidade máxima sobre a mesa de 10.000kg/m² com transportadores de cavaco, cabeçote de 5 eixos com eixo arvore de alta frequência e motor de torque, com acionamento direto, de até 18.000rpm com movimento contínuo, com giro em C de +-270° e A de +-185°, cone tipo HSK-A63, demais eixos com curso nominal de trabalho longitudinal de 2.200mm, transversal de 2.500mm e vertical de 1.100mm, com sistema de refrigeração interno e externo. | Resolução Gecex nº 322, de 4 de abril de 2022 | I | 2025-12-31 |  | 2022-05-01
8457.10.00 | 404 | Centros de usinagem vertical de dupla coluna e travessa fixa, com comando numérico computadorizado(CNC), para mandrilar, fresar, furar e rosquear metais e não metais com curso de trabalho nos eixos X, Y e Z de 1.500, 850 e 700mm respectivamente, dimensões da mesa de 1.500 x 850mm, capacidade de carga sobre a mesa de 3.000kg, com 5 rasgos T de 18 x 160mm, distância entre colunas de 1.580mm, potência do motor do eixo-árvore em baixa velocidade de 15/30kW e em alta velocidade de 22/30kW, velocidade do eixo-árvore compreendida de 8.000 ou 6.000rpm, cone do eixo-arvore ISO 7:24 NO 50, torque máximo do eixo- árvore em baixa velocidade de 318/774N.m e em alta velocidade de 233/318N.m, distancia da ponta do eixo- árvore a superfície da mesa compreendida de 150 a 850mm, precisão de posicionamento de 0,003/300mm, precisão de repetibilidade de 0,002mm/1.000mm, velocidade de corte nos eixos X,Y e Z de 20m/min, avanço rápido no eixo X de 24m/min, Y de 24m/min e Z de 15m/min, potência instalada de 65kva, eletro “spindle”, unidade de refrigeração do óleo, dispositivos de lubrificações hidráulicas e pneumáticos centralizado, proteção das guias, dispositivo de refrigeração das ferramentas; dispositivo de balanceamento hidráulico no eixo Z, transportador de cavacos tipo parafuso, proteção contra respingos, transformador, pistola de limpeza a ar e lâmpadas sinalizadoras de 3 cores. | Resolução Gecex nº 322, de 4 de abril de 2022 | I | 2025-12-31 |  | 2022-05-01
8457.10.00 | 407 | Centros de usinagem de dupla coluna, tipo portal com distância entre colunas de 1.800 - 2.800mm, para usinagem de metais, com comando numérico computadorizado (CNC), capazes de fresar, furar e rosquear, com capacidade de usinar uma peça em uma única fixação, curso nominal de trabalho dos eixo X 2.230 - 4.230mm, Y 1.700 – 2.700mm e Z 850 – 1.050mm, respectivamente, velocidade de deslocamento X,Y,Z de 20, 20 e 15m/min a 24,24 e 15m/min respectivamente, mesa de trabalho de aço medindo 1.650 x 2.000mm a 2.000 x 4.000mm, capacidade de carga sob a mesa de 8.000 a 15.000kg, sistema de refrigeração do eixo, rotação do "spindle" de 4.000 a 15.000rpm, potência do motor do Spindle ISO/BT40 15/18,5/22KW a 22/26/30 KW, ISO/BT50 10.000rpm 22/26/30kW, precisão de posicionamento de +/-0,004/300mm, magazine porta-ferramentas de 0 a 120 posições, transportador de cavaco , controle remoto a distância e tela LCD colorida. | Resolução Gecex nº 322, de 4 de abril de 2022 | I | 2025-12-31 |  | 2022-05-01
8457.10.00 | 408 | Centros de usinagem vertical de dupla coluna e travessa fixa, com comando numérico computadorizado(CNC), para mandrilar, fresar, furar e rosquear metais e não metais com curso de trabalho nos eixos X de 3.200, Y 1.750 e Z de 800 ou 1.000mm, respectivamente, dimensões da mesa de 1.500 x 3.000mm, capacidade de carga sobre a mesa de 10.000kg, com 9 rasgos T de 22 x 160mm, distância entre colunas de 1.800mm, potência do motor do eixo-arvore de 25/45kW, velocidade do eixo-arvore compreendida de 100 a 8.000rpm ou 6.000rpm, cone do eixo-arvore ISO 7:24 NO 50, precisão de posicionamento de 0,018/300mm, precisão de repetibilidade de 0,012mm/1.000mm, velocidade de corte nos eixos X,Y e Z de 10m/min, avanço rápido do eixo X de 15m/min, Y de 20m/min e Z de 15m/min, potência instalada de 40kVa, eletro “spindle”, unidade de refrigeração do óleo, dispositivos de lubrificações hidráulicas e pneumáticos centralizado, proteção das guias, dispositivo de refrigeração das ferramentas; dispositivo de balanceamento hidráulico no eixo Z, transportador de cavacos tipo parafuso, proteção contra respingos, transformador, pistola de limpeza a ar e lâmpadas sinalizadoras de 3 cores. | Resolução Gecex nº 322, de 4 de abril de 2022 | I | 2025-12-31 |  | 2022-05-01
8457.10.00 | 409 | Centros de usinagem para perfis metálicos e de PVC, com comando numérico computadorizado (CNC), com 3 eixos controlados, curso do eixo X 4.225mm, curso do eixo Y de 530mm, curso do eixo Z de 410mm, com acessórios para trabalhar sobre 5 lados de perfis, porta-ferramentas de 8 posições com troca automática de ferramentas, 4 morsas pneumáticas, velocidades de deslocamento em X: 80m/min, Y: 30m/min, Z: 30m/min; rotação máxima da ferramenta 18.000rpm, painel de controle com PC, tela TFT de 18,5 polegadas WXGA, teclado QWERTV, mouse PS/2. | Resolução Gecex nº 322, de 4 de abril de 2022 | I | 2025-12-31 |  | 2022-05-01
8457.10.00 | 410 | Centros de usinagem horizontal, com comando numérico computadorizado (CNC), com 4 eixos controlados X Y Z A, dedicado a elaboração de perfis de alumínio, PVC e aço, modalidade de trabalho mono e multi-peça com uma área de trabalho para barras de até 7.700 mm, com curso de eixos: eixo X (longitudinal) até 7.700mm, eixo Y (transversal) até 420mm, eixo Z (vertical) até 430mm, eixo A (rotação do mandril) de 0 a 180 graus, capacidade de usinagem de 5 faces, sistema de troca automática de ferramentas, magazine com capacidade de até 15 ferramentas, potência do eletro mandril 7kW e com rotação máxima do cabeçote principal 16.500rpm. | Resolução Gecex nº 322, de 4 de abril de 2022 | I | 2025-12-31 |  | 2022-05-01
8457.10.00 | 411 | Centros de usinagem vertical com duplo fuso para usinagem de duas peças simultaneamente, cursos dos eixos: X de até 750mm, Y de até 500mm e Z de até 600mm, potência máxima de cada fuso de até 26kW, velocidade máxima de até 10.000rpm em cada fuso, trocador automático de ferramentas de até 20ferramentas/fuso, com ou sem trocador automático rotativo de pallets. | Resolução Gecex nº 322, de 4 de abril de 2022 | I | 2025-12-31 |  | 2022-05-01
8457.10.00 | 412 | Centros de usinagem vertical de duplo palete, com comando numérico computadorizado (CNC), para controlar 3 eixos simultaneamente, podendo fresar, mandrilar, furar e roscar, com curso em X, Y e Z, iguais a 600 x 460 x 480mm, respectivamente, avanço rápido de 48m/min em X, Y e 32m/min em Z e avanço de usinagem de 10m/min nos eixos X,Y,Z, tamanho da mesa de 720 x 400mm em cada palete, com capacidade máxima de carga sobre cada palete de até 550kg, eixo árvore com rotação máxima igual ou superior a 8.000rpm, tempo de troca de palete de 4,1s, cone de fixação da ferramenta bt40 ou bbt40, magazine com capacidade para 24 ferramentas, com braço sistema troca-rápida, com diâmetro máximo de 300mm precisão e posicionamento de um eixo de 0,002mm e repetibilidade de posicionamento de um eixo de 0,005mm, com a opção de conter 4º e 5º eixo sobre sua mesa. | Resolução Gecex nº 322, de 4 de abril de 2022 | I | 2025-12-31 |  | 2022-05-01
8457.10.00 | 413 | Centros de usinagem vertical, com mesa de 850 x 420mm e capacidade máxima de 200kg, com curso em X, Y e Z de 700, 400 e 350mm respectivamente, velocidade do "spindle" de 24.000rpm, cone de fixação da ferramenta em duas faces BT30 ou BBT30 sistema controlador integrado ao CNC para ajuste automático de parâmetros dos motores de eixos X, Y e Z, controle de esforço do "spindle" na usinagem com desligamento programável, avanço de trabalho de 10.000mm/min e avanço rápido nos eixos X, Y de 54.000mm/min, e no eixo Z de 60.000mm/min. | Resolução Gecex nº 322, de 4 de abril de 2022 | I | 2025-12-31 |  | 2022-05-01
8457.10.00 | 414 | Centros de usinagem vertical multitarefa, com comando numérico computadorizado (CNC), podendo fresar, mandrilar, furar, roscar e tornear, com curso em X, Y e Z, iguais a 300, 440 e 305mm e em A e C, iguais a 150° (120 a -30°) e 360°, respectivamente, com avanço rápido de 50m/min em X, Y e Z e avanço rápido de indexação igual a 50rpm em A e 200rpm em C, com avanço de usinagem de 30m/min em X, Y e Z, mesa com área de trabalho circular com 170mm de diâmetro, com capacidade máxima de carga de 75kg, fuso para torneamento com rotação máxima de 1.500rpm e torque máximo de 102Nm, velocidade de rosqueamento de até 6.000rpm, cone de fixação da ferramenta BT30 ou BBT30, torre com capacidade para 22 ferramentas, com diâmetro máximo de 80mm e tempo de troca em até 1,6s, precisão bidirecional de posicionamento de um eixo entre 0,006 e 0,02mm em X/Y/Z e 28s ou menos em A/C e repetibilidade bidirecional de posicionamento de um eixo de 0,004mm ou menos em X/Y/Z e 16s ou menos em A/C. | Resolução Gecex nº 322, de 4 de abril de 2022 | I | 2025-12-31 |  | 2022-05-01
8457.10.00 | 415 | Centros de usinagem vertical, de dupla coluna, com calços de estrutura tipo caixa, dotados de comando numérico computadorizado (CNC), podendo fresar, mandrilar, furar e roscar, com curso em X, Y e Z, iguais 3.200, 1.700 e 1.000mm, respectivamente, distância entre colunas de 1800mm avanço rápido dos eixos X de 15m/min, Y de 20m/min, Z de 15m/min, tamanho da mesa de 1.500 x 3.000mm, capacidade máxima de carga sobre a mesa de 10.000kg, torque do eixo árvore de até 605Nm, eixo-árvore embutido com rotação máxima de até 6.000rpm, opcional mesa rotativa (4º eixo), cone de fixação da ferramenta BT50, torre com capacidade de até 40 ferramentas, comprimento da ferramenta de até 300mm, diâmetro máximo de 200mm, peso máximo de ferramenta 20kg, com sistema completo de refrigeração e lubrificação. | Resolução Gecex nº 322, de 4 de abril de 2022 | I | 2025-12-31 |  | 2022-05-01
8457.10.00 | 416 | Centros de usinagem vertical, de dupla coluna, com calços de estrutura tipo caixa, dotados de comando numérico computadorizado (CNC), podendo fresar, mandrilar, furar e roscar, com curso em X, Y iguais 5.500, 2.700 e Z de 1.000mm, com opcional para 1.250mm, respectivamente, distância entre colunas de 2.800mm avanço rápido dos eixos X e Y de 15m/min, Z de 10m/min, tamanho da mesa de 2.000 x 3.000mm, capacidade máxima de carga sobre a mesa de 15.000kg, torque do eixo árvore de até 1.023Nm, eixo-árvore embutido com rotação máxima de até 4.000rpm, opcional sistema de balanceamento hidráulico do eixo Z, cone de fixação da ferramenta BT50, torre com capacidade de até 40 ferramentas, comprimento da ferramenta de até 300mm, diâmetro máximo de 200mm, peso máximo de ferramenta 20kg, com sistema completo de refrigeração e lubrificação. | Resolução Gecex nº 322, de 4 de abril de 2022 | I | 2025-12-31 |  | 2022-05-01
8457.10.00 | 417 | Centros de usinagem vertical de 3 eixos, com comando numérico computadorizado (CNC), podendo fresar, mandrilar, furar e roscar, com curso em X, Y e Z, iguais a 508, 406 e 394mm, respectivamente, avanço rápido dos eixos X, Y e Z de 61m/min e avanço de usinagem de 30,5m/min, tamanho da mesa de 660 x 381mm com capacidade máxima de carga sobre a mesa de 113kg, eixo-árvore com rotação máxima de 10.000rpm, cone de fixação da ferramenta BT/40, torre com capacidade de 18+1 ferramentas, com diâmetro máximo de 64mm e tempo de troca em até 1,8s, com torque máximo de usinagem de 62Nm, tensão AC de Entrada (3 Fases) – baixa 220 VAC, tensão AC de entrada (3 fases) - alta 380VAC, com 4º eixo trabalhando em deslocamento circular. | Resolução Gecex nº 322, de 4 de abril de 2022 | I | 2025-12-31 |  | 2022-05-01
8457.10.00 | 418 | Centros de usinagem vertical de 3 eixos, de duplo palete, com comando numérico computadorizado (CNC), podendo fresar, mandrilar, furar e roscar, com cursos em X, Y e Z iguais a 520, 360 e 350mm, respectivamente, avanço rápido dos eixos X e Y de 48m/min, avanço rápido do eixo Z de 60m/min, tamanho da mesa igual a 650 x 400mm em cada palete, com capacidade máxima de carga sobre cada palete de 250kg, tempo de troca de mesas de 6s, com opção de conter 4° eixo sobre a mesa, eixo-arvore com rotação máxima de 12.000rpm, velocidade de rosqueamento de 6.000rpm, cone de fixação da ferramenta BT30, torre (Armless) com capacidade de 14 ferramentas, ferramentas com diâmetro máximo de 80mm, torque máximo de usinagem de 21Nm. | Resolução Gecex nº 322, de 4 de abril de 2022 | I | 2025-12-31 |  | 2022-05-01
8457.10.00 | 419 | Centros de usinagem vertical de 3 eixos, com comando numérico computadorizado (CNC), podendo fresar, mandrilar, furar e roscar, com cursos em X, Y e Z iguais a 520, 380 e 480mm, respectivamente, avanço rápido dos eixos X, Y e Z de 56m/min, tamanho da mesa igual a 600 x 380mm, capacidade máxima de carga sobre a mesa de 200kg, com opção de conter 4° eixo sobre a mesa, eixo-árvore com rotação máxima de 24.000rpm, velocidade de rosqueamento de 6.000rpm, cone de fixação da ferramenta BBT30, magazine com capacidade de 20 ou 24 ferramentas, ferramentas com diâmetro máximo de 65mm, torque máximo de usinagem de 8Nm. | Resolução Gecex nº 322, de 4 de abril de 2022 | I | 2025-12-31 |  | 2022-05-01
8457.10.00 | 422 | Centros de usinagem horizontal controlado por (CNC) para usinagem de virabrequins para motores automotivos, com 3 eixos com cursos dos eixos X, Y e Z, de até 500, 125, 460mm respectivamente, com avanço rápido nos eixos X, Y e Z de 48, 30 e 48m/min respectivamente, com aceleração nos eixos X, Y e Z de 0.46 x 0.26 x 0.82G respectivamente, com velocidade máxima do eixo árvore de 8000rpm, com tempo de ciclo total de 202s, com magazine com capacidade de 9 ferramentas de diâmetro máximo de 90mm e peso de até 3kg, com sistema de lubrificação por quantidade mínima ‘’MQL’’, com tanque de líquido refrigerante com transportador de cavacos, com dispositivo para fixação de virabrequim, com conjuntos de ferramenta para usinagem de virabrequim. | Resolução Gecex nº 322, de 4 de abril de 2022 | I | 2025-12-31 |  | 2022-05-01
8457.10.00 | 423 | Centros de usinagem vertical, de dupla coluna, com calços de estrutura tipo caixa, dotados de comando numérico computadorizado (CNC), podendo fresar, mandrilar, furar e roscar, com curso em X de 3.200mm, Y de 1.700mm (com opção para 2.200) e Z de 1.000mm, distância entre colunas de 1.800mm avanço rápido dos eixos X de 15m/min, Y de 20m/min, Z de 15m/min, tamanho da mesa de 1.500 x 3.000mm, capacidade máxima de carga sobre a mesa de 10.000kg, torque do eixo árvore de até 605Nm, eixo-árvore embutido com rotação máxima de até 6.000rpm, opcional mesa rotativa (4º eixo), cone de fixação da ferramenta BT50, opcional magazine com capacidade de até 40 ferramentas, comprimento da ferramenta de até 300mm, diâmetro máximo de 200mm, peso máximo de ferramenta 20kg, com sistema completo de refrigeração e lubrificação. | Resolução Gecex nº 322, de 4 de abril de 2022 | I | 2025-12-31 |  | 2022-05-01
8457.10.00 | 424 | Centros de usinagem vertical, de dupla coluna, com calços de estrutura tipo caixa, dotados de comando numérico computadorizado (CNC), podendo fresar, mandrilar, furar e roscar, com curso em X, Y iguais 5.500, 3.200 e Z de 1.000mm, com opcional para 1.250mm, respectivamente, distância entre colunas de 2.800mm avanço rápido dos eixos X e Y de 15m/min, Z de 10m/min, tamanho da mesa de 2.000 x 5.000mm, capacidade máxima de carga sobre a mesa de 22.000kg, torque do eixo árvore de até 1.023Nm, eixo-árvore embutido com rotação máxima de até 4.000rpm, opcional sistema de balanceamento hidráulico do eixo Z, cone de fixação da ferramenta BT50, opcional magazine com capacidade de até 40 ferramentas, comprimento da ferramenta de até 300mm, diâmetro máximo de 220mm, peso máximo de ferramenta 20kg, com sistema completo de refrigeração e lubrificação. | Resolução Gecex nº 322, de 4 de abril de 2022 | I | 2025-12-31 |  | 2022-05-01
8457.10.00 | 425 | Centros de usinagem de coluna móvel e mesa fixa, com comando numérico computadorizado – CNC, com mesa de trabalho no tamanho de 2.780 x 520mm, com capacidade máxima de carga de 2.000kg, com cursos de X igual a 2.300mm, Y igual a 520mm e Z igual a 600mm, velocidade máxima do eixo árvore de 12.000rpm, eixo árvore do tipo “built in” com motor integrado, com avanço rápido de 40m/min, eixo X com mancal refrigerado para melhor precisão, com magazine de troca automática de ferramentas, com magazine móvel, com cone do eixo arvore tipo bbt40, com sistema de divisão de mesa em forma de duplo pallet, para trabalhar com a máquina com estação de usinagem e estação de carga em modo automático ou com possibilidade de trabalhar com mesa inteira, com toda a extensão do eixo X. | Resolução Gecex nº 322, de 4 de abril de 2022 | I | 2025-12-31 |  | 2022-05-01
8457.10.00 | 426 | Centros de usinagem de comando numérico computadorizado (CNC) para usinagem de cabeçotes de motores automotivos, com tempo de ciclo de 204s/peça, com 5 eixos controlados simultaneamente, com curso dos eixos x, y e z igual a 500mm e alcance da rotação do eixo A de 635mm e B de 620mm, avanço rápido nos eixos X, Y e Z de 60m/min, com velocidade do eixo árvore de 200 até 12.000rpm, com capacidade de armazenamento de até 20 ferramentas com diâmetro máximo de 115mm e comprimento máximo de 320mm, com tanque de líquido refrigerante com transportador de cavacos, com ou sem separador magnético, com coletor de névoa, com conjuntos de ferramenta para usinar cabeçotes de motores, com dispositivo de fixação do cabeçote de motor, com sistema para detecção de fixação, de valor unitário (CIF) não superior a R$ 1.046.044,73. | Resolução Gecex nº 322, de 4 de abril de 2022 | II | 2025-12-31 |  | 2022-05-01
8457.10.00 | 427 | Centros de usinagem de comando numérico computadorizado (CNC) para usinagem de blocos de motores automotivos, com tempo de ciclo de 204s/peça, com 5 eixos controlados simultaneamente, com curso dos eixos x, y e z igual a 500mm e alcance da rotação do eixo A de 635mm e B de 620mm, avanço rápido nos eixos x, y e z de 60m/min, com velocidade do eixo árvore de 200 até 12.000rpm, com capacidade de armazenamento de até 20 ferramentas com diâmetro máximo de 115 mm e comprimento máximo de 320 mm, com tanque de líquido refrigerante com transportador de cavacos, com ou sem separador magnético, com coletor de névoa, com conjuntos de ferramenta para usinar blocos de motores, com dispositivo de fixação do bloco de motor, com sistema para detecção de fixação, de valor unitário (CIF) não superior a R$ 1.024.278,49. | Resolução Gecex nº 322, de 4 de abril de 2022 | II | 2025-12-31 |  | 2022-05-01
8457.10.00 | 428 | Centros de usinagem vertical, de dupla coluna, com calços de estrutura tipo caixa, dotados de comando numérico computadorizado (CNC), podendo fresar, mandrilar, furar e roscar, com curso em X, Y e Z, iguais a 1.500, 700 e 600mm, respectivamente, avanço rápido dos eixos X, Y de 24m/min, Z de 15m/min, tamanho da mesa de 1.400 x 700mm, rasgos T 18 x 150 x 5 (quantidade, largura e passo) capacidade máxima de carga sobre a mesa de 2.000kg, torque do eixo árvore de até 774Nm, eixo-árvore embutido com rotação máxima de até 6.000rpm, opcional para 8.000rpm, cone de fixação da ferramenta BT50, torre com capacidade de 24 ferramentas, comprimento da ferramenta de até 300mm, diâmetro máximo de 200mm, peso máximo de ferramenta 20kg com sistema completo de refrigeração e lubrificação, de valor unitário (CIF) não superior a R$ 397.100,00. | Resolução Gecex nº 322, de 4 de abril de 2022 | II | 2025-12-31 |  | 2022-05-01
8457.10.00 | 429 | Centros de usinagem vertical, com 3 eixos, fuso tipo HSK-E40 com rotação igual a 42.000 rpm, equipados com rolamentos híbridos de cerâmica com potência disponível de 13,5kW e torque de 8,8Nm, com comando numérico computadorizado (CNC), com acionamento linear direto (motor linear) com cursos de 500mm no eixo X, 450mm no eixo Y e 360mm no eixo Z, velocidade de avanço rápido nos eixos X, Y e Z de 61m/min, estrutura da máquina construído em concreto polímero, sistema de compensação de temperatura inteligente, mesa com capacidade de carga máxima de 200kg, magazine com capacidade inferior ou igual a 68 ferramentas, com ou sem apalpador 3D infravermelho, com ou sem sistema de medição de ferramentas a laser, com transportador de cavacos, de valor unitário (CIF) não superior a R$ 804.407,50. | Resolução Gecex nº 322, de 4 de abril de 2022 | II | 2025-12-31 |  | 2022-05-01
8457.10.00 | 430 | Centros de usinagem vertical de dupla coluna e travessa fixa, com comando numérico computadorizado (CNC), para mandrilar, fresar, furar e rosquear metais e não metais com curso de trabalho nos eixos X, Y e Z de 1.500, 700 e 600mm respectivamente, dimensões da mesa de 1.400 x 700mm, capacidade de carga sobre a mesa de 2.000kg, com 5 rasgos T de 18 x 150mm, distância entre colunas de 1.580mm, potência do motor do eixo-árvore em baixa velocidade de 15/30kW e em alta velocidade de 22/30kW, velocidade do eixo-árvore compreendida de 6.000rpm, cone do eixo-arvore ISO 7:24 NO 50, torque máximo do eixo- árvore em baixa velocidade de 318/774N.m e em alta velocidade de 233/318N.m, distancia da ponta do eixo-árvore a superfície da mesa compreendida de 150 a 850mm, precisão de posicionamento nos eixos de 0,015/0,015/0,012mm, precisão de repetibilidade de 0,010/0,010/0,008mm, velocidade de corte nos eixos X, Y de 20m/min, Z de 10m/min, avanço rápido no eixo X de 24m/min, Y de 24m/min e Z de 15m/min, potência instalada de 65kva, eletro "spindle", unidade de refrigeração do óleo, dispositivos de lubrificações hidráulicas e pneumáticos centralizado, proteção das guias, dispositivo de refrigeração das ferramentas; dispositivo de balanceamento hidráulico no eixo Z, transportador de cavacos tipo parafuso, proteção contra respingos, transformador, pistola de limpeza a ar e lâmpadas sinalizadoras de 3 cores., de valor unitário (CIF) não superior a R$ 452.131,12 | Resolução Gecex nº 322, de 4 de abril de 2022 | II | 2025-12-31 |  | 2022-05-01
8457.10.00 | 432 | Centros de usinagem vertical, com controle numérico computadorizado (CNC), tipo portal, com 3 eixos controlados simultaneamente com cursos de 1.500, 800 e 660mm, respectivamente nos eixos X, Y e Z, com movimento X realizado pela mesa, movimento Y realizado pelo carro transversal e movimento Z realizado pelo cabeçote, eixos X, Y e Z com guias lineares de rolos recirculantes, com transdutores lineares de posição, com avanços rápidos de 40m/min no eixo X, 40m/min no eixo Y e 30m/min no eixo Z e avanço de corte máximo de 30m/min nos eixos X, Y e Z, tolerância de posicionamento bidirecional melhor ou igual a 0,0105mm no eixo X, 0,0063mm no eixo Y e 0,0063mm no eixo Z, medidos de acordo com a norma ISO 230, tolerância de repetitividade bidirecional melhor ou igual a 0,0050mm no eixo X, 0,0038mm no eixo Y e 0,0038mm no eixo Z, medidos de acordo com a norma ISO 230, tolerância de desvio circular no plano X-Y melhor ou igual a 0,006mm, medido de acordo com a norma ISO 230, incremento mínimo programável de deslocamento igual a 0,0001mm, com sistema de lubrificação das guias lineares e fusos de esferas dos eixos X, Y e Z por graxa para a diminuição da contaminação do fluido de corte, mesa de 1.740 x 750mm com capacidade de carga de 2.500kg, eixo-árvore com motor integrado, com cone ISO 40, com rotação máxima de 18.000rpm e potência de 47HP, magazine com capacidade para até 30 ferramentas, para ferramentas com diâmetro máximo de 125mm (com estações adjacentes vazias) e comprimento máximo de 300mm, com sistema de refrigeração tipo “chiller” para o cabeçote e para o furo central dos fusos de esferas dos eixos X, Y e Z, com sistema de compensação da dilatação do eixo-árvore, com sistema de refrigeração de corte através do eixo e transportador de cavacos | Resolução Gecex nº 322, de 4 de abril de 2022 | I | 2025-12-31 |  | 2022-05-01
8457.10.00 | 433 | Células automáticas para armazenamento, carregamento e descarga de paletes em máquinas CNC com capacidade de 28 paletes, com 1 máquina automatizada para carga e descarga de paletes na seguinte configuração: 2 estações de carga e descarga com um armazenador de paletes de 2 níveis totalizando capacidade de estocagem de 4 paletes cada estação, 2 estocadores de 2 níveis com capacidade de estocagem de 8 paletes cada, 1 estocador de 2 níveis com capacidade de estocagem de 4 paletes, jogo de paletes com dimensões de 500 x 500mm, cerca de proteção, sistema de gerenciamento com computador incluindo pacote de "softwares" capaz de gerenciar até 240 paletes, com capacidade máxima de gerenciar até 8 estações de carga e descarga e limite máximo de gerenciamento de 15 centros de usinagem horizontal com dimensões de paletes de 500 x 500mm, acompanhado de 2 centros de usinagem horizontal duplo palete com base fundida, 5 eixos simultâneos, com velocidade de movimento dos eixos X, Y, Z de 60m/min, velocidade de corte dos eixos X, Y, Z de até 60m/min, velocidade de rotação do eixo A de 30rpm, velocidade de rotação do eixo C de 50rpm, curso no eixo X de 730mm, curso no eixo Y de 730mm, curso no eixo Z de 730mm, curso no eixo A de 225 graus (-90 a +135 graus incremento de posicionamento de 0,0001 graus), curso no eixo C de ±360 graus (incremento de posicionamento de 0,0001 graus), mudança na taxa de aceleração (Jerk) nos eixos X, Y e Z de: 175m/sec³, velocidade máxima do "spindle" de 30.000rpm com 80kW trabalhando em regime contínuo, trocador automático de ferramentas de 80 a 160 posições, com comando numérico computadorizado CNC, tela LCD 19 polegadas “touchscreen”. | Resolução Gecex nº 322, de 4 de abril de 2022 | I | 2025-12-31 |  | 2022-05-01
8457.10.00 | 436 | Centros de usinagem horizontal de 5 eixos simultâneos com base estrutural em ferro fundido, equipados com trocador de paletes, com comando numérico computadorizado (CNC) para controlar 5 eixos simultaneamente (coluna com eixos X e Y e mesa com eixos Z, A e C), de mesa inclinável em 2 eixos de curso de eixo A de 225° (-90° + 135°) e eixo C de ±360° com avanço rápido em eixo A de 30rpm e no eixo C de 50rpm, com curso de eixos X, Y e Z de 730mm, avanço rápido nos eixos lineares de 60m/min, aceleração dos eixos X e Y de 1G e eixo Z de 0,8G e mudança na taxa de aceleração (jerk) dos eixos X, Y e Z de 175m/s³, tamanho máximo de peça para usinagem em 5 eixos simultâneos igual a 700mm de diâmetro e 643,6mm de altura e carga máxima de 500kg, com cone de fixação de ferramenta HSK-A63, magazine para ferramentas de 40 a 348 posições, eixos com guias lineares de rolos cruzados lubrificados a graxa seca e fusos esféricos com refrigeração interna, com cabeçote (spindle) integral, com rotação máxima de 30.000rpm e potência em regime contínuo de 80kW, na qual permite uma usinagem com taxa de remoção de até 5.600cm³/min em alumínio. | Resolução Gecex nº 322, de 4 de abril de 2022 | I | 2025-12-31 |  | 2022-05-01
8457.10.00 | 438 | Centros de Usinagem vertical de 5 eixos com funções BI-alta precisão “look-ahead” 30 blocos e BII-alta precisão “look-ahead” 200 blocos, podendo fresar, mandrilar, furar e roscar; com comando numérico computadorizado (CNC); controlando simultaneamente 5 eixos (X,Y,Z,A,B) em uma única fixação, interpolando movimentos: lineares 4 eixos (X,Y,Z,1 eixo adicional), circulares 2 eixos, helicoidais/cônicos em 3 eixos (X,Y,Z), com cursos nos eixos (X,Y e Z) de 1000, 500 e 300mm; motor de avanço do eixo 1,0kw, aceleração: eixo Z = 2.2 G; avanço rápido nos eixos X e Y de 50m/min, Z de 56m/min, avanço de usinagem 30m/min, velocidade de rosqueamento 6.000rpm, precisão do eixo bidirecional entre 0,006 e 0,020 mm com repetibilidade menor que 0,004mm, velocidade máxima do eixo árvore compreendida entre 10.000 e 16.000rpm, potência do motor de fuso 26,2Kw, velocidade periférica 377m/min.; ATC (troca automática de ferramenta) sem parada, operação simultânea para troca: ferramenta-ferramenta 0,8seg, cavaco-cavaco 1,4 seg., corte 1,2seg, cone de fixação da ferramenta: MAS-BT30 ou MAS-P30T-2, magazine com capacidade para 14 ou 21 ferramentas, comprimento máximo da ferramenta 250mm, diâmetro máximo de 110mm; tamanho das mesas (X,Y) 1100 x 500mm; carga sobre a mesa entre 300 e 400kg; sistemas disponíveis: regeneração de energia, lubrificação automático por graxa ou óleo, lavagem de ferramentas auxiliado por ar, 2 bombas de economia de energia (<80%); controle lógico programável (CLP), operando: interface com USB, gráficos de desempenho de torque, suporte a usinagem, advertência de manutenção, suporte rede ethernet, medição de resistência de isolamento do motor; painel de controle com tela colorida de 12,1" LCD, capacidade memoria 100 Mbytes. | Resolução Gecex nº 322, de 4 de abril de 2022 | I | 2025-12-31 |  | 2022-05-01
8457.10.00 | 439 | Centros de Usinagem vertical de 5 eixos com funções BI-alta precisão “look-ahead” 30 blocos e BII-alta precisão “look-ahead” 200 blocos, podendo fresar, mandrilar, furar e roscar; com comando numérico computadorizado (CNC); controlando simultaneamente 5 eixos (X,Y,Z,A,B) em uma única fixação, interpolando movimentos: lineares 4 eixos (X,Y,Z,1 eixo adicional), circulares 2 eixos, helicoidais/cônicos em 3 eixos (X,Y,Z), com cursos nos eixos (X,Y e Z) de 500, 400 e 300mm; motor de avanço do eixo 1,0kw, aceleração: eixo Z = 2.2 G; avanço rápido nos eixos X e Y de 50m/min, Z de 56m/min, avanço de usinagem 30m/min, velocidade de rosqueamento 6.000rpm, precisão do eixo bidirecional entre 0,006 e 0,020 mm com repetibilidade menor que 0,004mm, velocidade máxima do eixo árvore compreendida entre 10.000 e 16.000rpm, potência do motor de fuso 26,2Kw, velocidade periférica 377m/min.; ATC (troca automática de ferramenta) sem parada, operação simultânea para troca: ferramenta-ferramenta 0,8seg, cavaco-cavaco 1,4 seg., corte 1,2seg, cone de fixação da ferramenta: MAS-BT30 ou MAS-P30T-2, magazine com capacidade para 14 ou 21 ferramentas, comprimento máximo da ferramenta 250mm, diâmetro máximo de 110mm; tamanho das mesas (X,Y) de 600 x 400mm; carga sobre a mesa entre 300 e 400kg; sistemas disponíveis: regeneração de energia, lubrificação automático por graxa ou óleo, lavagem de ferramentas auxiliado por ar, 2 bombas de economia de energia (<80%); controle lógico programável (CLP), operando: interface com USB, gráficos de desempenho de torque, suporte a usinagem, advertência de manutenção, suporte rede ethernet, medição de resistência de isolamento do motor; painel de controle com tela colorida de 12,1" LCD, capacidade memoria 100 Mbytes, com valor unitário (CIF) não superior a R$ 358.190,00. | Resolução Gecex nº 322, de 4 de abril de 2022 | II | 2025-12-31 |  | 2022-05-01
8457.10.00 | 440 | Centros de Usinagem vertical de 5 eixos com funções BI-alta precisão “look-ahead” 30 blocos e BII-alta precisão “look-ahead” 200 blocos, podendo fresar, mandrilar, furar e roscar; com comando numérico computadorizado (CNC); controlando simultaneamente 5 eixos (X,Y,Z,A,B) em uma única fixação, interpolando movimentos: lineares 4 eixos (X,Y,Z,1 eixo adicional), circulares 2 eixos, helicoidais/cônicos em 3 eixos (X,Y,Z), com cursos nos eixos (X,Y e Z) de 700, 400 e 300mm; motor de avanço do eixo 1,0kw, aceleração: eixo Z = 2.2 G; avanço rápido nos eixos X e Y de 50m/min, Z de 56m/min, avanço de usinagem 30m/min, velocidade de rosqueamento 6.000rpm, precisão do eixo bidirecional entre 0,006 e 0,020 mm com repetibilidade menor que 0,004mm, velocidade máxima do eixo árvore compreendida entre 10.000 e 16.000rpm, potência do motor de fuso 26,2Kw, velocidade periférica 377m/min.; ATC (troca automática de ferramenta) sem parada, operação simultânea para troca: ferramenta-ferramenta 0,8seg, cavaco-cavaco 1,4 seg., corte 1,2seg, cone de fixação da ferramenta: MAS-BT30 ou MAS-P30T-2, magazine com capacidade para 14 ou 21 ferramentas, comprimento máximo da ferramenta 250mm, diâmetro máximo de 110mm; tamanho das mesas (X,Y) de 800 x 400mm; carga sobre a mesa entre 300 e 400kg; sistemas disponíveis: regeneração de energia, lubrificação automático por graxa ou óleo, lavagem de ferramentas auxiliado por ar, 2 bombas de economia de energia (<80%); controle lógico programável (CLP), operando: interface com USB, gráficos de desempenho de torque, suporte a usinagem, advertência de manutenção, suporte rede ethernet, medição de resistência de isolamento do motor; painel de controle com tela colorida de 12,1" LCD, capacidade memoria 100 Mbytes, com valor unitário (CIF) não superior a R$ 383.775,00. | Resolução Gecex nº 322, de 4 de abril de 2022 | II | 2025-12-31 |  | 2022-05-01
8457.10.00 | 441 | Centros de usinagem vertical de 03 eixos de alta velocidade, fuso tipo HSKE50 com rotação igual ou superior a 36.000rpm, equipados com rolamentos híbridos de cerâmica com potência disponível de 33kW e torque de 21Nm, com comando numérico computadorizado (CNC), com 3 eixos com acionamento linear direto (motor linear) com cursos de 800mm no eixo X, 600mm no eixo Y e 500mm no eixo Z, velocidade de avanço rápido nos eixos X, Y e Z de 61m/min, com estrutura da máquina construído em concreto polímero, sistema de compensação de temperatura, mesa com capacidade de carga máxima de 1.000kg, magazine com capacidade igual ou inferior a 68 ferramentas, com ou sem apalpador 3D infravermelho, com ou sem sistema de medição de ferramentas a laser, com transportador | Resolução Gecex nº 322, de 4 de abril de 2022 | I | 2025-12-31 |  | 2022-05-01
8457.10.00 | 445 | Centros de usinagem verticais tipo multitarefa para usinagem de peças metálicas, com comando numérico computadorizado (CNC), para furar, fresar e rosquear, com capacidade para usinar peças com diâmetro máximo de 1.050mm e altura máxima de 965mm, capacidade de interpolação simultânea de 5 eixos (X,Y,Z,B e C), eixos X,Y,Z com cursos respectivamente de 1.425 x 1.050 x 1.050mm, eixo B com inclinação de 150 graus (-30 graus ~ +120 graus), eixo C com capacidade de interpolação de 360 graus contínuos, mínimo incremento de indexação dos eixos B e C igual a 0,0001 graus, velocidade de avanço rápido dos eixos X, Y, Z igual a 52.000mm/min, cabeçote fresador com rotação máxima de 15.000rpm e com potência máxima de 56kW, com trocador automático de ferramentas e com magazine com capacidade igual ou superior a 43 ferramentas, peso máximo admissível 1.750kg, com ou sem transportador de cavacos. | Resolução Gecex nº 322, de 4 de abril de 2022 | I | 2025-12-31 |  | 2022-05-01
8457.10.00 | 446 | Centros de usinagem vertical de dupla coluna tipo portal com travessa fixa, com comando numérico computadorizado (CNC), com 3 eixos controlados simultaneamente, podendo conter 4º eixo interpolado (Eixo-A), capaz de mandrilar, fresar, furar e rosquear metais e não metais com curso de trabalho nos eixos X, Y e Z iguais ou superiores a 762, 460 e 460mm respectivamente, dimensões da mesa iguais ou superiores a 1.000 x 460mm, capacidade máxima de carga sobre a mesa igual ou superior a 700kg, com sistema estabilizador termo ativo da estrutura da máquina-(TAS-C), com sistema estabilizador termo ativo do fuso (Spindle)-(TAS-S), com precisão dimensional da peça menor que 8mm mesmo em ambientes de trabalho com variações de temperatura, fuso (Spindle) tipo motor integral (motor spindle) com velocidade de 12.000 ou 15.000rpm, com velocidade de corte nos eixos X,Y e Z de 32m/min, avanço rápido nos eixos X e Y de 40m/min e Z de 32m/min, com trocador automático de ferramentas (ATC) com capacidade de até 32 ferramentas, com comprimento máximo da ferramenta de 300mm, com tempo de troca de ferramenta (T-T) de 1,2s, com tanque de refrigeração, com ou sem transportador de cavacos, com sistema de gerenciamento de economia de energia (ECO SUITE), com sistema de gestão da usinagem e das atividades realizadas pela máquina (MacMan), com sistema de análise da condição de corte para minimizar vibrações com captura por microfone (Machining Navi). | Resolução Gecex nº 322, de 4 de abril de 2022 | I | 2025-12-31 |  | 2022-05-01
8457.10.00 | 447 | Centros de usinagem vertical de dupla coluna, tipo portal, com comando numérico computadorizado (CNC), com 4 eixos controlados simultaneamente, capazes de fresar, mandrilar, furar e roscar metais e não metais, com curso de trabalho nos eixos lineares X de 1.020mm, Y de 510mm e Z de 460mm, com velocidade máxima de avanço rápido dos eixos X, Y e Z de 52.000mm/min e velocidade máxima de avanço de usinagem de 52.000mm/min, com largura efetiva entre colunas de 1.380mm, tamanho da mesa de 1.200 x 550 mm, com capacidade de carga máxima sobre a mesa de 1.200kg, velocidade (rotação) máxima do "spindle" de 12.000rpm, magazine com capacidade de 60 ferramentas, com diâmetro máximo da ferramenta de 80mm e tempo de troca de ferramentas de 3,7s. | Resolução Gecex nº 322, de 4 de abril de 2022 | I | 2025-12-31 |  | 2022-05-01
8457.10.00 | 448 | Centros de usinagem vertical, com comando numérico computadorizado (CNC), para controlar 3 eixos simultaneamente, podendo tornear, furar, fresar, retificar interna e externa, dentição; unidade de eixo com curso em X, Y e Z, iguais a 820, 180 e 265mm, avanço rápido dos eixos X, Y e Z, iguais a 90,20 e 60m/min, diâmetro dos parafusos dos eixos X,Y e Z, iguais a 40,32 e 40mm, empuxo dos eixo X,Y e Z, iguais a 12,6 -10 e 10Kn; eletro-spindle tipo ASA 8, com diâmetro rolamento 130mm; porta-ferramentas tipo [VDI 40], torre com capacidade para 12 ferramentas, com sistema de estabilização térmica entre a unidade de eixo e torre, eixo-árvore com rotação máxima entre 10.000 e 27.000rpm, com sistema de balanceamento mecânico do eixo Z, com diâmetro máximo de 315mm e tempo de troca da ferramenta 0,25s, comprimento máximo da ferramenta 250mm; tempo de carregamento/descarregamento entre 6 e 10s; capacidade de trabalho de diâmetro máximo de rotação 350mm e comprimento máximo 200mm. | Resolução Gecex nº 322, de 4 de abril de 2022 | I | 2025-12-31 |  | 2022-05-01
8457.10.00 | 449 | Centros de usinagem vertical de dupla coluna, com comando numérico computadorizado (CNC), para controlar 3 eixos simultaneamente, podendo tornear, furar, fresar, retificar interna e externamente; unidade de eixo com curso em X, Y e Z, iguais a 1.020, 180 e 265mm, avanço rápido dos eixos X, Y e Z, iguais a 90,20 e 60m/min, diâmetro dos parafusos dos eixos X,Y e Z, iguais a 40,32 e 40mm, empuxo dos eixo X,Y e Z, iguais a 12,6 -10 e 4,5Kn; eletro-spindle tipo ASA 8, com diâmetro rolamento 130mm, potência 37Kw, torque máximo 350Nm, velocidade máxima de 5.000rpm; porta-ferramentas tipo [VDI 40], torre com capacidade para 12 ferramentas, com sistema de estabilização térmica entre a unidade de eixo e torre, potência máxima 12,5kW, torque máximo 88Nm, eixo-árvore com rotação máxima entre 8.000 e 10.000rpm, com sistema de balanceamento mecânico do eixo Z, com diâmetro máximo de 320mm e tempo de troca da ferramenta 0,25s, comprimento máximo da ferramenta 250mm; tempo de carregamento/descarregamento entre 7 e 11seg.; capacidade de trabalho de diâmetro máximo de rotação 400mm e comprimento máximo 240mm. | Resolução Gecex nº 322, de 4 de abril de 2022 | I | 2025-12-31 |  | 2022-05-01
8457.10.00 | 452 | Centros de usinagem de dupla coluna, tipo portal, com comando numérico computadorizado (CNC) com mesa de trabalho de 3.000 x 2.100mm, com peso sobre a mesa de 12.000kg com curso em X de 3.200mm, curso em Y de 2.300 ou 2.800mm e curso em Z de 1.000mm, equipados sem ou com magazine de ferramentas com capacidade de 24 ou 32ferramentas, "Spindle" com rotação de 6.000/8.000/12.000 ou 15.000rpm, motor de 15/18,5 ou 22/26kW, e avanços rápidos nos eixos X,Y e Z de 15/15/12 ou 24/24/20m/min. | Resolução Gecex nº 322, de 4 de abril de 2022 | I | 2025-12-31 |  | 2022-05-01
8457.10.00 | 453 | Centros de usinagem de dupla coluna, tipo portal, com comando numérico computadorizado (CNC) com mesa de trabalho de 4.000 x 1.800mm, com peso sobre a mesa de 12.000kg com curso em X de 4.200mm, curso em Y de 2.100mm e curso em Z de 800/1.000 ou 1.200mm, equipados sem ou com magazine de ferramentas com capacidade de 24 ou 32 Ferramentas, "Spindle" com rotação de 6.000/8.000/12.000 ou 15.000rpm, motor de 15/18,5 ou 22/26kW, e avanços rápidos nos eixos X, Y e Z de 12/12/10m/min. | Resolução Gecex nº 322, de 4 de abril de 2022 | I | 2025-12-31 |  | 2022-05-01
8457.10.00 | 454 | Centros de usinagem vertical de 3 eixos, com comando numérico computadorizado (CNC), podendo fresar, mandrilar, furar e roscar, com curso em X, Y e Z, iguais a 1.020, 510 e 510mm, respectivamente, avanço rápido dos eixos X, Y de 52m/min, tamanho da mesa de 1.120 x 500mm, capacidade máxima de carga sobre a mesa de 1.000kg, eixo-árvore do tipo "built-in" com rotação máxima de 15.000rpm, com potência de 31kW, torque de 141Nm, ou de 20.000rpm, com potência de 35kW, torque de 119Nm, cone de fixação da ferramenta BT40 ou BBT40, trocador com capacidade de 40 ferramentas, sistema de compensação térmica dos eixos XYZ com 8 sensores instalados, precisão bidirecional de posicionamento de um eixo de 0,005mm, repetibilidade bidirecional de posicionamento de um eixo de 0,003mm, sistema controlador integrado ao CNC, transportador de cavacos, sistema de refrigeração do eixo árvore. | Resolução Gecex nº 322, de 4 de abril de 2022 | I | 2025-12-31 |  | 2022-05-01
8457.10.00 | 456 | Centros de usinagem vertical de dupla coluna e travessa fixa, tipo portal, com comando numérico computadorizado (CNC), para mandrilar, fresar, furar e rosquear metais e não metais com curso de trabalho nos eixos X, Y e Z maior ou igual a 4.200, 3.200 e 1.250mm respectivamente, dimensões da mesa maior ou igual a 4.000 x 2.500mm, capacidade de carga sobre a mesa maior que 18.000kg, com 12 rasgos T de 22 x 200mm, distância entre colunas de 3.200mm, potência do motor do eixo-árvore em ciclo contínuo e máximo de 22/26kW, velocidade do eixo-árvore compreendida de 10 a 4.000rpm, cone do eixo-arvore ISO 7:24 NO 50, torque do eixo- árvore ciclo contínuo e máximo respectivamente 866/1.023N.m, distância da ponta do eixo-árvore a superfície da mesa compreendida de 850 a 2.100mm, precisão de posicionamento nos eixos de 0,032/0,032/0,02mm, precisão de repetibilidade de 2 0,022/0,022/0,015mm, velocidade de corte nos eixos X, Y e Z de 6m/min, menor resolução de avanço 0,001mm, avanço rápido no eixo X de 12m/min, Y de 15m/min e Z de 10m/min, com ou sem escala linear nos eixos X, Y, e Z, potência instalada de 55kva, distância do nariz do fuso até a superfície da mesa maior ou igual a 250-1.250mm, eletro "spindle", capacidade de ferramenta 40, tipo de magazine "Braço", cone BT 50, diâmetro máximo ferramenta 110/220mm, comprimento máximo da ferramenta 300mm, peso máximo da ferramenta 20kg, peso maior ou igual a 57t, Trocador automático de 40 ferramentas, aumento de curso em Y para 3.600mm, aumento de coluna em 600 mm (distância “spindle” a mesa 850 - 2100) curso Z 1.250mm, refrigeração interna CTS (20bar), escala linear “hidenhain” no eixo X, Y, Z, enclausuramento total sem cobertura, ar condicionado para painel elétrico, “oil skimmer”, pistola de água, cabeçote manual 90 Graus - 20kW – 2.000rpm (fixação por parafuso), transformador de 440V trifásico, mesa com 2,7m. | Resolução Gecex nº 322, de 4 de abril de 2022 | I | 2025-12-31 |  | 2022-05-01
8457.10.00 | 457 | Centros de usinagem vertical, de dupla coluna, com calços de estrutura tipo caixa, dotados de comando numérico computadorizado (CNC), podendo fresar, mandrilar, furar e roscar, com curso em X, Y e Z, iguais a 1500, 850 e 700mm, respectivamente, avanço rápido dos eixos X, Y de 24m/min, Z de 15m/min, tamanho da mesa de 1.500 x 850mm, capacidade máxima de carga sobre a mesa de 3.000kg, torque do eixo árvore de até 774Nm, eixo-árvore embutido com rotação máxima de até 6.000rpm, opcional para 8.000rpm, cone de fixação da ferramenta BT50, torre com capacidade de 24 ferramentas, comprimento da ferramenta de até 300mm, diâmetro máximo de 200mm, peso máximo de ferramenta 20kg, com sistema completo de refrigeração e lubrificação, de valor unitário (CIF) não superior a R$514.050,15. | Resolução Gecex nº 322, de 4 de abril de 2022 | II | 2025-12-31 |  | 2022-05-01
8457.10.00 | 458 | Centros de usinagem vertical com 3 eixos ou mais, compactos, com comando numérico computadorizado (CNC), para produção de peças de pequenas dimensões para fresar, mandrilar, furar e rosquear com curso no eixo X igual a 520mm, no eixo Y igual a 360mm, no eixo Z igual a 350mm; avanço rápido no eixo X igual a 48m/min, avanço rápido no eixo Y igual a 48m/min, avanço rápido no eixo Z igual a 60m/min; mesa simples ou dupla; com dimensões iguais a 650 x 400mm, capacidade de carga igual a 250kg; fuso com velocidade igual a 24.000rpm, potência igual a 2,2 ou 3,7 ou 5,5 ou 7,5kW; capacidade de armazenamento de ferramentas igual a 14 ou 21 ferramentas; diâmetro máximo da ferramenta igual a 80mm; tempo de troca de ferramenta igual a 1,4s; com ou sem transportador de cavaco; com ou sem bomba de alta pressão; troca de ferramentas automática com ou sem braço trocador; com ou sem o conjunto de 4º ou 5º eixo sobre a mesa. | Resolução Gecex nº 322, de 4 de abril de 2022 | I | 2025-12-31 |  | 2022-05-01
8457.10.00 | 459 | Centros de usinagem vertical com 3 eixos ou mais, compactos, com comando numérico computadorizado (CNC), para produção de peças de pequenas dimensões para fresar, mandrilar, furar e rosquear com curso no eixo X igual a 520mm, no eixo Y igual a 400mm, no eixo Z igual a 350mm; avanço rápido no eixo X igual a 60m/min, avanço rápido no eixo Y igual a 60m/min, avanço rápido no eixo Z igual a 60m/min; mesa simples; com dimensões iguais a 650 x 400mm, capacidade de carga igual a 200kg; fuso com velocidade igual a 24.000rpm, potência igual a 2,2 ou 3,7 ou 5,5kW; capacidade de armazenamento de ferramentas igual a 14 ou 21 ferramentas; diâmetro máximo da ferramenta igual a 80mm; tempo de troca de ferramenta igual a 1,4s; com ou sem transportador de cavaco; com ou sem bomba de alta pressão; troca de ferramentas automática com ou sem braço trocador; com ou sem o conjunto de 4º ou 5º eixo sobre a mesa. | Resolução Gecex nº 322, de 4 de abril de 2022 | I | 2025-12-31 |  | 2022-05-01
8457.10.00 | 460 | Centros de usinagem vertical com 3 eixos ou mais, compactos, com comando numérico computadorizado (CNC), para produção de peças de pequenas dimensões para fresar, mandrilar, furar e rosquear com curso no eixo X igual a 700mm, no eixo Y igual a 400mm, no eixo Z igual a 480mm; avanço rápido no eixo X igual a 60m/min, avanço rápido no eixo Y igual a 60m/min, avanço rápido no eixo Z igual a 60m/min; mesa simples; com dimensões iguais a 1.060 x 400mm, capacidade de carga igual a 400kg; fuso com velocidade igual a 24.000 rpm, potência igual a 2,2 ou 3,7 ou 5,5 ou 7,5 kW; capacidade de armazenamento de ferramentas igual a 20 ou 24 ferramentas; diâmetro máximo da ferramenta igual a 80mm; tempo de troca de ferramenta igual a 1,1s; com ou sem transportador de cavaco; com ou sem bomba de alta pressão; troca de ferramentas automática com ou sem braço trocador; com ou sem o conjunto de 4º ou 5º eixo sobre a mesa. | Resolução Gecex nº 322, de 4 de abril de 2022 | I | 2025-12-31 |  | 2022-05-01
8457.10.00 | 461 | Centros de usinagem vertical com 3 eixos ou mais, compactos, com comando numérico computadorizado (CNC), para produção de peças de pequenas dimensões para fresar, mandrilar, furar e rosquear com curso no eixo X igual a 540mm, no eixo Y igual a 400mm, no eixo Z igual a 400mm; avanço rápido no eixo X igual a 60m/min, avanço rápido no eixo Y igual a 60m/min, avanço rápido no eixo Z igual a 60m/min; mesa simples; com dimensões iguais a 750 x 400mm, capacidade de carga igual a 300kg; fuso com velocidade igual a 24.000rpm, potência igual a 2,2 ou 3,7 ou 5,5kW; capacidade de armazenamento de ferramentas igual a 20 ou 24 ferramentas; diâmetro máximo da ferramenta igual a 60mm; tempo de troca de ferramenta igual a 1,1s; com ou sem transportador de cavaco; com ou sem bomba de alta pressão; troca de ferramentas automática com ou sem braço trocador; com ou sem o conjunto de 4º ou 5º eixo sobre a mesa. | Resolução Gecex nº 322, de 4 de abril de 2022 | I | 2025-12-31 |  | 2022-05-01
8457.10.00 | 462 | Centros de usinagem vertical com 3 eixos ou mais, compactos, com comando numérico computadorizado (CNC), para produção de peças de pequenas dimensões para fresar, mandrilar, furar e rosquear com curso no eixo X igual a 720mm, no eixo Y igual a 400mm, no eixo Z igual a 350mm; avanço rápido no eixo X igual a 60m/min, avanço rápido no eixo Y igual a 60m/min, avanço rápido no eixo Z igual a 60m/min; mesa simples; com dimensões iguais a 850 x 400mm, capacidade de carga igual a 250kg; fuso com velocidade igual a 24.000rpm, potência igual a 2,2 ou 3,7 ou 5,5kW; capacidade de armazenamento de ferramentas igual a 14 ou 21 ferramentas; diâmetro máximo da ferramenta igual a 80mm; tempo de troca de ferramenta igual a 1,4s; com ou sem transportador de cavaco; com ou sem bomba de alta pressão; troca de ferramentas automática com ou sem braço trocador; com ou sem o conjunto de 4º ou 5º eixo sobre a mesa. | Resolução Gecex nº 322, de 4 de abril de 2022 | I | 2025-12-31 |  | 2022-05-01
8457.10.00 | 463 | Centros de usinagem vertical com 3 eixos ou mais, compactos, com comando numérico computadorizado (CNC), para produção de peças de pequenas dimensões para fresar, mandrilar, furar e rosquear com curso no eixo X igual a 720mm, no eixo Y igual a 420mm, no eixo Z igual a 480mm; avanço rápido no eixo X igual a 60m/min, avanço rápido no eixo Y igual a 64m/min, avanço rápido no eixo Z igual a 60m/min; mesa simples; com dimensões iguais a 1.040 x 420mm, capacidade de carga igual a 300kg; fuso com velocidade igual a 24.000rpm, potência igual a 3,7 ou 5,5 kW; capacidade de armazenamento de ferramentas igual a 20 ou 24 ferramentas; diâmetro máximo da ferramenta igual a 60mm; tempo de troca de ferramenta igual a 1,1s; com ou sem transportador de cavaco; com ou sem bomba de alta pressão; troca de ferramentas automática com ou sem braço trocador; com ou sem o conjunto de 4º ou 5º eixo sobre a mesa. | Resolução Gecex nº 322, de 4 de abril de 2022 | I | 2025-12-31 |  | 2022-05-01
8457.10.00 | 464 | Centros de usinagem vertical com 3 eixos ou mais, compacto, com comando numérico computadorizado (CNC), para produção de peças de pequenas dimensões para fresar, mandrilar, furar e rosquear com curso no eixo X igual a 1.200mm, no eixo Y igual a 350mm, no eixo Z igual a 300mm; avanço rápido no eixo X igual a 48m/min, avanço rápido no eixo Y igual a 60m/min, avanço rápido no eixo Z igual a 60m/min; mesa simples ou dupla; com dimensões iguais a 500 x 350mm, capacidade de carga igual a 150kg; fuso com velocidade igual a 24.000rpm, potência igual a 5.2 ou 6,2kW, capacidade de armazenamento de ferramentas igual a 21 ferramentas; diâmetro máximo da ferramenta igual a 80mm; tempo de troca de ferramenta igual a 1,2s; com ou sem transportador de cavaco; com ou sem bomba de alta pressão; troca de ferramentas automática com ou sem braço trocador; com ou sem o conjunto de 4 ou 5º eixo sobre a mesa. | Resolução Gecex nº 322, de 4 de abril de 2022 | I | 2025-12-31 |  | 2022-05-01
8457.10.00 | 465 | Centros de usinagem horizontal, com comando numérico computadorizado (CNC), com 3 eixos controlados com rotação automática em 3 posições fixas que permite a usinagens em 3 faces da peça, específicos para usinagem de barras ou peças de alumínio, PVC, ligas leves em geral, dispõe de um armazém manual de ferramentas com 9 alojamentos, podendo adicionar até 2 armazéns automáticos de 4 posições, posicionamento do perfil através de tope pneumático do tipo retrátil, e bloqueio por meio de 4 morsas robustas acionadas através do eixo X, com ou sem um segundo tope pneumático instalado, eixo X (longitudinal) até 3.000mm, eixo Y (transversal) até 274mm, eixo Z (vertical) até 390mm, potência do eletro mandril 4kW e com rotação máxima do cabeçote principal 20.000rpm. | Resolução Gecex nº 322, de 4 de abril de 2022 | I | 2025-12-31 |  | 2022-05-01
8457.10.00 | 466 | Centros de usinagem horizontal, com comando numérico computadorizado (CNC), com 4 eixos controlados X, Y, Z e A, especifico para usinagem de barras ou peças de alumínio, PVC, ligas leves em geral e aço de até 2 mm, dispõe de um armazém de ferramentas com 8 alojamentos no carro eixo X, com uma unidade angular e uma fresa de disco de corte capaz de efetuar usinagens nas 5 faces da peça, completa com tope pneumático do tipo retrátil acionado por cilindro, com ou sem um segundo tope instalado eixo X (longitudinal) até 4.000mm, eixo Y (transversal) até 270mm, eixo Z (vertical) até 420mm, potência do eletro mandril 7kW e com rotação máxima do cabeçote principal 16.500rpm. | Resolução Gecex nº 322, de 4 de abril de 2022 | I | 2025-12-31 |  | 2022-05-01
8457.10.00 | 468 | Centros de usinagem de dupla coluna, tipo portal, com comando numérico computadorizado (CNC) com mesa de trabalho de 2.000 x 1.100mm, com peso sobre a mesa de 3.500kg com curso em X de 2.200mm, curso em Y de 1.200mm e curso em Z de 760mm, com ou sem magazine de ferramentas com capacidade de 24 ou 32ferramentas, "Spindle" com rotação de 6.000/8.000/1.2000 ou 15.000rpm, motor de 11/15 ou 22/26kW, e avanços rápidos nos eixos X, Y e Z de 20/20/15m/min. | Resolução Gecex nº 322, de 4 de abril de 2022 | I | 2025-12-31 |  | 2022-05-01
8457.10.00 | 469 | Centros de usinagem vertical de 03 eixos com funções BI-alta precisão "look-ahead" 30 blocos BII-alta precisão "look-ahead" 200 blocos, podendo fresar, mandrilar, furar e roscar; com comando numérico computadorizado (CNC); controlando simultaneamente 03 eixos (X,Y,Z) , com cursos nos eixos (X,Y e Z) compreendidos entre 500, 400 e 300mm; 700, 400 e 300mm; 1.000, 500 e 300mm; motor de avanço do eixo 1kW; aceleração: eixo Z=2,2G (S500X e S700X) e eixo Z=1,6G (S1000X1) , avanço rápido nos eixos X e Y de 50m/min, Z de 56m/min, avanço de usinagem 30m/min, velocidade de rosqueamento 6.000rpm, precisão do eixo bidirecional entre 0,006 e 0,020mm com repetibilidade menor que 0,004mm, velocidade máxima do eixo árvore compreendida entre 10.000 e 27.000rpm, velocidade periférica 377m/min.; ATC (troca automática de ferramenta) sem parada, operação simultânea para troca: ferramenta-ferramenta 0,8s, cavaco-cavaco 1,4s, à corte 1,2s, cone de fixação da ferramenta: MAS-BT30, magazine com capacidade para 14 ou 21 ferramentas, comprimento máximo da ferramenta 250mm, diâmetro máximo de 110mm; tamanho das mesas (X,Y) compreendidas entre 600 x 400mm, 800 x 400mm e 1.100 x 500mm; carga sobre a mesa entre 250 e 400kg; sistemas disponíveis: regeneração de energia, lubrificação automático por graxa ou óleo, lavagem de ferramentas auxiliado por ar, 2 bombas de economia de energia (<80%); controle lógico programável (CLP), operando: interface com USB, gráficos de desempenho de torque, suporte a usinagem, advertência de manutenção, suporte rede ethernet, medição de resistência de isolamento do motor; painel de controle com tela colorida de 12,1 polegadas LCD, capacidade memoria 100Mbytes. | Resolução Gecex nº 322, de 4 de abril de 2022 | I | 2025-12-31 |  | 2022-05-01
8457.10.00 | 470 | Centros de usinagem verticais de dupla coluna para usinagem de peças metálicas, com comando numérico computadorizado - CNC, com 3 ou 4 eixos controlados simultaneamente em modo de operação automática, para furar, mandrilar, alargar, interpolar, fresar e rosquear, com capacidade para usinagem nos cursos dos eixos X, Y, Z iguais a 2.050, 1.100 + 160 (troca de ferramentas), 600mm respectivamente, equipada com servomotores programáveis com incremento mínimo de posicionamento de 0,0001 e 0,0001mm, e com rotação máxima do cabeçote principal igual ou inferior a 7000rpm; sistema de troca automática de ferramentas, magazine com capacidade de 24 ferramentas, dotados de ferramentas rotativas, para ajuste automático de parâmetros dos motores de eixos X, Y e Z, podendo ou não conter uma mesa rotatória 4º eixo, de valor unitário (CIF) não superior a R$ 447.753,78 | Resolução Gecex nº 322, de 4 de abril de 2022 | II | 2025-12-31 |  | 2022-05-01
8457.10.00 | 471 | Centros de usinagem para perfis metálicos e de PVC, com comando numérico computadorizado (CNC), com 4 eixos interpolados para furação e fresamento de perfis metálicos, curso do eixo X de 4.160 ou 7.160mm, curso do eixo Y de 300mm, curso do eixo Z de 270mm, curso do eixo A de -15 a +195 graus, com porta ferramentas de 9 posições, 4 ou mais morsas pneumáticas, velocidade de deslocamento em X 100m/min, Y 66m/min e Z 38m/min, com eletromandril de 7 ou 11kW e rotação máxima de 20.000 ou 24.000rpm, com PC industrial com interface gráfica FSTCAM4, com área de trabalho de 1 a 5 peças. | Resolução Gecex nº 322, de 4 de abril de 2022 | I | 2025-12-31 |  | 2022-05-01
8457.10.00 | 472 | Centros de usinagem verticais de dupla coluna para usinagem de peças metálicas, com comando computadorizado (CNC), com 3 eixos controlados simultaneamente em modo de operação automática, para operações de usinagem de furação, fresamento, alargamento, interpolação e rosqueamento, com cursos nos eixos X,Y e Z sendo: X=3.200mm, Y=2.100mm e Z=800 ou 1.000mm, com rotação máxima entre 6.000 e 15.000rpm, avanços de usinagem de 1 até 10.000mm/min, magazine de ferramentas com capacidade para 24 ferramentas ou mais, avanço de deslocamento em vazio X, Y e Z, sendo X=12 ou 15m/min, Y e Z = 15m/min, incremento mínimo de posições 0,001mm, capacidade do tanque hidráulico de 70L, capacidade do tanque de lubrificação 8L, distância entre colunas de 2.200mm, motor principal com potencias de acionamento entre 15/18,5 até 30kW. | Resolução Gecex nº 322, de 4 de abril de 2022 | I | 2025-12-31 |  | 2022-05-01
8457.10.00 | 473 | Centros de usinagem vertical de dupla coluna para usinagem de peças metálicas, distância entre colunas de 1.820mm, com comando numérico computadorizado (CNC), com 3 eixos controlados simultaneamente em modo de operação automática, com capacidade para usinagem nos cursos dos eixos X, Y e Z de 2.000, 1.300 e 800mm respectivamente, tamanho da mesa de trabalho 1.650 x 1.300mm com carga máxima sobre a mesa de 4.000kg, capacidade de ferramentas 24 peças, precisão de posicionamento de deslocamento total de P0,015mm e precisão de repetibilidade de Ps0,10mm , visor de 15 polegadas LCD e painel de controle padrão para operação, voltagem 380V/60Hz, 3PH, 40kVA. | Resolução Gecex nº 322, de 4 de abril de 2022 | I | 2025-12-31 |  | 2022-05-01
8457.10.00 | 474 | Centros de usinagem horizontal de 4 eixos, com mesa de 2 eixos rotatória de 630mm de diâmetro, avanço rápido nos eixos X, Y e Z de 60m/min cada, para usinagem de cabeçote de motores de veículos automóveis, velocidade no cabeçote de 16.000rpm, potência de 28kW e torque de 63Nm no cabeçote, percurso de nos eixos X, Y e Z de 630/630/800mm respectivamente, programável via CNC tipo S840D, tempo máximo de troca de ferramenta de 3,7s, dotados de magazine com capacidade para 40 ferramentas, cabeçote tipo “built-in” dotados de rolamentos classe P4, com ou sem sistema de carregamento automático tipo “gantry loader”, de valor unitário (CIF) não superior a R$ 172.375,40. | Resolução Gecex nº 322, de 4 de abril de 2022 | II | 2025-12-31 |  | 2022-05-01
8457.10.00 | 475 | Centros de usinagem horizontal para trabalhar metais, com comando numérico computadorizado (CNC), com 3 eixos controlados simultaneamente, velocidade do fuso de 10.000rpm, cursos dos eixos X, Y e Z de 1.400/1.200/1.325mm respectivamente, magazine com capacidade para 60 ferramentas, com tela "touchscreen" de 19 polegadas, posicionamento de alta velocidade e precisão para redução do tempo passivo, grande variedade de velocidades de potencias de “spindle”, amplo curso de eixos, possui aceleração e desaceleração rápidas e sem vibrações, construção de alta rigidez e amortecimento de vibrações, com trocador duplo palete padrão e grande variedade de capacidades do magazine de ferramentas disponível. | Resolução Gecex nº 322, de 4 de abril de 2022 | I | 2025-12-31 |  | 2022-05-01
8457.10.00 | 476 | Centros de usinagem horizontal de 5 eixos de dupla coluna e estrutura monolítica, para usinagem de virabrequins de motores de veículos automóveis, magazine de 24 ferramentas, velocidade no cabeçote de 8.000rpm, fuso tipo HSK-A63, capacidade máxima de ferramenta com diâmetro até 250mm e peso até 10kg, cabeçote com diâmetro de 80mm, avanço rápido de 62m/min nos eixos X, Y e Z, percurso de 530 ou 700mm no eixo X, 560 no eixo Y e 530 no eixo Z, com sistema à base de sensor sem contato para detecção de integridade da ferramenta do equipamento, de valor unitário (CIF) não superior a R$ 667.610,94. | Resolução Gecex nº 322, de 4 de abril de 2022 | II | 2025-12-31 |  | 2022-05-01
8457.10.00 | 477 | Centros de usinagem horizontal de 4 eixos de dupla coluna e estrutura monolítica, para usinagem de virabrequins de motores de veículos automóveis, magazine de 40 ferramentas, velocidade no cabeçote de 8.000rpm, fuso tipo HSK-A63, capacidade máxima de ferramenta com diâmetro até 125mm e peso até 10kg, cabeçote com diâmetro de 80mm, avanço rápido de 62m/min nos eixos X, Y e Z, percurso de 530mm ou 700mm no eixo X, 560 no eixo Y e 530 no eixo Z, com sistema à base de sensor sem contato para detecção de integridade da ferramenta do equipamento, de valor unitário (CIF) não superior a R$ 667.610,94. | Resolução Gecex nº 322, de 4 de abril de 2022 | II | 2025-12-31 |  | 2022-05-01
8457.10.00 | 478 | Centros de usinagem horizontal de 4 eixos de dupla coluna e estrutura monolítica, para usinagem de virabrequins de motores de veículos automóveis, magazine de 24 ferramentas, velocidade no cabeçote de 8.000rpm, fuso tipo HSK-A63, capacidade máxima de ferramenta com diâmetro até 250mm e peso até 10kg, cabeçote com diâmetro de 80mm, avanço rápido de 62 m/min nos eixos E, Y e Z, percurso de 530 ou 700mm no eixo X, 560 no eixo Y e 530 no eixo Z, com sistema à base de sensor sem contato para detecção de integridade da ferramenta do equipamento, de valor unitário (CIF) não superior a R$ 653.807,00. | Resolução Gecex nº 322, de 4 de abril de 2022 | II | 2025-12-31 |  | 2022-05-01
8457.10.00 | 479 | Centros de usinagem vertical compacto com duplo eixo árvore com 3 eixos ou mais, com movimentos simultâneo dos dois eixos árvores em Z, com comando numérico computadorizado (CNC), para produção de peças de pequenas dimensões para fresar, mandrilar, furar e rosquear com curso máximo do eixo X de 540mm ou 720, do eixo Y de 400mm ou 420, do eixo Z de 400 ou de 480mm; avanço rápido dos eixos X, Y e Z de 60m/min, com mesa de trabalho com dimensão de 750 x 400mm ou 1.040 x 420, com capacidade de carga sobre a mesa de até 250 kg ou de até 300kg; velocidade máxima do eixo árvore de 15.000rpm ou de 24.000 rpm, potência 5,5kW (30 min)/3,7 (contínuo) para cada eixo árvore; com 2 magazines (1 para cada eixo árvore) com capacidade de armazenamento de ferramentas de cada magazine de 20 ou 24 ferramentas; cone de fixação de ferramentas: BBT30 (superfície de contato na flange e no cone); troca de ferramentas automática com braço trocador para cada eixo árvore ; diâmetro máximo da ferramenta 60mm e comprimento máximo de 190mm; tempo de troca de ferramenta de 1,1s; tempo de troca de ferramenta cavaco a cavaco de 1,9s; com corretor de ferramentas independentes para os dois eixos árvores (correção do eixo Z); com transportador de cavaco, de valor unitário (CIF) não superior a R$ 591.800,00. | Resolução Gecex nº 322, de 4 de abril de 2022 | II | 2025-12-31 |  | 2022-05-01
8457.10.00 | 480 | Centros de usinagem portal com dupla coluna, comando numérico computadorizado (CNC), com mesa de 6.000 x 3.500mm e carga máxima sobre a mesa de 28.000kg, com cursos em X 6.200mm, Y 4.700mm e Z 920mm, velocidade máxima 6.000rpm, avanço rápido dos eixos X, Y em 10m/min e Z em 12m/min, com 5 rotações, suporte de cabeça automático com giro de 90 graus usinando em 360 graus, troca automática, com 40 ferramentas e eixo árvore. | Resolução Gecex nº 322, de 4 de abril de 2022 | I | 2025-12-31 |  | 2022-05-01
8457.10.00 | 482 | Centros de usinagem vertical, com comando numérico computadorizado (CNC), podendo desbastar, acabar, fresar, furar, mandrilar e roscar, com capacidade de usinagem em 4 eixos controlados simultaneamente, rotação do fuso principal 30.000rpm, flange BT30, sistema de refrigeração da ferramenta por ar comprimido mais líquido refrigerante por nebulização (MQL), sistema de refrigeração do fuso com o líquido refrigerante para usinagem em alta velocidade (HSM). | Resolução Gecex nº 322, de 4 de abril de 2022 | I | 2025-12-31 |  | 2022-05-01
8457.10.00 | 483 | Centros de usinagem vertical de 3 eixos, de duplo palete, com comando numérico computadorizado (CNC), podendo fresar, mandrilar, furar e roscar, com curso em X,Y e Z, iguais a 520, 400 e 330mm respectivamente, avanço rápido dos eixos X,Y e Z de 48 ou 56m/min, tamanho da mesa de 650 x 400mm em cada palete, com capacidade máxima de carga sobre cada palete de 250kg, tempo de troca de mesas de 6s, com opção de conter 4º eixo sobre a mesa, eixo-arvore com rotação máxima de 12.000 ou 15.000rpm, velocidade de rosqueamento de 6.000rpm, cone de fixação da ferramenta BBT30, torre com capacidade compreendida entre 14 e 24 ferramentas, de valor unitário (CIF) não superior a R$ 395.068,00. | Resolução Gecex nº 322, de 4 de abril de 2022 | II | 2025-12-31 |  | 2022-05-01
8457.10.00 | 484 | Centros de usinagem vertical de 3 eixos, com comando numérico computadorizado (CNC), podendo fresar, mandrilar, furar e roscar, com curso em X, Y e Z, entre 500 a 700mm; 400 a 450mm e 300 a 330mm, respectivamente, avanço rápido dos eixos X, Y e Z de 56m/min, tamanho da mesa de 650 x 400 ou 800mm x 450mm, capacidade máxima de carga sobre a mesa de 300kg, com opção de conter 4º eixo sobre a mesa, eixo-árvore com rotação máxima de 24.000rpm, velocidade de rosqueamento de 6.000rpm, cone de fixação da ferramenta BBT30, torre com capacidade compreendida entre 14 e 24 ferramentas, de valor unitário (CIF) não superior a R$ 430.160,00. | Resolução Gecex nº 322, de 4 de abril de 2022 | II | 2025-12-31 |  | 2022-05-01
8457.10.00 | 485 | Centros de usinagem vertical de 3 eixos com comando numérico computadorizado (CNC) para fresar, mandrilar, furar e roscar, compostos por: eixo- árvore com rotação máxima de 18.000rpm e tempo de aceleração de 1,9s partindo do repouso, acionado por motor AC de 30kW e com curso de trabalho em X de 1.050mm, em Y de 530mm e Z de 510mm, velocidade de avanço rápido dos eixos X, Y e Z de 52m/min e velocidade de avanço de usinagem de 52m/min, com ou sem mesa rotativa; cone de fixação da ferramenta BBT40 ou BT 40/ big plus (dupla fixação - mesa com dimensão de 1.300 x 550mm com capacidade máxima de carga sobre a mesa de 1.200kg, com 5 T-Slot de 18mm de abertura e separados por 100mm - sistema de refrigeração com sopro de ar misturado com fluido refrigerante e despejado por tubo diafragma ou com bomba em pressão de até 7Mpa - magazine com capacidade para 30 ferramentas, com diâmetro máximo de 80mm e tempo de troca em até 1,3s - sistema para aspirar e/ou transportar cavacos em correias - monitor colorido de 10,4 polegadas de cristal líquido e pacote EA/ISSO com memória SD I/F e memória USB I/F. | Resolução Gecex nº 322, de 4 de abril de 2022 | I | 2025-12-31 |  | 2022-05-01
8457.10.00 | 486 | Centros de usinagem verticais de avanço rápido para usinagem de peças metálicas, com comando computadorizado (CNC), para operações de usinagem de furação, contendo 3 eixos controlados simultaneamente em modo de operação automática, com cursos nos eixos X, Y e Z sendo: X=510mm, Y=400mm e Z=300mm, possui rotação máxima de 12.000 ou 20.000rpm, magazine de ferramentas com trocador automático de alta eficiência para troca em 1,5s, capacidade para 14 ferramentas ou mais, ferramentas de diâmetro máximo de 80mm e comprimento máximo de 200mm, avanço rápido de deslocamento nos eixos, sendo X, Y e Z de 50m/min, aceleração dos eixos de 11,76m/s2 (1,2g), equipados com: proteção telescópica metálica nos eixos Y e Z, sistema de lavagem de cavacos, transportador de cavacos com caçamba, sistema de refrigeração e sistema de lubrificação automática, motor principal com potencias de acionamento de 4,8 ou 7,2kW. | Resolução Gecex nº 322, de 4 de abril de 2022 | I | 2025-12-31 |  | 2022-05-01
8457.10.00 | 487 | Centros de usinagem verticais para usinagem de peças metálicas, com comando numérico computadorizado -CNC, para furar, fresar, mandrilar, alargar e roscar, com curso dos eixos em X, Y e Z, iguais a 1630, 860 e 762mm respectivamente, velocidade do avanço rápido de 24m/min em X, Y e Z e avanço de usinagem de até 10.000mm/min, tamanho da mesa de 1730 x 860mm, com capacidade máxima de carga sobre a mesa de até 2000kg, eixoárvore com rotação máxima de 6.000 ou 10.000rpm, cone de fixação da ferramenta BT50 ou BBT50, magazine para troca automática de ferramentas com capacidade de no mínimo 32 ferramentas, diâmetro máximo da ferramenta 120mm, sistema de troca rápida de ferramentas tipo braço para ferramentas de até 20kg,com removedor de cavacos dotado de sistema de no mínimo quatro espirais no internos para facilitar a remoção. | Resolução Gecex nº 322, de 4 de abril de 2022 | I | 2025-12-31 |  | 2022-05-01
8457.10.00 | 488 | Centros de usinagem vertical para metais, com comando numérico computadorizado (CNC), para furar, tornear, fresar, mandrilar e rosquear, operando com até 4 eixos controlados simultaneamente, com curso em eixo X de 1.050mm, em eixo Y de 530mm e em eixo Z de 510mm; com dimensão da mesa de 1.300 x 550mm e com capacidade máxima de carga de 1.200kg; torque de 120Nm; velocidade do fuso de até 18.000rpm, aceleração do fuso de 1,9s (1-18.000rpm); avanço transversal rápido de X, Y e Z de 52m/min; magazine com capacidade de até 30 ferramentas, haste de ferramenta BT40, diâmetro máximo da ferramenta de 80mm e tempo de troca de 1,3s; potência do motor de 40/30HP, capacidade do tanque refrigerado de 250L, sistema de refrigeração, sistema 3D, controle remoto e tela “touchscreen”. | Resolução Gecex nº 322, de 4 de abril de 2022 | I | 2025-12-31 |  | 2022-05-01
8457.10.00 | 489 | Centros de usinagem vertical com construção de base tipo “T”, de elevada rigidez e alta remoção, com controle numérico computadorizado (CNC), com tela “touch screen” de 19 polegadas, com 3 eixos controlados simultaneamente com cursos de 2.032, 810 e 750mm, respectivamente nos eixos X, Y e Z, com movimento X realizado pela mesa, movimento Y realizado pelo carro transversal e movimento Z realizado pelo cabeçote, eixos X, Y e Z com guias lineares de esferas recirculantes, com transdutores lineares de posição, com avanços rápidos de 24m/min no eixo X, 24m/min no eixo Y e 18m/min no eixo Z e avanço de corte máximo de 8m/min, incremento mínimo de posicionamento de 0,0001mm, 0,00001 inch, 0,0001 Grau com sistema de lubrificação das guias lineares e fusos de esferas dos eixos X, Y e Z por graxa para a diminuição da contaminação do fluido de corte, mesa de 2.240 x 810mm com capacidade de carga de 3.000kg, eixo-árvore com motor integrado, com cone ISO#50, com rotação máxima de 6.000rpm e potência de 26kW e torque de 1.067Nm, magazine com capacidade para até 30 ferramentas, para ferramentas com diâmetro máximo de 260mm (com estações adjacentes vazias) e comprimento máximo de 400mm, com sistema de refrigeração tipo “CHILLER” para o cabeçote e para o furo central dos fusos de esferas dos eixos X, Y e Z, com sistema de compensação e dilatação do eixo-árvore. | Resolução Gecex nº 322, de 4 de abril de 2022 | I | 2025-12-31 |  | 2022-05-01
8457.10.00 | 490 | Centros de usinagem vertical, com comando numérico computadorizado (CNC), para controlar 3 eixos simultaneamente, podendo fresar, mandrilar, furar e roscar, com curso em X de 530 a 700, Y de 400 a 420 e Z de 300 a 430mm, avanço rápido dos eixos de 50 a 60m/min, tamanho da mesa 600 a 800 x 400mm, com capacidade máxima de carga sobre a mesa de 200 a 300kg, eixo árvore (Spindle) com rotação máxima de 24.000rpm, cone de fixação da ferramenta BT30 ou BBT30, com trocador automático de ferramentas (ATC) e magazine com capacidade de 14 a 26 ferramentas, com tempo de troca de ferramenta (T-T) de 1,07 a 1,4s, com as opções de conter: transportador de cavacos, um ou dois eixos adicionais (4º e 5º eixos) sobre sua mesa, interface para sistema de alta pressão pelo centro da ferramenta, interface para adução hidráulica, interface para sistema de medição e automação, pistola de ar, pistola de lavagem, lavagem da base, cobertura superior, separador de óleo, sistema automático de medição do comprimento da ferramenta, sistema de extração de névoa e refrigerador de óleo, de valor unitário (CIF) não superior a R$301.040,00. | Resolução Gecex nº 322, de 4 de abril de 2022 | II | 2025-12-31 |  | 2022-05-01
8457.10.00 | 492 | Centros de usinagem horizontal de 4 fusos, com mesas gêmeas (TWIN) com capacidade para 4 e 5 eixos, com trocador de paletes rotativo, estrutura monobloco, eixos lineares com fuso de esferas, 2 cabeçotes independentes, sistema de fixação de ferramentas, com magazine de 14 (x 4) totalizando 56 ferramentas, 3 eixos lineares com medição de posicionamento direto, carro vertical com 2 acionamentos (Y1/Y2-axis), aceleração máxima nos eixos X, Y e Z de 7, 7 e 10m/s2, avanço rápido nos eixos X, Y e Z de 60, 60 e 70m/min, tempo de troca de ferramenta (cavaco a cavaco) de 3,5s, com unidade hidráulica, sistema pneumático de detecção de ferramentas, painel elétrico e sistema de refrigeração. | Resolução Gecex nº 322, de 4 de abril de 2022 | I | 2025-12-31 |  | 2022-05-01
8457.10.00 | 493 | Centros de usinagem vertical dupla coluna (tipo portal), com controle numérico computadorizado (CNC), com 3 eixos controlados simultaneamente, com cursos de 2.000mm, 800mm e 660mm, respectivamente nos eixos X, Y e Z, com movimento X realizado pela mesa, movimento Y realizado pelo carro transversal e movimento Z realizado pelo cabeçote, eixos X, Y e Z com guias lineares de rolos recirculantes, com avanços rápidos de 40m/min no eixo X, 40m/min no eixo Y e 30m/min no eixo Z e avanço de corte máximo de 30m/min nos eixos X, Y e Z, tolerância de posicionamento melhor ou igual a 0,0105mm no eixo X, 0,0063mm no eixo Y e 0,0063mm no eixo Z, medidos de acordo com a norma ISO 230, tolerância de repetitividade melhor ou igual a 0,0050mm no eixo X, 0,0038mm no eixo Y e 0,0038mm no eixo Z, medidos de acordo com a norma ISO 230, tolerância de desvio circular no plano X-Y melhor ou igual a 0,0043mm, medido de acordo com a norma ISO 230, incremento mínimo programável de deslocamento igual a 0,0001mm, com sistema de lubrificação das guias lineares por graxa para a diminuição da contaminação do fluido de corte, fusos de esferas dos eixos X, Y e Z com refrigeração interna de temperatura controlada, mesa de 2.240 x 750mm com capacidade de carga de 3.000kg, eixo-árvore com motor integrado, com cone BT 40, com rotação máxima de 18.000rpm e potência de 47HP, magazine com capacidade para até 30 ferramentas, com sistema de refrigeração de corte através do eixo-árvore e transportador de cavacos. | Resolução Gecex nº 322, de 4 de abril de 2022 | I | 2025-12-31 |  | 2022-05-01
8457.10.00 | 494 | Centros de usinagem universais multitarefa com 5 eixos, com comando Numérico Computadorizado (CNC), utilizados no processo de reparo de motores aeronáuticos, com mesa rotativa com acionamento direto (direct drive) e carga direta, com magazine de ferramentas com troca automática, com inclinação da ferramenta (5º eixo), com interpolação simultânea dos 5 eixos, permitindo usinagens combinadas de torneamento e fresamento no mesmo equipamento, com uma única fixação, equipamento flexível e adaptável, com cinco eixos para usinagem simultânea, preparado para diferentes operações usinagens complexas de alta precisão, tais como torneamento interno e externo, fresamento de canais e rasgos, furação, mandrilhamento, abertura de roscas entre outras operações; cursos dos eixos 1.250/1.200/1.400mm; avanço rápido em X/Y/Z 50m/min; aceleração dos eixos X/Y/Z 4m/s2; precisão de posicionamento dos eixos X/Y/Z 0,008mm; curso do eixo A +30 Graus a -120 Graus Celsius; velocidade máxima do fuso 12.500rpm; torque máximo 350Nm; eixo B com rotação máxima 500rpm com precisão 0,001 Graus; cone HSK-T 100; tempo de troca de ferramenta 6,3s (cavaco a cavaco); magazine de ferramentas para 50 unidades com diâmetro máximo 280mm e comprimento máximo 600mm; capacidade de carga na mesa 2.000kg e diâmetro da mesa 1.100mm; envelope mínimo da área de trabalho de 1.800mm de diâmetro e 1.400mm de altura. | Resolução Gecex nº 322, de 4 de abril de 2022 | I | 2025-12-31 |  | 2022-05-01
8457.10.00 | 495 | Centros de usinagem vertical de duplo “pallet”, com comando numérico computadorizado (CNC), para controlar 3 eixos simultaneamente, podendo fresar, mandrilar, furar e roscar, com curso em X, Y e Z, iguais a 800, 450 e 500mm, respectivamente, avanço rápido de 40m/min em X, Y e Z, “spindle” com rotação máxima de 12.000rpm e potência de 20HP, magazine com trocador automático de ferramentas com capacidade para 20 ou 30 ferramentas, com ou sem o 4º eixo sobre ambos os “pallets”, com trocador automático de pallets rotativo ou linear, com mesa de 800 x 450mm ou 800 x 430mm respectivamente em cada “pallet”, com capacidade máxima de carga em cada pallet de até 350kg com trocador rotativo, ou 300kg com trocador linear, com ou sem transportador de cavaco, de valor unitário (CIF) não superior a R$ 1.066.718,40. | Resolução Gecex nº 322, de 4 de abril de 2022 | II | 2025-12-31 |  | 2022-05-01
8457.10.00 | 496 | Centros de usinagem vertical de comando numérico computadorizado (CNC), para usinagem de cabeçotes de motores automotivos, com digitalização via sonda no cabeçote formando o duto digitalmente, 5 eixos controlados simultaneamente contendo fuso cônico CAT40 embutido no 5º eixo, velocidade de rotação de 0 a 20.000rpm, capacidade de armazenagem de até 24 ferramentas com trocas automáticas, com mesa grande de 500 x 1.500mm com ranhura em T, amplitude de movimento de 120 Graus no 5º eixo, curso eixo “X” 1.000mm (horizontal), curso eixo “Y” 500mm (in/out), curso eixo “Z” 762 mm (vertical), curso ponta do fuso na mesa 1016mm, 700kg de capacidade, controlada por “software”/CNC via tela “touchscreen” 32 polegadas, 208-240V, 50A, 50/60Hz, 3Ph. | Resolução Gecex nº 322, de 4 de abril de 2022 | I | 2025-12-31 |  | 2022-05-01
8457.10.00 | 497 | Centros de usinagem horizontal, com comando numérico computadorizado (CNC), com 4 eixos controlados X (longitudinal) de 4.000mm, eixo Y (transversal) de 420mm, eixo Z (vertical) de 430mm, eixo A (rotação do mandril) de 0 a 180 Graus, específico para a usinagem de barras ou peças de alumínio, PVC, ligas leves em geral e aço de até 2 mm, dispõe de um depósito de ferramentas com 10 alojamentos, com a possibilidade de alojar uma unidade angular e uma fresa de disco capaz de realizar usinagens em 5 faces da peça, usina barras de até 4m de comprimento, com o quarto eixo do CN permite que o eletromandril gire de 0 a 180 Graus de modo contínuo para realizar usinagens no contorno do perfil, completo com um plano de usinagem. | Resolução Gecex nº 322, de 4 de abril de 2022 | I | 2025-12-31 |  | 2022-05-01
8457.10.00 | 498 | Centros de usinagem de coluna móvel para fresar, furar e rosquear 5 lados de uma peça em uma única fixação, com 7 eixos sendo 3 eixos contínuos lineares (cursos dos eixos, longitudinal X = 12.000mm, transversal Y = 2.000mm e vertical Z = 4.000mm), 2 eixos com giro e posicionamento e indexação a cada 0,001 do cabeçote angular (A e C) e 2 eixos da mesa giratória (V e B), contendo: bancada, carro longitudinal, coluna, console, torpedo (RAM), mesa fixa com comprimento nominal de 8.000mm, largura nominal de 3.000mm e capacidade de carga de 15.000kg/m², fabricados em ferro fundido; mesa giratória com dois eixos de movimentação (V e B), comprimento nominal de 3.000mm, largura nominal de 4.000mm, capacidade de carga central de 60.000kg, curso linear nominal de 2.000mm, velocidade de avanço do eixo variável de 0 a 12.000mm/min e de giro de 0 a 2rpm; placa de giro automático do cabeçote e velocidade máxima de giro de 8,3min-1; cabeçote de 45 graus automático, com possibilidade de trabalho em posicionamento e bloqueio em 360.000 posições, com velocidade máxima de posicionamento da cabeça de 11,1min-1 e velocidade máxima de giro de 4.500min-1 e 1.331Nm de torque; magazine trocador com capacidade para 80 ferramentas; sistema hidráulico em circuito fechado, de compensação do movimento vertical; fusos de esferas pré-carregados; sistema de medição com réguas de captação nos eixos X, Y e Z e de medição direta nos eixos giratórios; sistema de refrigeração com separador magnético e conjunto de tanques, bombas e válvulas; transportador de cavacos; sistema de auto ajuste do cabeçote através de sonda contendo apalpador de fibra de carbono; gabinete elétrico; botoeira sem fio e painel de controle com comando numérico computadorizado (CNC). | Resolução Gecex nº 322, de 4 de abril de 2022 | I | 2025-12-31 |  | 2022-05-01
8457.10.00 | 500 | Centros de usinagem vertical com duplo palete automático rotativo, com comando numérico computadorizado (CNC), com 3 eixos controlados simultaneamente, capazes de fresar, mandrilar, furar e roscar metais (aço inox, ferro fundido, alumínio, aço s45c e aço pré-endurecido) e não metais, equipado com guias de rolos lineares nos eixos X, Y e Z, controle automático de compensação térmica, com curso de trabalho nos eixos x de 560mm, Y de 430mm e Z de 510mm, com velocidade de avanço rápido dos eixos X, Y e Z de 42m/min e velocidade máxima de avanço de usinagem de 42.000mm/min, tamanho da mesa de 600 x 430mm em cada palete, com capacidade máxima de carga sobre cada palete de 500kg, tempo de troca de palete de 9 segundos, eixo-árvore com rotação máxima de 12.000rpm e torque máximo de 95.5nm, cone de fixação das ferramentas bt-40, magazine de ferramenta com 30 posições, tempo de troca de ferramentas de 1,3s. | Resolução Gecex nº 322, de 4 de abril de 2022 | I | 2025-12-31 |  | 2022-05-01
8457.10.00 | 501 | Centros de usinagem vertical para trabalhar metais, com comando numérico computadorizado (CNC) para furar, fresar e rosquear, com cursos dos eixos X, Y e Z de 3.048/510/510mm respectivamente, com eixo árvore cone 40 e com rotação máxima de 15.000rpm, magazine com capacidade de 30 ferramentas, com trocador automático de ferramentas de alta velocidade (ferramenta a ferramenta em 1,5s), avanço rápido dos eixos X, Y e Z de 120.000, 50.000, 50.000mm/min respectivamente, com tela "touchscreen" de 19 polegadas, com motor linear de avanço rápido no eixo x, mesa longa com 3.400 x 510mm, com capacidade de carga de 2.400kg sobre a mesa, divisória central para permitir trabalhos em 2 paletes. | Resolução Gecex nº 322, de 4 de abril de 2022 | I | 2025-12-31 |  | 2022-05-01
8457.10.00 | 502 | Centros de usinagem vertical de coluna móvel para usinagem de peças metálicas, com comando numérico computadorizado (CNC), com capacidade de controlar 3 eixos simultaneamente, podendo fresar, mandrilar, furar, roscar, com deslocamento na área de trabalho X, Y e Z, iguais a 3.000mm, 850mm, 800mm, avanço rápido para os eixos X, Y e Z de 40m/min e avanço de trabalho de 20.000mm/min e sistema de guias lineares, mesa de trabalho no tamanho 3.500 x 870mm, podendo ser particionada em 2 áreas para proporcionar carga e descarga simultaneamente a operação de usinagem com capacidade de abertura individual das portas de 1.610/1.587mm, capacidade máxima de carga de 3.500kg, eixo-árvore tipo “built-in” com rotação máxima de até 12.000rpm, Potência de 22kW/18.5HP, torque máximo de 204N-m com sistema de refrigeração e sistema de compensação de erro térmico , cone de fixação da ferramenta BT40/CAT40 “Big Plus”, magazine com capacidade para 60 ferramentas com diâmetro máximo de 130mm e comprimento máximo de 300mm. | Resolução Gecex nº 322, de 4 de abril de 2022 | I | 2025-12-31 |  | 2022-05-01
8457.10.00 | 503 | Centros de usinagem para perfis metálicos e de PVC, com comando numérico computadorizado (CNC), com 4 eixos interpolados para furação e fresamento de perfis metálicos, curso do eixo X de 4.160mm ou 4.626MM, curso do eixo Y de 180mm ou 806mm, curso do eixo Z de 270mm ou 594mm, curso do eixo A de -15 a +195 Graus, 4 ou 6 u 8 morsas pneumáticas, com armazenagem de ferramentas de 8 posições fixas na base, velocidade de deslocamento em X 100m/min, Y 66m/min e Z 38m/min, com eletromandril de 7kW ou 8,7kW e rotação máxima de 20.000rpm ou 24.000rpm, com PC industrial com “interface” gráfica FSTCAM4, com área de trabalho de 1 a 2 peças. | Resolução Gecex nº 322, de 4 de abril de 2022 | I | 2025-12-31 |  | 2022-05-01
8457.10.00 | 504 | Centros de usinagem vertical para produção de peças metálicas de precisão, operando em até 5 eixos controlados simultaneamente, sendo 3 eixos com movimentos lineares executados pela ferramenta e 2 eixos com movimentos rotativos executados pela mesa, com avanço nos eixos X, Y e Z igual ou inferior a 35m/min independente do peso da peça, aceleração nos eixos X, Y e Z de 6m/s², força de avanço no eixos X, Y, Z igual ou inferior a 5kN, curso máximo de X até 600mm, Y até 550mm e Z até 450mm, rotação do eixo A menor ou igual a 25rpm, rotação do eixo C menor ou igual a 40rpm, diâmetro de volteio máximo de 770mm, sistema de medição do trajeto direto com resolução de 0,01mícrons, tolerância de posicionamento nos eixos X,Y, Z menor ou igual a 0,008mm e nos eixos A e C máxima de 5s, contendo: mesa rotativa bi-apoiada e mancalizada nos 2 lados da estrutura, com união rotativa de 6 vias, sistema de fixação de peças hidráulico com interface HSK100 integrado no centro da mesa com altura máxima de 105mm entre a face da interface HSK100 e a superfície da mesa, campo de giro de +115 graus até -115 graus, capacidade de carga de até 300kg para operação em 5 eixos ou de até 1.100kg para operação em 3 eixos independentemente da altura do dispositivo de fixação; sistema de proteção do eixo-árvore (Z) contra colisões axiais; estrutura em granito sintético, com apoio em 3 pontos sem necessidade de fundação; paredes laterais do portal unidas por uma parede traseira formando uma estrutura em "U"; trocador automático de ferramentas com magazine para 30 ferramentas posicionado fora da área de trabalho; magazine adicional de ferramentas com 50 posições extras, ferramentas com diâmetro máximo de 80mm com o magazine cheio; fuso principal com velocidade variável de 20 a 18.000rpm e torque máximo de até 173Nm; unidade de refrigeração standard com pressão de fluxo de 3,7bar; transportador de cavacos com esteira de arraste; apalpador de medição 3D e sistema de controle com comando numérico computadorizado (CNC), incluindo monitor com tela plana de 19 polegadas; armário elétrico com ar condicionado; portas da cabine automáticas e sistema integrado de troca automática de paletes HSK100, com servo motores em todos os eixos, estação de preparação, garras para troca de paletes HSK100 com força de até 8,7kN, módulo para armazenamento de paletes com capacidade de 72 paletes tipo HSK100, para peças com diâmetro máximo de 160mm e altura máxima de 295mm, de valor unitário (CIF) não superior a R$ 2.679.936,00. | Resolução Gecex nº 322, de 4 de abril de 2022 | II | 2025-12-31 |  | 2022-05-01
8457.10.00 | 505 | Centros de usinagem vertical de 3 eixos com funções BI-alta precisão "look-ahead" 40 blocos ou BII-alta precisão "look-ahead" 200 blocos, podendo fresar, mandrilar, furar e roscar; com comando numérico computadorizado (CNC); controlando simultaneamente 3 eixos (X,Y,Z) , com cursos nos eixos (X,Y e Z) compreendidos entre 300, 400 e 300mm; 500, 400 e 300mm; 700, 400 e 300mm; motor de avanço dos eixos X e Y de 1kW e eixo Z de 2kW; aceleração: eixo Z=2,2G, avanço rápido nos eixos X e Y de 50m/min, Z de 56m/min, avanço de usinagem 30m/min, velocidade de rosqueamento 6.000rpm, precisão do eixo bidirecional entre 0,006 e 0,020mm com repetibilidade menor que 0,004mm, velocidade máxima do eixo árvore compreendida entre 10.000 e 27.000rpm ; ATC (troca automática de ferramenta) sem parada, operação simultânea para troca: ferramenta-ferramenta em até 0,7s, cavaco-cavaco em até 1,3s, cone de fixação da ferramenta: MAS-BT30, magazine com capacidade para 14 ou 21 ferramentas, comprimento máximo da ferramenta 250mm, diâmetro máximo de 110mm; tamanho das mesas (X,Y) compreendidas entre 600 x 400mm e 800 x 400mm; carga sobre a mesa 250kg; sistemas disponíveis: lubrificação automático por graxa ou óleo, controle lógico programável (CLP),interface com USB, gráficos de desempenho de torque, configuração simples do modo de alta precisão, rede ethernet, medição de resistência de isolamento do motor; painel de controle com tela colorida de 12,1 polegadas LCD, capacidade memoria 100Mbytes. | Resolução Gecex nº 322, de 4 de abril de 2022 | I | 2025-12-31 |  | 2022-05-01
8457.10.00 | 509 | Centros de usinagem com comando numérico computadorizado (CNC), com 4 eixos tipo portal, X (longitudinal) de 7.000mm, eixo Y (transversal) de 1.230mm, eixo Z (vertical) de 620mm, eixo B (rotação do eixo vertical da cabeça) - 90 a + 90 graus, eletro mandril de 8,5kW com cone HSK63, magazine de ferramentas com 12 posições integrado ao portal, sendo 2 para ferramentas especiais como disco de corte de diâmetro até 250mm e/ou ferramenta angula para usinagens em topo do perfil, específico para perfuração, fresagem e operações de roscas em perfis de alumínio, PVC, ligas leves e aço até 2mm de espessura, dispões de 2 módulos operacional, simples e pendular, com ou sem morsa dupla e topes central para usinagens de até 8 peças com usinagens e/ou perfis diferentes, e opcional dos eixos H e P, que possibilita o reposicionamento da morsa independente. | Resolução Gecex nº 322, de 4 de abril de 2022 | I | 2025-12-31 |  | 2022-05-01
8457.10.00 | 510 | Centros de usinagem vertical de duplo pallet, com comando numérico computadorizado (CNC), podendo fresar, mandrilar, furar e roscar, com curso em X igual ou superior a 480mm, eixo Y igual ou superior a 400mm, eixo Z igual ou superior a 430mm, avanço rápido dos eixos X, Y e Z de 36m/min ou 48m/min, tamanho da mesa de 600 x 400mm, com opção de conter dois 4° eixo sobre a mesa, eixo-árvore com rotação máxima de 10.000rpm ou 24.000rpm, cone de fixação da ferramenta BBT30 ou BBT40, CT30 ou CT40 torre com capacidade de 20 a 30 ferramentas, de valor unitário (CIF) não superior a R$ 437.030,01. | Resolução Gecex nº 322, de 4 de abril de 2022 | II | 2025-12-31 |  | 2022-05-01
8457.10.00 | 512 | Centros de usinagem vertical de duplo palete, com comando numérico computadorizado (CNC), para controlar 3 eixos simultaneamente, podendo fresar, mandrilar, furar e roscar, com curso em X de 520, Y de 380 e Z de 350mm, avanço rápido dos eixos 50m/min, tamanho do palete 2x 600 x 520mm, com capacidade máxima de carga sobre cada palete de até 200kg, com tempo de troca de palete de 4,5s, eixo árvore (Spindle) com rotação máxima igual ou superior a 12.000rpm, com trocador automático de ferramentas (ATC) e magazine com capacidade para 20 ferramentas, com tempo de troca de ferramenta (T-T) de 0,85s, com as opções de conter: norma CE, transportador de cavacos, caçamba fixa de cavacos, abertura automática da porta, preparação para eixos adicionais, um ou dois eixos adicionais (4º e 5º eixos) sobre as mesas, sistema de refrigeração pelo centro do Spindle com 20BAR, interface para adução hidráulica, sistema tátil de medição de comprimento e diâmetro da ferramenta, coletor de névoa, separador de óleo, interface para sistema de medição e automação (PROFINET), de valor unitário (CIF) não superior a R$ 510.931,27. | Resolução Gecex nº 322, de 4 de abril de 2022 | II | 2025-12-31 |  | 2022-05-01
8457.10.00 | 513 | Centros de usinagem vertical de duplo palete, com comando numérico computadorizado (CNC), para controlar 3 eixos simultaneamente, podendo fresar, mandrilar, furar e roscar, com curso em X de 550mm, Y de 400mm e Z de 350mm, avanço rápido dos eixos X e Y 48m/min e Z 36m/min, tamanho do palete 2x 600 x 520mm, com capacidade máxima de carga sobre cada palete de até 200kg, com tempo de troca de palete de 4,5s, eixo árvore (Spindle) com rotação máxima igual a 12.000rpm, com trocador automático de ferramentas (ATC) e magazine com capacidade para 16 ferramentas, com tempo de troca de ferramenta (T-T) de 1,3s, com as opções de conter: Norma CE, transportador de cavacos, caçamba fixa de cavacos, abertura automática da porta, preparação para eixos adicionais, um ou dois eixos adicionais (4º e 5º eixos) sobre as mesas, sistema de refrigeração pelo centro do Spindle com 20BAR, interface para adução hidráulica, sistema tátil de medição de comprimento e diâmetro da ferramenta, coletor de névoa, separador de óleo, interface para sistema de medição e automação (PROFINET), de valor unitário (CIF) não superior a R$ 537.926,54. | Resolução Gecex nº 322, de 4 de abril de 2022 | II | 2025-12-31 |  | 2022-05-01
8457.10.00 | 514 | Centros de usinagem vertical, com estrutura tipo portal construídos em concreto polímero, com 3 eixos, fuso tipo HSK-E40 com rotação igual a 42.000rpm, equipados com rolamentos híbridos de cerâmica com potência disponível de 13,5kW e torque de 8,8Nm, com comando numérico computadorizado (CNC), com acionamento linear direto (motor linear) com cursos de 500mm no eixo X, 450mm no eixo Y e 360mm no eixo Z, velocidade de avanço rápido nos eixos X, Y e Z de 61m/min, sistema de compensação de temperatura inteligente, mesa com capacidade de carga máxima de 200kg, magazine com capacidade inferior ou igual a 68 ferramentas, com ou sem apalpador 3D infravermelho, com ou sem sistema de medição de ferramentas a laser, com transportador de cavacos. | Resolução Gecex nº 322, de 4 de abril de 2022 | I | 2025-12-31 |  | 2022-05-01
8457.10.00 | 515 | Centros de usinagem, com estrutura em ferro fundido, horizontal de alta potência e velocidade para peças complexas em metais, com coluna reforçada para serviços pesados, 5 eixos, dotado de robô central, com curso cruzado da coluna (eixo X) 1.050mm, curso vertical da cabeça do fuso (eixo Y com duplo fuso de esfera e seis sapatas de guias de guia de eixo) 900mm, curso da mesa de trabalho (eixo Z com duplo fuso de esfera) 1.050mm, eixo Y com duplo fuso de esfera e seis sapatas de guias de guia de eixo, eixo Z com duplo fuso de esfera, percursos rápidos (eixos X,Y e Z) 60m/min, mesa de 630 x 630mm e capacidade máxima 1.500kg, fixação de pallets por contato integral e sem aderência de cavacos, fusos de esferas de núcleo solido de grandes dimensões com compensação térmica, velocidade máxima do fuso de 15.000rpm, capacidade de fresagem pesada maior que 76,3 polegadas cubicas (aço S48 ), magazine para 60 ou 121 ferramentas. | Resolução Gecex nº 322, de 4 de abril de 2022 | I | 2025-12-31 |  | 2022-05-01
8457.10.00 | 517 | Centros de usinagem vertical de 3 eixos, com comando numérico computadorizado (CNC), cone 50, com curso em X, Y, Z, iguais a 64 x 32 x 30 polegadas respectivamente, tamanho da mesa de 1.626 x 711mm com capacidade máxima de carga sobre a mesa de 1.814kg, classificação máxima de fuso em 22,4kW/30HP, velocidade máxima 7.500rpm, torque máximo de usinagem 460nm@700, caixa de câmbio de 2 velocidades, lubrificação de mancais por injeção ar/óleo, refrigerado a líquido, corte máximo 12,7m/min, trocador de ferramentas tipo SMTC de montagem lateral de 30 + 1 ferramentas, peso máximo da ferramenta em 13,6kg, parafuso sem-fim, bico de refrigeração programável e manivela remota, sistema automático de agente de chip, 1mb, “quick code”, 3,5 ”floopy disk drive”, capacidade de refrigeração de 360L, tensão CA de entrada trifásica em 220VAC. | Resolução Gecex nº 322, de 4 de abril de 2022 | I | 2025-12-31 | Resolução Gecex nº 375, de 26 de julho de 2022 | 2022-08-04
8457.10.00 | 518 | Centros de usinagem vertical tipo portal “Gantry”, com comando numérico (CNC), com capacidade de usinagem com 5 eixos controlados simultaneamente, com curso no eixo X de 800mm, eixo Y de 900+330mm e eixo Z de 620mm, carga máxima sobre a mesa de 1.200kg, réguas óticas nos eixos X, Y e Z e “encoders” absolutos nos eixos rotativos A e C, com velocidade máxima de avanço dos eixos X,Y e Z igual 48m/min, movimento do eixo Y realizado por meio de dois fusos de esferas e duas réguas óticas em configuração “gantry”, mesa roto-basculante com um motor tipo “torque motor” no eixo rotativo C com velocidade máxima de 100rpm e dois motores tipo “torque motor” no eixo basculante A com velocidade máxima de 50rpm, mandril com rotação máxima de 18.000rpm, com trocador automático de ferramentas com no mínimo 32 posições. | Resolução Gecex nº 322, de 4 de abril de 2022 | I | 2025-12-31 |  | 2022-05-01
8457.10.00 | 519 | Centros de usinagem horizontal de alta precisão, para fresar, furar, rosquear e mandrilar metais; com precisão de posicionamento nos eixos lineares X, Y e Z de 0,006mm ou precisão superior; com resolução dos sistemas de medição dos eixos X, Y e Z de 0,001mm, com cursos dos eixos lineares X, Y e Z iguais a 2.800mm, 2.200mm e 2.100mm, respectivamente; com avanço rápido dos eixos X, Y e Z de 50.000mm/min ou inferior; com aceleração dos eixos X, Y e Z até 2,5m/s²; com bases dos eixos X e Z preenchidos com concreto de polímero e eixo Y (coluna) com faces internas revestidas com placas de absorção para evitar transmissão de calor; equipado com comando numérico computadorizado (CNC); com motor de acionamento do eixo árvore refrigerado à água, com potência máxima de 41kW (em regime a 100%) e 56kW (em regime A 40%), torque máximo de 1.400NM (a 100%) e 2.000NM (a 40%); eixo rotativo B com mesa giratória posicionada por comando numérico de 0,001 grau em um curso total de 360 graus, sendo a velocidade de rotação máxima da mesa de 8RPM ou inferior, com precisão de posicionamento de 3s de grau ou precisão superior e diâmetro máximo de volteio e altura máxima da peça de 2.800 e 2.500mm, respectivamente; cabeçote angular, com caixa de transmissão de 2 velocidades e faixas de rotação de 20 até 8.000RPM, com posicionamento numérico controlado, grau máximo de rotação ±225 graus, velocidade máxima de giro de 30rpm, momento de travamento de 6.500NM e precisão de posicionamento em posição vertical ou horizontal (posição travada) de 5s de grau ou precisão superior, permitindo a usinagem em 5 faces; face de contato adicional com diâmetro de 160mm na face do eixo árvore, 3 pontos de suporte adicionais na face do cabeçote, para interface com cabeçotes e acessórios externos; trocador automático de paletes com acionamento motorizado com 2 paletes de 1.400 x 1.600mm e capacidade de carga de até 8.000kg sobre cada um deles; magazine de ferramentas tipo rack, com 8 porta ferramentas tipo rack, capaz de armazenar ferramentas de comprimento 900mm ou inferior, de diâmetro 900mm ou inferior, com até 75kg de massa e momento máximo de até 150Nm, com capacidade de armazenamento total de até 256 ferramentas ou inferior, composto por barramento independente, guias lineares e eixos acionados por servomotores, e equipado com sistemas de detecção de quebra, limpeza automática e identificação das ferramentas armazenadas “TDS – Tool Data System”; 2 transportadores de cavacos; tanque de refrigeração equipado com bombas, filtros e trocador de calor; central hidráulica, pneumática e lubrificação; armário elétrico; chaparia de fechamento. | Resolução Gecex nº 322, de 4 de abril de 2022 | I | 2025-12-31 |  | 2022-05-01
8457.10.00 | 520 | Centros de usinagem vertical, com estrutura tipo portal construído em concreto polímero, com rotação igual a 36.000rpm, torque de 21Nm e potência de 33kW, equipados com rolamentos híbridos de cerâmica com sistema de lubrificação óleo-ar, com comando numérico computadorizado (CNC), máquina com 5 eixos, sendo os eixos X, Y e Z com acionamento linear direto (motor linear) e nos eixos B,C com Direct Drive, cursos de 800mm no eixo X, 600mm no eixo Y e 500mm no eixo Z, mesa com inclinação no eixo basculante (B) +30/-110 graus , eixo giratório (C) de nx 360 graus, velocidade de avanço rápido nos eixos X, Y e Z de 61m/min, rotação no eixo basculante (B) de 60rpm e rotação no eixo giratório (C) de 150rpm, aceleração nos eixos X, Y e Z de 10m/s², no eixo “B” de 3.500graus/s² e no eixo “C” de 7.000 graus/s², sistema de compensação de temperatura inteligente, monitoramento de vibração durante a usinagem, mesa com capacidade de carga máxima de 120kg, sistema de refrigeração independente nos motores X, Y, Z, B, C, no armário elétrico, no corpo da máquina e no spindle, precisão de posicionamento no eixo X, Y e Z de 0,004mm e repetibilidade de +/-0,0024mm, precisão de posicionamento no eixo basculante (B) de 5,5 segundos e repetibilidade de +/-3 segundos, precisão de posicionamento no eixo giratório (C) de 4 segundos e repetibilidade de +/-3 segundos, magazine com capacidade igual ou inferior a 60 ferramentas, transportador de cavacos, apalpador infravermelho para preparação e inspeção da peça e sistema de medição de ferramentas a laser. | Resolução Gecex nº 322, de 4 de abril de 2022 | I | 2025-12-31 |  | 2022-05-01
8457.10.00 | 521 | Unidades funcionais para a execução de operações de usinagem em cabeçotes de motores automotivos, com capacidade de 32,4cabeçotes/h, compostas de: 12 centros de usinagem horizontais, com comando numérico computadorizado (CNC), com 5 eixos controlados, sendo 3 com cursos X = 600mm, Y = 600mm e Z = 700mm e 9 com cursos X = 800, Y = 600 e Z = 900mm, dotados cada um de coletor de névoa e magazine com capacidade de 39 ferramentas; 4 pórticos contendo 1 robô cada para alimentação das peças nos centros de usinagem; 1 pórtico central contendo 2 robôs para movimentação das peças entre as operações; transportadores de rolos motorizados; e 4 equipamentos para limpeza das peças por sopro de ar. | Resolução Gecex nº 322, de 4 de abril de 2022 | I | 2025-12-31 |  | 2022-05-01
8457.10.00 | 522 | Unidades funcionais para execução de operações de usinagem em cabeçotes de motores automotivos, com capacidade de 32,4cabeçotes/h, compostas de: 18 centros de usinagem horizontais, com comando numérico computadorizado (CNC), com 5 eixos controlados, sendo 10 com cursos X = 600mm, Y = 600mm e Z = 700mm e 8 com cursos X = 800, Y = 600 e Z = 900mm, dotados cada um de coletor de névoa e magazine com capacidade de 39 ferramentas; 4 pórticos contendo 1 robô cada para alimentação das peças nos centros de usinagem; 1 pórtico central contendo 2 robôs para movimentação das peças entre as operações; transportadores de rolos motorizados; e 4 equipamentos para limpeza das peças por sopro de ar. | Resolução Gecex nº 322, de 4 de abril de 2022 | I | 2025-12-31 |  | 2022-05-01
8457.10.00 | 523 | Centros de usinagem universal de 5 eixos simultâneos, contendo estrutura apoiada sobre 3 pontos, com 5 eixos para operações de fresamento e opcional de torneamento, controlados por comando numérico computadorizado (CNC) e operada por painel eletrônico “touchscreen” de 21,5 polegadas, cursos nos eixos X de 935 mm ou 950mm, Y de 850mm e Z de 650mm, com área de fixação de 1.000 x 750mm ou para função torneamento 850mm de diâmetro, nos eixos X, Y e Z possui avanço rápido de 40m/min, força de avanço que varia de 12 até 18kN, aceleração de até 6m/s², tolerância de posicionamento nos eixos X, Y, Z menor ou igual a 0,005mm e nos eixos A e C máxima de menor ou igual a 9arc s, capacidade de peso sobre a mesa de 1.000 até 1.500kg, para peças com dimensões de até 590 x 1.040mm e campo de giro do eixo A de +120 até –120 graus, eixo-árvore com potência máxima de 35kW, torque máximo de 130Nm, rotação máxima de 20.000rpm ou com potência máxima de 46kW, torque máximo de 200Nm, rotação máxima de 15.000rpm e ambos com sistema de proteção contra colisões e sobrecarga na usinagem, capacidade para ferramentas de 80mm de diâmetro de no máximo 420mm de comprimento realizando as trocas de ferramentas por garra dupla diretamente com o magazine de 60 posições, equipado com tanque de refrigeração com capacidade de 600 litros, uma unidade de alta pressão programável pelo controle CNC e transportador de cavacos. | Resolução Gecex nº 322, de 4 de abril de 2022 | I | 2025-12-31 |  | 2022-05-01
8457.10.00 | 524 | Centros de usinagem vertical de dupla coluna com conceito portal construído em ferro fundido e largura efetiva entre colunas de 1.380mm, para usinagem de peças metálicas e não metálicas, com comando numérico computadorizado (CNC) com tela "sensível ao toque"; capacidade para realizar operações de fresamento, furação, mandrilhamento e rosqueamento e com cursos de trabalho nos eixos lineares X, Y e Z iguais a 1.020, 510 e 460mm respectivamente e todos com incremento mínimo de posicionamento de 0,0001mm, precisão de posicionamento bidirecional dos eixos lineares X, Y e Z iguais ou inferiores a 0,008; 0,00625 e 0,0055mm respectivamente, repetibilidade de posicionamento bidirecional dos eixos lineares X, Y e Z iguais ou inferiores a 0,0045; 0,00375 e 0,003mm respectivamente; velocidade máxima de avanço rápido (deslocamento) dos eixos X, Y e Z de 52.000mm/min e velocidade máxima de avanço de usinagem (corte) de 52.000mm/min; mesa com comprimento de 1.200mm e largura de 550mm; eixo árvore integral refrigerado com velocidade de 18.000rpm ou superior, potência de 23kW (regime 40% ED) ou superior, trocador automático de ferramentas com magazine e capacidade de no mínimo 30 posições, tempo de troca real de ferramentas de 3,7s; guias lineares de rolos nos eixos X, Y e Z; fusos de esferas com refrigeração central e transmissão direta dos servos motores nos eixos X, Y e Z; controle de compensação térmica inteligente; acompanha a tecnologia “Smooth”, com programação conversacional, completa com monitoramento e diagnósticos, e programação padrão EIA/ISO, de valor unitário (CIF) não superior a R$ 763.060,28. | Resolução Gecex nº 322, de 4 de abril de 2022 | II | 2025-12-31 |  | 2022-05-01
8457.10.00 | 525 | Centros de usinagem vertical de 3 eixos, com comando numérico computadorizado (CNC), podendo fresar, mandrilar, furar e roscar, com curso em X, Y e Z, iguais a 1.000, 600 e 600mm, respectivamente, avanço rápido dos eixos X, Y e Z de 20m/min, tamanho da mesa de 1.200 x 600mm com capacidade máxima de carga sobre a mesa de 600kg, eixo-árvore com rotação máxima de 10.000rpm, cone de fixação da ferramenta BT40, trocador de ferramentas de até 24 posições, de valor unitário (CIF) não superior a R$ 192.373,54. | Resolução Gecex nº 322, de 4 de abril de 2022 | II | 2025-12-31 |  | 2022-05-01
8457.10.00 | 526 | Centros de usinagem vertical de 3 eixos, de duplo palete, com comando numérico computadorizado (CNC), podendo fresar, mandrilar, furar e roscar, com curso em X,Y e Z, iguais a 520, 400 e 330mm respectivamente, avanço rápido dos eixos X,Y e Z de 48 ou 56m/min, tamanho da mesa de 650 x 400mm em cada palete, com capacidade máxima de carga sobre cada palete de 250kg, tempo de troca de mesas de 6s, eixo-arvore com rotação máxima de 12.000 ou 15.000rpm, velocidade de rosqueamento de 6.000rpm, cone de fixação da ferramenta BBT30, torre com capacidade compreendida entre 14 e 24 ferramentas. | Resolução Gecex nº 322, de 4 de abril de 2022 | I | 2025-12-31 |  | 2022-05-01
8457.10.00 | 527 | Centros de usinagem vertical de 3 eixos, com comando numérico computadorizado (CNC), podendo fresar, mandrilar, furar e roscar, com curso em X, Y e Z, entre 500 a 700mm; 400 a 450mm e 300 a 330mm, respectivamente, avanço rápido dos eixos X, Y e Z de 56m/min, tamanho da mesa de 650 x 400 ou 800mm x 450mm, capacidade máxima de carga sobre a mesa de 300kg, eixo-árvore com rotação máxima de 24.000rpm, velocidade de rosqueamento de 6.000rpm, cone de fixação da ferramenta BBT30, torre com capacidade compreendida entre 14 e 24 ferramentas. | Resolução Gecex nº 322, de 4 de abril de 2022 | I | 2025-12-31 |  | 2022-05-01
8457.10.00 | 528 | Centros de usinagem verticais banco fixo com coluna móvel para usinagem de peças metálicas, com comando computadorizado (CNC), com 3 eixos controlados simultaneamente em modo de operação automática, para operações de usinagem de furação, fresamento, alargamento, interpolação e rosqueamento, com cursos nos eixos X, Y e Z sendo: X= 4.500mm, Y= 450 mm e Z= 500 mm, com um 4º eixo trabalhando em deslocamento circular, com rotação máxima do cabeçote compreendida entre 8.000 e 12.000rpm, avanços de usinagem de 1 até 15.000mm/min, magazine de ferramentas com capacidade para 24 ferramentas e tempo de troca de 2s, avanço de deslocamento em vazio X, Y e Z, sendo X= 60m/min, Y e Z = 30m/min, motor principal com potencias de acionamento entre 7.5 e 11kW, com precisão de posicionamento nos eixo X, Y e Z de ±0,01/300mm, com sistema de refrigeração do óleo lubrificante do fuso (spindle), cone de fixação da ferramenta BT40 e todos os acessórios essenciais para o seu funcionamento. | Resolução Gecex nº 322, de 4 de abril de 2022 | I | 2025-12-31 |  | 2022-05-01
8457.10.00 | 529 | Centros de usinagem vertical CNC de alta taxa de remoção, com capacidade de execução de torneamento vertical, fresamento axial e radial, furação convencional e profunda, rosqueamento, abertura de canais complexos e retificação, com eixo-árvore principal com rotação de até 250rpm; dotados de: placa de fixação com capacidade de até 15.000kg; 2 eixos-árvore horizontais (eixos z) e 2 eixos-árvore verticais (eixos y); cabeçote para fresar interno com rotação de até 1.200rpm; cabeçote angular para usinagem radial interna e externa, programável; mesa rotativa para diâmetro de torneamento de até 2.400mm e altura máxima torneável de 2.300 mm; 2 estações de pallets; magazine com capacidade para até 30 ferramentas estacionárias e magazine com capacidade para até 75 ferramentas rotativas, ambos com trocador automático; sistema de medição residente. | Resolução Gecex nº 322, de 4 de abril de 2022 | I | 2025-12-31 |  | 2022-05-01
8457.10.00 | 530 | Centros de usinagem horizontal CNC com alta taxa de remoção, com cinco eixos (X, Y, Z, B, V) para produção de peças metálicas, com capacidade de executar mandrilhamento expansivo, construindo cavidades complexas no interior da peça, em profundidades até 8 vezes o diâmetro em relação a face; furar, com capacidade de furação ultra-profunda através de brocas canhão; fresar; rosquear e alargar tanto na linha de centro quanto fora de centro, tanto em direção axial quanto na radial, tanto externa quanto internamente à peça, com cursos dos eixos lineares de 1.600mm no eixo X, 1.250mm no eixo Y e 1.500mm no eixo Z, deslocamento angular do eixo rotacional B de 360 graus contínuos, com incremento mínimo de 0,001 grau, compostos por: cabeçote para fresar com rotação máxima de 6.000rpm; cone interno ISO 50, preparado para fixação de cabeçotes angulares, ferramentas expansivas e ferramentas tipo "ejector"; eixo V acionado, para uso de ferramentas rotativas especiais expansivas, preparado para usinagem de sedes de válvulas e outros perfis especiais; magazine com 6 racks e com capacidade para 180 ferramentas; tanque de óleo solúvel com capacidade para 1.900L; trocador de pallets circular automático, dotado de 6 mesas de fixação de 800 x 800mm, com capacidade de carga máxima de 3.000kg, com diâmetro de volteio de 1.600mm e altura máxima de 1.700mm dentro da cabine, de valor unitário (CIF) não superior a R$ 1.520.128,38. | Resolução Gecex nº 322, de 4 de abril de 2022 | II | 2025-12-31 |  | 2022-05-01
8457.10.00 | 531 | Centros de usinagem horizontal CNC com alta taxa de remoção, com cinco eixos (X, Y, Z, B, V) para produção de peças metálicas, com capacidade de executar mandrilamento expansivo, construindo cavidades complexas no interior da peça, em profundidades até 8 vezes o diâmetro em relação a face; furar, com capacidade de furação ultra-profunda através de brocas canhão; fresar; rosquear e alargar tanto na linha de centro quanto fora de centro, tanto em direção axial quanto na radial, tanto externa quanto internamente à peça, com cursos dos eixos lineares de 2.400mm no eixo X, 1.800mm no eixo Y e 1.800mm no eixo Z, deslocamento angular do eixo rotacional B de 360 graus contínuos, com incremento mínimo de 0,001 grau, compostos por: cabeçote para fresar com rotação máxima de 6.000rpm, com cone interno ISO 50, preparado para fixação de cabeçotes angulares, ferramentas expansivas e ferramentas tipo "ejector"; eixo V acionado, para uso de ferramentas rotativas especiais expansivas, preparado para usinagem de sedes de válvulas e outros perfis especiais; magazine com 7 racks e com capacidade para 210 ferramentas; tanque de óleo solúvel com capacidade para 3.300L; trocador de pallets automático, dotado de 3 mesas de fixação com até 1.400 x 1.600mm, com capacidade de carga máxima de 8.000kg, com diâmetro de volteio de 2.800mm e altura máxima de 2.100mm dentro da cabine. | Resolução Gecex nº 322, de 4 de abril de 2022 | I | 2025-12-31 |  | 2022-05-01
8457.10.00 | 532 | Centros de usinagem verticais, tipo CNC (comando numérico computadorizado), de 5 eixos simultâneos, com cursos máximos iguais ou inferiores no eixo “x” 1625,6mm, eixo “y” 1270mm e eixo “z” 1016mm, com eixo “b” duplamente ancorado do tipo basculante com cursos angulares de +120 graus e -35 graus, eixo “c” do tipo rotativo com 360 graus de giro e velocidade de 50 graus/s, dotados de mesa circular com diâmetro de 500mm e capacidade máxima de carga de 300kg, concebidos para usinagem de peças metálicas ou não, com velocidade máxima do cabeçote principal igual ou inferior a 15.000rpm, com fixação do cone tipo cone bt-40, com motorização principal do “spindle” do tipo “in-line direct drive”, potência de 22,4kW para altas remoções de material, equipados com magazine trocador de ferramentas com capacidade máxima igual ou inferior para 50+1 ferramentas, com sistema de “interface” homem máquina (IHM) com painel “touchscreen”, dotada de “interface” para conexão via internet e sistema Wi-Fi, equipados com tanque de armazenamento de líquido de arrefecimento com capacidade máxima igual ou inferior a 95 galões, de valor unitário (CIF) não superior a R$ 826.190,10. | Resolução Gecex nº 322, de 4 de abril de 2022 | II | 2025-12-31 |  | 2022-05-01
8457.10.00 | 533 | Centros de usinagem de 4 eixos, com comando numérico computadorizado (CNC), podendo fresar, mandrilar, furar e roscar, com duplo palete, mesa de trabalho 2-1.250 x 1.250, carga máxima de 4.000kg, indexação da mesa de 1 x 360(0,001 x 360000) com troca de tempo de 90s, com troca hidráulica, velocidade da mesa de trabalho 5.5 r/m, diâmetro/altura máxima peça 2.000/1.800mm, deslocamento do eixo x/y/z 2.200 x 1.500 x 15.00, pressão hidráulica na mesa de trabalho com 2 entradas e 2 saídas, nariz do eixo arvore para a mesa 300~1800mm, refrigeração de alta pressão através do fuso 20bar, dispositivo de lavagem superior da máquina, centro do eixo arvore para centro da mesa 120~1.620mm, deslocamento rápido do eixo x/y/z 20m/min, potência do eixo arvore 22/26kW, velocidade do eixo arvore 4.500rpm, torque do eixo arvore 1.155/1.365, eixo arvore cônico conicidade 7:24 NO.50, número de ferramentas 60(tipo corrente) haste da ferramenta, diâmetro/comprimento/peso máximo da ferramenta mm/mm/kg 125/600/35, tamanho máximo ferramenta diâmetro de 250mm, tempo de troca ferramenta 7,5s, furação em aço diâmetro de 70mm, roscagem M50, fresagem 1.000m³/min, precisão do posicionamento x/y/z 0,015 precisão de reposicionamento x/y/z 0,010, precisão do posicionamento B6”, precisão do reposicionamento 2”, dimensões da máquina comprimento x largura x altura 10.260 x 7.600 x 4.850, potência total 80KVa, capacidade tanque de refrigeração 1.000L , sistema transportador de cavaco, eixo z dupla hélice, eixo x transportador de cavacos de corrente dupla. | Resolução Gecex nº 322, de 4 de abril de 2022 | I | 2025-12-31 |  | 2022-05-01
8457.10.00 | 534 | Centros de usinagem vertical de dupla coluna e travessa fixa, com comando numérico computadorizado (CNC) com 3 eixos controlados simultaneamente, capazes de fresar, furar, rosquear e mandrilar metais e não metais, com distância entre colunas a partir de 2.300mm, com curso de trabalho no eixo X a partir de 4.200mm, eixo Y a partir de 2.500mm, eixo Z a partir de 1000mm, dimensões da mesa a partir de 4.000 x 2.000mm, capacidade máxima de carga sobre a mesa entre 12.000 e 30.000kg, velocidade do eixo-árvore de até 6.000rpm com caixa engrenada, refrigeração de alta pressão pelo centro da ferramenta, magazine de ferramentas com sistema de troca automática (ATC) com capacidade entre 24 e 40 ferramentas, transportadores de cavaco, podendo estar equipada ou não com cabeçote angular e/ou eixo rotativo. | Resolução Gecex nº 322, de 4 de abril de 2022 | I | 2025-12-31 |  | 2022-05-01
8457.10.00 | 535 | Centros de usinagem com comando numérico computadorizado (CNC), com 5 eixos tipo portal, X (longitudinal) até 7.500mm, eixo Y (transversal) de 1.280mm, eixo Z (vertical) de 640mm, eixo A (rotação do eixo vertical-horizontal da cabeça) -90 a +90 graus, eixo C (rotação do eixo vertical da cabeça) -180 a +180 graus, eletro mandril de 11kW com cone HSK63, magazine de ferramentas com 10 posições integrado ao portal e um segundo magazine com 2 posições para disco, sendo uma posição para disco de até 400mm e outra para disco de 180mm, especifico para perfuração, fresagem e operações de roscas em perfis de alumínio, PVC, ligas leves e aço até 2mm de espessura, dispõe de dois módulos operacional, simples e pendular, com ou sem morsa dupla e topes central para usinagens de até 8 peças com usinagens e/ou perfis diferentes, como opcional dispõe dos eixos H e P (Posicionam morsas) até 6.500mm, que possibilita o reposicionamento da morsa independente. | Resolução Gecex nº 322, de 4 de abril de 2022 | I | 2025-12-31 |  | 2022-05-01
8457.10.00 | 536 | Centros de usinagem com comando numérico computadorizado (CNC) de 3 a 5 eixos interpolados, com, X (longitudinal) de até 4.176mm, eixo Y (transversal) de 1.040mm, eixo Z (vertical) de 540mm, eixo A (rotação do eixo vertical da cabeça) -120 a +120 graus, eixo A (rotação do eixo horizontal da cabeça) -220 a +220 graus, eletro mandril de 7kW com cone HSK63, magazine de troca automática de ferramentas com 12 posições, possível trabalhar com ferramentas especiais como disco de corte de diâmetro até 120mm e/ou ferramenta angula para usinagens em topo do perfil, especifico para perfuração, fresagem e operações de roscas em perfis de alumínio, PVC, ligas leves e aço até 2mm de espessura, podendo possuir movimentação independente das morsas. | Resolução Gecex nº 322, de 4 de abril de 2022 | I | 2025-12-31 |  | 2022-05-01
8457.10.00 | 537 | Centros de usinagem para perfis metálicos com comando numérico computadorizado (CNC) com 5 eixos controlados com curso de deslocamento do eixo X de 9945mm, curso eixo Y de 1.319mm, curso eixo Z de 775mm, eixo rotativo C com rotação de -10 até 370 graus e eixo rotativo D com rotação de -10 até 190 graus, com eletromandril de 22kW e rotação máxima de 2.4000rpm e porta ferramenta de 20 posições, diâmetro máximo da ferramenta de 500mm, com 6 morsas pneumáticas, "software", painel de comando móvel com PC e monitor com tela sensível ao toque. | Resolução Gecex nº 322, de 4 de abril de 2022 | I | 2025-12-31 |  | 2022-05-01
8457.10.00 | 538 | Centros de usinagem vertical de 3 eixos, de coluna móvel, de duplo palete, com comando numérico computadorizado (CNC), podendo fresar, mandrilar, furar e roscar, com curso em X, Y e Z iguais a 800, 560 e 560mm, respectivamente, avanço rápido em X e Y de 30m/min, e Z igual a 24m/min, distância entre o eixo árvore e a superfície da mesa de 150 a 710mm, com capacidade máxima de carga sobre cada palete de 600kg, com opção de conter 4º eixo sobre a mesa, eixo-árvore com rotação máxima menor ou igual a 8.000rpm, cone de fixação da ferramenta BT40, magazine com capacidade para 32 ferramentas, avanço de corte de 1 a 10.000mm/min, de valor unitário (CIF) não superior a R$ 574.775,46. | Resolução Gecex nº 322, de 4 de abril de 2022 | II | 2025-12-31 |  | 2022-05-01
8457.10.00 | 539 | Centros de usinagem CNC a 3 + 1 eixos controlados, curso eixo X=3.000mm – potência mandril 4kW – 20.000g/min, cone de engate HSK-50-F, 4 morsas de posicionamento automático, 2 topes de referência (direito para peças extra longas), 2 armazenagem automático (Dx – Sx) total 8 posições, túneis laterais de segurança, “software” gráfico para gestão usinagem, leitor código de barras e kit de ferramentas. | Resolução Gecex nº 322, de 4 de abril de 2022 | I | 2025-12-31 |  | 2022-05-01
8457.10.00 | 541 | Centros de usinagem vertical de dupla coluna, tipo portal, para usinagem em 5 faces, com comando numérico computadorizado (CNC), mesa móvel com dimensões de 4.000 x 2.450mm, carga de 16.000kg, com movimentos Y e Z concentrados no cabeçote principal e movimentos de X na mesa, deslocamento do eixo X, com avanço rápido de 18, Y em 20 e Z em 15m/min, com curso em X igual a 4.200mm, com curso Y igual a 2.600mm, com curso Z em guia linear de 1.200mm, rotação máxima do eixo árvore em 2 etapas igual ou inferior a 6.000rpm, distância do nariz do “spindle” até a mesa 135 a 1.335mm, refrigeração através do “spindle” de até 20bar , cabeçote manual angular para usinagens em 5 faces, separador de óleo de fluído de corte, escala ótica nos eixos X, Y e Z, que garante a precisão de 3 mícrons a cada 300mm. | Resolução Gecex nº 322, de 4 de abril de 2022 | I | 2025-12-31 |  | 2022-05-01
8457.10.00 | 542 | Centros de usinagem vertical de colunas duplas, comercialmente denominado máquina portal, utilizados no processamento de superfícies metálicas, através do processo de fresagem, rosqueamento e mandrilamento, controlado através de comando numérico computadorizado (CNC), com modo de operação automático, com dimensões de 6.800 x 4.400 x 4.400mm, e motorização comandada nos 3 eixos (x, y, z) de dimensões x = 2,300mm, y = 1,500mm, z = 860mm, compostos por base, mesa de trabalho com carga máxima de 6.300kg/m, motor com potência de 15kw/18,5Hp e rotação máxima de 6.000rpm, proteção telescópica nos eixos x e y, colunas duplas, selas, cabines de operação e elétrica, compartimento de ferramentas com sede cônica modelo BT50, reservatório de água, correia transportadora, transformador e cilindro de balanceamento. | Resolução Gecex nº 322, de 4 de abril de 2022 | I | 2025-12-31 |  | 2022-05-01
8457.10.00 | 543 | Centros de usinagem de coluna móvel para fresar, furar e rosquear 5 lados de uma peça em uma única fixação, com 5 eixos contínuos, dos quais 3 são contínuos lineares (X, Y e Z) e 2 são de giro contínuo (B e A) e/ou posicionamento e indexação a cada 0,001 graus do cabeçote angular, contendo: eixo longitudinal X com curso = 11.000mm, avanço de trabalho de 23.000mm/min, avanço rápido de 28.000mm/min e força de 38.000N, incluindo bancada e carro longitudinal; eixo vertical Z com curso = 4.000mm, avanço de trabalho de 20.000mm/min, avanço rápido de 25.000mm/min e força de 31.000N, incluindo coluna e console; eixo transversal Y com curso = 2.000mm, avanço de trabalho de 20.000mm/min, avanço rápido de 25.000mm/min e força de 31.000N, incluindo console, torpedo (RAM) com troca automática de cabeçotes, mecanismo de giro placa (eixo B) na parte frontal deste, com motorização dedicada, operando em modo de posicionamento e bloqueio em 360.000 posições com curso de +/- 180 graus, velocidade máxima de giro de 8,3rpm, força de bloqueio de 250.000N, precisão de posicionamento = 0,0040 graus e repetibilidade = 0,0025 graus e operando em modo continuo com curso de +/- 200 graus, velocidade máxima de giro de 8,3rpm, força de bloqueio de 250.000N, precisão de posicionamento = 0,0030 graus e repetibilidade = 0,0020 graus , com 2 motores em tandem; 1 cabeçote de 45 graus com giro automático da cabeça, em continuo e/ou posicionamento e bloqueio, eixo A com motorização dedicada com velocidade máxima de giro de 11,1rpm, força de bloqueio de 180.000N, precisão de posicionamento = 0,0040 graus e repetibilidade = 0,0025 graus , mandril com velocidade máxima de giro 4.500rpm e torque máximo de 1.331Nm; 1 cabeçote de saída direta com velocidade máxima de giro de 4.500rpm e torque máximo de 1.331Nm; 1 cabeçote em “L” alongado, com velocidade máxima de giro de 2.000rpm e torque máximo de 500Nm; 1 mesa fixa modular com comprimento nominal de 10.000mm, largura nominal de 4.000mm e capacidade de carga de 15.000kg/m²; 1 magazine para cabeçotes com troca automática; 1 magazine de ferramentas com braço trocador automático, com capacidade para 40 ferramentas; 1 transportador de cavacos longitudinal e 1 transversal; elementos estruturais em ferro fundido; sistema de refrigeração com separador magnético e conjunto de tanques, bombas e válvulas; sistema de auto ajuste dos cabeçotes através de sonda contendo apalpador com haste de fibra de carbono, medição direta nos eixos lineares e giratórios; sistema hidráulico em circuito fechado para compensação do movimento vertical; sistema de otimização de eficiência energética com desligamento automático de equipamentos auxiliares, desconexão automática da máquina ao término da usinagem e desaceleração do avanço rápido dos eixos e cabeçote; plataforma do operador com movimentos hidráulicos vertical e transversal, gabinete elétrico, botoeira sem fio e painel de controle com comando numérico computadorizado (CNC), de valor unitário (CIF) não superior a R$8.194.368,00. | Resolução Gecex nº 322, de 4 de abril de 2022 | II | 2025-12-31 | Resolução GECEX nº 338, de 09 de maio de 2022 | 2022-05-16
8457.10.00 | 544 | Centros de usinagem verticais de duplo palete, para trabalhar metais, com comando numérico computadorizado (CNC), para controlar 3 eixos simultaneamente, podendo fresar, mandrilar, furar e roscar, com curso dos eixos X, Y, Z, iguais a 520, 360, 465mm, respectivamente; avanço rápido dos eixos X, Y, Z de 48m/min; velocidade máxima de rotação do fuso de 12.000rpm com potência máxima do motor de acionamento do fuso de 18,5kW e torque máximo de 95Nm; dimensões da mesa de 650 x 375mm, em cada palete, com capacidade máxima de carga sobre cada palete de 200kg, tempo de troca de palete de 2,9s; magazine com capacidade de 20 ferramentas, para ferramentas com diâmetro máximo de 125mm (sem ferramentas adjacentes) e comprimento máximo de 200mm; trocador automático de ferramentas com tempo de troca “ferramenta-ferramenta” de 1,3s e “cavaco a cavaco” de 2,6s; dotados de cone de fixação da ferramenta ISO 40, com opção de conter 4º eixo sobre a mesa. | Resolução Gecex nº 322, de 4 de abril de 2022 | I | 2025-12-31 | Resolução GECEX nº 338, de 09 de maio de 2022 | 2022-05-16
8457.10.00 | 545 | Centros de usinagem horizontal para trabalhar metais, com comando numérico computadorizado (CNC), com 3 eixos controlados simultaneamente, velocidade do fuso de 8.000rpm, cursos dos eixos X, Y e Z de 1.400/1.200/1.325mm respectivamente, magazine com capacidade para 80 ferramentas, com tela "touchscreen" de 19 polegadas, posicionamento de alta velocidade e precisão para redução do tempo passivo, grande variedade de velocidades de potencias de "spindle", amplo curso de eixos, com aceleração e desaceleração rápidas e sem vibrações, construção de alta rigidez e amortecimento de vibrações, com trocador duplo palete padrão e grande variedade de capacidades do magazine de ferramentas disponível. | Resolução Gecex nº 322, de 4 de abril de 2022 | I | 2025-12-31 | Resolução GECEX nº 338, de 09 de maio de 2022 | 2022-05-16
8457.10.00 | 547 | Centros de usinagem horizontal de 3 eixos, de duplo palete, com comando numérico computadorizado (CNC), podendo fresar, mandrilar, furar e roscar, com curso em X, Y e Z iguais a 1.400, 1.200 e 1.325mm, respectivamente, tamanho dos paletes 1.000 x 1.000mm, altura máxima da peça igual a 1.450mm, capacidade máxima de carga sobre cada palete de 3.000kg, potência do “spindle” igual a 50HP, eixo-árvore com rotação máxima de 8.000rpm e torque de 1.218nm a 8.000rpm, magazine com capacidade para 120 ferramentas, com transportador de cavacos, troca automática de paletes, sistema de refrigeração, dispositivo de sopro de ar na peça e placa magnética. | Resolução Gecex nº 322, de 4 de abril de 2022 | I | 2025-12-31 | Resolução GECEX nº 338, de 09 de maio de 2022 | 2022-05-16
8457.10.00 | 551 | Centros de usinagem vertical de dupla coluna tipo portal para peças metálicas, com comando numérico computadorizado (CNC), para fresar, furar e rosquear, inclusive fora de centro, com capacidade de interpolação simultânea dos 5 eixos (X, Y, Z, B e C), com capacidade para suportar peças com o diâmetro máximo de 2.050mm e altura máxima de 1.600mm, cursos dos eixos X = 2.315mm, Y = 1.600mm e Z = 1.345mm ou maior, com fusos de esferas refrigerados internamente, eixo B com inclinação de 150 graus (-30 graus +120 graus) ou superior e incremento mínimo de 0,0001 graus, eixo C com rotação contínua de 360 graus, incremento mínimo de 0,0001 graus e avanço rápido de 20rpm, cabeçote fresador com rotação máxima de 5.000 rpm e potência máxima de 37kW, com trocador de ferramentas automático e magazine com capacidade para acomodar até 84 ferramentas, com trocador automático de paletes quadrados de 1.000mm e capacidade de carga sobre cada palete de 5.000 kg (incluindo o palete) e transportador de cavacos lateral. | Resolução Gecex nº 322, de 4 de abril de 2022 | I | 2025-12-31 | Resolução GECEX nº 338, de 09 de maio de 2022 | 2022-05-16
8457.10.00 | 552 | Centros de usinagem verticais, tipo pórtico, com berço basculante articulado; comando numérico computadorizado (CNC); sistema "IoT" (Internet das coisas - ART) com monitoramento online dos componentes mecânicos e elétricos; capacidade para furar, fresar e rosquear peças em metais, por meio de 5 eixos controlados simultaneamente usinando os 5 lados da peça com uma única fixação; precisão menor ou igual a 0.005mm conforme VDI/GDQ 3441; eixos X, Y e Z acionados por servo motores acoplados diretamente nos eixos, cursos dos eixos X, Y e Z iguais a 670 x 820 x 600mm, respectivamente; velocidade de avanço de corte máxima nos eixos X, Y e Z igual a 60m/min e aceleração máxima dos eixos de 7m/s2; 4°eixo (A) basculante, com variação de ângulo entre +120 e -120 graus; 5º eixo (C) giratório (360 graus) e rotação máxima de 20.000rpm; com mesa de trabalho (eixos A e C) de diâmetro 800mm acionada por motor de torque tipo "direct drive", com sistema de freio nos dois mancais; movimentação do eixo Y com 2 fusos de esfera, deslocamento do eixo X, sob 3 guias lineares, com capacidade máxima de carga de até 1.300kg; fuso equipado com cone, rotação máxima de 20.000rpm; potência de 25/40kW; com sistema de refrigeração interna e externa e magazine com capacidade para até 120 ferramentas, com troca automática e cabine enclausurada. | Resolução Gecex nº 322, de 4 de abril de 2022 | I | 2025-12-31 | Resolução Gecex nº 344, de 19 de maio de 2022 | 2022-05-26
8457.10.00 | 553 | Centros de usinagem para perfis metálicos e de PVC, com comando numérico computadorizado (CNC), com 3 eixos controlados, curso do eixo X de 4.390 ou 7.030 ou 10.250mm; curso do eixo Y de 1.100mm, curso do eixo Z de 425mm; com rotação pneumática do mandril entre 0 e 180 graus; com eletro mandril de 6,5kW, com rotação máxima de 17.000rpm, com PC industrial com interface gráfica FSTCAM4, com porta ferramentas de 12 posições, com 4 ou mais morsas pneumáticas. | Resolução Gecex nº 322, de 4 de abril de 2022 | I | 2025-12-31 | Resolução Gecex nº 344, de 19 de maio de 2022 | 2022-05-26
8457.10.00 | 554 | Centros de usinagem vertical, com rotação igual ou superior a 42.000rpm, equipados com rolamentos híbridos de cerâmica, com comando numérico computadorizado (CNC), 5 eixos com acionamento linear direto (motor linear) com cursos de 500mm no eixo X, 240mm no eixo Y e 360mm no eixo Z, com inclinação no eixo basculante +110/-110 graus, eixo giratório de nx360 graus, velocidade de avanço rápido nos eixos X, Y e Z de 61m/min, rotação no eixo basculante de 165rpm e rotação no eixo giratório de 250rpm, com estrutura em forma de pirâmide construído em concreto polímero, sistema de compensação de temperatura inteligente, mesa de 156mm com capacidade de carga máxima de 25Kg, sistema de refrigeração independente nos motores X, Y, Z, C, B, no armário elétrico, no corpo da máquina e no spindle da máquina, precisão de posicionamento no eixo X, Y e Z de 0,004mm e repetibilidade de +/- 0,0024mm, precisão de posicionamento no eixo basculante e giratório de 5,0 segundos e repetibilidade de +/-3,5 segundos, magazine com capacidade igual ou inferior a 68 ferramentas, tanque com sistema de lavagem de cavacos, apalpador infravermelho para preparação e inspeção da peça e sistema de medição de ferramentas a laser. | Resolução Gecex nº 322, de 4 de abril de 2022 | I | 2025-12-31 | Resolução Gecex nº 356, de 20 de junho de 2022 | 2022-06-28
8457.10.00 | 555 | Centros de usinagem vertical de 3 eixos (X, Y e Z), com comando numérico computadorizado (CNC), podendo fresar, mandrilar, furar e roscar, com curso em X iguais a 700 ou 500 ou 300mm, Y iguais a 300 ou 400mm e Z iguais a 330 ou 400mm, avanço rápido dos eixos X, Y e Z de 54m/min e avanço de usinagem de 30m/min, tamanho da mesa de 630 x 300mm ou 650 x 400mm ou 850 x 410mm com capacidade máxima de carga sobre a mesa de até 200kg ou 300Kg, eixo-árvore com rotação máxima de 10.000 a 24.000rpm, cone de fixação da ferramenta BT30, torre com capacidade para 14 ou 21 ferramentas com diâmetro máximo de 80mm, precisão bidirecional de posicionamento de um eixo de 0,006mm, repetibilidade bidirecional de posicionamento de um eixo de 0,004mm, compensação térmica para variação dimensional dos eixos X, Y e Z com ou sem sensores de temperatura e com possibilidade de um 4 eixo trabalhando em deslocamento circular, com torque máximo de usinagem de até 275Nm, velocidade máxima de até 300rpm e avanço máximo de 30.000/min. | Resolução Gecex nº 322, de 4 de abril de 2022 | I | 2025-12-31 | Resolução Gecex nº 356, de 20 de junho de 2022 | 2022-06-28
8457.10.00 | 556 | Centros de usinagem para perfis metálicos e/ou de PVC, com comando numérico computadorizado (CNC), com 4 eixos interpolados para furação e fresamento de perfis, curso do eixo X de 4.160 ou maior ou 7.160mm ou maior, curso do eixo Y de 300mm, curso do eixo Z de 270mm, curso do eixo A de -15 a +195 graus, com porta ferramentas de 9 posições, com ou sem porta ferramentas de 8 posições fixos na estrutura, 4 ou mais morsas pneumáticas, velocidade de deslocamento em X 100m/min, Y 66m/min e Z 38m/min, com eletromandril de 7 ou 11kW e rotação máxima de 20.000 ou 24.000rpm, com PC industrial com "interface" gráfica FSTCAM4, com área de trabalho de 1 a 5 peças. | Resolução Gecex nº 322, de 4 de abril de 2022 | I | 2025-12-31 | Resolução Gecex nº 356, de 20 de junho de 2022 | 2022-06-28
8457.10.00 | 557 | Centros de usinagem vertical com baixa inercia e alta velocidade , com comando numérico computadorizado CNC, com mesa de 600 x 400mm e capacidade máxima de 250kg, com curso em X, Y e Z de 500, 400 e 300mm respectivamente, velocidade do "spindle" de 15.000 ou de 20.000 ou de 24.000 RPM, sistema controlador integrado ao CNC para ajuste automático de parâmetros dos motores de eixos X, Y e Z, controle de esforço do "spindle" na usinagem com desligamento programável, avanço de trabalho de 20.000mm/min e avanço rápido nos eixos X, Y e Z de 48m/min ou 50m/min. | Resolução Gecex nº 322, de 4 de abril de 2022 | I | 2025-12-31 | Resolução Gecex nº 356, de 20 de junho de 2022 | 2022-06-28
8457.10.00 | 558 | Centros de usinagem vertical de duplo palete para usinagem de peças metálicas e não metálicas, com comando numérico computadorizado (CNC) e até 3 eixos controlados simultaneamente, máquina com capacidade para realizar operações de fresamento, furação, mandrilhamento e rosqueamento, com cursos de trabalho nos eixos lineares X, Y e Z iguais a 1.050, 530 e 510mm respectivamente e todos com incremento mínimo de posicionamento de 0,0001mm, velocidade máxima de avanço rápido (deslocamento) dos eixos X, Y e Z de 42.000mm/min e velocidade máxima de avanço de usinagem (corte) de até 42.000mm/min com guias lineares de rolos em ambos os eixos, paletes com dimensões de 1.050mm de comprimento por 550mm de largura, tempo de troca automática dos mesmos de 12s e capacidade máxima de carga uniformemente distribuída de 800kg, eixo árvore refrigerado com velocidade de até 12.000rpm e potência de até 18,5kW, trocador automático de ferramentas com magazine e capacidade de 30 posições, tempo de troca em 1,3s e dimensões máximas das ferramentas de 350mm de comprimento por 125mm de diâmetro. Sistema automático de controle de dilatação térmica que corrige eletronicamente a posição dos eixos X, Y e Z para mitigar erros de posição relacionados à mudança de temperatura, acompanha a tecnologia “Smooth”, com programação conversacional instalada (Mazatrol), completa com monitoramento e diagnósticos, e programação padrão EIA/ISSO. | Resolução Gecex nº 322, de 4 de abril de 2022 | I | 2025-12-31 | Resolução Gecex nº 356, de 20 de junho de 2022 | 2022-06-28
8457.10.00 | 559 | Centros de usinagem para perfis metálicos e/ou de PVC, com comando numérico computadorizado (CNC), com 4 eixos interpolados para furação e fresamento de perfis, curso do eixo X de 4.160 ou 4.163 ou 7.158 ou 7.160mm, curso do eixo Y de 300mm, curso do eixo Z de 270mm, curso do eixo A de -15 a +195 graus, com porta ferramentas de 9 posições, com ou sem porta ferramentas de 8 posições fixos na estrutura, 4 ou mais morsas pneumáticas, velocidade de deslocamento em X 100m/min, Y 66m/min e Z 38m/min, com eletromandril de 7 ou 11kW e rotação máxima de 20.000 ou 24.000rpm, com PC industrial com interface gráfica FSTCAM4, com área de trabalho de 1 a 5 peças. | Resolução Gecex nº 322, de 4 de abril de 2022 | I | 2025-12-31 | Resolução Gecex nº 375, de 26 de julho de 2022 | 2022-08-04
8457.10.00 | 560 | Centros de usinagem verticais de avanço rápido com coluna móvel, com troca de pallets giratória para usinagem de peças metálicas, com comando computadorizado (CNC), para operações de usinagem de furação, contendo 3 eixos controlados simultaneamente em modo de operação automática, com cursos nos eixos X, Y e Z sendo: X=500mm, Y=400mm e Z=320mm, possui rotação máxima de 12.000, 15.000 ou 20.000rpm, magazine de ferramentas com trocador automático de alta eficiência para troca em menos de 1,8 s, capacidade para 16 ferramentas ou mais, avanço rápido de deslocamento nos eixos, sendo X, Y e Z de 50m/min, aceleração do eixo Z de 11,76m/s2 (1,2g), com as opções de conter: transportador de cavacos, um ou dois eixos adicionais (4º e 5º eixos) sobre sua mesa, interface para sistema de alta pressão pelo centro da ferramenta, interface para adução hidráulica, interface para sistema de medição e automação, pistola de ar, pistola de lavagem, lavagem da base, cobertura superior, separador de óleo, sistema automático de medição do comprimento da ferramenta, sistema de extração de névoa e refrigerador de óleo. | Resolução Gecex nº 322, de 4 de abril de 2022 | I | 2025-12-31 | Resolução Gecex nº 375, de 26 de julho de 2022 | 2022-08-04
8457.10.00 | 561 | Centros de usinagem vertical de dupla coluna com conceito portal construído em ferro fundido e largura efetiva entre colunas de 1.380mm, para usinagem de peças metálicas e não metálicas, com comando numérico computadorizado (CNC) com tela "sensível ao toque"; capacidade de processamento de 540.000 blocos/min que confere alto desempenho para usinagem de superfícies complexas, capaz de realizar operações de fresamento, furação, mandrilhamento e rosqueamento e com cursos de trabalho nos eixos lineares X, Y e Z iguais a 1.020; 510 e 460mm respectivamente e todos com incremento mínimo de posicionamento de 0,0001mm, precisão de posicionamento bidirecional dos eixos lineares X, Y e Z iguais ou inferiores a 0.008mm, 0.00625mm e 0.0055mm respectivamente, repetibilidade de posicionamento bidirecional dos eixos lineares X, Y e Z iguais ou inferiores a 0,0045; 0,00375 e 0,003mm respectivamente; velocidade máxima de avanço rápido (deslocamento) dos eixos X, Y e Z de 52.000mm/min e velocidade máxima de avanço de usinagem (corte) de 52.000mm/min; mesa com comprimento de 1.200mm e largura de 550mm; e capacidade de carga de 1.200kg, eixo árvore integral refrigerado com velocidade de 18000 rpm ou superior, potência de 23kW (regime 40% ED) ou superior, trocador automático de ferramentas com magazine e capacidade de no mínimo 30 posições, tempo de troca real de ferramentas de 3,7s; guias lineares de rolos nos eixos X, Y e Z; fusos de esferas com refrigeração central e transmissão direta dos servos motores nos eixos X, Y e Z; controle de compensação térmica inteligente; acompanha a tecnologia “Smooth”, com programação conversacional Mazatrol, completa com monitoramento e diagnósticos, e programação padrão EIA/ISO. | Resolução Gecex nº 322, de 4 de abril de 2022 | I | 2025-12-31 | Resolução Gecex nº 375, de 26 de julho de 2022 | 2022-08-04
8457.10.00 | 562 | Centros de usinagem para perfis metálicos e de PVC, com comando numérico computadorizado (CNC), com 3 eixos controlados, curso longitudinal do eixo X 2.715mm, curso transversal do eixo Y de 355mm, curso vertical do eixo Z de 224mm, com rotação pneumática da mesa de trabalho entre 0 e 180 graus, com magazine porta-ferramentas com 6 posições com troca manual, com ou sem porta-ferramentas com 5 posições com troca automática, com 4 ou 6 morsas pneumáticas, com velocidade de deslocamento em X de mínimo 20m/min e máximo 35m/min, em Y de no mínimo 10m/min e máximo 15m/min, em Z de no mínimo 10 e máximo 15m/min; com mandril de 3kW , com rotação máxima de 15.000rpm, de valor unitário (CIF) não superior a R$ 302.430,00. | Resolução Gecex nº 322, de 4 de abril de 2022 | II | 2025-12-31 | Resolução Gecex nº 375, de 26 de julho de 2022 | 2022-08-04
8457.10.00 | 563 | Centros de usinagem vertical de 3 ou 4 eixos, com comando numérico computadorizado (CNC), podendo fresar, mandrilar, furar e roscar, com curso em X, Y e Z, iguais a 500, 400 e 330mm, respectivamente, avanço rápido dos eixos X, Y e Z de 48m/min e avanço de corte de 30m/min, tamanho da mesa de 650 x 400mm com capacidade máxima de carga sobre a mesa de 255kg, eixo-árvore com rotação máxima de 12.000 ou 20.000rpm, cone de fixação da ferramenta BT30, magazine de ferramentas tipo torre com capacidade de 16 ou 21 ferramentas, com diâmetro máximo de 60mm e tempo de troca em até 1,6s, precisão de posicionamento nos eixos de 0,009mm, e precisão de repetibilidade nos eixos de 0,006mm, com ou sem um 4º eixo instalado na máquina, de valor unitário (CIF) não superior a R$ 267.469,72. | Resolução Gecex nº 322, de 4 de abril de 2022 | II | 2025-12-31 | Resolução Gecex nº 375, de 26 de julho de 2022 | 2022-08-04
8457.10.00 | 564 | Centros de usinagem vertical, tipo portal, com comando numérico computadorizado (CNC), com 5 eixos controlados (X,Y,Z,A,C), distância entre colunas de 3.395mm, com curso em X de 2.000mm, Y de 2.500mm e Z de 1.000mm, sistema de quarto e quinto eixo com movimentos integrados, mesa fixa e com tamanho igual a 2.500 x 2.000mm, com capacidade de carga sobre a mesa de 4.000kg/m², rotação máxima do eixo árvore de 24.000rpm, cone HSK-A63, trocador de ferramentas de 30 posições, motores lineares nos eixos X e Y , rasgos T da mesa de 22mm com espaçamento entre os rasgos de 200mm, com sistema de refrigeração completo. | Resolução Gecex nº 322, de 4 de abril de 2022 | I | 2025-12-31 | Resolução Gecex nº 375, de 26 de julho de 2022 | 2022-08-04
8457.10.00 | 565 | Centros de usinagem de dupla coluna, tipo portal de coluna fixa, contendo comando numérico computadorizado (CNC), para usinagem de peças pesadas, com peso de 12.000 até 30.000kg admissível sobre a mesa de trabalho, distância entre colunas de 2.800 até 3.500mm, cursos de trabalho de 3.200 até 8.200mm no eixo X, de 2.700 até 4.000mm no eixo Y e de 800mm até 1.400mm no eixo Z, avanços rápidos de 12m/min até 15m/min no eixo X, de 15m/min no eixo Y e de 12m/min no eixo Z, com trocador automático de ferramentas (ATC) e magazine de ferramentas de 24 posições até 90 posições, motor principal com potência de 15/18,5 ou 22/26 ou 22/30 ou 20/30kW, velocidade de rotação do eixo árvore de 4.000 ou 6.000 ou 8.000RPM, com sistema de refrigeração do óleo lubrificante e do fluido de corte, com ou sem refrigeração através do centro da ferramenta, com ou sem cabeçote angular 90 graus manual ou automático, com ou sem cabeçote universal manual ou automático, com ou sem cabeçote ortogonal manual ou automático, com ou sem cabeçote extensor, com ou sem estação de troca de cabeçotes, com ou sem réguas lineares, com ou sem apalpador de peças, com ou sem “preset” de ferramentas. | Resolução Gecex nº 322, de 4 de abril de 2022 | I | 2025-12-31 | Resolução Gecex nº 375, de 26 de julho de 2022 | 2022-08-04
8457.10.00 | 566 | Centros de usinagem vertical para usinagem de peças metálicas e não metálicas, com comando numérico computadorizado (CNC), com capacidade para realizar operações de fresamento, furacão e rosqueamento, com cursos dos eixos X 1.961mm (-142/+1.819mm), Y 400mm (-200/+200mm), Z 500mm (-10/+490mm), A 360 graus contínuos, B 140 graus (graus -50/+90 graus), com capacidade de interpolação simultânea de 5 eixos (X, Y, Z, A e B), eixo arvore de fresamento (milling spindle) com motor integral e velocidade de 20.000rpm, magazine porta-ferramentas de trocador automático e capacidade de 60 posições, com transportador de cavacos, com unidade de alta pressão, com extrator de nevoa, com sistema de medição de ferramentas a laser e apalpador eletrônico para medição de peças. | Resolução Gecex nº 322, de 4 de abril de 2022 | I | 2025-12-31 | Resolução Gecex nº 394, de 30 de agosto de 2022 | 2022-09-07
8457.10.00 | 567 | Centros de usinagem vertical de dupla coluna para usinagem de peças metálicas, com comando numérico computadorizado (CNC), com 5 eixos controlados simultaneamente em modo de operação automática, para furar, mandrilar, alargar, interpolar, fresar e rosquear, com capacidade para usinagem nos cursos dos eixos X 2.500mm, Y 2.470mm, Z 850mm, eixos A +-115 graus e eixo C +-220 graus, com rotação máxima do cabeçote principal igual ou inferior a 18.000rpm, sistema de troca automática de ferramentas, magazine com capacidade para 24 ferramentas, dotados de ferramentas rotativas para ajuste automático de parâmetros dos motores do eixo X, Y, Z, A e C, controle de esforço do “spindle” na usinagem com desligamento programável, facilitação e integração de usinagem com preparação e controle do trabalho a executar. | Resolução Gecex nº 322, de 4 de abril de 2022 | I | 2025-12-31 | Resolução Gecex nº 394, de 30 de agosto de 2022 | 2022-09-07
8457.10.00 | 568 | Centros de usinagem vertical de colunas duplas, comercialmente denominado máquina portal, utilizados no processamento de superfícies metálicas, através do processo de fresagem, rosqueamento e mandrilamento, controlados através de comando numérico computadorizado (CNC), com modo de operação automático, com dimensões de 5.000 x 10.185 x 4.790mm (A x C x L), e motorização comandada nos 3 eixos (x, y, z) de dimensões x = 4.000mm, y = 2.500mm, z = 1.000mm, dotados de base, mesa de trabalho com carga máxima de 10.000kg/m, motor com potência de 22/26kW e rotação máxima de 6.000rpm, proteção telescópica nos eixos x e y, colunas duplas, selas, cabines de operação e elétrica, compartimento de ferramentas com sede cônica modelo BT50, reservatório de água, correia transportadora, transformador e cilindro de balanceamento. | Resolução Gecex nº 322, de 4 de abril de 2022 | I | 2025-12-31 | Resolução Gecex nº 394, de 30 de agosto de 2022 | 2022-09-07
8457.10.00 | 569 | Centros de usinagem universal de 5 eixos simultâneos, contendo estrutura apoiada sobre 3 pontos, colunas simétricas com sistema de resfriamento por barras dentro da coluna, com sistema de medição do eixo Y termicamente desacoplado da base da máquina (por rolamentos de carbono), mesa especial rotativa NC até 40RPM com furo no centro com 235mm de diâmetro e 410mm de profundidade, com 5 eixos para operações de fresamento, mandrilagem, rosqueamento, furação e opcionalmente torneamento, controlados por comando numérico computadorizado (CNC) e operada por painel eletrônico "touchscreen" de 21,5 polegadas, cursos nos eixos X de 800mm, Y de 1.050mm e Z de 850mm, capacidade máxima de peso sobre a mesa de 1.800kg, para peças com dimensões de diâmetro até 950 x 1.450mm de altura, com área de fixação de diâmetro 900 x 700mm, possui avanço rápido de 60m/min, força de avanço que varia de 13 até 25kN, aceleração de até 7m/s², tolerância de posicionamento nos eixos X, Y, Z menor ou igual a 0,0005mm conforme ISO230-2, campo de giro do eixo A de -125 até + 35 graus, eixo árvore com potência máxima de 35kW e torque máximo de 130Nm em regime 40%, rotação máxima de 20.000rpm, capacidade para ferramentas de 80mm de diâmetro de no máximo 450mm de comprimento, magazine de 40 posições com tempo de troca de ferramenta inferior a 5,6 segundos, equipado com tanque de refrigeração com capacidade de 980 litros, uma unidade de alta pressão programável pelo controle CNC, transportador de cavacos, possui kit ferramenta 3D quickSET para checagem e correção da precisão cinemática da máquina, software gearMill para realização de cálculos e perfis para usinagem de dentes de engrenagens retos, cônicos e sem fim e módulo "gearMill pacote básico de controle da qualidade" para medição dos dentes e geração de relatórios de geometria e precisão da usinagem, garantindo padrão DIN menor ou igual a 6 para engrenagens de dentes retos e DIN menor ou igual a 5 para engrenagens de dentes cônicos. | Resolução Gecex nº 322, de 4 de abril de 2022 | I | 2025-12-31 | Resolução Gecex nº 406, de 22 de setembro de 2022 | 2022-09-30
8457.10.00 | 570 | Centros de usinagem vertical de dupla coluna tipo portal, com comando numérico (CNC), com curso no eixo X de 2.200mm, eixo Y de 1.700mm e eixo Z de 700mm, carga máxima sobre a mesa de 8.000kg, com velocidade de avanço de 24m/min no eixo X, 24m/min no eixo Y e 15m/min no eixo Z, eixo Z com estrutura em ferro fundido, dimensões de 380 x 380mm e movimento do eixo Z realizado através de barramentos com apoio em 8 lados e material de anti-atrito "ROLON", movimento do carro do eixo Y realizado por meio de 3 guias lineares de rolos sendo 2 guias no topo e 1 guia frontal, mandril com 12.000rpm, com trocador automático de ferramentas com 24 posições, interface homem-máquina com tela colorida de LCD sensível ao toque e controlador lógico programável (CLP). | Resolução Gecex nº 322, de 4 de abril de 2022 | I | 2025-12-31 | Resolução Gecex nº 406, de 22 de setembro de 2022 | 2022-09-30
8457.10.00 | 571 | Centros de usinagem verticais com duplo palete com troca automática; com comando numérico (CNC); cursos X, Y e Z iguais a 560, 430 e 570mm, respectivamente; avanço rápido nos eixos X, Y e Z de 40m/min, 40m/min e 36m/min, respectivamente; velocidade de rotação do fuso de 10.000rpm (torque 117,7/95,5Nm regimes 60% e contínuo) ou 12.000rpm (torque 167,6/117,6/95,5Nm regimes 15min/30min/contínuo); mesa rotativa automática dotada de dois paletes com tempo de troca de palete de 5s; com capacidade de trabalho de peças de até 300kg em cada um dos dois paletes; dimensões de cada palete 712x490mm; magazine com capacidade de armazenamento de 30 ou 40 ferramentas de usinagem com peso máximo das ferramentas de 8kg, tempo de troca de ferramenta a ferramenta 1,3s e tempo de troca de cavaco a cavaco de 4,3s. | Resolução Gecex nº 322, de 4 de abril de 2022 | I | 2025-12-31 | Resolução Gecex nº 415, de 27 de outubro de 2022 | 2022-11-07
8457.10.00 | 572 | Centros de usinagem verticais com duplo palete com troca automática; com comando numérico (CNC); cursos X, Y e Z iguais a 762, 516 e 570mm, respectivamente; avanço rápido nos eixos X, Y e Z de 40m/min, 40m/min e 32m/min, respectivamente; velocidade de rotação do fuso 6.000rpm (torque 191,1/140Nm regimes 30min/contínuo) ou 10.000rpm (torque 117,7/95,5Nm regimes 60% e contínuo) ou 12.000rpm (torque 167,6/117,6/95,5Nm regimes 15min/30min/contínuo); mesa rotativa automática com tempo de troca de palete 5,5s; com capacidade de trabalho de peças de até 350kg em cada um dos dois paletes; dimensões de cada palete 860x570mm; magazine com capacidade de armazenamento de 30 ou 40 ferramentas de usinagem com peso máximo das ferramentas de 8kg, tempo de troca de ferramenta a ferramenta 1,3s e tempo de troca de cavaco a cavaco de 4,3s. | Resolução Gecex nº 322, de 4 de abril de 2022 | I | 2025-12-31 | Resolução Gecex nº 415, de 27 de outubro de 2022 | 2022-11-07
8457.10.00 | 573 | Centros de usinagem vertical com comando numérico computadorizado CNC, com mesa de 750 x 420mm, trocador de ferramentas rápido de 20 posições, cursos X, Y e Z de 650 x 420 x 500mm, rotação do eixo árvore compreendido entre 10.000 e 20.000rpm, com sistema de refrigeração do eixo árvore, avanços rápidos dos eixos de X, Y e Z de 40m/min, transportador de cavacos voltado para parte traseira, com ou sem 4º eixo trabalhando em deslocamento circular, de valor unitário (CIF) não superior a R$ 254.553,60. | Resolução Gecex nº 322, de 4 de abril de 2022 | II | 2025-12-31 | Resolução Gecex nº 415, de 27 de outubro de 2022 | 2022-11-07
8457.10.00 | 574 | Centros de usinagens verticais com comando numérico computadorizado (CNC) FANUC (tela colorida de 15 polegadas), para mandrilar, fresar, furar e rosquear metais e não metais; com cone de fixação da ferramenta CAT#50 e magazine de 30/32 ferramentas; construído com barramentos de “Meehanite” e rasqueteamento manual em todas as superfícies de contato destinado para usinagens com alta remoção de material e superior estabilidade do processo; transportador de cavacos duplo reforçado paralelo ao eixo Y e uma esteira externa paralela ao eixo X; tempo de troca automática de ferramenta (t-t) 3s; diâmetro máximo da ferramenta de trabalho de 127mm com ferramenta no pocket adjacente e diâmetro de 229mm sem ferramenta no pocket adjacente; comprimento máximo da ferramenta de 300mm; com cursos de trabalho nos eixo X, Y e Z de 1.300, 650 e 600mm, respectivamente e avanço rápido de 30m/min; com tamanho de mesa X e Y de 1.450 e 650mm, respectivamente e distância do nariz da árvore até a mesa de 125mm; com capacidade de carga sobre a mesa de 1.300kg com 5 rasgos de 18 x 125mm; com “Spindle” 6.000rpm rolamentos frontais de 85mm; com caixa de redução engrenada banhada em óleo e refrigerada de 2 velocidades, torque 460nm; acesso posterior para troca manual de ferramentas; com refrigeração externa e pelo centro da ferramenta; com tanque de armazenamento do líquido de arrefecimento com capacidade de 113,5 galões, de valor unitário (CIF) não superior a R$ 753.808,02. | Resolução Gecex nº 322, de 4 de abril de 2022 | II | 2025-12-31 | Resolução Gecex nº 415, de 27 de outubro de 2022 | 2022-11-07
8457.10.00 | 576 | Centros de usinagem compactos universais, com até 5 eixos de controle de posicionamento (X, Y, Z, A, C), controle de interpolação simultânea de até 4 eixos (X, Y e Z e um eixo adicional), interpolação circular de 2 eixos , interpolação helicoidal/cônica de 3 eixos (X, Y, Z), com comando numérico computadorizado (CNC), podendo fresar, mandrilar, furar e roscar, com curso nos eixos X 500, Y 400 e Z 300mm, eixo inclinado A entre 120 a -30 graus e eixo rotativo C 360 graus, com avanço rápido de 50m/min em X, Y e 56m/min em Z e avanço rápido máximo de indexação igual a 50rpm em A e 75rpm em C, mesa com área de trabalho circular com 260mm de diâmetro, com capacidade máxima de carga de 100kg, velocidade máxima de rosqueamento de até 6.000rpm, velocidade máxima do eixo árvore compreendida entre 10.000 e 16.000rpm, cone de fixação da ferramenta: MAS-BT30 , ou cone de fixação da ferramenta: contato duplo BT BIG-PLUS, magazine com capacidade para 14 ou 21 ou 28 ferramentas, com diâmetro máximo da ferramenta de 110mm e tempo de troca automática de ferramenta/ferramenta: entre 0,6 e 0,8s, cavaco/cavaco entre 1,2 e 1,4s, precisão bidirecional de posicionamento de um eixo entre 0,006 e 0,02mm em X/Y/Z e 28s ou menos em A/C e repetibilidade bidirecional de posicionamento de um eixo de 0,004mm ou menos em X/Y/Z e 16s ou menos em A/C; eixo principal potência entre 5,1 a 10,1kW; eixo X/Y 1kW, eixo Z 2kW, eixo A 0,9kW, eixo C 0,55kW; aceleração máxima do eixo: Z =2,2G, de valor unitário (CIF) não superior a R$ 689.962,00. | Resolução Gecex nº 322, de 4 de abril de 2022 | II | 2025-12-31 | Resolução Gecex nº 415, de 27 de outubro de 2022 | 2022-11-07
8457.10.00 | 577 | Centros de usinagem vertical de dupla coluna, para usinagem de metais, com comando numérico computadorizado (CNC) capazes de fresar, furar e rosquear, com curso nominal de trabalho dos eixos X de 2.100, Y 1.600mm e Z de 800mm, velocidade de avanço de Eixo X e Y de 24m/min, Eixo Z de 15m/min, avanço de corte de 1 a 10m/min, mesa de trabalho de 200 x 1.500mm, com capacidade de 8.000kg, distância entre colunas de 1.700mm, cone do eixo árvore BBT-50. | Resolução Gecex nº 322, de 4 de abril de 2022 | I | 2025-12-31 | Resolução Gecex nº 415, de 27 de outubro de 2022 | 2022-11-07
8457.10.00 | 578 | Centros de usinagem vertical de dupla coluna e travessa fixa, com comando numérico computadorizado (CNC), para mandrilar, fresar, furar e rosquear metais e não metais com curso de trabalho nos eixos X de 2.000, Y 1.300 e Z de 700mm, respectivamente, dimensões da mesa de 1.300 x 2.200mm, capacidade de carga sobre a mesa de 5.000kg, com 8 rasgos T de 22 x 160mm, distância entre colunas de 1.550mm, potência do motor do eixo-arvore de 15kW para baixa velocidade e 18,5kW para alta velocidade, velocidade do eixo-arvore compreendida de 10 a 6.000rpm, cone do eixo-arvore ISO 7:24 NO 50, precisão de posicionamento de 0,012, precisão de repetibilidade de 0,008mm, velocidade de corte nos eixos X,Y e Z do eixo X de 12m/min, Y de 20m/min e Z de 10m/min, avanço rápido do eixo X de 16m/min, Y de 24m/min e Z de 15m/min, eletro "spindle", unidade de refrigeração do óleo, dispositivos de lubrificações centralizado, hidráulicas e pneumáticos, proteção das guias, dispositivo de refrigeração das ferramentas; dispositivo de balanceamento hidráulico no eixo Z, transportador de cavacos tipo parafuso, proteção contra respingos, transformador, pistola de limpeza a ar e lâmpadas sinalizadoras de 3 cores. | Resolução Gecex nº 322, de 4 de abril de 2022 | I | 2025-12-31 | Resolução Gecex nº 415, de 27 de outubro de 2022 | 2022-11-07
8457.10.00 | 579 | Centros de usinagem didáticos, verticais, de 3 ou 4 eixos, com comando numérico computadorizado (CNC), com representação de todas as funções principais de um centro de grande porte, tais como fresamento, furação, rosqueamento, com medidas reduzidas, dimensões compactas voltadas ao ensino de escolas técnicas, com aberturas/ visores laterais maiores para facilitar acompanhamento durante as aulas, estrutura tipo C, fundida, altura reduzida, ergonomia adaptada para treinamentos e aulas, com cursos X, Y, e Z, iguais a 400, 230 e 500mm, cone BT30 ou BT40, rotação do eixo árvore entre 8.000 e 10.000rpm, peso máximo sobre a mesa 150kg, trocador de ferramentas de 8 a 12 posições, sistema de refrigeração completo, unidade de refrigeração do eixo árvore. | Resolução Gecex nº 322, de 4 de abril de 2022 | I | 2025-12-31 | Resolução Gecex nº 415, de 27 de outubro de 2022 | 2022-11-07
8457.10.00 | 580 | Centros de usinagem vertical com comando numérico computadorizado (CNC) com mesa de trabalho de 1.750 x 700mm e capacidade máxima de peso sobre a mesa de 1.200kg, possuindo guias roletadas e 3 eixos com curso de 1.600, 800 e 750mm respectivamente e com avanço rápido de 30, 30 e 25m/min, alcançado a taxa máxima de corte de 10m/min, “spindle” de acionamento direto ou por correias com anel e sistema de resfriamento à óleo e velocidade entre 8.000 a 15.000rpm, fixação da ferramenta BBT40 ou BT50 com magazine de troca automática e capacidade para 24 ferramentas tipo braço, de valor unitário (CIF) não superior a R$ 571.604,71. | Resolução Gecex nº 322, de 4 de abril de 2022 | II | 2025-12-31 | Resolução Gecex nº 427, de 01 de dezembro de 2022 | 2022-12-12
8457.10.00 | 581 | Centros de usinagem compacto com trocador de pallet, com até 7 eixos de controle (X,Y,Z, quatro eixos adicionais), com controle de até 5 eixos de posicionamento (X, Y, Z, A, B), controle de interpolação simultânea de até 4 eixos (X,Y,Z e um eixo adicional), interpolação circular de 2 eixos , interpolação helicoidal/cônica de 3 eixos (X, Y, Z), podendo fresar, mandrilar, furar e roscar; com comando numérico computadorizado (CNC); com cursos nos eixos: X 450mm, Y 320mm, Z 305mm; motores elétricos: eixo principal potência entre 5,1 e 12,8kW; eixo X/Y 1,0kW, eixo Z 1,8kW; avanço rápido nos eixos X, Y e Z de 50m/min., velocidade máxima de rosqueamento de 6.000rpm, precisão do posicionamento do eixo bidirecional entre 0,006 e 0,020mm, repetibilidade do posicionamento do eixo bidirecional menos de 0,004mm, velocidade máxima do eixo árvore compreendida entre 10.000 e 16.000rpm; troca automática de ferramenta/ferramenta: entre 0,6 e 0,9 seg., cavaco/cavaco entre 1,3 e 2,5s, cone de fixação da ferramenta: MAS-BT30, ou cone de fixação da ferramenta: contato duplo BT BIG-PLUS, magazine com capacidade para 14 ou 22 ou 28 ou 40 ferramentas; tamanho da mesa 600 x 300mm, em cada palete; com capacidade de carga na mesa entre 120 e 200kg, em cada palete, tempo de troca de palete 2,7s, com valor CIF não superior a R$ 478.224,00. | Resolução Gecex nº 322, de 4 de abril de 2022 | II | 2025-12-31 | Resolução Gecex nº 427, de 01 de dezembro de 2022 | 2022-12-12
8457.10.00 | 582 | Centros de usinagem compacto com trocador de pallet, com até 7 eixos de controle (X,Y,Z, quatro eixos adicionais), com controle de até 5 eixos de posicionamento (X, Y, Z, A, B), controle de interpolação simultânea de até 4 eixos (X,Y,Z e um eixo adicional), interpolação circular de 2 eixos , interpolação helicoidal/cônica de 3 eixos (X, Y, Z), podendo fresar, mandrilar, furar e roscar; com comando numérico computadorizado (CNC); com cursos nos eixos: X 650mm, Y 400mm, Z entre 305~435mm; motores elétricos: eixo principal potência entre 5,1 e 12,8kW; eixo X/Y 1,0kW, eixo Z 1,8kW; avanço rápido nos eixos X, Y e Z de 50m/min., velocidade máxima de rosqueamento de 6.000rpm, precisão do posicionamento do eixo bidirecional entre 0,006 e 0,020mm, repetibilidade do posicionamento do eixo bidirecional menos de 0,004mm, velocidade máxima do eixo árvore compreendida entre 10.000 e 16.000rpm; troca automática de ferramenta/ferramenta: entre 0,6 e 0,9 seg., cavaco/cavaco entre 1,3 e 2,5s, cone de fixação da ferramenta: MAS-BT30, ou cone de fixação da ferramenta: contato duplo BT BIG-PLUS, magazine com capacidade para 14 ou 22 ou 28 ou 40 ferramentas; tamanho da mesa compreendidas 800 x 400mm, em cada palete; com capacidade de carga na mesa entre 200 e 300kg, em cada palete, tempo de troca de palete 3,1s, com valor CIF não superior a R$ 584.496,00. | Resolução Gecex nº 322, de 4 de abril de 2022 | II | 2025-12-31 | Resolução Gecex nº 427, de 01 de dezembro de 2022 | 2022-12-12
8457.10.00 | 583 | Centros de usinagem vertical de 3 eixos com estrutura do tipo portal, com sistema de contrapeso do eixo Z por meio de mangueiras de vácuo livres de fricção, acionamento direto através de motores lineares nos eixos X, Y e Z, com cursos a partir de 200, 290 e 200mm respectivamente, controlados simultaneamente com comando numérico computadorizado (CNC) com processamento inferior a 0,1 milissegundo por bloco e leitura antecipada de 10.000 blocos, resolução interna de coordenadas do comando inferior a 1 nanômetro, estabilização térmica com controle de histerese da água de refrigeração de no máximo 0,5K, preparado para usinagem de grafite a seco com unidade de sucção opcional, “spindle” com rotação máxima igual ou superior a 36.000rpm, velocidade de avanço rápido nos eixos X, Y e Z partindo de zero com sua máxima podendo variar entre 40 e 60m/min, opção de segundo “spindle” com rolamentos a ar e rotação máxima de até 90.000rpm, com sistema de medição a laser de ferramentas fora da zona de trabalho e incorporado ao magazine, segunda porta de operação com possibilidade de acoplamento de robô para troca automática de peças e ferramentas. | Resolução Gecex nº 322, de 4 de abril de 2022 | I | 2025-12-31 | Resolução Gecex nº 427, de 01 de dezembro de 2022 | 2022-12-12
8457.10.00 | 584 | Centros de usinagem vertical de 3 a 4 eixos, com comando numérico computadorizado (CNC), podendo fresar, mandrilar, furar e roscar, com curso em X, Y e Z, iguais a 800, 500 e 500mm, respectivamente, avanço rápido dos eixos X, Y de 24m/min e eixo Z de 12 m/min e avanço de usinagem de 30m/min, tamanho da mesa de 1.000 x 500mm com capacidade máxima de carga sobre a mesa de 500kg, eixo-árvore com rotação máxima de 10.000rpm, cone de fixação da ferramenta BT40, torre com capacidade de 24 ferramentas, com diâmetro máximo de 80 mm e tempo de troca em até 1,8 s, precisão de posicionamento de 0,001 mm, repetição de posicionamento de um eixo de 0,006mm, de valor unitário (CIF) não superior a R$ 254.439,41. | Resolução Gecex nº 322, de 4 de abril de 2022 | II | 2025-12-31 | Resolução Gecex nº 427, de 01 de dezembro de 2022 | 2022-12-12
8457.10.00 | 585 | Centros de usinagem vertical de dupla coluna para usinagem de peças metálicas, com comando numérico computadorizado - CNC, com 3 eixos controlados simultaneamente em modo de operação automática, para furar, mandrilhar, alargar, interpolar, fresar e rosquear, com capacidade para usinagem nos cursos dos eixos X, Y, Z iguais ou superiores a 2.100, 1.400, 800mm, respectivamente, BT40 ou BT50, com rotação máxima do cabeçote principal igual ou inferior a 10.000rpm; avanço rápido nos eixos X, Y e Z de 15/15/10m/min ou superiores, sistema de troca automática de ferramentas, magazine com capacidade de 24 ou mais ferramentas. | Resolução Gecex nº 322, de 4 de abril de 2022 | I | 2025-12-31 | Resolução Gecex nº 427, de 01 de dezembro de 2022 | 2022-12-12
8457.10.00 | 586 | Centros de usinagem horizontais de alta velocidade e precisão, para trabalhar metais, com comando numérico computadorizado (CNC), curso dos eixos X, Y, Z, iguais a 1.050, 900, 1.000mm, respectivamente; avanço rápido dos eixos X, Y, Z de 60m/min; velocidade de avanço de corte de 30.000mm/min; velocidade máxima de rotação do fuso de 10.000rpm com potência máxima do motor de acionamento do fuso de 45kW e torque máximo de 600Nm ou velocidade máxima de rotação do fuso de 6.000rpm com potência máxima do motor de acionamento do fuso de 37kW e torque máximo de 809Nm ou velocidade máxima de rotação do fuso de 6.000rpm com potência máxima do motor de acionamento do fuso de 55kW e torque máximo de 1.010Nm ou velocidade máxima de rotação do fuso de 15.000rpm com potência máxima do motor de acionamento do fuso de 37kW e torque máximo de 398Nm; trocador automático de pallets, com sistema de limpeza dos cones de localização, com 2 pallets de dimensões de 630 x 630mm ou 800 x 800mm para peças com diâmetro máximo de 1.050mm, altura máxima de 1.350mm, com capacidade máxima de carga sobre o palete de 1.500kg e tempo de troca dos pallets de 12s; magazine com capacidade compreendida entre 40 e 376 ferramentas, para ferramentas com diâmetro máximo de 320mm (sem ferramentas adjacentes), comprimento máximo de 630 ou 700mm, peso máximo de 25 ou 30kg, momento máximo de 34,3Nm e trocador automático de ferramentas com tempo de troca “ferramenta-ferramenta” de 2,5s e “cavaco a cavaco” de 5,6s; dotada de: cone de fixação da ferramenta ISO 50; eixos X ,Y, Z, com guias lineares de rolos e fusos de esferas de alta precisão e baixa emissão de ruídos; cabeçote de alta velocidade e alto desempenho concebido para minimizar vibrações e deformação térmica, através de sistema de refrigeração ao redor dos rolamentos do eixo árvore e do motor incorporado “built-in”, ao mesmo tempo que proporciona rápida aceleração e desaceleração; permitindo utilizar ferramenta com comprimento curto através de distância entre o fuso e o centro do pallet reduzida para permitir usinagem pesada; podendo ou não conter apalpador para medição de peças “in-process”, com sistema de quebra de ferramenta e sistema de medição de comprimento das ferramentas. | Resolução Gecex nº 322, de 4 de abril de 2022 | I | 2025-12-31 | Resolução Gecex nº 442, de 27 de dezembro de 2022 | 2023-01-05
8457.10.00 | 587 | Centros de usinagem horizontais de alta velocidade e precisão, para trabalhar metais, com comando numérico computadorizado (CNC), curso dos eixos X, Y, Z, iguais a 1.400, 1.200, 1.370mm, respectivamente; avanço rápido dos eixos X, Y, Z de 50m/min; velocidade de avanço de corte de 25.000mm/min; velocidade máxima de rotação do fuso de 10.000rpm com potência máxima do motor de acionamento do fuso de 45kW e torque máximo de 600Nm ou velocidade máxima de rotação do fuso de 6.000rpm com potência máxima do motor de acionamento do fuso de 37kW e torque máximo de 809Nm ou velocidade máxima de rotação do fuso de 6.000rpm com potência máxima do motor de acionamento do fuso de 55kW e torque máximo de 1.010Nm ou velocidade máxima de rotação do fuso de 15.000rpm com potência máxima do motor de acionamento do fuso de 37kW e torque máximo de 398Nm; trocador automático de pallets, com sistema de limpeza dos cones de localização, com 2 pallets de dimensões de 800 x 800mm para peças com diâmetro máximo de 1.450mm, altura máxima de 1.550mm, com capacidade máxima de carga sobre o palete de 2.000kg e tempo de troca dos pallets de 16s; magazine com capacidade compreendida entre 40 e 376 ferramentas, para ferramentas com diâmetro máximo de 320mm (sem ferramentas adjacentes), comprimento máximo de 630 ou 700mm, peso máximo de 25 ou 30kg, momento máximo de 34,3Nm e trocador automático de ferramentas com tempo de troca “ferramenta-ferramenta” de 2,5s e “cavaco a cavaco” de 6,1s; dotada de: cone de fixação da ferramenta ISO 50; eixos X ,Y, Z, com guias lineares de rolos e fusos de esferas de alta precisão e baixa emissão de ruídos; cabeçote de alta velocidade e alto desempenho concebido para minimizar vibrações e deformação térmica, através de sistema de refrigeração ao redor dos rolamentos do eixo árvore e do motor incorporado “built-in”, ao mesmo tempo que proporciona rápida aceleração e desaceleração; permitindo utilizar ferramenta com comprimento curto através de distância entre o fuso e o centro do pallet reduzida para permitir usinagem pesada; podendo ou não conter apalpador para medição de peças “in-process”, com sistema de quebra de ferramenta e sistema de medição de comprimento das ferramentas. | Resolução Gecex nº 322, de 4 de abril de 2022 | I | 2025-12-31 | Resolução Gecex nº 442, de 27 de dezembro de 2022 | 2023-01-05
8457.10.00 | 588 | Centros de usinagem verticais de avanço rápido para usinagem de peças metálicas, com comando computadorizado (CNC), podendo fresar, mandrilar, furar e roscar, contendo 3 eixos controlados simultaneamente em modo de operação automática, curso em X, Y e Z, iguais a 700, 400 e 350mm, respectivamente, avanço rápido dos eixos X, Y e Z de 48m/min e avanço de corte de 15m/min, tamanho da mesa de 800 x 420mm, capacidade máxima de carga sobre a mesa de 300kg, eixo-árvore com rotação máxima de 20.000rpm, velocidade de rosqueamento de 6.000rpm, cone de fixação da ferramenta BT30, magazine de ferramentas com capacidade para 16 ferramentas, tempo de troca de 3s, comprimento máximo de ferramenta de 250mm, motor principal com potência de 12/5HP (inter/cont), equipados com guias lineares, sistema de refrigeração e sistema de lubrificação automática, gabinete elétrico com trocador de calor, volante eletrônico portátil com seletor de eixo e botão de emergência, de valor unitário (CIF) não superior a R$ 213.991,96. | Resolução Gecex nº 322, de 4 de abril de 2022 | II | 2025-12-31 | Resolução Gecex nº 442, de 27 de dezembro de 2022 | 2023-01-05
8457.10.00 | 589 | Centros de usinagem horizontal, com comando numérico computadorizado (CNC), para usinagem de peças fundidas, com potência de 55kW, torque de 1.413Nm, dotados de: 3 eixos controlados x, y e z com comprimentos de 1.050, 900 e 980mm, respectivamente e avanço de 60m/min; com ou sem régua ótica nos eixos x, y e z, mesa com capacidade para 1.500kg e dimensões 630 x 630mm; magazine com capacidade de 80 até 120 ferramentas; e velocidade de giro do eixo da árvore de 8.000rpm, de valor unitário (CIF) não superior a R$ 2.124.191,06. | Resolução Gecex nº 322, de 4 de abril de 2022 | II | 2025-12-31 | Resolução Gecex nº 442, de 27 de dezembro de 2022 | 2023-01-05
8457.10.00 | 590 | Centros de usinagem horizontal, com comando numérico computadorizado (CNC), para usinagem de peças fundidas, com potência de 37kW, torque de 1.218Nm, dotados de: 3 eixos controlados x, y e z com comprimentos de 1.400, 1.200 e 1.325mm, respectivamente e avanço de 60m/min; régua ótica nos eixos x, y e z; mesa com capacidade para 2.200kg e dimensões 800 x 800mm; magazine com capacidade para 120 ferramentas; e velocidade de giro o eixo da árvore de 8.000rpm, de valor unitário (CIF) não superior a R$ 2.547.219,57 | Resolução Gecex nº 322, de 4 de abril de 2022 | II | 2025-12-31 | Resolução Gecex nº 442, de 27 de dezembro de 2022 | 2023-01-05
8457.10.00 | 591 | Centros de usinagem com comando numérico computadorizado (CNC), com 4 eixos controlados, para furação e fresamento de perfis em alumínio, ligas leve e aço, curso do eixo X de 4.626mm, curso do eixo Y de 1.123mm, curso do eixo Z de 594mm, curso do eixo A de 210 graus: com ou sem porta ferramentas de 9 posições no cabeçote móvel, com ou sem porta ferramentas de 8 posições fixos na estrutura, 4 ou mais morsas pneumáticas, velocidade de deslocamento em X 100m/min, Y 66m/min e Z 38m/min, com eletromandril de 7 ou 11kW e rotação máxima de 20.000rpm, com PC industrial com "interface" gráfica FSTCAM4, com ou sem leitor de código de barras, com ou sem agregado angular de serra vertical, com ou sem esteira metálica para extração de cavacos, Com ou sem usinagem mono ilha 2 peças, com ou sem encosto pneumático direito, com ou sem kit conjunto de ferramenta. | Resolução Gecex nº 322, de 4 de abril de 2022 | I | 2025-12-31 | Resolução Gecex nº 442, de 27 de dezembro de 2022 | 2023-01-05
8457.10.00 | 592 | Centros de usinagem com comando numérico computadorizado (CNC), com 4 eixos controlados, para furação e fresamento de perfis em alumínio, ligas leve e aço, curso do eixo X de 4.626mm, curso do eixo Y de 806mm, curso do eixo Z de 594mm, curso do eixo A de 210 graus: com porta ferramentas de 8 posições fixos na estrutura, 4 ou mais morsas pneumáticas, velocidade de deslocamento em X 100m/min, Y 66m/min e Z 38m/min, com eletromandril de 7 ou 11kW e rotação máxima de 20.000rpm, com PC industrial com "interface" gráfica FSTCAM4, com ou sem leitor de código de barras, com ou sem agregado angular de serra vertical, com ou sem esteira metálica para extração de cavacos, Com ou sem usinagem mono ilha 2 peças, com ou sem encosto pneumático direito, com ou sem kit conjunto de ferramenta. | Resolução Gecex nº 322, de 4 de abril de 2022 | I | 2025-12-31 | Resolução Gecex nº 442, de 27 de dezembro de 2022 | 2023-01-05
8457.10.00 | 593 | Centros de usinagem com comando numérico computadorizado (CNC), com 4 eixos controlados, para furação e fresamento de perfis em alumínio, ligas leve e aço, curso do eixo X de 7.380mm, curso do eixo Y de 1.123mm, curso do eixo Z de 594mm, curso do eixo A de 210 graus: com porta ferramentas de 9 posições no cabeçote móvel, 4 ou mais morsas pneumáticas, velocidade de deslocamento em X 100m/min, Y 66m/min e Z 38m/min, com eletromandril de 7 ou 11kW e rotação máxima de 20.000rpm, com PC industrial com "interface" gráfica FSTCAM4, com ou sem leitor de código de barras, com ou sem agregado angular de serra vertical, com ou sem esteira metálica para extração de cavacos, com ou sem usinagem pendular em 2 ilhas para 2 peças, com ou sem encosto pneumático direito- com ou sem “X-flow”. | Resolução Gecex nº 322, de 4 de abril de 2022 | I | 2025-12-31 | Resolução Gecex nº 442, de 27 de dezembro de 2022 | 2023-01-05
8457.10.00 | 594 | Centros de usinagem de dupla coluna, tipo portal com comando numérico computadorizado - CNC, com mesa de 3.000 x 1.500mm e capacidade máxima de 10.000kg, com cursos em X 3.200, Y 1.600 e Z 762 ou 1.016mm respectivamente, velocidade máxima do eixo árvore de no mínimo 10.000rpm, avanço rápido nos eixos X, Y e Z de 20/20/15m/min, com magazine de troca automática de ferramentas, com cone do eixo arvore tipo BBT40. | Resolução Gecex nº 322, de 4 de abril de 2022 | I | 2025-12-31 | Resolução Gecex nº 442, de 27 de dezembro de 2022 | 2023-01-05
8457.10.00 | 595 | Centros de usinagem verticais para usinagem de peças metálicas com comando numérico computadorizado (CNC) com processamento de 540.000blocos/min e tela de operação sensível ao toque, com capacidade para fresar, furar, rosquear e mandrilar, mesa com duplo apoio para fabricação de peças de até 500kg, com dimensões de 600mm e largura de 500mm, capacidade de interpolação simultânea dos eixos X, Y, Z, A e C, sendo X, Y e Z com cursos respectivos de 510 x 910 x 510mm, eixo A com inclinação de 150 graus (+30 a -120 graus), eixo C com capacidade de interpolação de 360 graus contínuos, mínimo incremento de indexação dos eixos A e C igual a 0,0001 graus, velocidade de avanço dos eixos X e Y de 60.000 e Z de 56.000mm/min, os fusos de esferas dos eixos X, Y e Z apresentam refrigeração central para controle de temperatura, permitindo a operação em ambientes não climatizados, reservatório de óleo refrigerante com capacidade de 500 litros reduzindo os impactos ambientais, apresenta cabeçote fresador refrigerado com rotação máxima de 25.000rpm e potência máxima de 23kW (regime 40% ED), com trocador automático de ferramentas e magazine com capacidade igual ou superior a 30 posições, diâmetro máximo das ferramentas no magazine de 90mm, com ou sem transportador de cavacos. | Resolução Gecex nº 322, de 4 de abril de 2022 | I | 2025-12-31 | Resolução Gecex nº 442, de 27 de dezembro de 2022 | 2023-01-05
8457.10.00 | 596 | Centros de usinagem de dupla coluna, tipo portal de coluna fixa, contendo comando numérico computadorizado (CNC), para usinagem de peças pesadas, com peso de 4.000 até 15.000kg admissível sobre a mesa de trabalho, distância entre colunas de 1.300 até 2.500mm, cursos de trabalho de 2.100 até 4.200mm no eixo X, de 1.200 até 2.500mm no eixo Y e de 800 até 1.000mm no eixo Z, avanços rápidos de 12 até 24m/min no eixo X, de 15 até 24m/min no eixo Y e de 15 até 20m/min no eixo Z, com trocador automático de ferramentas (ATC) e magazine de ferramentas com capacidade para 24 até 60 posições, motor principal com potência de 15/18,5 ou 22/26kW, velocidade de rotação do eixo árvore de 4.000 ou 6.000 ou 8.000 ou 12.000 ou 15.000rpm, com sistema de refrigeração do óleo lubrificante e do fluido de corte, com ou sem refrigeração através do centro da ferramenta, com ou sem cabeçote angular 90 graus manual ou automático, com ou sem cabeçote universal manual ou automático, com ou sem cabeçote ortogonal manual ou automático, com ou sem cabeçote extensor, com ou sem estação de troca de cabeçotes, com ou sem réguas lineares, com ou sem apalpador de peças, com ou sem “preset” de ferramentas. | Resolução Gecex nº 322, de 4 de abril de 2022 | I | 2025-12-31 | Resolução Gecex nº 442, de 27 de dezembro de 2022 | 2023-01-05
8457.10.00 | 597 | Centros de usinagem cabinado com comando numérico computadorizado (CNC), com 4 eixos controlados, X (longitudinal) de 7.700mm, eixo Y (transversal) de 270mm, eixo Z (vertical) de 420mm, eixo A (rotação do eixo vertical da cabeça) 0 a 180 graus, eletro mandril de 7kW com cone HSK-50, magazine de ferramentas com 8 posições integrado ao eixo X, sendo duas para ferramentas especiais como disco de corte de diâmetro até 200mm e/ou ferramenta angula para usinagens em topo do perfil, especifico para perfuração, fresagem e operações de roscas em perfis de alumínio, PVC, ligas leves e aço até 2mm de espessura, dispões de 2 módulos operacional, simples e pendular, como opcional dispõe dos eixos H e P, que possibilita o reposicionamento da morsa independente e possibilidade de usinar até 4 peças por vez em modo simples ou até 2 peças de cada lado da máquina em modo pendular. | Resolução Gecex nº 322, de 4 de abril de 2022 | I | 2025-12-31 | Resolução Gecex nº 442, de 27 de dezembro de 2022 | 2023-01-05
8457.20.10 | 001 | Centros de usinagem de 5 eixos com comando numérico computadorizado (CNC); Curso nos eixos X, Y e Z: 550 x 410 x 450mm, rotação horizontal da peça 360 graus e rotação vertical da peça +/-110 graus; com 2 fusos, faixa de velocidade de 70 a 7.000rpm, acionados por um motor de 7,5HP e capacidade de 4 peças por vez.; dotados de comando eletrônico e refrigeração por bomba de alta pressão; com magazine de ferramentas com 30 posições por fuso e uma mesa com 4 placas; com capacidade de usinagem de 2 peças por vez; com módulo de monitoramento e sistema de alimentação vertical de 2 eixos, de valor unitário (CIF) não superior a R$ 646.871,24. | Resolução Gecex nº 322, de 4 de abril de 2022 | II | 2025-12-31 |  | 2022-05-01
8457.30.10 | 001 | Máquinas verticais, de estações múltiplas, com comando numérico computadorizado (CNC), com curso no eixo X de 1.600mm, eixo Y de 100mm e eixo Z de 300mm, velocidade de avanço no eixo X de 60m/min e nos eixos Y e Z de 30m/min, com capacidade para tornear e retificar peças de diâmetro máximo de 250mm, com carga, descarga e transferência entre as estações de forma automática. | Resolução Gecex nº 322, de 4 de abril de 2022 | I | 2025-12-31 |  | 2022-05-01
8457.30.10 | 004 | Máquina de estações múltiplas de usinagem tipo “transfer”, com mesa vertical de 6 estações e 8 unidades de usinagem simultâneas controladas com comando numérico computadorizado (CNC), acionadas por servos-motores de alta precisão, de 4 e 6,5kW de potência e repetibilidade no posicionamento de ±0,005mm, dotadas de detecção automática para ferramentas quebradas, máquina com carga e descarga automáticos proporcionando uma produção de até 600peças/h, destinada a furação precisa em peças de ferro sintetizado fixadas através de pinças auto-centrantes com acionamento hidráulico de pressão ajustável, mesa com precisão de posicionamento de ± 0.0008°, permitindo furações com tolerâncias de circularidade do furo em 0,005mm e perpendicularidade de 0,02mm, ambas com capabilidade (Cm/CmK) igual ou superior a 1,67. | Resolução Gecex nº 322, de 4 de abril de 2022 | I | 2025-12-31 |  | 2022-05-01
8457.30.10 | 005 | Máquinas de estações múltiplas de usinagem simultânea tipo “Transfer” com comando numérico computadorizado (CNC) e software customizado de gerenciamento de processo e programação, dotadas de: sistema de carga e descarga automático com tele câmera de controle e de 8 unidades de usinagem ou mais programadas e controladas pelo CNC sendo unidades de furação de potência 5,5kW de até 6,000rpm e unidades combinadas de furação e rosqueamento de potência de 5,5kW de até 4,000rpm dotadas de mesa de transferência com tecnologia “Direct Drive” eixo CNC de até 50rpm com tempo de posicionamento de 0,4S estação/estação e precisão de +/-3 polegadas e capacidade de produzir até 900peças/h. | Resolução Gecex nº 322, de 4 de abril de 2022 | I | 2025-12-31 |  | 2022-05-01
8457.30.10 | 006 | Máquinas de estações múltiplas de usinagem simultânea tipo "transfer", com comando numérico computadorizado (CNC) de alta tecnologia para usinar simultaneamente corpos de compressores de ferro fundido com capabalidade Cpk 1,67 nas tolerâncias de 0,09mm para batimento total das pernas, 0,04mm de perpendicularidade de cilindro x mancal, 0,03mm perpendicularidade topo x cilindro e diâmetros de cilindro e mancal com ±0,01mm, máquina com capacidade de produção de até 514peças/h, com sistema de carga e descarga automático por robô, a máquina possui 18 unidades de usinagem programadas e controladas pelo CNC, dispostas em até três unidades por estação (vertical inferior, superior e radial), sendo: 16 unidades de furação-fresamento de 5,5 e 7,5kW de potência, fuso com rotação variável por inversor de frequência de até 4.000 e 6.000rpm e 2 unidades combinadas de furação e rosqueamento em posição fixa de 5,5kW potência, rotação variável por inversor de frequência de até 4.000rpm, possui mesa horizontal de posicionamento e transferência da peça com 10 estações, com eixo C de duplo motor em sincronismo "Dual Drive", sendo que possui montado em cada posição um dispositivo de fixação, maquina completa de transportador de cavacos, sistema de alta pressão de refrigeração de 20bar e seus acessórios standard. | Resolução Gecex nº 322, de 4 de abril de 2022 | I | 2025-12-31 |  | 2022-05-01
8457.30.10 | 007 | Máquinas de estações múltiplas, com comando lógico programável (CLP), para posicionar, furar, rebarbar, com controle de carga para prensar e recravar pino, com computador industrial com software especial para teste de curva característica (Torque x Pressão), regulagem do centro hidráulico do conjunto, medição de fluxo de óleo que passa pelos canais de distribuição e cantos de comando, de forma simétrica (fluxo do lado esquerdo = ao fluxo do lado direito) no conjunto sem fim de direção hidráulica, constituído por painel elétrico, painéis de comando, sistema de refrigeração de óleo, sistema hidráulico, sistema de filtragem de óleo, sistema alimentador de pinos pneumático, magazine para armazenagem de pinos e transportador de cavacos. | Resolução Gecex nº 322, de 4 de abril de 2022 | I | 2025-12-31 |  | 2022-05-01
8457.30.10 | 008 | Máquinas de estações múltiplas de usinagem simultânea tipo "transfer", com comando numérico computadorizado (CNC), dotadas de alimentador de barras automático de capacidade de 2.500kg para a usinagem de barras de aço e latão, e capacidade de produção de até 1.200peças/h de diâmetros de 6 a 50mm e comprimento de até 125mm, com torre indexável de acionamento elétrico “Direct Drive” de 8 estações de dupla face, composto por transportador de cavacos, sistema de refrigeração de alta pressão, sistema automático de descarga de peça e unidade de lavagem de peça | Resolução Gecex nº 322, de 4 de abril de 2022 | I | 2025-12-31 |  | 2022-05-01
8457.30.10 | 009 | Máquinas de usinagem linear com 4 módulos de usinagem com comando numérico computadorizado (CNC) de 5 eixos cada, com usinagem de peças de até 150 x 150 x 120mm; Curso dos eixos X, Y e Z de: 570mm, 320mm, 265mm; Tempos de troca de ferramentas “cavaco a cavaco” de 1s, permitindo usinagem das 5 faces; Velocidade máxima do fuso de 15.000RPM e potência de 8kW; Capacidade de 22 ferramentas/torre; Troca de lotes de peças em 10min, transferência entre módulos menor que 5,5s, com sistema de carga e descarga automático e painel de controle; Posicionamento de peça fixada com repetibilidade de 0,004mm. | Resolução Gecex nº 322, de 4 de abril de 2022 | I | 2025-12-31 | Resolução Gecex nº 427, de 01 de dezembro de 2022 | 2022-12-12
8457.30.90 | 004 | Máquinas de estações múltiplas, tipo "transfer", para a usinagem de pontas de canetas de diâmetro compreendido entre 0,4 e 10mm, dotadas de mesa com 24 estações e precisão de posicionamento de 0,005mm, com controlador lógico programável (CLP), para operações de furação, mandrilhamento, fresagem, rebaixamento interno e externo e rosqueamento, com sistema automático de alimentação das peças brutas e de extração das peças acabadas. | Resolução Gecex nº 322, de 4 de abril de 2022 | I | 2025-12-31 |  | 2022-05-01
8457.30.90 | 005 | Máquinas de estações múltiplas tipo "transfer" para usinagem de pontas de caneta com diâmetro compreendido entre 0,4 e 10mm, compostas de 12 ou mais estações indexadoras, utilizadas para operações de furação, mandrilhamento, fresagem, rebaixamento interno e externo e rosqueamento, com sistema automático de alimentação das peças brutas e de extração das peças acabadas, com comando por controlador lógico programável (CLP). | Resolução Gecex nº 322, de 4 de abril de 2022 | I | 2025-12-31 |  | 2022-05-01
8457.30.90 | 007 | Máquinas de estações múltiplas para usinagem interna e brochamento de cames endurecidos do eixo de comando de válvulas, tendo como operações totalmente automáticas o transporte e reconhecimento de posição com câmera; usinagem interna com angularidade de 0,015mm, circularidade de 0,030mm, chanfro no furo de -0,2mm e acabamento de superfície Rz20; medição; manuseio; transferência; brochamento com angularidade e circularidade de 0,007mm; lavagem; limpeza a vácuo e desmagnetização dos cames. | Resolução Gecex nº 322, de 4 de abril de 2022 | I | 2025-12-31 |  | 2022-05-01
8457.30.90 | 008 | Máquinas-ferramentas de estações múltiplas tipo "transfer" com sistema rotativo de 24 estações para usinagem de bicos injetores para motores diesel; com capacidade de usinagem em ângulo do furo de óleo do bico injetor; com braço mecânico para todos os movimentos; com ciclo ajustável de acordo com o tipo de peça e processo; com controle de movimentos do fuso com curvas lineares intercambiáveis; com capacidade de produção de até 11peças/min em ciclo simples; com capacidade de diâmetro das peças a serem usinadas entre 7,40 e 14,60mm e longitude de 50mm; tolerância dos furos usinados de +-0,012mm no diâmetro; sistema PLC para comando dos fusos de rotação e um inversor para giro da mesa e um cilindro central; acompanhada de sistema de exaustão, tanque de bombeamento, painel de comando elétrico, sistema anti-incêndio e sistema de filtragem de óleo. | Resolução Gecex nº 322, de 4 de abril de 2022 | I | 2025-12-31 |  | 2022-05-01
8457.30.90 | 009 | Máquinas-ferramentas de estações múltiplas tipo "transfer" com sistema rotativo de 18 estações para usinagem do furo central de bicos injetores para motores diesel; com ciclo ajustável de acordo com o tipo de peça e processo; com controle de movimentos do fuso com curvas lineares intercambiáveis; com capacidade de produção de até 11peças/min em ciclo simples; com capacidade de diâmetro das peças a serem usinadas compreendido entre 7,40 e 14,60mm e longitude de 50mm; Tolerância dos furos usinados de +-0,012mm no diâmetro; Sistema PLC para comando dos fusos de rotação e um inversor para giro da mesa e um cilindro central; acompanhada de sistema de exaustão, tanque de bombeamento, painel de comando elétrico, sistema anti-incêndio e sistema de filtragem de óleo. | Resolução Gecex nº 322, de 4 de abril de 2022 | I | 2025-12-31 |  | 2022-05-01
8457.30.90 | 010 | Máquinas de estações múltiplas acionadas à came, com controlador lógico programável (CLP), tipo “transfer” linear, para conformação universal de arames e fitas de aço e configurada especificamente para a produção de suportes metálicos rebitados para cabos de panelas, com máximo comprimento de fita de 40mm, tolerância de alimentação de 0,05mm, com velocidade de conformação de 40 a 80pçs/min, com força de prensa de 30t, de lubrificação automática, com a motorização de potência de 11kW, setup de estações individualizado para troca rápida de ferramentas, com alimentador integrado acionado por servomotor e conjunto (set) de ferramentas completo para o trabalho com desbobinador. | Resolução Gecex nº 322, de 4 de abril de 2022 | I | 2025-12-31 | Resolução Gecex nº 356, de 20 de junho de 2022 | 2022-06-28
8458.11.99 | 004 | Tornos horizontais, de comando numérico computadorizado (CNC), monofusos, com cabeçote principal móvel, do tipo "Swiss Type", para alimentação simultânea de peças com carro superior porta-ferramentas múltiplo, para ferramentas acionadas ou não, tipo "gang", e fuso traseiro. | Resolução Gecex nº 322, de 4 de abril de 2022 | I | 2025-12-31 |  | 2022-05-01
8458.11.99 | 048 | Centros de torneamento e fresamento horizontal, com comando numérico computadorizado (CNC), fuso principal com potência de 29kW, rotação de 7.000rpm e passagem de 42mm e contra-fuso com potência de 19kW, rotação de 7.000rpm e passagem de 42mm, eixo Z com curso de 500mm, avanço de 60m/min e 3 cabeçotes revólver com possibilidade de usinagem simultânea com capacidade mínima de 10 estações cada, com 2 cabeçotes revólver superiores, 1 com cursos X, Y e Z iguais a 70, 70 e 250mm, e 1 com curso X igual a 125mm, com 1 cabeçote inferior com cursos X, Y e Z iguais a 70, 70 e 400mm, respectivamente, com potência de 4,2kW e torque de 11Nm. | Resolução Gecex nº 322, de 4 de abril de 2022 | I | 2025-12-31 |  | 2022-05-01
8458.11.99 | 070 | Centros de torneamento horizontais para peças metálicas, com comando numérico computadorizado (CNC), para tornear, furar, fresar e rosquear (inclusive fora de centro), com capacidade para diâmetro máximo torneável igual ou superior a 500mm, comprimento máximo torneável igual ou superior a 500mm, cursos dos eixos X, Y e Z iguais ou superiores a 450, 200 e 550mm, respectivamente, eixo B com inclinação de 220° (-30° + 190°), eixo C com inclinação de 360o e precisão de posicionamento de 0,0001°, rotação máxima do fuso principal igual ou inferior a 5.000rpm, com sistema de troca automática de ferramentas, magazine com capacidade de 20 ou mais ferramentas, dotado de ferramentas rotativas, potência do motor principal igual ou superior a 11kW e potência do motor de acionamento das ferramentas igual ou superior a 7,5kW. | Resolução Gecex nº 322, de 4 de abril de 2022 | I | 2025-12-31 |  | 2022-05-01
8458.11.99 | 072 | Tornos automáticos horizontais para tornear, furar, fresar e rosquear, com comando numérico computadorizado (CNC) e robô de pórtico integrado à máquina, com 2 braços (primário e secundário), sendo o braço secundário uma extensão com engrenagens 2:1 do braço primário, com capacidade para 10kg, com 2 árvores contrapostas concêntricas com rotação igual ou superior a 4.200rpm e com capacidade para usinagem simultânea, diâmetro torneável de 190mm, cursos em X e Z de 275 e 280mm, respectivamente, eixo C programável, com 2 torres porta ferramentas dotadas de ferramentas rotativas com capacidade igual ou superior a 10 ferramentas cada, velocidade das ferramentas acionadas das torres igual ou superior a 5.000rpm, potência máxima dos motores principais igual ou superior a 15kW, potência máxima dos motores de acionamento das ferramentas igual ou superior a 3,7kW. | Resolução Gecex nº 322, de 4 de abril de 2022 | I | 2025-12-31 |  | 2022-05-01
8458.11.99 | 074 | Tornos automáticos horizontais, de comando numérico computadorizado (CNC), monofusos, com cabeçote principal móvel, do tipo suíço "Swiss Type" ou sem bucha de guia ("Non-Guide Bush Type"). | Resolução Gecex nº 322, de 4 de abril de 2022 | I | 2025-12-31 |  | 2022-05-01
8458.11.99 | 119 | Tornos horizontais, com comando numérico computadorizado, para montagem em fosso sob trilhos, para usinagem e reperfilamento de rodas de rodeiros ferroviários com bitola compreendida entre 1.000 e 1.676mm e capacidade de usinar rodas com diâmetros compreendidos entre 350 e 1.400mm. | Resolução Gecex nº 322, de 4 de abril de 2022 | I | 2025-12-31 |  | 2022-05-01
8458.11.99 | 139 | Tornos de comando numérico computadorizado monofuso, com os movimentos dos carros Z e X neste único fuso (cursos de 240 e 245mm,respectivamente), com 6.000rpm, com sistema de carga e descarga automático tipo “gantry loader” e tempo de carga de 5,5s, torre com 12 estações para ferramentas (podendo ou não conter eixo Y), 6 estáticas e 6 acionadas (atingindo 4.000rpm e 2,5kW de potência, permitindo furações de diâmetro máximo de 13mm e rosqueamento M8), com tempo de posicionamento de 0,2s (posição mais próxima) e eixo C interpolável e indexável em 0,001º. | Resolução Gecex nº 322, de 4 de abril de 2022 | I | 2025-12-31 |  | 2022-05-01
8458.11.99 | 140 | Tornos de comando numérico computadorizado de alta precisão (circularidade 0,3 mícron, rugosidade RZ 0,9 mícron e dureza 60 Rockwell C), com sistema de carga e descarga automático tipo “gantry loader”, com tempo de carga de 3,5s, com 2 fusos com 8.000rpm, diâmetro máximo de fixação 40m e torque máximo de 2,2kW, com 15m/min de deslocamento nos eixos X e Z e 1 ou 2 gangs móveis com 5 estações para ferramentas de torneamento estáticas cada uma. | Resolução Gecex nº 322, de 4 de abril de 2022 | I | 2025-12-31 |  | 2022-05-01
8458.11.99 | 143 | Tornos automáticos horizontais com design compacto para tornear, furar e rosquear peças metálicas, equipados com robô pórtico integrado, com capacidade de carga para até 8kg x 2 por braço, operando com 2 fusos em paralelo e capacidade de usinagem simultânea, diâmetro torneável de até 350mm, especificação de corte nos eixos X (190mm, 24m/min) e Z (170mm, 24m/min), com 2 torres porta-ferramenta cilíndricas suportadas por mancais hidroestáticos com capacidade para 10 ferramentas cada, potência máxima dos motores principais de 22kW cada, robô pórtico e motores controlados por único controlador numérico programável (CNC) com carga e descarga automáticas, conjunto de base do equipamento bipartida para evitar vibração harmônica | Resolução Gecex nº 322, de 4 de abril de 2022 | I | 2025-12-31 |  | 2022-05-01
8458.11.99 | 147 | Tornos automáticos horizontais, de comando numérico computadorizado (CNC), dotados de fuso principal de cabeçote móvel tipo "Swiss Type" com potência nominal compreendida de 2,2 a 6,7kW, rotação máxima de 12.000rpm, 1 ou 2 revólveres, curso no eixo Z1 do cabeçote principal compreendido de 80 a 305mm. | Resolução Gecex nº 322, de 4 de abril de 2022 | I | 2025-12-31 |  | 2022-05-01
8458.11.99 | 152 | Tornos automáticos horizontais de dupla placa para tornear, furar e rosquear peças metálicas, com comando numérico computadorizado, equipados com 2 placas paralelas de até 12" cada, com capacidade de torneamento de até 310mm de diâmetro e até 200mm de comprimento, avanço até 15m/min, com potência de motor de até 15kW cada fuso, com 1 torre de 8 ou 12 posições, para tornear 1 placa por vez, com sistema automático de troca de placas com trocas de placas em 2 segundos, permitindo usinagem de 2 peças diferentes sequencialmente no mesmo "setup". | Resolução Gecex nº 322, de 4 de abril de 2022 | I | 2025-12-31 |  | 2022-05-01
8458.11.99 | 159 | Tornos automáticos horizontais, de comando numérico computadorizado (CNC), fuso principal com motor integrado, 3 portadores de ferramentas, sendo um revólver superior com 8 estações para ferramentas fixas ou acionadas e eixos X e Z, um revólver inferior com 6 estações para ferramentas fixas ou acionadas e eixos X e Z e 1 unidade de usinagem posterior de até 5 estações, eixo Y interpolado no revólver superior, fuso síncrono para usinagem posterior da peça, capacidade para usinagem com até 3 ferramentas simultaneamente, diâmetro máximo da passagem de barras do fuso principal até 65mm, rotação máxima até 6.000rpm e potência máxima do fuso principal até 29kW, dotados de dispositivo de avanço de barras acoplado a máquina, equipamento para fresamento de polígonos por meio do eixo eletrônico, sincronizando o fuso principal com o sistema de transmissão e motor com acionamento independente. | Resolução Gecex nº 322, de 4 de abril de 2022 | I | 2025-12-31 |  | 2022-05-01
8458.11.99 | 163 | Centros de torneamento horizontal para usinagem de peças metálicas, com comando numérico computadorizado (CNC), com tela "touch screen" de 19" para tornear, furar, fresar e rosquear (inclusive fora de centro), com cursos dos eixos X, Y e Z iguais ou superiores a 615, 260 e 1.077mm respectivamente todos com incremento mínimo de posicionamento de 0,0001mm, eixo B com curso de 240° (-30° + 210°) e eixo C com curso de 360° e incremento mínimo de indexação de 0,0001°, máquina com capacidade de interpolação simultâneo de 5 eixos (X, Y, Z, B e C) “spindle” de fresamento com motor integral de 12.000rpm ou superior e “spindle” de torneamento também com motor integral com troca automática de ferramentas e magazine frontal para 36 ou mais ferramentas, com controle de dilatação térmica inteligente com guias lineares de rolos nos eixos X, Y, Z lubrificadas automaticamente a graxa. | Resolução Gecex nº 322, de 4 de abril de 2022 | I | 2025-12-31 |  | 2022-05-01
8458.11.99 | 165 | Centro de torneamento horizontal, com comando numérico computadorizado (CNC), com 6 eixos controlados, para tornar, furar, fresar, rosquear, mandrilar, alargar, na linha de centro, fora de centro, na direção axial, radial ou oblíqua, usinagem interna e externa, com diâmetro máximo de torneamento de 670mm, curso máximo no eixo X de 800 mm, 400mm no eixo Y e de 3.050mm no eixo Z1, movimento angular no eixo B de 200° (-110°/+110°) e 360° no eixo C, incremento mínimo de posiocionamento de 0,001°, capacidade de armazenamento de 100 ferramentas. | Resolução Gecex nº 322, de 4 de abril de 2022 | I | 2025-12-31 |  | 2022-05-01
8458.11.99 | 166 | Tornos horizontais, com controle numérico computadorizado (CNC), contendo: 2 torres bidiredonais de 12 estações cada com tempo de troca de 0,15 segundos e rosca rígida direita esquerda na configuração "Standard"; fuso ("spindle") principal de diâmetro de 71mm, rotação máxima de 4.000rpm, autolubrificado, três rolamentos angulares e três rolamentos de roletes; sub fuso ("subspindle") equipado com "direct drive", rotação máxima de 5.000rpm, eixo-B para movimentos longitudinais, eixo-C interpolador com freio, sistema de sincronismo com freio, ejetor pneumático com sensor de presença de peça, sistema pneumático de limpeza da fixação, controle de força do eixo-B; interface para alimentador de barras; transportador de cavacos; unidade hidráulica com controle independente; unidade de lubrificação forçada; eixo longitudinal "Z-1" com curso máximo de 630mm e avanço rápido de 30m/min; eixo transversal "X-2" com curso máximo de 170mm e avanço rápido de 18m/min; eixo longitudinal "Y-2" com curso máximo de 105mm e avanço rápido de 9m/min; eixo "B" (Z SUB) com curso máximo de 670mm e avanço rápido mínimo de 30m/min; eixo "C" eletrônico, de 0,0001 Graus, equipado com freio mecânico a disco; painel elétrico equipado com ar condicionado; potência total de 40kWe alimentação 400V, 60Hz. | Resolução Gecex nº 322, de 4 de abril de 2022 | I | 2025-12-31 |  | 2022-05-01
8458.11.99 | 167 | Centros de torneamento horizontais para usinagem de peças metálicas, com comando numérico computadorizado (CNC), com tela "touch screen" de 19", para tornear, furar, fresar e rosquear (inclusive fora de centro) , com cursos dos eixos X, Y e Z iguais a 615, 250 e 695mm, respectivamente e incremento mínimo de posicionamento de 0,0001mm, eixo B com curso de 220° (-30° + 190°), eixo C com curso de 360° e incremento mínimo de indexação de 0,0001° no eixo C, com capacidade de interpolação simultânea de 4 eixos (X, Y, Z e C), spindle de fresamento com motor integral e 12.000rpm e spindle de torneamento com motor integral, com troca automática de ferramentas e magazine frontal para 20 ou mais ferramentas, com controle de dilatação térmica inteligente, com guias lineares de rolos nos eixos X, Y e Z, lubrificadas automaticamente a graxa. | Resolução Gecex nº 322, de 4 de abril de 2022 | I | 2025-12-31 |  | 2022-05-01
8458.11.99 | 169 | Centros de torneamento horizontal, com 7 eixos controláveis, para tornear, fresar, furar, rosquear, mandrilar e alargar, tanto na linha de centro quanto fora de centro, tanto em direção axial quanto na radial ou oblíqua, tanto externa quanto internamente à peça, com dois fusos e uma torre, dotados de eixo Y, com cursos de 140mm em X1, 235mm em Z1, 70mm em Y1 (+/- 35mm), 129mm em X2, 360mm em Z2 e indexação de 0,001° em C1 (fuso 1) e C2 (fuso 2), capacidade para usinagem simultânea de ambos fusos em sistema de escravismo, com até cinco eixos simultâneos, com oito estações para ferramentas acionadas e meia indexação na torre, possibilitando o "preset" de até 32 ferramentas, com rotação máxima de 6.000rpm e potência de 1kW (ferramentas acionadas), com capacidade máxima de fixação em ambos fusos para 42mm ou menos, potência máxima de 11kW no fuso 1 e 5,5kW no fuso 2, com aparador e transportador de peças, além de transportador de cavacos, inclusos. | Resolução Gecex nº 322, de 4 de abril de 2022 | I | 2025-12-31 |  | 2022-05-01
8458.11.99 | 172 | Tornos horizontais, de comando numérico computadorizado (CNC), mono fusos com 4 eixos controlados simultaneamente, 2 torres porta ferramentas com capacidade de usinagem simultânea, diâmetro máximo torneável de 300mm, comprimento máximo torneável de 600mm, avanço rápido dos eixos, rotação do eixo arvore superior a 2.000rpm, motor com torque superior a 95,4Nm. | Resolução Gecex nº 322, de 4 de abril de 2022 | I | 2025-12-31 |  | 2022-05-01
8458.11.99 | 173 | Tornos de comando numérico computadorizado, com sistema de carga e descarga automático tipo “gantry loader”, com tempo de carga de 6s, com 2 fusos paralelos com 4.000rpm, diâmetro máximo de fixação até 200mm e torque máximo de 11,0kW, com uma 1 torre móvel para cada fuso (com eixos X e Z nesta torre) contendo até 10 estações para ferramentas de torneamento estáticas e/ou acionadas cada uma, com 24m/min de deslocamento nos eixos X e Z. | Resolução Gecex nº 322, de 4 de abril de 2022 | I | 2025-12-31 |  | 2022-05-01
8458.11.99 | 175 | Centros de torneamento horizontal com comando numérico computadorizado (CNC), monofuso com 4 eixos controlados simultaneamente, 2 torres porta ferramentas com capacidade de usinagem simultânea, diâmetro máximo torneável é de 300mm para ambas as torres, comprimento máximo torneável de 600mm para ambas as torres, avanço rápido dos eixos, rotação do eixo arvore é igual ou superior a 2.000rpm, motor com torque igual ou superior 95,4Nm. | Resolução Gecex nº 322, de 4 de abril de 2022 | I | 2025-12-31 |  | 2022-05-01
8458.11.99 | 178 | Tornos automáticos horizontais de comando numérico computadorizado (CNC), fuso principal com motor integrado, 3 portadores de ferramentas, sendo 1 revólver superior com 8 estações para ferramentas fixas ou acionadas e eixos X e Z, 1 revólver inferior com 6 estações para ferramentas fixas ou acionadas e eixos X e Z, 1 unidade de usinagem posterior de até 5 estações, eixo Y interpolado no revólver superior, fuso síncrono para usinagem posterior da peça, capacidade para usinar com até 3 ferramentas simultaneamente, diâmetro máximo da passagem de barras do fuso principal de até 65mm, rotação máxima de até 6.000rpm e potência máxima do fuso principal de até 29kW. | Resolução Gecex nº 322, de 4 de abril de 2022 | I | 2025-12-31 |  | 2022-05-01
8458.11.99 | 179 | Tornos automáticos horizontais para tornear, furar e rosquear peças metálicas, com comando numérico computadorizado (CNC), equipados com 4 fusos (2 para usinagem e 2 para carga e descarga) com tempo de indexação de 1,5 segundos, com robôs integrados para carga e descarga das peças, diâmetro máximo torneável de 200mm, cursos em X e Z de 160 e 250mm, avanços rápidos em X e Z de 24 e 30m/min, 2 torres porta-ferramentas de 8 ou 10 posições, transportador de cavacos e unidade hidráulica. | Resolução Gecex nº 322, de 4 de abril de 2022 | I | 2025-12-31 |  | 2022-05-01
8458.11.99 | 180 | Tornos automáticos horizontais, de comando numérico computadorizado (CNC), dotados de fuso principal de cabeçote móvel tipo "Swiss Type" com potência nominal até 6,7kW, rotação máxima até 12.000rpm, 1 ou 2 revólveres, curso no eixo Z1 do cabeçote principal até 305mm. | Resolução Gecex nº 322, de 4 de abril de 2022 | I | 2025-12-31 |  | 2022-05-01
8458.11.99 | 181 | Tornos de comando numérico computadorizado, com sistema de carga e descarga automático tipo “gantry loader”, com tempo de carga de 2s, com 2 fusos paralelos com 8.000rpm, diâmetro máximo de fixação 30mm e torque máximo de 5,5kW, com uma 1 gang móvel para cada fuso (com eixos X e Z nesta gang) contendo até 4 estações para ferramentas de torneamento estáticas cada uma, com 12m/min de deslocamento no eixo X e 20m/min de deslocamento no eixo Z. | Resolução Gecex nº 322, de 4 de abril de 2022 | I | 2025-12-31 |  | 2022-05-01
8458.11.99 | 182 | Tornos de comando numérico computadorizado, com sistema de carga e descarga automático tipo “gantry loader”, com tempo de carga de 4s, com 2 fusos paralelos com 10.000rpm, diâmetro máximo de fixação 30mm e torque máximo de 3,7kW, com uma gang móvel para cada fuso (com eixos X e Z nesta gang) contendo até 4 estações para ferramentas de torneamento estáticas cada uma, com 12m/min de deslocamento no eixo X e 15m/min de deslocamento no eixo Z. | Resolução Gecex nº 322, de 4 de abril de 2022 | I | 2025-12-31 |  | 2022-05-01
8458.11.99 | 183 | Tornos de comando numérico computadorizado, com sistema de carga e descarga automático tipo “gantry loader”, com tempo de carga de 6s, com 2 fusos paralelos com 4.500rpm, diâmetro máximo de fixação 60mm e torque máximo de 7,5kW, com uma 1 torre móvel para cada fuso (com eixos X e Z nesta torre) contendo até 10 estações para ferramentas de torneamento estáticas e/ou acionadas cada uma, com 21m/min de deslocamento no eixo X e 18m/min de deslocamento no eixo Z. | Resolução Gecex nº 322, de 4 de abril de 2022 | I | 2025-12-31 |  | 2022-05-01
8458.11.99 | 184 | Tornos de comando numérico computadorizado, com sistema de carga e descarga automático tipo “gantry loader”, com tempo de carga de 7s, com 2 fusos paralelos com 2.800rpm, diâmetro máximo de fixação até 200mm e torque máximo de 18,5kW, com 1 torre móvel para cada fuso (com eixos X e Z nesta torre) contendo até 8 estações para ferramentas de torneamento estáticas cada uma, com 24m/min de deslocamento nos eixos X e Z. | Resolução Gecex nº 322, de 4 de abril de 2022 | I | 2025-12-31 |  | 2022-05-01
8458.11.99 | 186 | Tornos automáticos horizontais com design compacto para tornear, furar e rosquear peças metálicas, equipados com robô pórtico integrado, com capacidade de carga para 3kg x 2 garras por braço, e capacidade de usinagem simultânea, diâmetro torneável de até 165mm, especificação de corte nos eixos X (X 130mm, 24m/min) e Z (Z 145mm, 24m/min), com 2 torres porta ferramentas cilíndricas suportadas por mancais hidrostáticos com capacidade para 8 ou 12 ferramentas cada, potência máxima dos motores principais de, 7,5kW ou 11kW, controlados por único controlador numérico programável (CNC) com carga e descarga automáticas, conjunto de base do equipamento bipartida para evitar vibração harmônica. | Resolução Gecex nº 322, de 4 de abril de 2022 | I | 2025-12-31 |  | 2022-05-01
8458.11.99 | 187 | Tornos automáticos horizontais com design compacto para tornear, furar e rosquear peças metálicas, equipados com robô pórtico integrado, com capacidade de carga para 15kg a 25kg com 2 garras por braço, e capacidade de usinagem simultânea, diâmetro torneável de até 350mm, especificação de corte nos eixos X (X 250mm, 20m/min) e Z (Z 265mm, 20m/min), com 2 torres porta ferramentas cilíndricas suportadas por mancais hidrostáticos com capacidade para 8 ou 12 ferramentas cada, potência máxima dos motores principais de, 22 ou 30kW, controlados por único controlador numérico programável (CNC) com carga e descarga automáticas. | Resolução Gecex nº 322, de 4 de abril de 2022 | I | 2025-12-31 |  | 2022-05-01
8458.11.99 | 189 | Centros de torneamento horizontal, com 7 eixos controláveis, para tornear, fresar, furar, rosquear, mandrilar e alargar, tanto na linha de centro quanto fora de centro, tanto em direção axial quanto na radial ou oblíqua, tanto externa quanto internamente a peça, com 2 fusos e uma torre, dotados de eixo Y, com cursos de 165mm em X1, 300mm em Z1, 80mm em Y1 (+/-40mm), 86mm em X2, 553mm em Z2, capacidade para usinagem simultânea de ambos os fusos em sistema de escravismo, com doze estações para ferramentas na torre (acionadas ou não), com rotação máxima de 6.000rpm e potência de 4kW (ferramentas acionadas), com capacidade máxima de fixação em ambos os fusos para 51mm ou menos, potência máxima de 15kW no fuso 1 e 7,5kW no fuso 2, com transportador de peças e transportador de cavacos inclusos. | Resolução Gecex nº 322, de 4 de abril de 2022 | I | 2025-12-31 |  | 2022-05-01
8458.11.99 | 193 | Tornos horizontais para tornear e/ou fresar peças metálicas, de comando numérico computadorizado (CNC), de duplo “spindle” frontal (2 árvores paralelas) com 2 torres porta-ferramentas independentes com capacidade de 10 ou 12 ferramentas cada, curso do eixo X igual ou superior a 140mm, curso do eixo Z igual ou superior a 165mm, comprimento máximo de torneamento igual ou superior a 150mm, diâmetro máximo de torneamento igual ou superior a 250mm, com um ou mais manipuladores de peças tipo “gantry”. | Resolução Gecex nº 322, de 4 de abril de 2022 | I | 2025-12-31 |  | 2022-05-01
8458.11.99 | 194 | Centros de torneamento horizontal, com sete eixos controláveis, para tornear, fresar, furar, rosquear, mandrilar e alargar, tanto na linha de centro quanto fora de centro, tanto em direção axial quanto na radial ou oblíqua, tanto externa quanto internamente à peça, com dois fusos e duas torres, uma delas podendo conter eixo Y (torre 1), com cursos de 165mm em X1, 246mm em Z1, 80mm em Y1 (+/- 40mm), e 85mm em X2, 590mm em Z2 no fuso 2 e indexação de 0,001° em C1(fuso1) e C2(fuso2), capacidade para usinagem simultânea de ambos fusos em sistema de escravismo na torre 1, com doze estações (acionadas ou não), e na torre 2 até 8 ferramentas (sendo até 4 acionadas) com rotação máxima de 6.000rpm e potência de 2,2kW (ferramentas acionadas da torre1) e com rotação máxima de 3.000rpm e potência de 0,75kW (ferramentas acionadas da torre2), com capacidade máxima de fixação de diâmetro no fuso 1 de até 51mm e no fuso 2 de até 42mm, potência máxima de 15kW no fuso 1 e 7,5kW no fuso 2, com transportador de peças e transportador de cavacos inclusos. | Resolução Gecex nº 322, de 4 de abril de 2022 | I | 2025-12-31 |  | 2022-05-01
8458.11.99 | 201 | Tornos horizontais para metais, de comando numérico computadorizado (CNC), com 2 árvores paralelas frontais (bifuso), de abertura frontal, com 2 torres porta ferramentas com capacidade de 12 ferramentas cada, de 2 eixos, curso do eixo X 220mm e eixo Z 230mm, com 2 eixos motores, velocidade de cada eixo motor até 3.500rpm, carga e descarga automáticas de peças e alimentador integrado, tipo “gantry”. | Resolução Gecex nº 322, de 4 de abril de 2022 | I | 2025-12-31 |  | 2022-05-01
8458.11.99 | 207 | Centros de torneamento horizontal para usinagem de peças metálicas, com comando numérico computadorizado (CNC), com tela "touchscreen" de 19" para tornear, furar, fresar e rosquear, inclusive fora de centro, com cursos dos eixos X, Y e Z de 615, 260 e 1.077mm, respectivamente, todos com incremento mínimo de posicionamento de 0,0001mm, Eixo B com cursos de 240° (-30 + 210°) e Eixo C com curso de 360° com incremento mínimo de indexação de 0,0001°, capacidade de interpolação simultânea dos 5 Eixos (X, Y, Z, B e C), “Spindle” de fresamento com motor integral de 12.000rpm e “Spindle” de torneamento com motor integral de 5.000rpm, velocidade de avanço rápido dos eixos X e Z de 50m/min e eixo Y de 40m/min, com troca automática de ferramentas e magazine frontal para 36 ferramentas, com controle de dilatação térmica inteligente com guias lineares de rolos nos eixos X, Y e Z, lubrificadas automaticamente a graxa. | Resolução Gecex nº 322, de 4 de abril de 2022 | I | 2025-12-31 |  | 2022-05-01
8458.11.99 | 208 | Tornos horizontais com comando numérico (CNC), tela “touchscreen” de 19”, duplo motor integral “spindle” com rotação máxima de 5.000rpm e potência igual ou superior a 11kW, diâmetro máximo torneável igual ou superior a 320mm com movimentos independentes ou simultâneos (tipo suíço), com curso Z1 e Z2 igual ou superior a 490mm, eixo C1 e C2 controlados com incremento mínimo de 0,0001 grau, com 2 torres porta-ferramentas de 12 ou mais estações, com velocidade de troca de ferramentas de 0,23s/estação, torres operando com movimentos independentes ou simultâneos com curso dos eixos x1 e x2 igual ou superior a 275mm, dotados de ferramenta acionada com capacidade de tornear, furar, fresar, roscar e interpolar, com rotação igual ou inferior a 10.000rpm e com sistema de sincronização para usinagem poligonal, com controle de dilatação térmica inteligente, guias lineares de rolos cruzados e lubrificação a graxa. | Resolução Gecex nº 322, de 4 de abril de 2022 | I | 2025-12-31 |  | 2022-05-01
8458.11.99 | 211 | Centros de torneamento horizontal para usinagem de peças metálicas, com comando numérico computadorizado (CNC), para tornear, furar, fresar e rosquear (inclusive fora de centro), com cursos dos eixos X, Y e Z iguais ou superiores a 630, 300 e 2.585mm respectivamente todos com incremento mínimo de posicionamento de 0,001mm ou inferior, eixo B com curso de 240° e eixo C com curso de 360° e incremento mínimo de indexação de 0,001° ou inferior, máquina com capacidade de interpolação simultâneo de 5 eixos (X, Y, Z, B e C) “spindle” de fresamento com motor integral de 10.000rpm ou superior e “spindle” de torneamento também com motor integral com troca automática de ferramentas e magazine para 36 ou mais ferramentas, com guias lineares de rolos nos eixos X, Y, Z lubrificadas automaticamente. | Resolução Gecex nº 322, de 4 de abril de 2022 | I | 2025-12-31 |  | 2022-05-01
8458.11.99 | 212 | Tornos horizontais frontais com comando numérico computadorizado (CNC), com duplo fuso, com 2 “spindles” paralelos (direito e esquerdo) com sistema de automação “gantry loader” dotados de carregador automático de peças com dois magazines de peças, um para peças brutas e outro para pecas usinadas, para cada “spindle” inclui uma torre de ferramentas com 12 posições com acoplamento para ferramentas rotativas de rotação máxima 6.000rpm, 7,1kW de potência máxima por 25min ou 4,1kW de potência máxima continua, 2 eixos (x, e z) controlados simultaneamente com cursos dos eixos x = 210mm e z = 200 mm, velocidade de avanço máxima nos eixos x e z de 25m/min, rotação máxima dos fusos de 5.000rpm, 15kW de potência máxima por 20min ou 11kW de potência máxima continua, programação e comando por tela “touchscreen” de 15 polegadas. | Resolução Gecex nº 322, de 4 de abril de 2022 | I | 2025-12-31 |  | 2022-05-01
8458.11.99 | 214 | Centros de torneamento horizontal, com comando numérico computadorizado (CNC), utilizados para tornear, fresar, furar, rosquear, mandrilar e alargar metais, aços em geral e ligas de aço, dotados de dois eixos, sendo um principal com velocidade máxima de 6.000rpm e outro no contra fuso com velocidade máxima de 6.000rpm, ambos com potência máxima do motor de 22kW, com capacidade de passagem máxima em ambos os fusos de 65mm, com distância entre centros máxima de 1.000mm, diâmetro máximo de torneamento de 190mm e comprimento máximo de torneamento de 235mm, e duas torres de ferramentas, equipados de oito eixos CNC’s, com 12 ferramentas acionadas nas torres inferiores e superiores, equipados com eixo Y, com curso aproximado de ±50mm. | Resolução Gecex nº 322, de 4 de abril de 2022 | I | 2025-12-31 |  | 2022-05-01
8458.11.99 | 216 | Tornos horizontais automáticos, de comando numérico computadorizado (CNC), monofusos, para operações de tornear, furar, fresar e rosquear, com porta-ferramentas tipo "gang" e/ou tipo torre, diâmetro de passagem na árvore maior ou igual a 40mm e menor ou igual a 91mm, diâmetro torneável sobre o barramento maior ou igual a 300mm e menor ou igual a 550mm, comprimento máximo da peça de trabalho maior ou igual a 260mm e menor ou igual a 500mm. | Resolução Gecex nº 322, de 4 de abril de 2022 | I | 2025-12-31 |  | 2022-05-01
8458.11.99 | 217 | Tornos horizontais automáticos, de comando numérico computadorizado (CNC), monofusos, para operações de tornear, furar, fresar e rosquear, com porta-ferramentas múltiplo, tipo "gang", com número de ferramentas maior ou igual a quatro e menor ou igual a dez, diâmetro de passagem na árvore maior ou igual a 40mm e menor ou igual a 70mm, diâmetro torneável sobre o barramento maior ou igual a 380mm e menor ou igual a 420mm, comprimento máximo da peça de trabalho maior ou igual a 200mm e menor ou igual a 320mm. | Resolução Gecex nº 322, de 4 de abril de 2022 | I | 2025-12-31 |  | 2022-05-01
8458.11.99 | 218 | Tornos automáticos horizontais; de comando numérico computadorizado (CNC); dotados de fuso principal de cabeçote móvel sem bucha de guia (não Swiss Type) e contrafuso, com diâmetro máx. de passagem de 20mm, potência nominal de 3kW e rotação máxima de 10.000rpm; com 2 revólveres e eixos X, Y e Z em cada revólver; curso máx. do eixo Z1 do cabeçote móvel principal de 80mm; com robô integrado de 6 eixos para carga e descarga automática. | Resolução Gecex nº 322, de 4 de abril de 2022 | I | 2025-12-31 |  | 2022-05-01
8458.11.99 | 219 | Tornos automáticos horizontais com design compacto para tornear, furar e rosquear peças metálicas com comando numérico computadorizado (CNC), dotados de dois carregadores do pórtico com capacidade de carga para até 8kg x 2/braço operando com 2 fusos em paralelo e capacidade de usinagem simultânea, diâmetro torneável de até 350mm, especificação de corte nos eixos X (190mm, 24m/min) e Z (170mm, 24m/min), com 2 torres porta-ferramentas cilíndricas suportadas por mancais hidrostáticos com capacidade para 10 ferramentas cada, com dois motores de potência máxima de30kW cada, com carga e descarga automáticas e conjunto de base do equipamento bipartida para evitar vibração harmônica. | Resolução Gecex nº 322, de 4 de abril de 2022 | I | 2025-12-31 |  | 2022-05-01
8458.11.99 | 220 | Centros de torneamentos horizontais, com cinco eixos controláveis, para tornear, fresar, furar, rosquear, mandrilar e alargar, tanto na linha de centro quanto fora de centro, tanto em direção axial quanto na radial ou oblíqua, tanto externa quanto internamente à peça, com dois fusos e duas torres, uma delas dotada de eixo Y (torre 1), com cursos de 140mm em X1, 235mm em Z1, 70mm em Y1 (+/-35mm), e 140mm em X2, 360mm em Z2 no fuso 2, capacidade para usinagem simultânea de ambos fusos em sistema de escravismo na torre 1, com oito estações (acionadas ou não) e meia indexação na torre1 possibilitando o uso de 16 estações com rotação máxima de 5.000rpm e potência máxima de 2,8kW (ferramentas acionadas), e na torre 2 até 6 ferramentas (todas não acionadas), com capacidade máxima de fixação de diâmetro no fuso 1 de até 42mm e no fuso 2 de até 34mm, potência máxima de 7,5kW no fuso 1 e 5,5kW no fuso 2, com transportador de peças e transportador de cavacos inclusos. | Resolução Gecex nº 322, de 4 de abril de 2022 | I | 2025-12-31 |  | 2022-05-01
8458.11.99 | 221 | Centros de torneamentos horizontais, com nove eixos controláveis, para tornear, fresar, furar, rosquear, mandrilar e alargar, tanto na linha de centro quanto fora de centro, tanto em direção axial quanto na radial ou oblíqua, tanto externa quanto internamente à peça, com dois fusos e duas torres, uma delas podendo conter eixo Y (torre 1), com cursos de 195mm em X1, 380mm em Z1, 80mm em Y1 (+/-40mm), 195mm em X2, 175mm em Z2 na torre 2, e 155mm em X3, 450mm em Z3 no fuso 2 e indexação de 0,001° em C1(fuso1) e C2(fuso2), capacidade para usinagem simultânea de ambos fusos em sistema de escravismo em ambas torres 1 e 2, ambas torres com doze estações (sendo até 12 acionadas), com rotação máxima de 6.000rpm e potência de 2,2kW (ferramentas acionadas da torre1 e da torre2), com capacidade máxima de fixação de diâmetro no fuso 1 e fuso 2 de até 51mm, potência máxima de 15kW no fuso 1 e 7,5kW no fuso 2, com transportador de peças e transportador de cavacos inclusos. | Resolução Gecex nº 322, de 4 de abril de 2022 | I | 2025-12-31 |  | 2022-05-01
8458.11.99 | 222 | Centros de usinagem horizontal de 5 eixos simultâneos com base estrutural em ferro fundido, equipados com trocador de paletes, com comando numérico computadorizado (CNC) para controlar 5 eixos simultaneamente (coluna com eixos X e Y e mesa com eixos Z, A e C), de mesa inclinável em 2 eixos de curso de eixo A de 225° (-90° + 135°) e eixo C de ±360° com avanço rápido em eixo A de 30rpm e no eixo C de 50rpm, com curso de eixos X, Y e Z de 730mm, avanço rápido nos eixos lineares de 60m/min, aceleração dos eixos X e Y de 1G e eixo Z de 0,8G e mudança na taxa de aceleração (jerk) dos eixos X, Y e Z de 175m/s³, tamanho máximo de peça para usinagem em 5 eixos simultâneos igual a 700mm de diâmetro e 643,6mm de altura e carga máxima de 500kg, com cabeçote (spindle) integral, com rotação máxima de 30.000rpm e potência em regime continuo de 80kW, com cone de fixação de ferramenta HSK-A63, magazine para ferramentas de 40 a 348 posições, eixos com guias lineares de rolos cruzados lubrificados a graxa seca e fusos esféricos com refrigeração interna. | Resolução Gecex nº 322, de 4 de abril de 2022 | I | 2025-12-31 |  | 2022-05-01
8458.11.99 | 223 | Centros de torneamento horizontal CNC, para a usinagem oval de pistões, com diâmetro máximo usinado de 320mm, comprimento máximo usinado de 250mm, com curso do eixo X de 170mm, eixo Z de 410mm, eixo A de 125mm, e eixo Y de 25mm, avanços rápido em X, Z e A de 20m/min, avanço rápido em Y de 6m/min, com controle sincronizado do eixo C com os eixos Z, A e Y , programação não circular de alta velocidade de comunicação, eixo Y para usinagem oval com aceleração de 8g de guia cerâmica , com rotação do eixo arvore de 4.000rpm , indexação do eixo C de 0,001º, potência do motor principal de 11kW. | Resolução Gecex nº 322, de 4 de abril de 2022 | I | 2025-12-31 |  | 2022-05-01
8458.11.99 | 224 | Centros de torneamento horizontal para usinagem de peças metálicas, com comando numérico computadorizado (CNC), para tornear, furar, fresar e rosquear (inclusive fora de centro), com 2 fusos contrapostos, capazes de usinar simultaneamente com os 2 fusos, 2 torres porta-ferramentas com capacidade igual ou superior a 10 ferramentas, sendo a torre inferior com 12 estações e a torre superior (torre multifuncional) dotados com sistema de troca automática de ferramentas com capacidade para 80 ferramentas, com capacidade para diâmetro máximo torneável de 650mm, comprimento máximo torneável igual a 1.500mm, cursos dos eixos X, Y, Z, W, C e B, sendo Xa = 645mm, Xb = 235mm, Y = 250mm, Za = 1.600mm Zb = 1.584mm, W = 1.584mm, eixo C com inclinação de 360 Graus e incremento mínimo programável de 0,0001 Grau, rotação máxima do fuso principal igual a 4.200rpm, eixo B com inclinação de 240 Graus, potência do motor principal igual a 22/15kW e potência do motor do sub “spindle” igual a 22/15kW. | Resolução Gecex nº 322, de 4 de abril de 2022 | I | 2025-12-31 |  | 2022-05-01
8458.11.99 | 225 | Tornos horizontais de comando numérico computadorizado (CNC) monofusos, com cabeçote principal móvel, do tipo ''swiss type'' para alimentação simultânea de peças com carro superior porta ferramentas múltiplo, para ferramentas acionadas ou não, tipo 'gang'', com ou sem fuso traseiro, com ou sem transportador de cavacos; com ou sem bomba de alta pressão; com ou sem exaustor de névoas; com ou sem turbilhonador de roscas externa; com ou sem “presseter” de ferramentas; com ou sem turbina; com ou sem ferramentas especiais. | Resolução Gecex nº 322, de 4 de abril de 2022 | I | 2025-12-31 |  | 2022-05-01
8458.11.99 | 226 | Centros de torneamento horizontal, com seis eixos (X, Z1, Y, B, C, U) de usinagem de alta precisão para produção de peças metálicas, com comando numérico computadorizado (CNC), para tornear, mandrilar, furar, fresar, rosquear e alargar, tanto na linha de centro quanto fora de centro, tanto em direção axial quanto na radial ou oblíqua, tanto externa quanto internamente à peça, com cursos dos eixos lineares X, Z1 e Y respectivamente iguais a 900, 4.800 e 650mm; deslocamento angular dos eixos rotacionais B de 220° (-110° ~ +110°) e C de 360° contínuos, ambos com incremento mínimo de 0,001°; volteio máximo admissível de 1.000mm e diâmetro usinável máximo de 1.000mm; velocidade e avanço máximo alcançados de 30m/min no eixo X, 30m/min no eixo Z, 20m/min no eixo Y, 10m/min nos eixos Z2 e Z4,15rpm no eixo B e 20rpm no eixo C; eixo-árvore com passagem de diâmetro de 165mm com rotação máxima de 1.600rpm; cabeçote para fresar articulável no eixo B com rotação máxima de 5.000rpm; cabeçote para fresar com cone interno; magazine com capacidade para 108 ferramentas, com trocador automático de ferramentas e com “pick-up” independente para alojar barras de mandrilar longas antivibratórias e/ou ferramentas de facear para perfis complexos e/ou ferramentas de furação profunda com 2 alojamentos; corpo do cabeçote-móvel de acionamento programável com força de aperto ajustável de 6 a 40kN; luneta hidráulica auto-centrante, intercambiável e de acionamento programável; calibração do sistema de coordenadas da máquina (3D), ortogonal ou inclinado, de orientação da peça-obra e de medição em processo da peça-obra por meio de apalpador (probe) sem fio e respectivos ciclos do comando CNC. | Resolução Gecex nº 322, de 4 de abril de 2022 | I | 2025-12-31 |  | 2022-05-01
8458.11.99 | 228 | Tornos horizontais duplo fuso sinérgico, de comando numérico computadorizado (CNC), com alimentação automática de barras integrado, capacidade de até 42mm de passagem barra, três eixos servo acionados, movimentados sobre guias lineares, fusos de esferas de alta precisão, curso no eixo X de 180mm, curso no eixo Z de 166mm e curso no eixo B (fuso traseiro) de 275mm; deslocamento rápido do eixo X de 18m/min, eixo Z de 24m/min e o eixo B de 20m/min; fuso principal com nariz padrão A2-5 e placas de até 6 polegadas, máximo 4.000rpm, acionado por motor 10,5HP contínuo; máquina com 1 torre, troca de ferramentas servo-acionada, 16 estações porta ferramentas (8 dianteiras + 8 traseiras), com tempo de indexação de 0,15s, suporte para ferramentas rotativas servo acionadas na torre; fuso traseiro com nariz de 85mm de diâmetro e placas de até 4 polegadas, velocidade máxima de 4.000rpm acionada por motor 10,5HP contínuo; bomba de refrigeração interna de 100psi standard e bomba adicional de alta pressão para o fornecimento de líquido refrigerante às estações de ferramentas da torre; descarga automática com aparador de peças e esteira e transportadora de peças; transportador de cavacos e tanque de líquido refrigerante integrado à máquina, de valor unitário (CIF) não superior a R$ 495.499,15. | Resolução Gecex nº 322, de 4 de abril de 2022 | II | 2025-12-31 |  | 2022-05-01
8458.11.99 | 230 | Centros de torneamento horizontais para peças metálicas, com comando numérico computadorizado (CNC), para tornear, furar, fresar e rosquear , com capacidade para diâmetro máximo torneável igual ou superior a 200mm, comprimento máximo torneável igual ou superior a 300mm, cursos dos eixos X, Z e Y iguais ou superiores a 195, 200 e 450mm, com ou sem eixo “B” com qualquer inclinação, com ou sem eixo “C”, rotação máxima do fuso principal igual ou superior a 3.500rpm, com ou sem sub “spindle”, com ou sem ferramentas rotativas, potência do motor principal igual ou superior a 7,5kW, com ou sem contra ponta, com ou sem contra ponta, de valor unitário (CIF) não superior a R$ 202.795,97. | Resolução Gecex nº 322, de 4 de abril de 2022 | II | 2025-12-31 |  | 2022-05-01
8458.11.99 | 231 | Tornos horizontais, de comando numérico computadorizado, monofuso, tipo “gang”, capacidade de 3 ferramentas na “gang”, e torre elétrica de 4 posições, potência do motor de 3kW, velocidade do “spindle” de até 1.450rpm, comprimento máximo da peça em trabalho de 200mm, diâmetro máximo de trabalho 250mm, velocidade de deslocamento rápido continuo no eixo Z de 1.000 a 8.000mm/min e eixo X de 500 a 4000mm/min, máximo curso do eixo X de 260mm e eixo Z de 240mm, de valor unitário (CIF) não superior a R$ 25.655,20. | Resolução Gecex nº 322, de 4 de abril de 2022 | II | 2025-12-31 |  | 2022-05-01
8458.11.99 | 232 | Tornos automáticos horizontais de comando numérico (controle CNC de duplo canal), duplo “spindle” (2 eixos árvore espelhados em linha para usinagem simultâneas e independentes), de barramento inclinado à 30 graus com guia lineares e fuso de esferas, para tornear, furar e rosquear com rotação máxima do eixo arvore de 4.000rpm, “spindle” servo motorizado com potência 2 x 22KW e fixação única, 2 torres porta-ferramentas servo acionada com capacidade para 12 ferramentas estáticas, dispositivo de detecção de desgaste, comprimento e quebra de ferramentas, comprimento máximo de usinagem de 300mm e diâmetro máximo de usinagem de 200mm, 4 eixos com movimentos simultâneos e independentes, sendo 2 eixos X com distância máxima de usinagem de 200mm, potência do servo motor de 2.2kW e 3.000rpm e 2 eixos Z com distância máxima de usinagem de 400mm, potência do servo motor de 2.2kW e 3.000rpm, velocidade máxima dos eixos X e Z em regime de trabalho de 30m/min, carga e descarga automática com dispositivo de posicionamento de peças e um dispositivo de enxague para limpeza das peças, alimentador automático com braço duplo, tipo “Gantry” integrado ao CNC com velocidade no eixo X de 180m/min e no eixo Z de 150m/min, “Grantry” com precisão de posicionamento de 0,05 centésimo, com carga máxima na manipulação de 10kg, sistema de refrigeração integrado e transportador de cavacos. | Resolução Gecex nº 322, de 4 de abril de 2022 | I | 2025-12-31 |  | 2022-05-01
8458.11.99 | 233 | Tornos automáticos horizontais de comando numérico (controle CNC de duplo canal), duplo “spindle” (2 eixos árvore paralelos para usinagem simultânea e independentes), barramento paralelo com guias lineares e fuso de esfera, para tornear, furar e rosquear com rotação máxima do eixo arvore de 6.000rpm, “spindle” servo motorizado com potência 2 x 7,5kW, dispositivo de detecção de peça fixada corretamente na placa (Air tightness detection), 2 torres porta-ferramentas servo acionada com capacidade para 8 ferramentas estáticas, dispositivo de detecção de desgaste, comprimento e quebra de ferramentas, comprimento máximo de usinagem de 80mm e diâmetro máximo de usinagem de 100mm, 4 eixos com movimentos simultâneos e independentes, sendo 2 eixos X com distância máxima de usinagem de 120mm, potência do servo motor de 1.8 KW e 3.000rpm e 2 eixos Z com distância máxima de usinagem de 200mm, potência do servo motor de 1.8kW e 3.000rpm, velocidade máxima dos eixos X e Z em regime de trabalho de 24m/min, carga e descarga automática de peças, alojamento de carregamento giratório de 8 posições, com armazenagem de até 399 unidades (diâmetro: 35,924mm e espessura: 6,750mm), alojamento de descarga de peças tipo tambor podendo armazenar até 170 peças (tempo de armazenamento em ciclo de 50min), alimentador automático duplo com movimento individual, tipo “Gantry” integrado ao CNC com velocidade no eixo X de 30m/min, eixo Z de 180m/min e no eixo Y de 150m/min, com carga máxima na manipulação de 1kg, dispositivo rotacional para transferir e girar a peça, “Gantry” com inspeção de amostragem e controle dimensional das peças produzidas, precisão de posicionamento 0,05centésimos, manipulador com dispositivo giratório para carga e descarga da placa, sistema de refrigeração integrado e transportador de cavacos. | Resolução Gecex nº 322, de 4 de abril de 2022 | I | 2025-12-31 |  | 2022-05-01
8458.11.99 | 234 | Tornos horizontais com comando numérico computadorizado (CNC), equipados com fuso e contra fuso com mancais hidrostáticos, capazes de usinar em paralelo com até 4 ferramentas no fuso principal e até 2 ferramentas no contra fuso, possui a função de acoplamento cinemático do eixo da torre com o fuso principal permitindo o uso como um eixo Y completo. | Resolução Gecex nº 322, de 4 de abril de 2022 | I | 2025-12-31 |  | 2022-05-01
8458.11.99 | 235 | Tornos horizontais de comando numérico (CNC) de 7 ou mais eixos, com 2 torres porta-ferramentas, ambas as torres operando com eixos X, Y e Z para usinagem de peças com diâmetro máximo de 100mm e comprimento máximo de 100mm, dotados por: 2 carros com torre porta ferramentas tipo disco com capacidade de 12 ferramentas cada, 2 torres com motores de potência igual ou superior a 2,2 kW a cada, velocidade máxima igual ou superior a 4.000 rpm e torque máximo igual ou superior a 15 Nm, fuso principal com potência igual ou superior a 7,5 kW e velocidade máxima igual ou superior a 4.000 rpm e contra fuso com recurso de contra ponto com duplo acionamento longitudinal e transversal (eixos Z e X), equipamento dotado com sistema de fresamento de polígonos por meio do eixo eletrônico, sincronizando o fuso principal com a ferramenta acionada, torres montadas no mesmo barramento, sendo os 2 móveis programáveis pelo CNC do torno com capacidade para usinagem com até 3 ferramentas simultaneamente, com possibilidade de operação das duas torres simultânea e independente, barramento inclinado a 45 graus, com sistema combinado de guias lineares e guias planas, painéis elétricos de controle, sistema de refrigeração, sistema de extração de peças, sistema de exaustão e transportador de cavacos. | Resolução Gecex nº 322, de 4 de abril de 2022 | I | 2025-12-31 |  | 2022-05-01
8458.11.99 | 236 | Centros de torneamento horizontal para trabalhar metais, com comando numérico computadorizado (CNC), com 3 eixos controlados simultaneamente, velocidade do fuso de 3.300rpm, cursos dos eixos X, Y e Z de 270/150/1.625mm respectivamente, torre com capacidade para 12 ferramentas, com tela "touchscreen" de 19 polegadas, com capacidade para diâmetro torneável igual a 430mm, acompanha a tecnologia “smooth”, com a programação conversacional mazatrol, completa com monitoramento e diagnósticos, e programação “eia-iso" como padrão, com capacidade de eixo Y, pacote de placas com furo passante, medidor de ferramentas automático “tool eye”, fácil integração com alimentadores de barras e robôs “gantry” para operação sem supervisão. | Resolução Gecex nº 322, de 4 de abril de 2022 | I | 2025-12-31 |  | 2022-05-01
8458.11.99 | 237 | Tornos de usinagem CNC horizontal de alta precisão com comando numérico computadorizado (CNC), com tolerância de até 0,01mm e controle Cm e CmK de 1,66 e Cp e CpK de 1,33; constituídos por 4 cabeçotes de usinagem com capacidade de torneamento simultâneo da haste e cúpula em 2 cabeçotes, com troca automática para os outros 2 cabeçotes para faceamento da superfície de vedação e torneamento do colar do corpo do bico injetor diesel; dotado de 4 fusos com rotação de 4.500rpm; com diâmetro e comprimento máximo de usinagem de: diâmetro 14,38 x 46mm; curso máximo no eixo Z de 110mm; sistema de alimentação e desalimentação automático, consistindo de uma esteira de elevação, um sistema de garras pneumáticas para transporte até a pinça, fechamento pneumático da pinça para a alimentação e uma pinça com fechamento pneumático e uma esteira para desalimentação; sistema de troca de cabeçotes automático; potência de 25kVA. | Resolução Gecex nº 322, de 4 de abril de 2022 | I | 2025-12-31 |  | 2022-05-01
8458.11.99 | 238 | Tornos automáticos horizontais com design compacto para tornear, furar, fresar e rosquear peças metálicas, equipados com robô pórtico integrado simples ou duplo, com capacidade de carga para 3 a 6kg x 2/braço, operando com 2 fusos em paralelo e capacidade de usinagem simultânea, diâmetro torneável de até 350mm, especificação de corte nos eixos X (X 190mm, 24m/min) e Z (Z 170mm, 16m/min), eixo C programável, com 2 torres porta ferramenta dotadas de ferramentas rotativas com capacidade igual a 10 ferramentas cada, velocidade das ferramentas acionadas das torres igual a 3.000rpm, potência máxima dos motores principais igual 11kW ou 15kW cada, robô pórtico e motores controlados por único controlador numérico programável (CNC) com carga e descarga automáticas, conjunto de base do equipamento bipartida para evitar vibração harmônica. | Resolução Gecex nº 322, de 4 de abril de 2022 | I | 2025-12-31 |  | 2022-05-01
8458.11.99 | 239 | Centros de torneamentos horizontais para peças metálicas, com comando numérico computadorizado (CNC), para tornear, furar, fresar e rosquear, com diâmetro máximo de usinagem de 340mm, comprimento máximo de usinagem de 1.054,5mm, curso do eixo X de 215mm, do eixo Y de 100mm e do eixo Z de 1.155mm, velocidade do fuso principal de 4.000rpm, diâmetro da passagem do eixo-árvore de 77mm, com torre superior de 12 posições, haste da ferramenta de 25mm, velocidade do fuso de ferramenta acionada de 4.500rpm, avanço transversal do eixo X de 30.000mm/min, do eixo Y de 10.000mm/min, do eixo Z de 30.000mm/min e do eixo de C de 555rpm e capacidade do tanque de refrigeração de 280L. | Resolução Gecex nº 322, de 4 de abril de 2022 | I | 2025-12-31 |  | 2022-05-01
8458.11.99 | 240 | Tornos horizontais automáticos de comando numérico computadorizado (CNC) para produção de peças metálicas, diâmetro máximo torneável de 400mm, comprimento máximo da peça de 1.100mm, dotados de fuso principal e contra fuso com velocidade de até 5.000rpm, potência do motor de até 17kW e torque de 345Nm, Eixo B com fuso torno-fresamento com velocidade de até 12.000rpm, potência de 10,5kW e torque de 90Nm, ângulo de rotação do eixo B de ±120 graus com resolução de 0,001 graus, contendo magazine para 30 ou 60 ferramentas, podendo o sistema de fixação ser HSK63 ou Capto C6, com troca automática e capacidade para ferramentas de até 125mm, com cursos dos eixos X, Y e Z de respectivamente 750/ ±100/1.100mm e deslocamento de avanços rápidos nos eixos X, Y e Z de 40m/min, com ou sem robô flexível para manipulação das peças ou alimentador de barras, contendo “software” para gestão e conectividade da produção destinado à indústria 4.0, controlada através de painel eletrônico de 19 polegadas com tela "touchscreen". | Resolução Gecex nº 322, de 4 de abril de 2022 | I | 2025-12-31 |  | 2022-05-01
8458.11.99 | 241 | Máquinas automáticas retificadoras de precisão, para desbaste de cobre aplicado sobre cilindros de roto gravura por meio de 2 retificas de pedra de granulometria diferentes, para cilindros de até 2.350mm de comprimento e 1.000mm de circunferência. | Resolução Gecex nº 322, de 4 de abril de 2022 | I | 2025-12-31 |  | 2022-05-01
8458.11.99 | 242 | Centros de torneamento horizontal para usinagem de peças metálicas, com comando numérico computadorizado (CNC), com tela “touchscreen” de 19 polegadas para tornear, furar, fresar e rosquear, inclusive fora do centro, com cursos dos eixos X, Y e Z de 535, 210 e 900mm respectivamente, todos com incremento mínimo de posicionamento de 0,0001 Graus, eixo B com curso de 240 Graus (-30 + 210 Graus) e eixo C com curso de 360 Graus com incremento mínimo de indexação de 0,0001 grau, com capacidade de interpolação simultânea dos 5 eixos (X, Y, Z, B e C), “spindle” de fresamento com motor integral de 12.000rpm e “spindle” de torneamento com motor integral de 5.000rpm, velocidade de avanço rápido do eixo X de 48m/min e eixos Y e Z de 40m/min, com troca automática de ferramentas e magazine frontal para até 74 ferramentas, com controle de dilatação térmica inteligente com guias lineares de rolos nos eixos X, Y e Z, lubrificadas automaticamente a graxa. | Resolução Gecex nº 322, de 4 de abril de 2022 | I | 2025-12-31 |  | 2022-05-01
8458.11.99 | 243 | Centros de torneamento horizontal para trabalhar metais, com comando numérico computadorizado (CNC), com 3 eixos controlados simultaneamente, nariz do árvore a 2-6 polegadas, motor integral com rotação do árvore 5.000rpm, diâmetro de volteio 660mm, cursos dos eixos X e Z de 225/605mm respectivamente, avanços rápidos dos eixos X e Z de 30 e 33m/min respectivamente, avanço rápido eixo C de 555rpm, torre com 12 posições, rotação da ferramenta acionada 5.000rpm com motor integral e sistema de resfriamento à óleo, com tela de 10,4 polegadas, com capacidade para diâmetro torneável igual a 360mm, tecnologia com a programação conversacional, completa com monitoramento e diagnósticos, e programação “eia/iso” como padrão, com contraponto CNC programável, placa com furo passante, medidor de ferramentas automático, integração com robô “gantry” para operação sem supervisão. | Resolução Gecex nº 322, de 4 de abril de 2022 | I | 2025-12-31 |  | 2022-05-01
8458.11.99 | 244 | Centros de torneamento horizontal para trabalhar metais, com comando numérico computadorizado (CNC), com 4 eixos controlados simultaneamente, nariz do árvore a 2-8 polegadas, motor integral refrigerado à óleo com rotação do árvore 4.000rpm, diâmetro de volteio 695mm, cursos dos eixos X, Y e Z de 234/100/625mm respectivamente, avanços rápidos dos eixos X, Y e Z de 30, 33 e 21m/min respectivamente, avanço rápido eixo C de 555rpm, torre com 12 posições, rotação da ferramenta acionada 5.000 rpm com motor integral e sistema de resfriamento à óleo, com tela "touchscreen" de 19 polegadas, capacidade para diâmetro torneável igual a 380mm, tecnologia com programação conversacional, completa com monitoramento e diagnósticos, e programação “eia/iso” como padrão, com contraponto CNC programável, com capacidade de eixo Y, placa com furo passante e medidor de ferramentas automático, integração com robô “gantry” para operação sem supervisão. | Resolução Gecex nº 322, de 4 de abril de 2022 | I | 2025-12-31 |  | 2022-05-01
8458.11.99 | 245 | Centros de torneamento horizontal para trabalhar metais, com comando numérico computadorizado (CNC), com 3 eixos controlados simultâneamente, nariz do árvore a 2-8 polegadas, motor integral refrigerado à óleo com rotação do árvore 4.000rpm, diâmetro de volteio 660mm, cursos dos eixos X e Z de 225/605mm respectivamente, avanços rápidos dos eixos x e z de 30 e 33m/min respectivamente, avanço rápido eixo c de 555rpm, torre com 12 posições, rotação da ferramenta acionada 5.000rpm com motor integral e sistema de resfriamento à óleo, com tela de 10,4 polegadas, com capacidade para diâmetro torneável igual a 360mm, tecnologia com programação conversacional, completa com monitoramento e diagnósticos, e programação “eia/iso” como padrão, com contraponto CNC programável, placa com furo passante, medidor de ferramentas automático, integração com robô “gantry” para operação sem supervisão. | Resolução Gecex nº 322, de 4 de abril de 2022 | I | 2025-12-31 |  | 2022-05-01
8458.11.99 | 246 | Centros multitarefas horizontal para usinagem de peças metálicas e não metálicas, com comando numérico computadorizado (CNC) com tela "sensível ao toque". Máquina com capacidade para realizar operações de torneamento, furação, fresamento e rosqueamento (inclusive fora de centro), com cursos dos eixos X, Y e Z iguais ou superiores a 695mm, 300mm e 1.077mm respectivamente e todos com incremento mínimo de posicionamento de 0,0001mm, eixo B com curso de 240 graus (-30 graus + 210 graus) e eixo C com curso de 360 graus ambos com incremento mínimo de indexação de 0,0001 graus, máquina com capacidade de interpolação simultâneo de 5 eixos (X, Y, Z, B e C), eixo árvore de fresamento (milling spindle) com motor integral e velocidade de 12.000rpm ou superior e eixo árvore de torneamento (turning spindle) com motor integral e velocidade de 2.500rpm ou superior, trocador automático de ferramentas com magazine e capacidade de no mínimo 38 posições, controle de compensação térmica inteligente , guias lineares de rolos nos eixos X, Y e Z e fusos de esferas com refrigeração central. | Resolução Gecex nº 322, de 4 de abril de 2022 | I | 2025-12-31 |  | 2022-05-01
8458.11.99 | 247 | Tornos horizontais automáticos de comando numérico computadorizado (CNC), com tecnologia "gear hobbing" e “gear Skiving” para usinagem de engrenagens metálicas e tecnologia “alternating speed” para evitar fenômeno de ressonância e vibrações, com diâmetro máximo torneável de 430mm e comprimento torneável de 3.123mm, equipados com: Eixo árvore contendo ângulo de indexação de 360 graus e precisão de indexação de posicionamento de 0,001 grau, motor principal com potência de 22kW, torque de 1.025Nm e velocidade de 3.000RPM; Torre em eixo Y com curso de 120mm (+60 / -60mm) e porta ferramentas contendo 10 estações preparadas para trabalhar com ferramenta acionada à 4.000RPM e alto torque de 100Nm, por meio de acionamento direto por motor embutido na torre; Sistema de luneta com deslocamento automático e auto-centrante para eixos de até 320mm de diâmetro; transportador de cavacos com capacidade de 982L/h; Sistema de refrigeração de alta pressão de 7MPa; Controlado por meio de painel eletrônico de 21,5 polegadas com tela "touchscreen", contendo “software” para gestão e conectividade da produção destinado à indústria 4.0. | Resolução Gecex nº 322, de 4 de abril de 2022 | I | 2025-12-31 |  | 2022-05-01
8458.11.99 | 248 | Centros de torneamento para usinar peças de metais de 3m, controlada por um CNC, com mesa inclinada em 30 graus em uma base única em peça de fundição mehanite, altamente endurecida e revestida com turcite b, com torre DE 12 estações hidráulicas com acionamento por servo motor, capaz de suportar diâmetros de até 40mm, com curso do eixo de 295mm, contraponto programável, presseter automático de ferramentas, com comando fanuc oi – tf, com transportador de cavacos com carrinho. | Resolução Gecex nº 322, de 4 de abril de 2022 | I | 2025-12-31 |  | 2022-05-01
8458.11.99 | 249 | Centros de torneamento horizontal para usinagem de peças metálicas, com comando numérico computadorizado (CNC), para tornear, furar, fresar e rosquear (inclusive fora de centro), com cursos dos eixos X, Y e Z iguais ou superiores a 615, 260 e 2.563mm respectivamente todos com incremento mínimo de posicionamento de 0,001mm ou inferior, eixo B com curso de 240 graus (-30 a 210 graus) e eixo C com curso de 360 graus, máquina com capacidade de interpolação simultâneo de 5 eixos (X, Y, Z, B e C) “spindle” de fresamento com motor integral de 10.000rpm ou superior e “spindle” de torneamento também com motor integral com troca automática de ferramentas e magazine para 36 ou mais ferramentas, com guias lineares de rolos nos eixos X, Y, Z lubrificadas automaticamente. | Resolução Gecex nº 322, de 4 de abril de 2022 | I | 2025-12-31 |  | 2022-05-01
8458.11.99 | 250 | Tornos de comando numérico computadorizado, com sistema de carga e descarga automático tipo "single track loader", com tempo de carga de 4s, um fuso com 3.000rpm, diâmetro máximo de fixação até 150mm e torque máximo de 5kW, contendo até 4 estações para ferrametnas de torneamento estáticas, cada uma com 12m/min de deslocamento nos eixos X e Z. | Resolução Gecex nº 322, de 4 de abril de 2022 | I | 2025-12-31 |  | 2022-05-01
8458.11.99 | 251 | Centros multitarefa horizontal para usinagem de peças metálicas e não metálicas, com comando numérico computadorizado(CNC) com tela "sensível ao toque", com capacidade para realizar operações de torneamento, furação, fresamento e rosqueamento (inclusive fora de centro), com cursos dos eixos X, Y e Z iguais ou superiores a 615, 260 e 1.077mm respectivamente e todos com incremento mínimo de posicionamento de 0,0001mm, eixo B com curso de 240 graus (-30 + 210 graus) e eixo “C” com curso de 360 graus ambos com incremento mínimo de indexação de 0,0001 grau, com capacidade de interpolação simultâneo de 5 eixos (X, Y, Z, B e C), eixo árvore de fresamento (milling spindle) com motor integral, velocidade de 12.000rpm ou superior e potência mínima de 22kW(regime 40% ED) e eixo árvore de torneamento (turning spindle) com motor integral e velocidade de 2.500rpm ou superior e potência mínima de 22kW (regime 40% ED), trocador automático de ferramentas com magazine e capacidade de no mínimo 36 posições, controle de compensação térmica automática, guias lineares de rolos nos eixos X, Y e Z e fuso de esferas do eixo X com refrigeração central; acompanha a tecnologia “Smooth”, com programação conversacional “Mazatrol”, completas com monitoramento e diagnostico e programação padrão EIA/ISO. | Resolução Gecex nº 322, de 4 de abril de 2022 | I | 2025-12-31 |  | 2022-05-01
8458.11.99 | 252 | Centros multitarefa horizontal para usinagem de peças metálicas e não metálicas com comando numérico computadorizado (CNC) com tela “sensível ao toque”, com capacidade para realizar operações de torneamento, furação, fresamento e rosqueamento (inclusive fora de centro), com cursos dos eixos X,Y,Z iguais ou superiores a 450, 200 e 550mm respectivamente e todos com incremento mínimo de posicionamento de 0,0001mm, eixo B com curso não inferior a 220 graus e eixo C com curso de 360 graus com incremento mínimo de indexação de 0,0001 grau, com capacidade de interpolação simultânea de até 4 eixos (X,Y,Z, e C), eixo árvore de fresamento (milling spindle) com motor integral, velocidade de 12.000rpm ou superior e potência não inferior a 7,5kW (regime 40% ED) e eixo árvore de torneamento (turning spindle) com motor integral e velocidade de 2.500rpm ou superior e potência não inferior a 11kW (regime 40% ED), trocador automático de ferramentas com magazine e capacidade de no mínimo 20 posições, controle de compensação térmica automática, guias lineares de rolos nos eixos X,Y,Z e fuso de esferas do eixo X com refrigeração central, acompanhado de tecnologia “Smooth”, com programação conversacional “Mazatrol”, completas com monitoramento e diagnósticos e programação padrão EIA/ISO. | Resolução Gecex nº 322, de 4 de abril de 2022 | I | 2025-12-31 |  | 2022-05-01
8458.11.99 | 253 | Centros de torneamento horizontal para usinagem de peças metálicas e não metálicas, com comando numérico computadorizado (CNC) com tela “sensível ao toque”, com capacidade de interpolação simultânea de até 4 eixos , cursos dos eixos X,Y,Z de 270, 150 e 1.625mm respectivamente e todos com incremento mínimo de posicionamento de 0,0001mm, avanços rápidos dos eixos X,Y,Z de 30, 33 e 15m/min respectivamente, curso do eixo “C” de 360 graus com incremento mínimo de indexação de 0,0001 grau e avanço rápido de 555rpm, eixo árvore de torneamento (turning spindle) com motor integral, nariz “A2-11”, velocidade de 2500rpm ou superior e potência não inferior a 30kW (regime 40% ED), com diâmetro de volteio “livre” de 830mm, torre com 12 posições ou mais, ferramenta acionada com velocidade de 5.000rpm ou superior e potência não inferior a 7,5kW (regime 40% ED) com transmissão sem correias e sistema de resfriamento à óleo, guias lineares de rolos nos eixos X, Y e Z, acompanhado de tecnologia “Smooth”, com programação conversacional “Mazatrol”, completas com monitoramento e diagnósticos e programação padrão EIA/ISO. | Resolução Gecex nº 322, de 4 de abril de 2022 | I | 2025-12-31 |  | 2022-05-01
8458.11.99 | 254 | Centros de torneamento horizontal CNC (Comando Numérico Computadorizado) com tela de 12,1 polegadas, de ferramentas planas paralelas tipo “Gang Tools”, construídos com estrutura rígida e simétrica com dispersão térmica menor que 3 mícron (diâmetro) com precisão de circularidade e cilindricidade de 0,5 mícron e esfericidade 0,36 mícron, com cabeçote de motor integrado (Built-in) com 6.000rpm e potência de 5,5kW, com cursos dos eixos X=480mm e Z=285mm, com avanço rápido dos eixos X=12.000mm/min e Z=20.000mm/min, com diâmetro máximo torneável de 100mm e comprimento máximo de 100mm com placa hidráulica diâmetro 160mm com diâmetro máximo para usinagem de barras até diâmetro de 38mm, com escala de medição direta magnética nos eixos X e Z. | Resolução Gecex nº 322, de 4 de abril de 2022 | I | 2025-12-31 |  | 2022-05-01
8458.11.99 | 255 | Centros de torneamento horizontal, com 6 eixos (X, Z1, Y, B, C, U) de usinagem de alta precisão para produção de peças metálicas, com comando numérico computadorizado (CNC), para tornear, mandrilar, furar, fresar, rosquear e alargar, tanto na linha de centro quanto fora de centro, tanto em direção axial quanto na radial ou oblíqua, tanto externa quanto internamente à peça, com cursos dos eixos lineares X, Z1 e Y, respectivamente, de 1.120, 8.370 e 800mm; deslocamento angular dos eixos rotacionais B de 200 graus (-110 graus ~ +90 graus) e C de 360 graus contínuos, ambos com incremento mínimo de 0,001 grau; volteio máximo admissível de 1.480mm e diâmetro usinável máximo de 1.440mm; velocidade e avanço máximo alcançados de 15m/min nos eixos X e Z, 12,5 m/min no eixo Y, 10m/min nos eixos Z2 e Z3, 15rpm no eixo B e 9rpm no eixo C; eixo árvore com passagem de diâmetro de 245mm com rotação máxima de 1.000rpm; cabeçote para fresar articulável no eixo B com rotação máxima de 3.200rpm; cabeçote para fresar com cone interno; placa de 3 castanhas autocentrante, acionada por cilindro hidráulico, com diâmetro nominal de 1.000mm; magazine com capacidade para 90 ferramentas, com trocador automático de ferramentas e com “pick-up” independente para alojar barras de mandrilar longas antivibratórias e/ou ferramentas de facear para perfis complexos e/ou ferramentas de furação profunda com 3 alojamentos; corpo do cabeçote-móvel de acionamento programável com força de aperto ajustável de 6 a 40kN; luneta hidráulica autocentrante, intercambiável e de acionamento programável; calibração do sistema de coordenadas da máquina (3D), ortogonal ou inclinado, de orientação da peça-obra e de medição em processo da peça-obra por meio de apalpador (probe) sem fio e respectivos ciclos do comando CNC. | Resolução Gecex nº 322, de 4 de abril de 2022 | I | 2025-12-31 |  | 2022-05-01
8458.11.99 | 256 | Centros de mandrilamento e torneamento horizontal tipo serviço-pesado, com cabeçote de mandrilamento e fresamento horizontal tipo coluna com eixo-árvore ativo e programável, montados sobre o mesmo barramento, compondo 8 eixos programáveis, com comando numérico computadorizado (CNC), para operação com peças metálicas de até 40t e com diâmetro de volteio de até 2m, com capacidade de realizar funções de torneamento externo e interno; mandrilamento convencional e de escavação de cavidades internas através de barras de mandrilar expansivas (feed-outs); fresamento; furação convencional; furação profunda e ultraprofunda, inclusive com brocas canhão em posições excêntricas e angulares; alargamento; rosqueamento externo e interno; abertura de canais cilíndricos e paralelos; abertura de rasgos de chaveta; brunimento e execução de perfis complexos; com barramento de até 40m, e dotado de: trocador automático de ferramentas; carro porta-lunetas; carro porta-ferramentas de torneamento; unidade de refrigeração; unidade de fluido hidráulico; transportador de cavacos; plataforma operacional; suportes porta-ferramentas correlatos às múltiplas operações de usinagem executadas pela máquina; luneta tipo “C” para diâmetros entre 500 e 740mm e luneta tipo C para diâmetros entre 650 e 1.220mm. | Resolução Gecex nº 322, de 4 de abril de 2022 | I | 2025-12-31 |  | 2022-05-01
8458.11.99 | 257 | Centros de Torneamento e fresamento horizontal, com comando numérico computadorizado (CNC), fuso principal com potência de 29kW, rotação de 7.000rpm e passagem de 42mm e contra fuso com potência de 19kW, rotação de 7.000rpm e passagem de 42mm, eixo Z com curso de 505mm, avanço de 60m/min, com 2 ou 3 cabeçotes revólver com possibilidade de usinagem simultânea com capacidade mínima de 10 estações cada, com potência na ferramenta acionada de 6,2kW e torque de 11Nm. | Resolução Gecex nº 322, de 4 de abril de 2022 | I | 2025-12-31 |  | 2022-05-01
8458.11.99 | 258 | Centros de torneamento e fresamento horizontal, com comando numérico computadorizado (CNC), fuso principal com potência até 40kW, rotação até 6.000rpm e passagem até 90mm, contra fuso com potência até 40kW, eixo Z com curso de 700mm e avanço de 50m/min, com 2 ou 3 cabeçotes revólver com possibilidade de usinagem simultânea com capacidade mínima de 10 estações cada, com potência na ferramenta acionada de 10kW e torque de 16Nm. | Resolução Gecex nº 322, de 4 de abril de 2022 | I | 2025-12-31 |  | 2022-05-01
8458.11.99 | 259 | Centros de torneamento horizontal, com comando numérico computadorizado (CNC), equipados com 2 torres porta ferramentas automáticas de 8 estações cada e que podem ser programadas em X e Z de maneira independente, a torre superior é a torre A e torre inferior a torre B, sendo a torre superior equipada com dois eixos X, o XAa com curso de 20mm e o eixo XAb com curso de 240mm, eixo ZA com curso de 640mm; a torre inferior equipada com um eixo X, o XB com curso de 140mm e o eixo ZB com curso de 615mm, a torre superior pode ser utilizada para torneamento de perfis cilíndricos concêntricos ou não cilíndricos com até 20mm de variação no raio, a torre inferior pode ser utilizada para o torneamento de perfis cilíndricos concêntricos, com tolerâncias de posicionamento de 0,01 e de repetibilidade de +-0,002, capacidade de trabalhar com peças de até 370mm de diâmetro e até 600mm de comprimento, é dotada de eixo principal ("spindle") tipo integral sem engrenagens ou correias que trabalha entre 38 e 3.800rpm. | Resolução Gecex nº 322, de 4 de abril de 2022 | I | 2025-12-31 |  | 2022-05-01
8458.11.99 | 260 | Centros de torneamento horizontais, com comando numérico computadorizado (CNC), para tornear, fresar, furar e gerar dentes de engrenagens metálicas utilizando programa específico “gear hobbing”, eixos lineares localizados sobre o barramento rígido e com sistema de supervisão direta (escala linear magnética de resolução de 0,01µm), sendo eixo X com avanço rápido de 30m/min e curso de 260mm, eixo Y com avanço rápido de 10m/min e curso de + - 50mm, eixo Z com avanço rápido de 30m/min e curso de 590mm e eixo C com ângulo de indexação de 360⁰ e precisão de posicionamento de 0,001⁰, com diâmetro máximo torneável de 366mm, comprimento máximo torneável de 510mm, diâmetro máximo da passagem de barras do fuso principal de 65mm e tolerância de circularidade de torneamento de 0,20micrometro, dotados de: fuso principal com rotação máxima de 5.000rpm, potência máxima de 15kW e torque máximo de 421Nm; fuso secundário (utilizado também como contraponto) com deslocamento máximo de 564mm, rotação máxima de 6.000rpm, potência máxima de 11kW e torque máximo de 77,8Nm; controle de dilatação térmica com circulação de fluído de refrigeração pela estrutura, fusos e motores da torre porta-ferramentas que garante estabilidade de 0,001mm; torre porta-ferramentas com motor de acionamento montado/integrado diretamente na torre e que garante dilatação térmica inferior a 0,43µm, 12 ou mais estações de troca rápida, rotação máxima das ferramentas de até 10.000rpm, potência de 5,5kW, torque máximo do fuso da ferramenta rotativa de 29Nm e sistema de resfriamento da ferramenta realizado por óleo ou ar; CNC com tela “touchscreen” de 21,5 polegadas com regulagem de altura e de inclinação da tela e “software” para gestão e conectividade da produção destinado à indústria 4.0; transportador de cavacos com capacidade para 390litros/h. | Resolução Gecex nº 322, de 4 de abril de 2022 | I | 2025-12-31 | Resolução GECEX nº 338, de 09 de maio de 2022 | 2022-05-16
8458.11.99 | 261 | Centros multitarefas horizontais para usinagem de peças metálicas e não metálicas, com comando numérico computadorizado (CNC) com tela "sensível ao toque", com capacidade para realizar operações de torneamento, furação, fresamento e rosqueamento (inclusive fora de centro), com cursos dos eixos X, Y e Z iguais ou superiores a 845mm, 430mm e 1.640 mm respectivamente e todos com incremento mínimo de posicionamento de 0,0001mm, eixo B com curso de 240 graus (-30 + 210 graus) e eixo C com curso de 360 graus ambos com incremento mínimo de indexação de 0,0001 graus, máquina com capacidade de interpolação simultâneo de 5 eixos (X, Y, Z, B e C), eixo árvore de fresamento (milling spindle) com motor integral e velocidade igual ou superior a 10.000 rpm e eixo árvore de torneamento (turning spindle) com motor integral e velocidade de 2.500rpm ou superior, trocador automático de ferramentas com magazine e capacidade de no mínimo 36 posições, controle de compensação térmica inteligente, guias lineares de rolos nos eixos X, Y e Z e fusos de esferas com refrigeração central. | Resolução Gecex nº 322, de 4 de abril de 2022 | I | 2025-12-31 | Resolução GECEX nº 338, de 09 de maio de 2022 | 2022-05-16
8458.11.99 | 263 | Centros de torneamento multi tarefas horizontais com comando numérico (CNC), tela "touchscreen" de 15 polegadas, duplo "spindle" motor com rotação máxima de 6.000rpm e potência igual a 15kW, barramento peça única em ferro fundido inclinado a 45 graus, diâmetro máximo torneável igual a 175mm com movimentos independentes ou simultâneos, com curso Z1 e Z2 igual a 530mm, eixo C1 e C2 controlados com incremento mínimo de 0,001 grau, com 2 torres porta-ferramentas de 12 estações e 24 posições com suportes BMT 45, com velocidade de troca de ferramenta de 0,10s/estação, torres operando com movimentos independentes ou simultâneos com curso dos eixos X1 e X2 igual a 135mm, curso dos eixos Y1 e Y2 igual a 80mm (40mm positivo e 40mm negativo), dotados de ferramenta acionada com capacidade de tornear, furar, fresar, roscar e interpolar, inclusive fora de centro com rotação máxima de 6.000rpm e com sistema automatizado de descarga de peças com ejetor pelo "sub-spindle", com controle de dilatação térmica inteligente, "tool setter" duplo automático, guias lineares de rolos com lubrificação por graxa. | Resolução Gecex nº 322, de 4 de abril de 2022 | I | 2025-12-31 | Resolução Gecex nº 375, de 26 de julho de 2022 | 2022-08-04
8458.11.99 | 264 | Centros de torneamento para metais de duplo fuso comandado por CNC, 2 torres com capacidade para 12 ferramentas cada e troca automática, alimentador de barras e transportador de cavacos, diâmetro máximo de usinagem de 250mm, comprimento máximo de usinagem de 435mm, curso em X de 195mm, Z de 600mm e Y de +- 41mm, rotação máxima do fuso de 4.500rpm, potência do motor do fuso esquerdo 18,5/15kW, potência do motor do fuso direito 11/7,5kW. | Resolução Gecex nº 322, de 4 de abril de 2022 | I | 2025-12-31 | Resolução Gecex nº 375, de 26 de julho de 2022 | 2022-08-04
8458.11.99 | 265 | Tornos automáticos horizontais de placas gêmeas para tornear, furar e rosquear peças metálicas, com comando numérico computadorizado, equipados com 2 placas paralelas de 10 polegadas de diâmetro cada, com capacidade de torneamento de até 264mm de diâmetro e até 200mm de comprimento, com potência de motor de 22kW cada fuso, com 2 torre de 10 posições, para tornear 1 placa por vez, com sistema automático de troca de placas, permitindo usinagem de 2 peças diferentes sequencialmente no mesmo "setup". | Resolução Gecex nº 322, de 4 de abril de 2022 | I | 2025-12-31 | Resolução Gecex nº 375, de 26 de julho de 2022 | 2022-08-04
8458.11.99 | 266 | Centros de torneamento horizontal multitarefas, de alta precisão, para trabalhar metais, com comando numérico computadorizado (CNC), com tela sensível ao toque (touchscreen) de 19 polegadas, podendo tornear, fresar, mandrilar, ranhurar, furar, alargar e roscar; com diâmetro admissível de 660mm, capacidade de barras de diâmetro de 81mm, comprimento máximo torneável de 1.540mm; possibilidade de controlar de 5 a 9 eixos; com curso do eixo X igual a 630 ou 695mm e avanço rápido igual a 48m/min; cursos dos eixos Y, Z, iguais a 300, 1.585mm respectivamente e avanço rápido dos eixos Y, Z, iguais a 36, 48m/min respectivamente; curso no eixo A igual a 1.540 ou 1.562 ou 1.605 e avanço rápido igual a 30m/min; eixos B, C1, com inclinação iguais a 240, 360 graus respectivamente e avanço rápido dos eixos B, C1 iguais a 40, 200rpm respectivamente e incremento mínimo de indexação dos eixos B, C1 de 0,0001 graus; com ou sem eixo C2 com inclinação igual a 360 graus e avanço rápido igual a 200rpm e incremento mínimo de indexação de 0,001 graus; com ou sem eixos X2, Z2 com cursos iguais a 235, 1.540mm respectivamente e avanço rápido dos eixos X2, Z2, iguais a 24, 36m/min respectivamente; dotado de: sistema de compensação térmica para minimizar as deformações; sistema de refrigeração dos cabeçotes esquerdo, direito e fresador através de sensores; sistema de refrigeração à óleo; cabeçote (fuso) esquerdo com rotação máxima de 4.000rpm, potência de 30kW, torque máximo de 724Nm, nariz do eixo árvore conforme norma ASA A2-8”, placa hidráulica com diâmetro de 10 polegadas (254mm); podendo ou não conter o cabeçote (fuso) direito com rotação máxima de 4.000rpm, potência de 30kW, torque máximo de 724Nm, nariz do eixo árvore conforme norma ASA A2-8”, placa hidráulica com diâmetro de 10 polegadas (254mm); cabeçote fresador dotado de eixo angular B através de sistema de posicionamento angular “roller gear”; com ou sem Torre inferior de 12 posições (estações) padrão tipo BMT 65P, rotação máxima da ferramenta acionada de 5.000rpm, tempo de indexação de 0,2s; podendo ou não conter luneta hidráulica com diâmetro de até 310mm (sem torre inferior) ou diâmetro de até 200mm (com torre inferior); possibilidade de trabalho simultâneo do cabeçote fresador e torre inferior; construção altamente rígida utilizando análise estrutural através de elementos finitos; guias lineares de rolos nos eixos X, Y e Z; eixo Y com estrutura ortogonal; podendo ou não conter contraponto servo acionado, com curso de 1.562mm, força axial de 10kN e ponto rotativo incorporado tipo “built-in” CM-5; magazine com capacidade compreendida de 40 e 120 ferramentas, para ferramentas de diâmetro máximo de 130 mm (sem ferramentas adjacentes), comprimento máximo de 450mm, momento máximo de 9,8Nm, peso máximo de 12kg, trocador automático de ferramentas com tempo de troca “ferramenta-ferramenta” de 1,8s e “cavaco a cavaco” de 7,8s, dotada de cone de fixação da ferramenta CAPTO C6; sistema automático para redução danos de colisão através de detecção de mudanças bruscas da carga dos eixos X e Z. | Resolução Gecex nº 322, de 4 de abril de 2022 | I | 2025-12-31 | Resolução Gecex nº 375, de 26 de julho de 2022 | 2022-08-04
8458.11.99 | 267 | Centro de Torneamento horizontal multitarefas, de alta precisão, para trabalhar metais, com comando numérico computadorizado (CNC), com tela sensível ao toque (touchscreen) de 19 polegadas, podendo tornear, fresar, mandrilar, ranhurar, furar, alargar e roscar; com diâmetro admissível de 660mm, capacidade de barras de diâmetro de 102mm, comprimento máximo torneável de 1.540 ou 2.540mm; possibilidade de controlar de 5 a 9 eixos; com curso do eixo X igual a 630 ou 695mm e avanço rápido igual a 48m/min; curso do eixo Y igual a 300mm e avanço rápido igual a 36m/min; curso do eixo Z, igual a 1.585 ou 2.585mm e avanço rápido igual a 48 ou 30m/min; curso no eixo A igual a 1.540 ou 1.562 ou 1.605 ou 2.500mm e avanço rápido igual a 30m/min; com ou sem eixos B, C1, com inclinação iguais a 240, 360 graus respectivamente e avanço rápido dos eixos B, C1 iguais a 40, 200rpm respectivamente e incremento mínimo de indexação dos eixos B, C1 de 0,0001 graus; com ou sem eixo C2 com inclinação igual a 360 graus e avanço rápido igual a 200rpm e incremento mínimo de indexação de 0,001 graus; com ou sem eixos X2, Z2 com cursos iguais a 235, 1.540mm respectivamente e avanço rápido dos eixos X2, Z2, iguais a 24, 36m/min respectivamente; dotado de: sistema de compensação térmica para minimizar as deformações; sistema de refrigeração dos cabeçotes esquerdo, direito e fresador através de sensores; sistema de refrigeração à óleo; cabeçote (fuso) esquerdo com rotação máxima de 3.000rpm, potência de 25 ou 30kW, torque máximo de 1.204Nm, nariz do eixo árvore conforme norma ASA A2-11”, placa hidráulica com diâmetro de 12 polegadas (315mm); podendo ou não conter o cabeçote (fuso) direito com rotação máxima de 4.000rpm, potência de 30kW, torque máximo de 724Nm, nariz do eixo árvore conforme norma ASA A2-8”, placa hidráulica com diâmetro de 10 polegadas (254mm); cabeçote fresador dotado de eixo angular B através de sistema de posicionamento angular “roller gear”, com rotação máxima de 12.000rpm, potência de 26kW, torque máximo de 124Nm; com ou sem Torre inferior de 12 posições (estações) padrão tipo BMT 65P, rotação máxima da ferramenta acionada de 5.000rpm, tempo de indexação de 0,2s; podendo ou não conter luneta hidráulica com diâmetro de até 410mm (sem torre inferior) ou diâmetro de até 200mm (com torre inferior); possibilidade de trabalho simultâneo do cabeçote fresador e torre inferior; construção altamente rígida utilizando análise estrutural através de elementos finitos; guias lineares de rolos nos eixos X, Y e Z; eixo Y com estrutura ortogonal; podendo ou não conter contraponto servo acionado, com curso de 1.562 ou 2.500mm, força axial de 15kN e ponto rotativo incorporado tipo “built-in” CM-5; magazine com capacidade compreendida de 40 e 120 ferramentas, para ferramentas de diâmetro máximo de 130 mm (sem ferramentas adjacentes), comprimento máximo de 450mm, momento máximo de 9,8Nm, peso máximo de 12kg, trocador automático de ferramentas com tempo de troca “ferramenta-ferramenta” de 1,8s e “cavaco a cavaco” de 7,8s, dotada de cone de fixação da ferramenta CAPTO C6; sistema automático para redução danos de colisão através de detecção de mudanças bruscas da carga dos eixos X e Z. | Resolução Gecex nº 322, de 4 de abril de 2022 | I | 2025-12-31 | Resolução Gecex nº 375, de 26 de julho de 2022 | 2022-08-04
8458.11.99 | 268 | Centros de torneamento horizontal multitarefas, de alta precisão, para trabalhar metais, com comando numérico computadorizado (CNC), com tela sensível ao toque (touchscreen) de 19 polegadas, podendo tornear, fresar, mandrilar, ranhurar, furar, alargar e roscar, com diâmetro admissível de 600mm, capacidade de barras de diâmetro 65 ou 81mm, comprimento máximo torneável de 1.040mm, possibilidade de controlar de 5 a 9 eixos, com cursos dos eixos X, Y, Z, iguais a 630, 210, 1.085mm respectivamente e avanço rápido dos eixos X, Y, Z, iguais a 48, 36, 48m/min respectivamente; eixos B, C1 com inclinação iguais a 240, 360 graus respectivamente e avanço rápido dos eixos B, C1, iguais a 40, 200rpm respectivamente e incremento mínimo de indexação dos eixos B, C1 de 0,0001 graus; com ou sem eixo A, com curso igual a 1.047mm e avanço rápido de 30rpm; com ou sem eixo X2 com curso igual a 220mm e avanço rápido de 24m/min; com ou sem eixo Z2 com curso igual a 1.047mm e avanço rápido de 36m/min; com ou sem eixo C2 com inclinação igual a 360 graus e avanço rápido de 200rpm e incremento mínimo de indexação de 0,001 graus; dotado de: sistema de compensação térmica para minimizar as deformações; sistema de refrigeração dos cabeçotes esquerdo, direito e fresador através de sensores; sistema de refrigeração à óleo; cabeçote (fuso) esquerdo com rotação máxima de 4.000 ou 5.000rpm, potência de 22kW, torque máximo de 467Nm, nariz do eixo árvore conforme norma ASA A 2-6 polegadas ou A 2-8 polegadas, placa hidráulica com diâmetro de 8 polegadas (210mm) ou diâmetro de 10 polegadas (254mm); podendo ou não conter o cabeçote (fuso) direito com rotação máxima de 5.000rpm, potência de 22kW, torque máximo de 467Nm, nariz dos eixos árvore conforme norma ASA A 2-6 polegadas, placa hidráulica com diâmetro de 8 polegadas (210mm); cabeçote fresador dotado de eixo angular B através de sistema de posicionamento angular “roller gear”; torre inferior de 12 posições (estações) padrão tipo BMT 55P, rotação máxima da ferramenta acionada de 5.000 ou 10.000rpm, tempo de indexação de 0,2s; podendo ou não conter luneta hidráulica com diâmetro de até 350mm (sem torre inferior) ou diâmetro de até 165mm (com torre inferior); possibilidade de trabalho simultâneo do cabeçote fresador e torre inferior; construção altamente rígida utilizando análise estrutural através de elementos finitos; guias lineares de rolos nos eixos X, Y e Z; eixos X e Y com estrutura ortogonal; podendo ou não conter contraponto servo acionado, com curso de 1.075mm, força axial de 7kN e ponto rotativo incorporado tipo “built-in” CM-4; magazine com capacidade compreendida de 40 e 120 ferramentas, para ferramentas de diâmetro máximo de 130 mm (sem ferramentas adjacentes), comprimento máximo de 300mm, momento máximo de 9,8Nm, peso máximo de 12kg, trocador automático de ferramentas com tempo de troca “ferramenta-ferramenta” de 1,8s e “cavaco a cavaco” de 7,8s, dotada de cone de fixação da ferramenta “CAPTO C6”; sistema automático para redução danos de colisão através de detecção de mudanças bruscas da carga dos eixos X e Z. | Resolução Gecex nº 322, de 4 de abril de 2022 | I | 2025-12-31 | Resolução Gecex nº 394, de 30 de agosto de 2022 | 2022-09-07
8458.11.99 | 269 | Centros de torneamento horizontais multitarefas, de alta precisão, para trabalhar metais, com comando numérico computadorizado (CNC), com tela de LCD de 15 polegadas, podendo tornear, fresar, mandrilar, ranhurar, furar, alargar e roscar; com diâmetro admissível de 680mm, capacidade de barras de diâmetro de 51mm, comprimento máximo torneável de 700 ou 900mm; possibilidade de controlar de 5 a 9 eixos; cursos dos eixos X, Y, iguais a 450, 170mm respectivamente e avanço rápido dos eixos X, Y, iguais a 36, 26m/min respectivamente; com curso do eixo Z igual a 735 ou 935mm e avanço rápido igual a 36m/min; com ou sem eixo X2 com curso igual a 165mm e avanço rápido igual a 24m/min; com ou sem eixo Z2 com curso igual a 725 ou 925mm e avanço rápido igual a 36m/min; com ou sem eixo A com curso igual a 735 ou 935mm e avanço rápido igual a 30m/min; dotados de: sistema de compensação térmica para minimizar as deformações através de sensores; sistema de refrigeração a óleo dos cabeçotes (fusos) esquerdo, direito; cabeçote (fuso) esquerdo com rotação máxima de 6.000rpm, potência máxima de 15kW, torque máximo de 208Nm, nariz do eixo árvore conforme norma ASA A2-5", placa hidráulica com diâmetro de 6 polegadas (175mm), incremento mínimo de indexação de 0,0001 graus; podendo ou não conter o cabeçote (fuso) direito om rotação máxima de 6.000rpm, potência máxima de 15kW, torque máximo de 208Nm, nariz do eixo árvore conforme norma "ASA A2-5", placa hidráulica com diâmetro de 6 polegadas (175mm), incremento mínimo de indexação de 0,001 graus; cabeçote fresador dotado de eixo angular B com campo de +/- 120 graus, incremento mínimo de indexação de 0,001 graus, através de sistema de posicionamento angular "roller gear", com rotação máxima de 12.000 ou 18.000rpm, potência máxima de 9kW e torque máximo de 49Nm; com ou sem torre inferior de 8 ou 16 posições (estações) padrão tipo BMT 45P, rotação máxima da ferramenta acionada de 6.000rpm, tempo de indexação de 0,2 ou 0,35s; possibilidade de trabalho simultâneo do cabeçote fresador e torre inferior; construção altamente rígida utilizando análise estrutural através de elementos finitos; guias lineares de rolos nos eixos X, Y e Z; podendo ou não conter contraponto servo acionado, com curso de 735 ou 935mm, força axial de 3,5kN e ponto rotativo incorporado tipo "built-in" CM-4; magazine com capacidade compreendida de 40 e 80 ferramentas, para ferramentas de diâmetro máximo de 95mm (sem ferramentas adjacentes), comprimento máximo de 200mm, momento máximo de 3,9Nm, peso máximo de 4kg, trocador automático de ferramentas com tempo de troca "ferramenta-ferramenta" de 2,1s, dotada de cone de fixação da ferramenta "CAPTO C5"; sistema automático para redução danos de colisão através de detecção de mudanças bruscas da carga dos eixos X, Z, B e Y. | Resolução Gecex nº 322, de 4 de abril de 2022 | I | 2025-12-31 | Resolução Gecex nº 406, de 22 de setembro de 2022 | 2022-09-30
8458.11.99 | 270 | Centros de torneamento horizontal multitarefas, de alta precisão, para trabalhar metais, com comando numérico computadorizado (CNC), com tela sensível ao toque (touchscreen) de 19 polegadas, podendo tornear, fresar, mandrilar, ranhurar, furar, alargar e roscar; com diâmetro admissível de 830mm, capacidade de barras de diâmetro de 102 ou 165,5mm, comprimento máximo torneável de 3.050 ou 4.070mm; possibilidade de controlar de 5 a 7 eixos; com cursos dos eixos X, Y iguais a 910, 520mm respectivamente e avanço rápido dos eixos X, Y igual a 40m/min; curso do eixo Z, igual a 3.215 ou 4.215mm e avanço rápido igual a 40 ou 30m/min; com ou sem curso no eixo A igual a 3.100 ou 4.100mm e avanço rápido igual a 14m/min; com eixo B com inclinação igual a 240 graus, avanço rápido igual a 30rpm e incremento mínimo de indexação de 0,0001 graus; com eixo C1 com inclinação igual a 360 graus e incremento mínimo de indexação de 0,0001 graus; com ou sem eixo C2 com inclinação igual a 360 graus e incremento mínimo de indexação de 0,0001 graus; dotado de: sistema de compensação térmica para minimizar as deformações; sistema de refrigeração dos cabeçotes esquerdo, direito e fresador através de sensores; sistema de refrigeração à óleo; cabeçote (fuso) esquerdo com rotação máxima de 1.500 ou 2.400rpm, potência de 30 ou 37kW, torque máximo de 1.643 ou 4.200Nm, nariz do eixo árvore conforme norma ASA A2–11” ou A2-15”, placa hidráulica com diâmetro de 15 polegadas (380mm) ou 21 polegadas (530mm); podendo ou não conter o cabeçote (fuso) direito com rotação máxima de 1.500 ou 2.400rpm, potência de 30 ou 37kW, torque máximo de 1.643 ou 4.200Nm, nariz do eixo árvore conforme norma ASA A2-11” ou A2-15”, placa hidráulica com diâmetro de 15 polegadas (380mm) ou 21 polegadas (530mm); cabeçote fresador dotado de eixo angular B através de sistema de posicionamento angular “roller gear”, com rotação máxima de 10.000rpm, potência de 37kW, torque máximo de 302Nm; podendo ou não conter luneta com capacidade de até 510mm de diâmetro; possibilidade de trabalho simultâneo do cabeçote fresador e torre inferior; construção altamente rígida utilizando análise estrutural através de elementos finitos; guias lineares de rolos nos eixos X, Y e Z; eixo Y com estrutura ortogonal; podendo ou não conter contraponto servo acionado, com curso de 3.100 ou 4.100mm, força axial de 15 ou 20 ou 24kN e ponto rotativo incorporado tipo “built-in” CM-5 ou CM-64; magazine com capacidade compreendida de 40 e 120 ferramentas, para ferramentas de diâmetro máximo de 260 mm (sem ferramentas adjacentes), comprimento máximo de 600mm, momento máximo de 29,4Nm, peso máximo de 30kg, trocador automático de ferramentas com tempo de troca “ferramenta-ferramenta” de 2,4 ou 2,6s e “cavaco a cavaco” de 13,2 ou 18,2s, dotada de cone de fixação da ferramenta CAPTO C8; construção altamente rígida utilizando análise estrutural através de elementos finitos. | Resolução Gecex nº 322, de 4 de abril de 2022 | I | 2025-12-31 | Resolução Gecex nº 415, de 27 de outubro de 2022 | 2022-11-07
8458.11.99 | 271 | Tornos automáticos horizontais com design compacto para tornear, furar e rosquear peças metálicas com comando numérico computadorizado (CNC), dotados de 1 ou 2 carregadores do pórtico com capacidade de carga para até 0,7kg x 2/braço cada operando com 2 fusos em paralelo e capacidade de usinagem simultânea, diâmetro torneável de até 230mm, especificação de corte nos eixos X (130mm, 24m/min) e Z (110mm, 24m/min), com 2 torres porta-ferramentas cilíndricas suportadas por mancais hidrostáticos com capacidade para 8 ferramentas cada, com 2 motores de potência máxima de 7,5kW cada, com carga e descarga automáticas e conjunto de base do equipamento bipartida para evitar vibração harmônica. | Resolução Gecex nº 322, de 4 de abril de 2022 | I | 2025-12-31 | Resolução Gecex nº 415, de 27 de outubro de 2022 | 2022-11-07
8458.11.99 | 272 | Centros de torneamento multi-eixos horizontal de barramento inclinado e com estrutura de base única, para peças metálicas, com comando numérico computadorizado (CNC), controlado por meio de painel eletrônico com tela “touchscreen”, com ferramenta acionada na torre porta ferramenta, de rotação máxima de até 12.000rpm, permitindo tornear, furar, fresar e rosquear (inclusive fora de centro), com precisão de indexação de posicionamento de 0,001 grau , com eixo-árvore principal e secundário contrapostos e concêntricos com capacidade para usinagem simultânea, com capacidade para diâmetro máximo torneável de até 320mm, comprimento máximo torneável de até 800mm, cursos dos eixos x, y e z iguais a 210, 110 e 810mm respectivamente, deslocamento da cabeça 2 (eixo b) de 870mm, ângulo de indexação dos eixo-árvore de 360 graus, rotação máxima do eixo-árvore principal igual ou inferior a 5.000rpm e secundário igual ou inferior a 5.000rpm, com até 3 torres porta ferramentas com capacidade de até 16 ferramentas cada, torres com acionamento direto tipo BMT (motor embutido na torre - "built-in motor turret"), com ou sem luneta hidráulica autocentrante. | Resolução Gecex nº 322, de 4 de abril de 2022 | I | 2025-12-31 | Resolução Gecex nº 415, de 27 de outubro de 2022 | 2022-11-07
8458.11.99 | 273 | Centros de torneamento e fresamento horizontal, com comando numérico computadorizado (CNC), para tornear, furar, fresar, rosquear (inclusive fora de centro), com comprimento máximo torneável de 660mm, cursos dos eixos X, Y, Z iguais a 230mm, +/-65mm (130mm), 845mm respectivamente, eixo B com giro de 360 graus, fuso principal e contra fuso com rotação máxima de 6.000rpm, fuso de fresamento com sistema de troca automática de ferramentas HSK-A40, cabeçote revolver superior com 14 estações, com 1 ou 2 cabeçote revolver inferior de 14 estações cada. | Resolução Gecex nº 322, de 4 de abril de 2022 | I | 2025-12-31 | Resolução Gecex nº 415, de 27 de outubro de 2022 | 2022-11-07
8458.11.99 | 274 | Centros multitarefas horizontais para usinagem de peças metálicas e não metálicas, com comando numérico computadorizado(CNC) com tela "sensível ao toque", com capacidade para realizar operações de torneamento, furação, fresamento e rosqueamento (inclusive fora de centro), com cursos dos eixos X, Y e Z iguais a 695, 300 e 1.077mm respectivamente e todos com incremento mínimo de posicionamento de 0,0001mm, eixo árvore de fresamento “B” (milling spindle) com curso de 240 graus (-30 + 210 graus) e eixo árvore de torneamento “C” com curso de 360 graus ambos com incremento mínimo de indexação de 0,0001 grau, com capacidade de interpolação simultâneo de 5 eixos (X, Y, Z, B e C), eixo árvore de fresamento “B” (milling spindle) com motor integral, velocidade de 12.000rpm e potência mínima de 22kW (Regime continuo) e eixo árvore de torneamento “C” (turning spindle) com motor integral e velocidade de 4.000 e potência mínima de 22kW (Regime continuo) , trocador automático de ferramentas com magazine e capacidade 38 posições, controle de compensação térmica automática, guias lineares de rolos nos eixos X, Y e Z e fuso de esferas do eixo X, Y e Z com refrigeração central; acompanha a tecnologia "Smooth", com programação conversacional "Mazatrol", completas com monitoramento e diagnostico e programação padrão EIA/ISO. | Resolução Gecex nº 322, de 4 de abril de 2022 | I | 2025-12-31 | Resolução Gecex nº 442, de 27 de dezembro de 2022 | 2023-01-05
8458.11.99 | 275 | Tornos automáticos horizontais, de comando numérico computadorizado (CNC), dotados de fuso principal de cabeçote móvel tipo "Swiss Type", potência nominal no motor de acionamento do fuso principal de 3,0kW (100%), rotação máxima no fuso principal de 10.000rpm, com 2 revólveres, curso máximo no eixo Z1 do cabeçote principal de 205mm. | Resolução Gecex nº 322, de 4 de abril de 2022 | I | 2025-12-31 | Resolução Gecex nº 442, de 27 de dezembro de 2022 | 2023-01-05
8458.11.99 | 276 | Tornos automáticos horizontais, de comando numérico computadorizado (CNC), dotados de fuso principal de cabeçote móvel tipo "Swiss Type", potência nominal no motor de acionamento do fuso principal de 3,5kW (100%), rotação máxima no fuso principal de 12.000rpm; com 1 ou 2 revólveres, curso máximo no eixo Z1 do cabeçote principal de 95mm para bucha de guia programável. | Resolução Gecex nº 322, de 4 de abril de 2022 | I | 2025-12-31 | Resolução Gecex nº 442, de 27 de dezembro de 2022 | 2023-01-05
8458.19.90 | 001 | Tornos horizontais, automáticos, com CLP e IHM, próprios e exclusivos para usinagem de cabeça e boca de estojo de munição “tipo cartucho .50” (12,7 x 99mm), multicabeçotes, com acionamento mecânico a cames e servo motor, capacitado para fabricação em série de peças metálicas com usinagem de até 80peças/minuto, equipados com 2 alimentadores por prato rotativo e alimentados diretamente na árvore do torno, 2 mandris/estações de trabalho, dotados de: distribuição de estojos, prato indexado de transferência e saída de estojo acabado. | Resolução Gecex nº 322, de 4 de abril de 2022 | I | 2025-12-31 |  | 2022-05-01
8458.19.90 | 002 | Tornos para usinagem de coletores de cobre de motores elétricos, de alta precisão, de operação horizontal, acionados eletronicamente por mecanismo tipo “drive”, giro máximo de 3.000rpm, controlado por sensores de remoção de material, diâmetro da peça de 29,8 a 30,3mm, rugosidade máxima de 0,8Ra, ovalização, circularidade e conicidade máxima de 0,02mm, curso de 60mm, dotados de robô de 4 eixos para limpeza da peça por sopros e jatos ultrassônicos; duas estações de trabalho; controlador lógico programável; servomotor; sistema de gestão visual Andon; carga e descarga automática. | Resolução Gecex nº 322, de 4 de abril de 2022 | I | 2025-12-31 |  | 2022-05-01
8458.19.90 | 003 | Máquinas de usinar esferas, com comando lógico programável (CLP) dedicado exclusivamente para usinagem de esferas do tipo "flutuante" de diâmetro igual ou superior a 2 polegadas com função de usinagem de desbaste, usinagem de acabamento e chanfro, fixação hidráulica do corpo da esfera, eixo de usinagem circular, sistema de refrigeração completo e tela sensível ao toque. | Resolução Gecex nº 322, de 4 de abril de 2022 | I | 2025-12-31 |  | 2022-05-01
8458.19.90 | 004 | Tornos convencionais, sem qualquer tipo de comando (CNC ou CLP), com diâmetro admissível sobre o barramento de 660mm, diâmetro admissível na cava 885mm, comprimento máximo entre pontas de 2.200mm, largura do barramento 350mm, passagem do eixo árvore de 80 ou 105mm, seção da ferramenta de 25 x 25mm com base da máquina inteira fundida em peça única, de valor unitário (CIF) não superior a R$ 63.471,11. | Resolução Gecex nº 322, de 4 de abril de 2022 | II | 2025-12-31 |  | 2022-05-01
8458.19.90 | 005 | Tornos resistentes com padrão NR 12 com tampa do mandril, tampa de descanso da ferramenta, relé de segurança da parte elétrica, interruptor de reinicialização, micro interruptor de canal duplo, mandril de 1.600mm, quatro mandíbulas e mesa, de valor unitário (CIF) não superior a R$ 693.238,00. | Resolução Gecex nº 322, de 4 de abril de 2022 | II | 2025-12-31 |  | 2022-05-01
8458.19.90 | 006 | Tornos convencionais, sem qualquer tipo de comando (CNC ou CLP), com diâmetro admissível sobre o barramento igual ou maior que 600mm e menor ou igual a 1.000mm, diâmetro admissível na cava maior ou igual a 800mm e menor ou igual a 1.100mm, comprimento máximo entre pontas maior ou igual a 2.200mm e menor ou igual a 3.100mm, largura do barramento maior ou igual a 300mm e menor ou igual a 500mm, passagem do eixo árvore entre 80 e 110mm, com base da máquina inteira fundida em peça única e com todos os seus acessórios indispensáveis ao seu funcionamento, de valor unitário (CIF) não superior a R$ 94.546,10. | Resolução Gecex nº 322, de 4 de abril de 2022 | II | 2025-12-31 | Resolução Gecex nº 415, de 27 de outubro de 2022 | 2022-11-07
8458.91.00 | 060 | Máquinas de torno do tipo portal para reperfilamento de perfis gastos e novos das rodas dos rodeiros ferroviários e para usinagem das rodas montados no eixo (comprimento máximo de 2.600mm); com altura central de 630mm, peso total aproximado de 55.000kg e distância entre faces internas de 1.535mm; suporta o peso máximo do rodeiro de 3.500kg; construída para vias com bitola de 1.600mm e pista de rolamento com diâmetro entre 600mm e 1.250mm; contendo acionamento de quatro garras para fixar o eixo dos rodeiros, árvore de ajuste para ajustar os diâmetros da fixação, porta-ferramentas controlado via CNC (comando numérico computadorizado) e CPL (controlador lógico programável). | Resolução Gecex nº 322, de 4 de abril de 2022 | I | 2025-12-31 |  | 2022-05-01
8458.91.00 | 075 | Centros de torneamento vertical, com carga e descarga automática, comando numérico computadorizado (CNC), para tornear, furar, fresar e rosquear, com 2 cabeçotes revólveres com 11 estações cada, mais uma posição em cada pinça de trabalho, ferramentas acionadas com força de alimentação de 7,5kN em eixo X e 10kN em eixo Z, (eixo Y opcional), eixo C com resolução de 0,01° no fuso principal, cursos nos eixos X e Z iguais a 395mm (curso de trabalho) e 810mm respectivamente, com avanço rápido de 30m/min, os 2 cabeçotes dispostos a 180° para trabalho simultâneo de carga e descarga, e fuso principal com velocidade máxima de 4.500rpm. | Resolução Gecex nº 322, de 4 de abril de 2022 | I | 2025-12-31 |  | 2022-05-01
8458.91.00 | 077 | Centros de torneamento verticais, para peças metálicas, com comando numérico computadorizado (CNC), com interpolação simultânea dos 5 eixos (X, Y, Z, B e C), para tornear, mandrilar, furar, fresar, rosquear e alargar, inclusive fora de centro, com diâmetro máximo torneável igual a 1.250mm, altura máxima torneável igual a 1.250mm, cursos dos eixos X de 1.875mm, eixo Y de 1.060mm e Z de 1.595mm respectivamente, eixo B com inclinação de 150° (-30°~+120°) e incremento de indexação mínimo de 0,0001°, eixo C com rotação de 360° (contínuos) e incremento de indexação mínimo de 0,0001°, cabeçote fresador com rotação máxima de 10.000rpm, com sistema de troca automática de ferramentas, com magazine independente e braço trocador com capacidade para 40 ou mais ferramentas, dotado de trocador automático para 2 paletes, mesa com rotação máxima de 500rpm e com capacidade de carga de 2.700kg. | Resolução Gecex nº 322, de 4 de abril de 2022 | I | 2025-12-31 |  | 2022-05-01
8458.91.00 | 084 | Centros de torneamento vertical com comando numérico (CNC), tela por toque de 19”, motor integral “spindle” com rotação máxima 1.250rpm e potência igual ou superior a 30kW com eixo C controlado com incremento mínimo de 0,0001 grau e velocidade de avanço rápido de 20rpm, 1 torre porta-ferramentas de 12 estações, sendo 1 estação de troca de barras e 11 posições para ferramentas, dotados de ferramenta acionada com potência igual ou superior a 7,5kW e rotação máxima de 4.000rpm, com capacidade de tornear, furar, fresar, roscar e interpolar, com tempo de troca de 0,45s por posição e com cursos de eixos X e Z iguais ou superiores a 470mm em X e 876mm em Z e velocidades de avanço rápido de 24m/min, com magazine adicional de ferramentas CAPTO C8 de 8 posições para barras com até 410mm de comprimento e tempo de troca de 0,9s por posição, totalizando 19 posições de ferramentas úteis, com controle de dilatação térmica inteligente, guias lineares de rolos cruzados e lubrificadas a graxa. | Resolução Gecex nº 322, de 4 de abril de 2022 | I | 2025-12-31 |  | 2022-05-01
8458.91.00 | 085 | Tornos verticais, com comando numérico computadorizado, com eixo adicional para torneamento de 2 faces simultaneamente com ajuste programável via comando numérico através de servo motor, com torre para troca automática de ferramentas, eixo arvore tipo A2-11, avanço rápido de 20m/min, com diâmetro torneável de até 750mm, com comprimento torneável de até 650mm, com volteio de até 780mm de diâmetro, com placa de fixação com acionamento hidráulico com dupla regulagem de pressão via código M. | Resolução Gecex nº 322, de 4 de abril de 2022 | I | 2025-12-31 |  | 2022-05-01
8458.91.00 | 086 | Centros de torneamento verticais, para peças metálicas, tipo multitarefa, com comando numérico computadorizado (CNC), para tornear, furar, fresar e rosquear, inclusive fora de centro, com capacidade de interpolação simultânea dos 5 eixos (X, Y, Z, B e C), com capacidade para suportar peças com o diâmetro máximo de 2.050mm e altura máxima de 1.600mm, cursos dos eixos X = 2.315mm, Y = 1.600mm e Z = 1.345mm ou maior, eixo B com inclinação de 150° (-30° + 120°) ou superior, com precisão de 0,0001°, cabeçote fresador com rotação máxima de 10.000rpm, com potência máxima de 37kW, magazine com capacidade para acomodar até 120 ferramentas, com paletes de 1.400mm de diâmetro, com rotação máxima de 300rpm e capacidade de carga sobre cada palete de 5.000kg (incluindo o palete), dotada de sistema de troca automática e de alimentação de paletes igual ou superior de 6 paletes e sistema de troca de suportes especiais (ancoragem de 4 pontos) para até 4 suportes. | Resolução Gecex nº 322, de 4 de abril de 2022 | I | 2025-12-31 |  | 2022-05-01
8458.91.00 | 087 | Centros de torneamento vertical de alta velocidade com múltiplas estações com comando numérico computadorizado (CNC) para fresagem, furação e furação profunda com dois sistemas de pallets, 2 fusos que trabalham simultaneamente e permitem usinagem em 5 eixos; com troca de ferramenta automática com 12 posições ou mais, 2 magazines com capacidade de 32 ferramentas cada; tempo de troca de ferramenta de 0,9s com resfriamento interno com possibilidade de aplicação de pressões de até 180bar; velocidade angular variável de até 15.000rpm atingida em até 0,6s; velocidade de avanço nos eixos X, Y e Z de até 75m/min; deslocamento possível nos eixos X, Y e Z de respectivamente 550, 320 e 360mm; acompanhados de cabine elétrica e controlador, de valor unitário (CIF) não superior a R$720.144,83. | Resolução Gecex nº 322, de 4 de abril de 2022 | II | 2025-12-31 |  | 2022-05-01
8458.91.00 | 088 | Máquinas para tornear acabamento em camisas do cilindro, com comando numérico computadorizado (CNC), com corpo e base única, com duplo fuso independente, torneamento de duas peças simultâneas, com sistema de carga e descarga automática de peças, dotada de um sistema de fixação de mandris expansivos, ferramentas com sistema capto, unidade de medição automática pós processo, com sistema de controle de quebra de ferramentas, preparada para usinar diâmetro de 400mm, curso do eixo X de 1.640mm com taxa de deslocamento de 40m/min, potência motor principal 80kW (40%). | Resolução Gecex nº 322, de 4 de abril de 2022 | I | 2025-12-31 |  | 2022-05-01
8458.91.00 | 089 | Centros automatizados de usinagem de furos de rodas ferroviárias de diâmetro igual ou superior a 700mm, dotados de: centro de torneamento vertical de comando numérico (CNC) contendo uma interface homem máquina (HMI); dispositivo de manuseio para carregamento e descarregamento de rodas, tipo "gantry", capazes de executar movimentos em dois eixos, Y (horizontal) e Z (vertical), tendo no eixo vertical (Z) uma garra para segurar rodas de diferentes diâmetros; e transportadores de rolos para receber e liberar rodas ferroviárias. | Resolução Gecex nº 322, de 4 de abril de 2022 | I | 2025-12-31 |  | 2022-05-01
8458.91.00 | 090 | Tornos verticais de comando numérico computadorizado (CNC), com alimentação automática e fixação das peças a vácuo, para refilo de bordas e acabamento simultâneo do fundo de panelas e frigideiras de alumínio, de altura entre 35 e 200mm, com capacidade de produção de 450peças/h, dotados de: moldes de PVC, suporte e ferramentas de corte; conjunto transportador: de rolos e correia; alimentador com dupla ventosa e com movimento rotativo e vertical para carga e descarga automática das peças; compactador automático de cavaco acoplado a máquina de usinagem para pacotes de cavacos com diâmetros entre 200 e 400mm com abertura automática da porta para saída do cavaco; armário elétrico com unidade climatizadora controlada por CLP. | Resolução Gecex nº 322, de 4 de abril de 2022 | I | 2025-12-31 |  | 2022-05-01
8458.91.00 | 091 | Centros de torneamento verticais, fuso simples, de comando numérico computadorizado (CNC), com base e corpo de concreto polimérico (mineralit), projetados para a fabricação de peças individuais e pequenas produções para uma grande variedade de peças em ferro fundido cinzento e nodular, podendo realizar operações de usinagem em desbaste e acabamento, e também furação de peças, sem utilização de fluido refrigerante ou de corte, com 2 eixos lineares X e Z com cursos referenciais entre 330 e 500mm, velocidade de avanço rápido dos eixos X e Z entre 20 e 30m/min, torre de ferramentas com oito ou doze posições, unidade de acionamento principal com potência de 42kW, torque de 500NM, velocidade de 3.000rpm e precisão do posicionamento do eixo C de +/-0,01 graus. | Resolução Gecex nº 322, de 4 de abril de 2022 | I | 2025-12-31 |  | 2022-05-01
8458.91.00 | 092 | Centros de fresamento e ou torneamento vertical, monofuso ou bi-fuso, com comando numérico computadorizado (CNC), com base de concreto polimérico, 3 eixos principais identificados como x, y e z com cursos de valores aproximados de 900, 315 e 300mm respectivamente, com guia hidrostática, para aplicação de fresamento de pistas elípticas ou góticas externas ou internas de junta fixa ou junta deslizante e ou torneamento de esférico, sem uso de fluido de corte, (a seco), em peças moles acabadas ou tratadas (a duro), para aplicação em juntas homocinéticas, com transportador de cavacos, exaustor de pó, de valor unitário (CIF) não superior a R$ 1.968.697,50. | Resolução Gecex nº 322, de 4 de abril de 2022 | II | 2025-12-31 |  | 2022-05-01
8458.91.00 | 093 | Centros de torneamento vertical CNC para peças metálicas de produção seriada com base e guias em forma de caixa, com curso do eixo X 650mm e Z 1.140mm, diâmetro da placa 32", velocidade do "spindle" 850rpm, diâmetro máximo torneável 1.200mm, altura máxima torneável 1.000mm, potência do "spindle" 45kW, porta peças para 12 ferramentas, avanço rápido X/Z 20/15, de valor unitário (CIF) não superior a R$ 1.236.597,71. | Resolução Gecex nº 322, de 4 de abril de 2022 | II | 2025-12-31 |  | 2022-05-01
8458.91.00 | 094 | Centros verticais de torneamento e de usinagem, para peças metálicas, multitarefas, para tornear, furar, fresar e rosquear, de comando numérico computadorizado (CNC) em até 5 eixos simultâneos (X-mesa para frente/traz, Y-cabeçote do fuso para direita/esquerda, Z-cabeçote do fuso para cima/baixo, B-inclinação do cabeçote, C-rotação da mesa), com opção de placas de diâmetro 800mm de 4 castanhas, rotação máxima de 550rpm, carga admissível incluindo placa de 1.750kg, diâmetro máximo torneável de diâmetro1.050mm, altura máxima torneável de 1.000mm (com pallet quadrado de 630mm), cursos dos eixos X, Y e Z de 1.425, 1.050 e 1.050mm respectivamente, eixo B com inclinação de 150 graus (-30 ~ + 120 graus), eixos B e C com precisão de posicionamento de 0,0001 graus, opção de magazine com capacidade para 43 ferramentas, trocador automático para 2 paletes redondos (placas), cabeçote fresador com rotação menor ou igual a 10.000rpm e potência de 37/30kW (50/40HP) [CA 40%ED/em operação contínua], motor da mesa com potência de 37kW (50HP) [CA em operação contínua], inclusive transportador de cavacos e proteções totais contra cavacos e respingos. | Resolução Gecex nº 322, de 4 de abril de 2022 | I | 2025-12-31 |  | 2022-05-01
8458.91.00 | 095 | Tornos verticais, automáticos de comando numérico computadorizado (CNC), com 3 eixos, controlados 2 eixos simultaneamente X e Z, com curso X de 50 a 850mm e curso Z de 850mm, para torneamento externo de peças moldadas, com cabeçote porta-ferramentas com capacidade para 12 ferramentas, troca automática de ferramentas (atc), tempo para mudança de ferramenta de 40seg, diâmetro máximo de giro de 1.600mm, diâmetro máximo de corte de 1.350mm, altura máximo de giro de 1.200mm, peso máximo na mesa de 5.000kg, diâmetro da mesa de 1.400mm, motor de eixo de 37/45kW, motor servo do eixo x de 7kW, motor servo do eixo z de 6kW, bomba de refrigeração de 1,5kW, tanque hidráulico de 130L, tanque de lubrificação de 4,6L, tanque de refrigeração de 550L, transportador de cavacos, painel de controle com tela colorida LCD de 10,4 polegadas, de valor unitário (CIF) não superior a R$1.230.340,00. | Resolução Gecex nº 322, de 4 de abril de 2022 | II | 2025-12-31 |  | 2022-05-01
8458.91.00 | 096 | Máquinas CNC, de furação horizontal profunda e de precisão, com 4 fusos com velocidade variável, com sentido giro da broca inverso ao da peça a ser trabalhada e sistema contra rotação, próprias para executar furos de perfuração sólida em peças de aço maciço, de diâmetro compreendido entre 4 e 12mm, e profundidade máxima de 750mm, para produção de cano longo de arma de fogo, equipadas com ferramental correspondente, magazine de barras, transportadores para carregamento e descarregamento de peças, dispositivo pneumático para posicionamento vertical das peças nos respectivos cabeçotes, transportador de saída de cavaco, sistema de refrigeração, filtração e bombeamento de emulsão de óleo de corte e refrigerante de 30L/min, filtração de capacidade 5 mícrons e alta pressão (140bar), dispositivos de segurança e proteção, armário elétrico e painel de comando com controlador lógico programável (CLP) e IHM. | Resolução Gecex nº 322, de 4 de abril de 2022 | I | 2025-12-31 |  | 2022-05-01
8458.91.00 | 097 | Centros de torneamento vertical com comando numérico (CNC), tela de 10,4 polegadas, motor integral "spindle" com rotação máxima 1.250rpm e potência igual ou superior a 30kW com eixo C controlado com incremento mínimo de 0,0001grau e velocidade de avanço rápido de 20rpm, 1 torre porta-ferramentas de 12 estações, sendo 1 estação de troca de barras e 11posições para ferramentas, dotados de ferramenta acionada com potência igual ou superior a 7,5kW e rotação máxima de 4.000rpm, com capacidade de tornear, furar, fresar, roscar e interpolar, com tempo de troca de 0,45s por posição e com cursos de eixos X e Z iguais ou superiores a 470mm em X e 876mm em Z e velocidades de avanço rápido de 24m/min, com magazine adicional de ferramentas de 8 posições para barras com até 410mm de comprimento e tempo de troca de 0,9s por posição, totalizando 19posições de ferramentas úteis, com controle de dilatação térmica inteligente, guias lineares de rolos cruzados e lubrificadas a graxa. | Resolução Gecex nº 322, de 4 de abril de 2022 | I | 2025-12-31 |  | 2022-05-01
8458.91.00 | 098 | Centros de torneamento vertical com comando numérico (CNC), tela por toque de 19 polegadas, motor integral “spindle” com rotação máxima 1.250rpm e potência igual ou superior a 30kW, com eixo C controlado com incremento mínimo de 0,0001 grau e velocidade de avanço rápido de 20rpm, 1 torre porta-ferramentas de 12 estações, com tempo de troca de 0,45s por posição, dotado de Tool Eye automático para medição rápida e precisa das ferramentas, dotado de ferramenta acionada com potência igual ou superior a 7,5kW e rotação máxima de 4.000rpm, com capacidade de tornear, furar, fresar, roscar e interpolar, com cursos de eixos X e Z iguais ou superiores a 470mm em X e 876mm em Z e velocidades de avanço rápido de 24m/min, com nariz do eixo árvore A2-15 polegadas, volteio da peça de diâmetro 1.000mm e diâmetro máximo torneável de 920mm, com controle de dilatação térmica inteligente, guias lineares de rolos cruzados e lubrificadas a graxa, de valor unitário (CIF) não superior a R$ 2.145.785,55. | Resolução Gecex nº 322, de 4 de abril de 2022 | II | 2025-12-31 |  | 2022-05-01
8458.91.00 | 099 | Centros de torneamento vertical equipados com controle CNC, com carenagem totalmente fechada, com monitor do tipo “touchscreen” LCD 15 polegadas, com trocador de calor no painel elétrico, com sistema de travamento de porta, com sistema refrigerante de corte, com torre porta ferramenta acionada com 12 posições, com placa hidráulica com diâmetro de 32 polegadas, diâmetro do volteio de 1.355mm, diâmetro torneável de 1.160mm, altura máxima torneável de 1.000mm, com motor eixo árvore com 60,3HP. | Resolução Gecex nº 322, de 4 de abril de 2022 | I | 2025-12-31 |  | 2022-05-01
8458.91.00 | 100 | Centros de torneamento verticais, para peças metálicas, tipo multitarefa, com comando numérico computadorizado (CNC), para tornear, furar, fresar e rosquear, inclusive fora de centro, com capacidade de interpolação simultânea dos 5 eixos (X, Y, Z, B e C), com capacidade para suportar peças com o diâmetro máximo de 2.300mm e altura máxima de 1.669mm (referência de altura utilizando a placa “Face plate with jaws” de diâmetro de 1.400mm), cursos dos eixos X = 2.165mm, Y = 1.600mm e Z = 1.345mm ou maiores, eixo B com inclinação de 150 graus (-30 graus + 120 graus) ou superior, com incremento mínimo de 0,0001 grau, eixo C rotação em trabalho contínuo de 360 graus com incremento mínimo de 0,0001 grau, cabeçote fresador com rotação máxima de 5.000rpm (Hi Torque), com potência máxima de 37Kw (50% ED), magazine com capacidade para acomodar até 84 ferramentas, pallet “Face plate with jaws” de 1.650mm de diâmetro com rotação máxima de 300rpm e capacidade de carga de 7.000kg (incluindo o pallet) e com transportador de cavacos lateral. | Resolução Gecex nº 322, de 4 de abril de 2022 | I | 2025-12-31 |  | 2022-05-01
8458.91.00 | 101 | Centros de torneamento vertical equipados com controle CNC, com carenagem totalmente fechada, com sistema refrigerante de corte completo, com trocador de calor no painel elétrico, com torre porta ferramenta com 12 posições, com placa hidráulica com diâmetro de 18 polegadas, diâmetro do volteio de 890mm, diâmetro torneável de 710mm, comprimento máximo torneável 800mm, com motor eixo árvore com 29,5HP, de valor unitário (CIF) não superior a R$ 500.458,39. | Resolução Gecex nº 322, de 4 de abril de 2022 | II | 2025-12-31 |  | 2022-05-01
8458.91.00 | 102 | Combinações de máquinas para usinagem de válvula rotativa para direção hidráulica para veículos comerciais, compostas de: torno vertical CNC com movimentação de 738mm no eixo X, 240mm no eixo Z, capacidade de carregamento de até doze ferramentas e velocidade do “spindle” de 6.500rpm, com esteira para abastecimento automático, esteira de remoção de cavaco automática e sistema de refrigeração preparada para operação de furação profunda, integrada com robô de livre movimentação para abastecimento e desabastecimentos; 2 centros de torneamento CNC, com movimentação de 320mm no eixo X, +/-50mm no eixo Y e 1.290mm no eixo Z, velocidade do "spindle" de 5.500rpm, composta por esteira de abastecimento e esteira de remoção de cavaco automática e sistema de refrigeração, com operação paralela de usinagem de canais de direcionamento do fluxo de óleo e furação, integrada a um robô de livre movimentação, abastecimento e desabastecimento das 2 maquinas de usinagem, sistema de controle e comando da célula dotado de PLC e IHM, sistema de segurança integrado à automação e painel elétrico com controle de temperatura; uma lavadora com capacidade de carregamento de 100kg e volume do tanque de 700L, construída em aço inoxidável, composta por bicos de lavagem móveis com rotação de 360 graus, com esteira de interligação de processos; equipamento de rebarbação eletroquímico para dissolução do metal utilizando uma corrente elétrica aplicada entre a ferramenta e a peça, com 4 posições simultâneas para realizar a rebarbação eletroquímica, com sistema universal ECM de 400A/40V, corrente nominal máxima de 400A, frequência de 50Hz, controlada por PLC, equipada por um sistema de exaustão, painel elétrico com controle de temperatura. | Resolução Gecex nº 322, de 4 de abril de 2022 | I | 2025-12-31 |  | 2022-05-01
8458.91.00 | 103 | Tornos verticais de comando numérico (CNC), utilizados para tornear pistões em alumínio de uso automotivo, dotado de sistema manual para carga e descarga dos pistões e porta ferramenta para usinagem externa dos pistões, com 1 fuso, 1 eixo de controle, capacidade para diâmetro torneável igual a 150mm, traçado dos eixos X 180mm, Z 195mm Y 3mm e da mesa de 110mm, rotação máxima de 4000rpm com potência igual 45kW e torque máximo de 4.500Nm, com capacidade de produção de 100peças/h. | Resolução Gecex nº 322, de 4 de abril de 2022 | I | 2025-12-31 |  | 2022-05-01
8458.91.00 | 105 | Tornos verticais automáticos com controle numérico computadorizado (CNC) para usinagem multi-operação de peças de ferro fundido e aço de até 4.000kg de peso, projetado especialmente para torneamento de rodas e formas complicadas, com diâmetro admissível entre 1.000 e 1.400mm e diâmetro torneável entre 920 e 1.600mm; comprimento torneável máximo de 700mm (dependendo da ferramenta utilizada); peso da peça a ser usinada (inclusive mandril) até 4.000kg; taxa de alimentação rápida de 10m/min no eixo X e 10m/min no eixo Z; eixo árvore com nariz flangeado conforme norma ASA-A2-15 ou FLAT 380; controle de velocidade continuo da mesa rotativa, permitindo seleção precisa da velocidade de corte; sistema de avanço independente para os eixos "X" e "Z" com uso de fusos de esferas permitindo interpolação de 2 eixos para torneamento de formas e corte de rosca; armazém de ferramentas de 8 a 16 posições equipado com porta-ferramentas e trocador automático de ferramentas, de valor unitário (CIF) não superior a R$1.618.012,03. | Resolução Gecex nº 322, de 4 de abril de 2022 | II | 2025-12-31 |  | 2022-05-01
8458.91.00 | 106 | Centros de torneamento vertical com comando numérico (CNC), tela por toque de 19 polegadas, fuso com rotação igual ou inferior à 1.250rpm,com eixo C controlado com incremento mínimo de 0,0001 grau e velocidade de avanço rápido de 20rpm, 1 torre porta-ferramentas de 12 estações, sendo 1 estação de troca de barras e 11 posições para ferramentas, dotados de ferramenta acionada com potência igual ou inferior a 11kW e rotação igual ou inferior de 4.000rpm, com capacidade de tornear, furar, fresar, roscar e interpolar, com cursos de eixos X e Z iguais ou superiores a 470mm em X e 876mm em Z, velocidades de avanço rápido de 24m/min, com magazine adicional de 12 posições para ferramentas CAPTO C6 com até 410mm de comprimento, com controle de dilatação térmica inteligente, guias lineares de rolos cruzados, com transportador de cavacos, exaustor de nevoas. | Resolução Gecex nº 322, de 4 de abril de 2022 | I | 2025-12-31 |  | 2022-05-01
8458.91.00 | 107 | Centros de torneamento horizontal, com comando numérico computadorizado (CNC), com 4 eixos (X,Y, Z e C) controlados simultaneamente, com capacidade de deslocamento dos eixos X,Y e Z de 270/150/1.625mm respectivamente, utilização de guias linear com rolos para o deslocamento dos eixos, velocidade do fuso com capacidade de alcançar 3.300rpm, torre para 12 ferramentas e com possibilidade de trabalho com ferramentas acionadas, com tela "touchscreen" de 19 polegadas, acompanha a tecnologia "smooth", com a programação conversacional, completa com monitoramento e diagnósticos, e programação como padrão, com contra ponta NC transportador de cavacos, exaustor de névoas e acesso à operacional, através da abertura de portas frontais e automáticas, divididas em 2 partes, sendo a abertura superior à 1.500mm). | Resolução Gecex nº 322, de 4 de abril de 2022 | I | 2025-12-31 | Resolução Gecex nº 344, de 19 de maio de 2022 | 2022-05-26
8458.91.00 | 108 | Tornos verticais com ferramenta acionada, de comando numérico, de torneamento e usinagem, para peças metálicas, multitarefas, para tornear, furar, fresar e rosquear, de comando numérico computadorizado (CNC), com diâmetro máximo de giro de 900mm, diâmetro máximo de corte 650(eixo), diâmetro máximo de corte(disco) de 850mm, altura máxima da peça 700mm, com deslocamento tipo guia linear, deslocamento em x/z 520/750, com velocidade de deslocamento do eixo x 16 m/min, com velocidade de deslocamento do eixo z 16 m/min, velocidade máxima do eixo arvore 2000 r/m, potência do motor principal 18.5(22)k/w, diâmetro do mandril de 24 polegadas (mandril hidráulico), nariz eixo arvore a2-11, rolamento dianteiro do eixo arvore com diâmetro de 160mm, torque máximo da mesa de trabalho 1.302nm, com torre viva horizontal, posição da ferramenta 12, suporte da ferramenta, torre viva, potência da torre 5,5(7,5)k/W, velocidade da torre 4.000r/min, tamanho da haste da ferramenta 32x32mm, suporte de ferramenta de perfuração com diâmetro de 50mm, capacidade máxima de furação diâmetro 18x0,2mm, capacidade máxima de rosqueamento m16x2/m27 x 1,5, refrigeração de alta pressão através do fuso 20bar, capacidade máxima de fresamento de canais diâmetro 20 x 22 x 35, precisão de posicionamento (x/z)0,008/0,012mm, repetir posicionamento (x/z)0.006/0,008, painel de controle de sistema, caminho traseiro via lateral transportador automático de cavacos, capacidade de energia 40kVA. | Resolução Gecex nº 322, de 4 de abril de 2022 | I | 2025-12-31 | Resolução Gecex nº 356, de 20 de junho de 2022 | 2022-06-28
8458.91.00 | 109 | Centros de torneamento verticais de fuso único, de comando numérico computadorizado (CNC), utilizado para usinagens pesadas em peças com grandes dimensões, diâmetro máximo torneável igual a 2.500mm, diâmetro máximo de volteio igual a 2.500mm, altura máxima torneável maior ou igual a 1.900mm, torque máximo para fresamento igual a 1.782Nm, peso máximo das peças a serem torneadas igual a 15.000kg (incluindo placa), curso do eixo X igual a 100mm (à esquerda do centro da mesa) e curso total permitindo usinar e medir diâmetros em ambos os lados da peça, eixo Z com indexação do RAM com 4 ferramentas à cada 90 graus diretamente montadas, sem a necessidade do ATC, magazine com 33 posições de ferramentas, barramento de peça única em ferro fundido Meehanite, guias tipo “box way” com material antifricção Turcite-B nas superfícies, fuso de esferas duplo pré-tensionados de alta precisão, posicionamento por duplo pinhão para alta precisão, sistema automático de lubrificação. | Resolução Gecex nº 322, de 4 de abril de 2022 | I | 2025-12-31 | Resolução Gecex nº 375, de 26 de julho de 2022 | 2022-08-04
8458.91.00 | 110 | Centros de torneamento verticais 5 eixos, tipo multitarefa para tornear, furar, fresar e rosquear, com capacidade para suportar peças com o diâmetro máximo de 730mm e altura máxima de 1.000mm; cursos dos eixos X=1.100mm, Y = 800mm e Z = 900mm; cabeçote fresador com rotação máxima de 12.000rpm e potência máxima de 22kW; eixo B com inclinação de 150 graus; magazine para 40 ferramentas; placa de torneamento com 610mm, rotação máxima de torneamento de 1.000rpm; trocador duplo de palete; capacidade de carga incluindo o palete de 880kg, com comando numérico computadorizado (CNC). | Resolução Gecex nº 322, de 4 de abril de 2022 | I | 2025-12-31 | Resolução Gecex nº 406, de 22 de setembro de 2022 | 2022-09-30
8458.91.00 | 111 | Tornos verticais automáticos para produção de panelas de pressão de alumínio, com comando numérico computadorizado (CNC), com 5 eixos, sendo 3 estações uma para corte de perfil e dobra de borda, uma para corte oval e uma para perfuração, com capacidade de produção de 300peças/h, com velocidade do fuso de 300 a.4.000rpm, dotados de sistema automático de carga e descarga para peças com diâmetro máximo de 360mm, sistema de centralização e sincronização de peças, esteiras transportadoras, compactador de cavaco e proteções de segurança perimetral. | Resolução Gecex nº 322, de 4 de abril de 2022 | I | 2025-12-31 | Resolução Gecex nº 406, de 22 de setembro de 2022 | 2022-09-30
8458.91.00 | 112 | Tornos CNC verticais, para usinagem das rodas brutas de liga leve de alumínio (cubo, tala, furo central, aro interno e 60% do aro externo), com dupla torre, sendo um “spindle” com 2.500rpm e uma torre com 6 ferramentas, composta de carenagem totalmente fechada; comando por tela IHM 10,4 polegadas para controle de todos os parâmetros e ajustes das operações X e Z; painel elétrico com ar condicionado que comanda todo funcionamento elétrico – tensão 380V/60Hz; sistema de porta com abertura/fechamento automático; transportador de cavacos por esteira; sistema de fixação pronto (com fingers) para rodas de 13 a 24 polegadas, para atender usinagem de rodas com o diâmetro de 14 até 22 polegadas e altura da roda de 12 polegadas. | Resolução Gecex nº 322, de 4 de abril de 2022 | I | 2025-12-31 | Resolução Gecex nº 415, de 27 de outubro de 2022 | 2022-11-07
8458.91.00 | 113 | Máquinas para tornear acabamento de haste de eixos, com comando numérico computadorizado (CNC), com sistema de carga e descarga automática de peças, dotadas de um sistema de fixação de mandris expansivos, ferramentas com sistema capto, com sistema de controle de quebra de ferramentas, preparada para usinar diâmetro de até 460mm, curso do eixo X de 820 e eixo Z 350mm, de valor unitário (CIF) não superior a R$ 98.471,11. | Resolução Gecex nº 322, de 4 de abril de 2022 | II | 2025-12-31 | Resolução Gecex nº 427, de 01 de dezembro de 2022 | 2022-12-12
8458.91.00 | 114 | Tornos verticais com trocador automático de pallet, de comando numérico computadorizado (CNC), para peças metálicas, para tornear, furar, fresar e rosquear, com diâmetro máximo de volteio de 700mm, diâmetro máximo de torneamento 700mm, altura máxima de torneamento 485mm, com base circular maciça em Meehanite, com deslocamento por guias lineares e fusos de esferas acionados diretamente por Servo motores AC, com cursos em X de -15, + 360mm e Z de 500mm, com velocidades de deslocamento do eixo X 12m/min e do eixo Z 24 m/min, velocidade máxima do eixo-árvore de 2.500rpm, torque máximo de 897Nm, nariz do eixo-árvore A2-8, com torre horizontal bidirecional de 8 posições, velocidade de troca de 0,5s para ferramentas adjacentes e 1,2s para ferramentas opostas, trocador automático de pallet (APC) integrado, com 2 pallets rotativos com 2 placas hidráulicas de 15" e 2 eixos-árvore independentes, tempo de troca de pallet de 17s, com carenagem completa, bomba de refrigeração, unidade hidráulica, transportador de cavacos, carrinho para cavacos, podendo conter acessórios opcionais. | Resolução Gecex nº 322, de 4 de abril de 2022 | I | 2025-12-31 | Resolução Gecex nº 427, de 01 de dezembro de 2022 | 2022-12-12
8458.91.00 | 115 | Centros de torneamento verticais, automáticos de comando numérico computadorizado (CNC), para tornear, furar, fresar e rosquear, inclusive fora de centro, com 4 eixos controlados x z y c, com curso dos eixo x z y, respectivos de 430mm, 790mm e ±125mm, com indexação do eixo C com incremento mínimo de 0,0001 grau, com avanços dos eixos x z y, respectivos de 20m/min, 16m/min e 16m/min, com cabeçote porta-ferramentas com capacidade para 12 ferramentas, volteio de 900mm, diâmetro máximo torneável de 800mm, altura máxima de torneável de 750mm, nariz do eixo árvore ASA A2-11, motor de eixo árvore de 37/45kW, "spindle" de fresamento de 3,7/5,5kW, motor servo do eixo x de 4kW, motor servo do eixo z de 4kW, motor servo do eixo y de 3kW bomba de refrigeração de 15bar, tanque hidráulico de 50L, tanque de lubrificação de 12L, tanque de refrigeração de 195L, com interface para transportador de cavacos, painel de controle com tela colorida LCD de 10,4 polegadas. | Resolução Gecex nº 322, de 4 de abril de 2022 | I | 2025-12-31 | Resolução Gecex nº 442, de 27 de dezembro de 2022 | 2023-01-05
8458.99.00 | 001 | Tornos portáteis computadorizados, próprios e exclusivos para torneamento de discos de freio já montados no veículo, para discos com diâmetro entre 101 e 435mm e espessura entre 5 e 44,4mm; equipados com motor monofásico de 1HP 220V 60Hz, velocidade de rotação do eixo 123rpm e avanço de 0,127mm/rotação; sistema eletrônico e mecânico de medição e compensação automática de excentricidade em relação ao paralelismo de discos de freio; montados sobre carrinho metálico com 4 rodízios e altura regulável entre 60cm a 100cm, com bandeja coletora de resíduos sólidos como limalha ou cavaco; 1 cabeça de corte com 2 insertos reguláveis por botões de ajuste (knobs), profundidade máxima de corte de 0,508mm; 1 caixa de passagens e conexões de fios; 1 cabo de alimentação de 7 metros com tomada de 3 pinos; 1 cabeça mecânica ajustável por comando mecânico e eletrônicos do computador; 2 caixas de transmissão de rotação e avanço; 1 sensor eletromecânico para desligamento de final de curso; 1 fuso para acoplamento da cabeça mecânica a flange do cubo de rodas; 1 sistema de freio para fixar a cabeça de corte e o torno na posição correta; incluindo seus acessórios de série: 5 adaptadores para cubos de rodas; 1 anel espaçador para adaptadores; 1 óculos de segurança; 1 capa protetora para o torno; 2 ganchos para suporte de pinças de freios; 1 conjunto contendo 5 jogos de 5 porcas com angulação exata e 3 jogos de 5 tubos de centralização para fixação dos adaptadores ao cubo de roda; 1 caixa de ferramentas contendo chaves para pequenas manutenções no torno portátil; 2 silenciadores para amortecimento da vibração; 1 conjunto contendo 5 pares de pontas de corte com parafusos de fixação. | Resolução Gecex nº 322, de 4 de abril de 2022 | I | 2025-12-31 |  | 2022-05-01
8458.99.00 | 002 | Tornos verticais de dupla coluna, convencionais, sem comando numérico computadorizado, com diâmetro de mesa de trabalho de 2.250mm, diâmetro máximo torneável de 2.500mm, altura máxima torneável de 1.600mm, peso máximo da peça de 10t, velocidade de rotação da mesa de até 63rpm, equipados com 2 rams, podendo executar torneamento simultâneo da parte interna e externa de peças. | Resolução Gecex nº 322, de 4 de abril de 2022 | I | 2025-12-31 |  | 2022-05-01
8458.99.00 | 003 | Tornos mecânicos convencionais horizontais digitais para aplicações pesadas do tipo HD (heavy duty) para usinagem de peças de grande diâmetro e comprimento, sendo capaz de usinar peças de até 1.600mm de diâmetro e até 4.000mm de comprimento, diâmetro de usinagem máximo da peça sobre o barramento 1.600mm, diâmetro de usinagem máximo da peça sobre o carro 1.200mm, máximo comprimento de usinagem entre pontos 4.000mm, peso máximo da peça sobre o barramento de 6t, centro a centro entre as guias do barramento de 755mm, diâmetro máximo de passagem no eixo arvore 130mm, equipado com régua digital nas dimensões X e Y, com peso operacional de 15t e dimensões máximas de 2.150 x 7.100 x 2.240mm(largura, comprimento e altura). | Resolução Gecex nº 322, de 4 de abril de 2022 | I | 2025-12-31 |  | 2022-05-01
8458.99.00 | 004 | Combinações de máquinas automáticas para tornear, fechar borda de panelas produzidas em material de tripla camada com diâmetros de 140 a 300mm e altura de até 200mm, compostas de: carregador de discos para processo de embutimento com sistema de lubrificação e de exaustão; cortador de borda automatizado; torno vertical automatizado para desbaste e fechamento da borda; esteiras de transporte; viradores de 180 graus; compactador de cavaco; grades de proteção; painéis elétricos para gerenciamento de todas as funções das máquinas com controlador lógico programável (CLP). | Resolução Gecex nº 322, de 4 de abril de 2022 | I | 2025-12-31 | Resolução GECEX nº 338, de 09 de maio de 2022 | 2022-05-16
8458.99.00 | 005 | Mandriladoras automáticas vertical de mandril estático de rodeiros ferroviários, com comando numérico computadorizado (CNC), realizando a usinagem pelo torneamento da ferramenta de mandrilar instalada na cabeça de mandrilhamento, capazes de usinar furos de 20 a 350mm, dotadas de base transportadora tipo cama deslizante de transferência e transporte de rodeiros ferroviários com mecanismo de elevação hidráulico para carregamento, descarregamento, encaixe e posicionamento preciso do rodeiro ferroviário na mesa fixa de capacidade de carga de 3.000kg e dimensão de 1.500mm de diâmetro, curso longitudinal (eixo X) de +/-60mm e velocidade de avanço de 450mm/min, curso vertical (eixo Z) de 700mm e velocidade de avanço de 20.000mm/min, potência de “spindle” de 22kW e torque de 1.188Nm, sistema de fixação de ferramentas padrão HSK63, velocidade do spindle de 500min-1, precisão de posicionamento de 0,015mm e precisão de repetibilidade de 0,008mm, troca automática de ferramentas com magazine de 21 posições ou inferior, com mandril hidráulico para fixação das peças com diâmetro externo de 1.500mm, furo central com diâmetro de 300mm, 3 garras autocentrantes, curso automático das garras de 60mm e cilindro hidráulico integrado, com transportador de cavacos, “interface” homem-máquina (IHM) com tela colorida com 22 polegadas e estrutura de base, coluna e mesa fabricados em ferro fundido EN-GJL-300 (norma UNE-EN 1561), com dureza de 190-220 H | Resolução Gecex nº 322, de 4 de abril de 2022 | I | 2025-12-31 | Resolução Gecex nº 415, de 27 de outubro de 2022 | 2022-11-07
8459.21.10 | 001 | Furadeiras verticais radiais para furação interna do corpo injetor de combustível automotivo, com 7 estações de trabalho, 3 eixos CNC, alimentação automática, deslocamento do eixo “x” com motor linear programável e velocidade de até 100m/min e aceleração de 20m/s2, pressão de refrigeração 120bar, tolerância de até 0,02mm e garantia de cm e CMK de 1,66 e CP e CPK de 1,33 para todas as características; possui 3 fusos com rotação máxima de 10.000rpm; máximo diâmetro e comprimento de usinagem: diâmetro 14,38 x 46mm; curso máximo no eixo z de 200mm e eixo x de 1.300mm; dotada de 7 estações de usinagem, desenvolvido para o a furação e faceamento do corpo de bico injetor diesel; sistema de alimentação e desalimentação automáticos; com calhas com capacidade de 40 a 50peças, e sistema de seleção de peças após usinagem; com sistema de garras eletropneumáticas para transporte até a pinça, fechamento da pinça de fixação das peças por molas prato; potência de 37KVA. | Resolução Gecex nº 322, de 4 de abril de 2022 | I | 2025-12-31 |  | 2022-05-01
8459.21.91 | 001 | Furadeiras CNC construídas com base única e sistema de portal único (travessa + colunas) com 2 mesas de placas hidráulicas com capacidade de carga de 5.000kg, 4m de diâmetro, e 12 castanhas de aperto em sistema pellets e 2 cabeçotes 90 graus de furacão com potência entre 40 e 63kW, rotação máxima de 4.000rpm e 1.255Nm de torque, possui 2 trocadores de ferramentas com 77 posições cada e capacidade de troca de ferramentas na horizontal (cabeçotes) e vertical (fusos), diâmetro máximo de usinagem das peças de até 4.000mm e para usinagem simultânea dos 2 cabeçotes mínimo de 1.600mm, velocidade de deslocamento rápido de 10.000mm/min e curso de 4.800mm nos eixos X1 e X2 de cada cabeçote, curso no eixo Y de 600mm, velocidade de deslocamento rápido de 20.000mm/min e curso de 1.200mm nos eixos Z1 e Z2 de cada cabeçote, precisão de +-0,01 nos eixos X, Y e Z, precisão de +-0,003 graus na mesa giratória, com sistema de líquido refrigerante interno de 30bar e 25L/min e externo com 7bar e 80L/min, sistema de exaustão de névoa, carregador de cavacos e área de usinagem totalmente fechada por carenagem. | Resolução Gecex nº 322, de 4 de abril de 2022 | I | 2025-12-31 |  | 2022-05-01
8459.21.91 | 002 | Máquinas dotadas de furadeira de alta precisão para virabrequim temperado, capazes de executar furos profundos do canal de óleo de lubrificação e furos para alívio de peso de até 42mm de diâmetro, dotadas de 22 eixos controlados por servos motores e comando numéricos computadorizados (CNC), com curso dos cabeçotes porta-ferramenta de 2.700mm e curso dos cabeçotes porta-peça de 500mm, com sincronismo perpendicular dos movimentos entre eixos que sustentam a peça e a ferramenta no plano horizontal, capazes de trabalharem simultaneamente, 2 unidades de furação com 2 fusos rotores capazes de operarem 2 virabrequins simultaneamente com potência de 26kW, torque de 130Nm e velocidade do fuso de 6.000rpm, 2 unidades porta ferramentas capazes de armazenar 24 ferramentas em cada unidade com peso máximo de 20kg por ferramentas, com duplo sistema central de fixação com 3 conjunto de pinças e com 4 placas de fixação orientada por servos motores, com área de trabalho de 1.200mm de comprimento, abastecimento e desabastecimento de peças através de sistema automático composto de mesa giratória de 180 graus acoplada a um transportador com parada orientada por servos motores, com precisão angular de ±5 segundos e precisão linear de 5 mícron, e transportador de cavaco. | Resolução Gecex nº 322, de 4 de abril de 2022 | I | 2025-12-31 |  | 2022-05-01
8459.21.99 | 087 | Máquinas para furação profunda horizontal, controladas por controle numérico computadorizado (CNC), para furar canais de refrigeração em moldes e matrizes de aço carbono e materiais não ferrosos, com função para fresar, mandrilar e roscar com cone de fixação BT40 ou BT50, diâmetro de furação mínimo de 3mm e máximo de 35mm, comprimento máximo de furação inferior ou igual a 2.000mm, curso do eixo X igual a 3.000mm, curso do eixo Y igual a 1.300mm, curso máximo do eixo Z inferior ou igual a 2.000mm, eixo-árvore com potência igual ou superior a 11kW e inferior ou igual a 18kW, com velocidade máxima de 4.500rpm e velocidade de movimentação de 3.000mm/min, mesa de trabalho com dimensões de 1.600mm de largura e 3.000mm de comprimento, capacidade de peso sobre a mesa de 20.000kg, bomba de refrigeração com fluxo de 80litros/mim e pressão de 100kg/cm². | Resolução Gecex nº 322, de 4 de abril de 2022 | I | 2025-12-31 |  | 2022-05-01
8459.21.99 | 090 | Máquinas para furação profunda horizontal, controladas por controle numérico computadorizado (CNC), para furação de canais de refrigeração em moldes e matrizes de aço carbono e materiais não ferrosos, com função para fresar, mandrilar e roscar, diâmetro de furação mínimo de 3mm e máximo de 35mm, comprimento máximo de furação inferior ou igual a 1.200mm, curso do eixo X igual a 1.300mm, curso do eixo Y igual a 1.000mm, curso máximo do eixo Z igual a 1.200mm, eixo árvore com potência igual ou superior a 11kW, com velocidade máxima de 6.000rpm e velocidade de movimentação de até 3.000m/min, mesa de trabalho com dimensões de 1.200 x 1.000, capacidade de peso sobre a mesa 5.000kg, bomba de refrigeração com fluxo de até 110litros/min e pressão de até 11Mpa. | Resolução Gecex nº 322, de 4 de abril de 2022 | I | 2025-12-31 |  | 2022-05-01
8459.21.99 | 091 | Máquinas para furação profunda horizontal, controladas por controle numérico computadorizado (CNC), para furar canais de refrigeração em moldes e matrizes de aço carbono e materiais não ferrosos, com função para fresar, mandrilar e roscar com cone de fixação BT40 ou BT50, diâmetro de furação mínimo de 3mm e máximo de 32mm, comprimento máximo de furação menor ou igual a 1.000mm, curso do eixo X menor ou igual a 1.000mm, curso do eixo Y menor ou igual a 800mm, curso máximo do eixo Z menor ou igual a 1.000mm, eixo-árvore com potência maior ou igual a 7,5kW e menor ou igual a 18kW, com velocidade máxima de 4.500rpm e velocidade de movimentação de 3.000mm/min, mesa de trabalho com dimensões menor ou igual a 800mm de largura e menor ou igual a 1.200mm de comprimento, capacidade de peso sobre a mesa de 5.000kg, bomba de refrigeração com fluxo de 80 ou 85 litros/min e pressão de 100kg/cm². | Resolução Gecex nº 322, de 4 de abril de 2022 | I | 2025-12-31 |  | 2022-05-01
8459.21.99 | 092 | Máquinas para furação profunda horizontal, controladas por controle numérico computadorizado (CNC), para furação de canais de refrigeração em moldes e matrizes de aço carbono e materiais não ferrosos, diâmetro de furação mínimo de 3mm e máximo de 35mm, comprimento máximo de furação inferior ou igual a 1.500mm, curso do eixo X igual a 1.600mm, curso do eixo Y igual a 1.200mm, curso máximo do eixo Z inferior ou igual a 1.500mm, eixo-árvore com potência igual ou superior a 7,5kW, com velocidade máxima de 6.000rpm e velocidade de movimentação de até 3.000m/min, mesa de trabalho com dimensões de 1.700 x 1.200mm, capacidade de peso sobre a mesa 12.000kg, bomba de refrigeração com fluxo de até 110 L/min e pressão de até 8MPa. | Resolução Gecex nº 322, de 4 de abril de 2022 | I | 2025-12-31 |  | 2022-05-01
8459.21.99 | 093 | Máquinas para furação profunda, controladas por controle numérico computadorizado (CNC), com 6 eixos (X, Y, Z, W, A, B), para furar canais de refrigeração em moldes e matrizes de aço carbono e materiais não ferrosos, com função para fresar, mandrilar e roscar, diâmetro de furação de 3 a 35mm, comprimento máximo de furação de 1.500mm, com curso do eixo X de 2.300mm, eixo Y de 1.500mm e eixo Z de 800mm, ângulo de rotação do eixo A de 15 ° para cima e de 25 ° para baixo, eixo-árvore com rotação máxima de 4.500rpm, cone de fixação da ferramenta BT50, mesa de trabalho com 1.800mm de largura e 2.000mm de comprimento, capacidade de peso sobre a mesa de 15.000kg, com sistema de resfriamento e transportador de cavacos. | Resolução Gecex nº 322, de 4 de abril de 2022 | I | 2025-12-31 |  | 2022-05-01
8459.21.99 | 094 | Máquinas exclusivas para furação profunda horizontal de peças não cilíndricas, com profundidade de furação controlada por comando numérico computadorizado (CNC) ou controle lógico programável (CLP), para furação de barras, placas e peças de aço e materiais não ferrosos, com mesa de 600 x 1.000mm, diâmetro de furação mínimo de 10mm e máximo de 25mm, comprimento máximo de furação de 500mm, eixo árvore com velocidade máxima de 6.000rpm, curso do eixo X de 600mm, curso do eixo Y de 380mm, bomba de refrigeração com vazão entre 30 a 60litros/min, equipadas com transportador de cavacos e carenagem completa. | Resolução Gecex nº 322, de 4 de abril de 2022 | I | 2025-12-31 |  | 2022-05-01
8459.21.99 | 095 | Máquinas exclusivas para furação profunda horizontal de barras, controladas por controle numérico computadorizado (CNC) ou controle lógico programável (CLP), para furação de barras redondas de aço e materiais não ferrosos, dotadas de 1, 2 ou 4 estações de trabalho, diâmetro de furação mínimo de 3mm e máximo de 12mm, comprimento máximo de furação de 500mm, podendo opcionalmente chegar até 1.000mm, eixo árvore com velocidade máxima de 6.000rpm, velocidade de movimentação de até 5.000m/min, bomba de refrigeração com vazão entre 30 a 80 litros/min, equipadas com transportador de cavacos e carenagem completa. | Resolução Gecex nº 322, de 4 de abril de 2022 | I | 2025-12-31 |  | 2022-05-01
8459.21.99 | 096 | Máquinas para furação profunda horizontal, controladas por controle numérico computadorizado (CNC), para furação de canais de refrigeração em moldes e matrizes de aço carbono e materiais não ferrosos, com 6 eixos (XYZWAB) controlados pelo CNC, diâmetro de furação mínimo de 3mm e máximo de 40mm, comprimento máximo de furação inferior ou igual a 1.200 + 500mm, curso do eixo X igual a 1.500mm, curso do eixo Y igual a 1.200mm, curso máximo do eixo W inferior ou igual a 1.850mm, curso do eixo Z igual a 500mm, mesa rotativa hidrostática com capacidade máxima de carga de 8t (eixo B) e graduação mínima programável de 0,0001, inclinação do torpedo (eixo A) de até 40°, sendo +15 ou – 25°, com graduação mínima programável de 0,0001 permitindo furações complexas e com ângulos compostos, eixo árvore com potência igual ou superior a 15/18,5kW, com velocidade máxima de 6.000rpm, sede do cone do eixo árvore BT40, velocidade de movimentação de até 10.000m/min, mesa de trabalho com dimensões de 1.200 x 1.000mm, com funções auxiliares de fresamento e rosqueamento, sistema de refrigeração completo com bomba de refrigeração com fluxo de até 120L/min, pressão de até 11Mpa e carenagem completa. | Resolução Gecex nº 322, de 4 de abril de 2022 | I | 2025-12-31 |  | 2022-05-01
8459.21.99 | 097 | Máquinas para furação profunda horizontal, controladas por controle numérico computadorizado (CNC), para furar canais de refrigeração em moldes e matrizes de aço carbono e materiais não ferrosos, com função para fresamento, diâmetro de furação mínimo de 3mm e máximo de 32mm, comprimento máximo de furação de 1.300mm, curso do eixo X de 1.600mm, eixo Y de 1.000mm e eixo Z de 1.300mm, eixo-árvore com rotação máxima de 4.500rpm, mesa de trabalho com dimensões de 1.000mm de largura e 1.700mm de comprimento, capacidade de peso sobre a mesa de 10.000kg, com sistema de resfriamento. | Resolução Gecex nº 322, de 4 de abril de 2022 | I | 2025-12-31 |  | 2022-05-01
8459.21.99 | 098 | Máquinas de perfuração profunda em aço, dotadas de 4 eixos, automáticas, com diâmetro máximo de perfuração de até 1.100mm, velocidade do furação 15.000rpm, velocidade de avanço até 6.000mm/min, grau de furação até 1/100, sistema hidráulico com fluxo máximo 60l/min, pressão até 15Mpa, de potência de 22kW, com controlador lógico programável. | Resolução Gecex nº 322, de 4 de abril de 2022 | I | 2025-12-31 |  | 2022-05-01
8459.21.99 | 099 | Máquinas para furação profunda horizontal, controladas por controle numérico computadorizado (CNC), para furação de canais de refrigeração em moldes e matrizes de aço carbono e materiais não ferrosos, com 6 eixos (XYZWAB) controlados pelo CNC, diâmetro de furação mínimo de 3mm e máximo de 50mm, comprimento máximo de furação inferior ou igual a 1.500 + 550mm, curso do eixo X igual a 2.500mm, curso do eixo Y igual a 1.500mm, curso do eixo Z igual a 800mm, mesa rotativa hidrostática com capacidade máxima de carga de 20t, inclinação do torpedo (eixo A) +15 ou - 25 graus, permitindo furações complexas e com ângulos compostos, eixo árvore com potência igual a 18,5/22kW, com velocidade máxima de 4.000rpm, sede do cone do eixo árvore BT50, mesa de trabalho com dimensões de 2.200 x 1.600mm, com funções auxiliares de fresamento e rosqueamento, sistema de refrigeração completo com bomba de refrigeração com fluxo de 6 a 140L/min, pressão de 2 a 11Mpa. | Resolução Gecex nº 322, de 4 de abril de 2022 | I | 2025-12-31 |  | 2022-05-01
8459.21.99 | 100 | Centros de furação e rosqueamento, com comando numérico (CNC), curso X, Y e Z iguais a 520, 360 e 350mm, respectivamente; repetibilidade de posicionamento de +/-0,002mm; avanço rápido dos eixos X, Y e Z iguais a 48, 48 e 56m/min, respectivamente; velocidade de rotação do fuso 12.000, 18.000 ou 24.000rpm; mesa rotativa automática, com capacidade para duas peças de trabalho com peso de 200kg cada; magazine com 14 ou 21ferramentas de usinagem com peso máximo de 2,8kg e tempo de troca de cavaco a cavaco de 2,22s. | Resolução Gecex nº 322, de 4 de abril de 2022 | I | 2025-12-31 |  | 2022-05-01
8459.21.99 | 101 | Máquinas para furação profunda horizontal, controladas por controle numérico computadorizado (CNC), para furação de canais de refrigeração em moldes e matrizes de aço carbono e materiais não ferrosos, com 6 eixos (XYZWAB) controlados pelo CNC, diâmetro de furação mínimo de 5mm e máximo de 40mm, capacidade de furação máxima W + Z igual a 1.630 + 800mm, curso do eixo X longitudinal igual a 2.000mm, curso do eixo Y vertical igual a 1.200mm, curso do eixo Z transversal igual a 800mm, W transversal de furação 1630mm, B rotação da mesa 360.000 posições, inclinação do braço +25graus/-15graus, mesa rotativa hidrostática de 1.600 x 1.300mm com capacidade máxima de carga de 20t , com velocidade máxima de 6.000rpm. | Resolução Gecex nº 322, de 4 de abril de 2022 | I | 2025-12-31 |  | 2022-05-01
8459.21.99 | 102 | Centros de furação e rosqueamento com mesas de capacidade igual ou superior a 650 x 420mm , equipadas com 3 cursos com tamanhos iguais ou superiores a X 510mm, Y 420mm, Z 350mm, e trocador automático de ferramentas frontal com no mínimo 21 posições de ferramentas podendo ser sistema BT, BBT ou CAT , velocidade do “spindle” mínima de 20.000rpm (Direct Drive), avanço rápido igual ou superior a 60m/min, com ou sem transportador de cavacos, de valor unitário (CIF) não superior a R$ 286.520,00. | Resolução Gecex nº 322, de 4 de abril de 2022 | II | 2025-12-31 |  | 2022-05-01
8459.21.99 | 103 | Máquinas para furação profunda horizontal, controladas por controle numérico computadorizado (CNC), para furar canais de refrigeração em moldes e matrizes de aço carbono de grandes dimensões, com função para fresamento, com 6 eixos (XYZWAB), diâmetro de furação mínimo de 3mm e máximo de 35mm, comprimento máximo de furação de 1.500mm, curso do eixo X de 2.200mm, eixo Y de 1.500mm eixo W de 800mm, eixo Z de 1.500mm e inclinação do eixo A +15 ou - 25 graus, rotação máxima do fuso de 4.000pm, mesa de trabalho giratória de alta precisão com dimensões de 2.000mm de largura e 1.600mm de comprimento, sistema de refrigeração completo com bomba de refrigeração com fluxo de 6 a 110L/min, pressão de 2 a 11Mpa, sistema de controle remoto para fornecer fluxo de abastecimento e pressão de acordo com o tamanho do furo, conicidade da extremidade do eixo principal BT50, motor do eixo principal com potência igual 18,5/22kW, capacidade de peso sobre a mesa de 15.000kg, equipadas com ar-condicionado no gabinete elétrico e transportador de cavaco. | Resolução Gecex nº 322, de 4 de abril de 2022 | I | 2025-12-31 |  | 2022-05-01
8459.21.99 | 104 | Máquinas para furação profunda horizontal, controladas por controle numérico computadorizado (CNC), para furar canais de refrigeração em moldes e matrizes de aço carbono de grandes dimensões, com função para fresamento, com 6 eixos (XYZWAB), diâmetro de furação mínimo de 3mm e máximo de 35mm, comprimento máximo de furação de 1.680mm, curso do eixo X de 2.200mm, eixo Y de 1.501mm, eixo W de 1.680mm, eixo Z de 836mm e inclinação do eixo A +15 ou -25 graus, rotação máxima do fuso de 4.000rpm, mesa de trabalho giratória de alta precisão com dimensões de 2.000mm de largura e 1.600mm de comprimento, sistema de refrigeração completo com bomba de refrigeração com fluxo de 6 a 110L/min, pressão de 2 a 11MPa, sistema de controle remoto para fornecer fluxo de abastecimento e pressão de acordo com o tamanho do furo, conicidade da extremidade do eixo principal BT50, motor do eixo principal com potência igual 18,5kW (em regime intermitente e de tempo limitado, S2 15 min ou S3/S6 25%, respectivamente), capacidade de peso sobre a mesa de 15.000kg, equipadas com ar-condicionado no gabinete elétrico e transportador de cavaco. | Resolução Gecex nº 322, de 4 de abril de 2022 | I | 2025-12-31 | Resolução Gecex nº 415, de 27 de outubro de 2022 | 2022-11-07
8459.21.99 | 105 | Centros de furação e rosqueamento horizontais com mesa fixa, com 4 eixos controlados por comando numérico computadorizado (CNC), para processar perfis H, L, U, I, tubos quadrados e tubos retangulares metálicos com seção entre 50 x 50mm e 1.200 x 1.200mm e comprimento máximo de 12m, equipados com cabeçote mono fuso com potência de 19kW e rotação continuamente variável entre 180 e 5000rpm com acionamento direto (Direct Drive), curso máximo do mono fuso no eixo Z igual ou superior a 1165mm com capacidade para perfurar furos com 40mm de diâmetro, curso do subeixo x do mono fuso de 200mm, capazes de executar operações de fresamento e de escrever referências nos perfis processados, avanço rápido no eixo X (portal) de 35m/min e no eixo Y (cabeçote) de 12m/min, com trocador automático de ferramentas com 6 ou mais posições e sistema a laser para referenciar o perfil a ser processado, de valor unitário (CIF) não superior a R$ 977.305,29. | Resolução Gecex nº 322, de 4 de abril de 2022 | II | 2025-12-31 | Resolução Gecex nº 427, de 01 de dezembro de 2022 | 2022-12-12
8459.29.00 | 003 | Furadeiras industriais transportáveis, com base de fixação eletromagnética, para operar com brocas anulares de diâmetros compreendidos entre 13 e 100mm (incluindo os limites) e profundidade máxima de corte compreendidas entre 35 e 60mm (incluindo os limites), próprias para perfuração em único passe, lubrificação interna automática. | Resolução Gecex nº 322, de 4 de abril de 2022 | I | 2025-12-31 |  | 2022-05-01
8459.29.00 | 004 | Máquinas de perfuração profunda de unidades cilíndricas em aço, semiautomática, com diâmetro máximo de perfuração de 200mm e profundidade máxima de 3.000mm, gama de velocidade do fuso de 61 a 1.000rpm, com intervalo de velocidade de alimentação de 5 a 1.000mm/min, e velocidade de movimento rápido do carro de 2m/min, dotadas de motor principal de potência de 30kW, com controlador lógico programável (PLC). | Resolução Gecex nº 322, de 4 de abril de 2022 | I | 2025-12-31 |  | 2022-05-01
8459.29.00 | 005 | Máquinas para perfuração, extrusão e conformação de colarinho em tubos de cobre, contendo fresa para furo piloto redondo e ferramenta para extrusão de conformação de colarinho com diâmetros de 18 a 108mm e tolerância de 0,01; faixa de diâmetro dos tubos de derivação de 22 a 267mm; com leitura digital de medição de ângulo da rotação do tubo, com tolerância de posicionamento de ângulo radial +/-0,1°. | Resolução Gecex nº 322, de 4 de abril de 2022 | I | 2025-12-31 |  | 2022-05-01
8459.29.00 | 007 | Máquinas automáticas de conformação (end forming) e furação de tubos metálicos, dotadas de alimentação automática, consola táctil de parametrização e histórico produtivo, unidades de furação simples e duplas, descarga automática para cavaletes de acabamento, com ou sem sistema de marcação de tubo processado, processamento até 60tubos/h, espessura do tubo 2,5 - 4 mm, diâmetro 127mm, comprimento 5.540 - 11.670mm, até 25 unidade de furação, sendo 10 verticais e 15 horizontais. | Resolução Gecex nº 322, de 4 de abril de 2022 | I | 2025-12-31 |  | 2022-05-01
8459.29.00 | 008 | Máquinas furadeiras de colunas automáticas verticais dotadas de sistema de rosqueadeira para furação de diâmetro máximo até 40mm, diâmetro de rosca máximo até 24mm, motor trifásico com potência de 1,5kW, percurso máximo do fuso de 190mm, deslocamento da mesa até 570m, rotação do fuso de 76 até 2.065rpm, compostos de transmissão engrenada, mesa giratória com ângulo de inclinação de 45 graus, e avanço automático, de valor unitário (CIF) não superior a R$ 23.922. | Resolução Gecex nº 322, de 4 de abril de 2022 | II | 2025-12-31 |  | 2022-05-01
8459.29.00 | 009 | Máquinas furadeiras de colunas automáticas verticais dotadas de sistema de rosqueadeira para furação de diâmetro máximo até 32mm, diâmetro de rosca máximo até 22mm, motor trifásico com potência de 1kW, percurso máximo do fuso de 160mm, deslocamento da mesa até 415m, rotação do fuso de 125 até 3.030rpm, composto de transmissão engrenada, mesa giratória com ângulo de inclinação de 45 graus, e avanço automático, de valor unitário (CIF) não superior a R$ 22.061,4. | Resolução Gecex nº 322, de 4 de abril de 2022 | II | 2025-12-31 |  | 2022-05-01
8459.29.00 | 010 | Máquinas furadeiras de colunas automáticas verticais dotadas de sistema de rosqueadeira para furação de diâmetro máximo até 50mm, diâmetro de rosca máximo até 27mm, motor trifásico com potência de 2,2kW, percurso máximo do fuso de 200mm, deslocamento da mesa até 530m, rotação do fuso de 52 até 1.400rpm, compostas de transmissão engrenada, mesa giratória com ângulo de inclinação de 45 graus, e avanço automático, de valor unitário (CIF) não superior a R$ 27.271,08. | Resolução Gecex nº 322, de 4 de abril de 2022 | II | 2025-12-31 |  | 2022-05-01
8459.29.00 | 011 | Máquinas de alargamento e roletamento interno de tubos cilíndricos em aço, semiautomática, com diâmetro máximo de processamento de 250mm e profundidade máxima de processamento 9.000m, gama de rotação da ferramenta de até 1.500rpm, velocidade de avanço no processamento de 5 a 1.800mm/min, e velocidade de movimento rápido do carro de 2.500mm/min, dotadas de motor principal de potência de 37kW, com controlador lógico programável (PLC). | Resolução Gecex nº 322, de 4 de abril de 2022 | I | 2025-12-31 |  | 2022-05-01
8459.29.00 | 012 | Máquinas furadeiras com opções de controle manual e automático, com motor elétrico trifásico, rotor de gaiola de esquilo, potência: 9kW (12 CV), para aros de bicicleta de 12 a 29 polegadas x 18 a 50mm de largura e de paredes simples, dupla e tripla, distância máxima entre os orifícios de 20mm, para 16 a 144 orifícios, com painel de controle operacional. | Resolução Gecex nº 322, de 4 de abril de 2022 | I | 2025-12-31 |  | 2022-05-01
8459.29.00 | 013 | Máquinas de furação profunda de barras de aço maciças e alargamento de tubos de aço cilíndricos , semiautomática, com diâmetro interno máximo de processamento de 250mm e profundidade máxima de 6.000mm, gama de rotação da ferramenta de alargamento até 31,5 a 315rpm, furação 50 a 1.000rpm; velocidade de avanço no processamento de 5 a 500mm/min, e velocidade de movimento rápido do carro de 1.500mm/min, dotadas de motor principal de potência de 30kW, com controlador lógico programável (PLC); suprida com os respectivos acessórios, ferramentas para furação profunda e alargamento de tubos. | Resolução Gecex nº 322, de 4 de abril de 2022 | I | 2025-12-31 |  | 2022-05-01
8459.29.00 | 014 | Furadeiras radiais, sem qualquer tipo de comando (CNC ou CLP), com angulação de giro do braço de 360 graus e capacidade máxima de furação de 40mm, cone do eixo árvore MT4, com 16 velocidades no eixo árvore e com range de velocidades de 32 a 2.500rpm, com curso do eixo árvore de até 280mm e 8 opções de avanço, potência do motor principal de 2.2kW, diâmetro da coluna 300mm, com acionamento por engrenagens e refrigeração. | Resolução Gecex nº 322, de 4 de abril de 2022 | I | 2025-12-31 | Resolução Gecex nº 375, de 26 de julho de 2022 | 2022-08-04
8459.29.00 | 015 | Furadeiras radiais, sem qualquer tipo de comando (CNC ou CLP), angulação de giro do braço de 360 graus e capacidade máxima de furação de 50mm, cone do eixo árvore MT5, com 16 velocidades no eixo árvore e com range de velocidades de 25 a 2.000rpm, com curso do eixo árvore de até 435mm e 16 opções de avanços do eixo árvore, potência do motor principal de 4kW, diâmetro da coluna 350mm, com acionamento por engrenagens e com refrigeração. | Resolução Gecex nº 322, de 4 de abril de 2022 | I | 2025-12-31 | Resolução Gecex nº 375, de 26 de julho de 2022 | 2022-08-04
8459.29.00 | 016 | Máquinas furadeiras de bancada vertical, para furação de diâmetro máximo até 13mm, tensão de operação de 127 ou 220V/60Hz, com potência nominal de 250W, rotação entre 740 e 3.140rpm, com mesa móvel giratória e inclinável de +- 45 graus, com deslocamento até 300mm, profundidade de corte até 50mm. | Resolução Gecex nº 322, de 4 de abril de 2022 | I | 2025-12-31 | Resolução Gecex nº 415, de 27 de outubro de 2022 | 2022-11-07
8459.29.00 | 017 | Máquinas furadeiras de bancada vertical, para furação de diâmetro máximo até 16mm, tensão de operação de 127 ou 220V/60Hz, com potência nominal de 375W, rotação entre 360 e 3.060rpm, com mesa móvel giratória e inclinável de +- 45 graus, com deslocamento até 515mm, profundidade de corte até 60mm. | Resolução Gecex nº 322, de 4 de abril de 2022 | I | 2025-12-31 | Resolução Gecex nº 415, de 27 de outubro de 2022 | 2022-11-07
8459.29.00 | 018 | Máquinas furadeiras de colunas, para função de diâmetro máximo até 25mm, tensão de operação de 127 ou 220V/60Hz, com potência nominal de 0,55kW, rotação entre 200 e 3.630rpm, profundidade de corte até 83mm, com protetor de cavaco e interruptor magnético. | Resolução Gecex nº 322, de 4 de abril de 2022 | I | 2025-12-31 | Resolução Gecex nº 415, de 27 de outubro de 2022 | 2022-11-07
8459.31.00 | 075 | Madriladoras-fresadoras com comando numérico computadorizado (CNC), utilizadas para fresar, mandrilar e furar, com 11 eixos controlados simultaneamente, trocador automático para 100 ferramentas, curso dos eixos X,Y, Z e W de 12.000mm, 4.500mm, 1.900mm e 1.000mm, motor do eixo principal de potência igual a 86kW, torque de 6.602Nm e rotação máxima de 3.750rpm, avanços dos eixos X, Y e Z de 25.000mm/min, trocador automático de cabeçotes com 3 posições, cabeçote automático ortogonal com indexação de 1° x 1°, cabeçote intercambiável automaticamente tipo mangote com diâmetro de 180mm para furação profunda e alta remoção de material, cabeçote especial para usinagem reversa com 2.000rpm e preparado para cone de ferramenta tipo HSK-50, mesa rotativa com dimensões de 3.000mm x 2.500mm e capacidade admissível de peso de 30.000kg, com sistema automático de ajuste do "carneiro" durante o processo de usinagem. | Resolução Gecex nº 322, de 4 de abril de 2022 | I | 2025-12-31 |  | 2022-05-01
8459.31.00 | 077 | Mandriladoras horizontais tipo “floor type”, de coluna móvel com comando numérico, curso longitudinal da coluna (x) maior ou igual a 5.000mm, curso vertical do cabeçote (y) maior ou igual a 2.500mm, curso horizontal do cabeçote (z) 1.200mm, curso do fuso (w) 800mm, diâmetro do fuso 150mm, rotação máxima do fuso até 2.800rpm, com trocador automático de ferramentas com capacidade igual ou maior de 40 posições, capacidade de carga total 1.000kg, tempo de troca 20s, mesa rotativa com capacidade de carga igual ou maior de 16.000kg, de valor unitário (CIF) não superior a R$ 5.504.301,00. | Resolução Gecex nº 322, de 4 de abril de 2022 | II | 2025-12-31 |  | 2022-05-01
8459.31.00 | 078 | Mandriladoras fresadoras com comando numérico computadorizado, em estrutura de paredes duplas em ferro fundido, de barramento monobloco único, coluna fixa, e mesa giratória montada em 2 carros, perfazendo os movimentos transversais e longitudinais, eixo árvore de até 120mm diâmetro, utilizadas para mandrilar, fresar e furar, com 5 eixos controlados via CNC, com curso máximo no eixo X, movimento transversal da mesa, de 2.500mm, curso máximo no eixo Y, movimento vertical do cabeçote, de 1.800mm, curso máximo no eixo Z, movimento longitudinal da mesa, de 1.800mm, curso máximo no eixo W, movimento longitudinal do eixo árvore, de 800mm, motor principal de 37kW de potência, rotação máxima de 4.000rpm, mesa giratória de posicionamento milesimal e interpolável com os demais eixos da máquina, com dimensões de 1.600 x 1.800mm, capacidade de carga sobre a mesa de 6t, trocador automático para 40 ferramentas com magazine e torque de bloqueio de ferramenta de 60Nm, unidade de refrigeração interna via ferramenta de usinagem com pressão variável controlada via CNC por códigos M, de até 70bar de pressão, e até 50L/min de vazão, proteções perimetrais ao redor da máquina interligadas com chaves de intertravamento controladas via CNC em atendimento às normas de segurança NR-12, de valor unitário (CIF) não superior a R$2.171.160. | Resolução Gecex nº 322, de 4 de abril de 2022 | II | 2025-12-31 |  | 2022-05-01
8459.31.00 | 079 | Madriladoras-fresadoras com comando numérico computadorizado, em estrutura de ferro fundido, utilizadas para fresar, mandrilar e furar, com 5 eixos controlados via CNC, com eixo árvore no diâmetro máximo de 130mm, curso máximo do eixo X de 3.800mm, curso máximo do eixo Y de 2.000mm, curso máximo do eixo Z de 1.500mm e curso do eixo W de 800mm, motor principal de 55kW de potência, rotação de 4.000rpm, torque de 2.250Nm, correção em tempo real da dilatação térmica do eixo árvore via CNC, avanço nos eixos X, Y e Z de 25m min, avanço no eixo W de 25m min, sistema de medição direta em todos os eixos do tipo absoluto, mesa giratória de posicionamento milesimal com 1.800 x 2.200mm, com apoio hidrostático, capacidade de carga de 20t, resolução de posicionamento absoluto no eixo B de 536.870.912 pulsos, "tilting" torque momento pendular da mesa giratória de 40.000Nm, rotação de giro da mesa eixo B de 4 rpm, cabeçote de fresar angular de 1 eixo posicionamento automático a cada 2,5graus, com 20kW de potência, rotação de 2.400rpm, torque de 1.000Nm, magazine trocador automático para 60 ferramentas com torque de bloqueio de ferramenta de 60Nm, sistema de refrigeração externa e interna via ferramenta controlado por CNC de pressão de 30bar e vazão de 50L/ min, proteções ao redor da máquina interligadas com o sistema de segurança em atendimento à NR12. | Resolução Gecex nº 322, de 4 de abril de 2022 | I | 2025-12-31 |  | 2022-05-01
8459.31.00 | 080 | Mandrilhadoras horizontais tipo T com comando numérico, com toda a estrutura de base, coluna e mesa fabricados em ferro fundido com curso (X) 5.000mm, curso vertical do cabeçote (Y) 3.000mm, curso (Z) 2.200mm, curso do fuso (W) 800mm, diâmetro do fuso 130mm, potência de “spindle” de 41kW, rotação máxima do fuso de 3.000rpm, com trocador automático de ferramentas com capacidade 60 posições, tempo de troca automática de ferramentas de 20s, mesa giratória com capacidade de carga de 25.000kg com área de 1.800 x 2.500mm, com cabeçote universal com giro automático de 2,5 graus nos planos A e C, cabeçote faceador automático, refrigeração interna pelo centro da ferramenta com 70bar, transportador de cavacos e seus acessórios, de valor unitário (CIF) não superior a R$ 4.231.966,2. | Resolução Gecex nº 322, de 4 de abril de 2022 | II | 2025-12-31 |  | 2022-05-01
8459.31.00 | 081 | Mandriladoras horizontais tipo "floor type", de coluna móvel com comando numérico, curso longitudinal da coluna (x) maior ou igual a 5.000mm, curso vertical do cabeçote (y) maior ou igual a 2.500mm, curso horizontal do cabeçote (z) 1.200mm, curso do fuso (w) 800mm, diâmetro do fuso 150mm, rotação máxima do fuso até 2.800rpm, com trocador automático de ferramentas com capacidade igual ou maior de 40 posições, capacidade de carga total 1.000kg, tempo de troca 20s, mesa rotativa com capacidade de carga igual ou maior de 16.000kg. | Resolução Gecex nº 322, de 4 de abril de 2022 | I | 2025-12-31 | Resolução Gecex nº 356, de 20 de junho de 2022 | 2022-06-28
8459.31.00 | 082 | Mandriladoras Lineares com suporte de “kit” de extensão, utilizadas para usinagem de forma automatizada através de controle CNC, com à funcionalidade na manutenção em “Risers” de perfuração e equipamentos de perfuração de poços de petróleo em ambiente marinho, com diâmetro de usinagem de 400 a 1.000mm (sem kit de extensão) e 1.000 a 1.700mm (com kit de extensão). | Resolução Gecex nº 322, de 4 de abril de 2022 | I | 2025-12-31 | Resolução Gecex nº 442, de 27 de dezembro de 2022 | 2023-01-05
8459.31.00 | 083 | Fresadoras de rosca, portáteis de alta precisão com tecnologia CNC, compostas de 3 eixos com parâmetros dos eixos X e Y de 200 a 400mm com extensão e eixo Z 400mm, utilizadas na manutenção de “Risers” de perfuração e equipamentos de perfuração de poços de petróleo em ambiente marinho. | Resolução Gecex nº 322, de 4 de abril de 2022 | I | 2025-12-31 | Resolução Gecex nº 442, de 27 de dezembro de 2022 | 2023-01-05
8459.41.00 | 004 | Máquinas automáticas para mandrilhamento dos olhais em acabamento de bielas pesadas, incluindo mandrilhamento oval com perfil especial (trumpet shape), dotadas de 3 cabeçotes múltiplos contendo 4 fusos cada, totalizando 12 fusos, dispositivo de fixação para 4 peças, controle numérico CNC, unidade externa de medição em processo, unidade de fluido refrigerante, unidade hidráulica e pneumática, sistema de lubrificação central e transportador de cavacos equipado com carga e descarga automático através de robô e 2 transportadores (de entrada e saída) para carga e descarga das peças. | Resolução Gecex nº 322, de 4 de abril de 2022 | I | 2025-12-31 |  | 2022-05-01
8459.49.00 | 004 | Mandrilhadoras convencionais de ferro fundido dotadas de material do fuso que é refinado por "electroslag", aço de alta qualidade, eixo X, Y, Z com retângulo com inserção de nervura de aço endurecido, contrapeso instalado dentro da coluna para garantir estabilidade do cabeçote e acabamento: do fuso 130mm, afunilar ISO50 (7:24), RPM do fuso 18 level 6,6 a 755r/min, motor principal 15kW, torque máximo 2.000Nm, força de resistência axial máxima 25.000N, distancia centro fuso a mesa 0mm, diâmetro máximo de perfuração do fuso 80mm, diâmetro máximo de perfuração do fuso 350mm curso transversal da mesa (X) 2.000mm, curso vertical da cabeça do fuso (Y) 1.600mm, curso longitudinal da mesa (Z) 2.000mm, curso do fuso (W) 900mm, curso do cursor da cabeça de frente (U) 200mm, rotação da mesa (B) 360 (aleatório), capacidade de carga 10.000kg, tamanho da mesa 1.400 x 1.600mm, rotação da cabeça 14 level 4.4 a 165r/min, torque da cabeça 3.000Nm, diâmetro máximo de mandrilhamento da face 700mm, eixo e mesa transversal e de alimentação vertical (por rotação do fuso), 12 level 0,04~6mm/r, eixo e mesa transversal e de alimentação vertical (por rotação da cabeça), 12 level 0,06 a 9mm/r, taxa de alimentação do controle deslizante da cabeça de frente (por cabeça) 12 level 0,04 a 6, precisão do posicionamento X,Y 0,02/30mm, 0,045mm curso completo, precisão leitura XY 0,005mm, potência total 30kVA. | Resolução Gecex nº 322, de 4 de abril de 2022 | I | 2025-12-31 |  | 2022-05-01
8459.49.00 | 005 | Máquinas para mandrilar elos de esteiras (lagartas), com troca manual de ferramenta, com abertura de porta independente, com 2 estações fixas para usinagem e furação de 2 peças (esquerda e direita) simultaneamente, com controlador lógico programável (CLP), com mandrilhadora horizontal com barramento horizontal duplo capaz de usinar elos com passo de 190 a 228mm, com furadeira vertical com capacidade de furação de até 50mm de diâmetro. | Resolução Gecex nº 322, de 4 de abril de 2022 | I | 2025-12-31 |  | 2022-05-01
8459.49.00 | 006 | Mandrilhadoras portáteis com suas partes móveis para usinagem de campo com barra acionadora em aço cromada não magnética, com mancais de rolamentos esféricos com 5 graus de ajuste para fixação da barra, unidade de avanço de duplo sentido no eixo x para deslocamento da barra e passo de avanço máximo de 0,5mm/revolução, capacidade de operar com motores de acionamento hidráulico, elétrico ou pneumático com range de torque entre 120 e 8.500Nm e rotação máxima de 300rpm, com possibilidade de mandrilhar furos de até 2.500mm de diâmetro, compatível com acessórios de soldagem automática e de faceamento. | Resolução Gecex nº 322, de 4 de abril de 2022 | I | 2025-12-31 |  | 2022-05-01
8459.49.00 | 007 | Máquinas para mandrilar (escarear) os tubos internos de aço e alumínio do selim de bicicleta, com capacidade de produção de 180peças/h, sistema operacional hidráulico de 30-35kgf/cm², realiza o escareamento com profundidade de até 400mm, com dispositivo para fixação do tubo do movimento central e do tubo do selim já soldado, com motor hidráulico de 2HP 4P, motor de arrefecimento 1/8HP 4P e controlador lógico programável (CLP). | Resolução Gecex nº 322, de 4 de abril de 2022 | I | 2025-12-31 |  | 2022-05-01
8459.59.00 | 001 | Fresadoras ferramenteiras com cabeçote de velocidade variável, com ou sem inversor de frequência, velocidade do eixo-árvore de 50 a 4.200rpm, motor do eixo-árvore de 5HP, cursos dos eixos X, Y e Z de 930, 415 e 406mm, respectivamente, guias prismáticas retangulares, temperadas e retificadas nos eixos Y e Z, curso do eixo X sem caixa de avanço de 1.210mm, curso vertical do eixo árvore de 127mm, inclinação lateral de 90°, inclinação frontal de 45°, cone do eixo-árvore IS0-40, mesa com dimensões iguais a 1.372 x 254mm, 3 ranhuras de 16mm. | Resolução Gecex nº 322, de 4 de abril de 2022 | I | 2025-12-31 |  | 2022-05-01
8459.59.00 | 002 | Máquinas automáticas para fresamento de chaves, com controlador lógico programável (CLP), com largura máxima da lâmina da chave de 10mm, faixa de diâmetro das ferramentas de cortes de 35 a 50mm, precisão de +-0,02mm, dotadas de: cabeçote de fresagem superior e inferior para inserção dos canais das chaves, dispositivo eletromecânico de segurança, alimentação por meio de carrinho e descarga automática de chaves. | Resolução Gecex nº 322, de 4 de abril de 2022 | I | 2025-12-31 |  | 2022-05-01
8459.59.00 | 003 | Fresadoras ferramenteiras com cabeçote de velocidade variável, com ou sem inversor de frequência, velocidade do eixo-árvore de 65 a 3.200rpm ou superior, motor do cabeçote vertical ferramenteiro de 5HP, motor do cabeçote universal horizontal de 5HP, mesa de 1.370x254mm ou maior, angulação da mesa de 35 Graus, inclinação lateral do cabeçote vertical de 90 Graus, cone do eixo-árvore do cabeçote ferramenteiro vertical IS040, cone do eixo-árvore do cabeçote universal horizontal IS040, leitores digitais nos eixos XYZ, motorização de avanço eletrônico ou engrenado no eixo longitudinal (X), podendo ter motor de avanço eletrônico ou engrenado no eixo transversal (Y) e motor elétrico de subida e descida da mesa. | Resolução Gecex nº 322, de 4 de abril de 2022 | I | 2025-12-31 |  | 2022-05-01
8459.59.00 | 004 | Fresadoras ferramenteiras com ou sem banco fixo, cabeçote de velocidade variável com ou sem inversor de frequência, velocidade do eixo-árvore de 60 à 3.800rpm ou 0 à 4.200rpm, diâmetro do eixo-árvore de 86 ou 100mm e motor com potência de 3 ou 5HP, cursos dos eixos X, Y, e Z de 920 até 1.020mm, 380 até 510mm e 406 até 510mm respectivamente, guias rabo-de-andorinha ou prismáticas retangulares, temperadas e retificadas nos eixos Y e Z, curso vertical do eixo-árvore de 127mm, inclinação lateral do cabeçote de 90 graus para ambos os lados, podendo ou não conter inclinação frontal do cabeçote de 45 graus para cima ou para baixo, cone do eixo-árvore ISO-30 ou ISO-40, possui mesa com 3 ranhuras de 16mm, comprimento da mesa de 1.245 até 1.524mm e largura de 228 até 305mm, peso máximo admissível sobre a mesa de 250 até 500kg, com a possibilidade de acoplamento de diversos tipos de ferramentas rotativas como brocas, machos, fresas, cabeçotes de facear/mandrilar/multi-arestas, fresas e serras circulares, alargadores e escareadores. | Resolução Gecex nº 322, de 4 de abril de 2022 | I | 2025-12-31 |  | 2022-05-01
8459.59.00 | 005 | Fresadoras ferramenteiras com cabeçote de velocidades variável, com ou sem inversor de frequência, velocidades do eixo-arvore de 0 a 3.600RPM, motor do eixo-arvore de 5HP, cursos dos eixos X, Y e Z de 950, 400 e 370mm respectivamente, guias prismáticas, retangulares, temperadas e retificas nos eixos Y e Z, guia do eixo X com turcite B, curso vertical do eixo-arvore de 127mm, largura do console de apoio da mesa 560mm, cabeçote com inclinação lateral de 90 graus, inclinação frontal e traseira de 45 graus, cone do eixo-arvore ISO-40, diâmetro da manga do fuso 100 mm, mesa com dimensões de 1.370 x 254mm e 3 ranhuras em “T” de 16mm, giro do torpedo de 160 graus para direita e 160 graus para esquerda, contendo indicador digital nos eixos X,Y e Z. | Resolução Gecex nº 322, de 4 de abril de 2022 | I | 2025-12-31 |  | 2022-05-01
8459.59.00 | 006 | Fresadoras ferramenteiras com cabeçote de velocidade variável, velocidade mínima do eixo-árvore maior ou igual a 50rpm, velocidade máxima do eixo-árvore maior ou igual a 4.200rpm, potência do motor do eixo-árvore de 5HP, guias prismáticas retangulares, temperadas e retificadas nos eixos Y e Z, curso vertical do mangote do eixo árvore maior ou igual a 127mm, cone do eixo-árvore IS0-40, mesa com dimensões iguais a 1.372 x 254mm, largura do carro transversal de 650mm, caixa de avanço eletrônica nos eixos X e Y. | Resolução Gecex nº 322, de 4 de abril de 2022 | I | 2025-12-31 |  | 2022-05-01
8459.59.00 | 007 | Fresadoras ferramenteiras convencional (sem qualquer tipo de comando CLP ou CNC) com cabeçote vertical de velocidade variável, com ou sem inversor de frequência, velocidade máxima do eixo-árvore vertical inferior ou igual a 5.000rpm, motor do cabeçote vertical ferramenteiro maior ou igual a 5HP, motor do cabeçote universal horizontal maior ou igual a 5HP, angulação da mesa igual ou maior que 35 Graus, inclinação lateral do cabeçote vertical de +-45 Graus, cone do eixo-árvore do cabeçote ferramenteiro vertical IS040, cone do eixo-árvore do cabeçote universal horizontal IS050, leitores digitais nos eixos X, Y e Z, deslocamento dos eixos X, Y e Z através de servomotor. | Resolução Gecex nº 322, de 4 de abril de 2022 | I | 2025-12-31 | Resolução Gecex nº 356, de 20 de junho de 2022 | 2022-06-28
8459.59.00 | 008 | Fresadoras universais convencionais (sem qualquer tipo de comando CLP ou CNC), com cabeçote de velocidade variável, eixo árvore horizontal, velocidade mínima do eixo-árvore maior ou igual a 25rpm, velocidade máxima do eixo-árvore inferior ou igual a 2.000rpm, potência do motor principal igual ou inferior a 15HP, potência do motor de avanço dos eixos igual ou superior a 2HP, rotação da mesa de +-45 Graus, cone do eixo-árvore do cabeçote IS050, equipadas ou não com cabeçote vertical para ser acoplado ao eixo-árvore horizontal, leitores digitais nos eixos X, Y e Z, eixos X, Y e Z motorizados com servomotor. | Resolução Gecex nº 322, de 4 de abril de 2022 | I | 2025-12-31 | Resolução Gecex nº 356, de 20 de junho de 2022 | 2022-06-28
8459.59.00 | 009 | Fresadoras convencionais (sem qualquer tipo de comando CLP ou CNC), com cabeçote de velocidade variável, com ou sem inversor de frequência, velocidades do eixo-árvore de 140 a 2.100rpm, velocidade do fuso horizontal de 70 a 1.600rpm, motor do eixo-árvore com potência de 2HP, cursos dos eixos X, Y e Z de 400/580, 220/230 e 300/330mm respectivamente, curso vertical da mesa de 300/330mm, cabeçote com inclinação lateral de 90 graus, cone do eixo-árvore ISO-40, curso da manga do fuso de 120mm, com mesa com dimensões de 800/1000 x 240mm e giro de 40 graus, contendo 5 ranhuras de 14mm, peso máximo admissível de 80kg, giro do torpedo de 90 graus para direita e para esquerda, diâmetro máximo de furação de 30/50mm e diâmetro máximo de rosqueamento de 16mm, contendo indicador digital nos eixos X, Y e Z. | Resolução Gecex nº 322, de 4 de abril de 2022 | I | 2025-12-31 | Resolução Gecex nº 415, de 27 de outubro de 2022 | 2022-11-07
8459.59.00 | 010 | Fresadoras convencionais (sem qualquer tipo de comando CLP ou CNC), com cabeçote de velocidade variável, com ou sem inversor de frequência, velocidades do eixo-árvore vertical de 90 a 2.000rpm, velocidades do fuso horizontal de 60 a 1.350rpm, motor principal com potência de 3HP, cursos dos eixos X, Y e Z de 730, 270 e 330mm respectivamente, curso da manga do fuso de 120mm, cabeçote com inclinação lateral de 90 graus, cone do eixo-árvore ISO-40, com mesa com giro de 45 graus e dimensões de 1.270 x 320mm, peso máximo admissível de 190kg, diâmetro máximo de furação de 50mm e diâmetro máximo de rosqueamento de 16mm, operadas por meio de painel eletrônico, contendo indicador digital nos eixos X, Y e Z. | Resolução Gecex nº 322, de 4 de abril de 2022 | I | 2025-12-31 | Resolução Gecex nº 427, de 01 de dezembro de 2022 | 2022-12-12
8459.59.00 | 011 | Fresadoras convencionais (sem qualquer tipo de comando CLP ou CNC), com cabeçote de velocidade variável, com ou sem inversor de frequência, velocidades do eixo-árvore e fuso horizontal de 70 a 2.160rpm, motor principal com potência de 5 a 7,5HP, cursos dos eixos X, Y e Z de 800 a 1.000, 290 a 320 e 400mm respectivamente, com avanço automático nos eixos, cabeçote com inclinação lateral de 90 graus, cone do eixo-árvore ISO-40 (vertical) e ISO-50 (horizontal), possui mesa com sistema de lubrificação centralizado de dimensões de 1.325 x 360 mm, contendo 3 ranhuras em ‘’T’’ de 14 a 18 mm, peso máximo admissível de 400kg, angulação da mesa de 35 graus, equipadas com indicador digital nos eixos X, Y e Z. | Resolução Gecex nº 322, de 4 de abril de 2022 | I | 2025-12-31 | Resolução Gecex nº 427, de 01 de dezembro de 2022 | 2022-12-12
8459.59.00 | 012 | Fresadoras ferramenteiras com cabeçote de velocidades variável, com ou sem inversor de frequência, velocidades do eixo-árvore de 0 a 3.600rpm ou de 70 a 3.600rpm, motor do eixo-árvore de 5HP, cursos dos eixos x, y e z de 950, 400 e 370mm respectivamente, guias prismáticas ou rabo de andorinha no eixo x, retangulares ou quadradas temperadas e retificadas nos eixos y e z, guia do eixo x com turcite b, curso vertical do eixo-árvore de 127mm, largura do console de apoio da mesa 560mm, cabeçote com inclinação lateral de 90 graus, inclinação frontal e traseira de 45 graus, cone do eixo-árvore iso-40, diâmetro da manga do fuso 100mm, largura da mesa de 254mm e comprimento entre 1.370 a 1.372mm, contendo 3 ranhuras em t de 16mm, giro do torpedo de 160 graus para direita e 160 graus para esquerda, indicador digital nos eixos x, y e z. | Resolução Gecex nº 322, de 4 de abril de 2022 | I | 2025-12-31 | Resolução Gecex nº 442, de 27 de dezembro de 2022 | 2023-01-05
8459.61.00 | 051 | Fresadoras duplex com 2 cabeçotes para usinagem simultânea de 2 faces, com comando numérico computadorizado (CNC), para executar operações de esquadrejamento e fresamento em placas de aço nas 4 superfícies laterais com tamanho máximo de X1.000 x Y1.000 x Z290mm ou em apenas 2 superfícies laterais com tamanho máximo de X1.500 x Y1.000 x Z290mm, com potência aproximada 58kW, dotadas de 2 cabeçotes horizontais com 1 servomotor cada, torque dos motores X 27Nm, Y e Z 20Nm cada, rotação de até 1.000rpm, com movimentos em 3 eixos, com curso no eixo X de 1.910mm, eixo Y de 445mm e eixo Z de 445mm, com velocidade máxima de 10m/min, cone ø47.625mm com capacidade suportar cabeçote fresador de até ø315mm cada, mesa rotativa com medida de 600 x 600mm, indexação da mesa de 90° controlada por sistema hidráulico, sistema de fixação de peças pelo topo através de pistão hidráulico, dispositivo para alinhamento de peças em sistema de cantoneira, aferição de medidas de peça através de sensores controlados pelo CNC, capacidade de peso sobre a mesa de 2.000kg, transportador de cavacos. | Resolução Gecex nº 322, de 4 de abril de 2022 | I | 2025-12-31 |  | 2022-05-01
8459.61.00 | 052 | Centros de fresamento vertical de duplo fuso, de comando numérico computadorizado (CNC), com base de concreto polimérico, para operações em pistas elípticas ou góticas, em externo e interno de junta fixa ou junta deslizante, sem uso de fluido de corte (a seco), em peças mole acabadas ou peças tradadas (a duro), com 3 eixos com cursos X de 900mm, Y de 315mm e Z de 300mm, e guia hidrostática para operações simultâneas em 2 peças com aplicação em juntas homocinéticas, com transportador de cavaco e exaustor de pó. | Resolução Gecex nº 322, de 4 de abril de 2022 | I | 2025-12-31 |  | 2022-05-01
8459.61.00 | 053 | Fresadoras com comando numérico computadorizado (CNC) de alta capacidade de remoção, para executar operações de faceamento e fresamento em placas de aço com tamanho máximo de X-900 x Y-500 x Z-250mm, dotadas de cabeçote vertical com potência de até 18,5/22kW, torque dos motores X, Y e Z de 27Nm cada, rotação de até 180rpm, com movimentos em 3 eixos, com curso no eixo X de 1.850, eixo Y de 400 e eixo Z de 400mm, com velocidade máxima de 10m/min, cone do eixo árvore de 63,5mm, com capacidade de suportar cabeçote fresador de até 505mm, mesa rotativa de 1.200 x 1.200mm controlada pelo CNC, com sistema magnético para fixação de peças, capacidade de peso sobre a mesa de até 3000kg, transportador de cavacos. | Resolução Gecex nº 322, de 4 de abril de 2022 | I | 2025-12-31 |  | 2022-05-01
8459.61.00 | 054 | Fresadoras automáticas de comando computadorizado (CNC), com eixos controlados X, W, Z, U, Z3, Z4, curso máximo além da linha de centro de 25mm para pinos e máximo para diâmetros de 180mm, com comprimento máximo do trabalho 500mm, com usinagem para interpolação dos moentes de virabrequim, com 2 cabeçotes, porta-ferramentas independente, com 1 luneta de fixação independente, diâmetro de passagem de 230mm interno da fresa, com fresa de diâmetro externo de 700mm máximo e distância máxima entre pontas de 602mm, usinagem a seco. | Resolução Gecex nº 322, de 4 de abril de 2022 | I | 2025-12-31 |  | 2022-05-01
8459.61.00 | 055 | Máquinas fresadoras móveis, de comando numérico, com sistema de auto ajuste na fixação da máquina ao produto, com atuação da ferramenta em um diâmetro de até 2.590mm, com velocidade de avanço de até 600mm/min, profundidade de corte de até 0,5mm, motor de 2,6kW, rotação da ferramenta de até 1.400rpm e sensor de distância da ferramenta para o produto. | Resolução Gecex nº 322, de 4 de abril de 2022 | I | 2025-12-31 |  | 2022-05-01
8459.61.00 | 057 | Centros de fresagem para virabrequim temperado de alta precisão, para pré-acabamento de mancais e moentes com comando numérico computadorizado (CNC), único corpo e base única de concreto, duplo fuso de fresas independentes, dotados de um sistema de fixação de placa dupla, lunetas de apoio, sistema de medição automático por apalpador, com potência de 36kW, torque de 3.550Nm, velocidade do fuso de 300RPM, área de trabalho de 1.200mm de comprimento e 170mm de diâmetro, capaz de garantir posição axial para os mancais e moentes de 0,2mm, posição radial de 0,1mm, circularidade de 0,05mm nos diâmetros, com tolerância nas larguras e diâmetros de mais ou menos 0,05mm, fresamento a seco e transportador de cavaco. | Resolução Gecex nº 322, de 4 de abril de 2022 | I | 2025-12-31 |  | 2022-05-01
8459.61.00 | 058 | Máquinas fresadoras CNC (controle numérico computadorizado), para gravação/usinagem em alta velocidade de laminas planas metálicas flexíveis de alta precisão utilizada no processo de corte na fabricação de rótulos e etiquetas auto adesivas; dotadas de: "spindle" com velocidade máxima de 100.000rpm/mim suportado por mancais por pressão de ar e isentos de contato físico, com refrigeração por circulação de água gelada; mesa de trabalho construída em bloco único de granito natural lapidado manualmente com planicidade de 0,002mm com sistema de fixação das peças por vácuo realizado por micro injetores com capacidade de sucção variável; sistema de deslocamento executado por tecnologia de motor linear de transmissão direta e sistema especial de guias pré carregadas e suportadas por colchão de ar (air bearing) livre de atrito; comprimento/curso do eixo X 1.200mm x largura/curso do eixo Y 1.200mm; curso vertical/eixo Z 7mm; sistema dinâmico de compensação de desvios da planicidade da mesa; sistema integrado para medição da altura de usinagem com resolução de 0,0001mm que opera interligado com controlador adaptativo do dimensional da altura de usinagem, executando ajuste automático dos parâmetros de programação CNC para calibração da dimensão previamente informada e sistema de vídeo inspeção digital e monitor de LCD, com amplificação da imagem do fio de corte em até 120vezes. | Resolução Gecex nº 322, de 4 de abril de 2022 | I | 2025-12-31 |  | 2022-05-01
8459.61.00 | 059 | Fresadoras automáticas para virabrequins, com programação CNC, capacidade de fresagens internas, com 7 eixos, 2 cabeças independentes, sistema de monitoramento da linha de produção, sistema de autodiagnóstico, detecção da posição da peça de trabalho, compensação térmica automática, cabine com isolamento acústico, dispositivo de eliminação de cavacos, capaz de fresar peças de até 750mm, diâmetro de giro da peça de 200mm. | Resolução Gecex nº 322, de 4 de abril de 2022 | I | 2025-12-31 |  | 2022-05-01
8459.61.00 | 060 | Máquinas para fazer estrias em eixos de aço, equipadas com comando numérico computadorizado, com três eixos sob guias lineares, ângulo de trabalho do eixo “C“ 0 a 360 graus, com diâmetro de trabalho de 50 a 200mm, com uma rotação de 1.500rpm, potência do motor 5,5kW, bomba de alta pressão de 450kW. | Resolução Gecex nº 322, de 4 de abril de 2022 | I | 2025-12-31 | Resolução GECEX nº 338, de 09 de maio de 2022 | 2022-05-16
8459.61.00 | 061 | Máquinas fresadoras CNC (controle numérico computadorizado), de 3 eixos com cursos em X, Y e Z, duplo cabeçote com processamento de 4 lados podendo ser concluído em um conjunto, com posicionamento automático da placa <90 graus, mesa rotativa (giratória) com precisão NC, capacidade de corte em mm 2 x 2,0, dimensão de corte em mm mín. 60 x 60 x 20mm/máx 800 x 800 x 240mm, área de trabalho em mm 600 x 600, peso máx. de carregamento 4.000, velocidade do fuso (velocidades infinitamente variáveis) rpm: 50 a 500, diâmetro de corte 250mm dispositivo automático de medição, precisão para dimensão e esquadro 0,015mm (mm/300mm). em x/y/z velocidade máx. de alimentação mm/min. 8.000/8.000/8.000, velocidade máx. de corte mm/min. 6.000/6.000/6.000. | Resolução Gecex nº 322, de 4 de abril de 2022 | I | 2025-12-31 | Resolução Gecex nº 344, de 19 de maio de 2022 | 2022-05-26
8459.61.00 | 062 | Retificas de superfície com sobre-braço de serviço, movimento transversal automático, movimento longitudinal – hidráulico, movimento vertical - rápido para cima/para baixo, manual, alimentação automática para baixo, sistema de lubrificação central automática, mandril eletromagnético (750 x 750mm x 2pcs) com transformador e retificador e auto-desmagnetizador, auto-filtro de fita de papel com/sem separador magnético (capacidade do tanque 100 litros) (inclui sistema de refrigeração), alimentação automática para baixo computadorizada ad1 (incluir rápido para cima/para baixo) flange sobressalente, inversor do motor do eixo (2.400rpm), d.r.o. (vertical e cross), sistema de refrigeração com separador magnético, curso máximo (transversal x longitudinal) 810 x 1.650mm, altura do fuso do centro da mesa 700 (950)mm, altura máxima do topo ao fundo das mesa do rebolo padrão 520mm, superfície de retificação da mesa 750 x 1.500mm, movimento longitudinal com velocidade da mesa hidráulica (60Hz) 1-25m/min, movimento transversal com alimentação transversal intermitente – aproximada (eletromecânica) 0,1 - 15 mm/feed e alimentação transversal contínua – aproximada (eletromecânica) (50/60Hz) 2.000/2.400mm e alimentação manual por revolução 5mm e alimentação manual por divisão 0,02mm, alimentação vertical para baixo com transverso rápido aproximado (50Hz) 200mm/min, alimentação manual por revolução 0,25mm e alimentação manual por divisão 0,0025mm, velocidade do fuso do rebolo (50/60Hz) 1.500/1.800rpm. | Resolução Gecex nº 322, de 4 de abril de 2022 | I | 2025-12-31 | Resolução Gecex nº 344, de 19 de maio de 2022 | 2022-05-26
8459.61.00 | 063 | Fresadoras específicas para processo fabril de pás eólicas, do tipo “CNC” (controle numérico computadorizado) e de formato circular, dotadas de: trole, unidade hidráulica e base; lâminas de corte fabricadas em diamante policristalino (“PCD”); diâmetro de corte mínimo: 2.300mm, diâmetro de corte máximo: 3.200mm; acionamento rotacional: hidráulico; velocidade de corte típica, 0,7mm de profundidade de corte: 150-200mm/min; velocidade transversal máxima: 300mm/min; RPM típico do fuso: 350mm, curso do fuso: 80mm; fornecimento hidráulico mínimo @ 100bar (1450 psi): 70L/min. | Resolução Gecex nº 322, de 4 de abril de 2022 | I | 2025-12-31 | Resolução Gecex nº 375, de 26 de julho de 2022 | 2022-08-04
8459.61.00 | 064 | Unidades funcionais automáticas para fresagem das faces e bordas de lingotes de alumínio com dimensões máximas de 700 x 2.000 x 7.000mm e peso aproximado de até 24t, compostas de: centro de usinagem com 1 eixo vertical de 1.250HP de potência e cabeçote com diâmetro de 2.590mm com capacidade de remover em um só passe até 45mm da superfície do lingote e 2 eixos laterais de 147HP e cabeçotes com diâmetro de 750mm para usinar as bordas em um ângulo máximo de 30 graus e de até 30mm de profundidade; Batentes; Estação de carga e descarga; Transportadores de rolos com 4 carros; Sistema de pesagem; Leitor de código de barras; Sopradores; Sistema de escaneamento do lingote; Sistema para fixação e avanço do lingote para usinagem; Sistema de inspeção placa após usinagem; Dispositivo para girar a lingote em 180 graus após a primeira fresagem com anéis de apoio, moto redutor, mesa de rolos superior e inferior, acionamentos dos rolos, cilindros hidráulicos e unidade hidráulica; Dutos para transporte de cavacos; Triturador de cavacos; Ventilador; Controlador Lógico Programável (CLP) e Painéis Elétricos. | Resolução Gecex nº 322, de 4 de abril de 2022 | I | 2025-12-31 | Resolução Gecex nº 415, de 27 de outubro de 2022 | 2022-11-07
8459.69.00 | 007 | Máquinas para gravação/marcação de comando numérico, para identificação de objetos por tecnologia de fresagem e/ou riscagem, com área de marcação do eixo X compreendida entre 70 e 1.220mm, área de marcação do eixo Y compreendida entre 60 e 610mm. | Resolução Gecex nº 322, de 4 de abril de 2022 | I | 2025-12-31 |  | 2022-05-01
8459.69.00 | 008 | Máquinas de gravação de 4 eixos, automáticas com comando numérico central (CNC), para gravação de objetos de aço ou alumínio, por fresagem e/ou riscagem, com área de marcação de: eixo x até 1.000mm, eixo z até 370mm, eixo c 360 graus, eixo b +/- 90 graus, mesa de trabalho com diâmetro de 1.200mm e capacidade de 2.000kg, capacidade de marcar objetos com diâmetro máximo de 1.400mm, com cabeçote porta-ferramentas com capacidade para 30 ferramentas, painel de controle com tela colorida LCD, unidade elétrica: tensão de 380V, corrente de 25A, frequência de 50Hz. | Resolução Gecex nº 322, de 4 de abril de 2022 | I | 2025-12-31 |  | 2022-05-01
8459.69.00 | 011 | Fresadoras ferramenteiras convencionais, sem comando numérico computadorizado (CNC), com cabeçote de velocidade variável, com ou sem inversor de frequência, velocidade do eixo-árvore de 60 a 3.600rpm ou superior, motor do cabeçote vertical ferramenteiro de 3HP, mesa de 1.245 x 230mm ou maior, inclinação lateral do cabeçote vertical de 90°, cone do eixo-árvore do cabeçote ferramenteiro vertical IS030, leitores digitais nos eixos XYZ, motorização de avanço eletrônico ou engrenado no eixo longitudinal (X), de valor unitário (CIF) não superior a R$ 55.345,4. | Resolução Gecex nº 322, de 4 de abril de 2022 | II | 2025-12-31 |  | 2022-05-01
8459.69.00 | 012 | Máquinas para fresar tubos de aço e alumínio do quadro superior de bicicleta, com capacidade de produção de 300peças/h, ajuste de ângulo de até 60 graus, com 2 cabeças de fresa e motor de fuso por cilindro hidráulico de 2HP e controlador lógico programável (CLP). | Resolução Gecex nº 322, de 4 de abril de 2022 | I | 2025-12-31 |  | 2022-05-01
8459.69.00 | 013 | Máquinas para fresar tubos inferiores de aço e alumínio de bicicleta, com capacidade de produção de 200peças/h, com 3 cabeçotes para corte na vertical, horizontal e na junção para a solda com o tubo do selim, com unidade de brocas para furar o tubo do suporte da caramanhola (garrafa squeeze) e controlador lógico programável (CLP). | Resolução Gecex nº 322, de 4 de abril de 2022 | I | 2025-12-31 |  | 2022-05-01
8459.69.00 | 014 | Máquinas para fresar tubos superiores de aço e alumínio da rabeira de bicicleta, com capacidade de produção de 180peças/h, com ajuste de ângulo bilateral possibilitando fazer diversos modelos de quadro de bicicleta, sistema operacional hidráulico de 25kgf/cm², com potência de 4HP e controlador lógico programável (CLP). | Resolução Gecex nº 322, de 4 de abril de 2022 | I | 2025-12-31 |  | 2022-05-01
8459.69.00 | 015 | Máquinas para fresar tubos inferiores de aço e alumínio da rabeira de bicicleta, com capacidade de produção de 180peças/h, sistema operacional hidráulico de 30kgf/cm², com motor de fuso controlado por cilindro hidráulico e controlador lógico programável (CLP). | Resolução Gecex nº 322, de 4 de abril de 2022 | I | 2025-12-31 |  | 2022-05-01
8459.69.00 | 016 | Máquinas automáticas para usinar a lateral do aro de alumínio da bicicleta, equipadas com cabeçote duplo, compreendendo de tamanhos 20 a 29 polegadas. | Resolução Gecex nº 322, de 4 de abril de 2022 | I | 2025-12-31 |  | 2022-05-01
8459.69.00 | 017 | Máquinas automáticas especificas para fresamento dos canais dos cilindros de cadeados, controlada por CLP (Controlador Lógico Programável), com sistema de alimentação automático por placa vibratória superior, 2 unidades pneumáticas de fresamento lateral dos cilindros, capacidade de produção de 1.000peças/h, saída automática por rampa de peças acabadas. | Resolução Gecex nº 322, de 4 de abril de 2022 | I | 2025-12-31 |  | 2022-05-01
8459.69.00 | 018 | Máquinas automáticas especificas para fresamento dos dentes de chaves perfil “Yale”, controladas por CLP (Controlador Lógico Programável), com sistema de alimentação automático, 3 unidades de fresagem e 1 unidade de rebarbação, reversão, codificação e anilhamentos automático das chaves, saída automática por rampa frontal das peças acabadas, capacidade de 1.000chaves/h. | Resolução Gecex nº 322, de 4 de abril de 2022 | I | 2025-12-31 |  | 2022-05-01
8459.69.00 | 019 | Máquinas automáticas industriais especificas para fresamento dos dentes de chaves perfil “Yale” dos 2 lados simultaneamente, controlada por CLP (Controlador Lógico Programável), com sistema de alimentação automático, 2 unidades de fresagem, uma unidade de rebarbação chaves, saída automática por rampa frontal das peças acabadas no carrossel automático giratório capacidade de 9.000chaves/h. | Resolução Gecex nº 322, de 4 de abril de 2022 | I | 2025-12-31 |  | 2022-05-01
8459.69.00 | 020 | Máquinas automáticas especificas para fresamento dos dentes de chaves perfil “Wave”, controladas por CLP (Controlador Lógico Programável), com 2 unidades automáticas de fresamento e uma unidade de rebarbação, reversão, codificação e anilhamentos automático das chaves, saída automática por rampa frontal das peças acabadas, capacidade de 750chaves/h. | Resolução Gecex nº 322, de 4 de abril de 2022 | I | 2025-12-31 |  | 2022-05-01
8459.69.00 | 021 | Combinações de máquinas para fresagem orbital automática de tubos de cobre de diâmetro externo 92 até 101mm e espessura de parede menor ou igual à 25mm com capacidade de usinagem de profundidade de 0,3 até 1mm e velocidade de fresagem de até 2,5m/min, utilizado para remover óxidos e defeitos de toda superfície do tubo fundido em apenas 1 passe de usinagem, compostas de: máquina de usinagem orbital de superfície com possibilidade de utilização de até 3 ferramentais de corte, endireitador horizontal tipo rolo, endireitador vertical tipo rolo, unidade de roletes tracionados de saída, puxador acionado por cilindro pneumático, sistema de coleta de cavacos, painel de controle elétrico e de automação com controlador lógico programável (CLP), estação de lubrificação, estação de emulsão, sistema de controle pneumático. | Resolução Gecex nº 322, de 4 de abril de 2022 | I | 2025-12-31 |  | 2022-05-01
8459.69.00 | 022 | Centros de usinagem CAD/CAM, com 5 eixos com acionamento simultâneo, sendo 3 eixos lineares e dois eixos rotacionais, curso nos eixos (X), (Y), e (Z) de 145 a 330mm, 110 a 146mm e 85m a 145mm respectivamente, eixo angular (A) com grau de liberdade de entre ±180 a ±360 graus e eixo angular (B) com grau de liberdade entre ±30 e ±35 graus, fuso com potência entre 0,3 kW a 0,5 kW e com rotação máxima entre 60.000 a 80.000rpm, magazine com capacidade para até 15 ferramentas, com trocador automático, guias lineares de precisão, fuso de esferas com repetibilidade de até ±0,005mm, sonda de medição de ferramenta com detecção de quebra, para usinagem seca ou úmida, utilizada para trabalhar próteses dentarias em polímeros, zircônio, cromocobalto, titânio e PMMA, com capacidade de produção de até 100 peças /hora. | Resolução Gecex nº 322, de 4 de abril de 2022 | I | 2025-12-31 | Resolução GECEX nº 338, de 09 de maio de 2022 | 2022-05-16
8459.70.00 | 005 | Máquinas automáticas preparadas para rosqueamento de porcas redondas, com 2 machos para roscas de M5 a M16 e diâmetro externo de 32mm, com produção máxima de porcas quadradas/sextavadas de 19.700peças/h e produção máxima de porcas flangeadas de 11.090peças/h. | Resolução Gecex nº 322, de 4 de abril de 2022 | I | 2025-12-31 |  | 2022-05-01
8459.70.00 | 006 | Máquinas automáticas preparadas para rosqueamento de porcas sextavadas, com 4 machos para roscas de M12 a M16 e diâmetro externo de até 35mm, com produção máxima de porcas sextavadas de 120 peças/min e produção máxima de porcas flangeadas de 70peças/min, velocidade do spindle de 1.166rpm reservatório para 550 litros de óleo. | Resolução Gecex nº 322, de 4 de abril de 2022 | I | 2025-12-31 |  | 2022-05-01
8459.70.00 | 007 | Máquinas automáticas para usinagem de roscas em porcas e artefatos semelhantes, por retirada de material, com 4 estações de trabalho (quatro machos), para usinar roscas com diâmetro maior ou igual a 3mm (M3), com produção maior ou igual a 10peças/ minuto. | Resolução Gecex nº 322, de 4 de abril de 2022 | I | 2025-12-31 |  | 2022-05-01
8459.70.00 | 008 | Máquinas automáticas para rosqueamento de porcas sextavadas, para roscas M12 a M16, dotadas de 4 estações de rosqueamento, reservatório de óleo com capacidade de 650L, com velocidade do eixo de até 1.600rpm, produção de até 180peças/min. | Resolução Gecex nº 322, de 4 de abril de 2022 | I | 2025-12-31 |  | 2022-05-01
8459.70.00 | 009 | Máquinas automáticas para rosqueamento de porcas sextavadas, para roscas M5 a M8, dotadas de 4 estações de rosqueamento, reservatório de óleo com capacidade de 420L, com velocidade do eixo de até 3.100rpm, produção de até 400peças/min. | Resolução Gecex nº 322, de 4 de abril de 2022 | I | 2025-12-31 |  | 2022-05-01
8459.70.00 | 010 | Máquinas automáticas para rosqueamento de porcas sextavadas, para roscas M8 a M12, dotadas de 4 estações de rosqueamento, reservatório de óleo com capacidade de 500L, com velocidade do eixo de até 2.100rpm, produção de até 320peças/min. | Resolução Gecex nº 322, de 4 de abril de 2022 | I | 2025-12-31 |  | 2022-05-01
8459.70.00 | 011 | Máquinas rosqueadeiras eletrônicas de braço articulado, para efetuar roscas com diâmetro compreendido entre M3 a M48, com alcance máximo na horizontal compreendido entre 1.100 a 1.750mm, alcance máximo na vertical de 330 ou 400mm, potência de 600 ou 1.200W, rotação máxima compreendido entre 156 a 1.000rpm, dotado de cabeçote universal (vertical + horizontal), porta machos servo motor eletrônico (220V/60Hz), painel de controle com tela sensível ao toque “touchscreen”. | Resolução Gecex nº 322, de 4 de abril de 2022 | I | 2025-12-31 |  | 2022-05-01
8460.12.00 | 001 | Máquinas automáticas para retificar a face superior, inferior, frontal e traseira de blocos de motores automotivos, dotadas de: 2 unidades de retificação controladas por comando numérico computadorizado (CNC) e acionadas por motores com potência de 75kW, com curso no eixo X de 1.500mm e no eixo Z de 450mm, velocidade de avanço rápido igual a 30m/min. e força de avanço máximo de 8.000N, com capacidade de usinar blocos de motor com peso máximo de 350kg, comprimento máximo igual a 1.200mm, largura máxima igual a 750mm e altura mínima igual a 390mm, dotadas de robô para carga e descarga dos blocos de motor. | Resolução Gecex nº 322, de 4 de abril de 2022 | I | 2025-12-31 |  | 2022-05-01
8460.12.00 | 003 | Máquinas para acabamento das faces de apoio axial do mancal central de virabrequins, através de operações de torneamento fino e roletamento, para virabrequins com comprimento máximo igual a 700mm, largura máxima do mancal de apoio axial igual a 40mm, velocidade aproximada de corte 170m/min, velocidade aproximada de roletamento de 45m/min, com comando numérico computadorizado (CNC). | Resolução Gecex nº 322, de 4 de abril de 2022 | I | 2025-12-31 |  | 2022-05-01
8460.12.00 | 006 | Máquinas automáticas para retífica de superfície em discos, com comando numérico computadorizado (CNC), diâmetro do disco menor ou igual a 1.000mm, com ou sem dispositivo para dressar o rebolo através dos eixos AZ e AX. | Resolução Gecex nº 322, de 4 de abril de 2022 | I | 2025-12-31 |  | 2022-05-01
8460.12.00 | 010 | Retíficas cilíndricas interna de alta precisão para retificação do diâmetro interno e assento cônico do corpo do bico injetor com dureza de 720-780hv1, para motores de ignição por compressão, com precisão de 0,008mm de tolerância no diâmetro das guias e variação máxima de diâmetro de 1,2mícrons; retificação da primeira guia com rugosidade de 2mícrons, circularidade 0,8mícrons e retilinidade 1mícron; segunda guia com circularidade 0,8mícrons, batimento de 3mícrons, paralelismo de 1,5mícrons, rugosidade de 1,8mícrons e perfil total do assento de 2mícrons; retificação do assento cônico (ângulo ±0,02 graus) com batimento 8mícrons, circularidade do assento 1,3mícrons, rugosidade de 1,8mícrons, ondulação máxima do assento de 2,5mícrons e perfil total do assento de 3,5mícrons; dotada de comando numérico computadorizado (CNC), fuso porta-ferramentas com frequência de rotações programáveis de 45.000 até 120.000rpm; sistema de dressagem do rebolo utilizando turbina com frequência de 10.000 a 30.000rpm; sistema de emissão acústica para controle e correção da dressagem dos rebolos de guia e assento; sistema de medição em processo e sistema PSH; painel elétrico de comando; reservatório de óleo hidráulico e inversor de frequência do fuso. | Resolução Gecex nº 322, de 4 de abril de 2022 | I | 2025-12-31 |  | 2022-05-01
8460.12.00 | 011 | Máquinas para processo de retificação de superfície plana de metais disposta de dois rebolos que operam de forma independentes com diâmetros de 500mm e comando numérico computadorizado (CNC); faixa de rotação compreendida entre 100 e 1.200rpm; com 26kW de potência em cada fuso e velocidade de 30m/s; espessura máxima da peça de trabalho 17mm; dotadas de dispositivo de medição em processo; descarregamento e carregamento automático das peças. | Resolução Gecex nº 322, de 4 de abril de 2022 | I | 2025-12-31 |  | 2022-05-01
8460.12.00 | 012 | Máquinas lapidadoras com dupla face (superior e inferior), para retífica de peças metálicas planas, dotadas de controlador lógico programável (CLP); com pratos de diâmetro de 720mm; largura do anel de 292mm; pressão máxima de carga de 1.800dan; velocidade dos pratos: prato superior: 300rpm, prato inferior 420rpm; potência de acionamento central de 2,5kW; velocidade da unidade central de 83rpm; dotadas de resfriamento do prato de trabalho. | Resolução Gecex nº 322, de 4 de abril de 2022 | I | 2025-12-31 |  | 2022-05-01
8460.12.00 | 013 | Máquinas-ferramentas do tipo retífica de face, automáticas, com 4 eixos de trabalho e 2 estações de usinagem para micro acabamento de superfícies planas ou levemente convexas ou côncavas, com 5 cabeçotes sendo 3 de usinagem, 1 de carga e 1 de descarga, diâmetro nominal da peça de trabalho de 40mm, velocidade dos eixos de trabalho de 0 a 1.800rpm, motor dos eixos de trabalho de 1,1kW AC, velocidade máxima dos eixos de usinagem de 5.000rpm/correia, motor dos eixos de usinagem de 0,75kW, ar comprimido com potência requerida de 4,5bar, com comando numérico computadorizado (CNC). | Resolução Gecex nº 322, de 4 de abril de 2022 | I | 2025-12-31 |  | 2022-05-01
8460.12.00 | 014 | Retíficas plana tangencial, com comando numérico computadorizado (CNC), com função de dressagem de perfis complexos e compensação automática dentro do ciclo de retificação, com eixo X controlado por sistema hidráulico ou servomotor, eixos Y e Z controlados por servomotor, incremento mínimo dos eixos YZ de 0,001mm, com placa eletromagnética a partir de 400 x 200mm, comprimento máximo retificável de até 1.000mm, largura máxima retificável de até 405mm e distância da mesa ao centro da árvore de até 700mm, potência do eixo árvore de 15 ou 20HP. | Resolução Gecex nº 322, de 4 de abril de 2022 | I | 2025-12-31 | Resolução Gecex nº 344, de 19 de maio de 2022 | 2022-05-26
8460.12.00 | 015 | Máquinas retificadoras de superfícies planas com comando numérico computadorizado (CNC), com 2 eixos servos motores de retificação com potência total de 50,8kW, arame com espessura(bitola) entre 5 e 20mm de diâmetro, diâmetro externo máximo de 200mm, altura de trabalho entre 30 e 400mm, com sistema de resfriamento dos discos de molas. | Resolução Gecex nº 322, de 4 de abril de 2022 | I | 2025-12-31 | Resolução Gecex nº 375, de 26 de julho de 2022 | 2022-08-04
8460.12.00 | 016 | Máquinas retificadoras para superfícies planas, com controle numérico computadorizado (CNC); com sistema de controle de medidas para retífica automática do tamanho final da peça com sensor de ajuste digital; com sistema de medidas incremental com microprocessador contador; com processo de retífica com início automático através de controle adaptativo; com servo-drives com sistema de circulação com fuso de rolos permanentemente eletrificado através de corrente direta, com potência do motor de retificação de 204HP (150kW) e tolerância de retificação ±0,005mm/m. | Resolução Gecex nº 322, de 4 de abril de 2022 | I | 2025-12-31 | Resolução Gecex nº 394, de 30 de agosto de 2022 | 2022-09-07
8460.19.00 | 003 | Retificadoras de superfícies com eixo vertical e mesa giratória, para produção e acabamento final de peças com superfícies planas e paralelas, dotadas de: sistema de controle de retificação, com exibição dos valores de alimentação e velocidade da máquina e monitoramento do processo de retificação; mesa giratória com velocidade variável; eixo de retificação, com motor de 20HP com velocidade variável e rolamentos de precisão; sistema integral de coleta de condensação do ar, para remoção de partículas condensadas do ar na área de trabalho; sistema de refrigeração, com sistema de filtragem independente; e gerador de pulso manual. | Resolução Gecex nº 322, de 4 de abril de 2022 | I | 2025-12-31 |  | 2022-05-01
8460.19.00 | 004 | Máquinas para corte, retifica e polimento de cilindros de rotogravura com sistema automático de medição de diâmetro, velocidade de 9m/min, com controle de comando numérico computadorizado (CNC) dotadas de: 1 cabeça de corte (torneamento e faceamento) e 2 módulos independentes para retifica e polimento final, ajustáveis pneumaticamente, com capacidade para cilindros com circunferência máxima de 1.000mm, comprimento máximo total entre pontas de 2.100mm e comprimento máximo usinável de 1.600mm . | Resolução Gecex nº 322, de 4 de abril de 2022 | I | 2025-12-31 |  | 2022-05-01
8460.19.00 | 005 | Máquinas automáticas para retifica das faces planas do componente "turbina" da bomba de combustível para veículos automotivos; constituídas de: alimentador para transferência do componente na esteira, equipado com 16 posições (sistema de carga e descarga); sistema de rebolo; painel auxiliar com alimentação trifásico e pneumático, com corrente 64A e potência de 32W. | Resolução Gecex nº 322, de 4 de abril de 2022 | I | 2025-12-31 |  | 2022-05-01
8460.19.00 | 006 | Máquinas lapidadoras com dupla face (superior e inferior), para retífica de peças metálicas planas, dotadas de controlador lógico programável (CLP); com pratos de diâmetro de 530mm; largura do anel de 150mm; pressão máxima de carga de 800dan; velocidade dos pratos: prato superior: 150rpm, prato inferior 350rpm; potência de acionamento central de 1,3kW; velocidade da unidade central de 83rpm; dotada de resfriamento do prato de trabalho. | Resolução Gecex nº 322, de 4 de abril de 2022 | I | 2025-12-31 |  | 2022-05-01
8460.19.00 | 007 | Máquinas-ferramentas retificadoras de superfícies planas, de dupla face, portátil, para retificar discos de freios automotivos diretamente no veículo sem a necessidade da desmontagem, para espessura máxima do disco de freio de 39mm, profundidade máxima de corte de 0,8mm com precisão de 0,05mm, velocidade de corte da cabeça retificadora de 8,5mm/min, velocidade de rotação de 100rpm; dotado de: módulo de posicionamento e ajuste para freios, adaptadores, pastilhas de corte e unidade de comando. | Resolução Gecex nº 322, de 4 de abril de 2022 | I | 2025-12-31 | Resolução Gecex nº 344, de 19 de maio de 2022 | 2022-05-26
8460.19.00 | 008 | Retificadoras de superfícies com eixo vertical e mesa giratória para retificação de peças com superfícies planas e paralelas, com CLP, dotadas de sistema de controle de retificação, com exibição dos valores de avanço automático e velocidade no painel de controle, mesa giratória com diâmetro da mesa igual ou superior a 750mm, eixo de retificação com motor igual ou superior a 25HP, sistema de refrigeração com filtragem de partículas sólidas e controle MPG gerador de pulso manual. | Resolução Gecex nº 322, de 4 de abril de 2022 | I | 2025-12-31 | Resolução Gecex nº 356, de 20 de junho de 2022 | 2022-06-28
8460.19.00 | 009 | Máquinas para retificar superfície plana de acabamento fino ou para corte e acabamento grosso de pontas planas de válvulas de motores de pistão, por meio de rebolo para acabamento ou para corte; dotadas de controlador lógico programável CLP; sistema de carga e descarga por gravidade e manipuladores pneumáticos; com avanço do disco abrasivo por meio de cilindro hidropneumático ou servomotor; tempo de ciclo não superior a 5s. | Resolução Gecex nº 322, de 4 de abril de 2022 | I | 2025-12-31 | Resolução Gecex nº 356, de 20 de junho de 2022 | 2022-06-28
8460.19.00 | 010 | Máquinas-ferramentas do tipo retifica de face, automáticas, com eixo vertical com rebolo tipo copo e eixo porta peça com placa fixação magnética, para micro acabamento de superfícies planas ou levemente convexas ou côncavas, diâmetro máximo da peça de trabalho de 250mm, altura máxima de peça de trabalho 60mm, velocidades do eixo do rebolo variável de 0 até 3.000rpm, motor do eixo do rebolo de 5,65kW AC e velocidades do eixo porta peça variável de 0 até 1.500rpm, motor do eixo porta peça de 2kW AC, ar comprimido com pressão requerida de 4,5bar, com sistema automático de extinção de incêndio e com Controle Logico Programável (PLC). | Resolução Gecex nº 322, de 4 de abril de 2022 | I | 2025-12-31 | Resolução Gecex nº 406, de 22 de setembro de 2022 | 2022-09-30
8460.22.00 | 007 | Máquinas-ferramenta para retificar eixos de forma passante, dotadas de dois rebolos sendo um de corte com 2 granulações 100 e 200 e um de arraste; sistema de balanceamento automático do rebolo de corte para controles de harmônica, circularidade e batimento; painel elétrico; painel de comando IHM; sistema hidráulico e válvulas pneumáticas de acionamentos simples; utilizada para fabricação de eixos utilizados em motores levantadores de vidro, arrefecimento interno e sistema de limpadores de para-brisa. | Resolução Gecex nº 322, de 4 de abril de 2022 | I | 2025-12-31 |  | 2022-05-01
8460.22.00 | 008 | Máquinas-ferramentas para retífica de peças cilíndricas, sem centro, com comando numérico computadorizado, com diâmetro máximo e mínimo da peça a ser retificada de 6,3 e 1,3cm; precisão de até 0,1 mícron; dotadas de dressagem em processo por rolo rotativo; rebolo utilizado com diâmetro máximo de 27 e 12,5cm de largura e potência de 15kW; sistema hidráulico para transporte das peças na entrada e saída; sistema com esteira para dispensa de borra; tambor rotativo para alimentação da máquina; velocidade de rotação de até 600rpm; acompanhadas de dispositivos hidráulicos para operação. | Resolução Gecex nº 322, de 4 de abril de 2022 | I | 2025-12-31 |  | 2022-05-01
8460.22.00 | 009 | Máquinas retificadoras "centerless" CNC para a fabricação de fixadores, acionamentos com servo motores e "encoders" absolutos controlados por CNC, com fusos de esferas de alta precisão e movimentos automáticos em 7 eixos; dimensões máximas do rebolo de corte 610 x 203mm, cabeçote porta-rebolo com motor de 15HP e torque constante, rpm programável até 1.450rpm; diâmetro máximo de 101,5mm para retificação; sistema programável de dressagem com rolo de diamante rotativo, movimentos em dois eixos, programável com capacidade de criação gráfica de perfil dressagem e exibição no IHM touchscreen de 15"; rebolo de arraste com dimensões máximas de 355 x 203mm, com dressagem automática, range programável de rotações de 1 à 300rpm, velocidade programável do mergulho até 38m/min., compensação para correção de diâmetros automática ou programável, com incrementos de deslocamento com precisão de 0,0025mm; compensação automática de conicidade; ajustes automáticos servo controlados da aproximação e do mergulho do rebolo de arraste; guias de deslizamento com 0,005mm de tolerância; partes móveis/deslizantes da máquina lubrificadas automaticamente; carregador automático tipo pórtico integrado, com esteira, garras ajustáveis exclusivas para a manipulação de fixadores com diâmetro 8 até 25,4mm e comprimentos até 190,5mm;sistema de filtragem de óleo de corte; coletor de névoa integrado; interface para acesso remoto de diagnóstico de falhas e/ou atualização de "software"; interface de comunicação "ethernet power link". | Resolução Gecex nº 322, de 4 de abril de 2022 | I | 2025-12-31 |  | 2022-05-01
8460.22.00 | 010 | Máquinas-ferramentas do tipo retífica sem centro, com comando numérico computadorizado (CNC); com sistema de dressagem de disco rotativo no rebolo de corte, com 2 eixos, longitudinal e transversal; com 5 eixos de trabalho sendo 2 deles da mesa; com capacidade de trabalho em peças com diâmetro nominal de 4mm; velocidade periférica do rebolo de corte de 0 a 50m/s, rotação de arraste de 0 a 400rpm; rotação do fuso dressador de 0 a 15.000rpm; capacidade para rebolo de corte de diâmetro 508 x 254 x 304,8mm; acompanhadas de sistema de refrigeração, sistema de exaustão, sistema de bombeamento e sistema anti-incêndio, de valor unitário (CIF) não superior a R$ 582.222,42. | Resolução Gecex nº 322, de 4 de abril de 2022 | II | 2025-12-31 |  | 2022-05-01
8460.22.00 | 011 | Máquinas-ferramenta para retificar, sem centro, rolos laminadores de metal, por meio de rebolo, de comando numérico computadorizado (CNC), para diversos tipos de superfícies (cilíndricas, cônicas, curvas senoidais convexas, côncavas, etc), capazes de retificar rolos de diâmetro mínimo de 150mm e máximo de 1.250mm, comprimento máximo de 5.000mm e peso de até 25t, com 1 cabeçote fixo e 1 cabeçote móvel, 1 luneta fixa com dois pontos de apoio para o cilindro a ser retificado, eixos Z (longitudinal), X (transversal), U (convexo/côncavo), e X1 (para medição de rolos), com sistema de refrigeração para resfriamento da peça e remoção das partículas da retificação. | Resolução Gecex nº 322, de 4 de abril de 2022 | I | 2025-12-31 |  | 2022-05-01
8460.22.00 | 012 | Máquinas do tipo retificas sem centro, de comando numérico, destinadas a retificação da haste de válvulas automotivas por meio de rebolos abrasivos, dotada de sistema de carga e descarga automática das válvulas; diâmetro de retificação por passagem ou retificação por alimentação 2-50/5-50mm, comprimento retificado 195mm, circularidade 0,6 micrômetros, cilindricidade 1 micrômetro, rugosidade (Ra) 0,20 micrômetros, potência total de 25kW, de valor unitário (CIF) não superior a R$ 763.912,27. | Resolução Gecex nº 322, de 4 de abril de 2022 | II | 2025-12-31 | Resolução Gecex nº 375, de 26 de julho de 2022 | 2022-08-04
8460.22.00 | 013 | Máquinas do tipo retificas sem centro, de comando numérico, destinadas a retificação da haste de válvulas automotivas por meio de rebolos abrasivos, dotadas de sistema de carga e descarga automática das válvulas; rebolo de retificação com diâmetro de 610mm, largura 152mm, velocidade do rebolo 1.409rpm, velocidade periférica de 45m/s, rebolo de arraste com diâmetro de 305mm, largura 30mm, conexão de ar de 5 bar, comprimento máximo da peça em retificação de 140mm, de valor unitário (CIF) não superior a R$ 763.912,27. | Resolução Gecex nº 322, de 4 de abril de 2022 | II | 2025-12-31 | Resolução Gecex nº 375, de 26 de julho de 2022 | 2022-08-04
8460.23.00 | 001 | Máquinas automáticas para retificar as faces superior, inferior, frontal e traseira de blocos de motores automotivos equipadas com 2 unidades de retificação controladas por comando numérico computadorizado (CNC) e acionadas por motores com potência de 45kW com curso no eixo X de 700mm e no eixo Z de 250mm, velocidade de avanço rápido igual ou superior a 48metros/min e força de avanço máxima de 6.500N, capazes de usinar blocos de motor com peso máximo de 120kg, comprimento máximo igual ou superior 620mm, largura máxima igual ou superior a 450mm e altura mínima de 200mm, equipadas com robô para carga e descarga dos blocos de motor. | Resolução Gecex nº 322, de 4 de abril de 2022 | I | 2025-12-31 |  | 2022-05-01
8460.23.00 | 009 | Retificas cilíndricas, controladas por (CNC), com distância entre centros de até 630mm, diâmetro do rebolo de até 350mm ou mais, diâmetro máximo da peça a ser retificada de até 70mm ou mais, velocidade periférica do rebolo de 80m/s ou mais, velocidade de avanço no cabeçote transversal de até 20.000mm/min, com motor linear; com ou sem coletor de cavaco. | Resolução Gecex nº 322, de 4 de abril de 2022 | I | 2025-12-31 |  | 2022-05-01
8460.23.00 | 014 | Retíficas verticais com duplo rebolo para faces de bielas, controladas por CNC, capazes de executar simultaneamente a retificação de ambas as faces, com diâmetro externo do rebolo de até 305mm, velocidade máxima periférica de até 1.440rpm, com sistema automático de medição da peça, com coletor de cavaco. | Resolução Gecex nº 322, de 4 de abril de 2022 | I | 2025-12-31 |  | 2022-05-01
8460.23.00 | 016 | Retificadoras de produção, com controle de trajetória CNC, para operações não circulares e circulares; movimento dos eixos X e Z acionados por servomotor e fuso de esferas, com menor deslocamento programável transversal dos eixos de 0,001mm e sistema de medição de posição linear com resolução de 0,1µm; eixo Z com guiamentos hidrodinâmicos, deslocamento transversal de 1.050mm e velocidade transversal máxima de 30m/min; eixo X com lubrificação permanente, guias de rolos pré-fixados (lubrificação permanente), deslocamento transversal de 310mm e velocidade transversal máxima de 15m/min; cabeçote porta-rebolo com potência de acionamento de 40kW, velocidade máxima do fuso de 8.000rpm, velocidade da superfície programável até no máximo 150m/s e unidade de balanceamento automático; sistema de coleta de névoa, preparação para sistema de filtração de refrigerante; sistema de automação interno com carregamento/descarregamento automatizado por meio de robô de 6 eixos, interface com sistema de controle de medição, ferramental (equipamento dependente de cada modelo de peça) e interface homem-máquina (IHM). | Resolução Gecex nº 322, de 4 de abril de 2022 | I | 2025-12-31 |  | 2022-05-01
8460.23.00 | 025 | Retíficas para moentes de virabrequins, dotadas de comando numérico computadorizado (CNC), com 6 eixos controlados, com 2 carros, com rebolo de CBN (nitreto cúbico de boro) e de diâmetro máximo de 520mm, montado em 2 eixos hidrostáticos perpendiculares à mesa com avanço efetuado por cabeçotes porta-rebolo hidrostáticos tipo “spindle”, com comprimento máximo de retificação 750mm, com velocidade periférica controlada de até 150m/s e balanceador automático com compensação automática dos diâmetros da peça por meio de medidores “in process” e sistema de dressagem por disco diamantado automático. | Resolução Gecex nº 322, de 4 de abril de 2022 | I | 2025-12-31 |  | 2022-05-01
8460.23.00 | 029 | Retificadoras cilíndricas para retificação interna, externa e de raio de ferramentas em aço duro, carbide ou cerâmica, para fabricação de latas e tampas, com cama de granito e torre de eixo com até 4 eixos, dotadas de comando numérico computadorizado (CNC), com diâmetro máximo de retificação de 200mm, comprimento máximo da peça de 400mm, rotação de eixo B0 de +91graus /-15graus, com eixo X curso de 425mm, eixo Z curso de 475mm e velocidade automática de corte com inversores de frequência. | Resolução Gecex nº 322, de 4 de abril de 2022 | I | 2025-12-31 |  | 2022-05-01
8460.23.00 | 031 | Retificas de alta precisão, com comando numérico computadorizado (CNC), com capacidade de retificar diâmetros internos, externos e faces, com ou sem ângulos e com ou sem raios, por meio de 4 eixos simultaneamente, sendo a base da máquina de granito natural, com alta capacidade de absorção de choques e vibrações, com eixos X e Z acionados por motores lineares, refrigerados a água, posicionamento absoluto com sistema de medição linear , cursos de 425 e 475mm respectivamente, com velocidade de avanço de 0,001 a 25.000mm/min e incremento mínimo de 0,0001mm, eixo B giratório com acionamento direto por motor de alto torque, refrigerado a água, sistema de medição direta absoluta com precisão angular programável de 0,0001°, com variação de ângulo entre +91° a – 15°, eixo C (cabeçote porta peça) em 300°, acionado direto por motor síncrono de alto desempenho, refrigerado a água, rotação ajustável de 0 a 2.000rpm, potência do motor de 5kW, força durante o retificado 100Nm, suporta peso máximo de 80kg incluindo o dispositivo de fixação, fuso do rebolo interno e externo, com rotação ajustável de 0 a 13.000rpm, com acionamento por correia plana, motor refrigerado a água, comando numérico, com segurança integrada, “software” para retificar formas não redonda, como polígonos, excêntricos, quadrados, etc, permite o diagnóstico remoto via “software”. | Resolução Gecex nº 322, de 4 de abril de 2022 | I | 2025-12-31 |  | 2022-05-01
8460.23.00 | 032 | Máquinas-ferramentas para retífica externa de superfícies cilíndricas, dotadas de dressagem em processo por rolo rotativo; rebolo utilizado com diâmetro de 398 e 14mm de largura e rotação de 2.400rpm; potência dos fusos de 18kVA; com medição em processo através de apalpador duplo; comando numérico computadorizado (CNC); sistema hidráulico para transporte das peças na entrada e saída; sistema com esteira para dispensa de borra; tambor rotativo para alimentação da máquina; velocidade de rotação da peça de 995rpm. | Resolução Gecex nº 322, de 4 de abril de 2022 | I | 2025-12-31 |  | 2022-05-01
8460.23.00 | 033 | Máquinas-ferramentas para retífica externa de superfícies cilíndricas, dotadas de dressagem em processo por rolo rotativo; rebolo utilizado com diâmetro de 406 e 60mm de largura e rotação de 1.500rpm; potência dos fusos de 36kVA; com medição em processo através de apalpador duplo; comando numérico computadorizado (CNC); sistema hidráulico para transporte das peças na entrada e saída; sistema com esteira para dispensa de borra; tambor rotativo para alimentação da máquina; velocidade de avanço de 8m/min. | Resolução Gecex nº 322, de 4 de abril de 2022 | I | 2025-12-31 |  | 2022-05-01
8460.23.00 | 034 | Máquinas-ferramentas para retífica externa de superfícies cilíndricas com comando numérico computadorizado; com medição em processo através de apalpador duplo, distância entre eixos de 400mm, curso em x de 320mm com velocidade de 10m/min, curso em z de 650mm com velocidade de 20m/min, potência do fuso de 9,5kW, velocidade máxima do fuso de 1.500rpm. | Resolução Gecex nº 322, de 4 de abril de 2022 | I | 2025-12-31 |  | 2022-05-01
8460.23.00 | 035 | Máquinas retificadoras, com comando numérico CNC, dotadas de cabeçote giratório com múltiplos porta rebolos, sobre barramento hidrostático para retificação simultânea em diâmetros e cames interpolados e raio negativo, medição automática em processo, para usinagem de eixo comando de válvulas de diâmetro até 150mm e comprimento até 1.500mm | Resolução Gecex nº 322, de 4 de abril de 2022 | I | 2025-12-31 |  | 2022-05-01
8460.23.00 | 036 | Máquinas retificadoras cilíndricas automáticas com centro, de alta precisão, com 5 eixos comandados por controle numérico computadorizado (CNC), utilizadas para execução de diferentes etapas do processo de retifica externa de rosca para o produto eixo sem-fim, através de processo de mergulho inclinado, movimento de corte e avanço no sentido radial em relação à peça, com um cabeçote porta rebolo com capacidade de 500mm, deslocamento no eixo X de 240mm, eixo Z de 1.300mm, eixo A de 10 graus, eixo B de 30 graus, eixo C de 360 graus, precisão de 0,002mm nos eixos X e 0,004mm no eixo Z, capazes de usinar eixos com diâmetro máximo de volteio de 280mm e comprimento máximo de 700mm. | Resolução Gecex nº 322, de 4 de abril de 2022 | I | 2025-12-31 |  | 2022-05-01
8460.23.00 | 037 | Máquinas retificadoras cilíndricas com comando numérico computadorizado (CNC) com centro, utilizadas para usinagem do corpo de bicos injetores diesel; com altura dos centros de 100 mm; distância entre centros de 200mm, comprimento de usinagem de 100mm e diâmetro de usinagem de 50mm; eixo longitudinal Z com comprimento de 170mm, velocidade de 0.006 - 6.000mm/min e precisão de 0.0001mm; eixo transversal X com comprimento de 130mm, velocidade de 0.006 - 6.000mm/min e precisão de 0.0001mm; com capacidade de rebolos com 400mm de diâmetro e largura x furo de 127 x 50mm; posição de montagem de 0/30graus; potência do eixo de 3kW e velocidade periférica de 30m/s, com opção de velocidade periférica de 45m/s; com ou sem eixo oscilante com 1 e 5mm; com sistema de balanceamento dinâmico do rebolo; unidade externa de acionamento da peça de trabalho; unidade de processamento de lubrificante de arrefecimento; acompanhada de estação de alimentação com controlador | Resolução Gecex nº 322, de 4 de abril de 2022 | I | 2025-12-31 |  | 2022-05-01
8460.23.00 | 038 | Máquinas-ferramentas para retífica interna de superfícies cilíndricas com comando numérico computadorizado (CNC), diâmetro máximo de usinagem de 150mm; comprimento máximo da peça usinada de 120mm; avanço rápido de 10m/min; rotação máxima do fuso 1.800rpm; potência do fuso de 2kW; velocidade do rebolo de 50m/s; dotado de sistema hidráulico para transporte das peças na saída. | Resolução Gecex nº 322, de 4 de abril de 2022 | I | 2025-12-31 |  | 2022-05-01
8460.23.00 | 039 | Retificas cilíndricas, com comando numérico computadorizado (CNC), dedicadas para retificação de rolos de borracha com diâmetro máximo de 400mm, comprimento máximo de 3.000mm e peso máximo de 1.500kg, aptas a retificação de superfícies cilíndricas paralelas, côncavas e convexas, equipadas com um cabeçote de retificação com rebolo abrasivo de diâmetro 400mm e outro cabeçote, independente, para polimento e finalização do acabamento superficial, por meio de lixamento; com ou sem sistema de refrigeração e sistema de exaustão dedicado para retirar e armazenar os resíduos de borracha oriundos de sua retificação. | Resolução Gecex nº 322, de 4 de abril de 2022 | I | 2025-12-31 |  | 2022-05-01
8460.23.00 | 040 | Retíficas cilíndricas com comando numérico computadorizado, para retífica de virabrequins de material FCD70C para motores, com 7 eixos, 2 rebolos, distância entre centros de 700mm, com capacidade para rebolo CBN de 550mm de diâmetro, velocidade transversal do portarebolo de 40m/min, velocidade periférica máxima ajustável de 120m/s, percurso transversal mínimo de 320mm. | Resolução Gecex nº 322, de 4 de abril de 2022 | I | 2025-12-31 |  | 2022-05-01
8460.23.00 | 041 | Retíficas cilíndricas do tipo angular de 30 graus, com comando numérico computadorizado, para retífica de virabrequins de material FCD70C para motores, com 5 eixos, distância entre centros de 600mm, com capacidade para rebolo de 760mm de diâmetro, velocidade transversal do porta-rebolo de 40m/min, velocidade periférica máxima ajustável de 120m/s. | Resolução Gecex nº 322, de 4 de abril de 2022 | I | 2025-12-31 |  | 2022-05-01
8460.23.00 | 042 | Máquinas retificadoras de canais helicoidais e retos de machos, com 4 eixos controlados simultaneamente, diâmetro máximo usinável 14mm, comprimento máximo retificável 210mm, com alimentador automático e robô, de comando numérico computadorizado (CNC). | Resolução Gecex nº 322, de 4 de abril de 2022 | I | 2025-12-31 |  | 2022-05-01
8460.23.00 | 043 | Retificadoras cilíndricas para retificação interna, externa e raio para ferramentas em aço duro, “carbide” ou cerâmica, para fabricação de latas e tampas de alumínio, com base de granito, contendo de 3 a 4 eixos com comando numérico computadorizado (CNC), precisão de eixos lineares de 0,1mícron, com cabeçote porta peça rotativo (giratório) no eixo B de até 190 Graus, com eixo X curso de 250mm (10 polegadas), eixo Z curso de 250mm (10 polegadas) para peças de diâmetro máximo aproximado de 300mm (12 polegadas), com velocidade variável e programável de até 800rpm (inversores de frequência), com sistema de filtragem do líquido refrigerante com tanque com capacidade de aproximadamente 40 galões. | Resolução Gecex nº 322, de 4 de abril de 2022 | I | 2025-12-31 |  | 2022-05-01
8460.23.00 | 044 | Retificadoras cilíndricas universais com comando numérico computadorizado (CNC); com distância entre centros de 400mm, altura central de 100mm e curso máximo x - 400mm / z - 25mm; com capacidade de usinar peças com um peso máximo de 20kg; dotadas de fuso com velocidade de 60-1.200rpm e potência do motor de 0,5kW; deslizador transversal com porta-rebolo para retificação externa com mó direita e uma interface preparada para a unidade de retificação interna; cabeçote com rolamento hidrodinâmico para retificação entre centros fixos ou com fuso acionado, com capacidade de giro manual entre 15 e 30 graus; contraponto com pressão central ajustável e ajuste fino para correção da cilindricidade rápida e fácil; armário de controle conectado à máquina; com acionamentos eletromecânicos, projetada para a produção de pequenas peças de trabalho. | Resolução Gecex nº 322, de 4 de abril de 2022 | I | 2025-12-31 |  | 2022-05-01
8460.23.00 | 045 | Máquinas-ferramenta retificadoras cilíndricas universal com retificação interna e externa comando numérico computadorizado (CNC); com distância entre centros de 500mm, altura central de 175mm e curso máximo x - 300mm/ z - 700mm; com capacidade de usinar peças com um peso máximo de 80kg; dotadas de fuso com velocidade de 30 a 1.000rpm e potência do motor de 1kW; contraponto hidráulico com ajuste fino de concentricidade; sistema de fixação para “dressador” no cabeçote; sistema de indentificação de esforço; identificação de esforço por emissão acústica; um rebolo, 2 flanges porta-rebolo, e 1 tanque de lubrificação. | Resolução Gecex nº 322, de 4 de abril de 2022 | I | 2025-12-31 |  | 2022-05-01
8460.23.00 | 046 | Máquinas retificadoras de chanfros em “machos” de roscar, com comando numérico computadorizado (CNC), com deslocamento de 300mm no eixo (x), 175mm no eixo (y) e 110mm no eixo (z), com alimentação automática das peças, com modo de programação de ciclo automático, distância entre centros de 320mm, com controle de velocidade do rebolo de 1.100 a 3.100rpm., com alimentador por robô horizontal, com 4 paletes e capacidade para 260 peças. | Resolução Gecex nº 322, de 4 de abril de 2022 | I | 2025-12-31 |  | 2022-05-01
8460.23.00 | 047 | Retificas internas para retificar peças com superfícies cilíndricas metálicas, de comando número, comando eletro-micro processado, de alta precisão, especificamente para diâmetros internos calibrados, com curso X (comprimento) de 1.000mm, curso Y (largura) de 700mm, curso Z (vertical) de 400mm. e diâmetro máximo da peça a retificar D=300mm, máquina possui avanço rápido de retificação de 18m/min e velocidade de curso de oscilação hidráulica de 250mm/min, precisão de deslocamentos de 0,001mm (1mícron), cabeçote móvel por peça inclinável de 0 a 150 graus, de 30 em 30 graus, este cabeçote possui rotação de 56 a 900rpm, cabeçote do fuso de retificação (porta ferramenta) com rotação de 3.600 a 40.000rpm, com dispositivo dressador de diamante, agregado de refrigeração (coolant) de 50L de capacidade incluído e agregado hidráulico incluído. | Resolução Gecex nº 322, de 4 de abril de 2022 | I | 2025-12-31 |  | 2022-05-01
8460.23.00 | 048 | Máquinas retíficas cilíndricas CNC para retificar diâmetros do alojamento e diâmetros para rolamentos da válvula rotativa para direção hidráulica de veículos comerciais; composta por torres de fixação para rebolo ajustáveis com sistema de refrigeração por líquido refrigerante, sistema de centro de acionamento hidráulico via código CNC e motor elétrico, com precisão de circularidade abaixo de 0,0004mm e correções de cilindricidade na faixa de 1micrometro, cabeçote da torre com acionamento direto e resolução de 0,00005 graus, guias de transporte acionadas por motores lineares com resolução de 10nanômetros, sistema de controle dimensional conectado à programação CNC e correção automática, verificação do posicionamento das peças; base da máquina em material com alto comportamento de amortecimento, aumentando a estabilidade; um robô de movimentação nos eixo X, Y e Z para carga e descarga automática; sistema de automação para escovação das áreas com cantos vivos composta por um robô de movimentação nos eixo X, Y e Z, escovas rotativas com controle de velocidade e avanço; joystick para livre controle externo da máquina; sistema de controle e comando da célula dotado de PLC e IHM com sistema de segurança integrado à automação; painel elétrico com controle de temperatura; equipamento composto por sistema de detecção e supressão de incêndio. | Resolução Gecex nº 322, de 4 de abril de 2022 | I | 2025-12-31 |  | 2022-05-01
8460.23.00 | 049 | Máquinas retificadoras de cilindro de laminação, para diâmetro máximo retificável 1.650mm, peso máximo admissível para cilindros sem mancais de 56.000kg, peso máximo admissível para cilindros com mancais de 47.000kg, comprimento máximo dos cilindros 7.000mm, dotadas de controle numérico computadorizado (CNC). | Resolução Gecex nº 322, de 4 de abril de 2022 | I | 2025-12-31 |  | 2022-05-01
8460.23.00 | 050 | Máquinas para retificação de superfícies cilíndricas, dotadas de CNC e com um prato de alimentação, com capacidade de trabalhar arames de 3 a 12mm, diâmetro máximo de retificação de 130mm e altura de retificação entre 20 e 600mm, com motor de 32kW e capacidade de produção de até 960peças/min. | Resolução Gecex nº 322, de 4 de abril de 2022 | I | 2025-12-31 |  | 2022-05-01
8460.23.00 | 051 | Máquinas para retificar superfícies cilíndricas, com controle de comando numérico computadorizado (CNC), para desenhar o perfil da peça a ser usinada no rebolo, destinada a retificação do perfil da cabeça de válvulas automotivas por meio de rebolos abrasivos com eixo de rotação inclinado a 60 graus, dotadas de sistema de carga e descarga automática por carregador pneumático específico para válvulas automotivas, para rebolos com diâmetro entre 409 e 609mm; com 4 eixos de comando, sendo o eixo X de avanço do cabeçote de retificação, eixo Y de avanço do rolo diamantado, eixo Z de avanço do rolo diamantado, os eixos Y e Z interpolados desenham o perfil a ser usinado, eixo T de deslocamento e posicionamento da cabeça da válvula em relação ao perfil do rebolo, deslocamento no eixo X de 100mm, eixo Y de 100mm, eixo Z de 60mm, eixo T de 250mm, precisão de 0,001mm nos eixos X, Y, Z, T; velocidade periférica de até 100m/s no rebolo; giro das peças de trabalho com velocidade de até 2.000rev/min; tempo de ciclo entre 4 e 12 segundos. | Resolução Gecex nº 322, de 4 de abril de 2022 | I | 2025-12-31 | Resolução Gecex nº 356, de 20 de junho de 2022 | 2022-06-28
8460.23.00 | 052 | Retíficas verticais para operações de retificação, rebarbação, torneamento e medição de compressores de motores, estatores e outros componentes aeroespaciais; Estruturas produzidas em ferro fundido perlítico de grão fechado para otimizar a estabilidade e rigidez dos principais componentes das máquinas; Dotadas de 4 eixos de trabalho: X – Travessa Horizontal, Z – Travessa Vertical, C – Mesa rotativa, B – eixo angular; Sistema de Bloqueio / Desbloqueio de deslize de ângulo do eixo B; Sistema de balanceamento de rebolos semiautomáticos; Sistema de Gap & Crash; Sistema de Limpeza do rebolo com dois bicos de pulverização; Unidade de rebarbação de alta pressão com Bar/18 180 MPa pressão máxima, temperatura máxima 60 graus Celsius; Torre de dressamento e suporte de diamante de ponta única; Sistema de medição por scanner radial; Sistema de medição por sonda de toque; Trocador Automático de Ferramentas / Estante de Ferramentas; Bloco de Calibração; Extrator de Névoa/Fumaça para remoção da névoa de refrigerante gerada pelo processo de retificação; Sistema de Refrigeração e Filtragem; Tensão elétrica trifásica de 440 V +/- 10%, 60 Hz; Potência elétrica máxima de 79 Kw / 106 HP; Corrente máxima de 120 A; Qualidade mínima para o sistema pneumático de 5-4-5 (ISO 8573-1); Pressão mínima do ar de 6 bar (87 PSI); Consumo de ar de 1133 NI/min (40 cfm). | Resolução Gecex nº 322, de 4 de abril de 2022 | I | 2025-12-31 | Resolução Gecex nº 375, de 26 de julho de 2022 | 2022-08-04
8460.23.00 | 053 | Máquinas afiadoras para produção de ferramentas rotativas de geometrias diversas, eixos controlados por comando numérico computadorizado (CNC) de alta precisão, para afiação e reafiação, possibilitando também a retifica de ferramentas rotativas em geral em uma mesma máquina, sensores micrométricos, sistema de medição direta em 5 eixos (X=0,0001mm, Y=0,0001mm, Z=0,0001mm, B=0,001 graus e C=0,001 graus), rotação de trabalho de até 9.000L/min, sistema de fixação de alta precisão, com até 0,003mm de repetibilidade, sistema de troca automática de até 06 rebolos no magazine, carregamento automatizado em Pallets com “loader”. | Resolução Gecex nº 322, de 4 de abril de 2022 | I | 2025-12-31 | Resolução Gecex nº 375, de 26 de julho de 2022 | 2022-08-04
8460.23.00 | 054 | Retíficas tangenciais automáticas de superfície com comando numérico computadorizado (CNC) e tela "touch screen", com estrutura de concreto polimerizado antivibratório, com mesa magnética circular e giratória de diâmetro com 810mm, com sistema automático de medição da espessura das peças, com velocidade de corte constante, com ajuste automático de acordo com a rotação do rebolo, com sistema de dressagem e perfilamento motorizado, com deslocamento linear sobre a peça a ser retificada. | Resolução Gecex nº 322, de 4 de abril de 2022 | I | 2025-12-31 | Resolução Gecex nº 375, de 26 de julho de 2022 | 2022-08-04
8460.23.00 | 055 | Máquinas para retificar superfícies cilíndricas, com controle de comando numérico computadorizado (CNC), destinadas a retificação da face da cabeça de válvulas automotivas por meio de rebolos abrasivos, dotadas de sistema de carga e descarga automática por carregador pneumático específico para válvulas automotivas, com 3 eixos de comando, sendo o eixo X para avanço do rebolo em direção a cabeça da válvula a ter a face retificada, eixo Y de avanço do rolo diamantado em direção ao rebolo, eixo Z de passagem do rolo diamantado sobre o rebolo, deslocamento no eixo X de 100mm, eixo Y de 100mm, eixo Z de 60mm, precisão de 0,001mm nos eixos X, Y e Z; tempo de ciclo entre 6 e 9 segundos; velocidade periférica de até 100m/s no rebolo; giro das peças de trabalho com velocidade de até 2.000rpm. | Resolução Gecex nº 322, de 4 de abril de 2022 | I | 2025-12-31 | Resolução Gecex nº 406, de 22 de setembro de 2022 | 2022-09-30
8460.23.00 | 056 | Máquinas retificadoras cilíndricas com comando numérico computadorizado (CNC) com centro, utilizadas para usinagem de peças cilíndricas dotada de usinagem dos 2 lados; com altura dos centros de 150mm; distância entre centros de 500mm, comprimento de usinagem de 500mm e diâmetro de usinagem de 150mm; eixo longitudinal Z com comprimento de 650mm, velocidade de 0.006 a 6.000mm/min e precisão de 0.0002mm; eixo transversal X com comprimento de 350mm, velocidade de 0.006 a 6.000mm/min e precisão de 0.0002mm; com capacidade de rebolos da CBN com 350mm de diâmetro e largura 25mm x furo de 127x 25mm; eixo B com giro de 180 graus e velocidade periférica de 140m/s, com sistema de balanceamento dinâmico do rebolo; unidade externa de acionamento da peça de trabalho; unidade de processamento de lubrificante de arrefecimento; acompanhadas de estação de alimentação com controlador. | Resolução Gecex nº 322, de 4 de abril de 2022 | I | 2025-12-31 | Resolução Gecex nº 415, de 27 de outubro de 2022 | 2022-11-07
8460.23.00 | 057 | Máquinas retificadoras de munhões e moentes de virabrequins, com comando numérico computadorizado (CNC), através da remoção de material por meio de rebolos de nitreto cúbico de boro (CBN), com fixação entre centros por contra pontos e arraste por placa de castanhas, com 2 cabeçotes de retificação que se movimentam individualmente e simultaneamente, com localizações lateral e angular do virabrequim automáticas, balanceadores dos rebolos automáticos, diâmetro máximo dos rebolos de 675mm, capacidade de usinar comprimento máximo de 1.400mm, diâmetro máximo de 180mm, e tempo de ciclo máximo de 1.104s/peça. | Resolução Gecex nº 322, de 4 de abril de 2022 | I | 2025-12-31 | Resolução Gecex nº 442, de 27 de dezembro de 2022 | 2023-01-05
8460.24.00 | 009 | Máquinas retificadoras automáticas de comando numérico (CNC) para retifica de alta precisão interna, externa e de raios, com eixo rotativo no cabeçote, “software” de interpolação para retificação de diferentes raios sem “resete” manual, torre de fusos com até 4 fusos, com capacidade de retifica interna de até 200mm de diâmetro, curso dos eixos X e Z de 425 a 475mm, comprimento trabalhável da peça de até 400mm, giro de trabalho de até 360mm e peso da peça de até 170kg, incluindo sistema de fixação, painel digital de comando e controle, resfriador de refrigerante, ferramentas e conjunto de sobressalentes; para retrabalhar ferramentas de máquinas usadas em linha de produção de latas de alumínio para bebidas. | Resolução Gecex nº 322, de 4 de abril de 2022 | I | 2025-12-31 |  | 2022-05-01
8460.24.00 | 010 | Máquinas retificadoras de diâmetros externos e internos de peças excêntricas; com comando numérico computadorizado (CNC); com cabeçote duplo; carregamento e descarregamento automático ocorrendo paralelamente ao tempo de retificação; troca da peça de trabalho inferior a 3s; retificação em uma única fixação da peça a usinar; comprimento de retificação e fixação de 150mm; precisão de concentricidade menor ou igual a 0,002mm; mensuração pós processo e sistema de extinção de incêndio. | Resolução Gecex nº 322, de 4 de abril de 2022 | I | 2025-12-31 |  | 2022-05-01
8460.24.00 | 011 | Máquinas para retificações interna e externas de anéis em aço inox ou aço carbono perfurados, com diâmetro interno mínimo de 300 a 350mm e externo máximo de 1.500mm, altura do anel máximo de 430 a 550mm, motor de 4kW no cabeçote, com rotação entre 1.000 a 4.000rpm, painel CNC com 3 servomotores com variador de frequência. | Resolução Gecex nº 322, de 4 de abril de 2022 | I | 2025-12-31 |  | 2022-05-01
8460.24.00 | 012 | Retíficas automáticas de precisão, controladas por comando numérico computadorizado (CNC), utilizadas para retificar metais com diâmetro máximo de furo retificável de 200mm, profundidade máxima de furo retificável de 190mm, com 4 eixos, sendo 2 eixos lineares, com deslocamento máximo no eixo X de 400 e no eixo Z de 460mm, 1 eixo B0 rotativo com giro angular de -15 graus/+91 graus e eixo W (manual) com percurso de deslocamento de 220mm, dotadas de sistema de exaustão. | Resolução Gecex nº 322, de 4 de abril de 2022 | I | 2025-12-31 |  | 2022-05-01
8460.24.00 | 013 | Máquinas-ferramentas de comando numérico computadorizado (CNC) para fabricar e ou preparar perfil da ferramenta de metal duro e/ou HSS (High Speed Steel) dentro da faixa de diâmetros de 3 até 32mm para posterior fabricação de ferramentas rotativas do tipo brocas, fresas, alargadores, ferramentas de forma e machos, máquina com 4 ou mais eixos, com deslocamentos dos eixos controlados pelo CNC, todos os eixos com acionamentos diretos, sem correias e sem polias, eixo X com deslocamento de até 535mm; eixo Y e eixo V com deslocamento de até 125mm; eixo A com giro de até 360 graus com rotação máxima de 3.000rpm e cone ISO 50, acionamento direto com motores lineares cilíndricos; base de concreto polimerizado e sistema de carga e descarga dos perfil da ferramenta, integrado, com capacidade de receber perfil da ferramenta com diâmetro de 3 até 200mm e capacidade de carregamento e descarregamento automático de perfil da ferramenta na faixa de 3 até 20mm. | Resolução Gecex nº 322, de 4 de abril de 2022 | I | 2025-12-31 |  | 2022-05-01
8460.24.00 | 014 | Máquinas para retificações transversais e de mergulho, dotada com até dois cabeçotes com fusos de 14kW com rotação de até 10.000rpm ajustáveis para processos de desbaste e acabamentos simultâneos ou não para a fabricação de "blanks" cilíndricos e escalonados, bem como ferramentas de corte rotativas e não rotativas, punções cilíndricos e de formatos complexos de precisão, partes de moldes, pinos extratores centrais e peças de formato em geral, com faixa de retificação de diâmetros de 0,025 até 25mm e de até 600mm de comprimento, com até 5 eixos para estação de retificação e interpolação simultâneas com até 4 eixos, sendo os cursos dos eixos Y=350mm e Z=100mm com resolução de 0,0001mm / X=32,0mm e V=32,0mm com resoluções de 0,00001mm / C=360 graus com resolução de 0,0001 graus e/ou com 0,7kW e rotação contínua e com máxima de 3.000rpm ajustáveis, e mais 3 eixos UL, VL e WL para a estação do robô alimentador para carga e descarga automática, todos os eixos controlados por controle numérico computadorizado (CNC) e potência total máxima de 15kW. | Resolução Gecex nº 322, de 4 de abril de 2022 | I | 2025-12-31 |  | 2022-05-01
8460.24.00 | 015 | Retíficas horizontais para retificação, desbaste e acabamento de contornos não circulares da área externa de cames de eixo de comando de válvulas, com comando numérico computadorizado (CNC), 2 cabeçotes porta rebolo com rebolo CBN, sendo um com potência de 30kW a 7.000rpm, e o segundo com potência de 12kW a 16.000rpm, comprimento máximo de retificação de até 1.080mm, diâmetro máximo de retificação de até 280mm, resolução mínima de avanço no eixo X do rebolo de 0,004mm, repetibilidade no eixo "X" de 0,002mm, dotadas de 1 sistema automático para balanceamento do rebolo, 1 sistema de dressagem automático, 2 dispositivos de controle de nível acústico, 2 dispositivos de verificação de velocidade de corte constante, 1 painel elétrico e 1 unidade hidráulica. | Resolução Gecex nº 322, de 4 de abril de 2022 | I | 2025-12-31 | Resolução Gecex nº 442, de 27 de dezembro de 2022 | 2023-01-05
8460.29.00 | 179 | Bancadas de alinhamento de lâminas de serra fita R410 de 6,0 – 10,0m /R510 de 9,0 – 12,0m, face da bigorna com 2 variantes sendo a variante 1 de 220 x 1.000 x 60mm e largura da lâmina de até 230mm, na variante 2 de 700 x 270 x 60mm com largura da lâmina de até 300mm. | Resolução Gecex nº 322, de 4 de abril de 2022 | I | 2025-12-31 |  | 2022-05-01
8460.29.00 | 180 | Retificadoras de flancos úmidos para serras de fita, circulares e alternativas com comando hidráulico automático, com distância entre dentes de 3 a 127mm, ângulo de frente do dente ( corte ortogonal ) de 0 a 35°, ângulo livre do flanco na face do dente de 0 a 7°, ângulo livre de flanco nas costas do dente de 0 a 7° e conexão elétrica de 400V trifásico N e potência de ligação de 5,5kVA. | Resolução Gecex nº 322, de 4 de abril de 2022 | I | 2025-12-31 |  | 2022-05-01
8460.29.00 | 182 | Máquinas-ferramentas para retificação da superfície de vedação do bico injetor, com comando lógico programável e carregamento/descarregamento automático por meio de esteira, dotadas de uma estação de trabalho para preparação e uma estação para acabamento; 4 placas de fixação de peças, 2 rebolos; sistema de medição em processo; operando com óleo integral de rede utilizado como óleo de corte e refrigeração no processo de retificação; com sistema de filtragem de óleo de rede; sistema anti-incêndio; sistema de ajuste de posição de corte e de corte cruzado, com ciclo de 6 a 8s acompanhada esteira e calha para transporte de peças. | Resolução Gecex nº 322, de 4 de abril de 2022 | I | 2025-12-31 |  | 2022-05-01
8460.29.00 | 183 | Máquinas retificadoras cilíndricas “centerless” automáticas para retifica simultânea de superfícies externas paralelas e cônicas, com sistema de controle com comando numérico computadorizado (CNC) de 7 eixos, com sistema automático para carga e descarga de peças. | Resolução Gecex nº 322, de 4 de abril de 2022 | I | 2025-12-31 |  | 2022-05-01
8460.29.00 | 184 | Máquinas retificadoras contínuas à seco de blocos refratários em superfície plana com largura de 114 até 600mm; altura de 30 até 350mm; remoção de material por passe de 0,5 até 1,5mm; tolerância dimensional de ± 0,3mm; tolerância padrão de ± 0,5mm e ângulo de giro de 5 graus até 30 graus com sistema de transporte vertical e horizontal revestido e sistema de compensação de tolerâncias variáveis por mola. | Resolução Gecex nº 322, de 4 de abril de 2022 | I | 2025-12-31 |  | 2022-05-01
8460.29.00 | 185 | Máquinas automáticas de acabamento na superfície de peças em aço inox, com controle numérico computadorizado, dotadas de 2 cintas com largura 100mm, para acabamento escovado e acetinado, centralização automática das cintas, sincronização automática do movimento da mesa com o curso e a pressão pneumática da ferramenta, mesa com largura de 1.000mm e comprimento de 3, 4 ou 5m com regulagem de altura entre 0 e 630mm. | Resolução Gecex nº 322, de 4 de abril de 2022 | I | 2025-12-31 |  | 2022-05-01
8460.29.00 | 186 | Retíficas para fabricação de serras de fita com capacidade de produção de lâminas de serras com passo dos dentes de 0,8 a 12,7mm, com largura de 6 a 66mm e espessura máxima de 1,6mm, várias lâminas podem ser produzidas simultaneamente estando empilhadas em uma espessura total de até 13mm, dotadas de rebolo com diâmetro de 508mm e largura de 116mm acionado por motor de 40HP e com sistema de dressagem por rôlo diamantado com perfil compatível com o do dente da serra, câmara de retificação totalmente enclausurada para permitir trabalhar em conjunto com sistema de lubrificação e resfriamento intensivos por meio de jato de óleo de 380 litros por minuto a 20bar de pressão, capacidade de produção típica de 225m/h (para passo= 8,5mm e espessura= 1,2mm). | Resolução Gecex nº 322, de 4 de abril de 2022 | I | 2025-12-31 |  | 2022-05-01
8460.29.00 | 187 | Retificadoras de flancos retos para faca fita, para espessuras de 0,7 a 1mm, para larguras de 20 a 25mm, com dois eixos com 6 rebolos retificadores cada, sistema de dressagem dos rebolos, comando CNC e programação na máquina, tripla formação angular do produto final, ângulo livre do flanco na face principal de 5 a 35 graus, ângulo livre do flanco composto na face oposta de 5 a 35 graus, sistema de inspeção “online” com 2 câmeras, sistema de alimentação do rolo de fita de aço com controle eletrônico, sistema rebobinador da fita afiada motorizado e controle eletrônico, rebolos de material abrasivo com diâmetro externo de 300mm, controle de rotação do rebolo de até 50m/s, cabeçote de polimento com 2 eixos e 12 rebolos cada com diâmetro externo de 175mm, com ângulo livre do flanco de polimento nas faces de 2 a 35 graus, sistema de refrigeração integrado ao processo de retifica, conexão elétrica de 400V trifásico, 60Hz. | Resolução Gecex nº 322, de 4 de abril de 2022 | I | 2025-12-31 |  | 2022-05-01
8460.29.00 | 188 | Máquinas para retificar superfícies cilíndricas, convencional, sem qualquer tipo de comando CNC ou CLP, com dispositivo de retificação interno integrado ao cabeçote principal, com movimentação hidráulica no eixo X longitudinal, com guias lineares de movimentação do cabeçote no sentido transversal, com incremento mínimo de 0,0025mm, peso máximo da peça de 100kg entre pontas, com velocidade do “spindle” ajustado por inversor de frequência, distância entre pontas de até 800mm, altura do centro de 130 a 140mm, com angulação do cabeçote de até 90 graus, com cone morse do cabeçote e contraponto MT4 e todos os seus acessórios indispensáveis ao seu funcionamento. | Resolução Gecex nº 322, de 4 de abril de 2022 | I | 2025-12-31 | Resolução GECEX nº 338, de 09 de maio de 2022 | 2022-05-16
8460.29.00 | 189 | Retificadoras de dentes para serra de fita, para espessura de 0,45 a 1,6mm, para larguras de fita até 30mm, capacidade de retificar até 70mm de material na morsa, com controle numérico para comando dos eixos, com 4 eixos com CNC, com sistema de dressagem do rebolo diamantado, com comando CNC e programação na máquina, com central de lubrificação integrada aos eixos e barramentos, com central hidráulica para acionamento das morsas de fixação, com sistema de oscilação no eixo X para o rebolo com curso de 1mm, com angulo do eixo Y de até 15 graus, com sistema de alimentação do material com controle eletrônico, com rebolos de material abrasivo com diâmetro externo de 500mm, com controle de rotação do rebolo de até 50m/s, com sistema de refrigeração integrado ao processo de retifica, com enclausuramento para proteção do operador, 400V, 60Hz. | Resolução Gecex nº 322, de 4 de abril de 2022 | I | 2025-12-31 | Resolução Gecex nº 356, de 20 de junho de 2022 | 2022-06-28
8460.29.00 | 190 | Máquinas do tipo retificas sem centro, de controle por CLP, destinadas a retificação de canal e rebaixo na haste de válvulas, ou diretamente retificação da haste de válvulas automotivas por meio de rebolos abrasivos, dotada de sistema de carga e descarga automática de válvulas automotivas por gravidade; sistema de dressagem para o rebolo de corte; sistema de dressagem para o rebolo de arraste; sistema de abertura e fechamento da mesa; diâmetro da peça que pode ser retificada entre 1,5 e 140mm; comprimento máximo de retificação 245mm; rebolo de retificação 630x250x304,8mm, velocidade periférica de máxima de 60 m/s; rebolo de arraste 315x250x127mm, velocidade de dressagem de 460pm, de valor unitário (CIF) não superior a R$ 763.912,27. | Resolução Gecex nº 322, de 4 de abril de 2022 | II | 2025-12-31 | Resolução Gecex nº 375, de 26 de julho de 2022 | 2022-08-04
8460.29.00 | 191 | Retífica cilíndrica de grande porte para retificação de rolos laminadores, com operação manual e sem qualquer tipo de comando (CNC ou CLP), diâmetro máximo de retificação igual ou superior a 350mm e menor ou igual a 500mm, comprimento externo retificável igual ou superior a 2.000mm e menor ou igual a 5.000mm, com controle através de inversor de frequência para rotação da peça, cabeçote para retificação externa, velocidade de rotação do cabeçote porta-peças maior ou igual a 18 rpm e menor ou igual a 350rpm, peso do rolo até 2000kg ou inferior, indicadores digitais de rotação da peça, rotação do rebolo e de amperagem da corrente do rebolo, de valor unitário (CIF) não superior a R$ 446.179,20. | Resolução Gecex nº 322, de 4 de abril de 2022 | II | 2025-12-31 | Resolução Gecex nº 375, de 26 de julho de 2022 | 2022-08-04
8460.29.00 | 192 | Máquinas para retificar superfícies cilíndricas, convencionais, sem comando numérico, com dispositivo de retificação de internos integrado ao cabeçote principal e dressador para externos, altura entre centros de 135 a 270mm, diâmetro externo retificável de 8 a 500mm, comprimento máximo retificável externo de 750 a 3.000mm, máximo comprimento retificável interno de 125 a 450mm, peso máximo da peça de 50 a 1.000kg entre as pontas, velocidade periférica do rebolo de 35m/s, velocidade do rebolo interno de 4.200 a 10.000rpm, incremento mínimo de 0,0025mm, potência total dos motores de 6,52 a 14kW, com sistema de refrigeração, luneta de 2 apoios, eixo para balancear e iluminação de trabalho. | Resolução Gecex nº 322, de 4 de abril de 2022 | I | 2025-12-31 | Resolução Gecex nº 415, de 27 de outubro de 2022 | 2022-11-07
8460.29.00 | 193 | Combinações de máquinas formadoras de aletas corrugadas para radiadores de sistema de arrefecimento automotivos, compostas de: desbobinador giratório com controle de velocidade linear para fitas de alumínio em bobinas com diâmetro máximo de 1.500mm e largura máxima de 500mm; desbobinador de drive único; sensor de desbobinamento individual; duplo sistema de freio; dispositivo mecânico de corte vertical com precisão centesimal no vale; ferramenta conformadora de aletas com acoplamento para transmissão de movimento; sistema de lubrificação; sistema de corte vertical; ajuste do comprimento de aletas e condição de parâmetros individual para cada tipo de aleta via CLP e IHM; alimentação de entrada com até 4 bobinas; produção aproximada de 150aletas/min. | Resolução Gecex nº 322, de 4 de abril de 2022 | I | 2025-12-31 | Resolução Gecex nº 442, de 27 de dezembro de 2022 | 2023-01-05
8460.29.00 | 194 | Retificadoras de flancos retos para faca fita, para espessuras de 0,7 a 1mm, para larguras de 20 a 25mm, com dois eixos com 6 rebolos retificadores cada, com sistema de dressagem dos rebolos, com comando CNC e programação na máquina, com tripla formação angular do produto final, com ângulo livre do flanco na face principal de 5 a 35 graus, com ângulo livre do flanco composto na face oposta de 5 a 35 graus, com sistema de inspeção online com duas câmeras, com sistema de alimentação do rolo de fita de aço com controle eletrônico, com sistema rebobinador da fita afiada motorizado e controle eletrônico, com rebolos de material abrasivo com diâmetro externo de 300mm, com controle de rotação do rebolo de até 50m/s, com cabeçote de polimento com 2 eixos e 12 rebolos cada com diâmetro externo de 175mm, com ângulo livre do flanco de polimento nas faces de 2 a 35 graus, com sistema de refrigeração integrado ao processo de retifica. | Resolução Gecex nº 322, de 4 de abril de 2022 | I | 2025-12-31 | Resolução Gecex nº 442, de 27 de dezembro de 2022 | 2023-01-05
8460.31.00 | 003 | Máquinas-ferramentas para afiar ferramentas de metal, de comando numérico computadorizado (CNC), com cinco ou mais eixos controlados, com curso máximo de afiação igual ou superior a 320mm, capazes de afiar peças com diâmetros compreendidos entre 3 e 1.600mm | Resolução Gecex nº 322, de 4 de abril de 2022 | I | 2025-12-31 |  | 2022-05-01
8460.31.00 | 087 | Máquinas afiadoras de ferramentas de corte rotativas, com 5 eixos controlados por comando numérico computadorizado (CNC), para fabricação, afiação e reafiação de ferramentas rotativas em geral, com cursos nos eixos X, Y e Z respectivamente iguais a 300, 220 e 180mm, giro angular dos eixos B e C respectivamente iguais a 195 e 360° para usinagem completa de ferramentas com comprimento máximo igual ou superior a 210mm. | Resolução Gecex nº 322, de 4 de abril de 2022 | I | 2025-12-31 |  | 2022-05-01
8460.31.00 | 088 | Máquinas afiadoras de ferramentas, com 5 eixos controlados por comando numérico computadorizado (CNC), para produção e afiação de ferramentas de corte, usinagem, desbaste e acabamento de peças, com curso nos eixos X de 480mm, Y de 250mm e Z de 275mm, velocidade máxima de avanço no eixo X de 48m/min e nos eixos Y e Z de 24m/min, eixo do cabeçote de retífica com área de giro de 225º. | Resolução Gecex nº 322, de 4 de abril de 2022 | I | 2025-12-31 |  | 2022-05-01
8460.31.00 | 160 | Máquinas-ferramentas para produzir e/ou reafiar ferramentas de corte, rotativas, em metal duro (HM), aço rápido (HSS) ou diamante policristalino (PCD), com diâmetro máximo entre 100 e 165mm, por meio de rebolos abrasivos e/ou eletrodo rotativo, com precisão linear de 0,0001mm, com 5 ou mais eixos com comando numérico computadorizado (CNC), com cursos X, Y e Z de até 350 x 200 x 470mm, com eixo (C) de rotação da mesa com giro angular de +/-200° e eixo (A) do cabeçote principal com grau infinito, com ou sem sistema de carga e descarga automático de ferramentas e/ou peças. | Resolução Gecex nº 322, de 4 de abril de 2022 | I | 2025-12-31 |  | 2022-05-01
8460.31.00 | 167 | Máquinas para afiar serras circulares com metal duro, com 4 ou mais eixos controlados, de comando numérico computadorizado (CNC), para serras com diâmetro externo igual ou superior a 80mm, mas inferior ou igual a 2.200mm. | Resolução Gecex nº 322, de 4 de abril de 2022 | I | 2025-12-31 |  | 2022-05-01
8460.31.00 | 170 | Máquinas-ferramentas para fabricar, afiar e/ou reafiar ferramentas de aço e/ou de metal duro, de comando numérico computadorizado (CNC), com 5 ou mais eixos deslocamentos dos eixos controlados pelo CNC, todos os eixos com acionamentos diretos sem correias e sem polias, acionamento direto com motores lineares somente para os eixos X e Y, acionamento direto com fuso de esferas recirculantes para o eixo Z e acionamento direto rotativo para os eixos C e A, com base de concreto polimerizado. | Resolução Gecex nº 322, de 4 de abril de 2022 | I | 2025-12-31 |  | 2022-05-01
8460.31.00 | 171 | Máquinas automáticas para afiar serras circulares de HSS (aço rápido) com diâmetro maior ou igual a 40mm, mas menor ou igual a 920mm, espessura máxima de 8mm, dotadas de comando numérico computadorizado (CNC), com chanframento semiautomático ou automático, refrigeração a água ou óleo e tanque de refrigeração. | Resolução Gecex nº 322, de 4 de abril de 2022 | I | 2025-12-31 |  | 2022-05-01
8460.31.00 | 172 | Máquinas de afiação para fabricação e reafiação de ferramentas rotativas, dotadas de 5 eixos CNC, sendo 3 eixos lineares, X1 com 350mm, Y1 com 450mm e Z1 com 500mm de deslocamento, e 2 eixos giratórios, sendo o eixo A1 com 360° e eixo C1 com +15° até -200°, com 2 eixos de afiação na posição vertical, com ou sem trocador de rebolo. | Resolução Gecex nº 322, de 4 de abril de 2022 | I | 2025-12-31 |  | 2022-05-01
8460.31.00 | 174 | Máquinas de afiação por rebolo para fabricação e manutenção de ferramentas com revestimento de PCD (diamante poli cristalino), com comando numérico computadorizada (CNC), dotadas de 5 eixos, sendo o eixo X1 com 279,4mm, Y1 com 279,4mm, Z1 com 279,4mm de deslocamento e eixo A1 livre, e eixo C1 com 230° de rotação, processamento/afiação de arestas de corte de ferramentas de PCD (diamante poli cristalino). | Resolução Gecex nº 322, de 4 de abril de 2022 | I | 2025-12-31 |  | 2022-05-01
8460.31.00 | 175 | Máquinas-ferramentas com base de concreto polimerizado (ANCAcrete) para fabricar, afiar e/ou reafiar ferramentas de HSS, metal duro e/ou titânio, rotativas ou não rotativas, para ferramentas com diâmetro máximo de até 200mm, comandadas por comando numérico computadorizado (CNC), com 5 ou mais eixos, com deslocamentos dos eixos acionados e controlados pelo CNC, todos os eixos possuem acionamentos diretos sem correias e sem polias, os acionamentos diretos com motores lineares cilíndricos são somente para os eixos X e Y, e ambos possuem uma precisão de posicionamento de 0,0001mm, o eixo Z com acionamento direto por meio de um fuso com esferas recirculantes possuindo uma precisão de posicionamento de 0,0001mm, o eixo rotativo C tem um acionamento direto e com precisão de posicionamento de 0,0001mm e o eixo rotativo A com acionamento direto e com precisão de posicionamento de 0,0001 °, os campos de trabalho do eixo X = 384mm /eixo Y = 317mm /eixo Z = 217mm / eixo C = 230 ° e o eixo A = 360 °. | Resolução Gecex nº 322, de 4 de abril de 2022 | I | 2025-12-31 |  | 2022-05-01
8460.31.00 | 176 | Máquinas-ferramentas para fabricar, afiar e/ou reafir ferramentas de aço, metal duro, e/ou diamante policristalino, de comando numérico computadorizado (CNC), com 5 ou mais eixos controlados, base da máquina em concreto com polímeros, com eixos de deslocamento X/Y/Z lineares, eixo rotativo A com capacidade para fixar e rotacionar ferramentas de no máximo 220mm de diâmetro e peso não exceder 20kg, eixo C rotativo bidirecional instalado em coluna fixa com motor bidirecional rotação máxima de 10.000rpm, potência de 13.2 a 18.2kVA, e todos os acionamentos diretos sem polias e/ou correias. | Resolução Gecex nº 322, de 4 de abril de 2022 | I | 2025-12-31 |  | 2022-05-01
8460.31.00 | 179 | Máquinas automáticas refrigeradas para afiação de serras circulares, do peito e topo do dente de lâminas de serras circulares, com 8 eixos controlados por um controlador logico programável (CNC) com tela de comando “touch screen”, com acionamento com servo motores, para afiar lâminas de serras circulares até 8mm de espessura e diâmetro da serra circular de diâmetro de 180 até 860mm. | Resolução Gecex nº 322, de 4 de abril de 2022 | I | 2025-12-31 |  | 2022-05-01
8460.31.00 | 180 | Retificadoras de perfil a úmido para lâmina de serra de fita com 2 eixos e comando totalmente automático, com rebolo de baquelite de 350mm de diâmetro, largura da lâmina de 75 a 360mm e comprimento de 5.600mm, com 99.999 formatos de dentes diferentes podendo ser armazenados e acessados. | Resolução Gecex nº 322, de 4 de abril de 2022 | I | 2025-12-31 |  | 2022-05-01
8460.31.00 | 181 | Máquinas automáticas portáteis para afiação e reafiação de corrente de motosserra semi-quadrada e quadrada de comando numérico computadorizado (CNC), de 12 até 24Vdc e dotadas de 2 limas redondas e 2 limas planas para passo de corrente entre 1/4” (6,35mm) e 0,404” (10,26mm) sem emissão de faísca e ângulo de afiação da placa superior de 15 a 35° até 116 elos de união. | Resolução Gecex nº 322, de 4 de abril de 2022 | I | 2025-12-31 |  | 2022-05-01
8460.31.00 | 182 | Máquinas afiadoras de 5 eixos, com comando numérico computadorizado (CNC), de alta precisão, para fabricação e retificação de ferramentas, com curso nos eixos X de 480mm, Y de 300mm e Z de 330mm, velocidade máxima de avanço no eixo x de 48m/min e nos eixos Y e Z de 24m/min, eixo de giro para cabeçote de retificação com área de giro de 225°. | Resolução Gecex nº 322, de 4 de abril de 2022 | I | 2025-12-31 |  | 2022-05-01
8460.31.00 | 183 | Máquinas-Ferramentas para fabricar, afiar e/ou reafiar ferramentas de aço e/ou metal duro, de comando numérico computadorizado (CNC), com 5 ou mais eixos controlados, todos os eixos com acionamentos diretos, com motores lineares, base da máquina em concreto com polímeros, com eixos de deslocamentos X(586 mm)/Y(408mm)/Z242mm lineares e eixos rotativos A(360 deg) e C(264 deg), todos com acionamentos diretos sem polias e/ou correias. | Resolução Gecex nº 322, de 4 de abril de 2022 | I | 2025-12-31 |  | 2022-05-01
8460.31.00 | 184 | Máquinas-ferramentas para produzir e/ou reafiar ferramentas de corte rotativas em metal duro (HM), aço rápido (HSS) ou diamante policristalino (PCD), com diâmetro máximo de 400mm, por meio de rebolos abrasivos e/ou eletrodo rotativo, com precisão linear de 0,0001mm, com 5 eixos com comando numérico computadorizado (CNC), com cursos x, y e z de até 500 x 350 x 700mm, com eixo (C) de rotação da mesa com giro angular de -185 a +135 Graus e eixo (A) do cabeçote principal com grau infinito, com sistema de carga e descarga automático de ferramentas e/ou peças, potência elétrica total de 25kVA. | Resolução Gecex nº 322, de 4 de abril de 2022 | I | 2025-12-31 |  | 2022-05-01
8460.31.00 | 185 | Máquinas-ferramentas para produzir e/ou reafiar ferramentas de corte rotativas em metal duro (HM), aço rápido (HSS) ou diamante policristalino (PCD), com diâmetro máximo igual ou inferior a 400mm, por meio de rebolos abrasivos e/ou eletrodo rotativo, com precisão linear de 0,0001mm, com 5 ou mais eixos com comando numérico computadorizado (CNC), com cursos X, Y e Z iguais ou inferiores a 650 x 350 x 720mm, com eixo (C) de rotação da mesa com giro angular de +/-200 graus e eixo (A) do cabeçote principal com grau infinito, com ou sem sistema de carga e descarga automático de ferramentas e/ou peças. | Resolução Gecex nº 322, de 4 de abril de 2022 | I | 2025-12-31 |  | 2022-05-01
8460.31.00 | 186 | Afiadoras e retificadoras 5 eixos CNC, com comando numérico computadorizado, para fabricação e realização de ferramentas de corte com cursos como segue, curso do eixo X (vertical) 360mm, curso do eixo Z (perpendicular) 300mm, curso do eixo Y (horizontal) 200mm, velocidades de avanços para os eixos X, Y, Z de 16m/min. | Resolução Gecex nº 322, de 4 de abril de 2022 | I | 2025-12-31 |  | 2022-05-01
8460.31.00 | 187 | Afiadoras e retificadoras 5 eixos CNC, com comando numérico computadorizado, para fabricação e realização de ferramentas de corte com cursos como segue, curso do eixo X (horizontal) de 1.500 a 2.000mm, curso do eixo Y (vertical) 350mm, curso do eixo Z (transversal) 400mm e velocidade de avanço: velocidade do eixo X (horizontal) de 45 a 50m/min, velocidade do eixo Y (vertical) 30m/min, velocidade do eixo Z (transversal) de 30 a 50m/min. | Resolução Gecex nº 322, de 4 de abril de 2022 | I | 2025-12-31 |  | 2022-05-01
8460.31.00 | 188 | Afiadoras e retificadoras 5 eixos CNC, com comando numérico computadorizado, para fabricação e reafiacão de ferramentas de corte com cursos como segue: curso do eixo X (vertical) 500mm, curso do eixo Y (horizontal) 290mm, curso do eixo Z (perpendicular) 300mm e velocidades de avanço: velocidade do eixo X (vertical) 30m/min, velocidade do eixo Y (horizontal) 15m/min, velocidade do eixo Z (perpendicular) 15m/min. | Resolução Gecex nº 322, de 4 de abril de 2022 | I | 2025-12-31 |  | 2022-05-01
8460.31.00 | 189 | Máquinas para fabricação, afiação e reafiação de ferramentas rotativas e não rotativas, como: brocas, fresas, alargadores, machos, chaves “torx”, limas, instrumentos cirúrgicos, odontológicos e ferramentas de formas em geral, insertos intercambiáveis ou não, ferramentas especiais, escalonadas e de formas complexas, com faixa para fabricação e afiação em diâmetros até 32mm e reafiação em diâmetros até 150mm para ferramentas com até 500mm de comprimento, com potência total do “spindle” (fuso) de 12kW, com 5 eixos para a estação de fabricação, afiação e reafiação, sendo o avanço rápido dos eixos lineares X, Y e Z de 15m/min e resolução de 0,0001mm / eixos rotativos B de 340 graus com resolução de 0,0001 graus e C=360 graus de rotação contínua ilimitado, com resolução de 0,0001 graus e máxima de 2.000rpm, todos controlados por controle numérico computadorizado (CNC), com sistema programado de troca automática de pacote de rebolos de 6 estações e opcionais de robô de alimentação e descarga programada automaticamente. | Resolução Gecex nº 322, de 4 de abril de 2022 | I | 2025-12-31 |  | 2022-05-01
8460.31.00 | 190 | Máquinas-ferramentas para fabricar, afiar e/ou reafiar ferramentas de aço e/ou metal duro, de comando numérico computadorizado (CNC), com 5 ou mais eixos controlados pelo CNC, todos os eixos com acionamentos diretos, sem correias e sem polias, com motores lineares, base da máquina em concreto com polímeros, os eixos de deslocamentos X(540mm)/Y(510mm)/Z(215mm)/C(260 graus)/A(360 graus), eixos X e Y acionados com motores lineares e o eixo Z acionado com fuso de Esferas Recirculantes, para fabricar, afiar e/ou reafiar ferramentas com no máximo 300mm de comprimento e diâmetro máximo de 200mm, com sistema de alimentação dos rebolos e com sistema de alimentação das ferramentas através de um robô ou sistema rápido de carga e descarga das ferramentas e potência elétrica entre 20 e 30KVA. | Resolução Gecex nº 322, de 4 de abril de 2022 | I | 2025-12-31 |  | 2022-05-01
8460.31.00 | 192 | Retificadoras de perfil a úmido para lâmina de serra de fita com 2 eixos controlados por comando numérico computadorizado CNC, para lâminas com largura igual ou maior que 75 e igual ou menor que 360mm e comprimento igual ou maior que 5.300mm e menor ou igual a 12.500mm, com 99.999 formatos de dentes diferentes podendo ser armazenados e acessados. | Resolução Gecex nº 322, de 4 de abril de 2022 | I | 2025-12-31 |  | 2022-05-01
8460.31.00 | 193 | Máquinas para afiar serras circulares com metal duro, com 9 eixos controlados, de comando numérico computadorizado (CNC), para serras com diâmetro externo igual ou superior a 200mm, mas inferior ou igual a 1.440mm. | Resolução Gecex nº 322, de 4 de abril de 2022 | I | 2025-12-31 |  | 2022-05-01
8460.31.00 | 194 | Máquinas para afiar serras circulares com dentes de metal duro, com 4 ou mais eixos controlados, de comando numérico computadorizado (CNC), para serras com diâmetro externo igual ou superior a 80mm, mas inferior ou igual a 1.440mm, com ou sem carregador para carregamento automático de serras circulares. | Resolução Gecex nº 322, de 4 de abril de 2022 | I | 2025-12-31 |  | 2022-05-01
8460.31.00 | 195 | Máquinas-ferramentas para afiar ferramentas de metal, de comando numérico computadorizado (CNC), com cinco eixos controlados, capazes de afiar peças com diâmetros compreendidos entre 1 e 26mm, comprimento da ferramenta de até 330mm, cursos do eixo X, Y e Z de 400 x 300 x 160mm com acionamento direto por fuso esférico, eixo C com acionamento de redução harmônico de -45 a 190 graus, eixo A com acionamento direto síncrono, eixo árvore da mesa com velocidade de 500 a 8000 rpm, velocidade máxima periférica de 36m/s. | Resolução Gecex nº 322, de 4 de abril de 2022 | I | 2025-12-31 |  | 2022-05-01
8460.31.00 | 196 | Máquinas para fabricação, afiação e reafiação de ferramentas rotativas e não rotativas, como: brocas, fresas, alargadores, machos, chaves "torx", limas, instrumentos cirúrgicos, odontológicos e ferramentas de formas em geral, insertos intercambiáveis ou não, ferramentas especiais, escalonadas e de formas complexas, com faixa para fabricação e afiação em diâmetros até 32mm e reafiação em diâmetros até 170mm para ferramentas com até 700mm de comprimento, com potência total do "spindle" (fuso) de até 24kW com rotação máxima de 12.000rpm, com 5 eixos para a estação de fabricação, afiação e reafiação, com avanço rápido dos eixos de motores lineares X, Y e Z de 30m/min e resolução de 0,00001mm/eixos rotativos de motor de acionamento direto B de 340 graus com resolução de 0,0002 graus e C=360 graus de rotação contínua e máxima de 2.000rpm, todos controlados por controle numérico computadorizado (CNC), com sistema programado de troca automática de pacote de rebolos de até 12 estações e opcionais de robô de alimentação e descarga programada automaticamente. | Resolução Gecex nº 322, de 4 de abril de 2022 | I | 2025-12-31 |  | 2022-05-01
8460.31.00 | 197 | Máquinas de retificação para afiação e fabricação de ferramentas rotativas e não-rotativas como: ferramentas especiais, brocas, fresas, limas rotativas odontológicas, cirúrgicas e industriais, instrumentos cirúrgicos e odontológicos, e ferramentas de formas em geral, com faixa de retificação de afiação de diâmetros entre 0,03 e 6,35mm, com 5 ou 6 eixos para a estação de retificação, sendo os cursos dos eixos X=146mm / Y=99mm / Z=146mm / com resolução de 0,00005mm / A=119 graus (6° eixo) / B=200 graus com resolução de 0,00005 graus e C=Rotação contínua de resolução 0,0002 graus e rotação máxima de 1.000rpm, com fuso "spindle" de 1,5kW com motor de acionamento direto de rotação máxima de 12.000rpm, com opcional de robô manipulador de carga e descarga automática, todos controlados por controle numérico computadorizado (CNC) e potência total máxima de 10kW. | Resolução Gecex nº 322, de 4 de abril de 2022 | I | 2025-12-31 |  | 2022-05-01
8460.31.00 | 198 | Máquinas automáticas para afiação de serras circulares com metal duro, com 8 eixos controlados por comando numérico computadorizado (CNC), para serras com diâmetro externo entre 80mm até 840mm, diâmetro interior a partir de 10mm, espessura do disco até 14mm, passo do dente de 6 até 180mm, ângulo de ataque negativo de no máximo -35 graus, ângulo obliquo de corte de até 60 graus, com curso de afiação do comprimento do dente até 20mm, concavo até 15mm e detalonamento nas costas até 40mm, capacidade do deposito de refrigeração 140L, conexão elétrica 5,8kVA, fornecimento de ar comprimido de 5bar, dispositivo de medição automático e painel de controle com tela em LCD. | Resolução Gecex nº 322, de 4 de abril de 2022 | I | 2025-12-31 |  | 2022-05-01
8460.31.00 | 199 | Máquinas automáticas para afiação das laterais dos dentes em serras circulares com metal duro, com 7 eixos controlados por comando numérico computadorizado (CNC), para serras com diâmetro externo entre 80mm até 840mm, diâmetro interior a partir de 10mm, espessura do disco até 14mm, passo do dente de 6 até 180mm, angulo de ataque de -40 até +40 graus, angulo livre tangencial até +8 graus, angulo livre radial de -20 até +6 graus, curso de afiação do comprimento do dente até 30mm, apalpador de medição integrado, capacidade do deposito de refrigeração 120L, conexão elétrica 8,5kVA, fornecimento de ar comprimido >6bar e painel de controle com tela em LCD. | Resolução Gecex nº 322, de 4 de abril de 2022 | I | 2025-12-31 |  | 2022-05-01
8460.31.00 | 200 | Máquinas-ferramenta afiadora de ferramentas rotativas de 5 eixos com comando numérico computadorizado (CNC), capaz de afiar ferramentas com diâmetro compreendido entre 3 e 30mm e comprimento de 100 mm; Curso nos eixos X, Y e Z de 290 x 250 x 150mm, com resolução do sistema de medição de 0,01 micrometro e pré-carga hidráulica para os eixos lineares, eixo V com curso de 230 graus, rotação dos rebolos acionada por um motor de 10kW; com capacidade para instalação de 4 rebolos; com tela LCD para comunicação com computador e CNC; com unidade de ar condicionado. | Resolução Gecex nº 322, de 4 de abril de 2022 | I | 2025-12-31 | Resolução GECEX nº 338, de 09 de maio de 2022 | 2022-05-16
8460.31.00 | 201 | Máquinas para afiação e fabricação de ferramentas rotativas e não-rotativas, como: brocas, fresas, alargadores, machos, chaves "torx", limas, instrumentos cirúrgicos, odontológicos e ferramentas de formas em geral, insertos intercambiáveis ou não, ferramentas especiais, escalonadas e de formas complexas, com faixa de afiação de diâmetros de 0,1 até 20mm, com 6 eixos para a estação de afiação, sendo os cursos dos eixos X=300mm, Y=220m e Z=180mm, com resolução de 0,0001mm/A=-50 até 90 graus (140 graus) com resolução de 0,0000125 graus/B=-75 até 135 graus (210 graus) com resolução de 0,0005 graus/C=360 graus de rotação contínua, com resolução de 0,0004 graus e máxima de 300rpm, com sistema de troca de pacote de rebolos de 6 estações com 4 rebolos por pacote máximo e opcionais de robô de alimentação e descarga automática, todos controlados por controle numérico computadorizado (CNC) e potência total máxima de 18kW. | Resolução Gecex nº 322, de 4 de abril de 2022 | I | 2025-12-31 | Resolução Gecex nº 356, de 20 de junho de 2022 | 2022-06-28
8460.31.00 | 202 | Máquinas para afiação e fabricação de ferramentas rotativas e não-rotativas, como: brocas, fresas, alargadores, machos, chaves "torx", limas, instrumentos cirúrgicos, odontológicos e ferramentas de formas em geral, insertos intercambiáveis ou não, ferramentas especiais, escalonadas e de formas complexas, com faixa de afiação de diâmetros de 0,1 até 16mm, com 6 eixos para a estação de afiação, sendo os cursos dos eixos X=300mm, Y=220m e Z=180mm com resolução de 0,00001mm / A=-195 até 30 graus (225 graus) com resolução de 0,0000125 graus/ B=-75 até 135 graus (210 graus) com resolução de 0,00005 graus/C=360 graus de rotação contínua, com resolução de 0,0001 graus e máxima de 300rpm, com opcionais de robô de alimentação e descarga automática, todos controlados por controle numérico computadorizado (CNC) e potência total máxima de 18kW. | Resolução Gecex nº 322, de 4 de abril de 2022 | I | 2025-12-31 | Resolução Gecex nº 356, de 20 de junho de 2022 | 2022-06-28
8460.31.00 | 203 | Máquinas para afiação e fabricação de ferramentas rotativas e não rotativas, como: brocas, fresas, alargadores, machos, chaves “torx”, limas, Instrumentos cirúrgicos, odontológicos e ferramentas de formas em geral, insertos intercambiáveis ou não, ferramentas especiais, escalonadas e de formas complexas, com faixa para afiação em diâmetros de 0,5 até 20mm, com 5 eixos para a estação de afiação, sendo os cursos dos eixos X=300mm, Y=220m e Z=180mm com resolução de 0,00001mm/B=-75 até 135 graus (210 graus) com resolução de 0,00005/C=360 graus de rotação contínua, com resolução de 0,0004 graus e máxima de 300rpm, todos controlados por controle numérico computadorizado (CNC), com sistema programado de troca automática de pacote de rebolos de 6 estações com 4 rebolos por pacote máximo e opcionais de robô de alimentação e descarga programada automática, com potência total instalada de 18kW. | Resolução Gecex nº 322, de 4 de abril de 2022 | I | 2025-12-31 | Resolução Gecex nº 356, de 20 de junho de 2022 | 2022-06-28
8460.31.00 | 204 | Máquinas para afiação e fabricação de ferramentas de corte rotativas e não rotativas padrão e especiais, escalonadas e de formas complexas, como brocas, fresas de topo reto e com raios, esféricas, alargadores, limas rotativas, instrumentos cortantes cirúrgicos e odontológicos e ferramentas de formas em geral, com faixa de diâmetros de 0,5 até 25mm, com 5 eixos para a estação de afiação, sendo os cursos dos eixos X= 300mm, Y= 220mm e Z= 180mm com resolução de 0,00001mm/B=-75 até 135 graus (210 graus) com resolução de 0,00005 graus/C= 360 graus de rotação contínua, com resolução de 0,0001 graus e máxima de 300rpm, todos controlados por controle numérico computadorizado (CNC). | Resolução Gecex nº 322, de 4 de abril de 2022 | I | 2025-12-31 | Resolução Gecex nº 356, de 20 de junho de 2022 | 2022-06-28
8460.31.00 | 205 | Máquinas ferramentas para fabricar, afiar e/ou reafiar ferramentas de aço e/ou metal duro, de comando numérico computadorizado (CNC), com 5 ou mais eixos cujos deslocamentos são controlados pelo CNC, todos os eixos com acionamentos diretos sem correias e sem polias, através de servo motores e fusos de esferas para os eixos X e Y, de fuso de esferas recirculantes para o eixo Z e rotativo para os eixos C e A, com base de concreto polimerizado ou ferro fundido. | Resolução Gecex nº 322, de 4 de abril de 2022 | I | 2025-12-31 | Resolução Gecex nº 375, de 26 de julho de 2022 | 2022-08-04
8460.31.00 | 206 | Máquinas automáticas, com comando numérico computadorizado (CNC), para afiação de serras de fita de ponta de dente de metal duro, para operação com refrigeração via rebolos tipo diamante (DIA) com diâmetro de 200mm e furo de 32mm, com 4 eixos controlados. | Resolução Gecex nº 322, de 4 de abril de 2022 | I | 2025-12-31 | Resolução Gecex nº 406, de 22 de setembro de 2022 | 2022-09-30
8460.31.00 | 207 | Máquinas afiadoras de serra automática mantendo a melhor operação de afiação e perfil uniforme do dente afiado, afiação e reafiação de cilindros rotativos em geral, com capacidade de afiar cilindros de serra em menos de 45 minutos, com motor elétrico à prova de chama de 3HP, podendo ser equipado com invólucro para redução de som e de segurança das partes motoras. | Resolução Gecex nº 322, de 4 de abril de 2022 | I | 2025-12-31 | Resolução Gecex nº 427, de 01 de dezembro de 2022 | 2022-12-12
8460.39.00 | 034 | Máquinas para afiação de serras circulares com insertos de metal duro, com diâmetro externo compreendido entre 80 e 650mm e espessura máxima de serra de 5mm, passo de dente compreendido entre 8 e 75mm, velocidade máxima de trabalho de 12dentes/min, com controle hidráulico para avanço de serras, morsa de fixação, recuo do rebolo para o movimento do cabeçote e potência máxima de 1,8kVA. | Resolução Gecex nº 322, de 4 de abril de 2022 | I | 2025-12-31 |  | 2022-05-01
8460.39.00 | 035 | Máquinas elétricas afiadoras com braço semiautomático para botões de "bits" (brocas) de perfuração de solo com diâmetros do bit até 165mm, motor monofásico de 10A, pressão do ar de trabalho compreendida entre 7 e 8bar (100 - 115psi), com bancada para fixação do bit e afiação dos botões. | Resolução Gecex nº 322, de 4 de abril de 2022 | I | 2025-12-31 |  | 2022-05-01
8460.39.00 | 036 | Máquinas elétricas afiadoras com braço semiautomático para botões de "bits" (brocas) de perfuração de solo com diâmetros do bit até 305mm, motor monofásico de 10A, pressão do ar de trabalho compreendida entre 7 e 8bar (100 - 115psi), com bancada para fixação do bit e afiação dos botões. | Resolução Gecex nº 322, de 4 de abril de 2022 | I | 2025-12-31 |  | 2022-05-01
8460.39.00 | 038 | Máquinas automáticas para afiação de flancos laterais de dentes de serras fitas, serras circulares estilistas e lâminas de serra fita dupla dentadas, com avanço hidráulico, com sistema de refrigeração, com avanço automático do rebolo, com unidade de avanço automático dos dentes, permite ajuste do ângulo dos flancos entre de 0 a 7º. | Resolução Gecex nº 322, de 4 de abril de 2022 | I | 2025-12-31 |  | 2022-05-01
8460.39.00 | 039 | Retificadoras de flancos a úmido para serras de fita, circulares e alternativas com comando hidráulico automático, para serras com distância entre dentes igual ou maior que 13 e igual ou menor que 127mm, ângulo de frente do dente (corte ortogonal) igual ou maior que 0 graus e igual ou menor que 35 graus, ângulo livre do flanco na face do dente igual ou maior que 0 graus e igual ou menor que 7 graus, ângulo livre de flanco nas costas do dente igual ou maior que 0 graus e igual ou menor que 7 graus. | Resolução Gecex nº 322, de 4 de abril de 2022 | I | 2025-12-31 |  | 2022-05-01
8460.39.00 | 040 | Máquinas semiautomáticas para afiação de brocas utilizadas na fabricação de placas de circuito impresso, sendo aplicável especialmente a brocas de diâmetro entre 0,20 e 1mm, comprimento de 37 e 38,2mm e haste 3,175mm, velocidade de superfície aproximada de 1.000m/min, motor AC100V 90W 2.650rpm, dotadas de uma mesa transversal deslizante, eixos de roda/”wheel spindle”, 2 microscópios, 1 ferramenta de remoção de roda diamantada/rebolo diamantado, 1 Acessório para curativo, 2 dressadores “GC Dressing Stick”, “Stick” de curativo GC #220, #1000, 4 ferramentas “drill Wells” 10-V-1 10-V-2 10-V-3 10-V-4, 8, 1 “drill stand collar”, 1 test bar). | Resolução Gecex nº 322, de 4 de abril de 2022 | I | 2025-12-31 |  | 2022-05-01
8460.39.00 | 041 | Máquinas para afiação de serras circulares com dentes de metal duro, com diâmetro compreendido entre 80 a 650mm, comando eletrônico e contador de dente com parada automática ao alcançar o número de dentes programado, posicionamento do dente e morsa para fixação da serra através de pistão hidráulico, para serras com passo de dente de até 75mm, para rebolos com furo de fixação de 32mm. | Resolução Gecex nº 322, de 4 de abril de 2022 | I | 2025-12-31 |  | 2022-05-01
8460.39.00 | 042 | Máquinas para afiar ferramentas rotativas de corte (brocas e/ou fresas) com diâmetro compreendidos entre 0,5 e 34mm, velocidade de rotação compreendido entre 4.600 a 10.000rpm, tensão elétrica de 220V/60Hz de frequência, dotadas de: rebolo diamantado do tipo CBN para ferramentas rotativas de corte de aço rápido (HSS) e/ou rebolo diamantado do tipo SDC para ferramentas rotativas de corte de metal duro (MD); pinças porta ferramenta; 1 ou mais suportes porta pinça; podendo ou não conter microscópio com tela de 4,3 polegadas. | Resolução Gecex nº 322, de 4 de abril de 2022 | I | 2025-12-31 | Resolução Gecex nº 356, de 20 de junho de 2022 | 2022-06-28
8460.39.00 | 043 | Máquinas para afiar e perfilar aços ferramentas para uso no corte de madeira, contando com dressador de ponta de diamante, sistema de refrigeração, variador de frequência de ajuste da rotação da pedra abrasiva de 1.500 a 3.000rpm, sistema com ponto de origem constante, permitindo afiar e perfilar cabeçotes de corte de madeira de até 300mm de diâmetro e comprimento de até 230mm, com automação pneumática do ângulo de saída lateral para posicionamento em 3, 6 e 9 graus. | Resolução Gecex nº 322, de 4 de abril de 2022 | I | 2025-12-31 | Resolução Gecex nº 442, de 27 de dezembro de 2022 | 2023-01-05
8460.40.11 | 008 | Máquinas automáticas, de comando numérico, para brunimento (superacabamento) de pistas de anéis externos de rolamentos flangeados, dotadas de: painel interface homem máquina (IHM) para sua operação; sistema de transferência elétrico para deslocamento dos anéis de um posto a outro; dois postos de brunimento independentes e de posicionamento preciso por comando numérico; cada um dos postos equipados com pedra de brunimento de pressão regulável, com fixação dos anéis realizadas por rolos de pressão, e rotacionados por motor elétrico com variador de velocidade controlado via comando numérico com velocidade de rotação máxima de 2.700rpm; suporte das pedras de brunimento com óleo de refrigeração integrado; três postos de carregamento/descarregamento conjugados sobre uma estação de transferência com pinças de operação pneumática; dois motores elétricos responsáveis pela oscilação circular das pedras de brunimento, com ajuste da amplitude de -20 a +20 graus por eixo excêntrico, posição angular de oscilação de -30 a +30 graus e velocidade de oscilação máxima de 2.700rpm; com sincronizador na entrada da máquina para cadenciar a alimentação dos anéis nos postos de trabalho; uma esteira de entrada e uma esteira de saída para a alimentação e evacuação dos anéis; apresentando deslocamento de altura entre postos de 0,5mm, sistema de alimentação pneumática com pressão de 5 a 6bar, e capacidade para realizar a operação de brunimento em anéis com diâmetro externo máximo de 160mm, diâmetro interno mínimo de 42mm e altura compreendida entre 6 e 89mm. | Resolução Gecex nº 322, de 4 de abril de 2022 | I | 2025-12-31 |  | 2022-05-01
8460.40.11 | 009 | Máquinas modulares, computadorizadas e programáveis, para o brunimento de motores de veículos automóveis, contendo módulo para brunimento horizontal dos furos do mancal do virabrequim e também módulo para brunimento vertical do compartimento dos cilindros, para brunimento de cilindros de até 100mm de diâmetro com percurso máximo de 450mm, velocidade do curso de 30m/min, e brunimento do furo do mancal de até 100mm efetuado com 1 cabeçote, velocidade de percurso de 20m/min, equipado com dispositivo de checagem da peça através de tecnologia de micro vazão de ar, dispositivo de movimentação da peça entre os módulos e Jigs de fixação da peça no equipamento, de valor unitário (CIF) não superior a R$ 11.744.445,38. | Resolução Gecex nº 322, de 4 de abril de 2022 | II | 2025-12-31 |  | 2022-05-01
8460.40.99 | 002 | Máquinas para desbastar e polir tubos horizontal controladas por computador integrado por meio de tela “touchscreen” colorida e servomotores, para desbastar tubos com orifícios internos com diâmetro de 38 a 200mm e comprimento de até 6.000mm, com um poder de remoção de material de até 30 a 40m/h; controle de velocidade de avanço variável; completas com aparelho de alimentação e chanframento duplo. | Resolução Gecex nº 322, de 4 de abril de 2022 | I | 2025-12-31 |  | 2022-05-01
8460.90.19 | 065 | Máquinas automáticas robotizadas para rebarbação de virabrequins, dotadas de: 1 robô de 6 eixos, 1 unidade de fixação para um virabrequim com placa rotativa com servo motor, sistema pneumático para fixação do virabrequim e acionamento da ferramenta e magazine para troca de ferramentas, célula equipada com enclausuramento com abertura superior e frontal para entrada e saída de peças e com portas com sistema “interlock” com controles de segurança de acesso. | Resolução Gecex nº 322, de 4 de abril de 2022 | I | 2025-12-31 |  | 2022-05-01
8460.90.19 | 066 | Máquinas para acabamento de eixo comando de motores, com comando numérico computadorizado (CNC), para acabamento dos mancais e cames (superfinishing), dotadas de um sistema de fixação entre pontas com arraste através de placa com 3 castanhas, conjunto de suporte para pedras com movimento axial e suporte para lixas, acabamento simultâneo em todos os mancais e cames e acabamento por lixa para cames, com raio básico maior que 30mm, diâmetro de até 86mm, comprimento usinável da peça de 850 a de 1.250mm, peso usinável da peça de 12 a 16kg e tempo de ciclo de 4min/peça. | Resolução Gecex nº 322, de 4 de abril de 2022 | I | 2025-12-31 |  | 2022-05-01
8460.90.19 | 067 | Máquinas-ferramentas retificadoras, para abrir canais em brocas helicoidais de aço rápido, com controle numérico computadorizado (CNC), potência de motor de 7,5kW, com capacidade de usinagem para brocas de diâmetro mínimo de 3mm e máximo de 13mm, usinagem através de rebolo, com dispositivo dressador para o rebolo. | Resolução Gecex nº 322, de 4 de abril de 2022 | I | 2025-12-31 |  | 2022-05-01
8460.90.19 | 068 | Máquinas-ferramentas retificadoras específicas, para fazer o rebaixe em brocas helicoidais de aço rápido, com controle numérico computadorizado (CNC), potência de motor de 4kW, com capacidade de usinagem para brocas de diâmetro mínimo de 3mm e máximo de 13mm, usinagem através de rebolo, com dispositivo dressador para o rebolo. | Resolução Gecex nº 322, de 4 de abril de 2022 | I | 2025-12-31 |  | 2022-05-01
8460.90.19 | 069 | Máquinas de lapidação (polimento) por fita abrasiva para acabamento de superfícies de eixos utilizados em transmissões automotivas, de comando numérico computadorizado, com comprimento máximo de peça de 367,85mm e dotadas de 3 cabeçotes, com capacidade de polimento de até 133peças/h, dotadas de painel elétrico, sistema coletor de névoa, sistema de filtragem de óleo, sapatas de troca rápida, rolos de fita, fixações e suportes. | Resolução Gecex nº 322, de 4 de abril de 2022 | I | 2025-12-31 |  | 2022-05-01
8460.90.19 | 070 | Combinações de máquinas com CLP (Controle lógico Programável) para polimento e retifica de peças metálicas, compostas de: robô de 6 eixos, com capacidade de carga de 60kg, dotado de gabinete de controle e de garra para a peça ser trabalhada; 2 lixadeiras com uma correia cada, dotadas de dispositivo de desbaste giratório; mesa de carregamento automático de peças de posição dupla. | Resolução Gecex nº 322, de 4 de abril de 2022 | I | 2025-12-31 |  | 2022-05-01
8460.90.19 | 071 | Máquinas de super acabamento de mancais e moentes de virabrequins, com comando numérico computadorizado (CNC), através da remoção de material por meio de fitas abrasivas, fixação entre pontas pelos dois cabeçotes de fixação, arraste através de placa com 3 castanhas, unidades de acabamento que se movem horizontalmente, sendo capaz de usinar um perfil convexo com tolerância de 2 micrometros, circularidade de seção de 10 graus de 2 micrometros, circularidade de seção de 30 graus de 3 micrometros, acabamento em raios de 90 graus, flexível para produzir virabrequins de até 1.400mm e 175kg, com diferentes distâncias entre centros dos mancais, sem a necessidade de regulagem ou troca de ferramentas, troca de programa e tempo de ciclo de 270s/peça. | Resolução Gecex nº 322, de 4 de abril de 2022 | I | 2025-12-31 |  | 2022-05-01
8460.90.19 | 072 | Máquinas automáticas, próprias para dar acabamento em todo contorno de talheres de metal, com capacidade máxima de produção de até 850peças/h, compostas de: estação de carregamento com magazine universal ajustável para peças de diversos tamanhos, com dois eixos, mesa com movimento mecânico motorizado, tipo carrossel, para translação de 8 pinças porta peças, unidade de acabamento para bordas lateral, com dispositivo de giro da peça, com correia (lixa abrasiva) dupla, com controle de posição e velocidade nos movimentos longitudinal, transversal e rotacional (X, Y, R) através de servo motores, unidade de acabamento para pontas, com dispositivo de giro da peça, com correia (lixa abrasiva) única e movimento longitudinal (X) e pinça para trabalhar as pontas são controladas em três movimentos (Y, R e Z), unidade de acabamento para borda lateral oposta, com correia (lixa abrasiva) dupla, com controle de posição e velocidade nos movimentos longitudinal, transversal e rotacional (X, Y, R) através de servo motores, unidade de acabamento para pontas e descarga, com correia (lixa abrasiva) única e movimento longitudinal (X) e pinça para trabalhar as pontas são controladas em três movimentos (Y, R e Z), empilhador automático para as peças lixadas, conjunto de redes de proteção com portas eletro bloqueadas, controle através de CLP (controlador lógico programável) com placas de controle de eixo com funções CNC e IHM (interação homem máquina). | Resolução Gecex nº 322, de 4 de abril de 2022 | I | 2025-12-31 |  | 2022-05-01
8460.90.19 | 073 | Máquinas polidoras de cilindros de rotogravura com recobrimento de cobre, por meio de 2 ferramentas polidoras de granulometria diferentes e uma polidora de fita, totalmente automática, para cilindros de até 2.350mm de comprimento e 1.000mm de circunferência. | Resolução Gecex nº 322, de 4 de abril de 2022 | I | 2025-12-31 |  | 2022-05-01
8460.90.90 | 014 | Máquinas para rebarbar borda de lata de alumínio, com capacidade máxima de produção igual ou superior a 300latas/min. | Resolução Gecex nº 322, de 4 de abril de 2022 | I | 2025-12-31 |  | 2022-05-01
8460.90.90 | 087 | Combinações de máquinas para tratamento superficial de rebarbação, limpeza por vibroacabamento e secagem de peças metálicas, montadas sobre estrutura metálica, controladas por painel com CLP e IHM, compostas de: calha vibratória com volume de 400 litro, dotada de sensores ultrassônicos, cuba circular vibratória para lavagem, de 680 litros, dotada de motovibrador de 5kW, cuba circular vibratória para lavagem e secagem, de 680 litros, dotada de motovibrador de 5kW, descarga de peças e unidade de secagem (aquecedor elétrico de 19,1kW e sucção), unidade de dosagem, recirculação e drenagem de solução aquosa, dotada de 11 bombas de vazão de 20L/h, tubulação, válvulas e instrumentação (medição e registro de temperatura, PH e condutividade), 4 tanques para recirculação de solução aquosa, com capacidade nominal de 1.000 litros cada um, dotados de aquecimento, 4 misturadores/agitadores por moto redutor de 0,37kW, 1 separador de óleo, válvulas, 8 bombas tipo diafragma pneumática, com vazão de 2,2m³/h e pressão máxima de 7bar, 4 bombas tipo diafragma pneumática, com vazão de 6,6m³/h e pressão máxima de 7bar e sistema elétrico e de comando, com 2 armários elétricos. | Resolução Gecex nº 322, de 4 de abril de 2022 | I | 2025-12-31 |  | 2022-05-01
8460.90.90 | 089 | Combinações de máquinas para tratamento superficial de rebarbação, limpeza por vibroacabamento e secagem de peças metálicas, montadas sobre estrutura metálica, controladas por painel com CLP e IHM, compostas de: 3 cubas circulares vibratórias para lavagem e secagem, de 50 litros, dotadas de calha vibratória com volume de 100 litros, com sensor ultrassônico, motovibrador de 0,75kW, descarga de peças e unidade de secagem (aquecedor elétrico de 12kW e sucção), unidade de dosagem, recirculação e drenagem de solução aquosa, com 14 bombas elétricas, com vazão de até 20Litros/h, tubulações, válvulas e instrumentação (medição e registro de temperatura, PH e condutividade), 4 tanques para recirculação de solução aquosa, com capacidade nominal de 1.000 litros, dotados de aquecimento por banco de resistências, 4 misturadores/agitadores por motorredutor de 0,37kW, 1 separador de óleo, válvulas, 10 ou mais bombas, tipo diafragma pneumática, com vazão entre 2,2 e 6,6m³/h e pressão máxima de 7bar e sistema elétrico e de comando, com 4 armários elétricos. | Resolução Gecex nº 322, de 4 de abril de 2022 | I | 2025-12-31 |  | 2022-05-01
8460.90.90 | 095 | Equipamentos robotizados para rebarbação de cabeçotes automotivos com capacidade de 32,4 cabeçotes/h, dotados de: 2 fusos de rebarbação; robô com 6 graus de liberdade e capacidade de carga de 210kg para manuseio dos cabeçotes; transportadores do tipo PZR (“Powered Zone Roller”) para entrada e saída dos cabeçotes com velocidade de 4,5m/min; estruturas e controles eletroeletrônicos. | Resolução Gecex nº 322, de 4 de abril de 2022 | I | 2025-12-31 |  | 2022-05-01
8460.90.90 | 099 | Máquinas automáticas para tratamento superficial de rebarbação, esmerilhamento e polimento, por processamento úmido a disco, por força centrífuga, para acabamento de peças metálicas, controladas por CLP, dotadas de caçamba de processo circular com aletas onduladas e com diâmetro de 485mm, com sistema de fenda zero (sem folga entre rotor e estator), basculamento da caçamba motorizado e com controles automáticos de enxague, dosagem de água, compostos e desengraxantes. | Resolução Gecex nº 322, de 4 de abril de 2022 | I | 2025-12-31 |  | 2022-05-01
8460.90.90 | 101 | Máquinas automáticas para o polimento em úmido para bobinas e chapas em aços inoxidáveis com largura até 1.300mm, com controle automático de pressão da lixa sobre o material, com controle eletrônico via painel central provido de controladores lógicos programáveis (PLC’s), com gabinetes fechados para retenção e recuperação da névoa, com capacidade total instalada de 380kW, dotadas de: porta-bobinas, alimentador de chapas, aplainador e rolos tensionadores de chapa, 4 unidades de escovamento com rolos emborrachados e tensionadores da lixa, tubulação de lubrificação forçada centralizada, por bomba elétrica, uma unidade de lavagem e secagem, 2 unidades aplicadoras de filme plástico (PVC), um bobinador e uma mesa de saída para o caso de chapas, integrado possui sistema de tratamento do líquido refrigerante, com filtragem e remoção de sólidos, deixando-os em condição de recirculação/reaproveitamento no processo, em sistema fechado. | Resolução Gecex nº 322, de 4 de abril de 2022 | I | 2025-12-31 |  | 2022-05-01
8460.90.90 | 105 | Máquinas retificadoras de superfícies com comando numérico computadorizado (CNC) dotadas de 2 eixos de retificação com potências de 48kW, rotação máxima de 1.500min-1 e velocidade de corte de aproximadamente 60m/s, abrasão máxima de 0,375mm em cada face do material garantindo uma planicidade e paralelidade de 0,003 e 0,005mm, respectivamente. | Resolução Gecex nº 322, de 4 de abril de 2022 | I | 2025-12-31 |  | 2022-05-01
8460.90.90 | 106 | Máquinas-ferramentas para rebarbação de alta pressão e enxágue dos furos de injeção em bicos injetores de combustível, dotadas de sistema de carregamento/descarregamento automático por sistema de manipulador, com sistema de filtragem de óleo dotadas de 6 filtros e 2 tanques exclusivos de 800L, trabalha com óleo de teste sob norma ISO 4113, operando com temperatura de 35 a 43 graus Celsius, com ciclo de 6 a 8s, acompanhada de esteira para transporte, com pressão de trabalho de 350bar para rebarbação e 100bar para enxágue. | Resolução Gecex nº 322, de 4 de abril de 2022 | I | 2025-12-31 |  | 2022-05-01
8460.90.90 | 107 | Máquinas de acabamento por arraste, para realizar operações de rebarbação, arredondamento, alisamento e polimento em metais, equipadas com 3 ou mais cabeçotes com capacidade para 6 peças cada, para acabamentos em úmido ou a seco, inclinação dos cabeçotes em até 15 graus, equipadas com vagonetes de abrasivos com 80L de capacidade, com controle automático dos fluxos de água, dos compostos químicos e aberturas de porta, sistema a laser para controle de altura das peças, controle por CLP(Controlador Lógico Programável). | Resolução Gecex nº 322, de 4 de abril de 2022 | I | 2025-12-31 |  | 2022-05-01
8460.90.90 | 108 | Combinações de máquinas para lixamento e/ou escovamento de superfícies metálicas, por meio de abrasivos, robotizadas, compostas de: robô industrial articulado, com 6 graus de liberdade, alcance de 1.520mm e capacidade de movimentação de peças de até 170kg; sistema de controle com terminal portátil; estrutura de sustentação tipo célula de trabalho; 2 estações de trabalho de acabamento; painel elétrico; dispositivos elétricos e pneumáticos para funcionamento do robô industrial; sistema de troca rápida de ferramenta e rack de duas posições para acomodar as ferramentas do robô. | Resolução Gecex nº 322, de 4 de abril de 2022 | I | 2025-12-31 |  | 2022-05-01
8460.90.90 | 109 | Máquinas automáticas para rebarbação de peças em ferro fundido cinzento, nodular e aço, controlado por CLP (controlador lógico programável), com eletro-spindle de 12kW, enfriado a liquido, mesa giratória de 360 graus, quinto eixo para angulação da ferramenta de rebarbação, sistema para troca de ferramentas automático e armazém de até 20 posições, dispositivo de troca de paletes de 2 posições e sistema de medição a laser para compensação de variações dimensionais da peças fundidas, podendo rebarbar peças com peso e dimensões máximas respectivamente de até 50kg e 550 por 300mm. | Resolução Gecex nº 322, de 4 de abril de 2022 | I | 2025-12-31 |  | 2022-05-01
8460.90.90 | 110 | Máquinas automáticas para rebarbação de peças em metais (alumínio) fundidos, controladas por CLP (controlador lógico programável), com capacidade de 90peças/h, dotadas de: robô com 6 graus de liberdade (eixos), alcance máximo horizontal (eixo x) de 1.811mm, capacidade máxima de carga de 20kg; com ferramentas rotativas (broca) de chanfro e escariamento de furos, sistema de escova e dispositivo de segurança (cortina de luz). | Resolução Gecex nº 322, de 4 de abril de 2022 | I | 2025-12-31 |  | 2022-05-01
8460.90.90 | 111 | Unidades funcionais para tratamento superficial de rebarbação e limpeza por vibroacabamento de peças de magnésio e alumínio, com a utilização de “chips” abrasivos de poliéster ou de cerâmica, e também de água, com capacidade máxima para até 248kg de peças/batelada ou ciclo de operação, compostas de: 2 Vibradores rotativos, cada um equipado com tanque de processamento circular com volume máximo de 620L e diâmetro externo máximo de 1.700mm, motor vibratório com pesos excêntricos, potência de 7,5kW e velocidades de 1.000 e 1.500rpm controladas por inversor de frequência, unidade de separação integrada com aba de separação operada pneumaticamente e controlada por válvula solenoide, bico de pulverização por água e tela de separação com diâmetro dos furos de 25 ou 70mm, equipamento de fornecimento de água com vazão ajustável de 30 a 320L/h, unidade de bombeamento da água de processo para tratamento com volume útil de 150L, interruptor de nível, bomba de diafragma de ar comprimido com vazão máxima de 7,8m3/h e pressão de operação de 4bar, painel de controle com controlador lógico programável (CLP), painel de inserção de parâmetros (IHM), “software” para 20 programas e controle de velocidade contínua via inversor de frequência, tampa para absorção de ruído; 1 Sistema de separação centrífuga da água de processo, com descarga automática de lodo, capacidade máxima de separação de até 2.000L/h de água, velocidade rotacional máxima de até 2.770rpm, fator máximo da centrífuga de 2.000g e capacidade máxima do tambor de lodo de até 30kg, equipado com: painel de controle com controlador lógico programável (CLP), teclado e inversor de frequência, reservatório móvel (carrinho) de lodo com capacidade para 300L, unidade de bombeamento de águas residuais com bomba de diafragma de ar comprimido com pressão de operação de 4bar e controle de nível, tanque de armazenagem temporária da água de processo com volume útil de 2.000L, unidade de recarga automática de água com bomba dosadora com vazão de 0 a 4L/h, medidor de fluxo de água com vazão de 30 a 320L/h e medidor de nível da água, bomba de diafragma de ar comprimido com vazão máxima de 7,8m3/h e pressão de operação de 4bar e dispositivo agitador em aço inoxidável com motor de potência de 0,75kW e velocidade de 56rpm, tanque de circulação com calha de descarga, volume útil de 2.000L, bomba dosadora com vazão de 0 a 1L/h, bomba de diafragma de ar comprimido com vazão máxima de 7,8m3/h e pressão de operação de 4bar e válvula de descarga. | Resolução Gecex nº 322, de 4 de abril de 2022 | I | 2025-12-31 |  | 2022-05-01
8460.90.90 | 112 | Estações de polimento horizontal, interno e externo, de cordões de solda previamente comprimidos mecanicamente, projetadas para compor com maquinário destinado à soldagem de virolas metálicas automaticamente ajustadas para a produção vertical de tanques cilíndricos, utilizando discos abrasivos motorizados eletricamente, com 5,5kW de potência instalada e mesa de controle incorporada, alimentada com tensão elétrica trifásica de 400V, a 60Hz de frequência, para polimento de virolas com alturas mínima de 1.000mm e máxima de 2.000mm, diâmetros mínimo de 1.300mm e máximo de 5.000mm e espessuras mínima de 2mm e máxima de 8mm. | Resolução Gecex nº 322, de 4 de abril de 2022 | I | 2025-12-31 |  | 2022-05-01
8460.90.90 | 113 | Combinações de máquinas para tratamento superficial de rebarbação, limpeza por vibroacabamento e secagem de peças metálicas, montadas sobre estrutura metálica, controlada por painel com CLP e IHM, compostas de: 3 cubas circulares vibratórias para lavagem e secagem, de 50 litros, dotadas de calha vibratória com volume de 100 litros, com sensor ultrassônico, 2 moto vibradores de 1.500rpm descarga de peças e unidade de secagem (aquecedor elétrico de 12kW e sucção); unidade de dosagem, recirculação e drenagem de solução aquosa, com 7 bombas dosadoras, com vazão de até 20Litros/h, tubulações, válvulas e instrumentação (medição e registro de temperatura, PH e condutividade), 4 tanques para recirculação de solução aquosa, com capacidade nominal de 1.000 litros, dotados de aquecimento por banco de resistências, 4 misturadores/ agitadores por motoredutor de 0,37kW, 1 separador de óleo, válvulas, 10 bombas, tipo diafragma pneumática, com vazão máxima de 2,7m³/h e pressão de 4bar e sistema elétrico e de comando, com 4 armários elétricos. | Resolução Gecex nº 322, de 4 de abril de 2022 | I | 2025-12-31 |  | 2022-05-01
8460.90.90 | 114 | Máquinas para tratamento superficial de rebarbação, limpeza e secagem de peças metálicas através de turbo rotação e atrito, montada sobre estrutura metálica, controlada por painel com CLP e IHM, dotadas de: cuba turbo giratória para lavagem, capacidade de 20L úteis, com cuba de aço revestida com poliuretano fundido a quente e perfilado, sistema de transmissão principal com motor de 2,2kW controlado por inversor de frequência, descarga de peças elétricas com giro de 180 graus e sensores de fluxo de fluído, sensores de nível mínimo e contador de litros; unidade de dosagem e drenagem de solução aquosa, com 3 bombas de dosagem de compostos químicos, com capacidade de dosagem de até 50L/h, dotada de 1 bomba tipo diafragma de 1 polegadas; cuba circular vibratória para secagem, capacidade de 30L, revestida com poliuretano fundido a quente, design especial para direcionamento de ar e água, dotada de unidade de secagem com aquecedor elétrico de 12kW (resistência elétrica + sucção), ventilador de secagem, com potência de 0,75kW, descarregamento de material pneumático e sensor a laser, 3 termômetros para acompanhamento de temperatura de secagem, 1 bomba tipo diafragma de ½ polegada e sistema elétrico e de comando, com 1 armário elétrico. | Resolução Gecex nº 322, de 4 de abril de 2022 | I | 2025-12-31 |  | 2022-05-01
8460.90.90 | 115 | Máquinas-ferramentas retificadoras específicas, para desbaste de pontas de brocas helicoidais de aço rápido, com controle numérico computadorizado (CNC), potência de motor de 2,2kW, com capacidade de usinagem para brocas de diâmetro mínimo de 3mm e máximo de 13mm, usinagem através de rebolo, possui dispositivo dressador para o rebolo, com peças e acessórios que acompanham a máquina, fazendo parte integrante dela. | Resolução Gecex nº 322, de 4 de abril de 2022 | I | 2025-12-31 |  | 2022-05-01
8460.90.90 | 116 | Máquinas para tratamento superficial de rebarbação, limpeza por vibro acabamento e secagem de peças metálicas, montadas sobre estrutura metálica, controladas por painel com CLP e IHM, dotadas de: 1 cuba circular vibratória para lavagem e secagem, com capacidade útil de 100L, com calha vibratória com volume de 250L, equipada com sensor ultrassônico, 2 motovibradores de 1.500rpm, descarga de peças e unidade de secagem (ventilador de ar 0,75kW, aquecedor elétrico de 18kW e sucção), unidade de dosagem, drenagem de solução aquosa, equipada com 3 bombas elétricas de vazão de 20L/h, tubulações, válvulas e instrumentação (medição e registro de temperatura, PH e condutividade), 1 bomba tipo diafragma pneumática de 1 polegada para descarga de efluentes, válvulas de drenagem e sistema elétrico e de comando, com 1 armário elétrico. | Resolução Gecex nº 322, de 4 de abril de 2022 | I | 2025-12-31 |  | 2022-05-01
8460.90.90 | 117 | Máquinas para polimento de metais condutores, por meio do eletropolimento automatizado por transporte iônico, utilizando micropartículas sólidas plásticas e secas (consumível), dotado de caçamba com volume compreendida entre 3 e 16L (incluindo os limites), e suporte das peças com capacidade compreendida entre 1 e 60peças/ciclo (incluindo os limites). | Resolução Gecex nº 322, de 4 de abril de 2022 | I | 2025-12-31 |  | 2022-05-01
8460.90.90 | 118 | Máquinas para escovar rodas automotivas de liga de alumínio, com abastecimento e desabastecimento por transportadores de roletes, ciclo automático de operação, setup manual entre diferentes tamanhos de rodas, capacidade de escovação de rodas com diâmetros compreendidos de 13 a 24 polegadas e altura de 4 a 12 polegadas, peso máximo de 35kg, produtividade média de 70rodas/h. | Resolução Gecex nº 322, de 4 de abril de 2022 | I | 2025-12-31 |  | 2022-05-01
8460.90.90 | 119 | Máquinas automáticas para acabamento de cilindros de aço cobreados para utilização em rotogravura, com rotação máxima do cilindro de 1.500rpm, capacidade para cilindros com circunferência máxima de 1.000mm, comprimento máximo (entre pontas) de 2.350mm, comprimento máximo de corpo 1.600mm, dotadas de: cabeçote de torneamento e medição; 2 cabeçotes com rebolos para polimento; sistema de amortecimento de vibração do cilindro; painel de controle com tela sensível ao toque. | Resolução Gecex nº 322, de 4 de abril de 2022 | I | 2025-12-31 |  | 2022-05-01
8460.90.90 | 120 | Combinações de máquinas automáticas para polimento externo e lixamento interno de corpos de panelas em aço inoxidável, compostas de: máquina para polimento externo com mesa rotativa de até 10 estações, constituídas de mandris porta-peça servo controlados, com velocidade variável e sistema de vácuo para fixação das peças, com estação de carga e descarga e estações com unidades simples ou duplas de trabalho sob coluna em guias com movimento transversal servo controlado, movimento individual de oscilação e controle de pressão de trabalho automático por meio de um par de eixos servo controlados, sistema programável de aplicação de pasta abrasiva líquida através de pistolas de alta pressão, com até 39 eixos servo controlados nas estações de trabalho, movimentos de interpolação de seus respectivos eixos, sistema de carregamento e descarregamento no mandril porta-peça da mesa rotativa realizado de forma automática com robô industrial com ferramenta de dupla unidade de pega por ventosas e sistema de vácuo, painéis de comando e controle são providos de CLP (Controlador Lógico Programável) e IHM (Interface Homem Máquina); máquina para lixamento interno com mesa rotativa de até 10 estações, constituídas de mandris porta-peça servo controlados com velocidade variável e sistema de vácuo para fixação das peças, com estação de carga e descarga e estações com unidades de lixamento interno sob colunas, com movimento servo controlado vertical e horizontal, com até 18 eixos servo controlados das estações de trabalho, movimentos de interpolação dos seus eixos, sistema de carregamento e descarregamento no porta-peça da mesa rotativa de forma automática com robô industrial dotado de ferramenta de dupla unidade de pega por ventosas e sistema de vácuo, painéis de comando e controle providos de CLP (Controlador Lógico Programável) e IHM (Interface Homem Máquina) para gerenciar todas as funções da máquina. | Resolução Gecex nº 322, de 4 de abril de 2022 | I | 2025-12-31 |  | 2022-05-01
8460.90.90 | 121 | Escovadoras estacionárias e automáticas das extremidades dos trilhos para estaleiro de solda de trilhos, chassi móvel com curso máximo horizontal de 1.150mm e carrinho móvel equipado com 4 rodas, 2 suportes para escovas de diâmetros de 180 a 250mm, e largura das escovas entre 120 a 180mm, potência dos motores de acionamento das escovas de 11 a 22kW, com velocidades de rotação máxima das escovas de 2.900rpm e velocidade tangencial das escovas de 38m/s, com curso vertical das escovas de 300 a 360m, unidade hidráulica, com tanque de óleo hidráulico de capacidade para 100L, vazão hidráulica de 23L/min, potência da eletrobomba de 3,6kW, exaustão da central de aspiração de pó fluxo de ar de 4.000m³/h e potência do motor do exaustor de 7,5kW, voltagem principal trifásico de 380V/60Hz e voltagem dos comandos monofase de 115V/60Hz, painel de comando lógico – PLC. | Resolução Gecex nº 322, de 4 de abril de 2022 | I | 2025-12-31 |  | 2022-05-01
8460.90.90 | 122 | Combinações de maquinas para apontamento de agulhas para dispositivos médicos, compostas de: 4 retíficas automáticas para afiação da ponta das cânulas, processador de micro tubos e cânulas para carregamento dos micros tubos em clipes e descarregamento das cânulas apontadas nos estojos e 4 jateadores de microesfera de vidro para a remoção de rebarbas das cânulas, controladas por CLP (Controlador Lógico Programável) e IHM (Interface Homem Máquina), com capacidade de apontar em média 1milhão agulhas/dia. | Resolução Gecex nº 322, de 4 de abril de 2022 | I | 2025-12-31 |  | 2022-05-01
8460.90.90 | 123 | Máquinas automáticas para remoção de rebarba de peças metálicas, dotadas de 6 dispositivos de desgaste, sendo 3 na parte superior e 3 na parte inferior, para processamento simultâneo da peça, com capacidade para peças de largura máxima de 1.500mm, espessura compreendida entre 0,5 e 50mm, com velocidade máxima de alimentação de 4m/min, com sistema coletor de pó. | Resolução Gecex nº 322, de 4 de abril de 2022 | I | 2025-12-31 | Resolução GECEX nº 338, de 09 de maio de 2022 | 2022-05-16
8460.90.90 | 124 | Máquinas combinadas para dressamento e perfilamento de rebolos de afiação de CBN ou diamante, dotada com dois cabeçotes, sendo um para o rebolo a ser perfilado e outro para o rebolo de dressamento, com motor fuso spindle de acionamento direto e rotação periférica constante controlado automaticamente por sensor de controle de desgaste do diâmetro externo, sendo o range do diâmetro a ser perfilado de 40 até 340mm e de dressagem de 140 até 300mm, com 6 eixos para estação de perfilamento e dressagem com interpolação simultâneas de todos os eixos com cursos U=101mm, V=90mm X=145mm, Z=173mm e W=81mm, todos com resolução de 0,0001mm e avanço rápido de 3m/min e B=190 graus com resolução de 0,0001 graus e avanço rápido de 1.500 graus /min, todos os eixos controlados por controle numérico computadorizado (CNC) e potência total de 9kW. | Resolução Gecex nº 322, de 4 de abril de 2022 | I | 2025-12-31 | Resolução Gecex nº 375, de 26 de julho de 2022 | 2022-08-04
8460.90.90 | 125 | Máquinas automáticas para tratamento superficial através de esmerilhamento por processamento a seco com utilização de disco, por força centrífuga, para acabamento de tarugos metálicos, controladas por CLP, dotadas de cabeçote de processo circular e com diâmetro de 400mm, com sistema de mesas de carregamento e descarregamento, acionamento hidráulico, sistema de despoeiramento, interface automática sistema TWS, com potência nominal entre 160 e 250kW, sistema de regulação dinâmica “Hi-Grind”, sistema de segurança de rebolo e minimização de perda de material. | Resolução Gecex nº 322, de 4 de abril de 2022 | I | 2025-12-31 | Resolução Gecex nº 394, de 30 de agosto de 2022 | 2022-09-07
8460.90.90 | 126 | Máquinas lixadeira para amostras de metal, com tempo de processamento de até 4 minutos, velocidade de rotação de 1.725rpm a 60Hz e motor pesado de 1HP. | Resolução Gecex nº 322, de 4 de abril de 2022 | I | 2025-12-31 | Resolução Gecex nº 394, de 30 de agosto de 2022 | 2022-09-07
8461.30.10 | 001 | Equipamentos de torneamento e brochamento programáveis via CNC, dedicadas para usinagem de virabrequins de motores, dotados de duas ferramentas, com capacidade de usinar peças com comprimento de até 600mm e diâmetro máximo de 250mm, compartimento de usinagem com proteção acústica, sistema de autodiagnóstico, detecção automática no assento, sistema de verificação automática do estado das ferramentas, sistema de compensação automática de troca térmica. | Resolução Gecex nº 322, de 4 de abril de 2022 | I | 2025-12-31 |  | 2022-05-01
8461.30.90 | 001 | Máquinas brochadeiras horizontais automáticas de cilindros para cadeados e fechaduras, com comprimento máximo da brocha de 1.600mm, com 16 carros, diâmetro do cilindro entre 7 a 15mm, comprimento do cilindro entre 12 a 60mm, precisão de brochamento +/-0,02mm, potência instalada de 2,65kW, com carga automática máxima de 2.200cilindros/h. | Resolução Gecex nº 322, de 4 de abril de 2022 | I | 2025-12-31 | Resolução Gecex nº 344, de 19 de maio de 2022 | 2022-05-26
8461.40.99 | 001 | Geradoras de engrenagens para corte de dentes retos ou helicoidais, coroas, engrenagens de corrente, e eixos estriados com diâmetro máximo compreendido entre 1.300 e 1.600mm de 16 a 20 módulos, dotadas de Controlador Lógico Programado (CLP), motor principal com a potência de 15kW e velocidade de 1.440rpm, velocidade do prato de 0,0525m/min, velocidade de movimento da mesa de trabalho de 0,47m/min, diâmetro da mesa de trabalho de 1.200mm. | Resolução Gecex nº 322, de 4 de abril de 2022 | I | 2025-12-31 |  | 2022-05-01
8461.40.99 | 002 | Geradoras de engrenagens para corte de dentes retos ou helicoidais, coroas, engrenagens de corrente e eixos estriados com diâmetro máximo entre 500 e 800mm, módulo máximo entre 8 e 10, dotadas de controlador lógico programável (CLP), motor com potência entre 4 e 5,5kW, diâmetro da mesa de trabalho entre 510 e 650mm e ângulo máximo de corte entre 45 e 60 graus. | Resolução Gecex nº 322, de 4 de abril de 2022 | I | 2025-12-31 |  | 2022-05-01
8461.40.99 | 003 | Máquinas para corte e acabamento de dentes de engrenagens tipo espinha de peixe através do processo “Maag” (gear shaping), sem comando numérico, com capacidade para engrenagens pesando até 15t e 3m de diâmetro externo. | Resolução Gecex nº 322, de 4 de abril de 2022 | I | 2025-12-31 | Resolução Gecex nº 356, de 20 de junho de 2022 | 2022-06-28
8461.50.20 | 026 | Máquinas de serra multi-eixos, servo motorizadas, para corte de peças metálicas com ângulos de alta precisão, para fabricação de quadros para portas automotivas; sistema de prensa hidráulico acoplado com acionamento simultâneo; 6 eixos com precisão de verificação de 0,1mm, capacidade produtiva 2peças/20s, comprimento da área de trabalho 340mm, velocidade máx. de linha 600rpm; dotadas de: 1 sistema de medição e compensação de consumíveis sem ajustes, 1 sistema de travamento hidráulico dos dispositivos de corte, 1 sistema de código binário anti-colisão e montagem incorreta, 1 sistema de “air-blow” contra acúmulo de cavacos, 1 sistema de segurança com cortina de luz; 1 sistema de ejeção de peça ajustada/quadros da porta. | Resolução Gecex nº 322, de 4 de abril de 2022 | I | 2025-12-31 |  | 2022-05-01
8461.50.20 | 028 | Serras a disco automáticas programáveis com controle de velocidades, precisão de corte de +- 0,1mm, capacidade para discos com diâmetros na faixa de 250 a 325mm para tubos com diâmetros entre 44 a 101,6mm. Valor unitário (CIF) da mercadoria de no máximo R$ 97.692,24. | Resolução Gecex nº 322, de 4 de abril de 2022 | II | 2025-12-31 |  | 2022-05-01
8461.50.20 | 029 | Combinações de máquinas para corte de tarugos de alumínio, compostas de: mesa de correntes motorizadas para transporte e armazenamento de tarugos; transportador de rolos de alimentação da serra com comprimento de 8.500mm; serra de tarugos com sistema automático de coletor de cavacos por sucção com disco de corte de 1.020mm, capacidade de comprimento de corte mínimo de 50mm e corte máximo de 7.000mm; transportador de rolos motorizados de evacuação da serra de tarugos, com máquina de marcação e identificação automática dos tarugos por micropuncionamento, com sistema de medição de tarugos por fotocélulas e "encoder"; mesa de descarga de tarugos, painel elétrico, painel de operação e controle lógico programável (CLP). | Resolução Gecex nº 322, de 4 de abril de 2022 | I | 2025-12-31 |  | 2022-05-01
8461.50.20 | 030 | Serras circulares de corte a frio de lâmina única, para corte de tubos de aço carbono de alta resistência, que trabalha em conjunto com a linha de fabricação de tubos, podendo cortar tubos redondos com diâmetro externo de 19 a 114,30mm e espessura de parede de 0,80 a 6,30mm, tubos quadrados com dimensões de 15 x 15 a 90 x 90mm, e tubos retangulares com dimensões de 20 x 10 a 120 x 60mm, velocidade de trabalho de até 100m/min, tensão máxima de tração de 850Mpa (TCT), compostas por: 1 cabeçote de corte com lâmina circular de até 500mm de diâmetro e até 2,5mm de espessura, inclinado a 30 graus para otimização do trabalho; 1 carro transportador para montagem da serra, com movimentos deslizantes intermitentes de avanço e retorno; unidades de morsa para fixação dos tubos no momento do corte; suportes e guias para tubos; base para equipamento; sistemas de resfriamento e lubrificação para lâmina; controladas por painel de comando eletrônico, com “software” de gerenciamento inteligente de parâmetros de corte que permite a otimização da utilização das lâminas, configuração dos parâmetros de corte e obtenção de relatórios avançados do uso das lâminas. | Resolução Gecex nº 322, de 4 de abril de 2022 | I | 2025-12-31 |  | 2022-05-01
8461.50.20 | 031 | Máquinas de corte a quente dotadas de serra circular com diâmetro da lâmina igual a 500mm, para corte, do tipo ao voo, de perfis de alumínio durante o processo de extrusão, através de deslocamento simultâneo da serra nos sentidos longitudinal e transversal. | Resolução Gecex nº 322, de 4 de abril de 2022 | I | 2025-12-31 |  | 2022-05-01
8461.50.20 | 032 | Máquinas para serrar tubos metálicos, tipo “voadora”, com carro de corte acionado por dois servomotores e deslocamento sobre guias dotado de duplo cabeçote de corte, com capacidade para tubos redondos de diâmetro mínimo de 76,2mm e máximo de 305mm e tubos quadrados com dimensões mínimas de 60 x 60mm e máximas de 250 x 250mm, apta a cortar tubos com espessura compreendida entre 3 e 8mm, com precisão de corte compreendida entre +/-0,6 e +/-2mm, em função do comprimento dos tubos cortados, curso máximo do carro de corte de 5.500mm, velocidade máxima do carro de corte de 72m/min e aceleração máxima do carro de corte de 5m/s². | Resolução Gecex nº 322, de 4 de abril de 2022 | I | 2025-12-31 |  | 2022-05-01
8461.50.20 | 033 | Máquinas de corte através de lâmina de serra circular para aros de bicicleta, com opções de operação manual ou automática, potência de 4,5kW, pressão pneumática de 0,4 a 0,6Mpa, pressão hidráulica de 4Mpa, para aros de 12 a 29 polegadas, com painel de controle operacional e gabinete elétrico. | Resolução Gecex nº 322, de 4 de abril de 2022 | I | 2025-12-31 |  | 2022-05-01
8461.50.20 | 034 | Máquinas de bancada para corte circular automático e manual, com mesa "X" automática, velocidade de corte e avanço de corte variável entre 1.500 e 3.000rpm, ajuste inteligente de velocidade, alimentada por motor de corte com potência de 4.0kW, frequência de 50/60Hz, para disco de corte de 300mm (12 pol.), mesa de corte com entradas em t (t-slots) de 10mm. | Resolução Gecex nº 322, de 4 de abril de 2022 | I | 2025-12-31 |  | 2022-05-01
8461.50.20 | 035 | Máquinas para cortar/seccionar mangueiras hidráulicas com trançados ou espirais em aço de até 4 polegadas e máximo diâmetro externo de 140mm, sendo o corte realizado por avanço telescópico da lâmina do disco sobre a mangueira, características de corte parametrizadas através de interface homem máquina (IHM). | Resolução Gecex nº 322, de 4 de abril de 2022 | I | 2025-12-31 | Resolução Gecex nº 344, de 19 de maio de 2022 | 2022-05-26
8461.50.20 | 036 | Máquinas de corte de um cabeçote com controle de posicionamento eletrônico dos graus intermediários de perfis em alumínio, metal não ferroso e PVC, com disco de serra circular com diâmetro de 700mm, com rotação do disco no eixo vertical entre 20 graus a esquerda até 20 graus a direita, com inclinação do disco sobre o eixo horizontal entre 90 a 35 graus a direita, com ou sem mesa de carregamento e/ou com sem mesa de descarga e/ou de medir. | Resolução Gecex nº 322, de 4 de abril de 2022 | I | 2025-12-31 | Resolução Gecex nº 356, de 20 de junho de 2022 | 2022-06-28
8461.50.20 | 037 | Equipamentos automáticos para corte de pontas de tubos de aço sem costura, com capacidade para tubos de diâmetro externo de (2â?? polegadas) 60,3mm - (7 polegadas) 177,8mm, com placa circular com 4 ferramentas de corte através de usinagem, velocidade da ferramenta de corte com máximo de 1.000rpm, velocidade de avanço de corte de 0 a 0,8mm/rotação, acionados por motor principal de potência 40kW, com sistema para retirada das pontas cortadas, com sistema de transporte motorizado para posicionar o tubo a ser cortado no centro do equipamento, com esteira para transporte da limalha, unidade hidráulica e painel de comando com controlador logico programável (CLP). | Resolução Gecex nº 322, de 4 de abril de 2022 | I | 2025-12-31 | Resolução Gecex nº 406, de 22 de setembro de 2022 | 2022-09-30
8461.50.20 | 038 | Equipamentos automáticos para corte, através de serra circular, de pontas e comprimentos definidos de camadas de tubos de aço 13Cr e super 13Cr, laminados sem costura, com capacidade para corte de tubos de diâmetro externo de (3½ polegadas) 88,9mm a (7 polegadas) 177,8mm, com disco de serra abrasiva diâmetro 1.242 a 1.600mm , rotação do disco abrasivo durante o corte 1.232rpm, velocidade de corte periférico do disco abrasivo 80m/s, motor principal de giro do disco de serra com potência 420kW, avanço de corte por movimento oscilante através de cilindros hidráulicos e válvulas de controle, com cabine de proteção de segurança, com sistema para descarte das pontas cortadas, com sistema para direcionamento da limalha gerada no processo de corte, com mesa de comando e operação e painéis elétricos com controlador logico programável (CLP). | Resolução Gecex nº 322, de 4 de abril de 2022 | I | 2025-12-31 | Resolução Gecex nº 427, de 01 de dezembro de 2022 | 2022-12-12
8461.50.20 | 039 | Serras Elétricas Portáteis com motor “Brushless” (sem escova de carvão) de 3.500W de potência, acionadas por comando automatizado através de “drive” e controle digital de velocidade que permite alterações de velocidades entre 700 e 1.300rpm, com estrutura moldada em liga de alumínio e camada de proteção de pintura eletrostática, morsa de aperto rápido com fuso trapezoidal de alta resistência, coifa retrátil de segurança, gatilho horizontal liga/desliga, luz de LED, painel digital para alteração da velocidade e freio motor, comprimento da mesa de corte de 49cm, largura da mesa de corte de 30cm, altura da máquina de 45cm, diâmetro do disco de corte de 14 polegadas (355mm), 220V. | Resolução Gecex nº 322, de 4 de abril de 2022 | I | 2025-12-31 | Resolução Gecex nº 442, de 27 de dezembro de 2022 | 2023-01-05
8461.50.90 | 004 | Máquinas automáticas para execução de corte com serra circular, furação, chanfro, torneamento, rosqueamento, lavagem e medição no mesmo ciclo de trabalho, com 8 ou mais eixos controlados por comando numérico computadorizado (CNC), com 3 estações de trabalho a 120°, com capacidade para diâmetro compreendido entre 10 e 80mm e comprimento compreendido entre 20 e 600mm, com carregador de tipo a feixe com capacidade até 4.000kg para tubos e barras de comprimento compreendido entre 2.500 e 8.500mm, sistema de carregamento automático com alinhamento e anti-encavalamento das barras, com regulagem e "set-up" centralizados, com alimentação por carrinho acionado por servomotor sobre guias lineares, cabeçote de corte acionado por servomotor sobre guias lineares, com 3 posições de descarregamento e separação automática das pontas e das sobras, sistema automático de teleassistência e diagnóstico automático. | Resolução Gecex nº 322, de 4 de abril de 2022 | I | 2025-12-31 |  | 2022-05-01
8461.50.90 | 012 | Máquinas automáticas para corte com serra circular, usinagem e lavagem no mesmo ciclo de trabalho, com 5 eixos controlados por CN, com 2 ou 4 estações de trabalho, com ou sem sistema de medição automático em linha, com capacidade para diâmetro compreendido entre 6 e 80mm e comprimento compreendido entre 10 e 350mm, com carregador tipo feixe para tubos e barras com capacidade até 4.000kg; sistema de carregamento automático e alimentação por carrinho acionado por servomotor sobre guias lineares, com 2 posições de descarregamento para peças úteis, uma para descarregamento das sobras dos tubos e evacuador de sucata. | Resolução Gecex nº 322, de 4 de abril de 2022 | I | 2025-12-31 |  | 2022-05-01
8461.50.90 | 017 | Máquinas automáticas para corte de tubos e barras metálicas através de serra circular, de comando numérico computadorizado (CNC) com data base tecnológico dos parâmetros de corte com 3 eixos controlados, com capacidade para diâmetros de 8 a 102 (tubo redondo), de 10 x 10 a 80 x 80mm (tubo quadrado), de 15 x 10 a 100 x 80mm (tubo retangular), de 12 a 40mm (maciço), com carregador de tipo a feixe com sistema de proteção para superfícies delicadas para tubos e barras, com regulagens e "set-up" centralizados e totalmente automáticos via CNC, com alimentação por meio de rolos com movimento basculante, com sistema de carregamento automático com alinhamento e antiencavalamento das barras, com 1 batente motorizado acionado por servomotor, com 4 posições de descarregamento e separação automática das pontas e das sobras. | Resolução Gecex nº 322, de 4 de abril de 2022 | I | 2025-12-31 |  | 2022-05-01
8461.50.90 | 018 | Combinações de máquinas para corte de barras de aço sendo: uma linha de 3 serras do tipo avanço angular, capacidade de corte para diâmetros até 270mm; 3 sistemas a laser posicionadores automáticos de barras de comprimentos até 12m; 3 sistemas de pinças de fixação da barra para a alimentação; 3 linhas de rolos de entrada; 3 linhas de rolos de saída; 3 mesas basculantes com empurradores para descarte de sucata; 1 transportador transversal de sucata e 1 transportador transversal de limalha; 3 talhas para troca de lâminas; 3 unidades hidráulicas; 5 painéis elétricos e 3 mesas de comando, compostas de sistema de “software” centralizado com registro de “setup” para ajuste do comprimento de corte. | Resolução Gecex nº 322, de 4 de abril de 2022 | I | 2025-12-31 |  | 2022-05-01
8461.50.90 | 019 | Máquinas automáticas para multicortes simultâneos de tubos metálicos com diâmetro entre 12 e 50mm, com sistema de carrosséis para transporte dos tubos até os cabeçotes de corte e posterior descarga em esteiras, possibilitando uma operação contínua, com capacidade de produção máxima de 25.200 peças por hora, dotadas de 14 cabeçotes de corte, com corte por serra circular com diâmetro de no máximo 315mm, com sistema alimentador de tubos com capacidade para até 4.000kg, para tubos com comprimento de até 7.000mm, com duas esteiras de controle independentes para retirada dos tubos do interior da máquina, com quadro elétrico, controladas por CLP único, com opção de operar no modo manual, com comando remoto por "joystick", com sistema pneumático, com dispositivos de segurança, construída segundo normativos de segurança cee89/392 ce.. | Resolução Gecex nº 322, de 4 de abril de 2022 | I | 2025-12-31 |  | 2022-05-01
8461.50.90 | 021 | Máquinas automáticas para corte em massa de correntes multivelocidades (de 8 a 11), em qualquer comprimento e quantidade, para bicicletas, potência 0,8kW, com mesa de trabalho e painel de controle. | Resolução Gecex nº 322, de 4 de abril de 2022 | I | 2025-12-31 |  | 2022-05-01
8461.50.90 | 022 | Serras orbitais para corte e biselamento de tubos metálicos com diâmetro entre 21,3 a 168,3mm, espessura da parede entre 1,5 a 15mm, motor com potência de 2,41HP (1.8kW) e velocidade de corte de 40 a 215rpm, dotadas de sistema de acionamento orbital manual, mandíbulas de fixação reversíveis, laser de linha integrado para indicação exata do corte, base de alimentação de tubos com capacidade de carga máxima de 400kg e base extensora. | Resolução Gecex nº 322, de 4 de abril de 2022 | I | 2025-12-31 |  | 2022-05-01
8461.50.90 | 023 | Serra de corte de cabeçote duplo eletrônica de 3 eixos controlado pelo computador, para corte alumínio, metal não ferroso e PVC, sendo um fixo e outro móvel com posicionamento automático, controlado em ângulos entre 10 graus externo e 135 graus interno, com corte útil de 4 ou 5 ou 6,6m, com discos de 500 ou 550 ou 600 ou 650mm, com software de corte FSTCUT4, com 2 morsas verticais pneumáticas, com 3 morsas horizontais pneumáticas, com mesa de roletes com cabeçote móvel de 2,5m ou 2,4mm, com sistema de lubrificação de lâmina por pulverização. | Resolução Gecex nº 322, de 4 de abril de 2022 | I | 2025-12-31 | Resolução Gecex nº 415, de 27 de outubro de 2022 | 2022-11-07
8461.50.90 | 024 | Tesouras rotativas de chapas de aço com capacidade para cortar bobinas com espessura de 1,60 a 6mm, largura de 750 a 1.875mm e limite de resistência de 150 a 1.200MPa à velocidade 40mpm. | Resolução Gecex nº 322, de 4 de abril de 2022 | I | 2025-12-31 | Resolução Gecex nº 427, de 01 de dezembro de 2022 | 2022-12-12
8461.90.10 | 001 | Máquinas modulares com comando numérico computadorizado (CNC), para desbaste e corte de cartões metálicos, com capacidade de produção de até 250cartões/h com 4 estações, sendo: 1 estação de carregamento de cartelas de cartões metálicos, 1 estação de roteamento e desbaste e/ou corte dos cartões metálicos, 1 estação de descarregamento de cartões metálicos e 1 estação de rejeitos. | Resolução Gecex nº 322, de 4 de abril de 2022 | I | 2025-12-31 |  | 2022-05-01
8461.90.10 | 002 | Máquinas-ferramenta para abrir perfis e rasgos de chavetas, com comando numérico computadorizado CNC, para abrir chavetas em furos cegos e passantes, chavetas helicoidais e ranhuras de lubrificação de alta precisão, para rasgos de largura de 2 a 100mm e comprimento até 600mm, diâmetro do furo de Ø10 a 500mm, força hidráulica de corte de 32.000N, capacidade de suporte de 30.000kg, carga conectada do acionamento hidráulico de 15kW, velocidade de corte de variação infinita de 0 a 20m/min, velocidade constante de retorno de máx. 20m/min, alimentação livremente programável de 0 a 5mm, altura de trabalho de 1.030mm, 400VAC, 3 fases, 50 ciclos. | Resolução Gecex nº 322, de 4 de abril de 2022 | I | 2025-12-31 | Resolução Gecex nº 427, de 01 de dezembro de 2022 | 2022-12-12
8461.90.90 | 002 | Máquinas para gravação do número de chassi em carroceria de automóvel pelo sistema "escriba", por risco com eliminação de material, precisão de 0,2mm, velocidade de gravação de 20s para 19 caracteres, profundidade de gravação de 0,25mm, constituídas por cabeçotes gravadores, motores de passo, sistema de identificação automática, interface com servidores, unidade dedicada de processamento efetuado por CLP ou PC e painel elétrico de comando. | Resolução Gecex nº 322, de 4 de abril de 2022 | I | 2025-12-31 |  | 2022-05-01
8461.90.90 | 003 | Máquinas para acabamento de lonas (blocos de freio), por eliminação de matérias, esmerilhamento e chanfro de suas extremidades internas, externas e raio de curvatura, para trabalhar peças com largura igual ou inferior a 240mm, dotados de comando lógico programável (CLP) e respectivos transportadores de interconexação. | Resolução Gecex nº 322, de 4 de abril de 2022 | I | 2025-12-31 |  | 2022-05-01
8461.90.90 | 004 | Máquinas-ferramentas automáticas que trabalham por eliminação de metal do tipo para abrir ranhuras com largura máxima de 50mm, comprimento máximo de 350mm, com ferramenta tracionada e guiada com velocidade de corte máximo de 20m/min, com força de corte máxima de 20kN, potência não superior a 6kW acionada por comando eletromecânico. | Resolução Gecex nº 322, de 4 de abril de 2022 | I | 2025-12-31 |  | 2022-05-01
8461.90.90 | 005 | Equipamentos para escarfagem interna de tubos de aço com costura, na faixa de diâmetro interno de 24 a 65mm, sem comando numérico(CNC), dotados de: suspensão para suporte; 2 peças de penetração; 3 indutores de direcionamento de fluxo magnético de alta frequência; 4 barras de extensão; 3 escarificadores hidráulicos com porta-ferramenta de corte, com respectivos resfriadores internos por emulsão; 10 carros de elevação e 200 anéis de corte; sistema de filtragem montado com pressão máxima até 25bar para emulsão composto por 2 filtros duplos(interno 30 micra e externo 800 micra), 1 válvula de comutação, 1 manômetro e 1 medidor de fluxo magnético-indutivo (fluxostato); agregado hidráulico com pressão operacional de 1 a 30bar de acionamento e ajuste do escarificador; 200 anéis de corte, próprios para diâmetros de 24 a 65mm. | Resolução Gecex nº 322, de 4 de abril de 2022 | I | 2025-12-31 |  | 2022-05-01
8461.90.90 | 006 | Máquinas de escariar furos em matrizes, com comando numérico computadorizado horizontal, com três eixos, podendo chegar até 600mm de curso, possui uma placa de fixação de peças que opera na posição angular de 0 a 360 graus, medindo 800mm de diâmetro com castanhas independentes, pode utilizar um escareador de 3 a 12mm e sua rotação varia de 1 a 3.000rpm, potência do motor principal 2,2kW, 220/380V, 50/60Hz. | Resolução Gecex nº 322, de 4 de abril de 2022 | I | 2025-12-31 |  | 2022-05-01
8461.90.90 | 007 | Máquinas de escariar furos em matrizes, com comando numérico computadorizado vertical, com três eixos, podendo chegar até 600mm de curso, possui uma placa de fixação de peças que opera na posição angular de 0 a 360 graus, medindo 800mm de diâmetro com castanhas independentes, pode utilizar um escareador de 3 a 12mm e sua rotação varia de 1 a 3.000rpm, potência do motor principal 2,2kW, 220/380V, 50/60Hz. | Resolução Gecex nº 322, de 4 de abril de 2022 | I | 2025-12-31 |  | 2022-05-01
8461.90.90 | 008 | Máquinas de escariar furos em anéis de aço, com comando numérico computadorizado, capacidade de furos entre 2 a 13mm de diâmetro, precisão de 0,02mm, rotação máxima de 5.000rpm, potência do fuso principal 1,5 a 2,2kW. | Resolução Gecex nº 322, de 4 de abril de 2022 | I | 2025-12-31 | Resolução GECEX nº 338, de 09 de maio de 2022 | 2022-05-16
8461.90.90 | 009 | Máquinas automáticas para descascamento de fios de arames de materiais ferrosos e não ferrosos, com rebobinador, com capacidade para descascar arames com diâmetro de 9,52 a 31,75mm à velocidade de até 36,5m/min no formato de rolo para rolo, potência total aproximada de até 260HP, controladas por controlador lógico programável (PLC) e painel "touch" operacional de interface com o operador. | Resolução Gecex nº 322, de 4 de abril de 2022 | I | 2025-12-31 | Resolução Gecex nº 356, de 20 de junho de 2022 | 2022-06-28
8461.90.90 | 010 | Desempenadeiras de chapas de aço com capacidade para bobinas com espessura de 1,60 a 6mm, largura de 750 a 1.875mm e limite de resistência de 150 a 1.200MPa e capacidade de operação para velocidade de até 650mpm. | Resolução Gecex nº 322, de 4 de abril de 2022 | I | 2025-12-31 | Resolução Gecex nº 415, de 27 de outubro de 2022 | 2022-11-07
8462.11.00 | 001 | Combinações de máquinas para estampagem a quente de lâminas de aço para produzir partes estruturais de automóveis, compostas de: forno tipo “rolling beam” para aquecimento das lâminas com 22 tubos radiantes alimentados por gás natural (GN) ou gás liquefeito de petróleo (GLP), com capacidade de processamento de 4.600kg/h, para lotes de material de até 30kg, com 2.200mm de largura e 1.800mm de comprimento; um sistema automático de carga até a área de aquecimento para obtenção de temperatura máxima de 950 graus Celsius, sistema de descarregamento e transferência automática comandados por console central de comando e controlados através de câmeras termográficas; prensa servo-hidráulica com 2 pistões de força de prensagem variável de 2 x 600 até 2 x 6.000kN, com possibilidade de atuar individual ou conjuntamente, com dimensões principais de cada um de 1.800 x 2.600mm úteis; com capacidade de produção entre 1 e 4 peças individuais por cada ciclo da prensa com duração aproximada de 12 segundos, com comando central único. | Resolução Gecex nº 322, de 4 de abril de 2022 | I | 2025-12-31 |  | 2022-05-01
8462.11.00 | 002 | Prensas eletromecânicas para fabricação de parafusos especiais (para fixação de pá eólicas) em aço a quente, com capacidade de impacto nominal de 400t, com 24golpes/min, dotadas de sistema extrator hidráulico com força de 250kN, com transmissão de energia por engrenagem tipo “Bull”, acionados por 2 motores (potência 2 x 30kW=60) de corrente continua tipo BLDC (brushless DC) dotadas de controlador eletrônico de velocidade computorizado (PLC) e preparadas para receber braço robô articulado. | Resolução Gecex nº 322, de 4 de abril de 2022 | I | 2025-12-31 |  | 2022-05-01
8462.11.00 | 003 | Martelos hidráulicos para forjar, utilizando matriz de impressão de dupla ação de forjamento, com capacidade de batida igual ou superior a 16kJ e curso do pilão compreendido entre 480 e 840mm, com controlador lógico programável (CLP). | Resolução Gecex nº 322, de 4 de abril de 2022 | I | 2025-12-31 |  | 2022-05-01
8462.11.00 | 004 | Martelos pneumáticos para forjar, utilizando matriz de impressão de dupla ação de forjamento, com capacidade de batida igual ou superior a 0,18kJ, diâmetro de forjamento 10mm igual ou superior, com ou sem controlador lógico programável (CLP), velocidade do motor de 980 a 1.480rpm. | Resolução Gecex nº 322, de 4 de abril de 2022 | I | 2025-12-31 |  | 2022-05-01
8462.11.00 | 005 | Prensas verticais mecânicas, tipo “transfer”, automáticas, para produção de peças automotivas forjadas tais como cubos de roda e juntas homo cinéticas, com força de fechamento nominal igual a 3.200t, 4 estações de forjamento, sistema de transferência automática de peças entre estações, sistemas de lubrificação automática, painéis e quadros elétricos, sistema de automação com controlador lógico programável (CLP) com “software” dedicado e painel de interação homem máquina (HMI). | Resolução Gecex nº 322, de 4 de abril de 2022 | I | 2025-12-31 |  | 2022-05-01
8462.19.00 | 001 | Equipamentos de transformação metálico por meio orbital rotativo, horizontal, para recalque a quente de 1.100 a 1.200℃, a partir de barra de aço, com flanges de 250mm, com força de forjamento rotativa nominal de 2.600kN, força máxima de aperto de 2.500kN, com o curso do cilindro do forjamento giratório de 400mm. | Resolução Gecex nº 322, de 4 de abril de 2022 | I | 2025-12-31 |  | 2022-05-01
8462.19.00 | 002 | Equipamentos de forjamento de alta produtividade 1.200pçs/h para latão, alumínio e cobre, dotados de: uma prensa de forjamento a quente de 90t, um forno de combustão integrado com potência de aquecimento de até 800 graus Celsius para o aquecimento das barras de diâmetro máx.32mm e até 4m de comprimento, possui 3 punções horizontais, reguladas de forma independente por um PLC industrial permitindo diferentes regulagens de (1/100s), tamanho da matriz 160 x 150mm, incluindo dosagem automática de lubrificação com grafite em 20 pontos diferentes controlados de forma independentes. | Resolução Gecex nº 322, de 4 de abril de 2022 | I | 2025-12-31 |  | 2022-05-01
8462.19.00 | 003 | Combinações de máquinas para fabricação de fio de chumbo, de diâmetro variável compreendido entre 3.75 +/-0,25mm e 15.5 +/-0,05mm, por processo contínuo de extrusão horizontal a quente, a partir de lingotes de chumbo de dimensões 600 x 120 x 70mm, com capacidade de produção variável, sendo de 600kg/h para diâmetro de 7.2mm +/-0,05mm, controladas por painel com CLP e IHM, compostas de: sistema de alimentação automática, com transportador e estação de alimentação; forno de fusão com capacidade de 450L(3t), com aquecimento elétrico ou à gás, recebe lingote de 600 x 120 x 70mm, com um agitador, dotado de bomba para chumbo, com motor de 0,75kW sincronizada ao forno de fusão; máquina automática de fundição/moldagem de lingotes com capacidade para 6 lingotes por ciclo, de Ø de 80 x 230mm, com transportador e plataforma para operador; unidade de refrigeração para máquina de fundição e prensa de extrusão, contendo um tanque de 1.000L e 2 bombas, sendo uma de 11kW e outra de 9kW; máquina automática de cisalhamento hidráulico duplo de lingotes, com capacidade para 2 lingotes por ciclo; prensa de extrusão hidráulica horizontal a quente, automática com capacidade de 250t, operando com a pressão hidráulica de 320bar e motor de 22kW e sistema de aquecimento automático com controle de temperatura e unidade de lubrificação; 2 bobinadores do fio em carretel com capacidade de 500kg cada e com velocidade ajustável; unidade óleo hidráulica e conjunto de painéis elétricos com CLP e painéis de comando com IHM. | Resolução Gecex nº 322, de 4 de abril de 2022 | I | 2025-12-31 |  | 2022-05-01
8462.19.00 | 004 | Combinações de máquinas para extrusão contínua de perfis de alumínio, compostas de: prensa hidráulica horizontal automáticas para extrusão contínua de perfis de alumínio, com pressão operacional nominal de 9.611t, para tarugos com diâmetro de 20 polegadas e comprimento mínimo de 900mm e comprimento máximo de 2.000mm, com até 508mm de diâmetro de tudo, fazendo até 240kg/M, curso do cilindro principal de 2.500mm, golpe de cisalhamento de 1.300mm, curso deslizante do cilindro de 1.700mm, curso da carregadeira do tarugo de 5.000mm, velocidade de extrusão de 13,7mm/s com pressão de 303bar, cilindro principal em aço forjado com verificação ultrassônica e magnetoscópica, com vedações para pressão máxima de 400bar, recipiente de extrusão em duas peças, revestido externo temperado e dureza 34-36 HRC, aquecimento por resistência elétricas, 02/04 zonas térmicas independentes, equipado com robô carregador de tarugo para transferência horizontal direta do aquecedor ou corte para a linha central, conduzido por motor e precisão de posicionamento menor que 0,5 mm, circuito hidráulico principal com 6 motores principais e mais 1 motor auxiliar com inversor de frequência de 190kW e 6 bombas fixas principais e mais 1 bomba auxiliar; Sistema de manuseio automático de perfis, com 113m de comprimento e 9,4m de largura, incluindo, sistema de corte a quente, com dispositivo hidráulico para corte do perfil de alumínio e diâmetro da lâmina de corte de 1.400mm e coletor de cavacos; puxador duplo de 110m, com unidade motora composta por motor, redutor velocidade e sistema de freio elétrico; sistema de elevação e viga móvel com comprimento de 55m e largura de 8m, acionamento de subida e descido composto por 4 atuadores hidráulicos; esteira de alimentação por correias com 55m de comprimento e velocidade de trabalho de 1,5 mm/l; Esticador com comprimento de 55m e capacidade de 300t; correias de armazenamento e transferência com comprimento de 55m, largura de 140mm, espessura de 7mm fabricada em PVC, mesa composta por 52 + 52 esteiras transportadoras acionadas por meio de dois motores elétricos; sistema de resfriamento por ar composto por dois ventiladores com motores de potência de 108 + 108kW e entrega de fluxo de ar de 180.000m3/h, juntamente com sistema de resfriamento por spray de água composto por bomba de resfriamento de alta pressão com fluxo de 110m3/h e pressão de 10 a 14bar e sistema de resfriamento por tanque de água temperada com largura de 900mm, altura de 450mm e comprimento de 10.000mm com fornecimento de água de 400Nm³/h à pressão de 2,5bar; mesa alimentadora por rolos em PVC com transmissão de movimento por correias, acionado por motores de 3kW com inversor; forno de envelhecimento de tarugos com 12.000m de comprimento, 1.350mm de largura e 650mm de altura, temperatura de trabalho de 175 graus Celsius alimentado por gás natural; gabinete de alimentação próprio, mesa de controle principal com painel de comando computadorizado e com controlador lógico programável (CLP), podendo operar em modo manual, semiautomático ou automático. | Resolução Gecex nº 322, de 4 de abril de 2022 | I | 2025-12-31 |  | 2022-05-01
8462.19.00 | 005 | Prensas horizontais óleo dinâmicas do tipo “front load”, de extrusão direta e trabalho a quente para fabricação de perfis de alumínio e suas ligas, com pressão total de 1.800t métricas, com velocidade de extrusão de até́ 22mm/s (ciclo vazio), com tempo morto de 11,5 a 12,5s, podendo operar em 2 ciclos (manual e automático), com capacidade para “billets” de 7 polegadas de diâmetro e com comprimento de 550 a 900mm, com esteira metálica para retirada e transporte de talão, com controlador lógico programável (CLP). | Resolução Gecex nº 322, de 4 de abril de 2022 | I | 2025-12-31 |  | 2022-05-01
8462.19.00 | 006 | Combinações de máquinas para produção de perfilados de alumínio, compostas de: 1 prensa extrusora horizontal de 4 colunas prensadas a quente para tarugos de 7 polegadas, com 3 bombas principais, velocidade de extrusão de 14mm/s, com 2 ciclos de operação (manual e semiautomático), equipada com uma tesoura de toco, sistema de alimentação e resfriamento com ar, água nebulizada "spray" e tanque de água fria para resfriamento de perfil, equipada com mesa de carregamento de barras, com diâmetro de 7 polegadas, comprimento de 4 a 7m, equipado com 1 esticador de perfil com força máxima de 80t; 1 sistema de corte automático de barras e 300 a 800mm de comprimento, mesa de descarga e serra de corte de acabamento; 1 puxador com força de tração de 200kg, com capacidade máxima para prender perfis de 210 mm de altura e 280mm de largura, sistema composto de mesa para acumulação e manuseio de perfis tratados e módulo de corte para acabamento, sistema de aquecimento de ferramentas com forno elétrico; forno de aquecimento de tarugos, a gás com sistema de manuseio de perfis de alumínio. | Resolução Gecex nº 322, de 4 de abril de 2022 | I | 2025-12-31 |  | 2022-05-01
8462.19.00 | 007 | Combinações de máquinas para extrusão (fundição contínua) de tubos, com capacidade de produção máxima de até 450kg/h de tubos com diâmetro externo compreendido entre 3 e 30mm e espessura de parede mínima de 0,35mm, ou produção máxima de até 310kg/h de tubos tipo "Multi-Void" com largura máxima de 30mm e com espessura de parede mínima de 0,2mm, motor principal com potência de 132kW, compostas de: 1 desbobinador rotativo; 1 unidade de endireitamento; 1 sistema de limpeza ultrassônica; 1 extrusora contínua com aquecedor por indução do ferramental, 1 sistema hidráulico e lubrificação; 1 sistema de resfriamento da extrusora; 1 sistema de resfriamento para o produto; 1 medidor de velocidade; 1 guia dançarino; 3 bobinadores e comando e controle por controlador lógico programável (CLP). | Resolução Gecex nº 322, de 4 de abril de 2022 | I | 2025-12-31 |  | 2022-05-01
8462.19.00 | 008 | Combinações de máquinas para extrusão de perfil de alumínio a quente, para tarugo de até 5 polegadas, compostas de forno de pré-aquecimento com temperatura máxima de trabalho de 550ºC, dispositivo de corte a quente do talão do tarugo com capacidade de 750kg/h, prensa extrusora com força de 1.150t(US), controlador lógico programável (CLP), ventiladores resfriadores de perfil extrudado, puxador de perfil extrudado com serra de corte voadora, esteira de transporte por elevação, esteira transportadora e para resfriamento, duplo esticadores de perfil com força máxima de 25t. | Resolução Gecex nº 322, de 4 de abril de 2022 | I | 2025-12-31 |  | 2022-05-01
8462.19.00 | 009 | Combinações de máquinas para extrusão de perfil de alumínio a quente, para tarugo de 7 polegadas (diâmetro de 178 x 850mm de largura), com capacidade de produção igual ou superior a 1.500kg tarugos/8h, 12.000kg/dia, compostas de: forno de pré-aquecimento com temperatura nominal de trabalho entre 450 graus Celsius (máxima de 550 graus Celsius); dispositivo de corte aquente do talão do tarugo com capacidade de 1.500kg/h; prensa extrusora com força de 2.000 US toneladas, controlador lógico programável (CLP); dispositivo de controle de conversão de frequência e velocidade, com redução de energia consumida de 15 à 30% durante o processo; ventiladores/resfriadores de perfil extrudado; puxador de perfil extrudado com serra de corte voadora; mesa/esteira de transporte inicial por elevação; mesa/esteira transportadora para resfriamento natural; duplo esticadores de perfil com força máxima empregada de 25t. | Resolução Gecex nº 322, de 4 de abril de 2022 | I | 2025-12-31 |  | 2022-05-01
8462.19.00 | 010 | Combinações de máquinas para extrusão de perfil de alumínio a quente, próprias para tarugo de 6 polegadas (diâmetro de 152x710mml), compostas de: forno de pré-aquecimento do tarugo com temperatura nominal de trabalho entre 450 a 550 Graus Celsius, dispositivo de corte a quente do talão do tarugo com capacidade de aquecimento de 725kg/h, prensa extrusora com força de 2.000 US TON, controlador lógico programável (CLP), capacidade de produção igual ou superior a 725kg tarugos/8h, 5.800kg dia, dispondo de sistema de controle de conversão de frequência e velocidade com redução de energia consumida de 15 a 30% durante o processo, resfriadores/ventiladores de perfil extrudado, puxador de perfil extrudado com serra de corte voadora, mesa/esteira de transporte inicial por elevação, mesa/esteira transportadora e de resfriamento natural, com duplo esticadores de perfis com força máxima empregada de 25t. | Resolução Gecex nº 322, de 4 de abril de 2022 | I | 2025-12-31 |  | 2022-05-01
8462.19.00 | 011 | Prensas para aplicação de fundo triplo em corpos de panelas em aço inoxidável, pelo processo de “impact bonding”, com força de prensagem em trabalho contínuo de 28.000kN; curso de 610mm; plano móvel com guias alongadas de 2.480mm, fuso em aço cromo/níquel/molibdênio com diâmetro de 410mm; bucha em liga de bronze/níquel; comando pneumático independente dos discos; freio eletropneumático automático com 2 sapatas; sistema de lubrificação centralizado; dispositivo para contrabalancear o martelo da prensa; painel elétrico com controlador lógico programável (CLP) para todo o gerenciamento e controle das funções da máquina. | Resolução Gecex nº 322, de 4 de abril de 2022 | I | 2025-12-31 |  | 2022-05-01
8462.19.00 | 012 | Combinações de máquinas para extrusão contínua de perfis de alumínio, compostas de: 1 prensa de extrusão horizontal com pressão operacional nominal de 2.000t, para tarugos com diâmetro de 7” e comprimento máximo de 900mm,com cilindro principal forjado, sistema de controle de velocidade, painel com tela sensível ao toque e controlador lógico programável; 1 sistema de manuseio automático de perfis, com 58m de comprimento e 9,4m de largura, operando por cintas, incluindo: mesa de entrada, mesa de saída, mesa de resfriamento, mesa de transferência para o puxador, transportador para alimentação da serra, mesa de calibração de comprimento, mesa de transporte de perfis prontos com cinta BWF e sistema de resfriamento por ventiladores; 1 puxador hidráulico com força de 70t, com mordedor com abertura de 90 a 300mm; 1 serra de perfis, hidráulica, com mesa de calibração de 8m e coletor de cavacos; 1 puxador duplo de 58m, com servo motor de indução e coletor de cavacos; 1 tanque de resfriamento de aço inox com comprimento nominal de 5m; 2 sistemas de exaustão de ar/névoa; 1 sistema de monitoramento com câmera; e 1 pirômetro. | Resolução Gecex nº 322, de 4 de abril de 2022 | I | 2025-12-31 |  | 2022-05-01
8462.19.00 | 013 | Combinações de máquinas para produção de perfilados de alumínio, compostas de: 1 prensa extrusora horizontal de curso curto com carregamento traseiro com 4 colunas pré-tensionadas com capacidade de pressão operacional de 280kg/cm² (1.993MT) para tarugos de 7 polegadas e comprimento mínimo de 500mm e comprimento máximo de 1.100mm, com 3 bombas principais, com 2 ciclos de operação (manual e automático), equipada com sistema de controle e supervisão com controlador lógico programável (CLP), equipada com uma tesoura hidráulica de tocos, sistema de alimentação e resfriamento com ar, nebulização de água “spray” e tanque de água fria para resfriamento de perfil, puxador de perfil tipo “cabeça dupla” equipada com mesas de carregamento de barras, equipada com 1 esticador de perfil com força máxima de 60t, 1 sistema de corte automático, mesa de descarga e serra de corte de acabamento, sistema composto de mesas para acumulação e manuseio de perfis e forno de aquecimento de tarugos a gás. | Resolução Gecex nº 322, de 4 de abril de 2022 | I | 2025-12-31 | Resolução Gecex nº 427, de 01 de dezembro de 2022 | 2022-12-12
8462.19.00 | 014 | Combinações de máquinas para extrusão contínua de perfis de alumínio, compostas de: 1 Alimentador de tarugos inteiros para diâmetro de 7 polegadas com capacidade mínima de 3.500 até 7.000mm; 1 Forno de tarugos de 7 polegadas com 5 zonas; 1 Tesoura de tarugos; 1 transportador de tarugos de 7 polegadas com velocidade de 1m/s; 1 sistema de pulverização de nitreto de boro para tarugos; 1 Carro robô com guia linear contendo braço fixo e braço móvel; 1 Conjunto de fornos de matrizes tipo caixa com capacidade de 2 matrizes por cada forno; 1 Prensa de extrusão direta com potência de 2.040t métricas com sistema de troca automática de matrizes e tempo morto de “setup” de 13s; 1 Sistema de resfriamento com mesa de saída; 1 Sistema de puxador duplo com serra em voo com velocidade máxima de retorno de 0 a 300m/min; 1 esticadeira contendo uma cabeça fixa e outra móvel; 1 Serra de corte de perfis acabados com batente para controle de medida, lubrificação e aspiração de cavacos, com sistema de translação em guias lineares; 1 Transportador de sucata de perfis com picotadora acoplada com motor de acionamento de 30cv e força de corte de 60t; 1 Mesa de saída de perfis cortados com 6 + 6 braços de transferência; 1 Alimentador de separadores com 2800mm de comprimento; 1 Mesa formadora de pacotes com comprimento de 7.500mm e largura de 1.000mm; 1 encestador de perfis com duas linhas de 9 pinças; 1 Empilhador de cestos com capacidade de carga de 4.000kg e sistema de 4 braços para içamento; 1 Forno de envelhecimento, contendo queimador, tubo radiante e potência caudal de 140.000m³/h; 1 Desempilhador de cestos com capacidade de carga de 4.000kg e sistema de 4 braços para içamento; 1 Desencestador de perfis com duas linhas de 9 pinças; Módulos de transportadores, e CLP. | Resolução Gecex nº 322, de 4 de abril de 2022 | I | 2025-12-31 | Resolução Gecex nº 427, de 01 de dezembro de 2022 | 2022-12-12
8462.22.00 | 001 | Máquinas automáticas para dobrar e modelar chapas de aço/alumínio, com espessura de até 0,8mm, para formação de calhas utilizadas em estufas de uso agrícola, dotadas de: sistema de desbobinamento, sistema de formação com tecnologia de dupla pressão, sistema de corte, sistema hidráulico e controle central, com capacidade de produção de 4 até 40m/min. | Resolução Gecex nº 322, de 4 de abril de 2022 | I | 2025-12-31 |  | 2022-05-01
8462.22.00 | 002 | Máquinas perfiladeiras com comando numérico computadorizado (CNC) para conformar, puncionar, furar, estampar, cortar e rotular perfis metálicos nos formatos C e U, utilizados na construção de painéis estruturais, a partir de chapas de aço galvanizado ou zicalume com até 1,15mm de espessura apresentadas em forma de rolos com peso máximo de 1.500kg, com velocidade de operação entre 400 - 900m/h, com capacidade de interpretação de desenhos dos painéis através de leitura de arquivos de extensão *csv com uso de um "software" especifico a partir de programa CAD e a subdivisão dos mesmos em perfis para a sua produção em ordem de montagem, totalmente prontos com furos, cortes e encaixes para montagem dos painéis e com rotulagem individual, com controle automático das operações de perfilagem mediante rolos, de puncionamento, de furação, de estampagem com matriz hidráulica, de corte a frio e de rotulagem individual dos perfis, dotadas de: 1 unidade desbobinadora; 1 unidade de perfilagem com dispositivo de alinhamento , dispositivo de perfuração e corte, dispositivo de conformação com até 10 estações de trabalho, impressora a jato de tinta com duas cabeças de impressão para rotulação direta na superfície metálica do perfil, sistema integrado a controlador lógico programável (CLP)para fabricação de perfis com largura de 100mm. | Resolução Gecex nº 322, de 4 de abril de 2022 | I | 2025-12-31 |  | 2022-05-01
8462.22.00 | 003 | Máquinas perfiladeiras para fabricação de dobras utilizadas na fabricação de dutos em geral, conforma diversos tipos de dobras em um único equipamento, produz dobras com até 1,2mm de espessura, dobras “Pittsburgh”, emenda, chaveta, bainhas simples e dupla e bailarina, equipadas com motor 1,5kW, tensão 220/380V; com velocidade de trabalho de 8m/min. | Resolução Gecex nº 322, de 4 de abril de 2022 | I | 2025-12-31 |  | 2022-05-01
8462.22.00 | 004 | Máquinas perfiladeiras para fabricação de dobras utilizadas na fabricação de dutos em geral, equipamentos multitarefas capaz de conformar diversos tipos de dobras em um único equipamento, capaz de produzir dobras com até 1,2mm de espessura, dobras TDC35 ou 25 e grampo ou pittsburgh, equipados com motor 4CV, tensão 3f/220~380/60~50Hz; com velocidade de trabalho de 8m/min. | Resolução Gecex nº 322, de 4 de abril de 2022 | I | 2025-12-31 |  | 2022-05-01
8462.22.00 | 005 | Calandras de perfis com 3 rolos acionados individualmente por 3 diferentes motores elétricos, precisão no posicionamento de 0,01mm e repetibilidade do processo, velocidades de calandragem ajustáveis entre 1 e 30rpm, forças de calandragem de 12 até 65t e torques de 500Nm até 9.000Nm/rolo, avanço do rolo de pressão com regulagem de 200 até 445mm, dispositivo para calandragem com alma, dispositivo para medição automática de raios, rolos de apoio controlados na entrada e saída de peças , comandos tablet 350 e PC400 intuitivos com conformação multiraios, recalandragem de perfis para ajuste dos raios, cálculo automático da elasticidade do material em função do raio de calandragem obtido. | Resolução Gecex nº 322, de 4 de abril de 2022 | I | 2025-12-31 | Resolução Gecex nº 415, de 27 de outubro de 2022 | 2022-11-07
8462.22.00 | 006 | Máquinas perfiladeiras para fabricação de dobras em chapa de aço, capazes de conformar diversos tipos de dobras, capazes de produzir dobras entre 0,4 até 2mm de espessura, podendo ser dobras Pittsburgh, macho e fêmea, emenda, flange TDF, chaveta, bainhas, “elbown”, “clip”, bainha simples e dupla e curva entre outras em uma ou mais combinações por máquina, com potência entre 1 até 5kW. | Resolução Gecex nº 322, de 4 de abril de 2022 | I | 2025-12-31 | Resolução Gecex nº 427, de 01 de dezembro de 2022 | 2022-12-12
8462.23.00 | 001 | Máquinas dobradeiras com comando numérico (CNC) com sistema de acionamento híbrido servo/hidráulico para dobrar chapas metálicas, com trocador automático de ferramentas (ATC), com magazine de ferramentas com capacidade de armazenar até 25 conjuntos de matrizes e até 18 conjuntos de punções, com 4 manipuladores de ferramentas para trocas de ferramentas rápidas e precisas, comprimento máximo de dobra de até 4.300mm, força de até 220t, curso do avental de 250mm, com repetibilidade do avental de +/-0,001mm. | Resolução Gecex nº 322, de 4 de abril de 2022 | I | 2025-12-31 |  | 2022-05-01
8462.23.00 | 002 | Máquinas para dobrar chapas metálicas com comprimento de dobra de 3.000 até 4.000mm, com força de dobra de 135 até 220t, com 10 eixos ou mais, controlados por CNC, dotadas de: sistema de armazenamento e carga/descarga das ferramentas de processo de forma automática, 2 sistemas de manipulação de ferramentas com 3 eixos cada (X1R1Z1 e X2R2Z2) controlados pelo CNC, que fazem a colocação das ferramentas de processo em conformidade com a programação CNC, tendo o magazine capacidade de armazenamento de 3.750 até 17.280mm para os punções e de 17.640 até 40.320mm de comprimento da dobra para as matrizes, o sistema executa a preparação da máquina para o trabalho seguinte, em conformidade com a programação CNC feita em “software” a distância, eliminando o trabalho de preparação manual e reduzindo drasticamente os tempos de preparação. | Resolução Gecex nº 322, de 4 de abril de 2022 | I | 2025-12-31 |  | 2022-05-01
8462.23.00 | 003 | Máquinas dobradeiras com comando numérico (CNC) com sistema de acionamento híbrido servo/hidráulico para dobrar chapas metálicas, com trocador automático de ferramentas (ATC), com magazine de ferramentas com capacidade de armazenar até 35m de ferramentas e braço robotizado para trocas rápidas e precisas de ferramentas superiores e inferiores, mesa com compensação dinâmica, reativa e hidráulica da flecha de flexão, máquina com compensação automática da deflexão da estrutura lateral, comprimento máximo de dobra igual ou superior a 3.100mm, força de dobra igual ou superior a 1.500kN, curso do avental igual ou superior a 415mm, precisão do avental (eixo Y) de 0,004mm, velocidade máxima de dobra do eixo Y em alta velocidade de 20mm/s, com ferramental padrão. | Resolução Gecex nº 322, de 4 de abril de 2022 | I | 2025-12-31 |  | 2022-05-01
8462.23.00 | 004 | Dobradeiras de comando numérico computadorizado, com mínimo de 4 eixos, 100% elétricas, servo acionadas, para chapas metálicas, capacidade máxima na faixa de 40 a 100t força, inexistência de movimentos hidráulicos, avental com velocidade de 220mm/s através de redutor planetário e fuso de esferas, sistema de economia "start-stop". | Resolução Gecex nº 322, de 4 de abril de 2022 | I | 2025-12-31 |  | 2022-05-01
8462.23.00 | 005 | Dobradeiras servo hidráulicas, com no mínimo de 4 eixos, comando numérico computadorizado, para chapas metálicas, capacidade máxima na faixa de 70 a 600t força, sistema de construção "h-box frame", sistema cônico de dobras "swaybend", avental com velocidade de retorno mínima "boost" de 200mm/s, movimento vertical do avental através de sistema 3 guias, sistema de economia "standby function", podendo integrar sistema de movimentação robótico. | Resolução Gecex nº 322, de 4 de abril de 2022 | I | 2025-12-31 |  | 2022-05-01
8462.23.00 | 006 | Dobradeiras elétricas compactas série EG com acionamento por duplo servo motor (DSP) em fuso de esferas, sendo um para realizar dobras com alta precisão e outro para aproximação e recuo em alta velocidade, com batente traseiro de 5 eixos incorporando sistema L-Shift controlados através de comando CNC, com velocidade de aproximação e retorno de até 220mm/s, velocidade de dobra de até 25mm/s, precisão de posicionamento de 1 mícron, com ou sem sensor angular Bi-S. | Resolução Gecex nº 322, de 4 de abril de 2022 | I | 2025-12-31 |  | 2022-05-01
8462.23.00 | 007 | Dobradeiras servo hidráulica para chapas metálicas, mínimo de 4 eixos controlados, comando numérico CNC com “software” externo, capacidade de 40 a 1.000t, força, comprimento de dobra de 1 a 8m, velocidade de retorno avental "boost" de até 230mm/s, sistema de economia "Standby Function", com ou sem integração tandem ou células robotizadas ou ambos. | Resolução Gecex nº 322, de 4 de abril de 2022 | I | 2025-12-31 |  | 2022-05-01
8462.23.00 | 008 | Máquinas dobradeiras elétricas, com comando numérico computadorizado, sistema de fixação e alinhamento da ferramenta automática para punção e matriz, sistema de segurança com ajuste automático da posição de dobra, painel de operação "touch", disposto com sistema de programação gráfica no comando da máquina em desenhos com definição em 3D e "software" específico instalado no comando da máquina "TecZone Bend", que permite abrir arquivos em 3D e gerar o programa automaticamente, posição da matriz variável, dotadas de: mesa de suporte frontal com regulagem de altura e posição para trabalho, armário ferramental integrado a estrutura da máquina com capacidade de armazenar até 15,1m (ou até 230kg) conjuntos de matrizes e punção para trocas de rápidas e precisas, com iluminação frontal e traseira para auxílio no trabalho, feixe de laser para posicionamento preciso da dobra e posicionamento instrutivo em LED para posicionamento da estação de dobra, sistema de medição de ângulo automático ACB "Wireless", acionamento através de cartão RFID para controle de acesso do painel da máquina, comprimento máximo de dobra de até 1.530mm, força de operação até 50t, disposta com até 9 eixos de ação. | Resolução Gecex nº 322, de 4 de abril de 2022 | I | 2025-12-31 |  | 2022-05-01
8462.23.00 | 009 | Máquinas dobradeiras elétricas, com sistema hibrido servo hidráulica acionada por 4 cilindros, com comando numérico computadorizado, compensação de flecha CNC com deslocamento da ferramenta inferior CNC, acionamento por pedal sem fio, sistema de fixação e alinhamento da ferramenta automática para punção e matriz, sistema de segurança com ajuste automático da posição de dobra, painel de operação "touch", disposto com sistema de programação gráfica no comando da máquina em desenhos com definição em 3D e "software" específico instalado no comando da máquina "TecZone Bend", que permite abrir arquivos em 3D e gerar o programa automaticamente, posição da matriz variável, com iluminação frontal e traseira para auxilio no trabalho e posicionamento instrutivo em LED para posicionamento da estação de dobra, sistema de medição de ângulo automático ACB "Wireless", acionamento através de cartão RFID para controle de acesso do painel da máquina, comprimento máximo de dobra de até 4.420mm, força de operação até 320t, disposta com até 10 eixos de ação, com ou sem trocador automático de ferramentas (TOOLMASTER). | Resolução Gecex nº 322, de 4 de abril de 2022 | I | 2025-12-31 |  | 2022-05-01
8462.23.00 | 010 | Máquinas dobradeiras elétricas, com comando numérico computadorizado, sistema de fixação e alinhamento da ferramenta automática para punção e matriz, sistema de segurança com ajuste automático da posição de dobra, painel de operação "touch", dispostos de sistema de programação gráfica no comando da máquina em desenhos com definição em 3D e "software" específico instalado no comando da máquina "TecZone Bend", que permite abrir arquivos em 3D e gerar o programa automaticamente, posição da matriz variável, com iluminação frontal e traseira para auxílio no trabalho e posicionamento instrutivo em LED para posicionamento da estação de dobra, sistema de medição de ângulo automático ACB "Wireless", acionamento através de cartão RFID para controle de acesso do painel da máquina, comprimento máximo de dobra de até 1.530mm, força de operação até 50t, disposta com até 9 eixos de ação. | Resolução Gecex nº 322, de 4 de abril de 2022 | I | 2025-12-31 |  | 2022-05-01
8462.23.00 | 011 | Máquinas dobradeiras com comando numérico (CNC) com sistema de acionamento híbrido servo/hidráulico para dobrar chapas metálicas, com trocador automático de ferramentas (ATC), com magazine de ferramentas com capacidade de armazenar 18 conjuntos de matrizes e 15 conjuntos de punções, com 4 manipuladores de ferramentas para trocas de ferramentas rápidas e precisas, comprimento da mesa de dobra de 3.110mm, força de até 100t, curso do avental de 250mm, com repetibilidade do avental de +/-0,001mm. | Resolução Gecex nº 322, de 4 de abril de 2022 | I | 2025-12-31 |  | 2022-05-01
8462.23.00 | 012 | Máquinas para dobrar chapas metálicas, de acionamento hidráulico ou servo acionado, com capacidade de 40 até 5.000t de força e comprimentos de dobra de 1 até 15m, de controle numérico CNC com gráfico 3D que possibilite programação "off-line", com indicador de posição de ferramentas à laser, dotadas de dispositivo de controle de ângulo de dobra de chapa a cada 20 milissegundos conectado à base de dados existente no CNC, através de sistema óptico à laser classe II que meça as 2 faces da ferramenta inferior de dobra e as 2 faces da peça a ser dobrada, com ajuste em tempo real, sem contato mecânico e de auto calibração com precisão no ângulo de dobra de +/-0,3 graus. | Resolução Gecex nº 322, de 4 de abril de 2022 | I | 2025-12-31 |  | 2022-05-01
8462.23.00 | 013 | Máquinas dobradeiras elétricas, com sistema hibrido servo hidráulica acionada por 4 cilindros, com comando numérico computadorizado, compensação de flecha CNC, sistema de fixação e alinhamento da ferramenta automática para punção e matriz, sistema de segurança com ajuste da posição de dobra, painel de operação "touch", disposto com sistema de programação gráfica no comando da máquina em desenhos com definição em 3D e "software" específico instalado no comando da máquina "TecZone Bend", que permite abrir arquivos em 3D e gerar o programa automaticamente, posição da matriz variável, com iluminação frontal e traseira para auxilio no trabalho e posicionamento instrutivo em LED para posicionamento da estação de dobra, acionamento através de cartão RFID para controle de acesso do painel da máquina, comprimento máximo de dobra de até 4.420mm, força de operação até 320t, disposta com até 10 eixos de ação, com ou sem trocador automático de ferramentas (toolmaster). | Resolução Gecex nº 322, de 4 de abril de 2022 | I | 2025-12-31 |  | 2022-05-01
8462.23.00 | 014 | Máquinas dobradeiras eletro hidráulica, acionadas por até 4 cilindros, com comando numérico computadorizado, compensação de flecha automático, sistema de fixação e alinhamento da ferramenta automática para punção e matriz, sistema de segurança com ajuste da posição de dobra, painel de operação "touch", disposto com sistema de programação gráfica no comando da máquina em desenhos com definição em 3D, com iluminação frontal e traseira para auxilio no trabalho e, sistema de medição de ângulo automático ACB laser, comprimento máximo de dobra de até 4.080mm, força de operação até 170t, disposta com até 7 eixos de ação com ou sem interface para robô. | Resolução Gecex nº 322, de 4 de abril de 2022 | I | 2025-12-31 |  | 2022-05-01
8462.23.00 | 015 | Máquinas dobradeiras com comando numérico (CNC) com sistema de acionamento híbrido servo/hidráulico para dobrar chapas metálicas, mínimo de 7 eixos controlados, com controlador "AMNC3i" de tela múltiplo toque LCD vertical de 18,5 polegadas, com sistema de detecção de espessura (TDS), com controle de força aplicada (FORCE CONTROL) para dobras a 90 Graus, curso do avental de 250mm, com ou sem sensor angular Bi (bending indicator) para medição e correção angular automática durante o processo. | Resolução Gecex nº 322, de 4 de abril de 2022 | I | 2025-12-31 |  | 2022-05-01
8462.23.00 | 016 | Máquinas prensas viradeiras com sistema de comando numérico, para cortar e dobrar chapas metálicas com força de dobra de 40t e comprimento de dobra de 2.000mm, altura máxima fechada até 320mm, distância entre colunas de 1.250mm, profundidade da garganta de 230mm, dotada de braços dianteiros deslizantes e medidor traseiro controlado por inversor. | Resolução Gecex nº 322, de 4 de abril de 2022 | I | 2025-12-31 |  | 2022-05-01
8462.23.00 | 017 | Máquinas prensas viradeiras hidráulicas para dobrar chapas metálicas com força de dobra máxima até 1.600kN, comprimento de dobra de 3.200mm, dotadas de motor elétrico trifásico, sistema de controle numérico NC com servo motor, com 2 ou 3 eixos controlados, precisão de ajuste de ângulo de dobra, sistema com barra de torção para alinhamento do avental, entrada usb para salvar programas em HD externo, programação de ângulo direto no comando, sistema de “top” traseiro motorizado, pedal de acionamento e sistema de segurança. | Resolução Gecex nº 322, de 4 de abril de 2022 | I | 2025-12-31 |  | 2022-05-01
8462.23.00 | 018 | Máquinas dobradeiras com comando numérico (CNC) com sistema de acionamento híbrido servo/hidráulico para dobrar chapas metálicas, mínimo de 7 eixos controlados, com controlador "AMNC/PC" de tela toque de 14,1 polegadas, com sistema de detecção de espessura (TDS), curso do avental de 350mm, com ou sem sensor angular Bi (bending indicator) para medição e correção angular automática durante o processo. | Resolução Gecex nº 322, de 4 de abril de 2022 | I | 2025-12-31 |  | 2022-05-01
8462.23.00 | 019 | Máquinas para dobrar chapas metálicas, controladas por computador industrial dotado de “software” de inteligência em dobra, que faz a programação automática a partir de projetos 3D feitos em qualquer outro “software” de engenharia, apresentando uma simulação gráfica do processo, contendo todos os parâmetros de ferramentas, sequência de dobra, colisões, tempos de ciclo e produção. | Resolução Gecex nº 322, de 4 de abril de 2022 | I | 2025-12-31 |  | 2022-05-01
8462.23.00 | 020 | Máquinas prensas hidráulicas viradeiras com sistema de comando numérico, para cortar e dobrar chapas metálicas com força de dobra 125T e comprimento de dobra de 3.200mm, distância entre colunas de 2.600mm, profundidade da garganta de 320mm. | Resolução Gecex nº 322, de 4 de abril de 2022 | I | 2025-12-31 |  | 2022-05-01
8462.23.00 | 021 | Máquinas prensas hidráulicas viradeiras com sistema de comando numérico, para cortar e dobrar chapas metálicas com força de dobra 160T e comprimento de dobra de 4.000mm, a distância entre colunas de 3.100mm, profundidade da garganta de 320mm. | Resolução Gecex nº 322, de 4 de abril de 2022 | I | 2025-12-31 |  | 2022-05-01
8462.23.00 | 022 | Máquinas prensas hidráulicas viradeiras com sistema de comando numérico, para cortar e dobrar chapas metálicas com força de dobra de 392,27 (40T) a 400kN e comprimento de dobra de 2.000mm, a distância entre colunas de 1.500 a 1.650mm, profundidade da garganta de 200 a 250mm. | Resolução Gecex nº 322, de 4 de abril de 2022 | I | 2025-12-31 |  | 2022-05-01
8462.23.00 | 023 | Máquinas prensas viradeiras hidráulicas com sistema de comando numérico, para cortar e dobrar chapas metálicas com força de dobra de 40t e comprimento de dobra de 1.600mm, distância entre mesa e prensador até 320mm, distância entre colunas de 1.200mm, profundidade da garganta de 230mm, dotada de braços dianteiros deslizantes e medidor traseiro controlado por inversor. | Resolução Gecex nº 322, de 4 de abril de 2022 | I | 2025-12-31 |  | 2022-05-01
8462.23.00 | 024 | Máquinas dobradeiras eletro hidráulicas, acionadas por até 4 cilindros, com comando numérico computadorizado, com ou sem compensação de flecha automático, sistema de fixação e alinhamento da ferramenta automática para punção e matriz, sistema de segurança com ajuste da posição de dobra, painel de operação "touch", disposto com sistema de programação gráfica no comando da máquina em desenhos com definição em 3D, com iluminação frontal e traseira para auxilio no trabalho e, comprimento máximo de dobra de até 4.080mm, força de operação até 1.700kN, disposta com até 7 eixos de ação com ou sem "interface" para robô. | Resolução Gecex nº 322, de 4 de abril de 2022 | I | 2025-12-31 |  | 2022-05-01
8462.23.00 | 025 | Máquinas prensas viradeiras hidráulicas com sistema de comando numérico, para cortar e dobrar chapas metálicas com força de dobra de 50t (500kN) e comprimento de dobra de 2.500mm, distância entre colunas de 2.000mm, profundidade da garganta de 230mm, dotadas de braços dianteiros deslizantes e medidor traseiro controlado por inversor. | Resolução Gecex nº 322, de 4 de abril de 2022 | I | 2025-12-31 |  | 2022-05-01
8462.23.00 | 026 | Máquinas prensas viradeiras hidráulicas com sistema de comando numérico, para cortar e dobrar chapas metálicas com força de dobra de 80t (800kN) e comprimento de dobra de 3.200mm, distância entre colunas de 2.600mm, profundidade da garganta de 320mm, dotadas de braços dianteiros deslizantes e medidor traseiro controlado por inversor. | Resolução Gecex nº 322, de 4 de abril de 2022 | I | 2025-12-31 |  | 2022-05-01
8462.23.00 | 027 | Máquinas prensas viradeiras hidráulicas com sistema de comando numérico, para cortar e dobrar chapas metálicas com força de dobra de 40t (400kN) e comprimento de dobra de 1.600mm, distância entre colunas de 1.250mm, profundidade da garganta de 230mm, dotadas de braços dianteiros deslizantes e medidor traseiro controlado por inversor | Resolução Gecex nº 322, de 4 de abril de 2022 | I | 2025-12-31 |  | 2022-05-01
8462.23.00 | 028 | Máquinas prensas dobradeiras hidráulicas de comando numérico computadorizado (CNC DT-touch 15 Gráfico) para cortar e dobrar chapas metálicas, com 3 eixos sincronizados, com força de dobra máxima até 320t, comprimento de dobra de 3.050mm, passagem entre colunas 2.600mm, curso de trabalho 365mm, velocidade de dobra 10mm/s, velocidade de aproximação 160mm/s, distância entre mesa e avental 630mm, compensação da mesa CNC motorizado. | Resolução Gecex nº 322, de 4 de abril de 2022 | I | 2025-12-31 | Resolução Gecex nº 356, de 20 de junho de 2022 | 2022-06-28
8462.23.00 | 029 | Máquinas prensas hidráulicas viradeiras com comando numérico (CNC), para cortar e dobrar chapas metálicas com força de dobra 125t e comprimento de dobra de 4.000mm, distância entre colunas de 3.100mm, profundidade da garganta de 320mm, abertura máxima de 390mm, curso máximo do eixo X 600mm, velocidade rápida 120mm/s. | Resolução Gecex nº 322, de 4 de abril de 2022 | I | 2025-12-31 | Resolução Gecex nº 356, de 20 de junho de 2022 | 2022-06-28
8462.23.00 | 030 | Máquinas prensas hidráulicas com comando numérico (CNC), para cortar e dobrar chapas metálicas com força de dobra 250t e comprimento de dobra de 3.200mm, distância entre colunas de 2.700mm, profundidade da garganta de 400mm, abertura máxima de 500mm, curso máximo do eixo X 800mm, velocidade rápida 120mm/s. | Resolução Gecex nº 322, de 4 de abril de 2022 | I | 2025-12-31 | Resolução Gecex nº 356, de 20 de junho de 2022 | 2022-06-28
8462.23.00 | 031 | Máquinas dobradeiras hidráulicas com comando numérico (CNC) com sistema de acionamento manual/pedal para dobrar chapas metálicas, com dispositivo de medição a laser, comprimento máximo de dobra de até 2.000mm, força de 800kN, velocidade de aproximação de 160mm/s, com repetibilidade do avental de +/- 0,01mm, sistema de fixação hidráulica rápida dos punções e matrizes para troca de ferramentas e braço de suporte frontal deslizante. | Resolução Gecex nº 322, de 4 de abril de 2022 | I | 2025-12-31 | Resolução Gecex nº 375, de 26 de julho de 2022 | 2022-08-04
8462.23.00 | 032 | Máquinas dobradeiras com comando numérico (CNC), com sistema de acionamento híbrido servo hidráulico para dobrar chapas metálicas, com comprimento de dobra de até 6.000mm, com força de dobra de até 6.000kN, com até 10 eixos, com sistema de compensação hidráulica ou mecânica, profundidade de garganta de até 510mm, abertura do avental 580mm e velocidade de aproximação de até 220mm/s, Sistema CNC com visualização e programação 3D, cálculo automático flexível do processo de dobra e detecção de colisão da peça com a ferramenta ou máquina, gerenciamento de ferramentas e com banco de dados de material. | Resolução Gecex nº 322, de 4 de abril de 2022 | I | 2025-12-31 | Resolução Gecex nº 394, de 30 de agosto de 2022 | 2022-09-07
8462.23.00 | 033 | Máquinas dobradeiras com comando numérico (CNC) com sistema de acionamento híbrido servo/hidráulico para dobrar chapas metálicas, mínimo de 7 eixos controlados, com controlador "AMNC3i" de tela múltiplo toque LCD vertical de 18,5 polegadas, curso do avental de 250mm, com ou sem sensor angular Bi (bending indicator) para medição e correção angular automática durante o processo. | Resolução Gecex nº 322, de 4 de abril de 2022 | I | 2025-12-31 | Resolução Gecex nº 394, de 30 de agosto de 2022 | 2022-09-07
8462.23.00 | 034 | Máquinas dobradeiras hidráulicas para dobrar chapas metálicas de comando numérico computadorizado, com força de dobra máxima de até 10.000kN, acionada por 2 cilindros, com compensação de flecha CNC, sistema de fixação e alinhamento da ferramenta automática para punção e matriz, sistema de segurança com ajuste da posição de dobra, painel de operação "touch", disposto com sistema gráfico no comando do painel de operação em desenhos com definição em 3D, com iluminação traseira para auxilio no trabalho, comprimento máximo de dobra de até 8.050mm, disposta com até 7 eixos de ação, sistema de acesso remoto para diagnostico, sistema de medição de ângulo a laser, controle remoto para fixação das ferramentas de qualquer ponto da máquina e acessórios essenciais para instalação da máquina. | Resolução Gecex nº 322, de 4 de abril de 2022 | I | 2025-12-31 | Resolução Gecex nº 394, de 30 de agosto de 2022 | 2022-09-07
8462.23.00 | 035 | Dobradeiras servo hidráulica, com comando numérico CNC e “software” externo, com até 9 eixos controlados, capacidade de força de compressão 40 a 320t e comprimento de dobra de 1.030 até 4.300mm, velocidade de retorno de até 250mm/s. | Resolução Gecex nº 322, de 4 de abril de 2022 | I | 2025-12-31 | Resolução Gecex nº 415, de 27 de outubro de 2022 | 2022-11-07
8462.23.00 | 036 | Máquinas para dobrar chapas metálicas acionamento por servo hidráulico, com controle numérico CNC com gráfico 3D que possibilite programação "off-line", capacidade até 5.000t de força de compressão e comprimentos de dobra até 4.300mm, velocidade de retorno de até 230mm/s, dotadas de dispositivo de controle de ângulo de dobra de chapas metálicas conectado à base de dados existente no CNC. | Resolução Gecex nº 322, de 4 de abril de 2022 | I | 2025-12-31 | Resolução Gecex nº 415, de 27 de outubro de 2022 | 2022-11-07
8462.23.00 | 037 | Prensas dobradeiras, de comando numérico (CNC), com sistema de acionamento híbrido elétrico e hidráulico, com dispositivo “direct drive” com acionamento direto independente do servomotor de cada cilindro, precisão micrométrica no posicionamento do grupo de dobra, com controle em cadeia fechada realizada por sensores inteligentes, com sistema de cunhagem mecânica adaptativa “s-crowning”, com sistema “kers” de recuperação de energia, com sistema de medição de ângulo, registro das medições e monitoramento ativo da produção, mesa com comprimento de 4.250mm, disposta com 8 eixos de ação, força máxima de dobra de 320t, velocidade máxima de descida e subida 220mm/s e velocidade de dobra de até 18mm/s. | Resolução Gecex nº 322, de 4 de abril de 2022 | I | 2025-12-31 | Resolução Gecex nº 415, de 27 de outubro de 2022 | 2022-11-07
8462.23.00 | 038 | Máquinas dobradeiras de chapas metálicas servo híbridas CNC com tecnologia de tela multitoque de nível industrial com “software” de controle gráfico, gerenciamento de porta-ferramentas e matrizes, com 3 eixos, sendo Y1 , Y2 , Eixo X com Coroação, braços frontais deslizantes com guia linear de comprimento total, com coberturas de segurança para cilindro principal interno e externo com holofote de luz do tipo LED, com proteção de segurança tipo porta de dois lados e porta traseira, com controlador de segurança programável, servo-drive híbrido, controle de coroação, sistema de proteção a laser para operador, com capacidade de carga de até 250t, largura de 4.000mm, velocidade máxima de 120mm/s, pressão hidráulica até 275bar e servo motor de 22kW. | Resolução Gecex nº 322, de 4 de abril de 2022 | I | 2025-12-31 | Resolução Gecex nº 415, de 27 de outubro de 2022 | 2022-11-07
8462.23.00 | 039 | Máquinas dobradeiras com comando numérico (CNC), construídas com estrutura fechada em forma de “O-frame”, com 6 eixos para ajustes e posicionamento das dobras, sistemas de acionamentos por motores servos elétricos, transmissões de forças através de polias de poliuretano e aço; utilizam sistemas de punções e matrizes que possibilitam dobrar chapas metálicas com processos de abastecimentos manuais, tonelagem máxima de 550kN, comprimento máximo de dobra 2.100mm. | Resolução Gecex nº 322, de 4 de abril de 2022 | I | 2025-12-31 | Resolução Gecex nº 427, de 01 de dezembro de 2022 | 2022-12-12
8462.23.00 | 040 | Prensas dobradeiras hidráulicas para dobrar chapas metálicas com força de dobra máxima de até 2.500kN, comprimento de dobra de até 4.000mm, dotadas de motor elétrico trifásico, sistema de controle numérico, com servo motor, com 2 ou 3 eixos controlados, precisão de ajuste de ângulo de dobra, sistema com barra de torção para alinhamento do avental, podendo ou não conter entrada USB para salvar programas em HD externo, programação de ângulo direto no comando, sistema de "top" traseiro motorizado, pedal de acionamento e sistema de segurança. | Resolução Gecex nº 322, de 4 de abril de 2022 | I | 2025-12-31 | Resolução Gecex nº 442, de 27 de dezembro de 2022 | 2023-01-05
8462.23.00 | 041 | Máquinas dobradeiras de chapas metálicas servo híbridas CNC com tecnologia de tela multitoque de nível industrial com “software” de controle gráfico podendo ter de 3 a 7 eixos, com servo-drive híbrido, com ou sem sistema de coroação, com sistema de proteção a laser para operador, com capacidade de carga de até 175t, largura de 3.200mm. | Resolução Gecex nº 322, de 4 de abril de 2022 | I | 2025-12-31 | Resolução Gecex nº 442, de 27 de dezembro de 2022 | 2023-01-05
8462.23.00 | 042 | Máquinas dobradeiras de chapas metálicas servo híbridas CNC com tecnologia de tela multitoque de nível industrial com “software” de controle gráfico podendo ter de 3 a 7 eixos, com servo-drive híbrido, com ou sem sistema de coroação, com sistema de proteção a laser para operador, com capacidade de carga de até 320t, largura de 4.000mm. | Resolução Gecex nº 322, de 4 de abril de 2022 | I | 2025-12-31 | Resolução Gecex nº 442, de 27 de dezembro de 2022 | 2023-01-05
8462.24.00 | 001 | Máquinas (CNC) para dobrar painéis metálicos, com regulagem automática do comprimento da ferramenta de dobra superior através de comando CNC integrado, capacidade de fazer toda a sequência de dobra de peças com conformações diferentes entre si, capacidade de ajuste de ferramenta superior sem parada da operação da máquina, força de 135t, comprimento de dobra igual ou superior a 3.000mm, com altura de dobra de 350mm, velocidade de dobra ajustável até 10mm/s, com movimento de alta velocidade de 250mm/s, parada automática em até 2mm de distância da peça trabalhada, estrutura fechada com precisão de 2µm (micrômetro) no reposicionamento. | Resolução Gecex nº 322, de 4 de abril de 2022 | I | 2025-12-31 |  | 2022-05-01
8462.24.00 | 002 | Máquinas automáticas para dobrar painéis metálicos, de comando numérico computadorizado (CNC), com capacidade de dobrar para cima e para baixo, para largura máxima da chapa de até 1.600mm, comprimento máximo da chapa de 2.495mm, espessura da chapa compreendida entre 0,4 e 4mm, com braço manipulador com movimentação no plano horizontal, para rotação e posicionamento da chapa. | Resolução Gecex nº 322, de 4 de abril de 2022 | I | 2025-12-31 |  | 2022-05-01
8462.24.00 | 003 | Máquinas automáticas para dobrar painéis metálicos, de comando numérico computadorizado (CNC), com capacidade de dobrar para cima e para baixo, para largura máxima da chapa de 1.524mm, comprimento máximo da chapa de 2.495mm, espessura da chapa compreendida entre 0,4 e 4mm, com braço manipulador com movimentação no plano horizontal, para rotação e posicionamento da chapa. | Resolução Gecex nº 322, de 4 de abril de 2022 | I | 2025-12-31 |  | 2022-05-01
8462.24.00 | 004 | Máquinas dobradeiras com comando numérico (CNC) com sistema de acionamento híbrido servo/hidráulico para dobrar chapas metálicas, mínimo de 7 eixos controlados, com controlador “AMNC3i” de tela múltiplo toque LCD vertical de 18.5 polegadas, com sistema de detecção de espessura (TDS), com controle de força aplicada (FORCE CONTROL) para dobras a 90 graus, curso do avental de 250mm, com precisão do ângulo de dobra de +/-15 minutos em qualquer posição ao longo da mesa, com ou sem sensor angular Bi (bending indicator) para medição e correção angular automática durante o processo. | Resolução Gecex nº 322, de 4 de abril de 2022 | I | 2025-12-31 |  | 2022-05-01
8462.24.00 | 005 | Máquinas automáticas para dobrar painéis metálicos completos, de comando numérico computadorizado ( CNC), para largura máxima da chapa de até de 1.000mm, comprimento máximo da chapa de até de 1.575mm, espessura mínima da chapa de 0,4mm e máximo de 1,60mm, com braço manipulador com movimentação no plano horizontal, para rotação e posicionamento da chapa. | Resolução Gecex nº 322, de 4 de abril de 2022 | I | 2025-12-31 |  | 2022-05-01
8462.24.00 | 006 | Máquinas dobradeiras elétricas, com comando numérico computadorizado, sistema de fixação e alinhamento da ferramenta auto-centrante para punção e matriz, sistema de segurança com ajuste da posição de dobra, painel de operação "touch", dispostos de sistema de programação gráfica no comando da máquina em desenhos com definição em 3D e "software" específico instalado no comando da máquina "TecZone Bend", que permite abrir arquivos em 3D e gerar o programa automaticamente, com iluminação frontal e traseira para auxílio no trabalho e, acionamento através de cartão RFID para controle de acesso do painel da máquina, comprimento máximo de dobra de até 1.530mm, força de operação até 50t, disposta com até 9 eixos de ação. | Resolução Gecex nº 322, de 4 de abril de 2022 | I | 2025-12-31 |  | 2022-05-01
8462.25.00 | 001 | Endireitadores automáticos para usinagem completa de serras fita com velocidade de trabalho de aproximadamente 15m/min e estação de medição patenteada, lâmina de serra é simultaneamente tensionada e endireitada podendo ser programadas em tela sensível ao toque no "display", um sensor de medição eletrônico mede os desvios, 2 pares de rolos controlados por CNC, positivos e negativos. | Resolução Gecex nº 322, de 4 de abril de 2022 | I | 2025-12-31 |  | 2022-05-01
8462.25.00 | 002 | Máquinas-ferramentas, com comando numérico computadorizado, para desempeno de lâmina metálica com espessura mínima de 10mm, com 5 eixos de endireitamento e 5 rolos de alisamento com dureza de 56 a 60HRC, leitura digital da posição dos rolos, painel de controle sobre rodas com "joysticks" e sem sistema de troca rápida de rolos. | Resolução Gecex nº 322, de 4 de abril de 2022 | I | 2025-12-31 |  | 2022-05-01
8462.25.00 | 003 | Calandras de 4 rolos híbrida de design hipercompacto para a conformação de chapa metálica, velocidade de calandragem de até 8m/min ajuste articulado variável VSA dos rolos laterais, permitindo a conformação de pequenos diâmetros e grandes espessuras mudando o ponto de articulação dos rolos laterais, sistema híbrido de acionamento HHDS combinando motores elétricos com sistemas planetários, sistema de comando com inteligência artificial integrado, conformação de geometrias simples e complexas, ovais, e formatos "S", equalização automática de pressão entre os rolos superior e inferior, manutenção remota, sistema de suporte eletromecânico para rotação do rolo superior , otimização de eixo de maneira automática. | Resolução Gecex nº 322, de 4 de abril de 2022 | I | 2025-12-31 |  | 2022-05-01
8462.25.00 | 004 | Calandras de chapa, 3 rolos, geometria variável, comando numérico CNC, rolos forjados e motorizados individualmente, capacidade máxima para chapas com espessura de 20 a 350mm e largura máxima de 2 a 8m, paralelismo dos rolos eletrônico e hidráulico simultâneo, podendo ser equipada com suporte central ou suportes laterais ou ambos. | Resolução Gecex nº 322, de 4 de abril de 2022 | I | 2025-12-31 |  | 2022-05-01
8462.25.00 | 005 | Calandras de 4 rolos automática, de uso em metais, com acionamento 100% elétrico, velocidade de trabalho entre (0-14m/min), capacidade de conformação de até 4,5mm espessura em (400N/mm²), rolo superior até 100mm (+/-5mm), batente de alinhamento e ejetor de peças acionados pneumaticamente, software de comando numérico, tela de operação sensível a toque, sistema de backup integrado em caso de queda de energia. | Resolução Gecex nº 322, de 4 de abril de 2022 | I | 2025-12-31 |  | 2022-05-01
8462.25.00 | 006 | Calandras “servo-tronic” de 4 rolos sincronizados para chapa de aços, comando numérico CNC com sistema digital “roll-by-wire” conexão remoto, rolos forjados e temperados, capacidade máxima para chapas com espessura de 4 a 350mm, largura máxima de 0,5 a 8m, paralelismo dos rolos mecânico-hidráulico e eletrônico simultâneo, guias planetárias PSG, lubrificação permanente PLT, com ou sem suporte central ou suportes laterais ou ambos. | Resolução Gecex nº 322, de 4 de abril de 2022 | I | 2025-12-31 |  | 2022-05-01
8462.25.00 | 007 | Calandras “servo-tronic” de 4 rolos sincronizados para fabricação de torres eólicas em chapas de aço, comando numérico CNC com sistema digital “roll-by-wire”, conexão remoto, rolos forjados e temperados, capacidade máxima para chapas com espessura de 30 a 350mm e largura máxima de 2,5 a 5m, paralelismo dos rolos mecânico-hidráulico e eletrônico simultâneo, guias planetárias PSG, lubrificação permanente PLT, suporte central, suportes laterais, mesa de entrada motorizada com empurradores para automatização do processo, com ou sem elevação independente ou “software” para fabricação de cones em continuo ou ambos. | Resolução Gecex nº 322, de 4 de abril de 2022 | I | 2025-12-31 |  | 2022-05-01
8462.25.00 | 008 | Calandras com sistema "syncro hydraulic-electronic" de 4 rolos sincronizados para fabricação de torres eólicas em chapas de aço, comando numérico CNC com sistema digital "profinet" e "software" para fabricação de cones, conexão remota via "remote servisse" management", rolos forjados, lustrados e temperados, capacidade para conformar chapas com espessura de 30 a 350mm e largura máxima de 2 a 6m, paralelismo dos rolos por sistema mecânico-hidráulico e eletrônico simultâneos, guias planetárias PSG com sistema HFS para os cilindros laterais, sistema multirolamento MBS, lubrificação centralizada, predisposta para às automações de suporte central para cilindros e cones, suportes laterais, pinças para alinhamento para solda de extremidades de virola, mesa de alimentação motorizada horizontal ou inclinável com empurradores e elevação independente para automatização do processo. | Resolução Gecex nº 322, de 4 de abril de 2022 | I | 2025-12-31 |  | 2022-05-01
8462.25.00 | 009 | Máquinas automáticas formadoras de aros para cintas fechadoras de tambores de tampas removíveis para os diâmetros entre 300 e 600mm com o uso de chapas com as espessuras entre 1 e 2mm, para larguras das chapas de 10 e 75mm, dotadas de controle por Sistema de CLP e servomotores, com capacidade de 16 a 18m/min, com 6 pares de rolos formadores de perfil com 58 graus de dureza, equipadas com um sistema automático para fazer 4 furos por aro | Resolução Gecex nº 322, de 4 de abril de 2022 | I | 2025-12-31 | Resolução Gecex nº 356, de 20 de junho de 2022 | 2022-06-28
8462.25.00 | 010 | Calandras de 4 rolos forjados, lustrados e temperados, (diâmetro máximo compreendido entre 470 e 410mm), com sistema eletrônico para controle do paralelismo dos rolos, capacidade para conformar chapas com espessura de 30 a 350mm e largura máxima de 3 a 6m, com comando numérico computadorizado, guias planetárias PSG com sistema HFS para os cilindros laterais, sistema multirolamento MBS, lubrificação centralizada, mesa de alimentação motorizada horizontal ou inclinável com empurradores e elevação independente para automatização do processo. | Resolução Gecex nº 322, de 4 de abril de 2022 | I | 2025-12-31 | Resolução Gecex nº 415, de 27 de outubro de 2022 | 2022-11-07
8462.26.00 | 001 | Combinações de máquinas para dobrar, chanfrar, arquear e modelar chapas de aço galvanizado ou galvalume com largura variável de 1.000 a 1.500mm e espessura entre 0,5 a 1,2mm, utilizado para fabricação de dutos para sistema de refrigeração, com velocidade máxima de alimentação de 15m/min e capacidade de fabricação de mais de 1.000m² por dia, compostas de: desbobinadeira com capacidade de carga máxima de 7t, niveladora, reviradora de bordas, entalhadora e puncionadora, cortadeira, formadora de encaixe “Pittsburgh” e flange TDF por dobra hidráulica, com comando numérico computadorizado (CNC) e motor de 28kW. | Resolução Gecex nº 322, de 4 de abril de 2022 | I | 2025-12-31 |  | 2022-05-01
8462.26.00 | 002 | Dobradeiras elétricas com acionamento dos eixos por servo motor e fuso de esfera, serie BB, com regulagem automática da altura da ferramenta de dobra superior e regulagem do encosto traseiro através de comando CNC, velocidade de aproximação e retorno de 0,95 até 100mm/s, velocidade de dobra de 0,2 até 20mm/s, precisão de repetibilidade de parada menor que 5microns. | Resolução Gecex nº 322, de 4 de abril de 2022 | I | 2025-12-31 |  | 2022-05-01
8462.26.00 | 003 | Máquinas automáticas para espiralizar juntas em perfil “W” a partir de tiras metálicas planas, com diâmetros das juntas compreendidos entre 1/2 até 8 polegadas (padrão ASME), com sistema automático de regulagem de pressão da polia enroladora, ferramentas para fabricar juntas com altura total de 4 e 5,3mm, fabricada com dispositivo para extração mecânica das juntas, equipadas com computador preparado para interface com sistema supervisório e aquisição de dados (SCADA), e “software” gerenciador de receitas para diversos tipos de juntas. | Resolução Gecex nº 322, de 4 de abril de 2022 | I | 2025-12-31 |  | 2022-05-01
8462.26.00 | 004 | Máquinas dobradeiras eletro hidráulica, acionadas por até 4 cilindros, com comando numérico computadorizado, compensação de flecha automático, sistema de fixação e alinhamento da ferramenta automática para punção e matriz, sistema de segurança com ajuste da posição de dobra, painel de operação "touch", disposto com sistema de programação gráfica no comando da máquina em desenhos com definição em 3D, com iluminação frontal e traseira para auxilio no trabalho e, comprimento máximo de dobra de até 4.080mm, força de operação até 170t, disposta com até 7 eixos de ação com ou sem interface para robô. | Resolução Gecex nº 322, de 4 de abril de 2022 | I | 2025-12-31 |  | 2022-05-01
8462.26.00 | 005 | Máquinas de alinhamento, tensionamento e endireitamento automático de lâminas de serras-fitas em uma só operação, com rolos tensionadores controlados por CNC, com tela “touchscreen”, com sistema patenteado de medição eletrônica com sensores, para lâminas de serras-fitas com espessura igual ou maior que 0,8mm igual ou menor que 2mm. | Resolução Gecex nº 322, de 4 de abril de 2022 | I | 2025-12-31 |  | 2022-05-01
8462.26.00 | 006 | Máquinas de dobra para laminação de tiras de aço s235, s355jr, x60, x70, x80, de operação helicoidal e comando numérico computadorizado (CNC), com capacidade de soldagem de tubos em espiral e sistema de acionamento híbrido servo/hidráulico para produção de tubos soldados com diâmetro externo de 508 a 3.236m e espessura entre 4 e 25,4mm, trabalho em bobina até 32t, ângulo espiral entre 40 e 80 e comprimento 6 e 12m, do tipo máquina giro frontal, parada durante a troca da bobina e posicionamento central, direção de formação espiral (direita), formação de curvatura de tipo 3 rolos; ângulo de formação entre 40 e 80 graus, velocidade de entrega entre 0 e 3m/min, velocidade de soldagem 0 - 2m/min e capacidade de instalação em 500kVA, com módulos de suporte dotados de carro de soldagem, sistema de seleção e secagem de fluxo, sistema de reciclagem de fluxo, conexões e cabos e soldadores por arco submerso corrente direta idealarc dc-1.500, potenciômetro de controle de saída total de faixa única e potência de entrada 380/440/3/50-60 corrente alternada ideal arc ac-1.200 com alimentador de fios na-4, potência de entrada 380/415/460/460/1/50/60, providas de módulo ut testador ultrassônico para máquina de dobra por laminação de tiras de aço e soldagem de tubos e verificação de defeito do material do corpo do tubo e na costura da solda. | Resolução Gecex nº 322, de 4 de abril de 2022 | I | 2025-12-31 |  | 2022-05-01
8462.26.00 | 008 | Máquinas automáticas para nivelamento (aplanamento) de chapas de aço, com ponto máximo de ruptura do material de 1.000Mpa, espessura mínima do material de trabalho em 0,5mm, espessura máxima do material de trabalho de 2,7mm, largura mínima do material de trabalho de 400mm, largura máxima do material de trabalho de 2.000mm e velocidade máxima da linha de 90m/min; dotadas de rolos tracionadores de saída para auxílio de desempeno de material mais fino; cassete aplainador reserva para troca automática; mesa de troca de cassetes com 2 estações, motorizado para extração e introdução de cassetes; e dispositivo de limpeza. | Resolução Gecex nº 322, de 4 de abril de 2022 | I | 2025-12-31 |  | 2022-05-01
8462.26.00 | 010 | Máquinas para conformar e enrolar arame de metal, para a produção de molas, equipadas com 8 ou mais eixos controlados, com até 24 eixos CNC, dotadas de: unidade de alimentação rotativa de alta precisão; guia giratória para corte e condução de arame programável individualmente; dispositivo de enrolamento e dobra para processar arame com diâmetros compreendidos entre 0,4 e 1,6mm, com velocidade de alimentação do arame de até 140m/min e monitor "touchscreen" Full HD. | Resolução Gecex nº 322, de 4 de abril de 2022 | I | 2025-12-31 | Resolução GECEX nº 338, de 09 de maio de 2022 | 2022-05-16
8462.26.00 | 012 | Calandras 3 rolos geometria variável com inicial para arquear e dobrar chapas metálicas planas, espessura máxima de 25 a 90mm, largura máxima de 2 a 5m, comando numérico, rolo superior motorizado com 2 velocidades com movimento vertical e mancal basculante, rolos inferiores com movimento horizontal, leitores digitais de posição, paralelismo eletrônico ou hidráulico simultâneo, dispositivo para cônicos, podendo ser equipada com suporte central ou suportes laterais ou ambos. | Resolução Gecex nº 322, de 4 de abril de 2022 | I | 2025-12-31 | Resolução Gecex nº 427, de 01 de dezembro de 2022 | 2022-12-12
8462.26.00 | 013 | Máquinas dobradeiras elétricas, com sistema hibrido servo hidráulica acionada por 4 cilindros, com comando numérico computadorizado (CNC), para chapas de largura até de 2.000mm e comprimento até 4.000mm, com braço alimentador e posicionador da peça dotado de pinças eletromecânicas e pinças a vácuo, sistema de troca rápida de pinças, sensores ópticos de reconhecimento da orientação das peças, sensores de detecção de carga de peças duplas, sensores de detecção da chegada da peça na posição de dobra, com sistema de empilhamento de peças acabadas de até 1.200mm, capacidade máxima de carga de até 150kg, capacidade de dobra de perfil com até 4.000mm de comprimento, com ou sem trocado automático de ferramentas e sistema de programação “off-line”, dotadas de cabine de segurança. | Resolução Gecex nº 322, de 4 de abril de 2022 | I | 2025-12-31 | Resolução Gecex nº 442, de 27 de dezembro de 2022 | 2023-01-05
8462.26.00 | 014 | Máquinas dobradeiras automáticas, para dobra e vinco de lâminas de aço planas de espessuras 2 e 3pts (0,45, 0,53, 0,71, 1,05mm) para indústria de embalagens, com altura da lâmina de 8 até 32mm, com sistema pneumático para acionamento das funções corte reto, pontes e bicos na matriz de corte, com condução por meio de servo motor, com guias lineares para evitar erro no comprimento da lâmina, com duas esteiras simultâneas para execução das operações de corte, vinco e simultâneas, formato desenho gráfico DXF para formas especiais de dobraduras e criação de formatos de lâminas de corte e vinco específico, tais como dobra, ponte, corte, vinco, picote, corte misto, entre outras. | Resolução Gecex nº 322, de 4 de abril de 2022 | I | 2025-12-31 | Resolução Gecex nº 442, de 27 de dezembro de 2022 | 2023-01-05
8462.26.00 | 015 | Máquinas automáticas para endireitar e cortar arames, operando a partir de bobinas com diâmetro de 2,4 a 6mm, aplicação de processo de endireitamento rotativo, variação eletrônica da velocidade de tração e rotação do rotor, sistema de corte fixo acionado por servomotor, velocidade máxima de endireitamento 160m/min, mesa recolhedora de 6m, com controlador lógico programável (clp), de valor unitário (CIF) não superior a R$ 508.383,42. | Resolução Gecex nº 322, de 4 de abril de 2022 | II | 2025-12-31 | Resolução Gecex nº 442, de 27 de dezembro de 2022 | 2023-01-05
8462.29.00 | 242 | Prensas hidráulicas, para operação de dobramento de flange (hemming), através de sistema combinado com ferramental especifico de dobra, força de prensagem de até 120t, capacidade de produção de 60 a 66conjuntos/h, ciclo de fechamento e abertura em 38 segundos, podendo conter sistema automático de troca de ferramental. | Resolução Gecex nº 322, de 4 de abril de 2022 | I | 2025-12-31 |  | 2022-05-01
8462.29.00 | 248 | Máquinas de formação de olhete para feixes de molas de suspensão com largura entre 50 e 120mm, utilizadas em ligação entre eixo e chassi de caminhões, combinando pré-flexão, corte de extremidade e laminação em 1 mesmo processo, com capacidade de formação de olhetes do tipo redondo, redondo rebaixado, oval e oval rebaixado, com diâmetros mínimo de 20mm para olhete redondo e 50mm para olhete oval, e diâmetro máximo de 130mm para olhete redondo e 160mm de diâmetro para olhete oval com tolerância de 0,3mm, com capacidade produtiva de 240peças/h. | Resolução Gecex nº 322, de 4 de abril de 2022 | I | 2025-12-31 |  | 2022-05-01
8462.29.00 | 252 | Bancadas de alinhamento e laminadora para alinhamento e tensionamento de lâminas de serra fita, com lâminas de serra fita no modelo R510 de 9 a12m, face de bigorna com variante 1 de 220 x 1.000 x 60mm e largura até 230mm, e com variante 2 de 700 x 270 x 60mm e largura da lâmina de até 300mm, com unidade laminadora com variação de regulagem de aproximadamente 380mm, tensão 400V, trifásico, 50Hz. | Resolução Gecex nº 322, de 4 de abril de 2022 | I | 2025-12-31 |  | 2022-05-01
8462.29.00 | 254 | Máquinas automáticas para conformar, dobrar, puncionar e cortar laminados planos metálicos na fabricação de clipes de fixação para veículos, de operação radial e linear, dotadas de: 6 carros deslizantes para dobra sendo 1 normal com curso de 35 a 95mm e força nominal de 90kN, 2 carros duplos, sendo um dos acionamentos com força nominal de 30kN e curso de 45mm e o outro com força nominal de 10kN e curso de 60mm, e 3 estreitos com força nominal de 50kN e curso de 70mm; estação de prensagem com 2 excêntricos para corte e conformação com força de 300kN, curso de 16mm, ajuste da posição do curso 0 a -4mm, comprimento 540mm, largura 230mm; endireitador de tiras metálicas com 7 rolos, largura máxima da tira de 80mm; dispositivo de lubrificação precisa para ambas as faces da tira com reservatório de 10 L, chave flutuante e filtro; dispositivo extrator de peças; cabine de proteção física e acústica do operador em construção autoportante de chapas de aço e placas de fibra mineral, com iluminação e ventilação, altura aprox. 1.300mm; painel de controle eletrônico de processo em gabinete independente 700 x 700 x 2.100mm com "display" TFT de 15”; capacidade de alimentação máxima de 500mm; velocidade máxima de 250ciclos/min. | Resolução Gecex nº 322, de 4 de abril de 2022 | I | 2025-12-31 |  | 2022-05-01
8462.29.00 | 261 | Máquinas formadoras de aletas corrugadas para evaporadores de aparelhos de ar condicionado automotivos, dotadas de desbobinador duplo giratório com controle de velocidade linear para fitas de alumínio em bobinas com diâmetro máximo de 1.500mm e largura de 12 a 110mm; duplo sistema de freio; dispositivo mecânico de corte longitudinal com precisão centesimal para divisão da fita em duas, na largura; rolos formadores de aletas com acoplamento para transmissão de movimento; compactador de aletas por canais e roletes vulcanizados com ajuste mecânico e controle de velocidade para cada conjunto; sistema de lubrificação com recuperação de óleo; dispositivo mecânico de corte transversal e transportador de aletas por esteira com controle de fluxo de ar; ajuste do comprimento de aletas e condição de parâmetros individual para cada tipo de aleta via CLP e IHM; alimentação de entrada de 400m/min; produção máxima de 240aletas/min em dupla esteira. | Resolução Gecex nº 322, de 4 de abril de 2022 | I | 2025-12-31 |  | 2022-05-01
8462.29.00 | 263 | Combinações de máquinas com controle lógico programável, para fabricação de corpos de latas metálicas tipo aerossol, cilíndricas de diâmetro de 45 e 52mm e alturas de 98 até 247mm, com capacidade de produção de até 400latas/min, compostas de: tesoura dupla de alta velocidade com alimentador automático, com capacidade de corte de até 40folhas/min, com 17 pares de lâminas (facas), 26 anéis de guia, transportador dos refiles; com transferência automática dos “blanks” cortados para alimentação "non stop" do magazine da soldadora; soldadora com velocidade máxima de fio de solda de 9 até 60m/min, com microprocessador, alimentador dos recortes com ejeção de folha dupla, braço inferior para diâmetros de latas de 45 e 52mm, transportador superior de saída e tampa acústica e de proteção, com sistema isento de mercúrio, sistema “Discon” alimentador do fio de cobre DAS, monitor de solda, sistema automático para rejeição de cilindros defeituosos pelo monitor instalado, preparação do braço inferior para aplicação do pó eletrostático com tubos e adaptador, unidade de esfriamento; sistema para aplicação interna do pó eletrostático, velocidade de aplicação de até 70m/min com reciclagem do pó, módulo de aplicação externa do verniz por spray; estufa de indução com filtro para verniz liquido, com extração integrada de solventes, com 9m de comprimento, 6 elementos de indução com regulagem dos diâmetros, módulo de transporte para transferência das latas na posição vertical integrado no controle da linha. | Resolução Gecex nº 322, de 4 de abril de 2022 | I | 2025-12-31 |  | 2022-05-01
8462.29.00 | 270 | Máquinas-ferramentas de enrolar, automática, para formação de tampas metálicas e garras do tipo "Twist Off Cap - TOC", com aplicação de vedante, para tampa com diâmetro de 38mm, com 4 estágios de operações: pré-enrolado, enrolado, formação de garra e aplicação de vedante, com velocidade de operação de 170 a 180tampas/min, com dimensões de 1.260mm de comprimento, 1.700mm de largura e 2.450mm de altura, potência: aprox. 8kW, dotadas de inversor de frequência, formador de garra em metal duro e CLP. | Resolução Gecex nº 322, de 4 de abril de 2022 | I | 2025-12-31 |  | 2022-05-01
8462.29.00 | 271 | Máquinas prensas viradeiras hidráulicas para cortar e dobrar chapas metálicas com força de dobra máxima até 1.250kN, comprimento de dobra de 3.200mm, abertura máxima até 380mm, dotadas de motor elétrico trifásico, com servo motor, sistema de “top” traseiro motorizado e pedal de acionamento, dotado de sistema DRO. | Resolução Gecex nº 322, de 4 de abril de 2022 | I | 2025-12-31 |  | 2022-05-01
8462.29.00 | 272 | Máquinas endireitadeiras de lâminas de molas, eletro-hidráulicas, controladas por CLP, para endireitamento a quente de feixes de molas parabólicas distorcidas, imediatamente após a laminação parabólica, totalmente automáticas e com monitoramento eletrônico, precisão de endireitamento aproximadamente de 1mm, potência instalada de aproximadamente 21kW. | Resolução Gecex nº 322, de 4 de abril de 2022 | I | 2025-12-31 |  | 2022-05-01
8462.29.00 | 277 | Combinações de máquinas para fabricação de tubos de aço carbono e ligas especiais com costura longitudinal soldados por sistema de alta frequência, com sistema de chanfrado em linha, compostas de: cruz giratória de 4 braços para armazenar bobinas eslitadas, com carro porta bobinas, desbobinador simples, porta bobinas com rolo cavaleiro e sistema hidráulico, sistema de "peeler" para guiar a bobina para endireitadeira, endireitadeira com rolos acionados na entrada, máquina estacionária de corte e emenda com sistema de solda combinado TIG/MIG, sistema de fresamento transversal ao eixo da máquina, acumulador horizontal com capacidade de até 3 bobinas, formadora de tubos com mesas "Break Down" (Formação), "Fin Pass" (Rolos aletados de formação), mesa de solda e canal de resfriamento, mesa de "Sizing (Calibração) com suas cabeças turcas inclusas, Sistema de troca rápida de cardans" acionado hidraulicamente, Sistema de corte a frio com 2 discos de serra girando em volta do tubo e sem rebarba, Mesa de aceleração e translação dos tubos, Mesa de desvio e ingresso ao sistema de chanframento, Chanfradora com 2 cabeças opostas em ambas pontas dos tubos, Mesa de translação para tubos chanfrados, sistema de limpeza dos tubos por injeção de óleo solúvel no interno dos mesmos em alta pressão, sistema de mesas transportadora para embalagem, disposta com ferramental em aço HD2 para fabricar tubos redondos de 88,90 até 273mm, com todos seus formatos quadrados e retangulares que são originários destas medidas. | Resolução Gecex nº 322, de 4 de abril de 2022 | I | 2025-12-31 |  | 2022-05-01
8462.29.00 | 280 | Máquinas para inclusão e cravamento dos cantos TDC/F´s, sistema de autoalimentação dos cantos, com pressão de trabalho 0,6 até 0,8Mpa; espessura de 0,5 até 1,2mm; capacidade de instalação de cantos em 6s, potência 0,3kW/220V/60Hz. | Resolução Gecex nº 322, de 4 de abril de 2022 | I | 2025-12-31 |  | 2022-05-01
8462.29.00 | 282 | Máquinas vincadeiras de enrijecimento da chapa de aço, utilizadas para fabricação de dutos de ar, com espessura de trabalho de 1,2mm, produção de 10m/min, tensão elétrica 380V e potência 1,5kW, dotadas de um conjunto de roldanas conformadoras, que conformam frisos na chapa de metal, | Resolução Gecex nº 322, de 4 de abril de 2022 | I | 2025-12-31 |  | 2022-05-01
8462.29.00 | 288 | Equipamentos perfiladores (dobrar) automáticos de chapas metálicas, com sistema de movimentação transversal de posicionamento, para perfilar(dobrar) chapas metálicas de até 0,80mm de espessura, largura de até 1.300mm, velocidade máxima de até 15m/min, com sistema de guias para direcionamento da chapa processada, próprio para sincronização com linha contínua de fabricação de Painéis Metálicos Termoisolantes. | Resolução Gecex nº 322, de 4 de abril de 2022 | I | 2025-12-31 |  | 2022-05-01
8462.29.00 | 289 | Combinações de máquinas automáticas totalmente integradas controladas por CLP operável em modo contínuo para fabricação e montagem de cabos metálicos para vassouras, rodos e MOPs com comprimento de até 1.500mm, diâmetro externo de 22mm, espessura de parede máxima de 0,40mm, com capacidade de produção de 120m/min, compostas de: unidade desbobinadora de fita de aço com carretel duplo, sistema de emenda da fita metálica por solda ponto, unidade perfiladora completa composta por conjuntos de rolos conformadores, sistema de solda por alta frequência para união longitudinal do tubo conformado, tanque de emulsão para resfriamento com bomba de recirculação e trocador de calor, conjunto de rolos calibradores, sistema de resfriamento com tanque em aço inoxidável e bomba de recirculação, sistema de corte automático do cabo metálico no comprimento desejado, unidade automática para montagem no cabo metálico da ponteira com rosca plástica e da luva plástica com pendurador, com sistema de alimentação automático e sistema de solda por indução, etiquetadora automática, sistema contador de cabos para ensacamento automático a partir de 6 até 24 unidades com uso de filme plástico, esteira de transporte para os cabos. | Resolução Gecex nº 322, de 4 de abril de 2022 | I | 2025-12-31 |  | 2022-05-01
8462.29.00 | 294 | Combinações de máquinas com controle lógico programável, para fabricação de corpos de latas metálicas tipo aerossol, cilíndricas de diâmetro de 45, 52 e 57mm, com capacidade de produção de até 500latas/min, compostas de: tesoura dupla de alta velocidade, com alimentador automático, com capacidade de corte de até 40folhas/min, para folhas com espessura de 0,13 a 0,40mm, com transferência automática dos "blanks" cortados para alimentação “non stop” do magazine da soldadora, com ou sem sistema de detecção de verniz; com soldadora com velocidade máxima de fio de solda de até 80m/min, com alimentador de "blanks" com ejeção de folha dupla, com braço de solda, com sistema de soldagem isento de mercúrio, incluindo resfriador de rolo de solda, com sistema automático para rejeição de cilindros defeituosos pelo monitor de solda, com preparação do braço para aplicação de pó eletrostático nos tubos e adaptador, com circuito de resfriamento, com sistema automático para ajuste do curvador para formação das latas com folhas de diferentes durezas, com sistema para aplicação interna de pó eletrostático e módulo de aplicação externa do verniz por rolos, com estufa de cura; máquina para “neckear”, pestanhar e recravar latas, fundos e domos, equipados com CLP, com equipamento com seis cabeçotes em cada estação, cabine de segurança e antirruído, com um ou mais elevador, com um ou mais transportador; com ou sem fonte de alimentação ininterrupta (UPS). | Resolução Gecex nº 322, de 4 de abril de 2022 | I | 2025-12-31 |  | 2022-05-01
8462.29.00 | 295 | Máquinas laminadoras para dobra de bordas de aros para bicicleta, potência 2,2kW, trifásica, 220V 60Hz, para aros de 12 a 29 polegadas, com opção de funcionamento manual ou automático, com painel de comando operacional sem comando numérico computadorizado (CNC). | Resolução Gecex nº 322, de 4 de abril de 2022 | I | 2025-12-31 |  | 2022-05-01
8462.29.00 | 296 | Máquinas prensas viradeiras hidráulicas para cortar e dobrar chapas metálicas com força de dobra máxima até 400kN, comprimento de dobra de 2.000mm, abertura máxima até 340mm, dotadas de motor elétrico trifásico, com ou sem servo motor, sistema de "top" traseiro motorizado e pedal de acionamento. | Resolução Gecex nº 322, de 4 de abril de 2022 | I | 2025-12-31 |  | 2022-05-01
8462.29.00 | 297 | Máquinas prensas viradeiras hidráulicas para cortar e dobrar chapas metálicas com força de dobra máxima até 1.600kN, comprimento de dobra de 4.000mm, abertura máxima até 400mm e curso de 150mm, dotadas de motor elétrico trifásico, com ou sem servo motor, sistema de "top" traseiro motorizado e pedal de acionamento | Resolução Gecex nº 322, de 4 de abril de 2022 | I | 2025-12-31 |  | 2022-05-01
8462.29.00 | 298 | Máquinas para dobrar chapas de aço inox ou carbono com espessura de 1 a 1,5mm, utilizando 4 eixos acionados por servo motores para conformação de tubos circulares de diâmetro de 110 a 140mm e geometrias complexas de largura máxima 440mm e comprimento máximo 530mm para ambos os processos, acionamento por controle numérico e IHM “touchscreen” com capacidade de armazenamento de 200 programas com até 40 passos de dobra, CLP para controle dos periféricos e do sistema de segurança. | Resolução Gecex nº 322, de 4 de abril de 2022 | I | 2025-12-31 |  | 2022-05-01
8462.29.00 | 299 | Máquinas conformadoras de tubo octogonal em aço galvanizado utilizadas como eixo da persiana integrada com 40 ou 60mm de diâmetro com comprimento ajustável entre 4 e 6m, com capacidade de conformar bobinas de 0,4 a 0,8mm de espessura, com desbobinador com capacidade de 2t com servo motor para desbobinamento, com molde perfurador com força de 25t, com linha de conformação de 21 estações com caixas de engrenagens e velocidade de 6m/min, com gabinete elétrico com controlador lógico programável (PLC) e painel de controle com tela “touchscreen”, com plataforma de corte com serra com avanço contínuo e corte automático por servo motor com motor elétrico, com mesa de saída de 6m de comprimento. | Resolução Gecex nº 322, de 4 de abril de 2022 | I | 2025-12-31 |  | 2022-05-01
8462.29.00 | 300 | Máquinas de conformação de aletas, para fabricação de colmeias para trocadores de calor automotivos, a partir de tiras de alumínio em bobinas nas especificações de largura entre 11,5 e 54mm, espessura de entre 0,05 e 0,15mm, altura da aleta conformada entre 4 e 10mm, velocidade máxima de entrada de até 300m/min, com sistema de refile da tira em duas pistas paralelas e capacidade de até 80cortes/min em cada pista, dotadas de: desbobinador duplo com giro, unidade de controle de tensão da tira por servo motor, sistema de refile da tira em duas pistas paralelas, unidade para conformação e corte das venezianas das aletas, sistema de ajuste do passo da aleta para o comprimento final, fuso acionado por servo motor para sincronização da posição da aleta e sistema de corte tipo guilhotina e calha de saída de 2 canais. | Resolução Gecex nº 322, de 4 de abril de 2022 | I | 2025-12-31 |  | 2022-05-01
8462.29.00 | 301 | Máquinas-ferramentas do tipo perfiladeiras, para fabricação de tampas metálicas de fácil abertura (Easy Open), com velocidade máxima de produção de até 800tampas/min, quando o diâmetro da tampa for de 89mm e, com velocidade máxima de produção de até 1.250/min quando o diâmetro da tampa for de 30mm, dotadas de unidade de abastecimento e CPL. | Resolução Gecex nº 322, de 4 de abril de 2022 | I | 2025-12-31 |  | 2022-05-01
8462.29.00 | 302 | Máquinas de perfilamento de aço laminado à frio ou galvanizado de Re = 430Mpa, para folhas de espessura 1,1 até 1,55mm, com largura máxima de banda 500mm e largura da banda do perfil até 364mm, seção máxima 800mm², velocidade média 40 a 60 m/min, com sistema de detecção eletrônico de folha dupla, batente mecânico ativo que impede a introdução do material duplicado, para obtenção de perfil tipo ômega (banzo). | Resolução Gecex nº 322, de 4 de abril de 2022 | I | 2025-12-31 |  | 2022-05-01
8462.29.00 | 303 | Máquinas dobradeiras de chapas metálicas com capacidade de força de até 135t e comprimento de dobra de até 3m, totalmente acionadas por servo motor diretamente conectado à sistema fuso de esferas de alto torque, permitindo o movimento servo acionado preciso do martelo em velocidades de aproximação superiores à 120mm/s, de retorno superiores à 200mm/s e de trabalho superiores à 25mm/s. | Resolução Gecex nº 322, de 4 de abril de 2022 | I | 2025-12-31 |  | 2022-05-01
8462.29.00 | 304 | Máquinas prensas viradeiras hidráulicas para cortar e dobrar chapas metálicas com força de dobra máxima até 1.250kN, comprimento de dobra de 4.000mm, abertura máxima até 415mm, dotado de motor elétrico trifásico, sistema de controle numérico com servo motor, sistema de top traseiro motorizado e pedal de acionamento. | Resolução Gecex nº 322, de 4 de abril de 2022 | I | 2025-12-31 |  | 2022-05-01
8462.29.00 | 305 | Máquinas prensas viradeiras hidráulicas para cortar e dobrar chapas metálicas com força de dobra máxima até 1.250kN, comprimento de dobra de 3.200mm, abertura máxima até 320mm, dotadas de motor elétrico trifásico, sistema de controle numérico com servo motor, sistema de “top” traseiro motorizado e pedal de acionamento. | Resolução Gecex nº 322, de 4 de abril de 2022 | I | 2025-12-31 |  | 2022-05-01
8462.29.00 | 306 | Máquinas para alinhamento e tensionamento de lâminas de serras fitas, dotadas de bancada de estrutura metálica com mesa de madeira e bigorna de endireitamento, com tensionador para lâminas de serras fitas de largura máxima de 300mm, e comprimento máximo de serras fitas de 12m, equipadas com 5 pedestais com rolos, com 4 rolos defletores corrediços, com um contra rolo regulável e com 5 rolos adicionais. | Resolução Gecex nº 322, de 4 de abril de 2022 | I | 2025-12-31 |  | 2022-05-01
8462.29.00 | 307 | Máquinas para conformação automática de curvaturas, em perfis pestana externa dianteira esquerda/direita e perfis pestana externa traseira esquerda/direita, de borracha ou plástico, ambos com alma metálica; com velocidade de ciclo máquina de até 60s para carregamento, corte, conformação e descarregamento, com capacidade de produção de 2peças/perfil/ciclo, sendo uma esquerda e outra direita, dotadas de: 1 ou mais estações de conformação intercambiáveis, acionadas por 1 ou mais servomotor com torque controlado; 1 ou mais unidades pneumáticas ou hidráulicas de corte reto realizado por faca e ou lâmina e ou disco conforme programação realizada na receita de cada produto; com conjunto de dispositivos de segurança dotado de 2 barreiras de segurança com sensores a laser e trava de operação e acesso conforme norma NR12; sistema de operação com controlador lógico programável (PLC), interface homem maquina (IHM), painel de controle. | Resolução Gecex nº 322, de 4 de abril de 2022 | I | 2025-12-31 | Resolução Gecex nº 344, de 19 de maio de 2022 | 2022-05-26
8462.29.00 | 308 | Máquinas eletromecânicas para dobrar telas eletrosoldadas de forma automática, com até 30 fios de 10mm e largura máxima de 4m, altura de trabalho de 1,10m, 27 pinos de dobrar, definição de ângulo digital, 2 motores elétricos de 1,1kW, acionamento por pedaleira elétrica. | Resolução Gecex nº 322, de 4 de abril de 2022 | I | 2025-12-31 | Resolução Gecex nº 356, de 20 de junho de 2022 | 2022-06-28
8462.29.00 | 309 | Máquinas perfiladeiras formadoras de telhas, de dupla linha de produção, para processar chapas metálicas de espessura de 0,3 a 0,8mm e 1.200mm de largura, com motor de potência 5,5kW, estação de bombeamento com motor de 4kW, com capacidade de produção de 15-20m/min, com precisão de 1mm, voltagem 380V, com sistema de controle PLC, com tela de toque, com faca de refilo e rolete para acabamento de borda, com faca de refilo na entrada da mesa para troca de bobina, com 1 desbobinador manual conjugado de capacidade para bobinas de até 10t e com 1 desbobinador elétrico conjugado com capacidade para bobinas de até 10t com motor de 3kW, de valor unitário (CIF) não superior a R$ 173.717,13. | Resolução Gecex nº 322, de 4 de abril de 2022 | II | 2025-12-31 | Resolução Gecex nº 375, de 26 de julho de 2022 | 2022-08-04
8462.29.00 | 310 | Máquinas aplainadoras sob tensão contínua para chapas galvanizadas ou laminadas a frio com a finalidade de alongar e ajustar a planicidade no material processado, constituídas de estrutura suportante, 4 cassetes de bending, 2 cassetes anti-costela, carro de troca com velocidade de deslocamento de 100mm/s, rolos tensores, sistema de aspersão e bicos sopradores de borda. | Resolução Gecex nº 322, de 4 de abril de 2022 | I | 2025-12-31 | Resolução Gecex nº 375, de 26 de julho de 2022 | 2022-08-04
8462.29.00 | 311 | Arqueadeiras hidráulicas para fabricação de molas semi elípticas em barra de aço a quente, capacidade máxima arqueação 200mm, largura da barra entre 40 e 127mm, espessura da barra entre 4,76 e 20mm, comprimento da barra entre 150 e 1.000mm, capacidade produção 2 a 4 pc/min, dotadas acionamento hidráulico e dispositivo de extração, equipada com sistema de transportador e tanque para tratamento térmico com dimensão 8m comprimento, 4m largura e 2m altura, capacidade de tratamento térmico de 300kg/min. | Resolução Gecex nº 322, de 4 de abril de 2022 | I | 2025-12-31 | Resolução Gecex nº 375, de 26 de julho de 2022 | 2022-08-04
8462.29.00 | 312 | Máquinas para conformação mecânica a frio para produção automática de molas de arame aço mola de diâmetro 1,65mm para montagem de dobradiças utilizadas em móveis, com lógica de controle (PLC), dotadas de painel de operação com módulo, módulos de entrada analógicos, cames eletrônicos, avanço contínuo por motor elétrico e movimentação dos cames para dobras e corte, e servo motor para torção do arame, velocidade da máquina de 40 a 45pcs/min, trifásica, 380V | Resolução Gecex nº 322, de 4 de abril de 2022 | I | 2025-12-31 | Resolução Gecex nº 406, de 22 de setembro de 2022 | 2022-09-30
8462.29.00 | 313 | Combinações de máquinas com controlador lógico programável (CLP), para a fabricação de domos metálicos em aerossol, com uma capacidade máxima de produção de até 360domos/min, compostas de: alimentador automático com velocidade máxima de produção de 30folhas/min, tamanho máximo da folha 1.250 x 1.250mm, tamanho mínimo da folha 300 x 600mm; tesoura de rolagem automática com velocidade máxima de até 120golpes/min; alimentador de tiras com função de retirar as tiras da tesoura de rolagem e depositar automaticamente no magazine de prensa de transferência; prensa de transferência de linha dupla, composta por alimentador, estações de corte de copo e estações para formar cúpulas metálicas para aerossóis, com uma capacidade de processamento de até 360cúpulas/min, força de prensagem de até 700kN, e velocidade máxima de até 180golpes/min; aplicador de selante de cúpula de aerossol com carregador e pistola(s) de pulverização controlada(s) eletronicamente, com um ou mais recipientes de selante pressurizado com capacidade de 60L, com unidade de agitação; forno vertical a gás ou elétrico para secagem do selante, com uma capacidade máxima de produção de 800peças/min; sistema de câmera de inspeção com unidade central para o gerenciamento das câmeras, com monitor; com ou sem ferramental para a produção de cúpulas de aerossol de 65 e/ou 45mm de diâmetro. | Resolução Gecex nº 322, de 4 de abril de 2022 | I | 2025-12-31 | Resolução Gecex nº 415, de 27 de outubro de 2022 | 2022-11-07
8462.29.00 | 314 | Combinações de máquinas com controle lógico programável, para fabricação de corpos de latas metálicas tipo aerossol, cilíndricas de diâmetro de 57mm e altura de 102 até 242mm, com capacidade de produção de até 400latas/min, compostas de: tesoura dupla de alta velocidade com alimentador automático com capacidade de corte de até 50folhas/min, com 17 pares de lâminas (facas), 33 anéis de guia, transportador dos refiles; com transferência automática dos “blanks” cortados para alimentação “non stop” do magazine da soldadora; soldadora com velocidade máxima de fio de solda de 9 até 60m/min, com microprocessador, alimentador dos recortes com ejeção de folha dupla, braço inferior para diâmetro de lata de 57mm, transportador superior de saída e acústica e de proteção, com sistema isento de mercúrio, sistema “Discon” alimentador do fio de cobre DAS, monitor de solda, sistema automático para rejeição de cilindros defeituosos pelo monitor instalado, preparação do braço inferior para aplicação do pó eletrostático com tubos e adaptador, unidade de esfriamento, sistema para aplicação interna do pó eletrostático, velocidade de aplicação de até 70m/min com reciclagem do pó, módulo de aplicação externa do verniz por “spray”; estufa de indução com filtro para verniz líquido com extração integrada dos solventes, com 9m de comprimento, 6 elementos de indução com regulagem dos diâmetros, módulo de transporte para a transferência das latas na posição vertical integrado no controle da linha. | Resolução Gecex nº 322, de 4 de abril de 2022 | I | 2025-12-31 | Resolução Gecex nº 415, de 27 de outubro de 2022 | 2022-11-07
8462.29.00 | 315 | Calandras 3 rolos geometria variável com inicial para arquear e dobrar chapas metálicas planas, espessura máxima de 25 a 90mm, largura máxima de 2 a 5m, rolo superior motorizado com 2 velocidades com movimento vertical e mancal basculante, rolos inferiores com movimento horizontal de aproximação e afastamento, leitores digitais de posição, paralelismo eletrônico ou hidráulico simultâneo, dispositivo para cônicos, podendo ser equipada com suporte central ou suportes laterais ou ambos. | Resolução Gecex nº 322, de 4 de abril de 2022 | I | 2025-12-31 | Resolução Gecex nº 427, de 01 de dezembro de 2022 | 2022-12-12
8462.29.00 | 316 | Combinações de máquinas para conformação de tubos helicoidais de aço soldados para tubulação de água e esgoto, a partir de bobinas de aço com largura entre 750 a 1.500mm, diâmetro externo do tubo acabado entre 406 a 1.620mm, comprimento entre 8 a 12,5m e espessura entre 5 a 18mm, compostas de: desbobinador com velocidade de 0,5 a 2,8m/min, largura da bobina de 750 a 1.500mm, diâmetro externo da bobina de 1.200 a 2.200mm, abertura e fecho do alcance da estrutura de suporte móvel de 800 a 1.900mm, capacidade máxima 30t; abridor da cabeça da bobina; nivelador de beliscões com rolos de nivelamento de diâmetros e 220mm; largura da placa adaptável de 800 a 1600mm, espessura da placa aplicável 5 a 18mm; dispositivo de rolo vertical para alinhar a chapa de aço com a linha central da unidade; dispositivo de cisalhamento e solda, para corte da cauda da bobina anterior e a cabeça da bobina seguinte através de tesouras hidráulicas e soldagem do topo; fresadora de bordas, com diâmetro de cabeça da fresa de 600mm e corte máximo de 15mm; dispositivo de pré-flexão para micro curvatura da borda da chapa de aço; dispositivo de placa guia para evitar que a chapa de aço flutue durante o processo de conformação; conformadora dotadas de 3 rolos de conformação e 4 linhas de dimensionamento de rolos de controle externo para dobrar a chapa de aço em círculo espiral para soldar; dispositivo de soldagem interna e externa por arco submerso de arame duplo com velocidade de soldagem de 0,5 a 2m/min; mesa de saída com sistema de ajuste angular; sistema de corte a plasma, com controlador lógico programável (CLP). | Resolução Gecex nº 322, de 4 de abril de 2022 | I | 2025-12-31 | Resolução Gecex nº 427, de 01 de dezembro de 2022 | 2022-12-12
8462.29.00 | 317 | Máquinas bordeadeiras automáticas para fundos (Tampos), compostas em aço de alta liga com soldagem MIG, com suportes de cabeça superior e inferior e sistema de orientação linear de rolos, possui painel de controle para gerenciamento das funções da máquina, que é utilizada na fabricação de tampos, medidas da máquina, comprimento 5.000mm, largura 1.850mm, altura 3.000mm e peso aproximado de 13t, máx. espessura da chapa de inox a ser trabalhada na máquina: (280 MPa) 12mm, máx. diâmetro da placa plana 4.000mm, min. diâmetro do flange 1.200mm, min. diâmetro do flange (quando cabível o dispositivo adicional) 800mm, raio do flange (junta) (r) 120-460mm, máx. altura da cabeça (H) 800mm, máx. diâmetro da cabeça torisférica 3.500mm, máx. diâmetro da cabeça elíptica 3.000mm, potência total de 28kW. | Resolução Gecex nº 322, de 4 de abril de 2022 | I | 2025-12-31 | Resolução Gecex nº 427, de 01 de dezembro de 2022 | 2022-12-12
8462.29.00 | 318 | Combinações de máquinas com controlador lógico programável para fabricação de latas troncopiramidal de “Corned Beef” 12oz com lingueta, com capacidade de produção de até 170latas/min, compostas de: tesoura dupla de alta velocidade com alimentador automático com capacidade de corte de até 50folhas/min; soldadora para soldar corpo de latas cilíndricas por resistência, com sistema para formar e soldar as linguetas no corpo da lata, isenta de mercúrio, sistema “Discon”, para latas de diâmetro compreendido de 52 a 105mm, altura compreendida de 50 a 254mm, com velocidade máxima de solda de até 35m/min, alimentador do fio de cobre DAS, unidade de refrigeração (chiller), monitor de solda, sistema automático para rejeição de cilindros defeituosos; expansora hidráulica em linha para transformar os corpos de latas cilíndricos em retangulares, incluindo unidade hidráulica; sistema para aplicação do pó eletrostático interno e módulo de aplicação externa do verniz líquido por rolos; estufa de indução com filtro com extração integrada dos solventes para secagem dos vernizes; módulo combinado linear, composto de expansora mecânica dupla vertical para transformar os corpos de lata retangulares em formato troncopiramidal, estação para pestanhar ambas as extremidades dos corpos de latas troncopiramidal e estação para recravar o fundo da lata, incluindo alimentador automático dos fundos com esteira magnética elevatória e horizontal estendida para transportar os fundos até o alimentador; módulo virador das latas em 180 graus para que as mesmas estejam com a abertura virada para cima; testadora de latas em linha, por pressão para detectar vazamentos nas latas com 14 cabeçotes; transportadores de interligação entre os equipamentos. | Resolução Gecex nº 322, de 4 de abril de 2022 | I | 2025-12-31 | Resolução Gecex nº 427, de 01 de dezembro de 2022 | 2022-12-12
8462.29.00 | 319 | Máquinas para “neckear”, pestanhar e recravar latas, equipadas com 3 carrosséis com 4 estações (spindles) cada; com sistema rotativo com transferência de latas por estrelas entre as estações; projetadas para fabricar latas com diâmetro de 57mm, com cabine de segurança antirruído; com alimentadores estendidos para levar os fundos e/ou as tampas (domos) para o magazine da máquina; com elevador magnético horizontal; com transportador magnético vertical; com transportador de saída para as latas. | Resolução Gecex nº 322, de 4 de abril de 2022 | I | 2025-12-31 | Resolução Gecex nº 442, de 27 de dezembro de 2022 | 2023-01-05
8462.29.00 | 320 | Máquinas perfiladeiras para conformação de telhas em aço, com sistema de conformador composto por conjunto de roletes, corrente de transmissão, engrenagens, guilhotina de corte, desbobinador, painel de controle e unidade hidráulica, de valor unitário (CIF) não superior a R$ 67.926,30. | Resolução Gecex nº 322, de 4 de abril de 2022 | II | 2025-12-31 | Resolução Gecex nº 442, de 27 de dezembro de 2022 | 2023-01-05
8462.32.00 | 001 | Combinações de máquinas para corte "scroll" (zig-zag) ou reto de folhas metálicas para fabricação de latas, com espessura máxima de 0,525mm, de largura máxima 1.200mm, e comprimento máximo de 1.200mm, velocidade de até 100m/min, compostas de: unidade de carregamento de bobinas de até 13,5t; unidade de inspeção de material; unidade de aplainamento; máquina de corte; unidade de classificação e empilhamento de chapas com 3 estações, mesa de medições, painel elétrico de controle, console de operação com controlador lógico programável (CLP). | Resolução Gecex nº 322, de 4 de abril de 2022 | I | 2025-12-31 |  | 2022-05-01
8462.32.00 | 002 | Combinações de máquinas para corte transversal contínuo de bobinas metálicas com largura mínima de entrada de 900mm e largura máxima de entrada de 2.000mm, peso máximo da bobina de 35t, diâmetro externo de até 2.100mm, espessura da chapa compreendida entre 4 e 13mm, tensão do material, igual ou inferior a 800MPa para chapas de espessura compreendida entre 4 e 6mm, igual ou inferior a 700MPa para chapas de espessura compreendida entre 6 e 8mm, igual ou inferior a 600MPa para chapas de espessura compreendida entre 8 e 10mm e igual ou inferior a 500MPa para chapas de espessura compreendida entre 10 e 12mm, com capacidade de 20cortes/min em chapas com espessura compreendida entre 4 e 8mm e com capacidade de 15cortes/min em chapas com espessura compreendida entre 8,1 e 13mm, com velocidade máxima de avanço de 30m/min para chapas com espessura entre 4 e 8mm e 20m/min para chapas com espessura entre 8,1 e 13mm, compostas de: 4 leitos para armazenar bobina; carro alimentador de bobinas com capacidade para 35t; desbobinador tipo duplo com expansão hidráulica para o ajuste ao diâmetro interno da bobina; sistema de alimentação; pré-endireitadeira de rolos; mesa de "looping"; guia de entrada; endireitadeira de rolos tipo 4-HI; máquina hidráulica de corte com dispositivo de medição (encoder); mesa de saída com sistema completo de empilhamento das chapas com mesa elevatória e batedores laterais e mesa com rolos motorizados para embalagem das chapas; com painéis elétricos de alimentação e controle, unidades hidráulicas de diferentes capacidades, com cabeamento, dutos e itens de fixação das máquinas, controladas por CLP. | Resolução Gecex nº 322, de 4 de abril de 2022 | I | 2025-12-31 |  | 2022-05-01
8462.32.00 | 003 | Combinações de máquinas, do tipo unidade funcional, automáticas, com ferramentas de corte com tolerâncias de espessura de aproximadamente 0,0010mm, para cortes em chapas de alumínio, de espessura compreendida entre 0,15 até 0,65mm, apresentadas em forma de bobinas de diâmetro externo de até 2.100mm e largura de 1.960mm, máximo de 30 cortes, largura mínimo de 15mm, qualidade corte (rebarba máxima de 2% espessura), tolerâncias dimensionais de aproximadamente 0,07mm), integridade de superfície e desvios durante o bobinamento (0,1mm entre voltas e 1,0mm total), dotadas de: cabeçote de corte com alto grau de precisão, sem folga axial e paralelismo perfeito sob rotação, rolo de vácuo para tensionamento das tiras durante o bobinamento, 1 baia para transporte de duas bobinas; 1 sistema de carregamento de bobinas, com sela de entrada e mandril desenrolador (mandril cantilever); 1 sistema de corte por cisalhamento; 1 sistema de recolhimento de sobras, por meio de vácuo; 1 sistema de rebobinamento das tiras cortadas; 1 dispositivo de descarregamento das tiras rebobinadas. | Resolução Gecex nº 322, de 4 de abril de 2022 | I | 2025-12-31 |  | 2022-05-01
8462.32.00 | 004 | Combinações de máquinas para corte "scroll" (zig-zag) ou reto de folhas metálicas para fabricação de latas, com espessura máxima de 0,525mm, de largura máxima 1.200mm, e comprimento máximo de 1.200mm, velocidade de até 125m/min, desvio máximo de 0,18mm, para mais ou para menos, compostas de: unidade de carregamento de bobinas de até 13,5t; unidade de inspeção de material; unidade de aplainamento; máquina de corte; unidade de classificação e empilhamento de chapas com 3 estações, mesa de medições, painel elétrico de controle, console de operação com controlador lógico programável (CLP). | Resolução Gecex nº 322, de 4 de abril de 2022 | I | 2025-12-31 | Resolução Gecex nº 344, de 19 de maio de 2022 | 2022-05-26
8462.32.00 | 005 | Máquinas eletromecânicas para corte de telas eletrosoldadas com até 12mm de diâmetro e comprimento máximo de 4m, velocidade de corte de até 25m/min, altura de trabalho de 1,10m, dotadas de: tesoura móvel, mesa com trilhos, potência elétrica instalada 7,5kW. | Resolução Gecex nº 322, de 4 de abril de 2022 | I | 2025-12-31 | Resolução Gecex nº 356, de 20 de junho de 2022 | 2022-06-28
8462.33.00 | 001 | Máquinas de corte universal, com sistema de corte portal x/y/z, usadas para cortar segmentos para revestimentos (de chapa) de isolamento, com comprimento máximo da chapa 2.500mm, com uma unidade de furação integrada que confecciona furos e cortes precisos, dotadas de facas reversíveis de 4 vias, velocidade de corte máximo de 10m/min., velocidade máxima de posicionamento 20m/min., pressão do ar maior que 8bar, consumo de ar maior que 400L/min, rotações por minuto para a broca padrão 1.500U/min, corrente rotativa de fonte eletrônica (L1, L2, L3, N, PE) 400V/16A, transferência do fluxo de cisalhamento com anel deslizante garantindo posicionamento da unidade de corte em ângulos arbitrários, programa de controle que perfaz cálculos próprios para peças moldadas, incluindo programas em série de tampas de isolamento e isometria de tubo em 3D, controladas por tela "touchscreen" LCD display 15" e USB modem para internet. | Resolução Gecex nº 322, de 4 de abril de 2022 | I | 2025-12-31 |  | 2022-05-01
8462.33.00 | 002 | Máquinas de corte universal, com sistema de corte portal x / y / z, acionamento por servomotores, utilizadas no corte de segmentos para revestimentos (de chapa) de isolamento, com comprimento máximo da chapa 2.500mm, unidade de furação integrada que confecciona furos e cortes precisos, dotadas de facas reversíveis de 4 vias, velocidade de corte máximo de 10m/min., velocidade máxima de posicionamento 30m/min, pressão do ar maior que 8 - 10bar, consumo de ar maior que 400L/min, rotações por minuto para a broca padrão 1.500U/min, corrente rotativa de fonte eletrônica (L1, L2, L3, N, PE) 400V/16A, transferência do fluxo de cisalhamento com anel deslizante garantindo posicionamento da unidade de corte em ângulos arbitrários, programa de controle que perfaz cálculos próprios para peças moldadas, incluindo programas em série de tampas de isolamento e isometria de tubo em 3D, controlada por tela “touchscreen” 21 polegadas e “USB Modem” para internet. | Resolução Gecex nº 322, de 4 de abril de 2022 | I | 2025-12-31 |  | 2022-05-01
8462.33.00 | 003 | Guilhotinas hidráulicas com sistema de comando numérico, para cortes de chapas com até 6mm de espessura e 3.200mm de comprimento, com capacidade de até 11golpes/min, profundidade da garganta de 120mm, com altura da mesa de trabalho de 800mm e variação do ângulo de corte de 1 grau e 50 segundos. | Resolução Gecex nº 322, de 4 de abril de 2022 | I | 2025-12-31 |  | 2022-05-01
8462.33.00 | 004 | Guilhotinas hidráulicas com sistema de comando numérico (E21s), para cortes de chapas com até 8mm de espessura e 4.000mm de comprimento, com capacidade de até 10golpes/min, profundidade da garganta de 120mm, com altura da mesa de trabalho de 800mm e variação do ângulo de corte de 1 grau e 30 minutos. | Resolução Gecex nº 322, de 4 de abril de 2022 | I | 2025-12-31 |  | 2022-05-01
8462.33.00 | 005 | Guilhotinas hidráulicas com sistema de comando numérico, para cortes de chapas com até 4mm de espessura e 2.000mm de comprimento, com capacidade até 16golpes/min, profundidade da garganta de 100mm, com altura da mesa de trabalho de 760mm, comprimento da lâmina do cortador 2.050mm, pressão hidráulica máxima até 275bar. | Resolução Gecex nº 322, de 4 de abril de 2022 | I | 2025-12-31 | Resolução Gecex nº 356, de 20 de junho de 2022 | 2022-06-28
8462.33.00 | 006 | Máquinas para marcação, perfuração e cortes de chapas metálicas (aço comum, alumínio, aço inoxidável) com espessuras de até 1,5mm e comprimento até 2.500mm com velocidade de corte de no máximo 10m/min, e velocidade para posicionamento de no máximo 30m/min, com pressão de ar comprimido, para fixação das chapas metálicas, de 8 a 10bar, consumo de ar de maior que 400L/min e velocidade de rotação da broca (padrão) de 1.500U/min, operadas por comando numérico por meio de painel de controle com tela de 21 polegadas. | Resolução Gecex nº 322, de 4 de abril de 2022 | I | 2025-12-31 | Resolução Gecex nº 427, de 01 de dezembro de 2022 | 2022-12-12
8462.39.00 | 001 | Guilhotinas hidráulicas convencionais com sistema de leitura digital, para cortes de chapas com até 6mm de espessura e 4.000mm de comprimento, com capacidade de até 45golpes/min, profundidade de “top” traseiro de 750mm e variação do ângulo de corte entre 0,5 a 2,5 Graus. | Resolução Gecex nº 322, de 4 de abril de 2022 | I | 2025-12-31 |  | 2022-05-01
8462.39.00 | 003 | Guilhotinas hidráulicas convencional com sistema de leitura digital (DRO), para cortes de chapas com até 6mm de espessura e 3.100mm de comprimento, com capacidade de 8 até 45golpes/min, profundidade de top traseiro de 750mm e variação do ângulo de corte entre 0,5 a 2,5 graus. | Resolução Gecex nº 322, de 4 de abril de 2022 | I | 2025-12-31 | Resolução GECEX nº 338, de 09 de maio de 2022 | 2022-05-16
8462.39.00 | 004 | Máquinas automáticas, por controlador lógico programável, para cisalhamento das bordas da chapa de aço laminadas a frio ou galvanizadas (Tesoura de bordas) em processo contínuo de espessura entre 0,4 a 3,00 milímetros, largura de 700 a 1.875mm e velocidade de processo entre 30 e 240m/min com precisão de recorte de -0mm /+ 1,0mm, por meio de cabeças compostas por 2 lâminas. | Resolução Gecex nº 322, de 4 de abril de 2022 | I | 2025-12-31 | Resolução Gecex nº 356, de 20 de junho de 2022 | 2022-06-28
8462.39.00 | 005 | Maquinas niveladoras de metais por estiramento “Stretcher Leveler” que combinam tração, compressão e alongamento, ajustáveis às linhas de cortes transversais existentes, disponíveis nas estruturas fixa estendida, semi ajustável e totalmente ajustável, com capacidade para nivelar bobinas de metais com espessuras entre 1mm e 25mm e largura máxima de até 2.440mm de modo contínuo, com apenas 0,3 a 0,5% de alongamento permanente e com tensão de rendimento entre 35 a 1.537Mpa; e eliminar resíduos de “stress” e tensão interna do material processado através do estiramento controlado que é realizado no limite de resistência do material de modo a garantir a permanência da planicidade do material estirado e aplanado sem riscos de deformações posteriores durante as fases subsequentes de cortes e/ou intervenções que são realizadas pelas industriais; constituídas por: uma unidade de estrutura fixa principal com tamanhos de mesa de até 15m, (conforme modelos da série “T”) e uma estrutura móvel em formato de quadros; um conjunto de guias ajustáveis à largura do material bobinado que será processado; um conjunto de pinças metálicas de longa durabilidade com sistema de automático de pressão de aperto, ajustável e controlado, que não deslizam e nem marcam a superfície do material nivelado; sistema de controle automatizado com tela de execução e menus autoexplicativos que oferece em tempo real as leituras de tensão/deformação, força total do estiramento aplicado no material e pressão total de aperto para o travamento; modo de operação do tipo “Start/Stop” ou cíclico (Loop); grandes cilindros hidráulicos para afastamento dos quadros moveis que fixam o material ao longo da largura da tira para realizar o estiramento com força necessária para exceder o limite transversal do material e possibilitar o estiramento uniforme e a permanência do alongamento ao longo de seu comprimento; caixas redutoras; caixa de engrenagens; unidades de lubrificação e unidades hidráulicas; coletor de resíduos e poeiras com sistema de escovas rotativas para as superfícies superiores e inferiores. | Resolução Gecex nº 322, de 4 de abril de 2022 | I | 2025-12-31 | Resolução Gecex nº 442, de 27 de dezembro de 2022 | 2023-01-05
8462.42.00 | 001 | Máquinas para puncionar chapas metálicas de comando numérico computadorizado (CNC), com trocador automático de 4 ou mais ferramentas. | Resolução Gecex nº 322, de 4 de abril de 2022 | I | 2025-12-31 |  | 2022-05-01
8462.42.00 | 002 | Máquinas para puncionar chapas metálicas de comando numérico computadorizado (CNC) com trocador automático de ferramentas tipo torreta giratória de 18 ou mais estações, com 2 ou mais auto indexações das ferramentas e estrutura perfil em C, acionamento por motor servo elétrico, capacidade de puncionamento de 20t ou mais, espessura máxima de chapa 6,35mm, velocidade simultânea dos eixos X/Y de 75 até 125m/min. | Resolução Gecex nº 322, de 4 de abril de 2022 | I | 2025-12-31 |  | 2022-05-01
8462.42.00 | 003 | Máquinas para puncionar chapas metálicas com espessura máxima de até 8mm, de comado numérico computadorizado; força máxima de puncionamento de 220kN e até 1.350golpes/min, velocidade dos eixos X e Y de 116m/min, troca de ferramenta automática, com ou sem sistema de carga e descarga automática de material, com ou sem sistema de armazenamento de material e componentes essenciais para funcionamento do equipamento. | Resolução Gecex nº 322, de 4 de abril de 2022 | I | 2025-12-31 |  | 2022-05-01
8462.42.00 | 004 | Máquinas para puncionar chapas metálicas de comando numérico computadorizado (CNC), com trocador automático de ferramentas, 15 ou mais estações incluindo 2 ou mais garras de fixação de chapa, com rotação do cabeçote de puncionamento que permite a rotação das ferramentas em 360° ou mais, com ou sem dispositivos automáticos de carga de chapa e com ou sem dispositivos automáticos de descarga de peças. | Resolução Gecex nº 322, de 4 de abril de 2022 | I | 2025-12-31 |  | 2022-05-01
8462.42.00 | 005 | Máquinas para puncionar chapas metálicas, de comando numérico computadorizado (CNC), com capacidade de puncionamento de 785kN e velocidade de 500golpes/min (referido a um curso de 16mm), para chapas de aço com limite de resistência de até 800Mpa, largura compreendida entre 80 e 600mm e espessura compreendida entre 1 e 4mm, dotadas de: alimentador de tiras com rolos revestidos de tungstênio com velocidade máxima de 120m/min, aceleração máxima de 30m/s², aceleração de trabalho compreendida entre 10 e 15m/s² e precisão de posicionamento +/-0,3mm; sistema de troca rápida de ferramental com tempo máximo de troca de 5min; esteira de retirada de retalhos; unidade hidráulica principal com pressão de trabalho de 210bar; unidade hidráulica auxiliar com pressão de trabalho de 100bar; unidade hidráulica para o sistema de travamento do ferramental com pressão de trabalho de 100bar e; painel elétrico e de controle. | Resolução Gecex nº 322, de 4 de abril de 2022 | I | 2025-12-31 |  | 2022-05-01
8462.42.00 | 006 | Máquinas para puncionar chapas metálicas de comando numérico computadorizado (CNC), com trocador automático de 12 ou mais ferramentas, estrutura em perfil fechado, capacidade de puncionamento de 500kN, espessura máxima de chapa para puncionamento de 16mm, com capacidade para trabalhar chapas com tamanho igual ou superior a 3.100 x 1.600mm, precisão de posicionamento e repetibilidade igual ou melhor que +/-0,15mm, com unidade de corte térmico por plasma, com alçapão e transportador para saída das peças processadas com tamanho máximo de 1.600/600mm e transportador de alimentação de chapas. | Resolução Gecex nº 322, de 4 de abril de 2022 | I | 2025-12-31 |  | 2022-05-01
8462.42.00 | 007 | Máquinas com comando numérico computadorizado (CNC) 3 eixos para puncionar barras metálicas com troca automática de ferramenta, 10 estações até 28 ferramentas, software de programação e aproveitamento da matéria prima, velocidade de deslocamento de 80m/min, capacidade de produção 500t ano, 2 estações de rosqueamento, processamento de barras de 15 até 200mm de largura, processamento de espessura de 3 à 16mm, sistema integrado para marcação, precisão dimensional e posicionamento de mais ou menos 0,01mm, mesa de saída com classificação de peças. | Resolução Gecex nº 322, de 4 de abril de 2022 | I | 2025-12-31 |  | 2022-05-01
8462.42.00 | 008 | Máquinas para processar cantoneiras metálicas de comando numérico computadorizado (CNC) para cortar, puncionar e marcar cantoneiras com tamanho mínimo de 30 x 30 x 3mm e tamanho máximo de 120 x 120 x 13mm com comprimento de até 12m, com capacidade de puncionamento de furos com dois diâmetros diferentes em cada aba, diâmetro máximo dos furos a serem puncionado de 32mm, força de puncionamento de 650kN, com unidade de marcação com 4 grupos de marcação com força de marcação de 1.000kN, com unidade de corte com força de corte de 1.800kN, com transportador de entrada com sistema de carregamento rotativo para barras de 12m de comprimento, com dispositivo para fixação automática da pinça, com carro, com pinça piranha e com dispositivo para controlar o comprimento da barra, com transportador de saída com rolos loucos, com sistema elétrico de controle, com sistema hidráulico e sistema pneumático. | Resolução Gecex nº 322, de 4 de abril de 2022 | I | 2025-12-31 |  | 2022-05-01
8462.42.00 | 009 | Máquinas para puncionar chapas metálicas de comando numérico computadorizado (CNC) com trocador automático de ferramentas tipo torre giratória de 44 ou mais estações, com 2 ou mais auto indexações das ferramentas e estrutura tipo ponte, acionamento por servo motor, capacidade de puncionamento de 20t ou mais, com acessórios essenciais para seu funcionamento, com ou sem sistema de automação para carga e descarga de chapas. | Resolução Gecex nº 322, de 4 de abril de 2022 | I | 2025-12-31 |  | 2022-05-01
8462.42.00 | 010 | Máquinas automáticas para processamento de cantoneiras metálicas com comando numérico (CNC) para cortar, puncionar e cisalhar; com capacidade de processar peças com comprimento de até 6m, com espessuras entre 3 a 5mm e tamanhos de 25 x 25 até 51 x 51mm, fazer furos e/ou bilongos de tamanhos variados por estampos hidráulicos, sistema de controle CLP e tela IHM (interface homem máquina), com precisão de 0,5mm, velocidade até 20m/min, tensão trifásica 220 ou 380V/50 ou 60Hz, de valor unitário (CIF) não superior a R$ 35.406,00. | Resolução Gecex nº 322, de 4 de abril de 2022 | II | 2025-12-31 |  | 2022-05-01
8462.42.00 | 011 | Combinações de máquinas para fabricação de dutos retangulares da linha HVAC, com corte e dobra de aço, com capacidade para largura até 1.300mm, espessura até 1,25mm, velocidade máxima de alimentação de 12m/min e capacidade de fabricação de 1.000m2/dia, compostas de desbobinadeiras com capacidade de carga máxima até 10t, niveladora, vincadeira, puncionadeira de cantos TDC/F, dobradeira e guilhotina hidráulicas; com comando numérico computadorizado (CNC) e IHM; motor de 9,5kW de tensão 380V/3F/60hz. | Resolução Gecex nº 322, de 4 de abril de 2022 | I | 2025-12-31 |  | 2022-05-01
8462.42.00 | 012 | Combinações de máquinas para fabricação de dutos retangulares da linha HVAC, com corte e dobra e conformação de aço galvanizado, capacidade de processar bobinas com larguras até 1.300 ou 1.500mm, espessura até 0,4 até 1,2mm ou superiores, velocidade máxima de alimentação de 12m/min e capacidade de fabricação de 1.000m2/dia, compostas de: desbobinadeiras com capacidade de carga máxima até 10t, niveladora, vincadeira, puncionadeira de cantos TDC/F, perfiladeiras "Pittsburgh" e "tdc/f" dobradeira e guilhotina hidráulicas; com comando numérico computadorizado (CNC) e IHM; tensão 380V/3F/60Hz. | Resolução Gecex nº 322, de 4 de abril de 2022 | I | 2025-12-31 | Resolução Gecex nº 406, de 22 de setembro de 2022 | 2022-09-30
8462.42.00 | 013 | Combinações de máquinas para o corte de chapas de aço silicioso de grão orientado em segmentos com geometria adequada para a montagem de núcleo de transformadores de potência de até 500MVA e reatores de até 330MVAr, compostas de: unidade de corte transversal de 1.500mm de comprimento com angulação variável de 0 a 90 graus, 2 estampos em V, 4 unidades de tesoura de corte de extremidades de 6 a 150 mm de comprimento, desbobinador duplo, com capacidade para bobinas de aço de até 5.000kg e largura de 400 até 1.020mm, sistema de transporte e guias para alinhamento das chapas, sistema de medição de precisão, guilhotinas, e 2 unidades de punção, para perfuração circular, de 16mm de diâmetro, e corte de canais, orientados longitudinalmente sobre as chapas, e sistema de empilhamento de chapas cortadas, conjuntamente controlados por computador. | Resolução Gecex nº 322, de 4 de abril de 2022 | I | 2025-12-31 | Resolução Gecex nº 415, de 27 de outubro de 2022 | 2022-11-07
8462.49.00 | 050 | Máquinas robotizadas de furacão, com controle de medição, dotadas de câmera de visão, conjunto punção e matriz montados sobre atuador linear com avanço e recuo ajustáveis, servomotor com faixa de rotação de até 4.500rpm para controle de força e posição, pórtico dotado de câmeras de visão para controle e medição da localização da posição do ponto de furacão, e painel elétrico de controle equipado com computador. | Resolução Gecex nº 322, de 4 de abril de 2022 | I | 2025-12-31 |  | 2022-05-01
8462.49.00 | 058 | Metaleiras hidráulicas para cortar, dobrar e puncionar chapas de aço, com pressão de 60t, capacidade de corte de até 16mm, furação de até 16mm de espessura e 25mm de diâmetro, força exercida sobre a placa de até 450N/mm², ângulo de velocidade de corte de 7 e 8golpes do martelo/min. | Resolução Gecex nº 322, de 4 de abril de 2022 | I | 2025-12-31 |  | 2022-05-01
8462.49.00 | 059 | Metaleiras hidráulicas para cortar, dobrar e puncionar chapas de aço, com pressão de 90t, capacidade de corte 20mm, furação de até 20mm de espessura e 30mm de diâmetro, força exercida sobre a placa de até 450N/mm², ângulo de velocidade de corte de 8 e 8golpes do martelo/min . | Resolução Gecex nº 322, de 4 de abril de 2022 | I | 2025-12-31 |  | 2022-05-01
8462.49.00 | 063 | Máquinas chanfradeiras elétricas estacionárias, para efetuar chanfros em chapas e/ou tubos metálicos, com espessura mínima da chapa compreendida entre 3 e 10mm, espessura máxima da chapa compreendida entre 16 e 100mm, largura mínima da chapa compreendida entre 55 e 100mm, profundidade máxima do chanfro (materiais com resistência menor que 40kg/mm²) compreendida entre 6 e 60mm com velocidade compreendida entre 180 e 2.600mm/min, ângulo para chanfrar de 20 a 45 graus ou 22,5 a 45 graus ou 15 a 70 graus, com ou sem carrinho. | Resolução Gecex nº 322, de 4 de abril de 2022 | I | 2025-12-31 |  | 2022-05-01
8462.51.00 | 001 | Máquinas automáticas para curvar tubos, de comando numérico computadorizado (CNC), com 12 ou mais eixos controlados, com capacidade para diâmetros compreendidos entre 4 e 50,8mm, capacidade de curvar até 8 raios diferentes no mesmo ciclo, aptas a curvar por sistema de raio fixo e variável por meio de sistema "booster", com sentido de curvatura direito e esquerdo em processo, com ou sem carregador automático e com descarregamento automático por meio de rotação do cabeçote de curvatura. | Resolução Gecex nº 322, de 4 de abril de 2022 | I | 2025-12-31 |  | 2022-05-01
8462.51.00 | 002 | Máquinas automáticas para conformação de extremidades de tubos metálicos, de comando numérico computadorizado (CNC), com capacidade para diâmetros compreendidos entre 10 e 100mm, com 6 ou mais unidades deformadoras com força axial na punção ou rotativas, para usinagem, rosqueamento, faceamento, rolagem e corte orbital, sistema de sequência automática no mesmo ciclo. | Resolução Gecex nº 322, de 4 de abril de 2022 | I | 2025-12-31 |  | 2022-05-01
8462.51.00 | 003 | Máquinas automáticas para curvar tubos, eletropneumáticas, de comando numérico computadorizado (CNC), com 8 ou mais eixos controlados dos quais o mordente, a calha móvel e a espiga acionados por servomotores, com capacidade para diâmetros compreendidos entre 4 e 150mm, podendo curvar vários raios diferentes (até 8 pistas), aptas a curvar por sistemas de raio fixo e variável por meio de sistema "booster", com possibilidade de inversão de sentido de curvatura de direito para esquerdo ou vice-versa por meio de troca de "setup" feito em aproximadamente uma hora. | Resolução Gecex nº 322, de 4 de abril de 2022 | I | 2025-12-31 |  | 2022-05-01
8462.51.00 | 004 | Máquinas com comando numérico computadorizado (CNC) para executar operações de curvatura a frio em arames ou barras de metal com diâmetro sólido compreendido entre 4 e 30mm ou tubos com diâmetro compreendido entre 4 e 38mm, alimentação por meio de sistema automático de tração, endireitamento e corte com chanfro a partir de bobina ou com carregamento manual ou automático das barras ou tubos pré-cortados, com 2 unidades deslizantes de alta velocidade com cabeças bidirecionais para curvatura horária e anti-horária, 5 ou mais eixos programáveis, com unidade central de rotação para curvatura 3D e descarregamento automático das peças acabadas, com jogo de ferramentas de curvatura intercambiáveis. | Resolução Gecex nº 322, de 4 de abril de 2022 | I | 2025-12-31 |  | 2022-05-01
8462.51.00 | 005 | Máquinas com comando CNC com “software” i2, para curvar e furar tubos de aço, através de coordenadas polares ou cartesianas, 4 eixos elétricos, podendo trabalhar com 2 raios fixos ou múltiplos variáveis, mordente e canaleta de acionamento com sistema de joelho mecânico com bucha grafitada, 3 pisos de ferramentas, com possibilidade de conexão à internet para reparos a distância, tecnologia DGT de transmissão direta por engrenagem e com função de furação tipo punção, para tubos de até Ø63,5mm x 2,5t, com comprimento de até 3.700mm, raio máximo de curvatura para raio fixo de 250mm, raio máximo de curvatura para raio variável infinito em ângulo máximo de curvatura de 190°, carro de avanço e cabeçote na lateral, cabeçote de curva compacto, pescoço da máquina longo, carro de avanço com "booster" com capacidade de raio de curvatura de até 1D x raio médio, armazenamento de 2.000.000 programas com 50 curvas cada, tela com visualização 3D e rotação com identificação do início da peça, capacidade de abertura de até 4 programas simultâneos, extração automática do mandril por tempo e/ou frequência, capacidade de programação de todos os eixos servo-controlados individual ou simultaneamente, canaleta de pressão individual para cada piso e capacidade de curvatura da peça com 0mm de comprimento entre curvas. | Resolução Gecex nº 322, de 4 de abril de 2022 | I | 2025-12-31 |  | 2022-05-01
8462.51.00 | 006 | Máquinas com comando CNC com “software” i2, para curvar e furar tubos de aço, através de coordenadas polares ou cartesianas, 4 eixos elétricos, podendo trabalhar com 2 raios fixos ou múltiplos variáveis, mordente e canaleta de acionamento com sistema de joelho mecânico com bucha grafitada, 3 pisos de ferramentas, com possibilidade de conexão à internet para reparos a distância, tecnologia DGT de transmissão direta por engrenagem e com função de furação tipo punção, para tubos de até Ø50,8mm x 2,8t, com comprimento de até 3.700mm, raio máximo de curvatura para raio fixo de 250mm, raio máximo de curvatura para raio variável infinito em ângulo máximo de curvatura de 190°, carro de avanço e cabeçote na lateral, cabeçote de curva compacto, pescoço da máquina longo, carro de avanço com booster com capacidade de raio de curvatura de até 1D x raio médio, armazenamento de 2.000.000 programas com 50 curvas cada, tela com visualização 3D e rotação com identificação do início da peça, capacidade de abertura de até 4 programas simultâneos, extração automática do mandril por tempo e/ou frequência, capacidade de programação de todos os eixos servo-controlados individual ou simultaneamente, canaleta de pressão individual para cada piso e capacidade de curvatura de peça com 0mm de comprimento entre curvas. | Resolução Gecex nº 322, de 4 de abril de 2022 | I | 2025-12-31 |  | 2022-05-01
8462.51.00 | 007 | Máquinas com comando CNC com “software” i2, para curvar e furar tubos de aço, através de coordenadas polares ou cartesianas, 4 eixos elétricos, podendo trabalhar com 2 raios fixos ou múltiplos variáveis, mordente e canaleta de acionamento com sistema de joelho mecânico com bucha grafitada, 3 pisos de ferramentas, com possibilidade de conexão à internet para reparos a distância, tecnologia DGT de transmissão direta por engrenagem e com função de furação tipo punção, para tubos de até Ø76,2mm x 2,0t, com comprimento de até 4.600mm, raio máximo de curvatura para raio fixo de 250mm, raio máximo de curvatura para raio variável infinito em ângulo máximo de curvatura de 190°, carro de avanço e cabeçote na lateral, cabeçote de curva compacto, pescoço da máquina longo, carro de avanço com booster com capacidade de raio de curvatura de até 1D x raio médio, armazenamento de 2.000.000 programas com 50 curvas cada, tela com visualização 3D e rotação com identificação do início da peça, capacidade de abertura de até 4 programas simultâneos, extração automática do mandril por tempo e/ou frequência, capacidade de programação de todos os eixos servo- controlados individual ou simultaneamente, canaleta de pressão individual para cada piso e capacidade de curvatura de peça com 0mm de comprimento entre curvas. | Resolução Gecex nº 322, de 4 de abril de 2022 | I | 2025-12-31 |  | 2022-05-01
8462.51.00 | 008 | Máquinas automáticas para conformação de extremidade de tubos metálicos, com funcionamento hidráulico, destinadas à fabricação de tubulações utilizadas em sistema de ar-condicionado veicular, com capacidade de realizar de 3 a 4 estágios de conformação, com sistema de batente de posicionamento do tubo, com sensor eletrônico de presença peça, potência do cilindro formador de 5t, ou 8t, ou 16t, com capacidade para conformar tubos de diâmetro máximo de 32mm, ou 42mm, ou 60mm com controlador lógico programável (CLP) com tela "touchscreen". | Resolução Gecex nº 322, de 4 de abril de 2022 | I | 2025-12-31 |  | 2022-05-01
8462.51.00 | 009 | Máquinas curvadeiras automáticas de tubos com controle numérico computadorizado (CNC), com ciclo completamente automático, para tubos de diâmetro máximo 42 x 2mm ou 55 x 2,5mm, com 10 eixos acionados por servomotores elétricos digitais, com duplo sentido de dobra (direito e esquerdo), possibilidade de curvar com raios e blocagens diversos, com carga e descarga automática do tubo integrado ao movimento do cabeçote. | Resolução Gecex nº 322, de 4 de abril de 2022 | I | 2025-12-31 |  | 2022-05-01
8462.51.00 | 010 | Máquinas conformadoras de extremidade de tubos com controlador numérico computadorizado (CNC), com capacidade de realizar no máximo 6 operações de conformação do tubo com potência de 8t, com ou sem ferramentas rotativas, potência do cilindro formador de 8t, com capacidade de conformar tubos de diâmetro máximo de 42mm. | Resolução Gecex nº 322, de 4 de abril de 2022 | I | 2025-12-31 |  | 2022-05-01
8462.51.00 | 011 | Máquinas automáticas para endireitar e cortar tubos com sistema de corte orbital sem produção de cavacos, a partir da bobina, com precisão de +/-0,2mm, velocidade máxima de alimentação 1,5m/s, capacidade de endireitar e cortar tubos de cobre e/ou alumínio de no máximo 24 x 2,5mm de diâmetro. | Resolução Gecex nº 322, de 4 de abril de 2022 | I | 2025-12-31 |  | 2022-05-01
8462.51.00 | 012 | Máquinas dobradeiras de barramentos para dobrar, curvar e torcer barras de cobre, ferro, alumínio e outros metais, com comprimentos até 2.000mm, com força máxima de trabalho de 22t, com sistema hidráulico híbrido com velocidade variável controlada, com comando numérico computadorizado (CNC) para 2 eixos controlados, sistema de correção automática de ângulo, operadas por IHM “touch sreen”, programadas manualmente ou por “software” CAD/CAM. | Resolução Gecex nº 322, de 4 de abril de 2022 | I | 2025-12-31 |  | 2022-05-01
8462.51.00 | 013 | Dobradeiras de tubos e perfis direita e esquerda com raio variável comando numérico 13 eixos servo acionados com precisão de ±0,01mm, três matrizes direita, três matrizes esquerda, cabeçote porta ferramentas giratório 180 graus integrado com braço de dobra até 190 graus com transmissão através de sistema planetário de engrenagens. | Resolução Gecex nº 322, de 4 de abril de 2022 | I | 2025-12-31 |  | 2022-05-01
8462.51.00 | 014 | Dobradeiras computadorizadas, com comando numérico, 5 eixos, para tubos com diâmetro máximo na faixa de 25 a 100mm, braço de dobra com abertura máxima de 190° através de transmissão planetária com precisão de +/-0,01mm, mandril com ângulo de retorno programável, mordente do braço móvel com movimento ascendente e descendente. | Resolução Gecex nº 322, de 4 de abril de 2022 | I | 2025-12-31 |  | 2022-05-01
8462.51.00 | 015 | Máquinas automáticas para curvatura e corte de tubos, de comando numérico computadorizado (CNC), com capacidade de controlar até 64 eixos, com interpolação contínua do movimento, gestão da trajetória com correspondência precisa e simulação em 3D, integração com motores, transdutores, motores elétricos brush-less com retroação de posição de encoder, interface H/M, dotados de processador, sistema operacional de 64bit, “display” de 19” multitouch e teclado. | Resolução Gecex nº 322, de 4 de abril de 2022 | I | 2025-12-31 |  | 2022-05-01
8462.51.00 | 016 | Máquinas para curvar tubos ferrosos e não ferrosos, de comando numérico computadorizado (CNC), com 7 ou mais eixos elétricos, capazes de curvar tubos de diâmetro máximo compreendido entre 30 e 50,8mm, com sistema de curvamento em raio fixo e variável, com precisão de +/-0,1 grau de rotação, com sentido de curvatura direito e esquerdo no mesmo ciclo, lubrificação automática do mandril. | Resolução Gecex nº 322, de 4 de abril de 2022 | I | 2025-12-31 |  | 2022-05-01
8462.51.00 | 017 | Dobradeiras de tubos, de comando numérico, com 3 ou 5 eixos programáveis, resfriamento hidráulico por meio de trocador de calor óleo-ar, sistema central de lubrificação com irrigação a vários pontos de desgaste, mordente do braço móvel com movimento ascendente e descendente, braço de dobra com abertura angular até 190°, pedestal de acionamento por meio de 2 botões de ação síncrona, cortina de luz horizontal, sistema "vibra stop", totem com luzes de segurança, tela de controle colorida sensível ao toque em gabinete móvel ou pedestal, "software" com sistema de conversão de coordenadas de XYZ para YBC e vice-versa, painel de comando e de potência integrados a estrutura da máquina. | Resolução Gecex nº 322, de 4 de abril de 2022 | I | 2025-12-31 |  | 2022-05-01
8462.51.00 | 018 | Dobradeiras de tubos CNC (4 eixos) com capacidade máxima para tubos de diâmetro na faixa de 35 a 114,3mm, utilizadas para a fabricação de serpentinas em caldeiras, equipadas com sistema “booster” para dobra de tubos, com raio médio mínimo igual a uma vez o diâmetro do tubo, podendo ser equipadas com mesa basculante auxiliar para rotação e ferramentas para sua utilização. | Resolução Gecex nº 322, de 4 de abril de 2022 | I | 2025-12-31 |  | 2022-05-01
8462.51.00 | 019 | Dobradeiras de tubos, de comando numérico, com 3 ou 5 eixos programáveis, resfriamento hidráulico por meio de trocador de calor óleo-ar, sistema de lubrificação central com irrigação a vários pontos de desgaste, braço móvel com abertura angular até 190°, pedestal de acionamento por meio de 2 botões de ação síncrona, cortina de luz horizontal, sistema "vibra stop", totem com luzes de segurança, tela de controle colorida sensível ao toque em gabinete móvel, "software" com sistema de conversão de coordenadas de XYZ para YBC e vice-versa, painel de baixa e alta potência integrados a estrutura da máquina. | Resolução Gecex nº 322, de 4 de abril de 2022 | I | 2025-12-31 |  | 2022-05-01
8462.51.00 | 020 | Máquinas de comando numérico computadorizado (CNC) para curvar e/ou dobrar tubos de aço ou de alumínio, utilizadas para a produção de peças complexas em duas ou três dimensões, podendo trabalhar com tubos de aço com resistência à tração de até 400N/mm2 e dimensões de 4 a 10 x 1mm e tubos de alumínio com resistência à tração de até 270N/mm2 e dimensões de 4 a 12,7 x 1mm e com até 6.000mm de comprimento, dotadas de 2, 4 ou 6 cabeçotes giratórios para curvar e/ou dobrar à esquerda, direita e dobra por cilindro em até três planos; braços telescópicos; garras estabilizadoras; com ou sem rack de descarga dos tubos; quadros de distribuição; uma ou mais estações de trabalho (dependendo do número de cabeçotes); magazine e painel de controle com monitor e tela tipo "touchscreen". | Resolução Gecex nº 322, de 4 de abril de 2022 | I | 2025-12-31 |  | 2022-05-01
8462.51.00 | 021 | Calandras de 4 rolos de acionamento 100% elétrico, com rolos de alta resistência, velocidade de trabalho variável entre 0 -14m/min, capacidade de conformação permite espessuras até 4,5mm, posicionamento do rolo motorizado, ajustável continuamente, comando do equipamento NC por meio de painel "touchscreen", capacidade de armazenagem de 200programas, sendo que cada programa permite 40passos com comando, "backup" de todos arquivos em caso de queda de energia, configuração de programas individual para diferentes geometrias de tubos, dados, programas e serviços são protegidos por senha. | Resolução Gecex nº 322, de 4 de abril de 2022 | I | 2025-12-31 |  | 2022-05-01
8462.51.00 | 022 | Máquinas para curvar tubos ferrosos e não ferrosos, de comando numérico computadorizado (CNC), com 9 ou mais eixos elétricos, capazes de curvar tubos de diâmetro máximo compreendido entre 42 a 150mm, com sistema de curvamento em raio fixo e variável, com precisão do eixo Y e Z de +/-0,05°, com sentido de curvatura direito esquerdo no mesmo ciclo. | Resolução Gecex nº 322, de 4 de abril de 2022 | I | 2025-12-31 |  | 2022-05-01
8462.51.00 | 023 | Dobradeiras de tubos de comando número 7 eixos servo acionados cabeçote frontal giratório com 3 polias de dobras sentido direito e 3 polias sentido esquerdo completa com ferramentas, capacidade máxima para dobra em tubos diâmetro externo até 15mm, sistema de lubrificação central com irrigação a vários pontos de desgaste, braço móvel com abertura angular até 190°, pedestal de acionamento por meio de 2 botões de ação síncrona, cortina de luz ou scanner de segurança, sistema "vibra stop", totem com luzes de segurança, tela de controle colorida sensível ao toque em gabinete móvel, "software" com sistema de conversão de coordenadas de XYZ para YBC e vice-versa. | Resolução Gecex nº 322, de 4 de abril de 2022 | I | 2025-12-31 |  | 2022-05-01
8462.51.00 | 024 | Máquinas para curvar tubos automática totalmente elétrica, equipadas com controle numérico por computador (CNC), com 8 eixos controlados por CNC, com capacidade para dobrar tubos material aço inoxidável com range de diâmetro entre 25 e 75mm, espessura máxima de 2mm e comprimento máximo de 2.000mm, máximo ângulo de flexão de 180graus incluindo compensação de retorno com mola (5graus) com precisão de +0,1graus, velocidade de transporte de 50m/min, servomotor controlado, raio de curvatura igual ao diâmetro, motor de flexão (elétrico), lubrificação automática do eixo por spray, fixação programável do tubo, extração de mandril elétrico, mordente hidráulico para cabeçote indexador (mandril), com transporte impulsionador - "boosting", monitoramento gráfico do desenvolvimento do tubo, monitoramento da pressão do ferramental, sistema de segurança por scanner na área de risco. | Resolução Gecex nº 322, de 4 de abril de 2022 | I | 2025-12-31 |  | 2022-05-01
8462.51.00 | 026 | Máquinas curvadeiras de tubos com controlador numérico computadorizado (CNC), com ciclo completamente automático, para tubos de diâmetro máximo 20mm, ou 25mm, ou 42mm ou 55mm com 5 ou mais eixos elétricos, possibilidade de curvar com raios e mordentes diversos e "software" com gráfica tridimensional. | Resolução Gecex nº 322, de 4 de abril de 2022 | I | 2025-12-31 |  | 2022-05-01
8462.51.00 | 027 | Máquinas curvadeiras de tubos controladas por CNC, com 9 ou mais eixos elétricos, (tecnologia "full electric"), com precisão de curvatura de +/-0,05 Graus e precisão de avançamento de +/-0,05mm, capazes de dobrar tubos de diâmetro máximo 114 x 2,5mm de espessura ou 150 x 3mm de espessura, com sistema de raio variável (calandra), com ou sem dispositivo "tangent boost" para redução do sobremetal no final da peça, com "software" com gráfica tridimensional para simular e otimizar os programas de dobra. | Resolução Gecex nº 322, de 4 de abril de 2022 | I | 2025-12-31 |  | 2022-05-01
8462.51.00 | 029 | Máquinas automáticas para endireitar, curvar e cortar tubos metálicos num único ciclo, de comando numérico computadorizado (CNC) com sistema de programação gráfico 3D no próprio equipamento, visualização do ciclo em simulação e acompanhamento do processo; de 7 a 15 eixos controlados, raio de curvatura mínimo de 10 ou 16mm; com sistema de curvamento 3D em raio fixo e variável, precisão do eixo X de 0,05mm e dos eixos Y e Z de +/-0,05 Graus de rotação, com sentido de curvatura direito e esquerdo no processo, com alimentação automática a partir de bobina, descarregamento automático por rotação do cabeçote de curvatura ou braço de descarga, com ou sem módulo de conformação de extremidade. | Resolução Gecex nº 322, de 4 de abril de 2022 | I | 2025-12-31 |  | 2022-05-01
8462.51.00 | 030 | Combinações de máquinas para produção automática de chassi de carrinho de mão, com tubos em aço carbono, com diâmetro externo de 38mm, e espessura da parede de 1,5mm, compostas de: estação automática, CNC, de detecção da costura de solda dos tubos e puncionamento, alimentada por um sistema de carregamento a cintas, máquina dobradeira com duplo cabeçote CNC com 5 eixos, máquina de cabeçote único CNC para dobra a 180 graus, dispositivo de calibragem da peça, velocidade de movimento de 1m/s, para produção de 152peças/h, com sistema de manipulação dos tubos, entre as estações através de 3 transferes de movimentos, horizontais e verticais, sincronizados entre eles, através de CNC. | Resolução Gecex nº 322, de 4 de abril de 2022 | I | 2025-12-31 |  | 2022-05-01
8462.51.00 | 031 | Máquinas dobradeiras para dobrar, curvar, flexão de torção, dobras de “offset”, dobra laterais, geometrias de dobras fechadas e curvas em U em barras de cobre, ferro, alumínio e outros metais, mesa de trabalho com comprimentos até 2.000mm, força máxima de trabalho de 344kN, ferramentas de dobras com controle eletrônico, processamento de dobras em barras de espessuras de trabalho de 3 a 20mm, dobras de flexão laterais em barras de largura da dobra de 15 à 120mm, dobras em barra de altura de trabalho de 10 à 200mm, dobras de flexão de torção de até 90° em barras de largura de 20 à 120mm e espessura de 3 à 15mm,velocidade de aproximação dos eixos de 200mm/s, velocidade de trabalhos dos eixos 17,5mm/s, sistema de correção de ângulo automático, precisão da máquina de ±0,2 graus, sistema hidráulico híbrido com velocidade variável controlada, comando numérico computadorizado (CNC) para 2 eixos controlados, preparação para “interface” para robô, alta precisão de repetição, operadas por "touchscreen" telas e botões, programação por "software" CAD/CAM(Power Bend),importação de desenho 3D, memória interna de RAM 4GB DDR3 /HDD:40GB CFAST “FLASH”. | Resolução Gecex nº 322, de 4 de abril de 2022 | I | 2025-12-31 |  | 2022-05-01
8462.51.00 | 032 | Máquinas recravadeiras CNC, utilizadas para a produção de silenciadores nos formatos redondo, oval e poligonal, com diâmetro de 80 a 300mm e comprimento do corpo de 180 a 1.100mm, com cabeçote de agrafamento inferior fixo e superior móvel; sistema de autoaprendizagem de memorização de tamanhos, sistema de troca rápida do ferramental e de blocagem, com barreiras de proteção por foto células. | Resolução Gecex nº 322, de 4 de abril de 2022 | I | 2025-12-31 |  | 2022-05-01
8462.51.00 | 033 | Máquinas biseladoras de chanfrar extremidade de tubo, de comando numérico computadorizado (CNC) em processo de pós-tubo, capazes de usinar extremidade de tubos com diâmetros externos variando de 508 a 3.236mm e espessura de parede variando de 5 a 25mm, para comprimento do tubo entre 8 e 12m, peso do tubo máximo 23,7t, velocidade de alimentação da ferramenta 5 e 30mm/min, velocidade linear de rotação da placa da ferramenta de 80 a 120m/min, ajuste de velocidade de transmissão mecânica de 4 marchas, motor de acionamento do fuso 45kW x 2, 2 porta-ferramentas em cada placa de ferramenta, alimentação de tubos e saída automática hidráulica, fixação hidráulica da tubulação e com travamento hidráulico. | Resolução Gecex nº 322, de 4 de abril de 2022 | I | 2025-12-31 |  | 2022-05-01
8462.51.00 | 034 | Máquinas para curvar tubos ferrosos e não ferrosos, de comando numérico computadorizado (CNC), com 7 ou mais eixos elétricos, capazes de curvar tubos de diâmetro máximo compreendido entre 16 e 50,8mm, ângulo máximo de flexão de 190 graus, com sistema de curvamento em raio fixo e variável, com sentido de curvatura direito e esquerdo no mesmo ciclo, lubrificação automática do mandril, com ou sem carregamento e descarregamento automático. | Resolução Gecex nº 322, de 4 de abril de 2022 | I | 2025-12-31 |  | 2022-05-01
8462.51.00 | 035 | Máquinas para curvar tubos automática totalmente elétrica, equipadas com controle numérico por computador (CNC), com 10 eixos controlados por CNC, com capacidade para dobrar tubos metálicos com diâmetro máximo 102mm, espessura máxima de 2,5mm, velocidade do eixo X de /s, dobra para a direita, com sistema de dobra exclusivo por força de motores elétricos, precisão de 0,05mm x e 0,05 graus Y e Z, dotado de 3 pistas, possibilidade curva multirraio e software com gráfica tridimensional. | Resolução Gecex nº 322, de 4 de abril de 2022 | I | 2025-12-31 | Resolução Gecex nº 375, de 26 de julho de 2022 | 2022-08-04
8462.51.00 | 036 | Máquinas curvadeiras de tubos com controlador numérico computadorizado (CNC), com ciclo completamente automático, para tubos de diâmetro máximo de 25mm, ou máximo 42mm ou máximo de 55mm ou máximo de 80 mm, com 9 ou mais eixos elétricos (tecnologia "full electric"), possibilidade de curvar com raios e mordentes diversos e "software" com gráfica tridimensional, com ou sem alimentador automático, com ou sem esteira de descarga | Resolução Gecex nº 322, de 4 de abril de 2022 | I | 2025-12-31 | Resolução Gecex nº 394, de 30 de agosto de 2022 | 2022-09-07
8462.51.00 | 037 | Máquinas curvadeiras de tubos com controle numérico computadorizado (CNC), com ciclo completamente automático, para tubos de diâmetro máximo 42 x 2mm em aço carbono, com 3 ou mais eixos acionados por motores elétricos digitais, com tela de 19 polegadas “touch screen” e “software”. | Resolução Gecex nº 322, de 4 de abril de 2022 | I | 2025-12-31 | Resolução Gecex nº 394, de 30 de agosto de 2022 | 2022-09-07
8462.51.00 | 038 | Máquinas automáticas 100% elétricas para curvar tubos, de comando numérico computadorizado (CNC), com 10 eixos de acionamentos totalmente elétricos com movimento para cima e para baixo controlados por servomotores, com matriz de dobra de 3 pilhas, com capacidade para diâmetros compreendidos entre 6 e 150mm, equipadas com sistema “booster”, com detectores de solda, capacidade de curvar raios fixos e variáveis no mesmo ciclo, com sentido de curvatura direito e esquerdo, com sistema óptico de proteção na área frontal, painel de controle com tela sensível ao toque de 21,5 polegadas (1.920 x1.080mm) com tela “widescreen multitoque”. | Resolução Gecex nº 322, de 4 de abril de 2022 | I | 2025-12-31 | Resolução Gecex nº 415, de 27 de outubro de 2022 | 2022-11-07
8462.51.00 | 039 | Máquinas de comando numérico computadorizado (CNC) com até 10 eixos, para curvar tubos metálicos à direita e à esquerda em 3 dimensões para produção de estruturas de apoios de cabeça para bancos automotivos, para tubos com diâmetro de até 25,4mm, comprimento máximo de alimentação de 2.000mm, raio máximo de curvatura de 75mm, ângulo de braço de curvatura de até 195 graus, com painel de controle com tela tipo “touchscreen”, munidas ou não de magazine para carregamento. | Resolução Gecex nº 322, de 4 de abril de 2022 | I | 2025-12-31 | Resolução Gecex nº 415, de 27 de outubro de 2022 | 2022-11-07
8462.51.00 | 040 | Dobradeiras de tubos comando numérico com cinco cilindros hidráulicos sincronizados, capacidade para tubos metálicos com diâmetro máximo na faixa 38,1 a 220mm, capacidade para dobrar com raio interno mínimo de uma vez o diâmetro do tubo, braço hidráulico com abertura máxima de 190 graus com precisão de ±0,15 ou ±0,20mm, sistema de lubrificação central, sistema de resfriamento do óleo hidráulico, suporte antirrugas, painéis elétricos e hidráulicos integrados a estrutura da máquina, painel de comando em gabinete com tela colorida sensível ao toque. | Resolução Gecex nº 322, de 4 de abril de 2022 | I | 2025-12-31 | Resolução Gecex nº 415, de 27 de outubro de 2022 | 2022-11-07
8462.51.00 | 041 | Máquinas para curvar tubos automática totalmente elétrica, dotadas de controle numérico por computador (CNC), curvatura à direita e esquerda , com 13 eixos controlados por CNC, com capacidade para dobrar tubos em material aço inoxidável com range de diâmetro entre 12 e 35mm, espessura de parede máxima de 2,4mm e comprimento máximo de 6.000mm, máximo ângulo de flexão de 190graus incluindo compensação de retorno por servo motor com precisão de +0,05 a 0,1 graus, velocidade de transporte de 1.200mm/s, servomotor controlado, raio máximo de curvatura igual a 4 vezes o diâmetro, motor de flexão (elétrico), lubrificação automática do eixo por “spray”, fixação programável do tubo, extração de mandril elétrico, mordente hidráulico para cabeçote indexador (mandril), com transporte por um fuso de esferas controlado por servo, monitoramento gráfico do desenvolvimento do tubo, monitoramento da pressão do ferramental, sistema de segurança por scanner na área de risco. | Resolução Gecex nº 322, de 4 de abril de 2022 | I | 2025-12-31 | Resolução Gecex nº 442, de 27 de dezembro de 2022 | 2023-01-05
8462.51.00 | 042 | Máquinas para calibração de tubos de aço por deformação plástica a frio de até 10%, através de expansão ou redução do diâmetro externo da extremidade de tubos de aço com comprimento máximo de deformação de 200mm, com força máxima de avanço da ferramenta de 750t, em tubos de diâmetro de 6-5/8 até 20 polegadas, ajuste do diâmetro interno, externo, circularidade e ovalização, dotadas de 2 porta-ferramentas com deslizamento vertical, 1 unidade hidráulica acionada por motor elétrico, 1 painel de válvulas hidráulicas e 1 painel de comando com CLP. | Resolução Gecex nº 322, de 4 de abril de 2022 | I | 2025-12-31 | Resolução Gecex nº 442, de 27 de dezembro de 2022 | 2023-01-05
8462.51.00 | 043 | Máquinas automáticas para conformação radial de tubos de aço, de trabalho horizontal e vertical, com diâmetros entre 20 e 200mm, em formatos retos, dobrados, redondos, ovais e quadrados, de comando numérico computadorizada (CNC), comprimento de conformação máxima 100mm, espessura da parede do tubo máxima 4mm, curso axial interno 150mm, pistão diâmetro 100mm, 1 cilindro hidráulico com 24t de força de expansão e 08 cilindros hidráulicos com 11t de força redutora cada, mesa interna giratória em 360 graus, curso de conformação da ferramenta interna em diâmetro máximo de 36mm, curso radial da ferramenta externa em diâmetro máx. de 60mm, trocador de calor óleo/ar, acumulador de pressão hidráulica, “interface” homem-máquina com painel de controle com tela sensível ao toque de 12 polegadas. | Resolução Gecex nº 322, de 4 de abril de 2022 | I | 2025-12-31 | Resolução Gecex nº 442, de 27 de dezembro de 2022 | 2023-01-05
8462.59.00 | 001 | Máquinas de conformação de arame de 6 matrizes para fabricação de fixadores com alimentação linear e sistema de aquecimento parcial da matéria-prima por indução de 50kW antes da posição de corte, incluindo sistema de resfriamento à água; tamanho de corte mínimo de matéria-prima reduzido a 0,8 vezes o diâmetro da matéria-prima e comprimento máximo de 190mm; dotadas de sistema de monitor de força integrado, sistema de reforço para cortes de bitolas de até 18mm com material de 700N/mm², sistema intermitente de alimentação de matéria-prima, possibilitando trabalhar com o preenchimento alternado das matrizes, controle integrado no painel e sistema de refrigeração dos blocos à água. | Resolução Gecex nº 322, de 4 de abril de 2022 | I | 2025-12-31 |  | 2022-05-01
8462.59.00 | 002 | Máquinas automáticas de estampagem e forjamento de emendas, para alongamento e redução do diâmetro de tubos e/ou hastes sólidas de alumínio, sem deformação do mesmo, com capacidade (tubulação) de 2 1/2 polegadas, maior conicidade possível em uma operação de 8 1/4 polegadas, tamanho da matriz com dimensões de 2,937 polegadas de largura x 1,920 polegadas de altura x 8 3/8 polegadas de comprimento, com 12 rolos, velocidade nominal do fuso de 250rpm, com capacidade de 1.800golpes/min, com alimentador e ferramentas. | Resolução Gecex nº 322, de 4 de abril de 2022 | I | 2025-12-31 |  | 2022-05-01
8462.59.00 | 003 | Máquinas para conformação de extremidades de tubos metálicos com capacidade para 6 posições de ferramentas, mordente para fixação do tubo através de sistema hidráulico, movimento horizontal das ferramentas sobre guias lineares através de servomotor, movimento de avanço das ferramentas em direção ao tubo através de sistema hidráulico, comprimento máximo de conformação de 100mm, pressão hidráulica máxima de 170kgf/cm², pressão hidráulica padrão de 100kgf/cm², cortina de luz, totem de segurança, acionamento simultâneo 2 botões, interface homem máquina através de tela colorida sensível ao toque, sistema de refrigeração a ar do óleo hidráulico. | Resolução Gecex nº 322, de 4 de abril de 2022 | I | 2025-12-31 |  | 2022-05-01
8462.59.00 | 004 | Máquinas endireitadeiras e perfiladeiras multirotores, para a produção de barras retas, estribos grandes e moldes com dobras nas 2 extremidades, a partir de ferro em bobina, diâmetro do fio de 6 até 20mm, capacidade de confecção de estribos de até 2 x 3m, dotadas de grupo de arraste de 4 rodas acionado por servomotores, velocidade máxima de arraste de 140m/min, grupo de corte acionado por servomotor com velocidade de dobra de 320º/s, 2 cabeças de dobra bidirecionais "off line" para dobrar enquanto a máquina continua endireitando; troca de bitolas dos arames feito por sistema automatizado pelo controlador lógico programável (CLP) e com exercício da operação em tempo igual a 5s/bitola, troca de pinos de dobra automática, capacidade de produção do produto final na forma de elemento (pilar, viga). | Resolução Gecex nº 322, de 4 de abril de 2022 | I | 2025-12-31 |  | 2022-05-01
8462.59.00 | 005 | Máquinas automáticas para endireitar e cortar arames, operando a partir de bobinas com diâmetro de 3 a 8mm, aplicação de processo de endireitamento rotativo, sistema de corte volante sem parada do processo no momento do corte, precisão de 0,5mm/m, velocidade máxima de endireitamento 160m/min, sistema de emparelhamento das pontas na mesa recolhedora para que o feixe fique alinhado, com controlador lógico programável (CLP). | Resolução Gecex nº 322, de 4 de abril de 2022 | I | 2025-12-31 |  | 2022-05-01
8462.59.00 | 006 | Máquinas para endireitar, dobrar e cortar peças de arames de aço com diâmetro de entrada variando de 10 a 25mm, a partir de bobinas, providas de puxador para avanço independente de 1 ou 2fios (sistema par/ímpar), velocidade máxima do puxador de 160m/min, operando a partir de servo motores elétricos, contando com sistema de endireitamento automático por meio de roldanas com função antitorção, dobra de perfilados nas 2 extremidades na mesma operação, troca de bitolas dos arames feito por sistema automatizado pelo controlador lógico programável (CLP) e com exercício da operação em tempo igual ou menor a 50s/bitola, capacidade para dobrar 2 fios de arame de diâmetro de até 20mm simultaneamente ou 1 fio de arame de diâmetro de até 25mm. | Resolução Gecex nº 322, de 4 de abril de 2022 | I | 2025-12-31 |  | 2022-05-01
8462.59.00 | 007 | Expansoras automáticas horizontais para expansão de tubos de cobre para trocadores de calor aletados, próprios para condensadores e evaporadores de sistemas frigoríficos de supermercados e câmeras industriais, com velocidade de 40m/min, para tubo de diâmetros de 7 a 20mm e comprimento máximo de expansão de 5.000mm, dotado de controlador lógico programável (PLC), dotadas de: conjunto de ferramentas com varões principais, hastes internas para abertura das ogivas, cones para abertura das ogivas, ogivas com cabeças de expansão, conjunto de suporte das hastes, buchas de tubo, suporte dianteiro e traseiro das hastes, dispositivo automático para lubrificação interna e barreiras de segurança a laser. | Resolução Gecex nº 322, de 4 de abril de 2022 | I | 2025-12-31 |  | 2022-05-01
8462.59.00 | 008 | Máquinas automáticas para produção de tubos (bengalas) de cobre ou alumínio, próprios para condensadores e evaporadores de sistemas frigoríficos de supermercados e câmeras industriais, com diâmetros de 9,52 a 12,7mm e comprimento de 200 a 5.000mm, com controlador lógico programável (PLC), dotadas de: desbobinadeiras de tubos, unidade de dimensionamento, unidade de alinhamento, unidade de alimentação, unidade de corte orbital, unidade de dobra, mandris de dobra com dispositivo de lubrificação automática, unidade de extração, sistema de descarregamento automático de bengalas e barreiras de segurança a laser. | Resolução Gecex nº 322, de 4 de abril de 2022 | I | 2025-12-31 |  | 2022-05-01
8462.59.00 | 009 | Máquinas estribadeiras, controladas por controlador lógico programável (CLP), para a produção de estribos, barras retas e barras com dobras em uma das extremidades, a partir de ferro em bobina, diâmetro do fio de 8 até 20mm, capacidade de trabalhar com 2 fios até a bitola de 16mm, dotadas de grupo de arraste acionado por servomotores, velocidade máxima de arraste de 140m/min, grupo de dobra acionado por servomotor com velocidade de dobra de 1.668graus/s, 1 cabeça de dobra bidirecional "on line", sistema para evitar a rotação do aço e troca de bitolas automática dos arames feito por sistema de seis gatilhos motorizados que fazem a inserção ou a extração do material, desprovida de "payoffs" e mesa e mesa acessória. | Resolução Gecex nº 322, de 4 de abril de 2022 | I | 2025-12-31 |  | 2022-05-01
8462.59.00 | 010 | Máquinas endireitadeiras e perfiladeiras, controladas por controlador lógico programável (CLP), para a produção de estribos, barras retas, barras com dobras em uma das extremidades e barras com dobras nas 2 das extremidades, a partir de ferro em bobina, diâmetro do fio de 8 até 20mm, capacidade de trabalhar com 2 fios até a bitola de 16mm, dotadas de grupo de arraste acionado por servomotores, velocidade máxima de arraste de 140m/min, grupo de dobra acionado por servomotor com velocidade de dobra de 840graus/s, 2 cabeças de dobra bidirecionais "on line", sistema para evitar a rotação do aço e troca de bitolas automática dos arames feito por sistema de seis gatilhos motorizados que fazem a inserção ou a extração do material, desprovida de "payoffs" e mesa e mesa acessória. | Resolução Gecex nº 322, de 4 de abril de 2022 | I | 2025-12-31 |  | 2022-05-01
8462.59.00 | 011 | Máquinas confecção de curvas de gomos, utilizadas na fabricação de tubos de ar, com capacidade de dupla operação, conforma as flanges e crava os gomos de forma independente e simultânea, tensão 3F/220-80V/60-50Hz; com velocidade de trabalho de 8r/min. | Resolução Gecex nº 322, de 4 de abril de 2022 | I | 2025-12-31 |  | 2022-05-01
8462.59.00 | 012 | Máquinas rotativas para finalização de corpos de latas metálicas, com capacidade para formação das flanges em ambos os lados, formação do friso de reforço na lateral da lata e recravação dos fundos; dotadas de: 2 carrosséis com 4 cabeçotes cada, com acionamento mecânico para realizar as operações de flange e recravação, e 1 carrossel com 8 cabeçotes com acionamento mecânico para realizar a operação de frisos; com cabeçote para operação de flange do tipo “spinglanging” com rodilhos, cabeçote de recravação com roletes e mandris, cabeçote de recravação dotado de alimentador automático para fundo da lata e recravação do fundo, e cabeçote de friso dotado de mandris internos, acionados por servomotor para controle de revoluções de lata, além de mandris externos; possui capacidade de trabalho para 250 latas com diâmetro de 127mm por minuto, esteiras para entrada e saída de latas, e sistema Programador Lógico Controlável. | Resolução Gecex nº 322, de 4 de abril de 2022 | I | 2025-12-31 |  | 2022-05-01
8462.59.00 | 013 | Máquinas hidráulicas calibradoras de tubos do tipo “I/O”, controladas por controlador lógico programável (CLP), com interface H/M intuitivo "touch screen", capazes de calibrar, expandir e reduzir o diâmetro de tubos destinados a sistemas de escapamento veicular, capacidade para calibrar tubos de diâmetros compreendidos entre 25 e 70mm, com espessura de 2mm em aço inox, campo de expansão 9mm, campo de redução 5mm. | Resolução Gecex nº 322, de 4 de abril de 2022 | I | 2025-12-31 |  | 2022-05-01
8462.59.00 | 014 | Máquinas hidráulicas calibradoras de tubos do tipo “I/O”, controlada por controlador lógico programável (CLP), com interface H/M intuitivo “touchscreen”, capazes de calibrar, expandir e reduzir o diâmetro de tubos para escapamento veicular, com capacidade para calibrar tubos de diâmetros mínimos de 35 e no máximo 150mm, espessura de 2mm do tubo em aço inox, com campo de expansão 9mm, campo de redução 5mm, com sistema de rotação da ferramenta. | Resolução Gecex nº 322, de 4 de abril de 2022 | I | 2025-12-31 |  | 2022-05-01
8462.59.00 | 015 | Máquinas hidráulicas, automáticas, de fuso único, controladas por PLC, para conformação a frio de perfis de raios de assentamento de fixadores, com aplicação de forças de 100 a 1.700psi no fixador e capacidade para peças de 0,150 até 0,500 polegadas de diâmetro e 2¾ polegadas de comprimento, painel de comando sensível ao toque, panela de 18 polegadas para alimentação de peças, controle eletrônico de velocidade do fuso, motor de 2HP, proteções com chaves de segurança e conexão ethernet. | Resolução Gecex nº 322, de 4 de abril de 2022 | I | 2025-12-31 |  | 2022-05-01
8462.59.00 | 016 | Máquinas automáticas para endireitar e cortar arames, operando a partir de bobinas com arames de 4 a 12mm de diâmetro e com resistência máxima à tração de 700N/mm2, com velocidade máxima de avanço de arames igual a 3m/s, capazes de realizar cortes com a haste em movimento, contendo: unidade de refrigeração, calha com sistema de alinhamento automático das barras, cabeçote de solda para união das extremidades das bobinas, e painel operativo PLC. | Resolução Gecex nº 322, de 4 de abril de 2022 | I | 2025-12-31 |  | 2022-05-01
8462.59.00 | 017 | Máquinas automáticas para endireitar e cortar arames, com capacidade de trabalhar com bobinas de arames de 6 a 16mm de diâmetro e com resistência máxima à tração de 700N/mm², com tempo de corte de aproximadamente 0,1s, velocidade máxima de endireitamento 4m/s, com unidade de alimentação para evitar que a barra gire sobre o próprio eixo ao avançar, sensor de comprimento da barra, unidade de pré-alimentação de barras múltiplas para posicionamento de fios de vários diâmetros durante a alimentação, mesa de acondicionamento automático para barras cortadas, e painel elétrico de controle e gerenciamento dos processos. | Resolução Gecex nº 322, de 4 de abril de 2022 | I | 2025-12-31 |  | 2022-05-01
8462.59.00 | 018 | Máquinas automáticas para conformação de extremidades (ferramenta interna/externa) de precisão definida como expansão, redução, relevo, alargamento, flangeamento e estampagem em qualquer posição em tubos redondos e formado, controlado por um CLP com tela “touchscrean”, com capacidade para diâmetros compreendidos entre 20 e 200mm, com 8 unidades conformadoras externas, sistema de sequência automática no mesmo ciclo, equipado com flange de troca rápida para ferramenta básica e mandril de expansão. | Resolução Gecex nº 322, de 4 de abril de 2022 | I | 2025-12-31 |  | 2022-05-01
8462.59.00 | 019 | Prensas hidráulicas horizontais para endireitamento de viga com potência total de 150t, contendo um cilindro de duplo efeito, motor elétrico de acionamento de potência 5,5HP (4kW), placa fixa de dimensões 1.500 x 500mm e placa móvel de dimensões 450 x 400mm ambas as placas usinadas com ranhuras T M16 DIN650, abertura entre as placas menor ou igual a 700mm, sistema hidráulico de duas velocidades com mudança automática da velocidade por pressão, velocidade de trabalho 2,4mm/s, pressão máxima igual a 300bars, regulador de pressão com volante, sistema de ativação por pedais elétricos, tela de controle digital com codificador programável para regulagem. | Resolução Gecex nº 322, de 4 de abril de 2022 | I | 2025-12-31 |  | 2022-05-01
8462.59.00 | 020 | Combinações de máquinas para conformação e endireitamento de tubos de aço inoxidável de diâmetro externo de 25,40 a 88,90mm e comprimento entre 4.000 e 8.000mm, por método de solda de alta frequência, com velocidade de até 130m/min, operando com espessura de fita entre 0,70 e 3mm, dotadas de desbobinador duplo para diâmetro externo entre 1.200 e 025mm e fitas com largura máxima de 300mm; dispositivo de suporte para abertura de bobinas; estação de soldagem de fita a arco elétrico (TIG); acumulador vertical de fitas com velocidade até 338m/min; guia de fita; estação de conformação de tubo com 8 cabeçotes motorizados; unidade de orientação de solda composta por suporte principal com 2 rolos laterais com eixos cônicos refrigerados e 2 rolos-guia verticais oscilantes com aleta; caixa de solda para aço inoxidável; conjunto de escarfagem externa de cordão de solda; seção de resfriamento; equipamento antitorção; conjunto de calibração e endireitamento com variação de até 1mm/m; máquina de corte com “encoder”, cabine de proteção e sistema flexível duplo para serra fria e fricção; mesa de saída da máquina de corte com 31 rolos; equipamento elétrico completo com 3 painéis de controle lógicos programáveis e 3 mesas de operação; 13 conjuntos de rolos com bordas flutuantes com 555 rolos no total para faixa de diâmetro entre 25,40 e 88,90mm; 4 ferramentas extratoras de conjuntos de rolos; sistema de filtragem até 700L/min. | Resolução Gecex nº 322, de 4 de abril de 2022 | I | 2025-12-31 |  | 2022-05-01
8462.59.00 | 021 | Máquinas automáticas dedicadas originalmente para micro usinagem de tubos de cobre por meio de cortes com tolerância centesimal, produzindo anéis com diâmetro de 14,9mm (externo), diâmetro de 11,9mm (interno), 8cm comprimento, para fabricação de conectores rotativos elétricos (Slip Ring); capacidade produtiva de 600cortes/h, 1 guia automatizada para transporte dos anéis para o processo de chanfro, pressão de trabalho 80psi, consumo de ar 100L/min. | Resolução Gecex nº 322, de 4 de abril de 2022 | I | 2025-12-31 |  | 2022-05-01
8462.59.00 | 022 | Máquinas hidráulicas calibradoras de tubos do tipo “C”, controladas por controlador lógico programável (CLP), com interface H/M intuitivo "touch screen", capazes de expandir, reduzir ou cisalhar entalhes para tubos destinados a sistemas de escapamento veicular, capacidade para tubos de diâmetros compreendidos entre 25 e 80mm, com espessura de 2mm em aço inox, campo de expansão 10mm, campo de redução 8mm. | Resolução Gecex nº 322, de 4 de abril de 2022 | I | 2025-12-31 |  | 2022-05-01
8462.59.00 | 023 | Máquinas automáticas para cortar por cisalhamento a frio barras de aço com até 140mm de diâmetro, com força de cisalhamento de 8.000kN, capacidade para cortar barras com até 12m de comprimento em tarugos de 80 a 600mm de comprimento, com magazine para suportar até 14t de barras de aço, sistema de alimentação automático tipo em ‘V’, mesa de rolos para transporte das barras na tesoura, sistema de comando por controlador logico programável (CLP) e com seus acessórios padrões: cisalhamento continuo, sistemas de segurança, regulagem automática de comprimento de corte, separação automática de pontas de barras, sistemas elétricos e hidráulicos. | Resolução Gecex nº 322, de 4 de abril de 2022 | I | 2025-12-31 |  | 2022-05-01
8462.59.00 | 024 | Máquinas portáteis para cortar, biselar e facear simultaneamente bordas de tubos, tubulações e coletores de diversos materiais metálicos para a preparação de soldas, com fixação na parede interna da tubulação, com diâmetro compreendido entre 16 e 610mm (incluindo os limites) ou fixação na parede externa da tubulação com diâmetro compreendido entre 1 e 48" (incluindo os limites), com acionamento por motor elétrico, pneumático, hidráulico ou servomotor elétrico. | Resolução Gecex nº 322, de 4 de abril de 2022 | I | 2025-12-31 |  | 2022-05-01
8462.59.00 | 025 | Combinações de máquinas para processamento de barras de aço, compostas de: sistema de alimentação, máquina de corte, coletor de sucata, transportador de saída, aquecedor indutivo com transportador, empilhamento manual e 2 dispositivos de furação, controlado via sistema central, com tecnologia de centralização de barras de acordo com a programação, com capacidade de corte de 250t, com largura de corte de 40 a 125mm, espessura de corte de 4,76 a 55mm, comprimento de corte com furação de 600 a 2.400mm, comprimento de corte sem furação de 300 a 600mm, tolerância de corte de +/-1,5mm, potência de aquecimento 160kW, capacidade de furação de 160t, com capacidade produtiva de 6lâminas/min. | Resolução Gecex nº 322, de 4 de abril de 2022 | I | 2025-12-31 |  | 2022-05-01
8462.59.00 | 026 | Máquinas hidráulicas com estações múltiplas para realizar furos e cortes em chapas e perfis metálicos; equipadas com punções e matrizes de furação, facas de corte transversal de perfis, e faca de corte longitudinal de chapas; estações de trabalho com acionamento simples ou duplo; unidade de lubrificação central; sistema de iluminação móvel; capacidade máxima entre 40 e 175t-força. | Resolução Gecex nº 322, de 4 de abril de 2022 | I | 2025-12-31 |  | 2022-05-01
8462.59.00 | 027 | Máquinas automáticas, para cortar e chanfrar as 2 extremidades de guidão de alumínio de uso em motocicletas e ciclomotores, com 2 unidades de corte e chanfro, alimentação e retirada do tubo de forma manual, comprimento do guidão 400 a 1.300mm, comprimento máximo de redução 170mm, diâmetro máximo do tudo de 31,8mm, pressão hidráulica 30kg/cm2, pressão do ar 5kg/cm2, com capacidade de produção de 2.000 à 2.800/9h. | Resolução Gecex nº 322, de 4 de abril de 2022 | I | 2025-12-31 |  | 2022-05-01
8462.59.00 | 028 | Máquinas para conformação de tubos de aço, com conformação por 12 partes, movimento vertical, força axial de 10t, e conformação definida eletronicamente a partir de parâmetros de entrada, para aplicação em processo de tubos catalisadores com diâmetro externo do tubo de, no mínimo, 70mm e máximo de 210mm. | Resolução Gecex nº 322, de 4 de abril de 2022 | I | 2025-12-31 |  | 2022-05-01
8462.59.00 | 029 | Viroladeiras automáticas para bordas de corpos de panelas em aço inoxidável com diâmetro máximo de 400mm, para operações de enrolamento, aparamento vertical e horizontal, esmagamento e torneamento na horizontal, com capacidade máxima de 280peças/h, com mandril rotativo com velocidade de 30 a 300rpm e extrator pneumático, transferidor rotativo com três braços para carga, extração e descarga das peças com curso de 500mm, capacidade de carga de 20kg em cada braço, com esteiras de entrada e saída das peças, com 3 unidades de trabalho com 6 eixos servo controlados por comando numérico, quadro elétrico com Controlador Lógico Programável (CLP), tela de operação com 7 polegadas com possibilidade de armazenar receitas. | Resolução Gecex nº 322, de 4 de abril de 2022 | I | 2025-12-31 |  | 2022-05-01
8462.59.00 | 030 | Máquinas rotativas para finalização de corpos de latas metálicas, com capacidade para formação das flanges em ambos os lados, formação do friso de reforço na lateral da lata e recravação dos fundos; dotadas de: 1 carrossel com 4 cabeçotes para realizar a operação de flange do tipo "spinflanging" com rodilhos; 1 carrossel com 4 cabeçotes para realizar a operação de recravação dotado de alimentador automático para fundo e recravação do fundo da lata; 1 carrossel com 6 cabeçotes com acionamento mecânico para realizar a operação de frisos por meio de mandris internos e externos acionados por servomotor para controle de revoluções da lata; capacidade de produção de 350 latas/min com diâmetro de 73mm, altura de 149,05 e 80,55mm, esteiras para entrada e saída de latas e sistema programador lógico controlável. | Resolução Gecex nº 322, de 4 de abril de 2022 | I | 2025-12-31 | Resolução Gecex nº 375, de 26 de julho de 2022 | 2022-08-04
8462.59.00 | 031 | Máquinas para conformação de extremidades de tubos metálicos com capacidade de processamento entre 6 e 42mm de diâmetro controlado por um PLC, com mordentes por acionamento hidráulico e alimentação elétrica, com movimento horizontal das ferramentas sobre guias lineares através de servomotor, movimento de avanço das ferramentas em direção ao tubo através do sistema hidráulico com velocidade ajustável, com pressão máxima 250bar (= kgf 254cm²), com pressão hidráulica de trabalho 200bar (=203kgf cm²), com unidade de micro lubrificação mínima sem ofuscação de óleo, com interface homem máquina através de tela colorida sensível ao toque, totem de segurança, acionamento simultâneo 2 botões, com sistema de refrigeração a ar do óleo hidráulico | Resolução Gecex nº 322, de 4 de abril de 2022 | I | 2025-12-31 | Resolução Gecex nº 406, de 22 de setembro de 2022 | 2022-09-30
8462.59.00 | 032 | Metaleiras hidráulicas para cortar, dobrar e puncionar barras e perfis metálicos de diferentes formatos (quadrados, redondos, perfis em “L”, “I”, “T” ou “U”), com força de acionamento de 55 a 250t, profundidade da garganta de 200 a 600mm, espessura máxima de corte de 15 a 50mm, velocidade de corte de 6 a 8golpes/min, ângulo de corte de 7 ou 8 graus, equipadas com motor de potência de 4 a 18kW, força exercida sobre o material de até 450N/mm². | Resolução Gecex nº 322, de 4 de abril de 2022 | I | 2025-12-31 | Resolução Gecex nº 415, de 27 de outubro de 2022 | 2022-11-07
8462.59.00 | 033 | Expansoras automáticas para expansão de extremidade de tubos metálicos com método de expansão de extremidade única mecânica para tubo de diâmetros de, tensão nominal de 520t, curso 500mm, comprimento de expansão máximo de 150mm para seção reta (ajustável 100 a 150mm), seção de transição 100mm, diâmetro do cilindro 600mm, dotadas de estrutura metálica, dispositivo de elevação, conjunto de cilindros, unidade de expansão do diâmetro, unidade de lubrificação, sistema hidráulico, sistema elétrico, mesa de rolos de tubo, parada do tubo e controlador lógico programável (CLP). | Resolução Gecex nº 322, de 4 de abril de 2022 | I | 2025-12-31 | Resolução Gecex nº 442, de 27 de dezembro de 2022 | 2023-01-05
8462.61.00 | 001 | Máquinas eletro-hidráulicas radiais de prensar, conformar, dobrar, flangear e furar, gerenciadas por CLP ( controle lógico programável), com motor elétrico de 7,5 ou 9,2kW utilizadas na fabricação de perfis circulares de flange perpendicular; operação com aço galvanizado ou aço carbono laminado de 1 a 6mm de espessura e diâmetro de 200 a 1.600mm, altura de 300 ou maior, com capacidade de conformação de flanges de 15 a 60mm e sistema de perfuração automatizada de 6 a 18mm de diâmetro. | Resolução Gecex nº 322, de 4 de abril de 2022 | I | 2025-12-31 |  | 2022-05-01
8462.61.00 | 002 | Máquinas eletro-hidráulicas radiais de prensar, conformar, dobrar, flangear e furar, gerenciadas por CLP ( controle lógico programável), com motor elétrico de 12,5kW utilizadas na fabricação de perfis circulares de flange perpendicular; operação com aço galvanizado ou aço carbono laminado de 1 a 6mm de espessura e diâmetro de 400 a 2.000mm, altura de 200mm ou maior, com capacidade de prensar e conformar flanges de 20 a 70mm e sistema de punção e perfuração automatizada de furos na face do flange de 8 a 18mm de diâmetro. | Resolução Gecex nº 322, de 4 de abril de 2022 | I | 2025-12-31 |  | 2022-05-01
8462.61.00 | 003 | Combinações de máquinas com comando numérico computorizado (CNC), para fabricação de domos de aerossol, com capacidade de produção de 650domos/min, compostas de: alimentador hidráulico de folhas acoplado a prensa hidráulica com ferramenta múltipla acoplada, força de prensagem de 1.100kN, com velocidade variável de 60 a 130golpes/min e tensão de alimentação 380V, 60Hz; transportador de domos; linha dupla de prensas de transferência com força de prensagem de 80t, 8 estações, velocidade máxima de 180peças/min, e potência de 18,5kW; borracheiro para aplicação de vedantes com separadores automáticos acoplados, pistola aplicadora controlada eletronicamente e capacidade de 400 a 800peças/min; forno de indução de15kW de potência máxima, para a secagem do vedante com capacidade de 1.000peças/min. | Resolução Gecex nº 322, de 4 de abril de 2022 | I | 2025-12-31 |  | 2022-05-01
8462.61.00 | 004 | Prensas hidráulicas enfardadeiras, do tipo tampa, compactação em 3 lados, controladas remotamente, para sucatas metálicas em geral, com um cilindro compactador na tampa da câmara com força de 95t, um cilindro compactador longitudinal horizontal de 145t e um cilindro compactador transversal horizontal de 210t, secção transversal do fardo 300 x 300mm, com unidade hidráulica de 55kW. | Resolução Gecex nº 322, de 4 de abril de 2022 | I | 2025-12-31 |  | 2022-05-01
8462.61.00 | 005 | Prensas-tesouras hidráulicas, estacionárias, para compactar e cortar sucatas ferrosas, com câmara de compressão de 3 estágios, torre de corte com cilindros de estampagem e corte, independentes, com força respectiva de 600t, dotadas de sensores eletrônicos de posicionamento dos cilindros, operando através de sistema hidráulico de até 350bar de pressão, e controladas a partir de unidade hidráulica e elétrica, semimóvel, tipo contêiner, com sistema eletroeletrônico, controle lógico de programação (CLP) e telas digitais de operação. | Resolução Gecex nº 322, de 4 de abril de 2022 | I | 2025-12-31 |  | 2022-05-01
8462.61.00 | 006 | Prensas-tesouras hidráulicas, estacionárias, para compactar e cortar sucatas ferrosas, com de câmara de compressão de 3 estágios, torre de corte com cilindros de estampagem e corte, independentes, com força respectiva de 300t, dotadas de sensores eletrônicos de posicionamento dos cilindros, operando através de sistema hidráulico de até 350bar de pressão, e controladas a partir de unidade hidráulica e elétrica, semimóvel, tipo contêiner, com sistema eletroeletrônico, controle lógico de programação (CLP) e telas digitais de operação. | Resolução Gecex nº 322, de 4 de abril de 2022 | I | 2025-12-31 |  | 2022-05-01
8462.61.00 | 007 | Prensas automáticas, hidráulicas, com 5 estágios, para realizar furações, cortes, dobras e conformação de vincos, com força de fechamento máxima nos estágios 1 e 2 de 80t, estágios 3 e 4 com força de fechamento de 200t e estágio 5 com força de fechamento de 100t, dotadas de 4 travas hidráulicas, sendo 2 inferiores e 2 superiores, que auxiliam como fixadores das ferramentas, abertura máxima de 250mm e capacidade produtiva de 240peças/h. | Resolução Gecex nº 322, de 4 de abril de 2022 | I | 2025-12-31 |  | 2022-05-01
8462.61.00 | 008 | Prensas-tesouras hidráulicas, móveis (montadas sobre rodas 5 eixos), próprias para deslocamento por meio de cavalo mecânico, para compactar e cortar sucatas ferrosas, com câmara de compressão de 3 estágios, torre de corte com cilindros de estampagem e corte, independentes, com força respectiva de 600t, dotadas de sensores eletrônicos de posicionamento dos cilindros, operando através de sistema hidráulico de até 350bar de pressão, e controladas a partir de unidade hidráulica e elétrica, móvel, tipo contêiner, com sistema eletroeletrônico, controle lógico de programação (CLP) e telas digitais de operação. | Resolução Gecex nº 322, de 4 de abril de 2022 | I | 2025-12-31 |  | 2022-05-01
8462.61.00 | 009 | Prensas hidráulicas automáticas para compactar e enfardar latas de alumínio; com câmara para redução de volume com pressão específica de 400N/cm²; força de compactação de 680kN; abertura de entrada de 800 x 400mm; êmbolo de compactação e 2 unidades de corte especiais; capacidade de produção de 600kg/h com produção de fardos de 450 x 450 x 200 a 300mm (ajustável) de densidade de até 650kg/m³; placas de desgaste substituíveis fabricadas em aço de alta resistência à abrasão (HARDOX); painel de comando e monitoramento com controlador lógico programável (CLP), protocolo de comunicação ethernet e refrigeração interna por ar condicionado; sistema de resfriamento do fluido hidráulico a ar (resfriador) e mesas de movimentação de fardos com sensores e fim de curso. | Resolução Gecex nº 322, de 4 de abril de 2022 | I | 2025-12-31 |  | 2022-05-01
8462.61.00 | 010 | Prensas hidráulicas para prensar, compactar e enfardar sucatas de latas e rebarbas do processo de produção de latas de alumínio, com no mínimo 3 cilindros hidráulicos, com câmara para redução de volume com compactação por 3 lados, com pressão específica igual ou superior a 509N/cm², com força de compressão igual ou superior a 800kN, com abertura da câmara de compactação de 1.400 x 900mm, dimensão do fardo de 450 x 450 x 200 a 400mm, com capacidade de produzir 1.600kg/h ou mais de sucata de alumínio compactada com densidade mínima de 600kg/m³, com placas de desgaste substituíveis fabricadas em aço de alta resistência à abrasão; painel elétrico de comando e monitoramento com controlador lógico programável (CLP), tela sensível ao toque "touchscreen", refrigeração interna por ar condicionado e protocolo de comunicação "Ethernet"; sistema de resfriamento do fluído hidráulico por "chiller". | Resolução Gecex nº 322, de 4 de abril de 2022 | I | 2025-12-31 |  | 2022-05-01
8462.61.00 | 011 | Prensas-tesoura guilhotina óleo-hidráulica de dupla compressão, tampa de compressão e compressão lateral oscilante, hidráulicas, estacionárias, para compactar e cortar sucatas ferrosas, torre de corte com cilindros de estampagem e corte, independentes, com forças respectivas de 1.000 a 1.250t, e controladas a partir de unidade hidráulica e elétrica e telas digitais de operação. | Resolução Gecex nº 322, de 4 de abril de 2022 | I | 2025-12-31 |  | 2022-05-01
8462.61.00 | 012 | Prensas hidráulicas para prensar, compactar e enfardar sucatas e rebarbas de latas e tampas de alumínio, com controle lógico programável (CLP), 4 cilindros e 3 abas em um ciclo de montagem, força de pressão especifica de 470N/cm², abertura de carregamento de 1.400 x 900mm, tamanho do fardo de 450 x 450 x 200-500mm e capacidade máxima de 50m³/h. | Resolução Gecex nº 322, de 4 de abril de 2022 | I | 2025-12-31 |  | 2022-05-01
8462.61.00 | 013 | Prensas hidráulicas para prensar, cortar, compactar e enfardar sucatas ferrosas e não ferrosas, dotadas de câmara para redução de volume com compactação por 3 lados com pressão hidráulica de operação de 350bar, com força de compressão de 1.857kN, com dimensões da câmara de compactação de 1.020 x 2.235 x 800mm, dimensões de fardo de 300 x 300 x 300 a 500mm, com capacidade de produção de 156 fardos/h. | Resolução Gecex nº 322, de 4 de abril de 2022 | I | 2025-12-31 |  | 2022-05-01
8462.61.00 | 014 | Prensas para compactar e cortar sucatas com guilhotina, capacidade de produzir 10t/h, tempo de ciclo máximo com carga de 30 – 33s, densidade superior a 3,9kg/dm³ (alta compactação), caixa útil de carga mínimo de 2,100 x 1.250mm; dotadas de dispositivo de corte na segunda compactação; motor principal de alto rendimento igual ou inferior a 2 x 55kw; fundo intercambiável, anti-desgaste com formato ranhurado, sinuoso e arredondado para evitar travamento por pequenas sucatas; placas laterais intercambiável anti-desgaste com formato trapezoidal sinuoso; central hidráulica; 2 bombas de pistão axial de alta pressão com regulador de potência; 2 bombas de fluxo variável para aumento de velocidade e controle de pressão por válvula proporcional; eletroválvulas de 24Vdc; sensores transdutores de posição integrados ao cilindro; sensores de pressão; reservatório: 3.000L com sistema de refrigeração e controle de temperatura digital; sistema de lubrificação central automático; sistema de lubrificação da câmera de compactação pulverizado automaticamente; sistema elétrico com inversor de frequência; controle remoto a distância; telemetria com operação assistida a distância; painel elétrico de comando e monitoramento, controlador lógico programável (CLP). | Resolução Gecex nº 322, de 4 de abril de 2022 | I | 2025-12-31 |  | 2022-05-01
8462.61.00 | 015 | Prensas semiautomáticas 3D hidráulicas enfardadeiras, do tipo tampa, compactação em 3 lados, controladas remotamente, para sucatas metálicas em geral, com um cilindro compactador na tampa da câmara com força de 700t, motor 2 x 75HP = 150HP secção transversal do fardo 600 x 600mm. | Resolução Gecex nº 322, de 4 de abril de 2022 | I | 2025-12-31 |  | 2022-05-01
8462.61.00 | 016 | Prensas hidráulicas moveis para sucata, transportada pelo sistema "roll-on" "roll-off", de compactação em 3 lados, completamente independente, com cabine para operador e caixa longa 4,8m, com ou sem grua, com motor diesel de 100HP, com um cilindro compactador na tampa da câmara com força de 157t, com cilindros em cada uma das 2 portas, com força de compactação 243t/cada porta. | Resolução Gecex nº 322, de 4 de abril de 2022 | I | 2025-12-31 |  | 2022-05-01
8462.61.00 | 017 | Máquinas compactadoras de metais, próprias para processar sucatas, capacidade de 10t/h, pressão máxima de 32kg/cm², com motor diesel incorporado, dotadas de: cabine com ou sem grua de alcance máximo de 6,2m; cubo; 2 jogos de filtros; 1 jogo de bombas hidráulicas; 1 jogo de cabos flexíveis; 3 alavancas; 1 válvula de descarga rápida. | Resolução Gecex nº 322, de 4 de abril de 2022 | I | 2025-12-31 |  | 2022-05-01
8462.61.00 | 018 | Prensas hidráulicas moveis para sucata, transportadas pelo sistema "roll-on" "roll-off", para compactação em fardos , completamente independente, podendo conter motor diesel ou motor elétrico com potência igual ou superior a 55kW, mas igual ou inferior a 78kW; equipadas com cabine para operador e caixa longa de 6,20m de comprimento, com ou sem grua; 1 cilindro compactador na tampa da câmara com força de igual ou superior a 160t; 2 cilindros na tampa superior, com força de compactação igual ou superior a 140t; 2 cilindros na aba lateral com força de compactação igual ou superior a 140t. | Resolução Gecex nº 322, de 4 de abril de 2022 | I | 2025-12-31 |  | 2022-05-01
8462.61.00 | 019 | Prensas hidráulicas, tipo jacaré, com comando hidráulico manual, para compactar e enfardar sucatas ferrosas e não ferrosas com espessura máxima de 3,18mm (1/8polegadas), força de compactação e enfardamento de 100t, capacidade de produção de 600kg/h de sucatas de alumínio, capacidade de produção de 1.800kg/h de sucatas ferrosas, potência do motor de 30kW (40CV), bi voltagem, caixa de abastecimento com dimensões de 1.600 x 1.000 x 700mm, ciclo operacional de 24fardos/h. | Resolução Gecex nº 322, de 4 de abril de 2022 | I | 2025-12-31 |  | 2022-05-01
8462.61.00 | 020 | Prensas hidráulicas, tipo jacaré, com comando hidráulico manual, para compactar e enfardar sucatas ferrosas e não ferrosas com espessura máxima de 6,35mm (1/4polegadas), força de compactação de 2 x 63t, força de enfardamento de 125t, capacidade de produção de 700 kg/h de sucatas de alumínio, capacidade de produção de 2.100kg/h de sucatas ferrosas, potência do motor de 30kW (40CV), bi voltagem, caixa de abastecimento com dimensões de 2.000 x 1.750 x 800mm, ciclo operacional de 28fardos/h. | Resolução Gecex nº 322, de 4 de abril de 2022 | I | 2025-12-31 |  | 2022-05-01
8462.61.00 | 021 | Prensas hidráulicas automáticas com controle remoto, tipo jacaré, para compactar e enfardar sucatas ferrosas e não ferrosas com espessura máxima de 6,35mm (1/4polegadas), força de compactação e enfardamento de 125t, capacidade de produção de 650kg/h de sucatas de alumínio, capacidade de produção de 1.950kg/h de sucatas ferrosas, potência do motor de 30kW (40 CV), bi voltagem, caixa de abastecimento com dimensões de 1.800 x 1.200 x 800mm, ciclo operacional de 26fardos/h. | Resolução Gecex nº 322, de 4 de abril de 2022 | I | 2025-12-31 |  | 2022-05-01
8462.61.00 | 022 | Prensas hidráulicas automáticas com controle remoto, tipo jacaré, para compactar e enfardar sucatas ferrosas e não ferrosas com espessura máxima de 6,35mm (1/4polegadas), força de compactação de 2 x 63t, força de enfardamento de 125t, capacidade de produção de 1.000kg/h de sucatas de alumínio, capacidade de produção de 3.000kg/h de sucatas ferrosas, potência do motor de 2 x 30kW (2 x 40CV), bi voltagem, caixa de abastecimento com dimensões de 2.000 x 1.750 x 800mm, ciclo operacional de 40fardos/h. | Resolução Gecex nº 322, de 4 de abril de 2022 | I | 2025-12-31 |  | 2022-05-01
8462.61.00 | 023 | Prensas hidráulicas automáticas com controle remoto, tipo jacaré, para compactar e enfardar sucatas ferrosas e não ferrosas com espessura máxima de 6,35mm (1/4polegadas), força de compactação de 2 x 80t, força de enfardamento de 160t, capacidade de produção de 1.800kg/h de sucatas de alumínio, capacidade de produção de 5.400kg/h de sucatas ferrosas, potência do motor de 2 x 30kW (2 x 40CV), bi voltagem, caixa de abastecimento com dimensões de 3.000 x 1.750 x 800 mm, ciclo operacional de 30fardos/h. | Resolução Gecex nº 322, de 4 de abril de 2022 | I | 2025-12-31 |  | 2022-05-01
8462.61.00 | 024 | Prensas hidráulicas automáticas horizontais, para compactar e enfardar sucatas ferrosas e não ferrosas, com espessura máxima do alumínio de 3,18mm (1/8polegadas), força de compactação e enfardamento de 80t, capacidade de produção de 2.000kg/h de sucatas de alumínio, potência do motor de 30kW (40CV), bi voltagem, caixa de abastecimento com dimensões de 2.000 x 1.000 x 600mm, ciclo operacional de 80fardos/h. | Resolução Gecex nº 322, de 4 de abril de 2022 | I | 2025-12-31 |  | 2022-05-01
8462.61.00 | 025 | Prensas hidráulicas, tipo jacaré, com comando hidráulico manual, para compactar e enfardar sucatas ferrosas e não ferrosas com espessura máxima de 3,18mm (1/8polegadas), força de compactação e enfardamento de 63t, capacidade de produção de 500kg/h de sucatas de alumínio, capacidade de produção de 1.500kg/h de sucatas ferrosas, potência do motor de 15 kW (20 CV), bi voltagem, caixa de abastecimento com dimensões de 1.000 x 600 x 500mm, ciclo operacional de 20fardos/h. | Resolução Gecex nº 322, de 4 de abril de 2022 | I | 2025-12-31 |  | 2022-05-01
8462.61.00 | 026 | Prensas hidráulicas, tipo jacaré, com comando hidráulico manual, para compactar e enfardar sucatas ferrosas e não ferrosas com espessura máxima de 3,18mm (1/8polegadas), força de compactação e enfardamento de 63t, capacidade de produção de 550kg/h de sucatas de alumínio, capacidade de produção de 1.650kg/h de sucatas ferrosas, potência do motor de 15kW (20 CV), bi voltagem, caixa de abastecimento com dimensões de 1.400 x 800 x 600mm, ciclo operacional de 22fardos/h. | Resolução Gecex nº 322, de 4 de abril de 2022 | I | 2025-12-31 |  | 2022-05-01
8462.61.00 | 027 | Prensas hidráulicas automáticas com controle remoto, tipo jacaré, para compactar e enfardar sucatas ferrosas e não ferrosas com espessura máxima de 6,35mm (1/4polegadas), força de compactação de 2 x 80t, força de enfardamento de 160t, capacidade de produção de 1.800kg/h de sucatas de alumínio, capacidade de produção de 5.400kg/h de sucatas ferrosas, potência do motor de 2 x 30kW (2 x 40 CV), bi voltagem, caixa de abastecimento com dimensões de 2.500 x 1.750 x 800mm, ciclo operacional de 30fardos/h. | Resolução Gecex nº 322, de 4 de abril de 2022 | I | 2025-12-31 |  | 2022-05-01
8462.61.00 | 028 | Prensas-tesouras hidráulicas, estacionárias, para compactar e cortar sucatas ferrosas, força do pistão prensa chapa 250 ANSA chapa 250 a 350 t ,com força respectiva de corte 800t, força do cilindro compactador 180t (2 tampas de compreensão)dotadas de sensores eletrônicos de posicionamento dos cilindros, operando através de sistema hidráulico de até 350bar de pressão, e controladas a partir de unidade hidráulica e elétrica tipo contêiner, com sistema eletroeletrônico, controle lógico de programação (CLP) e telas digitais de operação. | Resolução Gecex nº 322, de 4 de abril de 2022 | I | 2025-12-31 |  | 2022-05-01
8462.61.00 | 029 | Prensas hidráulicas para conformação de tubos em aço e alumínio de bicicleta, com velocidade de deslocamento de 200mm/s, potência máxima de 80t (784,53kN) e tempo de ciclo de 18s/peça, com cilindro de óleo primário-secundário, motor hidráulico 15HP X 6P, válvula de pré-enchimento para aumentar a velocidade na formação do tubo, unidade hidráulica atuadora lateral com força de atuação de 13t para expandir a extremidade do tubo e controlador lógico programável (CLP). | Resolução Gecex nº 322, de 4 de abril de 2022 | I | 2025-12-31 |  | 2022-05-01
8462.61.00 | 030 | Prensas-tesouras hidráulicas automáticas, com controle remoto, para compactar e cortar sucatas ferrosas e não ferrosas com espessura máxima de 25,4mm (1 polegada), força de compactação vertical de 2 x 125t, força de compactação lateral de 2 x 250t, força de corte e cisalhamento de 2 x 40t, capacidade de produção de 5.000kg/h de sucatas de alumínio, capacidade de produção de 10.000kg/h de sucatas ferrosas, 220V, 380V e/ou 440V, caixa de abastecimento com dimensões de 8.500 x 1.600 x 1.000mm, ciclo operacional de 2 a 3cortes/min. | Resolução Gecex nº 322, de 4 de abril de 2022 | I | 2025-12-31 |  | 2022-05-01
8462.61.00 | 032 | Combinações de máquinas automáticas para a produção de embalagens alimentícias (latas) DRD descartáveis de diversas medidas a partir de folhas de TFS, por meio de processo de estampagem, com velocidade máxima de 150batidas/min, profundidade máxima de estampagem 60mm e possibilidade de utilização de moldes de até 1.050 x 320mm, produzindo 250latas/min, compostas de: 1 máquina de cisalhamento scroll; 1 prensa de embutimento; 1 prensa de reembutimento; 1 prensa de recorte com saída de sucata e 1 painel de controle programável (PLC) com tela "touchscreen" colorida. | Resolução Gecex nº 322, de 4 de abril de 2022 | I | 2025-12-31 |  | 2022-05-01
8462.61.00 | 033 | Combinações de máquinas, com operação automática, contínua e ininterrupta, com comando através de painel de gerenciamento, próprias e exclusivas para estampagem do corpo principal de panelas de alumínio de diâmetro variando entre 120 a 360mm, compostas de: prensa hidráulica vertical, tipo pescoço de ganso para estampagem, com força de fechamento de 70t, própria para estampar panelas de alumínio, capacidade para até 12peças/min, com curso de deslizamento de 600mm, curso do suporte em branco de 250mm e curso do extrator de 150mm, alimentação elétrica de 400V/50Hz, 3 fases, dotada de: bomba hidráulica de 37kW, com armário elétrico com unidade climatizadora controlada por CLP, comando por tela de toque; trocador de calor água/óleo, tipo casco-tubo, de 60 a 160L/min, 8 a 22kW e 0,79m2; empilhador e carregador automático de discos de diâmetro máximo de 550mm, auto dimensionável, tipo disco duplo, funcionamento eletromecânico, capacidade para carregar até 12discos/min, com armário elétrico com unidade climatizadora controlada por CLP, comando por tela de toque; transportador de saída, tipo esteira motorizada, de 2.000 x 400mm, equipado com conjunto basculante com dupla ventosa. | Resolução Gecex nº 322, de 4 de abril de 2022 | I | 2025-12-31 |  | 2022-05-01
8462.61.00 | 034 | Combinações de máquinas-ferramentas para conformação automática de portas para refrigeradores de uso doméstico, por estampo, repuxo, flange e dobra de chapas metálicas "Blanks", com larguras entre 500 a 1000mm, comprimento entre 500 a 2.000mm e espessura entre 0,35 a 0,50mm, com capacidade produtiva de, pelo menos, 250painéis/h, com precisão de dobras nos eixos X e Y de ±0,05mm, compostas de: 1 estação de alimentação de chapas, contendo 2 mesas alimentadoras de deslocamento horizontal sobre trilhos com separadores de chapas magnéticas, 1 sistema de transferência e posicionamento por ventosas com detector de presença por fotocélula e detector de chapa dupla por sensor magnético e 1 mesa de centralização; 1 sistema movido por servo-motores e pinças para transporte de peças entre estações com tecnologia "Brushless"; 3 estações de estampo de chapas; 1 estação de perfilamento para as dobras laterais; 1 subestação de calibração para correção de efeito "springback"; 1 mesa de centragem; 1 estação de divisão e dobra do flange lateral; 1 sistema de pinças para transporte individual de peças; 1 estação de dobra dos cantos dos painéis (flange superior e inferior), com sistema de setup automático que contém um manipulador de peças; 1 estação de dobras centrais (flange superior e inferior); 1 estação de descarga de peças retiradas por um sistema de transporte; comando e controle por controlador lógico programável (CLP) e interface homem-máquina. | Resolução Gecex nº 322, de 4 de abril de 2022 | I | 2025-12-31 |  | 2022-05-01
8462.61.00 | 035 | Máquinas prensas hidráulicas com sistema de comando numérico, para dobrar chapas metálicas com força de dobra de 815T e comprimento de dobra de 6.200mm, a distância entre colunas de 5.100mm, abertura de 650mm, profundidade da garganta de 500mm, dotadas de sensor ótico, com consumo de energia de 55kW e comandado por monitor sensível ao toque. | Resolução Gecex nº 322, de 4 de abril de 2022 | I | 2025-12-31 |  | 2022-05-01
8462.61.00 | 036 | Combinações de máquinas, com operação automática, contínua e ininterrupta, com comando através de painel de gerenciamento, próprias e exclusivas para estampagem do corpo principal de panelas de aço inox de diâmetro variando entre 200 a 360mm, com capacidade produtiva de 6peças/min em peças de 300mm de profundidade, equipadas com sistema hidráulico de troca e bloqueio das ferramentas, compostas de: prensa hidráulica vertical, tipo "H" para estampagem, com força de fechamento de 300t, própria para estampar panelas de inox, com curso de deslizamento de 1.000mm, abertura total de 1.500mm, prensa chapas inferior de 150t e curso de 350mm, bomba hidráulica principal de 110kW; uma prensa hidráulica vertical, tipo "H" para estampagem, com força de fechamento de 200t, própria para estampar panelas de inox, com curso de deslizamento de 1.000mm, abertura total de 1.500mm, prensa chapas inferior de 100t e curso de 400mm, bomba hidráulica principal de 90kW; prensa hidráulica vertical, tipo "H" para corte, com força de fechamento de 200t, própria para rebarbar panelas de inox, com curso de deslizamento de 1000mm, abertura máxima de 1.500mm, sistema de amortecimento duplo por pistões de 79t, bomba hidráulica principal de 55kW; prensa hidráulica vertical, tipo "H" para estampagem, com força de fechamento de 200t, própria para calibrar panelas de inox, com curso de deslizamento de 1.000mm, abertura máxima de 1.500mm, bomba hidráulica principal de 55kW, sistema de amortecimento duplo por pistões de 79t ; carregador automático com 2 pilhas de discos de diâmetro máximo de 800mm, duplo sistema separador de discos, detecção de disco duplo, eixos servocontrolados, esteiras transportadoras e estação de centragem; unidade de lubrificação para discos de até 800mm, 16 bocais borrifadores, 2 bombas pneumáticas e lanças de sucção de 918mm; transferidor para movimentação das peças entre as estações, 8 pontos de pega por ventosa, eixos servocontrolados, tempo de ciclo de 3,5s; armário elétrico trifásico, 380V/60Hz, com proteção, comando e potência dos dispositivos, sistema de gestão computadorizado munido de CLP, tela de operação principal de 15 polegadas “touchscreen” e tela de operação remota de 7 polegadas “touchscreen”, de valor unitário (CIF) não superior a R$ 10.688.411,80. | Resolução Gecex nº 322, de 4 de abril de 2022 | II | 2025-12-31 |  | 2022-05-01
8462.61.00 | 045 | Prensas hidráulicas multifunções para prensagem e endireitamento de componentes em forma de haste com pressão máxima de 1.470kN, pressão hidráulica máxima de 30Mpa, profundidade da garganta de 450mm, abertura máxima de 600mm, com controlador lógico programável (CLP). | Resolução Gecex nº 322, de 4 de abril de 2022 | I | 2025-12-31 | Resolução GECEX nº 338, de 09 de maio de 2022 | 2022-05-16
8462.61.00 | 046 | Prensas-tesouras hidráulicas semimóvel para corte de sucata de fundição, tubo, vigas, placa, HMS, com 550 toneladas de força de corte, pré-compressão de 72t, movidas a motor turbo diesel ou motor elétrico, produzindo fardos e pacotes nos tamanhos de 80cm de largura e 65cm de altura e de 12 a 30t/h; com dimensões da caixa de compactação na posição aberta de 6m de comprimento x 2,25m de largura e fechada de 6mts de comprimento x 0,80m de largura x 0,65m de altura, podendo conter ou não cabine de comando e mesa de pré-carregamento com operação por controle remoto. | Resolução Gecex nº 322, de 4 de abril de 2022 | I | 2025-12-31 | Resolução GECEX nº 338, de 09 de maio de 2022 | 2022-05-16
8462.61.00 | 047 | Prensas enfardadeiras de metais e sucatas ferrosas e não ferrosas com sistema hidráulico/ automático acionados mediante controle remoto ou manualmente, enfardamento horizontal regulável de 500*500/400-1.000mm e metodologia de empurrão lateral, com sistema de refrigeração próprio, motor com potência de 22kW x 2, 380V, 60Hz. | Resolução Gecex nº 322, de 4 de abril de 2022 | I | 2025-12-31 | Resolução Gecex nº 356, de 20 de junho de 2022 | 2022-06-28
8462.61.00 | 048 | Prensas hidráulicas compactadoras para prensagem de metais (sucatas) a frio, com capacidade máxima de produção de até 10 toneladas por hora (dependendo do material e outras condições), pressão máxima de compressão de 32kg/cm², com motor diesel e/ou motor elétrico, podendo ter cabine integrada com ou sem grua de alcance máximo de 6,2m. | Resolução Gecex nº 322, de 4 de abril de 2022 | I | 2025-12-31 | Resolução Gecex nº 375, de 26 de julho de 2022 | 2022-08-04
8462.61.00 | 049 | Prensas verticais hidráulicas, de 4 colunas e 2 estações, para calibração através de forjamento/extrusão à frio, utilizadas na produção de peças automotivas forjadas, com capacidade igual 500t, curso de 500mm, abertura máxima igual a 1.250mm, distância central entre estações igual a 340mm, passagem entre colunas de aproximadamente 860mm (da esquerda para direita), passagem entre colunas de aproximadamente 250mm(da frente para trás), velocidade de aproximação igual a 200mm/s +/- 10%, velocidades de prensagem iguais a 24mm/s +/- 10% (com 50% de carga) e 12mm/s +/- 10% (com 100% de carga), velocidade de retorno igual a 220mm/s +/- 10%, com sistema de deslizamento por guias para facilitar o carregamento do porta-ferramentas, com ou sem dispositivos de fixação hidráulica para porta-ferramentas, com ou sem braço de manipulação/carregamento, sistema de proteção com cortina de luz, painéis e quadros elétricos, sistema de automação com controlador lógico programável (CLP) com "software" dedicado e painel de interação homem máquina (HMI), de valor unitário (CIF) não superior a R$ 1.087.319,50. | Resolução Gecex nº 322, de 4 de abril de 2022 | II | 2025-12-31 | Resolução Gecex nº 406, de 22 de setembro de 2022 | 2022-09-30
8462.61.00 | 050 | Prensas-tesouras hidráulicas, estacionárias, para compactar e cortar sucatas ferrosas ou não ferrosas, com operação em 3 estágios, com câmara de compressão e torre de corte com cilindros de estampagem e corte, independentes, com caixa basculante lateral que abastece câmara de compressão com material sucata e com conjunto de 2 asas laterais hidráulicas acionadas cada uma com 3 no total 6 cilindros hidráulicos que compactam material e reduzem largura e altura do material, com cilindro enfardadeira que densifica comprimento da sucata com objetivo de alimentar tesoura na próxima etapa ou compactar sucata com uma densidade determinada para somente fazer um fardo sem cortar na tesoura, com avanço do cilindro comprido controlado e variável dependendo critério do usuário permitindo diferentes longitudes de avanço de compactação ou alimentação de tesoura, com torre de corte que possui o cilindro pisador, o cilindro tesoura e um sistema de lubrificação automática, com largura de cilindro pisador que permite cortes densos de sucata até 500mm de comprimento aumentando produtividade da tesoura que pode chegar teoreticamente até uma força máxima de 620t na pressão máxima de 315bar, com limitação de segurança da pressão de trabalho até 250bar tesourando material sucata com 491t de força operativa, com 143t de força operativa no cilindro pisador e força operativa de 3 vezes 78,5t na primeira asa lateral e 3 vezes 78,5t na segunda asa lateral, com limitação de segurança no cilindro comprido até 150bar enfardando ou empurrando material sucata com 57t da força operativa, com controle eletrônico de posição dentro de próprio cilindro permitindo regular a posição de retrocesso da tesoura possibilitando que percurso total de corte da tesoura seja mais curta sem necessidade de fazer o percurso máximo diminuindo o tempo do ciclo aumentando a produtividade da tesoura, com motores elétricos ou motor de combustão diesel dependendo necessidade da operação do cliente, com bombas hidráulicas, tanque de óleo hidráulico, trocador de calor e filtros de óleo hidráulico, tela de controle, controle remoto adicional. | Resolução Gecex nº 322, de 4 de abril de 2022 | I | 2025-12-31 | Resolução Gecex nº 415, de 27 de outubro de 2022 | 2022-11-07
8462.62.00 | 001 | Prensas eletromecânicas para fabricação de tampas de latas de alumínio, com força máxima de impacto de 125t, velocidade máxima de produção de até 3.000tampas/min, capacidade de até 750golpes/min, contendo até 4 matrizes de conversão e até 4 matrizes de anel, com Controlador Lógico Programável (CLP). | Resolução Gecex nº 322, de 4 de abril de 2022 | I | 2025-12-31 |  | 2022-05-01
8462.62.00 | 002 | Prensas mecânicas horizontais para estampagem de peças especiais em aço a frio, dotadas de 6 estágios com 6 matrizes e 6 martelos, pinos de extração em todas as punções ajustadas individualmente, com alimentação de arame linear e com rolos de transporte, sistema de segurança na alimentação do arame, diâmetro máximo de 18mm, comprimento máximo de corte de 185mm, expulsão da matriz de 160mm, expulsão da punção em 32mm, com diâmetro máximo de cabeça de 32mm, força de estampagem de 230t, matrizes de 100 x 245mm, punção de 75 x 190mm, cortador de 70 x 100mm e bucha de corte de 70 x 100mm, capacidade de produção de 100peças/min. | Resolução Gecex nº 322, de 4 de abril de 2022 | I | 2025-12-31 |  | 2022-05-01
8462.62.00 | 003 | Máquinas automáticas para fabricação de grampos de alumínio utilizados no fechamento de embalagens de embutidos, compostas de uma prensa eletromecânica excêntrica, com função para cortar, prensar e moldar o grampo em forma de "U", capacidade de 200 à 600grampos/min, com perfilamento para aplicação de fita térmica a uma temperatura de 260 Graus Celsius, com controlador lógico programável (CLP). | Resolução Gecex nº 322, de 4 de abril de 2022 | I | 2025-12-31 |  | 2022-05-01
8462.62.00 | 004 | Combinações de máquinas, com controlador lógico programável e protocolo de comunicação ethernet, para fabricação de corpos de latas metálicas, por estiramento, para produzir latas de 12 onças, compostas de: prensa mecânica horizontal de dupla ação, com curso duplo de deslocamentos de 24,5 e 26 polegadas, dotada de conjunto de matrizes redutoras e matriz formadora da base da lata, virabrequim balanceado, embreagem e freio hidráulicos, sistema rotativo de descarga motorizada, sistemas de lubrificação automática, resfriamento e filtragem de lubrificante, integrada a máquina aparadora de topo de latas “trimmer” de 4 estações horizontais rotativas, com velocidade de produção de até 400 latas/min, alimentação a vácuo, torre principal, sistema a vácuo para sucção e descarte das aparas das latas, torre de descarga, trilhos guias, dispositivos para detecção automática de falha e unidade de lubrificação; acompanhada de kits para: troca rápida do tamanho de latas de 12 para 7.5, 9.1 e 16oz, funcionamento em países de clima tropical e carregamento de acumulador de nitrogênio. | Resolução Gecex nº 322, de 4 de abril de 2022 | I | 2025-12-31 |  | 2022-05-01
8462.62.00 | 005 | Combinações de máquinas, com controlador lógico programável e protocolo de comunicação "ethernet", para fabricação de corpos de latas metálicas por estiramento, de tamanhos variados, compostas de: prensa mecânica horizontal de dupla ação, com curso duplo de deslocamentos de 24,5 e 26 polegadas; máquina aparadora de topo de latas "trimmer" de 4 estações horizontais rotativas, com velocidade de produção de até 400latas/min; virabrequim balanceado, embreagem e freio hidráulicos, sistemas de lubrificação automática, resfriamento e filtragem de lubrificante; sistemas de alimentação, sucção e descarte das aparas das latas à vácuo e dispositivos para detecção automática de falha. | Resolução Gecex nº 322, de 4 de abril de 2022 | I | 2025-12-31 |  | 2022-05-01
8462.62.00 | 006 | Prensas verticais mecânicas de acionamento eletropneumático, próprias para produção de estojo de latão a ser utilizado em munição tipo cartucho de calibre .22, a partir de tira de liga de latão, por sistema progressivo de prensagem de puncionamento, com saída de 7peças/ ciclo, com força de fechamento de 80t (800kN), curso de 79mm, taxa teórica de 150batidas/min, ajuste entre 80 e 200rpm, dotadas de: desbobinador horizontal, puxador pneumático de fita, cortador de sucata por cisalhamento após prensagem, armário elétrico contendo CLP, console de comando com monitor com tela de toque e HMI. | Resolução Gecex nº 322, de 4 de abril de 2022 | I | 2025-12-31 |  | 2022-05-01
8462.62.00 | 007 | Prensas mecânicas de calibração automática para trabalho a frio e cunhagem integrada, para fabricação de guias sintetizadas em aço com altura de até 50mm, utilizadas em amortecedores telescópicos automotivos, equipadas com alimentador de peças rotativas sincronizadas mecanicamente com 10 estações, capacidade de prensagem ajustável de 100t no martelo, e capacidade de produzir até 1.200 peças/h, constituídas em estrutura rígida em "H" equipada com dupla mesa no martelo superior e função tripla na parte inferior incluindo pino central hidráulico independente, punção extrator inferior ajustável e matriz estacionária, com cunhador hidráulico regulável em estação prévia de até 5t, com controles PLC e IHM que incluem monitoramento de entrada, saída e posição de produtos e carga de prensagem, equipadas e certificadas para atender normas CE de segurança. | Resolução Gecex nº 322, de 4 de abril de 2022 | I | 2025-12-31 |  | 2022-05-01
8462.62.00 | 008 | Prensas mecânicas com dupla ação e sistema de freios/embreagem, para fabricação de copos para latas de alumínio, com diâmetros e alturas variáveis, com força máxima de até 165t, velocidade de até 350golpes/min, dotadas ou não de ferramentas, sistema de lubrificação de bobinas, painel elétrico, suporte magnético do ferramental para facilitar a troca, sistema de guia "ram" hidrodinâmico , sistema "quick-lift" para abertura rápida dos martelos, marcadores de copos por estação, sistema de alimentação de fita por servomotor, sistema de ar de baixa pressão/alto volume e controlador lógico programável (CLP). | Resolução Gecex nº 322, de 4 de abril de 2022 | I | 2025-12-31 |  | 2022-05-01
8462.62.00 | 010 | Combinações de máquinas para corte transversal e/ou em “zigue-zague” de discos de alumínio ou aço, para bobinas com largura máxima de 1.500mm, espessuras entre 0,4 a 8,5mm e diâmetros entre 75 e 630mm, compostas de: berço para bobina de até 10t, de diâmetro externo máximo de 1.950mm, diâmetro externo mínimo de 650mm e largura máxima de 1.500mm; desbobinador com 2 eixos acionados por 2 motores hidráulicos; unidade de endireitamento composta por um sistema formado por 13 rolos de estiramento (7 inferiores + 6 superiores) e 15 contra-rolos, para endireitamento da chapa no desbobinador; unidade de alimentação de chapa, regulável conforme largura da esteira, para transporte da chapa por meio de rolos estriados posicionados nas laterais da unidade; unidade basculante e atuador giratório para movimentação lateral da chapa a ser cortada; prensa mecânica de corte de 200t, hidráulica; unidade de troca de molde automática, de estação dupla para troca rápida dos moldes; dispositivo de corte de resíduos, hidráulico; esteira transportadora para a saída de discos. | Resolução Gecex nº 322, de 4 de abril de 2022 | I | 2025-12-31 |  | 2022-05-01
8462.62.00 | 011 | Prensas verticais mecânicas de acionamento eletropneumático, próprias para produção de estojo de latão a ser utilizado em munição tipo cartucho de calibre .22, a partir de tira de liga de latão, por sistema progressivo de prensagem de puncionamento, com saída de 7peças/ciclo, com força de fechamento de 80ton (800kN), curso de 79mm, taxa teórica de 150batidas/min, ajuste entre 80 e 400rpm, dotadas de: desbobinador horizontal, puxador pneumático de fita, cortador de sucata por cisalhamento após prensagem, sistema de lubrificação automática, armário elétrico contendo CLP, console de comando com monitor com tela de toque e IHM (fixo na prensa através de braço articulado giratório). | Resolução Gecex nº 322, de 4 de abril de 2022 | I | 2025-12-31 |  | 2022-05-01
8462.62.00 | 012 | Máquinas automáticas para fabricação de parafusos, rebites e pinos de 1 matriz e 2 punções por arames de metais, com extração positiva do punção mínimo de 6,5mm e no máximo 12mm, com distâncias entre a matriz principal e de corte de 30mm e no máximo 40mm, com sistema auto checagem para informar falta de material, alimentação curta de material, sobrecarga no motor e contador de peças para diâmetro de corte superior a 2mm e velocidade máxima superior a 100peças/min, controlado por um painel elétrico com controlador lógico programável (PLC) e painel de controle. | Resolução Gecex nº 322, de 4 de abril de 2022 | I | 2025-12-31 |  | 2022-05-01
8462.62.00 | 013 | Combinações de máquinas automáticas para fabricação de peças metálicas estampadas, compostas de: sistema de alimentação automático com velocidade de 75m/min, com desbobinador com capacidade de carga de 25.000kg, para bobinas com diâmetro interno máximo de 610mm; 1 prensa vertical excêntrica, tipo “transfer”, quatro bielas, com capacidade de 12.500kN e velocidade máxima de 25golpes/min, dotadas de sistema hidráulico de lubrificação de embreagem; 2 mesas de troca rápida com dimensões de 6.100 x 2.400mm; sistema de transferência eletrônica de 3 eixos com rastreamento ponto a ponto do movimento da prensa; desempilhador automático longitudinal; cintas de transporte magnéticas, sistema de lubrificação por pulverização; sistema de isolamento acústico integral com nível sonoro máximo de 80dbA funcionamento sem carga; painel elétrico com controlador lógico programável (CLP), de valor unitário (CIF) não superior a R$ 16.401.865,10. | Resolução Gecex nº 322, de 4 de abril de 2022 | II | 2025-12-31 |  | 2022-05-01
8462.62.00 | 014 | Combinações de máquinas para produção da primeira operação de estampagem das tampas utilizadas em potes de vidro “Twist off Caps”, com diâmetro de 74mm, com capacidade de fabricação entre 45.000 a 48.000peças/h, utilizando folhas metálicas (folha-de-flandres ou folha-cromada) com dimensões máximas de até 1.000 x 1.200mm e espessura entre 0,17 e 0,19mm, para estampagem das folhas no conceito “scroll”, compostas de: prensa excêntrica portal de alta precisão com capacidade de 120t, 5 cabeçotes e alimentação de 380V, AC-trifásica, 60Hz, e potência de 25kW; mesa hidráulica para elevação dos fardos de folhas metálicas com capacidade para 3.000kg; unidade automática com rolo para alimentação e lubrificação das folhas; mesa de posicionamento com manipulador automático das folhas por meio de comando numérico computadorizado(CNC) em sincronia com o movimento da prensa; extrator automático para remover retalhos de sucata do equipamento; painel de controle programável; peças e acessórios para sua montagem e funcionamento. | Resolução Gecex nº 322, de 4 de abril de 2022 | I | 2025-12-31 |  | 2022-05-01
8462.62.00 | 016 | Equipamentos para estampagem de agulhas, compostos de computador , capazes de gravar até 1.000 receitas de agulhas com "setup" automático , capacidade de processar bobina de fita de metal aço de até 300kg com controle da alimentação em passos pré definidos de 0,5 até 2 polegadas, dotados de prensas de corte e estampagem, respectivamente com capacidades de 10 e 40t com velocidade nominal de 240agulhas/min, alimentação de 440V e amperagem de 80A com sistema de vácuo para remoção automática de sujidades provenientes do processo e controle dimensional da ponta da agulha , com características diâmetro mínimo de 0,457mm (18mils), diâmetro máximo de 1,6mm (62mils) , curvatura: 60 a 166 graus, raio: 4,14mm a 13,157mm (0,163 a 0,518 polegadas), agulhas retas com até 84mm (3,3 polegadas) de comprimento, diâmetro menor de furação de 0,0102 polegadas, diâmetro maior de furação de 0,0276 polegadas. | Resolução Gecex nº 322, de 4 de abril de 2022 | I | 2025-12-31 |  | 2022-05-01
8462.62.00 | 017 | Prensas rotativas para conformação e estampagem (gravação) da cabeça de estojos, a serem utilizados em munição tipo cartucho de calibre 22, com taxa de produção de até 50.000peças/h (850rpm), dotadas de: sistema de alimentação de componentes com 2 silos, plataforma com 4 rodas duplas e seus transportadores, unidade de classificação por diâmetro, armário elétrico contendo CLP, console de comando com monitor com tela de toque e HMI. | Resolução Gecex nº 322, de 4 de abril de 2022 | I | 2025-12-31 |  | 2022-05-01
8462.62.00 | 018 | Máquinas conformadoras universais, para produção de rebites, com controlador lógico programável (CLP), 5 matrizes, capacidade máxima de corte de 8mm (diâmetro), capacidade máxima de produção de 350peças/min, força de prensagem de 500kN, motor com potência máxima de 26kW, dispositivo computadorizado para ajuste do comprimento de corte, dispositivo para alimentação e extração de peças por meio de pinças de movimentos lineares, esteiras para peças acabadas e sucata. | Resolução Gecex nº 322, de 4 de abril de 2022 | I | 2025-12-31 |  | 2022-05-01
8462.62.00 | 019 | Máquinas conformadoras, a frio, de parafusos de 4 ou mais milímetros, com capacidade de produção de 45 ou mais peças por minuto, contendo 4 ou mais matrizes de corte, com sistema de lubrificação, painel de controle e monitoramento de velocidade, esteiras de peças acabadas e refugo e gabarito de ajuste. | Resolução Gecex nº 322, de 4 de abril de 2022 | I | 2025-12-31 |  | 2022-05-01
8462.62.00 | 020 | Máquinas conformadoras para produção de porcas rebite e fixadores especiais, com controlador logico programável (CLP), 6 matrizes de conformação progressiva de prensagem, diâmetro do corte 11,5mm, comprimento máximo do corte 85mm, expulsão máxima das matrizes 65mm, expulsão máxima das punções 20mm, produção máxima de 275peças/minuto, potência do motor 30kW. | Resolução Gecex nº 322, de 4 de abril de 2022 | I | 2025-12-31 |  | 2022-05-01
8462.62.00 | 021 | Máquinas automáticas para fabricação de porcas e artefatos semelhantes por estampagem, a partir de arames de metal com diâmetro máximo de corte igual ou maior que 8mm, com 5 ou mais estações de forjamento, força de estampagem igual ou maior que 30t, comprimento máximo do corte igual ou maior que 5,5mm, comprimento máximo de extração igual ou maior que 8mm, com capacidade de produção igual ou maior que 45 peças/min. | Resolução Gecex nº 322, de 4 de abril de 2022 | I | 2025-12-31 |  | 2022-05-01
8462.62.00 | 022 | Prensas verticais excêntricas de dupla ação, dinamicamente balanceadas, dotadas de guias de centralização hidráulicas, com força máxima de 150t (métricas), motor de 125HP, velocidade de produção máxima acima de 300golpes/min, capazes de trabalhar com sistema de alimentação automático de alta velocidade para folha de alumínio com largura nominal de 183,32cm e passo regulável eletronicamente, dotadas de sistema hidráulico de lubrificação e embreagem, console de operação, “chiller”, painel elétrico com controlador lógico programável e protocolo de comunicação ethernet, base de fixação anti vibração, guardas de proteção, sistema de alimentação de alta velocidade com lubrificador automático de matéria prima acoplado e controlado eletronicamente, transportadores de descarga para saída de copos, coifa de coleta de sucata, ferramental escalonado de 12 saídas ou mais com sistema magnético de fixação para troca rápida; para produção de copos de latas de alumínio para bebidas. | Resolução Gecex nº 322, de 4 de abril de 2022 | I | 2025-12-31 |  | 2022-05-01
8462.62.00 | 023 | Máquinas conformadoras de parafusos, a frio, com capacidade de produção de 180 ou mais peças/min, de 8 a 12mm de diâmetro e 70 a 105mm de comprimento, contendo 3 ou mais matrizes de corte; com sistema de lubrificação; painel de controle e monitoramento de velocidade; esteiras de peças acabadas e refugo; e gabarito de ajuste. | Resolução Gecex nº 322, de 4 de abril de 2022 | I | 2025-12-31 |  | 2022-05-01
8462.62.00 | 024 | Máquinas automáticas para fabricação de porcas, dotadas de 5 estágios de conformação à frio, com capacidade para produzir entre 200 e 260peças/min, comprimento máximo do diâmetro de 15mm, comprimento máximo de extração de 18mm e força de estampagem de 85t. | Resolução Gecex nº 322, de 4 de abril de 2022 | I | 2025-12-31 |  | 2022-05-01
8462.62.00 | 025 | Máquinas automáticas para fabricação de porcas, dotadas de 5 estágios de conformação à frio, com capacidade para produzir entre 320 e 400peças/min, comprimento máximo do diâmetro de 11mm, comprimento máximo de extração de 13mm e força de estampagem de 55t. | Resolução Gecex nº 322, de 4 de abril de 2022 | I | 2025-12-31 |  | 2022-05-01
8462.62.00 | 026 | Máquinas automáticas para fabricação de porcas, dotadas de 5 estágios de conformação à frio, com capacidade para produzir entre 150 e 190peças/min, comprimento máximo do diâmetro de 19mm, comprimento máximo de extração de 25mm e força de estampagem de 130t. | Resolução Gecex nº 322, de 4 de abril de 2022 | I | 2025-12-31 |  | 2022-05-01
8462.62.00 | 027 | Prensas com força de prensagem de 1.250kN, altura do ferramental (SDAU) 330 a 380mm e regulagem do martelo de 50mm com capacidade de estampar componentes aço carbono com alto teor de carbono com espessura variando entre 1,5 até 2,4mm em alta velocidade (700golpes/min) e capacidade de fabricar entre 1.400 a 4.200peças/min, destinadas à produção de elos para correntes, mesa com dimensões de 1.200 x 800mm, velocidade mínima de 100 e máxima de 700golpes/min, curso do martelo fixo em 1 polegada, ajuste motorizado da altura do martelo em incrementos de 0,001mm (1 mícron), com guias de alta precisão (0,001mm), dispositivo de travamento hidráulico e levantamento rápido do martelo, com memória de reposicionamento, corpo fundido especial e sem solda, sistema de compensação da dinâmica do martelo e controle térmico automático do óleo sem auxílio de refrigeração a agua/torre de resfriamento, sistema de absorção de vibração nas sapatas dispensando a necessidade de piso com fundação especial e com alimentador eletrônico de matéria prima de alta precisão (±0,03mm de repetibilidade) e velocidade (35mm a 700 golpes/min), ângulo de avanço ajustável de 120, 180 e 220° e sistema de monitoramento e controle de ferramental e memorização automática de dados para 1.000 ferramentas (GPM, altura de ferramenta, avanço, ângulo de avanço, ângulo de liberação de piloto guia, força de prensagem). Valor unitário (CIF) da mercadoria de no máximo R$ 2.650.060,00 | Resolução Gecex nº 322, de 4 de abril de 2022 | II | 2025-12-31 |  | 2022-05-01
8462.62.00 | 028 | Máquinas extrusoras horizontais de alta precisão para produção de “copo de níquel do eletrodo central” componente semiacabado da vela de ignição para motores de combustão interna, composta por um bloco com 6 matrizes de conformação progressiva, diâmetro de conformação entre 2 a 9mm, diâmetro de corte entre 2 a 8mm e comprimento de corte máximo 45mm, com capacidade de carga de 250kN de conformação; com alimentador automático por rolo de tração, sistema de transferência por garras, com precisão no curso de conformação de +/-0,001mm monitorado por limitador de curso, sistema de lubrificação contínua, painel de comando e controle elétrico eletrônico com controlador lógico programável (CLP); com capacidade de produção máxima de até 250peças/min regulável através de controlador de velocidade (inversor de frequência). | Resolução Gecex nº 322, de 4 de abril de 2022 | I | 2025-12-31 |  | 2022-05-01
8462.62.00 | 029 | Máquinas extrusoras horizontais de alta precisão para produção de “pino terminal”, componente da vela de ignição para motores de combustão interna, com capacidade conformação de arame com diâmetro entre 2 a 9mm, diâmetro de corte entre 2 a 8mm e comprimento de corte máximo 45mm, com capacidade de carga de conformação de 250kN, dotadas de: alimentador automático por rolo de tração, sistema de transferência por garras, com precisão no curso de conformação de ±0,001mm monitorado por limitador de curso, sistema de lubrificação contínua, painel de comando e controle elétrico eletrônico com controlador lógico programável (CLP); com capacidade de produção máxima de até 250peças/min regulável através de controlador de velocidade (inversor de frequência). | Resolução Gecex nº 322, de 4 de abril de 2022 | I | 2025-12-31 |  | 2022-05-01
8462.62.00 | 030 | Prensas horizontais, tipo excêntrica de 6 estágios com as respectivas matrizes, próprias para corte e estampagem a frio de peças de ligas de latão, com transferência progressiva matriz por matriz, micro-posicionador por pinças e eixo de cames para prensagem com precisão através de conjunto de “encoders” e transdutores posição piezo, força de fechamento de 700kN, velocidade compreendida entre 100 a 300batidas/min, equipadas com sistema de segurança para operador, posicionamento digital do martelo com ajuste a tela “touchscreen”, micro posicionamento do martelo com monitoramento da força de conformação dentro de parâmetros regulados, alimentador linear de arame com precisão de 0,01mm, corte por cisalhamento, endireitador duplo de arame, enclausuramento acústico, unidade de lubrificação de matrizes operando com filtro magnético, unidade de exaustão com filtragem eletrostática de névoa/vapores, unidade de lubrificação com filtro duplo, transportador de talisca para saída/descarga das peças, armário elétrico contendo CLP, console de comando com monitor com tela de toque e IHM e monitoramento de micro posição. | Resolução Gecex nº 322, de 4 de abril de 2022 | I | 2025-12-31 |  | 2022-05-01
8462.62.00 | 031 | Máquinas automáticas para fabricação de parafusos, rebites e pinos, por estampagem, a partir de arames de metais, contendo 2 matrizes, diâmetro máximo de arame de 5mm, com comprimento máximo de corte de 67mm, comprimento máximo de extração de 51mm e velocidade máxima de 300peças/min com sistema de faca com corte fechado, com sistema de auto checagem para verificar a velocidade de produção, sobrecarga do motor principal, alimentação curta, fim de material, configuração do contador de peças, baixa pressão do óleo e baixa pressão do ar, controlado por um painel elétrico com controlador logico programável (PLC) e painel de controle. | Resolução Gecex nº 322, de 4 de abril de 2022 | I | 2025-12-31 |  | 2022-05-01
8462.62.00 | 032 | Prensas verticais excêntricas de dupla ação, dinamicamente balanceada, dotadas de guias de centralização hidráulicas, com força máxima de 150 toneladas (métricas), velocidade de produção máxima acima de 300golpes/min, dotadas de: sistema hidráulico de lubrificação e embreagem, console de operação, painel elétrico com controlador lógico programável e protocolo de comunicação ethernet, base de fixação antivibração, guardas de proteção, sistema de alimentação de alta velocidade com lubrificador automático de matéria prima acoplado e controlado eletronicamente, transportadores de descarga para saída de copos, coifa de coleta de sucata, ferramental escalonado de 12 saídas ou mais com sistema magnético de fixação para troca rápida; para produção de copos de latas de alumínio para bebidas. | Resolução Gecex nº 322, de 4 de abril de 2022 | I | 2025-12-31 |  | 2022-05-01
8462.62.00 | 033 | Prensas rotativas para conformação e estampagem (gravação) da cabeça de estojos, a serem utilizados em munição tipo cartucho de calibre .22, por processo contínuo, com taxa de produção de até 50.000peças/h, dotadas de: sistema de alimentação de componentes com 2 silos, 4 alimentadores com rodas duplas, transportador vertical, 4 calhas horizontais (tipo esteira) e plataforma com escada tipo marinheiro; unidade de classificação por diâmetro; armário elétrico contendo CLP; console de comando com monitor com tela de toque e IHM. | Resolução Gecex nº 322, de 4 de abril de 2022 | I | 2025-12-31 |  | 2022-05-01
8462.62.00 | 034 | Máquinas conformadoras a frio de 5 estágios sequenciais para fabricação de parafusos e peças especiais em aço de comprimento e bitola máximos de 180 e 24mm de diâmetro respectivamente, com controlador lógico programável (CLP), capacidade de produção de até 120peças/min com força até 3.200kN, sistema de troca rápida de ferramentas, regulagem do sistema de extração das matrizes e alimentação de matéria prima motorizados, sistema pneumático adicional de abertura das garras do primeiro estágio para evitar produção de produtos com dimensional fora do especificado. | Resolução Gecex nº 322, de 4 de abril de 2022 | I | 2025-12-31 |  | 2022-05-01
8462.62.00 | 035 | Prensas automáticas, para diversas aplicações de estampagem, dobra e corte de materiais metálicos através de estampo progressivo, possuindo mesa com dimensões de 1.251 x 650mm, e sistema de balanceamento de massa e curso ajustável, trabalhando com força de prensagem até 510kN e velocidades de estampagem por minuto variando de 110 golpes/min à máxima de 1.050 golpes/minuto, com capacidade de ajuste da altura do martelo durante a estampagem, curso do martelo ajustável de 16 a 51mm, guias do martelo projetadas para compensar expansão horizontal devido a variações de temperatura, sistema de mudança de curso semi-automático, sistema de absorção de vibração nas sapatas dispensando a necessidade de piso com fundação especial, sistema de lubrificação de fita e servo alimentador, controle baseado em IPC (PC Industrial) , e tela TFT (Thin-Film Transistor). | Resolução Gecex nº 322, de 4 de abril de 2022 | I | 2025-12-31 |  | 2022-05-01
8462.62.00 | 036 | Máquinas para conformação do pescoço de lata de alumínio, com ou sem encerador (waxer), com ou sem conjunto de matrizes para formação do pescoço, com ou sem conjunto de matrizes para conformação do flange do pescoço da lata, com ou sem equipamentos de teste por fotodetecção e sistema de inspeção por vídeo, para latas de alumínio de tamanhos variados, com capacidade igual ou superior a 1.550 latas/min, e controlador lógico programável (CLP) e protocolo de comunicação Ethernet. | Resolução Gecex nº 322, de 4 de abril de 2022 | I | 2025-12-31 |  | 2022-05-01
8462.62.00 | 037 | Máquinas para conformação de pescoço, conformação da flange e reforma do fundo de latas de alumínio para bebidas, para tamanhos de latas variados, com capacidade de produção de até 3.600 latas/min, dotadas de: conjunto de matrizes para conformação do pescoço da lata; conjunto de matrizes para conformação da flange do pescoço da lata; conjunto de matrizes para a reforma do fundo da lata; encerador (waxer); equipamentos de teste por foto detecção; até 3 entradas de latas; painel de comando com controlador lógico programável (CLP) e protocolo de comunicação “ethernet”. | Resolução Gecex nº 322, de 4 de abril de 2022 | I | 2025-12-31 |  | 2022-05-01
8462.62.00 | 038 | Máquinas para conformação de pescoço, conformação da flange e reforma do fundo de latas de alumínio para bebidas, para tamanhos de latas variados, com capacidade de produção de até 1.000latas/min, dotadas de: conjunto de matrizes para conformação do pescoço da lata; conjunto de matrizes para conformação da flange do pescoço da lata; conjunto de matrizes para a reforma do fundo da lata; encerador (waxer); equipamentos de teste por foto detecção; 1 entrada de latas; painel de comando com controlador lógico programável (CLP) e protocolo de comunicação “Ethernet”. | Resolução Gecex nº 322, de 4 de abril de 2022 | I | 2025-12-31 |  | 2022-05-01
8462.62.00 | 039 | Prensas para fabricação de corpos de latas de alumínio ou aço, com capacidade de 225 até 375latas/min; curso total de 18,5 a 28 polegadas; dotado de articulação diamante dotada de biela de conexão, elos centrais, alojamentos de lubrificação e eixos de interligação para transmissão de movimento para a haste principal, suporte de ferramental, mancal hidrostático, alimentador de copos mecânicos ou via servo motor, descarregador de latas e controlador lógico programável. | Resolução Gecex nº 322, de 4 de abril de 2022 | I | 2025-12-31 |  | 2022-05-01
8462.62.00 | 040 | Prensas para produção de recipientes de alumínio, tipo aerosol ou outros, por extrusão, com potência máxima de prensagem de 400t, velocidade máxima de produção de 150recipientes/min, capazes de produzir recipientes com diâmetro compreendido entre 35 e 66mm e comprimento máximo de 255mm, motor de 30kW e eixo de 335mm de comprimento. | Resolução Gecex nº 322, de 4 de abril de 2022 | I | 2025-12-31 |  | 2022-05-01
8462.62.00 | 041 | Máquinas reformadoras de fundo de latas de alumínio para bebidas de tamanhos variados, com capacidade de produção de até 3.400latas/min. | Resolução Gecex nº 322, de 4 de abril de 2022 | I | 2025-12-31 |  | 2022-05-01
8462.62.00 | 042 | Prensas verticais automáticas, tipo mecânica de dupla ação (com martelo duplo, um dentro do outro, eixo principal com 2 cames, gerando 2 ações de prensagem em momentos distintos), com sistema de amortecimento por nitrogênio (circuíto fechado para absorção e amortecimento do movimento das guias do martelo, para melhoria na precisão operacional), próprias para corte e estampagem de componente (copos) de munição de diversos calibres, potência máxima de corte de 500kN, com velocidade variável de até 180golpes/min, a partir de bobinas com espessura compreendida entre 0,55 e 4mm e largura máxima de 165mm, dotadas de: desbobinador duplo; dispositivo de endireitamento (por rolos contrapostos); sistema duplo de alimentação da prensa, com rolos puxadores; sistema puxador e cortador hidráulico de sucata; sistema de saída de material estampado (copos), com transportador de taliscas e buffer; unidade hidráulica; unidade de lubrificação, automática e centralizada, com reservatório; enclausuramento acústico; grades de proteção; armário elétrico contendo CLP e painel de comando com tela colorida. | Resolução Gecex nº 322, de 4 de abril de 2022 | I | 2025-12-31 |  | 2022-05-01
8462.62.00 | 043 | Prensas verticais mecânicas, tipo “transfer”, com 16 estações operacionais sucessivas e automáticas, com força de 80t, velocidade máxima de 120golpes/min, checagem através de sensores, dotadas de: sistema hidráulico, porta matriz, porta punção, sistema de lubrificação, sistema de vácuo, grades de proteção, painel elétrico e de comando com CLP (Controlador Lógico Programável), programado em plataforma, com tela de toque de 7 polegadas e IHM. | Resolução Gecex nº 322, de 4 de abril de 2022 | I | 2025-12-31 |  | 2022-05-01
8462.62.00 | 045 | Prensas para execução por puncionamento de ranhuras em lâminas de aço inteiriças (discos) por meio do deslocamento do eixo X em uma base rotativa indexada por servomotores que utilizam comando numérico computadorizado (CNC), com capacidade de 80kN e velocidade máxima de 1.200golpes/min. | Resolução Gecex nº 322, de 4 de abril de 2022 | I | 2025-12-31 | Resolução Gecex nº 356, de 20 de junho de 2022 | 2022-06-28
8462.62.00 | 055 | Prensas verticais mecânicas, acionadas por eixo excêntrico, destinado a conformação de chapas metálicas por processo de estampagem, capacidade nominal de 1.600t (aprox. 1.600kN), curso do martelo de 200mm, velocidade de operação compreendida entre 30 e 50golpes/min, altura da matriz de 400mm, dimensões da mesa (bolster) de 1.250 x 760mm, trifásica, 220V/60Hz, dotadas de: sistema de lubrificação automático, sistema hidráulico de proteção contra sobrecarga, motor principal de 15HP com inversor de frequência, painel de comando (IHM) e painel elétrico com controladores lógicos programáveis (CLP), de valor unitário (CIF) não superior a R$ 468.094,38. | Resolução Gecex nº 322, de 4 de abril de 2022 | II | 2025-12-31 | Resolução GECEX nº 338, de 09 de maio de 2022 | 2022-05-16
8462.62.00 | 056 | Máquinas automáticas para fabricação de parafusos, rebites e pinos de 1 matriz e 2 punções por arame de metais com extração positiva do punção no máximo 17mm, com distância entre a matriz principal e de corte de no máximo de 55mm, com sistema de auto checagem para informar falta de material, alimentação curta de material, sobrecarga no motor e contador de peças para diâmetro de corte superior a 2mm e velocidade igual ou superior a 70peças/min, controlado por um painel elétrico com controlador logico programável (PLC) e painel de controle. | Resolução Gecex nº 322, de 4 de abril de 2022 | I | 2025-12-31 | Resolução GECEX nº 338, de 09 de maio de 2022 | 2022-05-16
8462.62.00 | 057 | Combinações de máquinas para produção de fitas e barramento de cobre, compostas de: 1 extrusora continua, com motor principal 250kW, velocidade de extrusão máxima de 12mm rpm, roda de 400mm de diâmetro, alimenta com vergalhão de cobre 20mm de diâmetro, máximo tamanho de produto com 170mm de largura, com 2 ciclos de operação (manual e automático), equipada com um desbobinadeira, uma endireitadeira de vergalhão, cortador de vergalhão, tanques de resfriamento, medidor de comprimento com codificador, guia para bobinadeira, uma bobinadeira de 1.600mm, e duas bobinadeira de 800mm. | Resolução Gecex nº 322, de 4 de abril de 2022 | I | 2025-12-31 | Resolução Gecex nº 344, de 19 de maio de 2022 | 2022-05-26
8462.62.00 | 058 | Máquinas para montagem de rebites metálicos, com tamanhos entre 45 e 70mm, com função de unir 2 componentes, corpo e mandril, para formar o rebite com sistema prensagem através de garras, velocidade de produção de 200 a 250peças/min. | Resolução Gecex nº 322, de 4 de abril de 2022 | I | 2025-12-31 | Resolução Gecex nº 344, de 19 de maio de 2022 | 2022-05-26
8462.62.00 | 059 | Prensas eletro mecânicas, dotadas de juntas articuladas projetadas de forma simétrica para eliminar deslocamentos térmicos, servomotor de corrente alternada para acionamento com potência de 47kW, com velocidade máxima de 1.100golpes/min, capacidade de força de 500kN, corpo em ferro fundido capaz de fornecer rigidez de alta resistência à pressão e absorção de vibrações, curso com ajuste automático e contínuo na faixa de 16 a 64 mm, guia do aríete com rolamento de agulhas de oito pontas com superfície de contato longa para cargas excêntricas, aríete com ajuste de 55 mm, placa de fixação com espessura de 220mm e altura de fechamento entre 235 e 290mm, com alimentador integrado, próprias para estampagem de terminais elétricos. | Resolução Gecex nº 322, de 4 de abril de 2022 | I | 2025-12-31 | Resolução Gecex nº 356, de 20 de junho de 2022 | 2022-06-28
8462.62.00 | 060 | Máquinas conformadoras de parafusos, à frio, com capacidade de produção de até 140 peças/min, diâmetro de corte de 12mm máximo, comprimento de corte máximo de 192mm, contendo 3 estágios de conformação, com sistema de lubrificação, painel de controle, monitoramento de velocidade e esteira de peças acabadas. | Resolução Gecex nº 322, de 4 de abril de 2022 | I | 2025-12-31 | Resolução Gecex nº 375, de 26 de julho de 2022 | 2022-08-04
8462.62.00 | 061 | Prensas mecânicas de biela dupla de alta precisão, para estampagem de metais a frio, utilizada na produção de componentes para freios automotivos, capacidade máxima de prensagem de 400t, dotadas de: mesa de trabalho medindo 2.800 x 1.200mm, martelo medindo 2.800 x 1.100mm com regulagem motorizada, comprimento do curso 300mm, altura máxima do molde 550mm, abertura lateral medindo 800 x 600mm, contendo sistema de troca rápida de ferramentas através de grampos de fixação, réguas com esferas para deslizamento da ferramenta na mesa e braços de apoio para a facilitação do “setup” de entrada da ferramenta, todo o sistema acionado por meio de central de bomba hidráulica, controlada por painel elétrico e “Interface” homem máquina (IHM), com dispositivo de proteção contra sobrecarga hidráulica, dispositivo de lubrificação e ajuste automático dos slides, de valor unitário (CIF) não superior a R$ 1.322.317,08. | Resolução Gecex nº 322, de 4 de abril de 2022 | II | 2025-12-31 | Resolução Gecex nº 394, de 30 de agosto de 2022 | 2022-09-07
8462.62.00 | 062 | Máquinas conformadoras à frio de peças especiais incluindo porcas, buchas e artefatos semelhantes com diâmetro de corte igual ou maior que 7mm, com capacidade de produção máxima igual ou maior que 45peças/min, contendo 5 ou mais matrizes de conformação, com sistema de lubrificação, painel de controle, monitoramento de velocidade, esteira de peças acabadas, esteira de refugo e gabarito de ajuste. | Resolução Gecex nº 322, de 4 de abril de 2022 | I | 2025-12-31 | Resolução Gecex nº 415, de 27 de outubro de 2022 | 2022-11-07
8462.62.00 | 063 | Combinações de máquinas, com controlador lógico programável e protocolo de comunicação "ethernet", para fabricação de corpos de latas metálicas por estiramento, de tamanhos variados, compostas de: prensa mecânica horizontal de dupla ação, com curso simples de deslocamentos de 24,5polegadas; máquina aparadora de topo de latas "trimmer" de 4 estações horizontais rotativas, com velocidade de produção de até 400latas/min; virabrequim balanceado, embreagem e freio hidráulicos, sistemas de lubrificação automática, resfriamento e filtragem de lubrificante; sistemas de alimentação, sucção e descarte das aparas das latas à vácuo e dispositivos para detecção automática de falha. | Resolução Gecex nº 322, de 4 de abril de 2022 | I | 2025-12-31 | Resolução Gecex nº 427, de 01 de dezembro de 2022 | 2022-12-12
8462.62.00 | 064 | Prensas verticais mecânicas, tipo “transfer”, com múltiplas estações operacionais sucessivas, automáticas, com força de 60t, velocidade máxima de 125golpes/min, próprias para produção de projétil, para cartucho de calibre específico, com capacidade igual ou superior a 120peças/min, checagem através de sensores, dotadas de: alimentação de tira tipo “zig-zag” com desbobinador, 1 ou 2 alimentadores, podendo ser rotativo ou vibratório, para ponta de aço e núcleo de chumbo, porta-ferramentas, 1 “kit” de matrizes e punções para conversão de calibre, incluindo alimentação e processo), descarga de projéteis, painel elétrico e de comando com CLP (Controlador Lógico Programável) e IHM (“interface” homem-máquina). | Resolução Gecex nº 322, de 4 de abril de 2022 | I | 2025-12-31 | Resolução Gecex nº 442, de 27 de dezembro de 2022 | 2023-01-05
8462.62.00 | 065 | Prensas excêntricas verticais mecânicas de alta precisão, para estampagem de botões e rebites para vestuário, capazes de produzir componentes com dimensões de até 35mm de diâmetro e 0,5mm de espessura, equipadas com servo alimentador de rolos com controle de posicionamento e ajuste automático, para alimentação de materiais de largura de 6 a 120mm e espessura de 0,1 a 2,3mm, com parâmetros programados diretamente no sistema de configuração da prensa, acionamento por eixo excêntrico longitudinal, contendo 2 bielas e 4 guias de precisão sem folga no martelo, velocidade máxima de 650golpes/min, força de prensagem de 450kN, curso medindo 50mm, dimensões da mesa de 940 x 650mm, área do martelo de 940 x 420mm e altura máxima da ferramenta de 290mm, dotadas de abertura lateral para entrada das tiras metálicas medindo 240mm, sistema de lubrificação dedicado do material, sistema de controle de temperatura de óleo, para manter a precisão dispositivo de controle e amortecimento de vibração e motor com potência de 22kW, controladas por painel eletrônico “touchscreen” de 12 polegadas’. | Resolução Gecex nº 322, de 4 de abril de 2022 | I | 2025-12-31 | Resolução Gecex nº 442, de 27 de dezembro de 2022 | 2023-01-05
8462.62.00 | 066 | Prensas excêntricas verticais mecânicas de alta precisão, para estampagem de cursores e puxadores de zíper, capazes de produzir componentes de dimensões até 20mm de largura, 1,2mm de espessura e 30mm de comprimento, equipadas com servo alimentador de rolos com controle de posicionamento e ajuste automático, para alimentação materiais de largura de 6 a 60mm e espessura de 0,1 a 1,2mm, com parâmetros programados diretamente no sistema de configuração da prensa, acionamento por eixo excêntrico longitudinal, contendo 2 bielas e 4 guias de precisão sem folga no martelo, velocidade máxima de 900golpes/min, força de prensagem de 300kN, curso medindo 35mm, dimensões da mesa de 550 x 450mm, área do martelo de 550 x 320mm e altura máxima da ferramenta de 222mm, dotadas de: abertura lateral para entrada das tiras metálicas medindo 220mm, sistema de lubrificação dedicado do material, sistema de controle de temperatura de óleo para manter a precisão dispositivo de controle e amortecimento de vibração e motor com potência de 11kW, controladas por painel eletrônico “touchscreen” de 12 polegadas. | Resolução Gecex nº 322, de 4 de abril de 2022 | I | 2025-12-31 | Resolução Gecex nº 442, de 27 de dezembro de 2022 | 2023-01-05
8462.63.00 | 001 | Prensas elétricas, tipo parafuso, automática, com servomotor de velocidade variável acionando diretamente o volante por engrenamento dentado, para forjamento de peças de aço, do tipo dedo duplo, utilizado na montagem das plataformas de corte das colheitadeiras, com força nominal de 10.000kN, capacidade de 17batidas/min, dimensão da mesa de 1.000 x 900mm, força de ejeção de 150kN, com comando numérico computadorizado (CNC). | Resolução Gecex nº 322, de 4 de abril de 2022 | I | 2025-12-31 |  | 2022-05-01
8462.63.00 | 002 | Prensas hidráulicas verticais servo acionadas por meio de servomotor e servobomba na potência de 400HP (2x 200HP), capacidade máxima de 2.000tons (19.620kN) de prensagem no martelo e curso 1.500mm, equipada com almofada de 600Tons (5.886kN) de capacidade, curso de 500mm e dimensão de 3.210 x 1.410mm, sistema de amortecimento de corte, mesa móvel de saída frontal para 40tons de 4.000 x 2.000mm, martelo de 4.000 x 2.000mm, abertura máxima entre mesa e martelo de 2.200mm, velocidade de descida do martelo de 450mm/seg, velocidade de prensagem de 12 a 30mm/seg e velocidade de retorno do martelo de 400mm/seg., comandada através de controlador lógico programável (CLP) e interface homem-máquina (IHM), usada para processos de estampagem, repuxo, corte e dobra de peças metálicas. | Resolução Gecex nº 322, de 4 de abril de 2022 | I | 2025-12-31 |  | 2022-05-01
8462.63.00 | 003 | Prensas de ação simples (prensa Shell) para fabricação de tampas básicas de latas de alumínio, com velocidade máxima entre 450 e 700golpes/min, capacidade de produção de até 12.600tampas/min e controlador lógico programável. | Resolução Gecex nº 322, de 4 de abril de 2022 | I | 2025-12-31 |  | 2022-05-01
8462.63.00 | 004 | Máquinas automáticas para estampar fusos e rebites metálicos de alta precisão a frio, com capacidade dimensional de conformação de diâmetro nominal de até 3mm e comprimento compreendido de até 30mm, dotadas de dupla ação sendo 1 matriz e 2 punções, controle automático de produção “autochecker” com informações de produção, fechamento completo(CAPA), velocidade variável de 180 a 200peças/min, interface homem máquina (IHM) e controlador lógico programável (CLP). | Resolução Gecex nº 322, de 4 de abril de 2022 | I | 2025-12-31 |  | 2022-05-01
8462.63.00 | 005 | Máquinas automáticas para estampar fusos e rebites metálicos de alta precisão a frio, com capacidade dimensional de conformação de diâmetro nominal de até 5mm e comprimento compreendido de até 38mm, dotadas de dupla ação sendo 1 matriz e 2 punções, controle automático de produção “autochecker” com informações de produção, fechamento completo(CAPA), velocidade variável de 180 a 200peças/min, interface homem máquina (IHM) e controlador lógico programável (CLP). | Resolução Gecex nº 322, de 4 de abril de 2022 | I | 2025-12-31 |  | 2022-05-01
8462.63.00 | 006 | Máquinas automáticas para estampar fusos e rebites metálicos de alta precisão a frio, com capacidade dimensional de conformação de diâmetro nominal de até 6mm e comprimento compreendido de até 76mm, dotadas de dupla ação sendo 1 matriz e 2 punções, controle automático de produção “autochecker” com informações de produção, fechamento completo(CAPA), inversor de frequência, velocidade variável de 100 a 120peças/min, interface homem máquina (IHM) e controlador lógico programável (CLP). | Resolução Gecex nº 322, de 4 de abril de 2022 | I | 2025-12-31 |  | 2022-05-01
8462.63.00 | 007 | Máquinas automáticas para estampar fusos e rebites metálicos de alta precisão a frio, com capacidade dimensional de conformação de diâmetro nominal de até 5mm e comprimento compreendido de até 52mm, dotadas de dupla ação sendo 1 matriz e 2 punções, controle automático de produção "autochecker" com informações de produção, fechamento completo (CAPA), velocidade variável de 130 a 160peças/min, interface homem máquina (IHM) e controlador lógico programável (CLP). | Resolução Gecex nº 322, de 4 de abril de 2022 | I | 2025-12-31 |  | 2022-05-01
8462.63.00 | 008 | Máquinas automáticas para estampar fusos e rebites metálicos de alta precisão a frio, com capacidade dimensional de conformação de diâmetro nominal de até 5mm e comprimento compreendido de até 64mm, dotadas de dupla ação sendo 1 matriz e 2 punções, controle automático de produção “autochecker” com informações de produção, fechamento completo (CAPA), inversor de frequência, velocidade variável de 130 a 160peças/min, interface homem máquina (IHM) e controlador lógico programável (CLP). | Resolução Gecex nº 322, de 4 de abril de 2022 | I | 2025-12-31 |  | 2022-05-01
8462.69.00 | 001 | Prensas semiautomáticas de bancada, eletropneumáticas, para crimpagem de terminais metálicos de contatos em fios e cabos elétricos, com força de crimpagem de 20 toneladas, seção transversal do condutor para crimpagem de 0,05 a 6mm², altura de crimpagem programável +0,2/-0,8mm, curso de batente programável 10 a 40mm, tensão 115/230V, 50/60Hz, e tempo de ciclo nominal de crimpagem 0,3 segundos; dotadas de: dispositivo de decape programável de comprimento máx. 12mm, seção transversal do condutor para decape 0,05 a 4mm², corte de peças ruins e corte exato 0,05 a 2,5mm², ligação pneumática 5 a 6bar com duração de ciclo nominal 0,9 segundos; dispositivo de corte de peças ruins passando pelo terminal até 2,5mm², passando pelo cabo até 6mm²; bobinadora ativa de papel; alimentação de ar (“kit air feed”); dispositivo de comprimento curto de decape; dispositivo de processamento de sequências; kit de regulagem da pressão; dispositivo para monitoramento de força de crimpagem; e interface do usuário com tela sensível ao toque ("toptouch"). | Resolução Gecex nº 322, de 4 de abril de 2022 | I | 2025-12-31 |  | 2022-05-01
8462.69.00 | 002 | Prensas semiautomáticas de bancada, eletropneumáticas, para crimpagem de terminais metálicos de contatos em fios e cabos elétricos, com força de crimpagem de 20 toneladas, seção transversal do condutor para crimpagem de 0,05 a 6mm², altura de crimpagem programável +0,2/-0,8mm, curso de batente programável 10 a 40mm, com dispositivo de colocação de selos de diâmetro máximo 10mm e comprimento máximo 8mm; dispositivo de decape programável de comprimento máximo 12mm, seção transversal do condutor para decape 0,05 a 4mm², corte de peças ruins e corte exato 0,05 a 2,5mm²; dispositivo de corte de peças ruins passando pelo terminal até 2,5mm², passando pelo cabo até 6mm²; cortador de fitas de terminal; bobinadora ativa de papel; alimentação de ar (kit air feed); dispositivo de comprimento curto de decape; dispositivo de processamento de sequências; dispositivo para monitoramento de força de crimpagem; interface do usuário com tela sensível ao toque, com tempo de ciclo aproximado 1,3 a 1,9 segundos. | Resolução Gecex nº 322, de 4 de abril de 2022 | I | 2025-12-31 |  | 2022-05-01
8462.69.00 | 003 | Equipamentos para curvatura e furação de agulhas cirúrgicas composto de computador para controle numérico capaz de gravar até 1.000 receitas de agulhas com "setup" automático para os conjuntos do sistema de automação e controle do processo produtivo , processa bobina de fita de metal aço de até 300kg com controle da alimentação em passos pré definidos de 0,5 até 2 polegadas, prensas de corte e estampagem, respectivamente com capacidades de 10 e 40t com velocidade nominal de 240agulhas/min, alimentação de 440V e amperagem de 80A , sistema de vácuo para remoção automática de sujidades provenientes do processo com controle inspecionar e rejeitar, caso necessário, todos os produtos com relação a diâmetro e profundidade de furo com características diâmetro mínimo de 0,457mm (18mils) ,diâmetro máximo de 1,6mm (62mils) ,curvatura: 60 a 166 graus, raio: 4,14mm a 13,157mm (0,163 a 0,518 polegadas) ,agulhas retas com até 84mm (3,3 polegadas) de comprimento, diâmetro menor de furação de 0,0102 polegadas e diâmetro maior de furação de 0,0276 polegadas. | Resolução Gecex nº 322, de 4 de abril de 2022 | I | 2025-12-31 |  | 2022-05-01
8462.69.00 | 004 | Máquinas conformadoras a frio multi-estágio, para fabricação de peças metálicas a partir de arames em rolo pelo processo de conformação a frio para produção de autopeças, porcas, buchas, roletes e assemelhados com capacidade de corte inferior a 35mm com 6 matrizes, capacidade de produção de até 120peças/min, dotadas de sistema de lubrificação; equipadas com extração-positiva nos 6 punções, “transfer” universal (reto+180°) e monitor de processo para proteção de ferramental contra sobrecarga, com painel de controle (CLP). | Resolução Gecex nº 322, de 4 de abril de 2022 | I | 2025-12-31 |  | 2022-05-01
8462.69.00 | 005 | Máquinas automáticas para estampar parafusos e rebites metálicos de alta precisão a frio de comprimento até 45mm, com arames de 2,50 a 5,0mm de diâmetro, dotadas de: 1 matriz e 2 punções, com controlador lógico programável (CLP), sistema de corte fechado modulo bucha, com deslizamento da barra desenfornadeira, velocidade variável de 200 a 250peças/min, desempenadeira de arame vertical para remoção de irregularidade do material, dotado de sistema “PKO” cronometrado fixo durante forjamento e limpador mecânico de peça forjada. | Resolução Gecex nº 322, de 4 de abril de 2022 | I | 2025-12-31 |  | 2022-05-01
8462.69.00 | 010 | Combinações de máquinas para extrusão contínua de perfis de alumínio, compostas de: 1 prensa de extrusão horizontal, para tarugos com diâmetro de 9 polegadas com cilindro principal forjado, sistema de controle de velocidade, painel com tela sensível ao toque e controlador lógico programável; 1 serra de perfis, hidráulica, com mesa de calibração e coletor de cavacos; 1 tanque de resfriamento de aço inox. | Resolução Gecex nº 322, de 4 de abril de 2022 | I | 2025-12-31 | Resolução GECEX nº 338, de 09 de maio de 2022 | 2022-05-16
8462.90.00 | 001 | Máquinas CNC de conformação radial a frio, em matriz aberta, com força de forjamento de 1.250kN e máximo de 1.200batidas/min, próprias para forjamento de cano de arma de fogo, a partir de "blank" de diâmetro máximo de 55mm e comprimento máximo de 630mm, acionadas por motor principal de 75kW, dotadas de: corpo principal com matriz aberta, com 4 martelos de forjamento e seus eixos excêntricos dispostos simetricamente; robô orbital manipulador computadorizado de 6 eixos; central com: unidade hidráulica para forjamento (22kW, 110bar e reservatório de 300 litros) e de unidade de lubrificação da cabeça do mandril (30bar, reservatório de 6 litros) e da unidade de lubrificação do forjamento (11kW, 8bar e reservatório de 650 litros); unidade de resfriamento de água pressurizada de 5m³/h; ferramental de forjamento; sistema eletrônico de proteção e segurança; conjunto de armário elétrico (380V - 60Hz, trifásico) com controlador lógico programável (CLP); painel de comando com interface homem-máquina (IHM), com PC e monitor para CNC. | Resolução Gecex nº 322, de 4 de abril de 2022 | I | 2025-12-31 |  | 2022-05-01
8462.90.00 | 002 | Máquinas para formatação de rebites, junção/união dos produtos entre si, alimentadas com mandril de aço e corpo de alumínio ou aço, aperto lateral no corpo do rebite para a fixação do mandril, com comando elétrico, não numérico, sendo que toda regulagem é manual, por meio de fusos (parafusos de aperto e soltura), com quatro moldes de mandíbulas independentes, velocidade de fabricação de 200 a 250peças/min. | Resolução Gecex nº 322, de 4 de abril de 2022 | I | 2025-12-31 |  | 2022-05-01
8462.90.00 | 003 | Máquinas para endireitamento de peças metálicas simétricas, mesmo com ressaltos ao longo da peça, já roscadas ou não, com ou sem cabeça, com ou sem flange ou com flange na mediana do corpo da peça, funcionando pelo método da deformação plástica durante a rotação em 5 pontos de endireitamento, com sistema de medição do empenamento residual e sistema de separação automática das peças fora da especificação de endireitamento, com controlador lógico programável (CLP), diâmetro mínimo de 6mm e máximo de 20mm quando operando com apenas 4 pontos de endireitamento ou 18mm operando com 5 pontos de endireitamento, comprimentos mínimo de 110mm e máximo de 550mm e diâmetro máximo da cabeça de 45mm, com força total de endireitamento de 80kN e velocidade máxima (ajustável) de 90peças/min. | Resolução Gecex nº 322, de 4 de abril de 2022 | I | 2025-12-31 |  | 2022-05-01
8462.90.00 | 004 | Máquinas para "neckear", pestanhar e recravar latas, equipadas com 3 carrosséis com 4 estações cada; com sistema rotativo com transferência de latas por estrelas entre as estações; projetada para fabricar latas com diâmetro de 45 e/ou 52mm; com cabine de segurança antirruído; com alimentadores estendidos de comprimento igual ou superior a 6.000mm e altura igual ou superior a 850mm para levar os fundos e/ou as tampas (domos) para o magazine da máquina; com elevadores magnéticos de comprimento igual ou superior a 2.900mm; com elevador vertical de comprimento igual ou superior a 2.000mm; com transportador de saída de comprimento compreendido de 9.000 a 10.000mm. | Resolução Gecex nº 322, de 4 de abril de 2022 | I | 2025-12-31 |  | 2022-05-01
8462.90.00 | 005 | Máquinas automáticas dedicadas originalmente para micro usinagem de anéis de cobre produzindo chanfros com precisão centesimal de 0,2mm, para acabamento dos conectores rotativos elétricos (Slip Ring); capacidade produtiva de 600chanfros/h, 1 guia automatizada para transporte dos anéis para o processo de lavagem, pressão de trabalho 80psi. | Resolução Gecex nº 322, de 4 de abril de 2022 | I | 2025-12-31 |  | 2022-05-01
8462.90.00 | 006 | Máquinas automáticas para pré-formar (dobrar) e cortar terminais de condensadores elétricos. | Resolução Gecex nº 322, de 4 de abril de 2022 | I | 2025-12-31 |  | 2022-05-01
8462.90.00 | 007 | Tesouras hidráulicas para cisalhamento de sucata e estruturas metálicas, equipadas com pistão hidráulico bidirecional de simples estágio, com pressão de trabalho de 310bar, com vazão de abertura de 180L/min e vazão de fechamento de 250L/min, equipadas com rotação hidráulica e distribuidor hidráulico que permite giro de 360 graus contínuo. | Resolução Gecex nº 322, de 4 de abril de 2022 | I | 2025-12-31 |  | 2022-05-01
8462.90.00 | 008 | Tesouras hidráulicas para cisalhamento de sucata e estruturas metálicas, equipadas com pistão hidráulico bidirecional de simples estágio, com pressão de trabalho de 340bar, com vazão de abertura de 300L/min e vazão de fechamento de 400L/min, equipadas com rotação hidráulica e distribuidor hidráulico que permite giro de 360° contínuo. | Resolução Gecex nº 322, de 4 de abril de 2022 | I | 2025-12-31 |  | 2022-05-01
8462.90.00 | 009 | Tesouras hidráulicas móvel horizontal com motor à diesel de 6 cilindros com turbo, com ciclo automático de corte de sucatas de ferro e aço, com comprimento de corte horizontal de 400mm, comprimento da base coletora da prensa 3.200mm, com capacidade de produção de sucata leve mista entre 10 a 12t/h, com corte máximo de 200mm para peças arredondadas e 175mm quadradas, com lubrificação dupla e automática. | Resolução Gecex nº 322, de 4 de abril de 2022 | I | 2025-12-31 |  | 2022-05-01
8462.90.00 | 010 | Tesouras hidráulicas automáticas, tipo jacaré, para cisalhamento de sucatas ferrosas e não ferrosas, com espessura máxima de 25,4mm (1 polegada), capacidade de produção de 200kg/h de sucatas de alumínio, capacidade de produção de 400kg/h de sucatas ferrosas, potência do motor de 15kW (20CV), bi voltagem, abertura de corte de 300mm, ciclo operacional de 20cortes/min. | Resolução Gecex nº 322, de 4 de abril de 2022 | I | 2025-12-31 |  | 2022-05-01
8462.90.00 | 011 | Tesouras hidráulicas automáticas, tipo jacaré, para cisalhamento de sucatas ferrosas e não ferrosas, com espessura máxima de 38,1mm (1.1/2polegadas), capacidade de produção de 300kg/h de sucatas de alumínio, capacidade de produção de 600 kg/h de sucatas ferrosas, potência do motor de 18,5kW (25CV), bi voltagem, abertura de corte de 300mm, ciclo operacional de 20cortes/min. | Resolução Gecex nº 322, de 4 de abril de 2022 | I | 2025-12-31 |  | 2022-05-01
8462.90.00 | 012 | Tesouras hidráulicas automáticas, tipo jacaré, para cisalhamento de sucatas ferrosas e não ferrosas, com espessura máxima de 50,8mm (2polegadas), capacidade de produção de 400kg/h de sucatas de alumínio, capacidade de produção de 800kg/h de sucatas ferrosas, potência do motor de 22kW (30CV), bi voltagem, abertura de corte de 400mm, ciclo operacional de 20cortes/min. | Resolução Gecex nº 322, de 4 de abril de 2022 | I | 2025-12-31 |  | 2022-05-01
8462.90.00 | 013 | Tesouras hidráulicas automáticas horizontais, para cisalhamento de sucatas ferrosas e não ferrosas, com espessura máxima de 25,4mm (1polegada), capacidade de produção de 5.000kg/h de sucatas de alumínio, capacidade de produção de 10.000kg/h de sucatas ferrosas, potência do motor de 3 x 37kW (3 x 50CV), bi voltagem, abertura de corte de 480mm, ciclo operacional de 2 a 3 cortes/min. | Resolução Gecex nº 322, de 4 de abril de 2022 | I | 2025-12-31 |  | 2022-05-01
8462.90.00 | 014 | Tesouras hidráulicas automáticas, tipo jacaré, para cisalhamento de sucatas ferrosas e não ferrosas, com espessura máxima de 25,4mm (1polegada), capacidade de produção de 200kg/h de sucatas de alumínio, capacidade de produção de 400kg/h de sucatas ferrosas, potência do motor de 7,5kW (10 CV), bi voltagem, abertura de corte de 280mm, ciclo operacional de 20 cortes/min. | Resolução Gecex nº 322, de 4 de abril de 2022 | I | 2025-12-31 |  | 2022-05-01
8462.90.00 | 015 | Máquinas utilizadas para expansão de chapas metálicas a partir de bobinas ou chapas cortadas com largura de no máximo 2.000mm e espessura de no máximo 8mm com capacidade de 80golpes/min, força máxima de trabalho de 2.000kN e sistema de fixação pneumático controlado por servo motor e controlador lógico programável (CLP). | Resolução Gecex nº 322, de 4 de abril de 2022 | I | 2025-12-31 |  | 2022-05-01
8462.90.00 | 016 | Máquinas utilizadas para expansão de chapas metálicas a partir de bobinas ou chapas cortadas com largura de no máximo 1.500mm e espessura de no máximo 2,5mm com capacidade de 120golpes/min, sistema de fixação pneumático controlado por servo motor e controlador lógico programável (CLP) | Resolução Gecex nº 322, de 4 de abril de 2022 | I | 2025-12-31 |  | 2022-05-01
8462.90.00 | 017 | Prensas verticais, servo-hidráulicas, com estrutura montada em 4 colunas, para compactação de peças automotivas e industriais sinterizadas multinível, com força de compressão no eixo principal de no máximo 1.500kN, com recursos de compensação de deformação do porta-ferramenta e do produto compactado, dotadas de: porta-ferramenta com 9 eixos servoacionados, monitorados por transdutores e com apoio mecânico de fim de transferência proporcional de pó ajustável em 1mm, com velocidade dos eixos entre 10 e 400mm/s e precisão dos movimentos de 0,001mm, com eixo elétrico para movimentação do alimentador de pós-metálicos e eixo elétrico para remoção do produto compactado; unidade hidráulica com pressão de 250bar e potência de 75kW, com sistema para giro da ferramenta durante ciclo de prensagem; software CNC e tela “touchscreen”. | Resolução Gecex nº 322, de 4 de abril de 2022 | I | 2025-12-31 |  | 2022-05-01
8462.90.00 | 018 | Prensas servo-hidráulica multi-eixos de 450t (one shot forming press), para estampar, perfurar e cortar, peças automotivas; capacidade produtiva de 6partes/min; máx. velocidade de linha de 4 a 6spm; capacidade de trabalho de 1.050mm; dotadas de 5 eixos servo-acionados sendo: 1 eixo de baixa velocidade com alta pressão: 450t, 1 eixo de processamento de alta velocidade: 20t, 1 eixo de estampagem: 50t, 1 eixo de corte lateral: 20t × 2, 1 eixo de remoção de superfície traseira: 2t × 2; sistemas de eixo controlados para operações adicionais; sistema de controle hidráulico por servo-motor; altura da superfície da mesa móvel: 1,000mm; posicionamento produtivo: centro morto superior a neutro inferior 20mm: 20t, neutro inferior 20mm a neutro inferior 450t, perfuração centro morto menor que 50t; protetor de sobrecarga hidráulica; corrediça elétrica, dispositivo de ajuste de corrediça manual; operação automática de grampo de ferramentas; porta dianteira e traseira automáticas; bloqueio de segurança e sinalização; precisão estática do JIS1. | Resolução Gecex nº 322, de 4 de abril de 2022 | I | 2025-12-31 |  | 2022-05-01
8462.90.00 | 019 | Alicates hidráulicos de cabeçote em aço forjado, para crimpagem de terminais, luvas e conectores de cobre e alumínio compreendidos na faixa entre 6 e 400mm² (incluindo os limites), pressão máxima compreendida entre 8 a 16t (incluindo os limites), percurso máximo compreendido entre 12 e 32mm (incluindo os limites), operando com matrizes de aço temperado intercambiáveis e em múltiplas bitolas, acionadas ou não por bomba hidráulica. | Resolução Gecex nº 322, de 4 de abril de 2022 | I | 2025-12-31 |  | 2022-05-01
8462.90.00 | 020 | Prensas hidráulicas de compactação de peças (blank) utilizando pós metálicos, com comando numérico computadorizado (CNC) dotadas de martelo superior com força máxima de prensagem de 3.000kN e curso máximo de 350mm, martelo inferior com força máxima de extração de 1.500kN e força máxima de prensagem de 1.500kN, força máxima de enchimento de 1.500kN e curso máximo de 250mm, estrutura com 4 colunas pré tensionadas, unidade hidráulica, conjunto de servo-válvulas com controle eletrônico fechado (closed loop), para os martelos, alimentador e mesas (3 mesas superiores (mesas 1.2, 1.3, 1.4), com 2 batentes mecânicos limitadores ajustáveis e 4 mesas inferiores (mesas 2.2, 2.3, 2.4 e 2.5), com 3 batentes mecânicos limitadores ajustáveis) do porta-ferramentas (die set/adaptador), robô de 6 eixos com capacidade de 6kg, alcance de 810mm e precisão de 0,03mm para retirada de peças compactadas, sistema de prensagem automático integrado ao CNC, esteira transportadora de descarga, sistema de alimentação de pó metálico e painel IHM (interface homem-máquina). | Resolução Gecex nº 322, de 4 de abril de 2022 | I | 2025-12-31 |  | 2022-05-01
8462.90.00 | 021 | Prensas hidráulicas de compactação de peças (blank) utilizando pós metálicos, com comando numérico computadorizado (CNC) dotadas de martelo superior com força máxima de prensagem de 3.000kN e curso máximo de 350mm, martelo inferior com força máxima de extração de 1.500kN e força máxima de prensagem de 1.500kN, força máxima de enchimento de 1.500kN e curso máximo de 250mm, estrutura com 4 colunas pré tensionadas, unidade hidráulica, conjunto de servo-válvulas com controle eletrônico fechado (closed loop), para os martelos, alimentador e mesas (3 mesas superiores (mesas 1.2, 1.3, 1.4), com 2 batentes mecânicos limitadores ajustáveis e 4 mesas inferiores (mesas 2.2, 2.3, 2.4 e 2.5), com 3 batentes mecânicos limitadores ajustáveis) do porta-ferramentas (die set / adaptador), robô de 6 eixos com capacidade de 5kg, alcance de 900mm e precisão de 0,025mm para retirada de peças compactadas, sistema de prensagem automático integrado ao CNC, esteira transportadora de descarga, sistema de alimentação de pó metálico e painel IHM (interface homem-máquina). | Resolução Gecex nº 322, de 4 de abril de 2022 | I | 2025-12-31 |  | 2022-05-01
8462.90.00 | 022 | Prensas para moldagem de pós metálicos por sinterização, com estrutura em aço de alta intensidade, embreagem pneumática combinada de fricção seca, tipo de cilindro com curso ajustável, protetor hidráulico de sobrecarga, lubrificação automática, cilindro de elevação, interface integrada, painel elétrico, força nominal: 630kN, número de golpes por minuto: 70 (fixos) e de 60 a 80 (ajustáveis), altura máxima da matriz: 300mm, ajuste de altura da matriz: 80mm, profundidade da garganta: 300mm, distância entre colunas: 620mm, área de deslizamento: 680mm (largura) e 400mm (comprimento), potência do motor principal: 7,5kW, capacidade: 63t, podendo conter os seguintes opcionais: almofada de ar (tipo airbag ou cilindro), dispositivo de eixo de alimentação automático, cortina de luz, dispositivo de abertura deslizante. | Resolução Gecex nº 322, de 4 de abril de 2022 | I | 2025-12-31 |  | 2022-05-01
8462.90.00 | 023 | Máquinas automáticas para fabricação de parafusos, porcas, pinos, anéis e artefatos semelhantes por estampagem, a partir de arames de metais comuns com diâmetro máximo de corte entre 5 e 10mm, com 2 estágios de conformação, força de estampagem entre 22 e 70t, comprimento máximo de corte entre 54 e 230mm, extração máxima entre 38 e 102mm, com capacidade de produção entre 120 e 350pcs/min. | Resolução Gecex nº 322, de 4 de abril de 2022 | I | 2025-12-31 |  | 2022-05-01
8462.90.00 | 024 | Máquinas conformadoras a frio para fabricação de parafusos, rebites e pinos, com controlador lógico programável (CLP), 2 matrizes ou mais, com capacidade máxima de corte de 8mm de diâmetro, comprimento máximo do corte de 105mm, capacidade máxima de produção de 240peças/min, com sistema de lubrificação, com esteiras de peças acabadas e gabarito de ajuste. | Resolução Gecex nº 322, de 4 de abril de 2022 | I | 2025-12-31 |  | 2022-05-01
8462.90.00 | 025 | Combinações de máquinas automáticas para de corte de discos a partir de bobinas de aço inoxidável com largura mínima de 120mm e máxima de 1.250mm e capacidade de até 6.000kg, compostas de: mandril para fixação das bobinas com 3 setores auto-centrantes de expansão e contração, através de um sistema hidráulico e sistema de freio pneumático; endireitador de chapas com 5 rolos superiores e 6 rolos inferiores com regulagem de velocidade e sincronismo de movimento, com sistema de programação e controle gerido por um Controlador Lógico Programável (CLP); painel de operação "touchscreen"; para comandar as operações de endireitar e avançar para a estação de corte, dotada de tesoura com acionamento por servomotor e ciclo completamente automático gerido por CLP, com unidade superior de corte composta por mandril e 2 navalhas de corte de diâmetros distintos, velocidade controlável, com unidade inferior composta por uma navalha fixa e intercambiável para produção de diversos diâmetros, com braço automatizado para retirada dos discos através de um sistema de ventosa, controle numérico (CN) e "“software”" dedicado que permite memorizar os diversos programas inseridos; guilhotina linear para cortar os retalhos. | Resolução Gecex nº 322, de 4 de abril de 2022 | I | 2025-12-31 |  | 2022-05-01
8462.90.00 | 045 | Máquinas estampadoras dupla ação, dotadas de 1 matriz e 2 punções, para estampagem de rebites e parafusos a partir de arames de diâmetro entre 0,5 até 26mm e comprimento entre 3 e 330mm. | Resolução Gecex nº 322, de 4 de abril de 2022 | I | 2025-12-31 | Resolução GECEX nº 338, de 09 de maio de 2022 | 2022-05-16
8462.90.00 | 046 | Prensas hidráulicas para a produção de discos de corte abrasivos, com diâmetros de 115/125mm, espessura de 3,2 até 7mm, furo com diâmetro de 22,4mm, capacidade de produção de até 1.275peças/h no ciclo semiautomático, pressão máxima de trabalho de 250bar, potência máxima de 170t, com 8 estações de trabalho, com painel elétrico com controlador lógico programável – PLC tipo “touchscreen”. | Resolução Gecex nº 322, de 4 de abril de 2022 | I | 2025-12-31 | Resolução Gecex nº 344, de 19 de maio de 2022 | 2022-05-26
8462.90.00 | 047 | Prensas hidráulicas para prensar, compactar e enfardar sucatas de latas e rebarbas do processo de produção de latas de alumínio, com 4 cilindros hidráulicos, câmara para redução de volume com compactação em 3 lados, pressão especifica até 470N/cm, forca de compressão de 800kN, abertura da câmara de compactação de 1.400 x 900mm, dimensão do fardo de 450 x 450 x 200 a 500mm, capacidade de produção de sucata de alumínio compactada igual ou superior à 1.600kg/h a uma densidade de 600 a 700kg/m³ a 8.820kg/m, placas de desgaste, em aço de alta resistência a abrasão, painel elétrico de comando e monitoramento com controlador logico programável (CLP), tela sensível ao toque "touchscreen", refrigeração interna por ar condicionado e protocolo de comunicação "ethernet"; sistema de resfriamento do fluido hidráulico por "chiller". | Resolução Gecex nº 322, de 4 de abril de 2022 | I | 2025-12-31 | Resolução Gecex nº 344, de 19 de maio de 2022 | 2022-05-26
8462.90.00 | 048 | Tesouras verticais inclinadas tipo guilhotina para cisalhamento de sucatas metálicas com força total de compressão de 2.000T, com ciclo operacional automático, com capacidade máxima de produção de até 25t/h (dependendo do material e outras condições), com mínimo comprimento de corte de 450mm e máxima espessura de corte de 283mm (perfil redondo) e 251mm (perfil quadrado). | Resolução Gecex nº 322, de 4 de abril de 2022 | I | 2025-12-31 | Resolução Gecex nº 375, de 26 de julho de 2022 | 2022-08-04
8462.90.00 | 049 | Prensas pneumáticas horizontais com bancada e garfos para fixação dos macacos com molas (gancheiras) utilizadas na prensagem de sapatas de freio, através do uso de faixas de pressão e grampos, com regulador de pressão de ar até 7atm e pistão com potência de 250kg/cm²/atm, dotada com tampa de proteção e regulador do garfo para adaptação dos macacos com mola. | Resolução Gecex nº 322, de 4 de abril de 2022 | I | 2025-12-31 | Resolução Gecex nº 375, de 26 de julho de 2022 | 2022-08-04
8462.90.00 | 050 | Máquinas para corte, escovação e formação de fundos de recipientes de alumínio, tipo aerosol ou outros, com velocidade máxima igual ou superior a 150recipientes/min, capazes de produzir recipientes com diâmetro compreendido entre 22 e 66mm e comprimento máximo igual ou superior a 255mm, motor igual ou inferior a 28kW, dotadas de sistema de sucção de limalhas e da poeira de escovação. | Resolução Gecex nº 322, de 4 de abril de 2022 | I | 2025-12-31 | Resolução Gecex nº 394, de 30 de agosto de 2022 | 2022-09-07
8462.90.00 | 051 | Dobradeiras CNC robotizadas automáticas, para trabalhar metais, com robô de até 5 eixos, manipulador de 1 eixo e torre de dobramento com 2 eixos, total de 9 eixos para trabalhar -controlados, capacidade de dobramento direita e esquerda, tubos de diâmetro até 25mm de comprimento, com carregador/separador de tubos automático e descarga automática pelo robô, controlado por controlador lógico programável e interface homem máquina (IHM) com tela “touch screen”. | Resolução Gecex nº 322, de 4 de abril de 2022 | I | 2025-12-31 | Resolução Gecex nº 394, de 30 de agosto de 2022 | 2022-09-07
8462.90.00 | 052 | Alicates hidráulicos de cabeçote em aço forjado, para crimpagem de terminais, luvas e conectores de cobre e alumínio compreendidos na faixa entre 6 e 400mm² (incluindo os limites), pressão máxima compreendida entre 8 e 16t (incluindo os limites), operando com matrizes de aço temperado intercambiáveis e em múltiplas bitolas, acionadas ou não por bomba hidráulica. | Resolução Gecex nº 322, de 4 de abril de 2022 | I | 2025-12-31 | Resolução Gecex nº 406, de 22 de setembro de 2022 | 2022-09-30
8462.90.00 | 053 | Prensas hidráulicas para produção de rebolos abrasivos, com diâmetros de 300 a 350mm, capacidade de produção de 1 rebolo a cada 11s em ciclo automático, pressão máxima de trabalho de 250bar, potência máxima de 350t, com 8 estações de trabalho, com painel elétrico e controlador lógico programável - PLC tipo “touchscreen”. | Resolução Gecex nº 322, de 4 de abril de 2022 | I | 2025-12-31 | Resolução Gecex nº 415, de 27 de outubro de 2022 | 2022-11-07
8463.10.10 | 001 | Máquinas para conformação de tubos de aço, pelo processo de estiramento, com diâmetro externo do tubo de no mínimo 90mm e máximo de 140mm e diâmetro externo após estiramento de no mínimo 40mm, dotadas de: estrutura, cabeçote com mandril, unidade giratório, unidade de deslocamento, braçadeira de trabalho, motor de eixo, tampa da máquina, painel de controle, painel de operação, unidade hidráulica, unidade de posicionamento, unidade de auto-descarregamento e unidade de descarga e resíduos, para a fabricação de sistema de exaustão automotivos com conversores catalíticos. | Resolução Gecex nº 322, de 4 de abril de 2022 | I | 2025-12-31 |  | 2022-05-01
8463.10.90 | 003 | Máquinas de corte e conformação/campana eletro/hidráulica automáticas de processar tubos de alumínio com desbobinador, alinhador de tubos com taças orientadoras para inserção e montagem de componentes ciclo de 12s, tensão 380V/60Hz, comando 24Vdc, sistema operacional com orientadores independentes puxador e endireitador de tubos com servo motor para modificar sistema de campana do vibrador até o punção linear, coletor giro da placa com servo assistido, sistema de fechamento do mordentes, descarregador com pinça em “V“, unidades lineares pinadas com indicação de pressão de conformação por unidade, exaustor para unidades de rolagem e lubrificação com bicos injetores. | Resolução Gecex nº 322, de 4 de abril de 2022 | I | 2025-12-31 |  | 2022-05-01
8463.10.90 | 004 | Tensores de protensão hidráulicos a alta pressão (420bar), monofilares, automáticos, de quatro mangueiras, para aplicação de forças de 30 ou 60 ou 120 ou 160 ou 300kN e cursos (alongamentos) de 200 até 600mm, dotados de: porta-mandíbula hidráulico interior que garante o travento da mandíbula em toda faixa de trabalho e capaz de trabalhar com mandíbulas planas e redondas, nariz de apoio para cravação hidráulica de cunhas nos porta-cunhas e diferentes tipos de conexão à bomba hidráulica. | Resolução Gecex nº 322, de 4 de abril de 2022 | I | 2025-12-31 | Resolução Gecex nº 415, de 27 de outubro de 2022 | 2022-11-07
8463.10.90 | 005 | Máquinas de corte e conformação em tubo alumínio para sistema de ar condicionado automotivo, dotados de um cavalete desenrolador de bobina de tubos, roldanas de nylon que tracionam e ao mesmo tempo endireitam o tubo, mordentes para fechamento do tubo, disco de corte orbital, painel de comando IHM para o corte do tubo fixado que giram na placa onde temos estações para a conformação na extremidade do tubo de alumínio através de redução, expansão, rolagem e montagem de uma luva metálica, dotados de ferramentais de aço tratado, equipamentos mecânicos, cilindros pneumáticos e hidráulicos, fusos metálicos, atuadores mecânicos, componentes elétricos e eletrônicos. | Resolução Gecex nº 322, de 4 de abril de 2022 | I | 2025-12-31 | Resolução Gecex nº 427, de 01 de dezembro de 2022 | 2022-12-12
8463.20.10 | 001 | Máquinas laminadoras de roscas e perfis de 2 fusos cilíndricos com até 285mm de diâmetro controlados por CNC (comando numérico computadorizado) com capacidade de aplicar forças perpendiculares para a laminação de até 40t gerando peças de até 80mm de diâmetro. | Resolução Gecex nº 322, de 4 de abril de 2022 | I | 2025-12-31 |  | 2022-05-01
8463.20.99 | 024 | Máquinas portáteis para corte a frio e roscas em tubulações metálicas com diferentes diâmetros de ½", ¾", 1", 1¼", 1½", 2", 2½", 4", 5" e 6" e vergalhões metálicos de diâmetro entre 8 e 33mm, utilizando conjunto cossinetes metálicos fixados em cabeçote abrangendo os alcances de diâmetros ½" a 2", ½" a 2" e 8 a 33mm, ½" a 4", 2½" a 6", executando roscas por processo de usinagem, lubrificação automática sobre a rosca, acionamento por motor elétrico, próprias para uso no local das instalações de tubulações. | Resolução Gecex nº 322, de 4 de abril de 2022 | I | 2025-12-31 |  | 2022-05-01
8463.20.99 | 027 | Máquinas para fazer roscas em peças metálicas, por laminagem por pentes planos, com capacidade de produção igual ou inferior a 159unid./minuto, de diâmetro rosca igual ou superior a 3 milímetros. | Resolução Gecex nº 322, de 4 de abril de 2022 | I | 2025-12-31 |  | 2022-05-01
8463.20.99 | 028 | Máquinas laminadoras de rosca de 3 rolos cilíndricos verticais com sistema de alimentação automático e contínuo por meio de braço robótico para laminação de fixadores, com capacidade de produzir bitolas de 1/4" até 3 3/4", dotadas de sistema de autocentralização, produtividade de até 100 peças/min, sistema de lubrificação diretamente nas ferramentas e interface homem-máquina com controlador lógico programável para operação da laminadora e do braço robótico e pronta para ser adaptada para laminação de rosca a quente com aquecedor de indução de 12,5 a 30kW. | Resolução Gecex nº 322, de 4 de abril de 2022 | I | 2025-12-31 |  | 2022-05-01
8463.20.99 | 029 | Máquinas laminadoras de rosca em parafusos e peças especiais com dimensões de rosca entre 4 e 10mm de diâmetro, por meio de 2 blocos de pente de rosca com comprimento do pente fixo e móvel de 130 e 150mm respectivamente com sistema hidráulico de aperto de pentes, podendo trabalhar peças com até 140mm de comprimento e rosca até 100mm de comprimento, dotadas de controlador logico programável, dispositivo de montagem de arruela com de elevador automático, réguas motorizadas para regulagem de altura das calhas de alimentação, com controle de esforço de laminação, motor de 15kW e volante eletrônico para regulagem e "setup" da máquina. | Resolução Gecex nº 322, de 4 de abril de 2022 | I | 2025-12-31 |  | 2022-05-01
8463.20.99 | 030 | Máquinas automáticas para fazer a rosca externa da carcaça metálica da vela de ignição para motores de combustão através de sistema com 3 rolos laminadores, dotadas de: sistema alimentador de carcaças metálicas; robô de 2 braços e 4 juntas com tempo de ciclo padrão de 0,33s; rosqueadeira de 3 rolos laminadores; centrífuga de óleo de laminação; resfriador de óleo de laminação; esteira de saída de carcaças metálicas rosqueadas; painel de operação com interface homem máquina (ihm); painel elétrico principal com controlador lógico programável (CLP); transformador trifásico 380v/220v; com capacidade produtiva regulável de aproximadamente 1.560peças/h. | Resolução Gecex nº 322, de 4 de abril de 2022 | I | 2025-12-31 |  | 2022-05-01
8463.20.99 | 031 | Máquinas laminadoras de rosca em parafusos e peças especiais com dimensões de rosca entre 6 e 12mm de diâmetro, por meio de 2 blocos de pente de rosca com comprimento do pente fixo e móvel de 150 e 170mm respectivamente com sistema hidráulico de aperto de pentes, podendo trabalhar peças com até 180mm de comprimento e rosca até 120mm de comprimento, dotadas de controlador lógico programável, réguas motorizadas para regulagem de altura das calhas de alimentação, com controle de esforço de laminação, motor de 18,5kW e volante eletrônico para regulagem e "setup" da máquina. | Resolução Gecex nº 322, de 4 de abril de 2022 | I | 2025-12-31 |  | 2022-05-01
8463.20.99 | 032 | Máquinas laminadoras de rosca em parafusos e peças especiais com dimensões de rosca entre 2 e 4mm de diâmetro, por meio de 2 blocos de pente de rosca com comprimento do pente fixo e móvel de 65/75/20mm, podendo trabalhar peças com até 38mm de comprimento e rosca até 32mm de comprimento, dotadas de controlador de velocidade (inversor), velocidade variável de 230 a 300peças/min, alimentação vibratória de 520mm, separador de pontas(refugos), interface homem máquina (IHM) e controle lógico programável CLP. | Resolução Gecex nº 322, de 4 de abril de 2022 | I | 2025-12-31 |  | 2022-05-01
8463.20.99 | 033 | Máquinas laminadoras de rosca em parafusos e peças especiais com dimensões de rosca entre 3 a 6mm de diâmetro, por meio de 2 blocos de pente de rosca com comprimento do pente fixo e móvel de 90/105/25mm, podendo trabalhar peças com até 50 e/ou 75mm de comprimento e rosca até 50mm de comprimento, dotadas de controlador de velocidade (inversor), velocidade variável de 220 a 260peças/min, alimentação vibratória de 520mm, separador de pontas(refugos), interface homem máquina (IHM) e controle lógico programável CLP. | Resolução Gecex nº 322, de 4 de abril de 2022 | I | 2025-12-31 |  | 2022-05-01
8463.20.99 | 034 | Máquinas laminadoras de rosca em parafusos e peças especiais com dimensões de rosca entre 4 a 8mm de diâmetro, por meio de 2 blocos de pente de rosca com comprimento do pente fixo e móvel de 108/127/25mm, podendo trabalhar peças com até 75mm de comprimento e rosca até 50mm de comprimento, dotadas de controlador de velocidade (inversor), velocidade variável de 140 a 210peças/min, alimentação vibratória de 520mm, separador de pontas(refugos), interface homem máquina (IHM) e controle lógico programável CLP. | Resolução Gecex nº 322, de 4 de abril de 2022 | I | 2025-12-31 |  | 2022-05-01
8463.20.99 | 035 | Máquinas automáticas para laminar pregos com roscas em espiral e anelado, por meio de deformação por rolo e setor, especialmente projetada para pregos com diâmetros variando entre 1,20 e 4,87mm e comprimentos entre 30 e 100mm, com capacidade máxima de produção de 2.500pregos/min. | Resolução Gecex nº 322, de 4 de abril de 2022 | I | 2025-12-31 |  | 2022-05-01
8463.20.99 | 036 | Máquinas automática para laminar roscas em pregos com alimentação precisa, por meio de deformação por rolo e setor, para pregos com diâmetro entre 1,20 e 4,87mm e comprimento entre 30 e 100mm, com capacidade máxima de até 2.500pregos/min, dotadas de ferramental normal de trabalho. | Resolução Gecex nº 322, de 4 de abril de 2022 | I | 2025-12-31 |  | 2022-05-01
8463.20.99 | 037 | Máquinas laminadoras de rosca em parafusos e peças especiais com dimensões de rosca entre 4 a 42mm de diâmetro, por meio de 2 blocos de pente de rosca com comprimento ilimitado, molde de laminação com diâmetro externo de 120 a 170mm e diâmetro interno do poro de 54mm, espessura máxima 100mm, força máxima de laminação de 180kN, distância central dos eixos principais duplos de 120 a 240mm, tamanho do passo (normal) de 1 a 6mm, rotação do eixo principal: 36, 47, 60, 78r/min, dotadas interface homem máquina (IHM) e controle lógico programável CLP. | Resolução Gecex nº 322, de 4 de abril de 2022 | I | 2025-12-31 | Resolução GECEX nº 338, de 09 de maio de 2022 | 2022-05-16
8463.20.99 | 038 | Máquinas laminadoras de roscas, e ou, perfis especiais como recartilha, chanfro, canais e similares em rebites sólidos, e ou, parafusos e peças especiais com dimensões de rosca entre 2 e 24mm de diâmetro, comprimento de rosca entre 20 e 150mm, por meio de 2 blocos de pentes planos para formação do perfil de rosca, e ou, perfis especiais como recartilha, chanfro, canais e similares, dotada de sistema de alimentação automática por panela vibratória ou tambor rotativo, ou alimentador tipo elevatório com escada / degraus "step conveyor". | Resolução Gecex nº 322, de 4 de abril de 2022 | I | 2025-12-31 | Resolução Gecex nº 356, de 20 de junho de 2022 | 2022-06-28
8463.30.00 | 114 | Combinações de máquinas para produção de molejos para colchões, compostas de: desbobinador para fios de aço com diâmetro maior ou igual a 1,3mm e menor ou igual a 2,1mm; máquina para formar pares de molas, em formato cilíndrico ou de barril, e ensacar os pares em fileira contínua, com falso tecido de gramatura de 65 a 90g/m²; máquina para montagem dos molejos de colchão através de cola quente, com produção de 20molejos/h na medida de 1.230 x 1.730mm. | Resolução Gecex nº 322, de 4 de abril de 2022 | I | 2025-12-31 |  | 2022-05-01
8463.30.00 | 118 | Máquinas automáticas para enrolamento do arame de aço com diâmetro igual ou maior que 0,62mm, para conformação a frio de insertos roscados helicoidais, com produção de até 15peças/min, com alimentador automático do arame e controlador lógico programável (CLP). | Resolução Gecex nº 322, de 4 de abril de 2022 | I | 2025-12-31 |  | 2022-05-01
8463.30.00 | 124 | Máquinas de trefilagem úmida de 23 passes, para fabricação de fio de aço de alta resistência, com revestimento galvânico (presença de carbono entre 0,5% e 0,9%), de diâmetro compreendido entre 0,18 e 0,35mm, taxa de redução máxima entre as fieiras de 19%, resistência mecânica de 2.200Mpa e capacidade de produção de 203kg/dia, dotadas de: 1 alimentação fixa para contenedores de 2t, com bobina de diâmetro do eixo de 1.050mm, altura 1.066mm e pórtico em viga de aço com conjunto de polia de reenvio e sensor de presença, controlada por dispositivo eletrônico de segurança; 1 cuba de trefilagem de aço inox, com afiador pneumático e trocador de calor com vazão de 1,5m³/h; 1 travessa basculante horizontal motorizada, dotada de fieiras com dimensão de 24 x 12mm; 1 braço de compensação de tensão mecânica; 1 recepção para contenedores de 200kg, com bobina de diâmetro de eixo de 690mm e tensão mecânica de enrolagem estável de 2daN; 1 console de comando e 1 armário elétrico de controle. | Resolução Gecex nº 322, de 4 de abril de 2022 | I | 2025-12-31 |  | 2022-05-01
8463.30.00 | 127 | Máquinas automáticas para fabricar e ensacar molas de aço de formato barril ou cilíndrica, em fileiras de falso tecido, diâmetro externo da mola de 50 a 75mm, altura da mola ensacada de 80 a 240mm, diâmetro do arame de 1,1 a 2,3mm, velocidade máxima de produção de até 160molas/min, com desbobinador do arame de aço e desbobinador do falso tecido, com sistema de soldagem longitudinal e transversal por ultrassom, com tratamento térmico para têmpera do arame. | Resolução Gecex nº 322, de 4 de abril de 2022 | I | 2025-12-31 |  | 2022-05-01
8463.30.00 | 129 | Máquinas automáticas para montagem da alma do colchão a partir de molas de fio continuo, acondicionadas em carreteis para serem unidas por arame de bitola mínima de 1,30mm e máxima de 1,90mm do tipo helicoidal, com sistema de corte superior e inferior, com servo motores controlados por um controlador lógico programável (CLP) com tela "touchscreen". | Resolução Gecex nº 322, de 4 de abril de 2022 | I | 2025-12-31 | Resolução Gecex nº 344, de 19 de maio de 2022 | 2022-05-26
8463.30.00 | 130 | Máquinas de conformação de arame para colchões de mola de fio contínuo, bitola do arame mínima de 1,60mm e máxima 2,2mm, conforma conjuntos de 2 molas cilíndricas de forma contínua, com dispositivo de acondicionamento em carretéis, equipadas com um desbobinador, com dispositivos de alivio de tensão por indução integrada na máquina. | Resolução Gecex nº 322, de 4 de abril de 2022 | I | 2025-12-31 |  | 2022-05-01
8463.30.00 | 133 | Máquinas automáticas para unir molas ensacadas em TNT em fileiras por cola “hot melt” para montagem da alma de colchões, capacidade de 12 a 14fileiras/min, com dispositivo aplicador de cola com 1 ou 2 ou 3 linhas de colagem, independente e intermitente, com fusor e alimentação manual de recarga de cola com capacidade de 18kg, colagem de TNT e/ou tecido nas faces da alma do colchão, com velocidade nominal de montagem de no máximo 350molas/min, equipadas com 4 sistemas de entrada, com refilador, com servo motores controlados por um controlador lógico programável (CLP), com “software” integrado com interface “touchscreen”. | Resolução Gecex nº 322, de 4 de abril de 2022 | I | 2025-12-31 |  | 2022-05-01
8463.30.00 | 136 | Máquinas automáticas para produção de pregos, com cabeçote rotativo, com capacidade máxima de 1.000pregos/min e com diâmetro compreendido entre 2 e 3,8mm, comprimentos compreendidos entre 38 e 90mm. | Resolução Gecex nº 322, de 4 de abril de 2022 | I | 2025-12-31 |  | 2022-05-01
8463.30.00 | 137 | Máquinas CNC 12 eixos combinados, que podem trabalhar de forma simultânea, permitindo interpolação entre estes 12 eixos, utilizadas para fabricação de molas de diversos formatos, a partir de fio de aço carbono ou ligas metálicas, de diâmetro de 1,2 até 4,5mm, com alimentação rápida de arame de 120m/min, com controle integrado de medidas, 4 pares de rolos tracionadores, cabeçote de rotação de 0,85kW, motor de corte de 1,3kW x 8, motor de alimentação do arame de 4,4kW, motor de torção de 1,5kW, motor de rotação de 4,4kW, proteção frontal sistema de corte hidráulico. | Resolução Gecex nº 322, de 4 de abril de 2022 | I | 2025-12-31 |  | 2022-05-01
8463.30.00 | 138 | Máquinas para fabricação de molas de tração, compressão, torção e conformação especiais, equipadas com comando numérico computadorizado (CNC), painel eletrônico de comandos e detector e classificador de comprimento de mola, dotadas de 5 eixos, com capacidade de trabalhar arames com diâmetro compreendido entre 0,13 e 0,8mm e com capacidade de produção de até 800peças/min. | Resolução Gecex nº 322, de 4 de abril de 2022 | I | 2025-12-31 |  | 2022-05-01
8463.30.00 | 139 | Máquinas para laminação multipasse a frio, para a produção de arame liso e nervurado, dotadas de: 3 ou 4 monoblocos, diâmetro de entrada entre 5,5 a 10mm, contendo dispositivo de alívio de tensões para melhora da ductilidade e qualidade do arame, dispositivo de leitura instantâneo de massa do arame com finalidade de eliminar a geração de sucata, bobinador vertical para bobina compacta de até 3t, velocidade máx. de 16m/s. | Resolução Gecex nº 322, de 4 de abril de 2022 | I | 2025-12-31 |  | 2022-05-01
8463.30.00 | 140 | Combinações de máquinas para fabricação automática de telas hexagonais de arame de aço galvanizado, com largura da malha de 2 polegadas, com diâmetro do arame compreendido entre 0,63 e 1,23mm, largura máxima da tela de 2m, com alimentação contínua de arame, velocidade de trabalho igual ou superior a 40m/min, com respectivos acumulador de alta capacidade e bobinador. | Resolução Gecex nº 322, de 4 de abril de 2022 | I | 2025-12-31 |  | 2022-05-01
8463.30.00 | 141 | Combinações de máquinas para produção e embalagem de grampos metálicos industriais, compostas de: prensa estampadora de 45t com sistema duplo de braços articulados e guia de 4 colunas, velocidade regulável em até 220batidas/min; com suporte para bobinas de banda colada contendo 2 bobinas com sistema de troca rápida; desbobinadora de banda colada sincronizada eletronicamente com a velocidade da prensa; com embaladora automática de grampos metálicos industriais que forma, dobra, cola, preenche e fecha automaticamente a embalagem ao redor dos grampos, com capacidade de embalagem de até 200pentes/min; controlada por controlador lógico programável (CLP). | Resolução Gecex nº 322, de 4 de abril de 2022 | I | 2025-12-31 |  | 2022-05-01
8463.30.00 | 142 | Máquinas CNC de 8 eixos com capacidade de interpolação de todos os eixos a qualquer momento, utilizadas para fabricação de molas de diversos formatos, a partir de fio de aço carbono ou ligas metálicas, de diâmetro de 0,1 a 1,0mm, com alimentação rápida de arame de 300m/min, com controle integrado de correção de comprimento e diâmetro, motor de alimentação 1,8kW, motor de corte 0,75kW, motor de cames 0,4kW, motor de passo 0,75kW, mandril em movimento para cima e para baixo motor ,75kW, com desbobinador de capacidade máxima da carga de até 500kg e velocidade máxima da mesa de 0 a 150rpm. | Resolução Gecex nº 322, de 4 de abril de 2022 | I | 2025-12-31 |  | 2022-05-01
8463.30.00 | 143 | Máquinas para fabricação de molas para produção de molejo através da conformação de arame para formação de molas "tipo Bonnel"; mola de 70 a 190mm de altura, diâmetro da mola de 62 a 95mm; diâmetro do arame para conformação da mola de 2 a 2,4mm; 4 a 7voltas, com 1 desbobinador de arame. | Resolução Gecex nº 322, de 4 de abril de 2022 | I | 2025-12-31 |  | 2022-05-01
8463.30.00 | 144 | Máquinas para fabricação de molejos para colchão através da conformação de arame em helicoidal unindo molas "tipo Bonnel", nas extremidades inferior e superior; diâmetro do arame para conformação do helicoidal 1,3 a 1,5mm; com 2 desbobinadores de arame. | Resolução Gecex nº 322, de 4 de abril de 2022 | I | 2025-12-31 |  | 2022-05-01
8463.30.00 | 145 | Máquinas automáticas para produção de pregos, com capacidade de produção igual ou maior a 300pregos/min e menor ou igual a 760pregos/min, comprimento do prego maior ou igual a 45mm e menor ou igual a 90mm; espessura dos pregos igual ou maior a 2,10mm e menor ou igual a 3,50mm, com desbobinador do arame, de valor unitário (CIF) não superior a R$101.609,88. | Resolução Gecex nº 322, de 4 de abril de 2022 | II | 2025-12-31 |  | 2022-05-01
8463.30.00 | 147 | Máquinas para fabricação de molas de compressão e torção de arame com espessura compreendida entre 0,15 a 0,80mm, dotados de 2 eixos servo motores independentes para movimentação, equipados com comando numérico computadorizado (CNC), com capacidade máxima de produção de 500peças/min e alimentação de até 150m/min. | Resolução Gecex nº 322, de 4 de abril de 2022 | I | 2025-12-31 |  | 2022-05-01
8463.30.00 | 148 | Combinações de máquinas para fabricação de molas de compressão, contemplando desbobinador de arame de aço e máquina automática para fabricar molas de compressão, interligadas eletronicamente, com 8 eixos controlados e capacidade de produção até 50molas/min, para trabalhar arames entre 6,1 e 16mm e com velocidade máxima de alimentação de 70m/min, possui sistema óptico de medição de comprimento de molas e comando numérico computadorizado. | Resolução Gecex nº 322, de 4 de abril de 2022 | I | 2025-12-31 |  | 2022-05-01
8463.30.00 | 149 | Máquinas para fabricação de molas de tração, torção e artefatos de arame em geral, com capacidade de arame entre 1,40 a 4,20mm, dotadas de 12 eixos independentes, com sistema de monitoramento automático de peças, com alimentação de até 70m/min e equipado com comando numérico computadorizado (CNC). | Resolução Gecex nº 322, de 4 de abril de 2022 | I | 2025-12-31 |  | 2022-05-01
8463.30.00 | 150 | Maquinas automáticas para unir molas ensacadas em TNT em fileiras por cola "hot melt" para montagem da alma de colchões, capacidade de 5 a 6fileiras/min, com dispositivo aplicador de cola com 2 linhas de colagem, independente e intermitente, com fusor e alimentação manual de recarga de cola com capacidade de 7kg, colagem de “TNT” e/ou tecido nas faces da alma do colchão, equipada com 4 sistemas de entrada, com refilador, com servo motores controlados por um controlador logico programável (CLP), com “software” integrado com interface "touchscreen". | Resolução Gecex nº 322, de 4 de abril de 2022 | I | 2025-12-31 |  | 2022-05-01
8463.30.00 | 151 | Máquinas automáticas para unir molas ensacadas em “TNT” em fileiras por cola "hot melt" para montagem da alma de colchões, capacidade de 13fileiras/min, com dispositivo aplicador de cola de 1 ou 2 ou 3 linhas de colagem, independente e intermitente, com fusor e alimentação manual de recarga de cola com capacidade de 15/18kg, colagem de “TNT” e/ou tecido nas faces da alma do colchão, equipadas com 4 sistemas de entrada, com refilador, com servo motores controlados por um controlador lógico programável (CLP), com “software” integrado com interface "touchscreen". | Resolução Gecex nº 322, de 4 de abril de 2022 | I | 2025-12-31 |  | 2022-05-01
8463.30.00 | 152 | Combinações de máquinas para trefilação a seco de arames de aço de baixo teor de carbono com entrada de fio máquina com 5,50mm de diâmetro e saída de 1,20mm com velocidade final de até 50m/s, compostas de: desenrolador de fio máquina (payoff) duplo de alta velocidade, decapador mecânico para quebra de carepa, cabeçote duplo de lixamento, limpeza, pre-revestimento, sistema de secagem, linha de trefilação com 12 cabrestantes de 630mm sendo o primeiro vertical e os 11 restantes inclinados, os cabrestantes n graus 2 a 9 com braços sensores e os 3 últimos cabrestantes (n graus 10 a 12) com braço "dançarino" (dancer arm) e bobinador para carretéis, com console e armário de controle eletrônico. | Resolução Gecex nº 322, de 4 de abril de 2022 | I | 2025-12-31 |  | 2022-05-01
8463.30.00 | 153 | Máquinas automáticas para fabricar e ensacar molas de aço de formato barril ou cilíndrica, em fileiras de falso tecido, utilizadas na fabricação do molejo de colchão de molas ensacadas, com diâmetro central da mola de 48 a 75mm (incluindo os limites) altura da mola ensacada de 80 a 250mm (incluindo os limites), diâmetro do arame de 1,5 a 2,3mm (incluindo os limites), velocidade máxima de produção de até 120molas/min, com desbobinador do arame de aço e desbobinador do falso tecido, com sistema de soldagem por ultrassom, e tratamento térmico para têmpera do arame. | Resolução Gecex nº 322, de 4 de abril de 2022 | I | 2025-12-31 |  | 2022-05-01
8463.30.00 | 154 | Máquinas de comando numérico computadorizado (CNC), para produção de molas de compressão helicoidais à direita e/ou à esquerda, com sistema multicorte e controle de extremidades, para trabalhar arames com diâmetros compreendidos entre 0,7 e 2,5mm com relação de enrolamento (Wm) maior ou igual a 4 e resistência à tração (Rm) máx. de 2.100N/mm2 ou para diâmetros entre 0,7 e 3mm, com relação de enrolamento (Wm) maior ou igual a 6 e resistência à tração (Rm) máx. de 2.000 N/mm2, com ou sem dedo enrolador "PTP" para regulagem de tensão na produção de molas de compressão; com monitor integrado com tela tipo "touchscreen"; sistema de medição via câmera para monitoramento do processo; separador de duas a cinco saídas pneumaticamente acionado; com controle eletrônico com servomotores para 4 ou mais eixos; dois pares de rolos de alimentação de arames; dispositivo de resfriamento, com velocidade máxima de alimentação de até 135m/min. | Resolução Gecex nº 322, de 4 de abril de 2022 | I | 2025-12-31 |  | 2022-05-01
8463.30.00 | 155 | Máquinas para fabricação de molas de compressão e torção, equipadas com comando numérico computadorizado (CNC), painel eletrônico de comandos, dotada de 5 eixos, com capacidade de trabalhar arames com diâmetro compreendido entre 0,70 e 1,80mm e com capacidade de produção de até 500peças/min. | Resolução Gecex nº 322, de 4 de abril de 2022 | I | 2025-12-31 |  | 2022-05-01
8463.30.00 | 156 | Máquinas automáticas para unir fileiras de molas ensacadas em TNT por fixação através de cola "hotmelt", para produção de estruturas de colchões, com capacidade de produção de 12 a 14fileiras/min, dispositivo aplicador de cola independente e intermitente com fusor e recarga manual de cola, equipadas com 3 entradas de abastecimentos por 3 módulos de refiladores (stackers), acionadas por servomotores e controlada por PLC "Programmable Logic Controller", com "software" integrado e "interface touchscreen", com capacidade de colagem de TNT e/ou tecido nas faces das estruturas. | Resolução Gecex nº 322, de 4 de abril de 2022 | I | 2025-12-31 |  | 2022-05-01
8463.30.00 | 157 | Máquinas para fabricação de molas de compressão, tração e torção de arame com espessura compreendida entre 3 a 9mm, dotadas de 9 eixos servo motores independentes para movimentação, equipadas com comando numérico computadorizado (CNC), com capacidade máxima de produção de 120peças/min e alimentação de até 140m/min. | Resolução Gecex nº 322, de 4 de abril de 2022 | I | 2025-12-31 |  | 2022-05-01
8463.30.00 | 158 | Máquinas automáticas para fabricar molas de aço de formato barril ou cilíndrico, em fileira de falso tecido, diâmetro externo da mola de 50 a 75mm, altura da mola ensacada de 80 graus a 240mm, diâmetro do arame de 1.6 a 2.3mm, velocidade máxima de produção de até 160molas/min, com desbobinador do arame de aço e desbobinador do falso tecido, com sistema de soldagem de falso tecido por ultrassom, com tratamento térmico para têmpera do arame. | Resolução Gecex nº 322, de 4 de abril de 2022 | I | 2025-12-31 |  | 2022-05-01
8463.30.00 | 160 | Máquinas de Comando Numérico Computadorizado (CNC) para produção de molas de compressão de diâmetro máximo de 20mm, com até 8 eixos controlados, para trabalhar arames de metal com diâmetros compreendidos entre 0,12 e 0,80mm, dotadas de um par de roletes de alimentação com segundo par opcional, com velocidade máxima de alimentação de até 150m/min e capacidade máxima de produção de até 750peças/min, com ou sem dedo enrolador (PTP) para regulagem de pré-tensão na produção de molas de compressão; sistema de medição via câmera; munida dos respectivos conjuntos de ferramentas de alimentação e de enrolamento para toda faixa de trabalho. | Resolução Gecex nº 322, de 4 de abril de 2022 | I | 2025-12-31 |  | 2022-05-01
8463.30.00 | 161 | Combinações de máquinas para confecção de treliças com altura ajustável entre 70 e 350mm, comprimento até 12m, largura inferior de 60 a 80mm, velocidade máxima de produção de até 40m/min, e passo fixo de 200mm, compostas de: desbobinadeiras, unidade de endireitamento, “loop” acumulador para extração de fios, cabeçote de solda, mecanismo de corte de arames, estação de dobra, empilhador e amarrador de treliças, carro alimentador de arames, sistema de avanço de 3 fios, sistema hidráulico, sistemas elétrico e de controle com controlador lógico programável (CLP), sistema de proteção com sensores de presença e barreira de proteção. | Resolução Gecex nº 322, de 4 de abril de 2022 | I | 2025-12-31 |  | 2022-05-01
8463.30.00 | 162 | Máquinas CNC de 14 eixos combinados que podem trabalhar de forma simultânea, permite interpolação entre estes 14 eixos, utilizadas para fabricação de molas de diversos formatos a partir de fio de aço carbono ou ligas metálicas de diâmetro de 1,2 até 4,5mm, com alimentação rápida de arame de 120m/min com controle integrado de medidas, 3 pares de rolos tracionadores, cabeçote de rotação de 0,85kW, motor de corte de 1,3kW x 8, motor de alimentação do arame de 4,4kW, motor de torção de 1,5kW, motor de rotação de 4,4kW , dimensões de 2.700 x 2.000 x 1.900mm, peso de 4.000kg, proteção frontal sistema de corte hidráulico. | Resolução Gecex nº 322, de 4 de abril de 2022 | I | 2025-12-31 |  | 2022-05-01
8463.30.00 | 163 | Máquinas para fabricação automática de telas hexagonais de arame de aço galvanizado, com largura da malha de 0,50 polegadas (1/2 polegadas), com diâmetro do arame compreendido de 0,46 a 0,56mm, largura máxima da tela de 2m, velocidade de trabalho máxima superior a 40m/min, com respectivos acumulador de alta velocidade, embalador com filme plástico, posicionador de fita longitudinal e etiqueta e bobinador. | Resolução Gecex nº 322, de 4 de abril de 2022 | I | 2025-12-31 |  | 2022-05-01
8463.30.00 | 164 | Máquinas-ferramentas para trefilar fios metálicos, sem eliminação de matéria-prima, específica para ser acoplada em máquina esmaltatriz, tipo tandem, com 4 linhas e 10 ciclos para redução do diâmetro do fio metálico, para uma gama de fio de saída entre 0,5 e 1,2mm; diâmetro máximo de entrada entre 0,9 e 1,83mm; alongamento das passagens entre fieiras de 23% e alongamento final em 15%; com velocidade de tração variável de aproximadamente 650m/min por linha; potência elétrica instalada de 30kW; com polias de envio em aço tratado; conexões centralizadas; com 1 quadro elétrico de comando, predisposto para sincronismo com bobinador da esmaltadora. | Resolução Gecex nº 322, de 4 de abril de 2022 | I | 2025-12-31 |  | 2022-05-01
8463.30.00 | 165 | Máquinas para laminação multipasse a frio, para a produção de arame liso e nervurado, dotadas de 2, 3 ou 4 monoblocos, diâmetro de entrada entre 5,5 a 12mm, contendo dispositivo de alívio de tensões, dispositivo de leitura instantâneo de massa do arame, bobinador vertical para bobina compacta de até 3t, velocidade máxima de 16m/s. | Resolução Gecex nº 322, de 4 de abril de 2022 | I | 2025-12-31 |  | 2022-05-01
8463.30.00 | 166 | Máquinas CNC de 12 eixos combinados que podem trabalhar de forma simultânea, permitindo interpolação entre estes 12 eixos, utilizadas para fabricação de molas de diversos formatos a partir de fio de aço carbono ou ligas metálicas de diâmetro de 0,4 até 2,5mm, com alimentação rápida de arame de 120m/min CMO controle integrado de medidas, 3 pares de rolos tracionadores, cabeçote de rotação de 0,85kW, motor de corte de 1,3kW x 8, motor de alimentação do arame de 4,4kW, motor de torção de 1,5kW, motor de rotação de 4,4kW. | Resolução Gecex nº 322, de 4 de abril de 2022 | I | 2025-12-31 |  | 2022-05-01
8463.30.00 | 167 | Máquinas para fabricação de pregos com comprimento de 30 à 57mm e diâmetro de 1,8 à 2,3mm, capazes de produzir 2.500pregos/min, equipadas com cabeçote rotativo e mesa giratória motorizada para bobinas de fio de arame, de no máximo 2.000kg, ambos operados por controlador lógico programável-PLC, a partir de uma tela de toque “touchscreen”. | Resolução Gecex nº 322, de 4 de abril de 2022 | I | 2025-12-31 |  | 2022-05-01
8463.30.00 | 168 | Combinações de máquinas para trefilação a seco de 6 passes e acabamento de corte de arames de aço de baixo teor de carbono com entrada de fio máquina com 5,50 ou 6,35mm de diâmetro utilizando sabão de sódio e cálcio especial, com saída de 2,50 ou 3,25mm de diâmetro e 350mm de comprimento, com velocidade máxima de até 6m/s, compostas de: torre desenroladora de fio máquina (payoff) de 5,80m de altura, linha de trefilação com 6 cabrestantes de 560mm e compensadores de velocidade automáticos, tanque de limpeza por água quente, bobina auxiliar motorizada, alimentador de arame, máquina de endireitar formada por rolamentos verticais e horizontais, cortadora de facas circulares, esteira hidráulica e receptor do arame trefilado e cortado, capacidade produtiva entre 10 e 15t/dia, sistema totalmente automático e contínuo com Controlador Lógico Programável (software PLC). | Resolução Gecex nº 322, de 4 de abril de 2022 | I | 2025-12-31 |  | 2022-05-01
8463.30.00 | 169 | Máquinas de Comando Numérico Computadorizado (CNC) para enrolamento de molas com diâmetros de arames de metal compreendidos entre 0,12 e 0,6mm com um par de roletes ou 0,12 e 0,8mm com dois pares de roletes, dotada de sistema multicorte e com ou sem dedo enrolador (PTP) para regulagem de pré-tensão na produção de molas de compressão, dotada de 7 ou 8 eixos CNC’s; monitor integrado com tela tipo “touchscreen”; sistema de medição via câmera, com velocidade máxima de alimentação de até 240m/min, com capacidade máxima de produção de 1.500molas/min. | Resolução Gecex nº 322, de 4 de abril de 2022 | I | 2025-12-31 |  | 2022-05-01
8463.30.00 | 170 | Máquinas de trefilagem úmida de 23 passes, para fabricação de fio de aço de alta resistência, com revestimento galvânico e composição de carbono entre 0,5 e 0,9%, de diâmetro compreendido entre 0,18 e 0,35mm, taxa de redução máxima entre as fieiras de 19%, resistência mecânica de 2.200Mpa e capacidade de produção de 203kg/dia, dotadas de: 1 alimentação fixa para contenedores de 2t, com bobina de diâmetro do eixo de 1.050mm, altura 1.066mm e pórtico em viga de aço com conjunto de polia de reenvio e sensor de presença, controlada por dispositivo eletrônico de segurança; 1 cuba de trefilagem de aço inox, com afiador pneumático e trocador de calor com vazão de 1,5m³/h; 1 travessa basculante horizontal motorizada, dotada de fieiras com dimensão de 24 x 12mm; 1 braço de compensação de tensão mecânica; 1 recepção para contenedores de 200kg, com bobina de diâmetro de eixo de 690mm e tensão mecânica de enrolagem estável de 2 daN, velocidade linear máxima de saída de 18m/s ±1,5; velocidade de utilização de 12m/s; produção diária de 203kg /dia; tensão mecânica máxima do fio de 2,4 daN; tensão mecânica mínima do fio de 0,8 daN; Tempo de parada rápida de 3s. | Resolução Gecex nº 322, de 4 de abril de 2022 | I | 2025-12-31 |  | 2022-05-01
8463.30.00 | 171 | Máquinas de trefilagem úmida de 23 passes, para fabricação de fio de aço de alta resistência, com revestimento galvânico e composição de carbono entre 0,5 e 0,9%, de diâmetro compreendido entre 0,18 e 0,35mm, com taxa de redução máxima entre as fieiras de 19%, resistência mecânica de 2.200Mpa e capacidade de produção de 203kg/dia, dotadas de: 1 alimentação fixa para contenedores de 2t, com bobina de diâmetro do eixo de 940mm e grade de proteção controlada por dispositivo automático de intertravamento eletromecânico de segurança; 1 cuba de trefilagem de aço inox, com afiador pneumático e trocador de calor com vazão de 1,5m³/h; 1 travessa basculante horizontal motorizada, dotadas de fieiras com dimensão de 24 x 12mm; 1 braço de compensação de tensão mecânica; 1 recepção para contenedores de 20/26/45kg, com tensão mecânica de enrolagem estável de 0,38daN, velocidade linear máxima de saída de 18m/s ±1,5; velocidade de utilização de 12m/s; produção diária de 203kg /dia; tensão mecânica máxima do fio de 2,4daN; tensão mecânica mínima do fio de 0,8daN. | Resolução Gecex nº 322, de 4 de abril de 2022 | I | 2025-12-31 |  | 2022-05-01
8463.30.00 | 172 | Máquinas de dobra e corte de arame de aço galvanizado de 3,4 a 4mm e fixação em cabos de rolos para pintura, de produção enclausurada, com capacidade de produção de até 2.400peças/h com precisão nos ciclos, contendo: porta bobina/desbobinador de arame de capacidade de até 1.500kg; dispositivo/rolos de endireitamento; unidade de dobra com facas de dobra; dispositivo de prensagem e corte acionado por sistema hidráulico; dispositivo de chanfragem na extremidade do arame e painel de controle elétrico com monitor integrado de tela tipo “touchscreen”. | Resolução Gecex nº 322, de 4 de abril de 2022 | I | 2025-12-31 |  | 2022-05-01
8463.30.00 | 173 | Máquinas de alta velocidade, com comando numérico computadorizado (CNC), com 7 eixos CNC (opcionalmente podendo chegar até 14 eixos CNC), para enrolar e dobrar arames e materiais perfilados de metal, utilizados na produção de peças e quadros de diversos formatos, dotadas de unidade de corte, cabeçote de dobra, ferramentais de dobra e monitor integrado tipo "touchscreen", dotadas ou não dos seguintes opcionais: unidade de chanframento, sistema de medição via câmera; unidade especial de deslocamento para frente e para traz acionada por servo motor do conjunto unidade de alimentação de velocidade máxima de 140m/min e unidade de endireitamento; com capacidade para trabalhar com arames com diâmetro máximo de 6,5mm. | Resolução Gecex nº 322, de 4 de abril de 2022 | I | 2025-12-31 |  | 2022-05-01
8463.30.00 | 174 | Máquinas com comando numérico computadorizado (CNC) para trabalhar com arames de metal de diâmetros compreendidos entre 0,2 a 1,6mm (RM menor igual a 2.300N/mm²) ou de 0,2 a 1,8mm (RM menor igual a 1.900 N/mm²), utilizados para a produção de molas de compressão, torção e corpos de mola de tração; com velocidade máxima de alimentação de 240m/min (podendo atingir até 600m/min na versão 4 “speed”); com capacidade máxima de produção de 600molas/min ou 1.100anéis/min, com monitor integrado tipo "touchscreen" e sistema de monitoramento e medição do processo com 1 ou 2 câmeras; com ou sem sistema multicorte, dedo enrolador "PTP" e dispositivo formador 3D para a produção de molas de torção. | Resolução Gecex nº 322, de 4 de abril de 2022 | I | 2025-12-31 |  | 2022-05-01
8463.30.00 | 175 | Combinações de máquinas para confecção de treliças eletrossoldadas de fios de aço, com altura ajustável entre 60 e 300mm, comprimento até 12m, largura inferior de 40 a 60mm, velocidade máxima de produção de até 40m/min, e passo fixo de 200mm, compostas de: conjunto de desbobinadeiras; unidade de pré-endireitamento; “loop” acumulador para extração de fios; unidade final de endireitamento; carro de avanço para os fios inferiores e superior; estação de dobra com braços oscilantes e avanço das sinusoides através de correntes com pinos de dobras; duplo-cabeçote de solda; mecanismo de corte de arames; empilhador de treliças com carro extrator; sistema hidráulico, sistemas elétrico e de controle com controlador lógico programável (CLP); sistema de proteção com sensores de presença e barreira de proteção. | Resolução Gecex nº 322, de 4 de abril de 2022 | I | 2025-12-31 |  | 2022-05-01
8463.30.00 | 176 | Máquinas automáticas para produção de pregos, com capacidade de até 760pregos/min, comprimento do prego maior ou igual a 38mm e menor ou igual a 90mm; espessura dos pregos igual ou maior a 2mm e menor ou igual a 3,80mm, com desbobinador motorizado e integrado do arame. | Resolução Gecex nº 322, de 4 de abril de 2022 | I | 2025-12-31 |  | 2022-05-01
8463.30.00 | 177 | Máquinas para trabalhar fios de aço de forma contínua, para molas de colchão, com servomotores elétricos para a modelagem dos fios de aço, medindo 6.000 x 1.000 x 1.600mm, com capacidade para 40molas/min, de diâmetro entre 100 e 116mm e de altura de 150mm, para fios de aço com diâmetro entre 1,7 e 1,9mm. | Resolução Gecex nº 322, de 4 de abril de 2022 | I | 2025-12-31 |  | 2022-05-01
8463.30.00 | 178 | Máquinas para montar peças de fios de aço, para montagem de molejo de molas de colchão, com motores elétricos para a montagem de molas em conjuntos de molejo, medindo 3.600 x 1.300 x 1.800mm, com capacidade para 24.000molas/h, de altura entre 90 e 190mm. | Resolução Gecex nº 322, de 4 de abril de 2022 | I | 2025-12-31 |  | 2022-05-01
8463.30.00 | 179 | Máquinas para fabricação de molas e artefatos de arame em geral, com capacidade de arame mínima de 0,40mm e máxima de 2,60mm, dotadas de 12 eixos, com função monitoramento automático de peças e sistema desbobinador eletrônico com capacidade de alimentação de até 130m/min. | Resolução Gecex nº 322, de 4 de abril de 2022 | I | 2025-12-31 |  | 2022-05-01
8463.30.00 | 180 | Máquinas para fabricação de molas e artefatos de arame em geral, com capacidade de arame mínima de 1,40mm e máxima de 4,20mm, dotadas de 12 eixos, com função monitoramento automático de peças e sistema desbobinador eletrônico com capacidade de alimentação de até 70m/min. | Resolução Gecex nº 322, de 4 de abril de 2022 | I | 2025-12-31 |  | 2022-05-01
8463.30.00 | 181 | Máquinas automáticas para fabricar e ensacar molas de aço, de formato barril ou cilíndrico, em tiras de falso tecido, utilizadas na fabricação do molejo de colchão de molas ensacadas, com diâmetro da mola entre 35 e 75mm (incluindo os limites), altura da mola ensacada entre 70 e 240mm (incluindo os limites), diâmetro do fio entre 1,1 e 2,2mm (incluindo os limites), velocidade máxima de 120molas/min, com desbobinador de falso tecido e desbobinador de fio de aço. | Resolução Gecex nº 322, de 4 de abril de 2022 | I | 2025-12-31 | Resolução Gecex nº 356, de 20 de junho de 2022 | 2022-06-28
8463.30.00 | 186 | Máquinas para o endireitamento e corte de materiais (fios) ferrosos e não-ferrosos a partir de bobinas, para produção de fios de aço retos com cortes livres de rebarbas, podendo suportar um fio de aço macio por vez de 0,3 até 1,6mm de diâmetro, com resistência à tração de até 700N/mm² (MPa), velocidade máxima de processamento de 16m/min, desligamento motorizado e invólucro de som. | Resolução Gecex nº 322, de 4 de abril de 2022 | I | 2025-12-31 | Resolução GECEX nº 338, de 09 de maio de 2022 | 2022-05-16
8463.30.00 | 187 | Máquinas automáticas para produção de correntes, com sistema endireitador do arame de dobra e fechamento final dos elos, que trabalha com arames de até 20mm de espessura, com capacidade de produção de até 50-elos/min, comprimento do elo até 7 x o diâmetro do arame, e largura máxima de 4 x o diâmetro do arame. | Resolução Gecex nº 322, de 4 de abril de 2022 | I | 2025-12-31 | Resolução Gecex nº 375, de 26 de julho de 2022 | 2022-08-04
8463.30.00 | 188 | Máquinas para conformação de molas cilíndricas com diâmetros de arame de 10 a 20mm e diâmetro externo até 250mm; com comando numérico computadorizado; com 13 eixos servocontrolados, com sistema de corte do arame reto, rotativo e torsional; com 6 pares de roletes para alimentação do arame; com desbobinador de arames com capacidade de 4.000kg; e com capacidade de produção até 70peças/min. | Resolução Gecex nº 322, de 4 de abril de 2022 | I | 2025-12-31 | Resolução Gecex nº 375, de 26 de julho de 2022 | 2022-08-04
8463.30.00 | 189 | Máquinas de trefilagem úmida de 23 passes, para fabricação de fio de aço de alta resistência com revestimento galvânico (presença de carbono entre 0,5% e 0,9%), de diâmetro compreendido entre 0,18 e 0,35mm, taxa de redução máxima entre as fieiras de 19%, resistência mecânica de 2.200Mpa e capacidade de produção de 203kg/dia, dotadas de: 1 cuba de trefilagem de aço inox, com afiador pneumático e trocador de calor com vazão de 1,5m3/h; 1 travessa basculante horizontal motorizada dotada de fieiras com dimensão de 24 x 12mm; 1 braço de compensação de tensão mecânica; 1 recepção para contenedores de 200kg com bobina de diâmetro de eixo de 690mm e tensão mecânica de enrolagem estável de 2daN, com velocidade linear máxima de saída de 18m/s, velocidade de utilização de 12m/s, tensão mecânica mínima do fio de 0,8daN e tensão mecânica máxima do fio de 2,4daN. | Resolução Gecex nº 322, de 4 de abril de 2022 | I | 2025-12-31 | Resolução Gecex nº 394, de 30 de agosto de 2022 | 2022-09-07
8463.30.00 | 190 | Máquinas para formação de molas e outras obras mediante dobra de fios de arame com capacidade de espessura de até 8mm, dotadas de 8 eixos independentes com capacidade de produção de até 40m/min, com jogo de ferramentas para arame 0,4 a 8mm e desbobinador eletrônico com capacidade de 1.000kg. | Resolução Gecex nº 322, de 4 de abril de 2022 | I | 2025-12-31 | Resolução Gecex nº 394, de 30 de agosto de 2022 | 2022-09-07
8463.30.00 | 191 | Máquinas automáticas para produção de pregos, com cabeçote rotativo, com capacidade de produção de 800peças/min e com diâmetro compreendido entre 1,9 e 3mm e comprimento entre 30 e 60mm, com tela "touchscreen", e desbobinador de arame motorizado. | Resolução Gecex nº 322, de 4 de abril de 2022 | I | 2025-12-31 | Resolução Gecex nº 415, de 27 de outubro de 2022 | 2022-11-07
8463.30.00 | 192 | Máquinas automáticas para fabricar e ensacar molas de aço de formato barril ou cilíndrica, em fileiras de falso tecido, diâmetro externo da mola de 60 a 80mm ou 50-75mm ou 48-75mm ou 38-65mm , altura da mola ensacada de 80 a 240mm ou 80-250mm ou 60-220mm, diâmetro do arame de 1,6 a 2,3mm ou 1,3 a 1,9mm, velocidade máxima de produção de até 160molas/min ou 220molas/min, com desbobinador do arame de aço e desbobinador do falso tecido, com sistema de soldagem longitudinal e transversal por ultrassom, com tratamento térmico para têmpera do arame, com CLP (controlador lógico programável). | Resolução Gecex nº 322, de 4 de abril de 2022 | I | 2025-12-31 | Resolução Gecex nº 427, de 01 de dezembro de 2022 | 2022-12-12
8463.90.10 | 001 | Equipamentos automáticos hidráulicos de conformar chapas metálicas de até 32mm em helicoides com até 2.200mm de diâmetro externo, velocidade de conformação de até 25mm/s, dotados de mandíbula hidráulica móvel posicionada por CNC (comando numérico computadorizado) capaz de realizar 210ciclos/min e pedal duplo para operação, com um motor elétrico de tensão 380V/60Hz e potência de 23kW, pressão máxima do sistema hidráulico de 25Mpa, dotados de tela LCD sensível ao toque de 10 polegadas, saída USB, e de 2 botoeiras de emergência tipo soco(1 de cada lado). | Resolução Gecex nº 322, de 4 de abril de 2022 | I | 2025-12-31 |  | 2022-05-01
8463.90.10 | 002 | Tornos de repuxo CNC, tipo "play back", dotados de comando numérico, “joy sticks” de controle de movimentos, capacidade máxima de discos de 600mm de diâmetro, trocador automático de ferramentas de 3 posições, para produção de peças metálicas, com púlpito de controle, altura de centro sobre bancada de 300mm, velocidade do cabeçote entre 300 e 2.500rpm. | Resolução Gecex nº 322, de 4 de abril de 2022 | I | 2025-12-31 |  | 2022-05-01
8463.90.90 | 001 | Cabeçotes próprios para serem manipulados por robôs, para rebitagem de porcas rebites, com força de aplicação de 5 a 32kN, bitola de M4 a M10, produção máxima de 10aplicações/min, com: painel de controle contendo PLC e IHM para ajustes dos parâmetros; alimentador das porcas rebites por sopro, com capacidade de até 4 saídas; multiplicador de pressão “booster”. | Resolução Gecex nº 322, de 4 de abril de 2022 | I | 2025-12-31 |  | 2022-05-01
8463.90.90 | 004 | Máquinas-ferramentas rebitadeiras radiais para trabalhar metais sem eliminação de matéria para conformação de materiais dúcteis a frio com comando a transistor dedicado, com monitoramento do deslocamento, tempo e força aplicada durante o processo para avaliação da conformidade do material antes e depois da rebitagem segundo parâmetros pré-estabelecidos, com capacidade de armazenar até 63 programas de rebitagem em até 39 modos diferentes, com a função de compensação automática que ajusta os parâmetros com base nas dimensões encontradas da peça, com tela táctil informando os dados do processo, gráfico de acompanhamento da força versus deslocamento, tela de registro dos dados de rebitagem e tela de diagnóstico das entradas e saídas do sistema, com entrada de comunicação "ethernet" e USB. | Resolução Gecex nº 322, de 4 de abril de 2022 | I | 2025-12-31 |  | 2022-05-01
8463.90.90 | 005 | Máquinas hidráulicas para inserção de fixadores (porcas, pinos e espaçadores) em placas de metal, com força compreendida entre 4 (36kN) à 20t (180kN) controladas por comando numérico computadorizado (CNC) ou controlador lógico programável (CLP), profundidade de garganta compreendida entre 12 a 24 polegadas, dotadas de “kit” para inserção manual e/ou alimentação automática de até 4 módulos (magazine/alojamento). | Resolução Gecex nº 322, de 4 de abril de 2022 | I | 2025-12-31 |  | 2022-05-01
8463.90.90 | 006 | Rebitadeiras automáticas orbitais, de coluna utilizadas para rebitar cabos nas peças, com alimentação de rebites automática, força de 40/130bar, para rebites de diâmetro máximo de 8mm de remanche e comprimento máximo de 14mm. | Resolução Gecex nº 322, de 4 de abril de 2022 | I | 2025-12-31 |  | 2022-05-01
8463.90.90 | 007 | Máquinas rotativas para estiramento vertical de disco de centro de rodas, para repuxamento cilíndrico com redução da espessura do disco, por meio de rolos com acionamento hidráulico, para discos com espessura igual ou maior a 6mm e menor ou igual a 20mm, diâmetro igual ou maior a 360mm e menor ou igual a 800mm, capacidade de produção igual ou maior a 30peças/h, força do cilindro superior igual ou maior 300kN, velocidade do eixo principal igual ou maior a 130r/min, dotadas de sistema de refrigeração, moldes, dispositivo de carregamento e esteira de saída. | Resolução Gecex nº 322, de 4 de abril de 2022 | I | 2025-12-31 |  | 2022-05-01
8463.90.90 | 008 | Máquinas para virolar, de forma simultânea, a borda superior e inferior de corpos cilíndricos e cônicos em aço inoxidável com diâmetros compreendidos entre 170 e 300mm, alturas compreendidas entre 230 e 600mm e com espessuras de chapa de 0,4 e 0,5mm, com toda a movimentação, dotadas de servomotores, com capacidade de produção de 140peças/h, com uma mesa giratória com 2 estações: uma externa para operações de carga/descarga e outra interna para virolar (conformar) as bordas. | Resolução Gecex nº 322, de 4 de abril de 2022 | I | 2025-12-31 |  | 2022-05-01
8463.90.90 | 009 | Máquinas semiautomáticas, para redução de tubos de guidão de alumínio de uso em motocicletas e ciclomotores, com 3 unidades dupla de redução, redução do tubo do guidão do diâmetro 31.8mm para diâmetro 22.2mm em 3 estações de redução, 1ª estação reduz de 31.8mm para 28.6mm, 2ª estação reduz de 28.6mm para 25,4mm, 3ª estação reduz de 25.4mm para 22.2mm, alimentação e retirada do tubo de forma manual, com tamanho máximo do tubo 31.8mm de diâmetro X 1.400mm de comprimento, com força de fechamento de 8t, força de redução de 9t, motor hidráulico de 40 HP, controlado por CLP (Controlador Lógico Programável), com capacidade de produção de 1.150 à 1.400/9h. | Resolução Gecex nº 322, de 4 de abril de 2022 | I | 2025-12-31 |  | 2022-05-01
8463.90.90 | 010 | Máquinas hidráulicas para conformação de tubos trefilados sem costura de aço carbono ou inox, conforme DIN 2.391C, sem eliminação de matéria, com capacidade para tubos com diâmetros compreendidos entre 6 e 42mm, dotadas ou não de jogo de ferramental, com potência de 2,8kW e ciclo de conformação compreendido entre 6 e 12s. | Resolução Gecex nº 322, de 4 de abril de 2022 | I | 2025-12-31 |  | 2022-05-01
8463.90.90 | 011 | Máquinas pneumáticas de conformação de pinos metálicos (pino triplo), utilizadas na montagem de fechos para aros metálicos aplicados em baldes ou tambores metálicos, dotada de 3 cabeçotes de conformação com alimentação automática dos pinos, e base rotativa do tipo “carrossel” para posicionamento dos fechos, com capacidade para 6 conjuntos e alimentação manual, com tempo de ajuste do armário de cerca de 0,7s, com velocidade ajustável da placa giratória, alimentação manual do armário e alimentação automática do pino, de valor unitário (CIF) não superior a R$76.269,79. | Resolução Gecex nº 322, de 4 de abril de 2022 | II | 2025-12-31 |  | 2022-05-01
8463.90.90 | 012 | Máquinas para alteamento de tubo, com capacidade de produzir 5 tipos básicos de aletas em tubos a partir de diâmetro de 9/16 polegadas (14,29mm) a 2 polegadas (50,80mm) e com altura da aleta de ¼ polegadas (6,35mm a 1 polegadas (25,40mm), de 4 a 13 aletas/polegada, tem a capacidade de aplicação de aletas incrustadas de 5/8 polegadas de aço em tubos de 1 polegada e em tamanhos maiores. | Resolução Gecex nº 322, de 4 de abril de 2022 | I | 2025-12-31 |  | 2022-05-01
8463.90.90 | 013 | Máquinas agrupadoras automáticas para ordenar, posicionar e soldar pregos soltos em rolos, para pregos com diâmetro entre 1,60 e 3,77mm e comprimento entre 19 e 100mm e capacidade máxima de 3.000pregos/min dotadas de unidade colocadora de banda elástica nos rolos e de ferramental normal de trabalho. | Resolução Gecex nº 322, de 4 de abril de 2022 | I | 2025-12-31 |  | 2022-05-01
8463.90.90 | 014 | Polidoras de pregos em linha para medidas entre 1,60 e 3,77mm de diâmetro e 19 a 100mm de comprimento com capacidade de 3.000pregos/min para a medida 3,05 x 50mm. | Resolução Gecex nº 322, de 4 de abril de 2022 | I | 2025-12-31 |  | 2022-05-01
8463.90.90 | 015 | Máquinas de crimpagem de alumínio com 2 portas ferramentas do lado direito e 2 esquerdos, com 2 lâminas, com 2 morsas verticais, com empuxo máximo em cada lâmina de 1.950kg, com ajuste manual de aproximação de curso e lâmina com porca de anel e seletor manual de 6 posições, posição do carro com graduação decimal, extensão da lâmina de crimpagem com no mínimo 7mm e máximo de 102mm. | Resolução Gecex nº 322, de 4 de abril de 2022 | I | 2025-12-31 | Resolução Gecex nº 375, de 26 de julho de 2022 | 2022-08-04
8463.90.90 | 016 | Máquinas automáticas para fechamento a quente de pontas (extremidades) de tubos de aço, com carga ê descarga automática dos tubos, rotação máxima do cabeçote de 1.500rpm, potência do motor 5,5kW, capacidade de processamento para tubos com diâmetro de 40 a 60mm, comprimento de 250 a 580mm, espessura da parede dos tubos de 1,8 a 3mm e tempo máximo do ciclo de 12s/peça, dotadas de: unidade hidráulica; sistema pneumático; sistema elétrico e de automação com controlador lógico programável (CLP); gerador de indução de 50kW de potência com capacidade de aquecimento de 600 a 1.600 graus celsius de temperatura; painel elétrico de controle do gerador de indução; pirômetro óptico para monitoramento e controle da temperatura; proteções e carenagem. | Resolução Gecex nº 322, de 4 de abril de 2022 | I | 2025-12-31 | Resolução Gecex nº 442, de 27 de dezembro de 2022 | 2023-01-05
8464.10.00 | 033 | Máquinas multifios em estrutura de aço eletrossoldada, para serrar blocos de rochas ornamentais em chapas com espessura nominal variável de 2 ou 3cm, por meio de fios diamantados com diâmetro igual ou inferior a 6,3mm; fios diamantados paralelos um ao outro passando por 2 tambores guias com posicionamento motorizados, que alteram a distância do guia fio para adequação do bloco, com sistema motorizado para programação automática da troca do ângulo entre guia fio, 1 tambor motriz, 1 tambor condutor e 1 polia tensionadora com movimento de dobra instalado com rolamentos; rodas e polias em alumínio anodizado com medida não inferior a 1.000mm; largura do corte da serrada igual ou superior a 1.900mm; equipadas com sistema individual de controle de tensão dos fios; sistema centralizado eletrônico com alarme para controle de quebra de fios e de borrachas com parada automática; sistema de programação e controle do ciclo de corte; sistema online de assistência a distância, com acesso via internet pela assistência técnica; sistema de segurança com grade protetora com parada de máquina; sistema de lubrificação automática centralizada, com distribuição da lubrificação sem necessidade de parada da máquina; com até 3 carros porta-blocos com capacidade de 40t cada. | Resolução Gecex nº 322, de 4 de abril de 2022 | I | 2025-12-31 |  | 2022-05-01
8464.10.00 | 034 | Máquinas de corte de pedras ornamentais por fio diamantado, painel principal de controle com tela touch screen ligado a máquina por cabo e painel auxiliar fixo, com tração contínua do fio, dotadas de 3 variadores de frequência da alimentação elétrica, roda guia de 200mm, roda principal de 800mm, rotação da roda principal de -14 até 306°, com alcance de corte paralelo, sem mover o trilho, de 95 até 240cm, velocidade máxima do fio de 45m/s, arrefecimento do quadro elétrico com ventilador centrífugo de alta capacidade e sistema de lubrificação central e motor elétrico de potência igual ou superior a 55kV. | Resolução Gecex nº 322, de 4 de abril de 2022 | I | 2025-12-31 |  | 2022-05-01
8464.10.00 | 039 | Combinações de máquinas para recorte contínuo de chapas de mármore e granito com dimensões de 3.500 x 2.200mm, por discos diamantados, compostas de: 1 máquina de corte multi-disco automática para executar cortes longitudinais com até 8 cabeças porta-discos motorizadas com transmissão angular e motores de 7,5kW cada; esteira de transporte com base única e ponte fixa com trave cilíndrica e dois indicadores de corte a laser e painel elétrico; 1 sistema quebra resíduos; 1 esteira transportadora motorizada para recolher resíduos; mesas de rolos para chapas de largura 2.200mm, para a conexão; 1 secador superior; 1 grupo de desvio de tiras com polias e correias trapezoidais; 1 máquina de corte multi-disco automática para executar os cortes transversais de largura 1.000mm, com até 12 cabeças porta-discos motorizadas com transmissão angular e motores de 7,5kW cada, esteira de transporte, base única e ponte móvel com trave cilíndrica, painel elétrico; 1 esteira transportadora motorizada para recolher resíduos; mesas de rolos para tiras de largura 1.000mm para a conexão; 1 grupo de ventiladores para secagem; 1 grupo limpadores para remover a poeira residual; 1 banco de escolha com polias e correias trapezoidais. | Resolução Gecex nº 322, de 4 de abril de 2022 | I | 2025-12-31 |  | 2022-05-01
8464.10.00 | 047 | Serras contornadoras automáticas, tipo ponte, com controle numérico com 5 eixos interpolados – cabeça para disco até Ø 725mm, orientável de 370º, inclinação automática de 0 a 90º para corte paralelos, ortogonais, diagonais, polígonos, arcos e circunferências – bancada fixa em aço zincado com tampo de madeira, colimador óptico, "touchscreen", programa intuitivo na configuração de base, mandril elétrico cone ISO40, trocador de ferramenta pneumático, lubrificação automática centralizada, revestimento em borracha especial dentada, par de suportes em caldeiraria, barreira de segurança com painéis, câmara para aquisição fotográfica dos contornos, climatizador de 800W com filtro para quadro elétrico. | Resolução Gecex nº 322, de 4 de abril de 2022 | I | 2025-12-31 |  | 2022-05-01
8464.10.00 | 050 | Máquinas para cortar a seco placas de revestimentos cerâmicos, dotadas de 3 ou mais unidades de corte, com regulagem transversal de corte e rotação independentes, cada unidade de corte com motor de 4kW ou superior, capazes de operar com revestimentos de dimensões iguais ou inferiores a 1.200 x 2.000mm, dotadas de respectivas esteiras de conexão, esteiras de rotação e dispositivos de fratura/quebra dos revestimentos. | Resolução Gecex nº 322, de 4 de abril de 2022 | I | 2025-12-31 |  | 2022-05-01
8464.10.00 | 051 | Cortadoras de pisos auto-propelidas, para aplicação de corte de pavimentos com disco diamantado, dotadas de motor à diesel ou à gasolina de 4 tempos, controle de profundidade por lâmina e sistema de transmissão integrado, com potência de saída de 15,5kW, profundidade máxima de corte de 241mm e diâmetro máximo do disco de 600mm. | Resolução Gecex nº 322, de 4 de abril de 2022 | I | 2025-12-31 |  | 2022-05-01
8464.10.00 | 052 | Cortadoras de pisos auto-propelidas, para corte de pavimento com disco diamatando, dotadas de motor a diesel de 4 tempos, controle de profundidade da lâmina eletro-hidráulico, controle de guiamento eletrônico e caixa de transmissão com uma ou 3 velocidades, com potência de saída de 50kW, profundidade máxima de corte de 410mm e diâmetro máximo do disco de 1.000mm. | Resolução Gecex nº 322, de 4 de abril de 2022 | I | 2025-12-31 |  | 2022-05-01
8464.10.00 | 054 | Máquinas automáticas de corte duplo com angulação de 45 graus para rochas ornamentais, quartzo, materiais cerâmicos e sinterizados, com comprimento mínimo de trabalho de 300mm, largura mínima de trabalho de 225mm e velocidade de esteira de transporte de 20 a 2.500mm/min, composta por: 2+2 discos de corte de diâmetro de 250mm contrapostos em "V" para usinagem de 45 graus; 1 dispositivo de chanfradura automática em "V-groove" com potência de 8,2kW; 1 sistema de refrigeração para os discos de corte com tubos em aço inoxidável e válvula de abastecimento de água automática; 1 dispositivo de limpeza de peças e correias; 1 transportador de rolos de borracha no lado de entrada; 1 transportador de rolos de borracha no lado de saída; 1 correia transportadora sobre placas de aço inoxidável; 1 barra frontal flexível para suporte de peças de maiores dimensões; 1 unidade de rolos de pressão; 1 sistema central de lubrificação manual; 1 painel de controle (PLC) com tela "touchscreen" de 7,5 polegadas com programação de corte automática; 1 quadro elétrico integrado. | Resolução Gecex nº 322, de 4 de abril de 2022 | I | 2025-12-31 |  | 2022-05-01
8464.10.00 | 055 | Centros de usinagem com controle numérico CNC de 5 eixos interpolados para o trabalho de mármore, granito e pedra com cursos de eixo X até 4.600mm, eixo Y até 3.000mm, eixo Z até 2.000mm, eixo C com a rotação da cabeça de corte de - 5 graus + 540 graus e eixo "Tilt" com inclinação da cabeça de corte de - 20 graus + 200 graus, com discos diamantados de corte de diâmetro mínimo de 500mm e máximo de 1.200mm com profundidade máxima de corte de até 460mm, dotados de: traves de deslizamento do carro porta mandris em aço estabilizado; 1 carro porta mandris em aço estabilizado; 1 cabeça porta eletromandril; 1 eletro mandril com motor "BRUSHLESS" de Kw 41-S6 com redutor de alta precisão controlado por inversor; 1 sistema de segurança com bloqueio de movimento da máquina; 1 Quadro elétrico integrado com climatizador; 1 plataforma com estrutura em aço fixada ao plano do piso; 1 banco fixo para fixação mecânica do "bacalhau" da plataforma de trabalho; 1 terminal palmar para acionamento manual dos 5 eixos; 1 grupo motor ATC com "encoder" para troca automática de ferramentas; 1 sistema "presetting" para medição das ferramentas; deposito linear com troca automática de ferramentas com postos para cones ISO 50 e elevação pneumática; Troca discos automático de 1 posição para discos; 1 torno com rotação gerida por controle numérico para a execução de colunas de seção circular; 2 ferramentas para escavação; duas pontas de incisão em forma de V; 2 fresas de topo para mármore; 1 Console de comando com painel de comando "touchscreen" de 15 polegadas; 1 detector de espessura da chapa; 1 "sofware CAD/CAM" EasyStone; 1 "software" Parametrix para gestão de cortes; 1 scanner 3 D; 1 Foto-câmera; 1 laser de marcação. | Resolução Gecex nº 322, de 4 de abril de 2022 | I | 2025-12-31 |  | 2022-05-01
8464.10.00 | 056 | Serras automáticas tipo ponte de controle numérico com 5 eixos interpolados para o corte de chapas de mármores, granitos e aglomerados com espessura de até 250mm, com disco diamantado de 725mm dotadas de: ponte de perfil especial em estrutura de aço resistente com motor “Brushless” com redutor de velocidade; carro porta mandril em estrutura de aço resistente; muros de suporte da ponte em aço padronizado; grupo mandril com cabeça porta disco rotativa de -5 até +365° e inclinável de 0 até 90° interpolada com motor de potência kW 17/S6 “Brushless” e redutor de alta precisão controlado por inversor com disco de corte de diâmetro mínimo 350mm e máximo 725mm e cursos nos eixos X de 3.900mm, Y de até 2.950mm e Z de 600mm, com profundidade máxima de corte de até 250mm e lubrificação dos eixos X e Y em banho de óleo; travessas de deslizamento da ponte em estrutura de aço resistente; sistema exclusivo com troca automática de 2 mesas de corte motorizadas com dimensões de 3.800 x 2.300 x 640mm e 3.800 x 2.400 x 900mm; 1 sistema de elevação das peças cortadas por meio de ventosas com capacidade de 600kg; 2 mesas de entrada/saída com bancos basculantes com tampos de madeira e borracha e sistema de elevação hidráulica de até 1.650kg; 1 sistema automático de medição do diâmetro dos discos; 1 detector de espessura da chapa; 1 câmera com sistema de aquisição de imagens das chapas; 1 mandril com porta ferramenta com conexão de ½ poledada a gás com motor controlado por inversor para corte incremental/cego, perfuração e execução de processos combinados com disco e cortador; armário com troca automática de ferramentas de até 20 estações para cones com máximo de 600mm; 1 grupo de lavagem para peças de saída; sistema de escâner a laser SCAN-CNC; 1 “software” para simulações de usinagem em 3D; 1 “software” de visualização tridimensional da peça; 1 “software” para gestão de cortes; 1 “software” de criação e execução de moldes diversos; 1 quadro elétrico com climatizador; 1 sistema de segurança com interrupção do funcionamento da máquina; 1 painel de comando digital com dupla articulação e tela “touchscreen” de 15 polegadas. | Resolução Gecex nº 322, de 4 de abril de 2022 | I | 2025-12-31 |  | 2022-05-01
8464.10.00 | 058 | Máquinas para esquadrejamento de blocos de rochas ornamentais por meio de fio diamantado, movimentadas por esteiras, com alimentação externa; dotadas de 2 estabilizadores, sistema de paragem automática do fio em caso de rompimento ou fim do corte; sistema eletro-hidráulico para ajuste do tensionamento automático do fio; com potência do motor principal entre 34 e 75kW possibilidade de trabalho inclinado em até 10graus; comando a distância por tecnologia sem fio e possibilidade de corte horizontal, com sistema de tensionamento vertical do fio sem a necessidade de movimentação sobre trilhos para tensionamento e sistema de economia de consumo de água. | Resolução Gecex nº 322, de 4 de abril de 2022 | I | 2025-12-31 |  | 2022-05-01
8464.10.00 | 059 | Máquinas próprias para cortes de pavimentos em geral equipadas com discos diamantados de até 500mm, motor a combustão 4 tempos a gasolina de até 13HP, tanque de água incorporado para arrefecimento do corte, volante de ajuste da profundidade de corte com amortecedor incorporado, alça de içamento, guia de corte, punho com ajuste de altura e atenuador de vibração, capacidade de corte de até 245mm de profundidade no piso. | Resolução Gecex nº 322, de 4 de abril de 2022 | I | 2025-12-31 |  | 2022-05-01
8464.10.00 | 060 | Serras a ponte CNC 5 eixos interpolados com cabeça orientável de 0 a 370 graus (w); curso vertical de 0 a 1.000mm; angulo máximo de inclinação de 0 a 90 graus (R); disco vertical de diâmetro 300 a 1.100mm; inversor para regulagem da velocidade do disco; unidade de programação e controle “touchscreen”, mandril elétrico com eixo furado para ISO 40; dispositivo de troca automática de até 12 ferramentas; mesa com vários níveis com dimensões até 2.300 x 4.000mm.; grupo de ventosas aplicado no protetor do disco; câmera fotográfica fixa para fotografar os materiais; leitor de ferramentas para detecção de desgaste; leitor da espessura das chapas; torno “brushells”; vários programas para corte de CAD e CAD-CAM, figuras paramétricas “off LINE1”; quadro elétrico completo com fios e cabos. | Resolução Gecex nº 322, de 4 de abril de 2022 | I | 2025-12-31 |  | 2022-05-01
8464.10.00 | 061 | Serrotes de corrente equipados com lamina XL de 3,40m de corte útil; com corrente 3P/121 para lâmina de 3,40 m XL; dentes QN97/10 com pontas em widia prismáticas para lamina XL 3,40, para cortes em qualquer tipo de rocha, acionamento eletro hidráulico, cortes horizontais e verticais sem uso de água, profundidade de corte até 5,10m, velocidade de rotação da corrente ajustável, circuito hidráulico refrigerado a ar, pés hidráulicos de nivelamento eletro controlados, painel de controle remoto com cabo e rádio. | Resolução Gecex nº 322, de 4 de abril de 2022 | I | 2025-12-31 |  | 2022-05-01
8464.10.00 | 062 | Máquinas para corte de pedras ornamentais através de fio diamantado efetuando cortes nas posições vertical ou horizontal, dotadas de: corpo em aço de alta resistência, motor principal de 18 a 75kW (25 a 100cv) com controle variável de velocidade periférica do fio de 0 a 40m/s, sistema de alinhamento de cortes composto por rodas de orientação (volantes) de 300 a 800mm de diâmetro, sistema de rotação e alinhamento do cabeçote do motor principal composto por redutores e motor elétrico acionados por botoeiras e contatores possibilitando efetuar cortes nas posições vertical ou horizontal em diversas condições de trabalho, sistema de controle de arrasto através de trilhos com motor de 0,75 a 1,5kW ajustável por inversor de frequência e redutor mecânico, sistema de lubrificação central, sistema de controle da velocidade linear do fio e alimentação ajustável de acordo com o material, sistema de proteção contra lama, controlada por painel de controle contendo botões e chaves seletoras com monitoramento através de indicadores digitais exibindo parâmetros em tempo real, tais como a corrente do motor principal, velocidade de movimento conectado à máquina por cabo de 15m de comprimento. | Resolução Gecex nº 322, de 4 de abril de 2022 | I | 2025-12-31 |  | 2022-05-01
8464.10.00 | 064 | Máquinas ferramentas com até 100 lâminas diamantadas, para serragem de blocos de rochas ornamentais com dimensões máximas de até 3.500 x 2.000 x 2.050mm, em chapas de espessuras variáveis, com estrutura constituída por 4 colunas de aço eletrossoldado, com: quadro porta laminas com movimento retilíneo alternado e guias de deslizamento hidrostáticas; sistema de lubrificação automática dos parafusos do tear; volante e unidade de suporte do volante construídos em ferro fundido nodular; tensor hidráulico para manutenção de igual tensão das lâminas diamantadas na serragem; conjunto de arruelas espaçadoras em aço; dispositivo de controle de ruptura de chapas com interrupção automática do corte; proteções laterais contra salpicos; sistema de controle automático de corte do tear com PLC e tela "touchscreen"; plataforma de movimento ascensional guiado por patins plano-prismáticos, para o carro porta blocos; e até três carros porta blocos motorizados. | Resolução Gecex nº 322, de 4 de abril de 2022 | I | 2025-12-31 |  | 2022-05-01
8464.10.00 | 065 | Máquinas rebaixadoras de mica, dotadas de: fuso retrátil de aço temperado suportado por rolamentos de agulha para serras de diâmetro externo 20mm e diâmetro interno 8mm; cabeça de corte com curso de avanço e retorno de 650mm, com movimento através de rolamentos lineares em vias temperadas, controlada por botão de comando no pedestal; servomotor de velocidade variável para adequar velocidade ao diâmetro da serra; pedestal com capacidade de deslizamento vertical de 700mm através de volante para definição da profundidade de corte; potenciômetro para definir a velocidade de corte em até 50mm/s em ambas as direções; comutador com diâmetro de 600 a 2.000mm e comprimento de 500 a 600mm; sistema de coleta de pó de mica; câmera e monitor. | Resolução Gecex nº 322, de 4 de abril de 2022 | I | 2025-12-31 |  | 2022-05-01
8464.10.00 | 066 | Máquinas-ferramentas de lâminas diamantadas, para serragem de rochas ornamentais, em diferentes espessuras, com até 100 lâminas diamantadas, operando com ou sem sistema de plataforma de subida dos carros porta bloco, incluindo: lâminas diamantadas múltiplas, grupo de bateria, guias retilíneas articuladas, quadro porta lâminas fixo com movimento retilíneo, fusos, volante, bielas curtas, carros porta bloco, tensor hidráulico e/ou mecânico, tirantes e quadro de comando, com ou sem: carro auto transportador, sensores de segurança, junta hidráulica, chuveiro de água com canais para resfriamento do corte, sistema de auto freio, sistema de emergência de ruptura das chapas, sistema de lubrificação automático, programa “S.O.S” para assistência remota, sistema de controle de corte automático com PLC e tela“touchscreen“. | Resolução Gecex nº 322, de 4 de abril de 2022 | I | 2025-12-31 |  | 2022-05-01
8464.10.00 | 067 | Máquinas para corte de rochas por fio diamantado com função de esquartejamento movida por 4 rodas direcionais ou esteira, híbrida com alimentação elétrica e/ou diesel com lança telescópica com alcance máximo horizontal de até 6.5m e alcance máximo vertical de até 4m, rotação lateral da torres de até 90 graus, inclinação frontal/traseira entre 14/17 graus e inclinação lateral de até 16 graus, podendo ser dotada de estabilizadores hidráulicos, equipadas com sistema de fio de largura de corte ajustável de até 8m e com profundidade máxima de corte de até 3.200mm. | Resolução Gecex nº 322, de 4 de abril de 2022 | I | 2025-12-31 |  | 2022-05-01
8464.10.00 | 068 | Máquinas-ferramentas de fios múltiplos diamantados, acima de 40 fios, para serragem de rochas ornamentais, em diferentes espessuras, operando com ou sem movimento descendente de sistema de fios diamantados, orientados por cilindros e roldanas, com tensionador automático contínuo dos fios, aspersor de água para resfriamento do corte, central hidráulica de acionamento e controle operacional da serrada, com até três carros porta-bloco. | Resolução Gecex nº 322, de 4 de abril de 2022 | I | 2025-12-31 | Resolução Gecex nº 375, de 26 de julho de 2022 | 2022-08-04
8464.10.00 | 069 | Combinações de máquinas para corte e acabamento de placas secas de gesso acartonado, composta basicamente por: transportadores de correias; mesa para transferência lateral, com transportador de placas defeituosas; mesa com hastes motorizadas para inversão de face e sobreposição de placas; mesa para transferência lateral temporária e reintrodução das placas ao processo de corte e acabamento, com transportador de correias, equipamento acumulador vertical e dispositivo de tracionamento de placas; máquina para corte e acabamento de placas secas de gesso acartonado, por meio de serras de lâminas circulares, com sistema de extração e filtragem de resíduos; mesa para transferência lateral de amostras de placas cortadas e acabadas, com dispositivo de seleção e movimentação de placas e transportador de amostragem; mesa para acumulação vertical de placas cortadas e acabadas, com equipamento de alinhamento e transportadores de descarga, com dispositivo de elevação de pilhas de placas cortadas e acabadas; conjunto de instrumentos de monitoramento, segurança e controle (PLC). | Resolução Gecex nº 322, de 4 de abril de 2022 | I | 2025-12-31 | Resolução Gecex nº 375, de 26 de julho de 2022 | 2022-08-04
8464.10.00 | 070 | Combinações de máquinas para esquadrejamento/biselamento, compostas de: módulo para placas de até 1.200mm com 24 calibradores e 2 biseladores; módulo para placas de até 2.000mm com 24 calibradores e 2 biseladores; dispositivos centralizadores, dispositivos giradores de placas, painéis elétricos, podendo conter ou não sistemas de medição elétrica e/ou sistema de refrigeração e/ou escovas horizontais. | Resolução Gecex nº 322, de 4 de abril de 2022 | I | 2025-12-31 | Resolução Gecex nº 415, de 27 de outubro de 2022 | 2022-11-07
8464.10.00 | 071 | Combinações de máquinas para esquadrejamento/biselamento, compostas de: módulo para placas de até 1.800mm com 24 calibradores e 2 biseladores; módulo para placas de até 3.600mm com 24 calibradores e 2 biseladores; dispositivos centralizadores, dispositivos giradores de placas, painéis elétricos, com ou sem sistemas de medição elétrica e/ou sistema de refrigeração. | Resolução Gecex nº 322, de 4 de abril de 2022 | I | 2025-12-31 | Resolução Gecex nº 415, de 27 de outubro de 2022 | 2022-11-07
8464.10.00 | 072 | Combinações de máquinas para esquadrejamento/biselamento, compostas de: módulo para placas de até 1.800mm com 12 calibradores e 2 biseladores; módulo para placas de até 3.600mm com 12 calibradores e 2 biseladores; dispositivos centralizadores, dispositivos giradores de placas, painéis elétricos, podendo conter ou não sistemas de medição elétrica e/ou sistema de refrigeração. | Resolução Gecex nº 322, de 4 de abril de 2022 | I | 2025-12-31 | Resolução Gecex nº 415, de 27 de outubro de 2022 | 2022-11-07
8464.10.00 | 073 | Combinações de máquinas para cortes de placas cerâmicas, compostas de: máquina de marcação transversal com medidas nominais de 1.800 x 3.600, máquina de corte a disco com medidas nominais de 1.800 x 3.200, quebradores sob pressão, dispositivos para movimentação e posicionamento das placas e painéis elétricos de controle. | Resolução Gecex nº 322, de 4 de abril de 2022 | I | 2025-12-31 | Resolução Gecex nº 415, de 27 de outubro de 2022 | 2022-11-07
8464.10.00 | 074 | Centros de usinagem com controle numérico CNC de 5 eixos interpolados para o trabalho de mármore, granito e pedra com cursos de eixo X até 3.900mm, eixo Y até 7.500mm, eixo Z até 2.000mm, eixo C com a rotação da cabeça orientável de 370 graus e eixo "Tilt" com inclinação da cabeça de corte de - 15 graus + 105 graus, com discos diamantados de corte de diâmetro de até 925mm, dotados de: traves de deslizamento do carro porta mandris em aço estabilizado; 1 carro porta mandris em aço estabilizado; 1 mandril elétrico cone ISO50 tipo BRUSHLESS com potência até 41KW (S6) a 960 RPM e velocidade máxima de 8.000 RPM; 1 conjunto flange liso; 1 sistema de ventosas em 3 zonas com carter disco com diâmetro de 625 mm, orientáveis de 0 a 370 graus; 1 par de longarinas ampliadas para aumento do curso padrão de translação da ponte (eixo Y); 1 carter suplementar com revestimento para absorção acústica, para discos de até 1300mm; 1 câmera para aquisição fotográfica dos contornos das chapas; 1 leitor de diâmetro de ferramenta; 2 barreiras de segurança em painéis com material termoformado e abertura tipo livro; 1 trocador automático de ferramenta com até 12 posições; 1 climatizador com filtro para quadro elétrico; 1 controle radio comando; 1 quadro elétrico, 1 painel digital touchscreen; 1 banco fixo para estabilização mecânica das peças para trabalho; 1 grupo motor ATC com "encoder" para troca automática de ferramentas; 1 sistema para medição de diâmetros das ferramentas; 1 depósito linear com troca automática de ferramentas com postos para cones ISO50 e elevação pneumática; 1 Console de comando com painel de comando "touchscreen" de até 15 polegadas; 1 sistema de leitura da espessura da chapa; 1 “software” CAD/MINICAD com programação de cortes; 1 laser de marcação de alinhamento de corte da superfície da chapa. | Resolução Gecex nº 322, de 4 de abril de 2022 | I | 2025-12-31 | Resolução Gecex nº 442, de 27 de dezembro de 2022 | 2023-01-05
8464.20.10 | 013 | Geradores para corte de lentes oftálmicas em formas livres, anasféricas e esféricas, com 4 eixos de trabalho, sendo um oscilatório bipolar (W1 e W2) com velocidade tangencial de corte (quando em combinação central rotatório) igual ou superior a 11.000mm/s, com comando numérico computadorizado (CNC) e tela sensível ao toque, com sistema de marcação fixa com ponta estática que utiliza movimento da lente em direção à ponta para execução da marcação. | Resolução Gecex nº 322, de 4 de abril de 2022 | I | 2025-12-31 |  | 2022-05-01
8464.20.10 | 014 | Máquinas polidoras automáticas, controladas por comando numérico computadorizado (CNC), para polimento de lentes oftálmicas “free-form” de diâmetro de até 92mm e de diversos materiais orgânicos, tais como CR39, policarbonato ou “trivex”, entre outros, com sistema de fixação de bloco com diâmetro de 43mm, para curvas côncavas de 0 a 14 dioptrias ou 0 a 18 dioptrias. | Resolução Gecex nº 322, de 4 de abril de 2022 | I | 2025-12-31 | Resolução Gecex nº 356, de 20 de junho de 2022 | 2022-06-28
8464.20.29 | 002 | Máquinas para polir placas cerâmicas para pavimentação ou revestimento, dotadas de 6 cabeças polidoras, para placas com espessura de 8 a 20mm e largura de 450 a 1.200mm ou de 450 a 1.800mm. | Resolução Gecex nº 322, de 4 de abril de 2022 | I | 2025-12-31 |  | 2022-05-01
8464.20.29 | 003 | Máquinas polidoras para acabamento superficial de placas cerâmicas, dotadas de 16 a 20 cabeças de polimento, para placas com largura igual ou inferior a 1.800mm, com ou sem sistema de centralização de placas e/ou esteiras de movimentação de placas e/ou sistema de rotação de placas e/ou sistema de aspiração de poeira. | Resolução Gecex nº 322, de 4 de abril de 2022 | I | 2025-12-31 | Resolução Gecex nº 415, de 27 de outubro de 2022 | 2022-11-07
8464.20.90 | 015 | Máquinas calibradoras para revestimentos cerâmicos, compostas por 8 ou 10 cabeçotes de rolos calibradores horizontais fixos e/ou oscilantes, mais 4 cabeçotes com rebolos verticais, com largura útil para entrada das peças de revestimentos cerâmicos até 1.200mm, com acionamento automático de subida e descida dos cabeçotes horizontais. | Resolução Gecex nº 322, de 4 de abril de 2022 | I | 2025-12-31 |  | 2022-05-01
8464.20.90 | 018 | Combinações de máquinas para tratamento de superfície de chapas de rochas ornamentais, compostas de: até 4 suportes giratórios duplos de chapas com capacidade de até 68t; 1 carregador automático com ventosa, 1 máquina de lustrar chapas com até 22 mandris planetários completos com cabeças com 7 porta-abrasivos e 2 motores de 7,5kW por cada mandril; 1 cabeçote de limpeza; trave móvel única com 3 pontos de apoio com velocidade de deslizamento transversal de 0 a 60m/s; grupo de 3 ventiladores para secagem da chapa; 1 enceratriz automática com 4 mandris; 5 mesas de rolos para conexão entre as unidades; 1 aplicador de produto "antigraffio"; 1 descarregador automático de chapas. | Resolução Gecex nº 322, de 4 de abril de 2022 | I | 2025-12-31 |  | 2022-05-01
8464.20.90 | 021 | Combinações de máquinas para tratamento de superfície de chapas de rochas ornamentais, compostas de: 1 plataforma giratória, 1 carregador automático, transportadores de rolos motorizados de conexão, 1 politriz automática para lustrar chapas com até 22 mandris completos dotados de cabeçotes espatulante porta-abrasivos com 6 ou 8 sapatas com eixo inclinado com capacidade de processar chapas com largura útil de até 2.200mm e espessura máxima processável de até 120mm; trave porta-mandris construída em uma única peça de aço, com velocidade de deslocamento da trave de até 70m/min; sistema eletrônico de comando por tela "touch screen" permitindo total controle do equipamento; sistema de leitura das chapas (SEL 60) instalado na entrada da politriz determina eletronicamente a área da chapa suscetível ao polimento, grupo de até 3 ventiladores para secagem das chapas; 1 enceratriz automática com 4 mandris; 1 aplicador automático de pontos de polímero; 1 descarregador automático de chapas com sistema de descarregamento com até 4 posições. | Resolução Gecex nº 322, de 4 de abril de 2022 | I | 2025-12-31 |  | 2022-05-01
8464.20.90 | 024 | Máquinas para tratamento de superfície de chapas de rochas ornamentais dotadas de 19 mandris em liga de alumínio anodizado, cada um equipado com motor de 15kW e sistema de subida/decida por meio de um par de pistões com hastes internas protegidas, ponte equipada com 2 motores “brushless” (sem escovas) de 9,42kW, sistema de recuperação de energia e velocidade de operação de até 70m/min, com largura máxima de polimento de até 2.200mm, velocidade de avanço da correia de até 4,6m/min, equipadas com sonar de medição da espessura e leitor de barreira fotoelétrica, controle automático do consumo de abrasivo, sistema automático e centralizado de lubrificação e sistema de controle com "touchscreen". | Resolução Gecex nº 322, de 4 de abril de 2022 | I | 2025-12-31 | Resolução Gecex nº 344, de 19 de maio de 2022 | 2022-05-26
8464.20.90 | 027 | Combinações de máquinas para tratamento de superfície de chapas de rochas ornamentais, compostas de: 1 carregador automático de chapas com largura máxima processável de 2.200mm estrutura montada em rodas motorizadas, mesa basculante completa de ventosas, central óleo dinâmica, central de descompressão, central elétrica de comando e controle em baixa tensão e transportador de rolos; 1 polidora com largura útil de 2.200mm com potência total instalada de 332kW, mesa em estrutura alveolar, componentes ensaibrados, ponte em peça única de aço com mandris, com motorredutores, sistema eletrônico com monitor “touch screen”, sistema de leitura das chapas “SEL 60”, sistema de controle eletrônico de abrasivos, sistema automático e centralizado de lubrificação, com raspador de agua; 1 grupo para secagem com ar frio com superfície de secagem de 2.200mm; 1 transportador de rolos motorizados com largura de passagem da chapa de 2.200mm e 1 descarregador automático com capacidade máxima de carga de 1.200kg. | Resolução Gecex nº 322, de 4 de abril de 2022 | I | 2025-12-31 |  | 2022-05-01
8464.20.90 | 028 | Combinações de máquinas para tratamento de superfície de chapas de rochas ornamentais, compostas de: 1 plataforma giratória, 1 carregador automático, transportadores de rolos motorizados de conexão, 1 politriz automática para lustrar chapas com até 21 mandris completos dotados de cabeçotes espatulantes porta-abrasivos com 6 ou 8 sapatas, com capacidade de processar chapas com largura útil de até 2.200mm e espessura máxima processável de até 120mm; trave porta-mandris construída em uma única peça de aço, com velocidade de deslocamento da trave de até 70m/min; sistema eletrônico de comando por tela "touchscreen", permitindo total controle do equipamento; sistema de leitura das chapas instalado na entrada da politriz que determina eletronicamente a área da chapa suscetível ao polimento, grupo de até 3 ventiladores para secagem das chapas; 1 enceratriz automática com até 4 mandris; 1 aplicador automático de pontos de polímero; 1 descarregador automático de chapas com sistema de descarregamento com até 4 posições. | Resolução Gecex nº 322, de 4 de abril de 2022 | I | 2025-12-31 |  | 2022-05-01
8464.20.90 | 029 | Combinações de máquinas para tratamento de superfície de chapas de rochas ornamentais, compostas de: até 5 plataformas giratórias duplas para chapas, com capacidade de até 68t; 1 carregador automático com ventosa e 1 transportador de rolos a pente para paginação, com painel elétrico independente e até 3 mesas de rolos para conexão entre as unidades; 1 máquina para levigamento e polimento de chapas com até 2.200mm de largura com 20 mandris rotor planetários verticais e bimotores para 20 cabeças com 7 porta-abrasivos para o polimento, e com até 4 cabeças intercambiáveis com 5 pratos orbitais para coroas diamantadas destinadas ao levigamento; 1 escova rotativa motorizada para lavagem da chapa; trave móvel única com 3 pontos de apoio com velocidade de deslizamento transversal de 0 a 60m/s; painel elétrico principal e painel de comando com tela “touchscreen”; 1 barra de leitura da entrada da chapa com sensores e sonar; controle de espessura do abrasivo com transonar; grupo de até 3 ventiladores de secagem da chapa; até 3 mesas de rolos para conexão entre as unidades; 1 descarregador basculante intermediário e automático para as chapas levigadas, com painel elétrico independente e capacidade de até 1.200kg; 1 enceratriz automática com 4 mandris e painel elétrico independente; 1 mesa de rolos para conexão entre as unidades; 1 aplicador de produto anti-risco com painel elétrico independente; 3 mesas de rolos para conexão entre as unidades; 1 descarregador automático com ventosas duplo para chapas polidas; 1 transportador de rolos a pente para paginação com painel elétrico independente; e 2 passarelas para o transportador de rolos. | Resolução Gecex nº 322, de 4 de abril de 2022 | I | 2025-12-31 |  | 2022-05-01
8464.20.90 | 030 | Combinações de máquinas para tratamento de superfície de chapas de rochas ornamentais, compostas de: até 4 plataformas giratórias motorizadas para carga e descarga de chapas com capacidade de até 40t; até 4 carregadores automáticos de chapas com capacidade de 1.000kg e dotados de 18 ventosas com acionamento por bomba a vácuo de 60m³/h; até 4 transportadores de rolos motorizados para a conexão entre as unidades, com inversores de variação de velocidade; 1 politriz automática para lustrar chapas com largura útil de até 2.250mm e espessura máxima de 100mm, dotadas de sistema duplo de traves com translação síncrona e assíncrona, com até 24 mandris completos com cabeçotes espatulantes porta-abrasivos com até 8 sapatas e providos de cilindros óleo-pneumáticos, equipadas com sistemas automáticos de leitura da chapa e bloqueio de cabeças com pré-paragem, 1 cabeça de limpeza e 1 grupo eletroventilador de secagem, com funções programáveis e controladas por computador; e até 4 descarregadores automáticos de chapas. | Resolução Gecex nº 322, de 4 de abril de 2022 | I | 2025-12-31 |  | 2022-05-01
8464.20.90 | 031 | Politrizes elétricas, utilizadas para desbaste e polimento de piso de concreto ou pedra natural através de segmentos diamantados, padrão de engate do segmento do tipo "redi-lock", para trabalho a seco e a úmido, com acoplamento para aspiração do pó, com potência de entrada de 2,2kW, largura de desbaste e polimento entre 280 e 450mm, tendo de 1 a 3 discos, com velocidade máxima entre 865 e1.730rpm. | Resolução Gecex nº 322, de 4 de abril de 2022 | I | 2025-12-31 |  | 2022-05-01
8464.20.90 | 032 | Politrizes elétricas utilizadas para desbaste e polimento de piso de concreto ou pedra natural através de segmentos diamantados, padrão de engate do segmento do tipo "redi-lock" para trabalho a seco e a úmido, com acoplamento para aspiração do pó, inversor de frequência para controle e ajuste de sentido e velocidade de rotação, potência entre 4,75 e 12,5kW, largura de desbaste e polimento entre 530 e 820mm, 3 discos, com velocidade variável entre 200 e 1.100rpm, podendo conter sistema de configuração do sentido e velocidade de rotação dos planetários e das cabeças de polimento de forma independente e podendo conter sistema por controle remoto. | Resolução Gecex nº 322, de 4 de abril de 2022 | I | 2025-12-31 |  | 2022-05-01
8464.20.90 | 033 | Combinações de máquinas para tratamento de superfície de chapas de rochas ornamentais, compostas por: 1 plataforma giratória, 1 carregador automático, transportadores de rolos motorizados de conexão, 1 Politriz automática para lustrar chapas com até 21 mandris completos que possuem movimento oscilante horizontal integrado, dotados de cabeçotes espatulantes porta-abrasivos com 6 ou 8 sapatas com eixo inclinado com capacidade de processar chapas com largura útil de até 2.200mm e espessura máxima processável de até 120mm; trave porta-mandris construída em uma única peça de aço, com velocidade de deslocamento da trave de até 70m/min; sistema eletrônico de comando por tela "touchscreen" permitindo total controle do equipamento; sistema de leitura das chapas (SEL 60) instalado na entrada da Politriz determina eletronicamente a área da chapa suscetível ao polimento, grupo de até 3 ventiladores para secagem das chapas; 1 descarregador automático de chapas com sistema de descarregamento com até 4 posições. | Resolução Gecex nº 322, de 4 de abril de 2022 | I | 2025-12-31 |  | 2022-05-01
8464.20.90 | 034 | Máquinas automáticas polidoras de bordas planas e toroidais para usinagem de rochas ornamentais, quartzos, materiais cerâmicos e sinterizados, com dimensões de trabalho de comprimento mínimo de 150mm, largura variável de 150 a 2.400mm e espessura de 8 a 80mm e velocidade da esteira de 20 a 2.500mm/min., compostas por: 1 dispositivo para calibragem da espessura com disco de corte de diâmetro de 250 mm, orientável e motorização do eixo vertical para cortes cegos com posição e profundidade programáveis; 2 ferramentas diamantadas de diâmetros variáveis na entrada com motor de duas velocidades, inclinadas, para o pré-corte de bordas toroidais e o chanfro das bordas retas; 1 sistema exclusivo de rotação "Quick-Edgeshape" para perfis complexos; 1 grupo de 6 cabeças oscilantes com abrasivos diâmetro de 150/130mm que operam na saída com ângulos de 0 a - 45 graus; 1 dispositivo de corte com lâmina a disco de diâmetro de 250mm; 1 dispositivo para o polimento do rebordo com martelo para bujardamento; 1 esteira de transporte com pressores pneumáticos inteligentes e motores independentes com ciclo automático na presença de material; 1 transportador de rolos de borracha no lado da entrada; 1 transportador de rolos de borracha no lado da saída; 1 seguidor de came manual para manutenção do chanfro e raio constantes com variação de no máximo 5 mm de espessura da peça; 1 sistema automático centralizado de lubrificação de óleo; 1 sistema automático centralizado de lubrificação de graxa; 1 sistema de refrigeração de ferramentas; 1 painel de controle (PLC) com tela "touchscreen" de 12 polegadas com programação de corte automática; 1 quadro elétrico integrado. | Resolução Gecex nº 322, de 4 de abril de 2022 | I | 2025-12-31 |  | 2022-05-01
8464.20.90 | 035 | Combinações de máquinas para o tratamento da superfície de chapas de rochas ornamentais, compostas de: 1 plataforma giratória de entrada para suporte de chapas ou blocos; 1 plataforma giratória com cavalete removível de suporte de chapas; 1 robô paginador elétrico com 32 ventosas para carregamento das chapas; 1 mesa pente rotativa para o robô paginador; 1 máquina para polimento de chapas com até 2.150mm de largura, com 20 mandris com controle de curso com sistema hidráulico, dotada de 20 válvulas pneumáticas proporcionais, com recurso de contrapressão, um dispositivo de leitura de chapas, sonar para detecção de desgaste de abrasivos, sistema de lubrificação centralizado, painel dianteiro deslizante para prevenção de acidentes e uma proteção da cabeça motorizada, com controle de automação programável e arquitetura de protocolo de comunicação “EtherCAT” e painel de comando “touchscreen”; 2 secadores para a face polida das chapas; 1 secador para a face inferior da chapa; 1 máquina automática para aplicação de cera sobre a face polida das chapas, 1 aplicador automático de produto anti-risco sobre a face polida das chapas; 5 mesas de rolos motorizadas para movimentação das chapas; 1 descarregador basculante automático de chapas com capacidade de carga de 1.000kg com rolos motorizados e suportes retráteis; 1 plataforma giratória com mecanismo eletrônico de orientação do descarregador basculante; e 1 plataforma giratória de saída com cavalete. | Resolução Gecex nº 322, de 4 de abril de 2022 | I | 2025-12-31 |  | 2022-05-01
8464.20.90 | 036 | Combinações de máquinas para tratamento de superfície de chapas de rochas ornamentais, compostas de: carregador automático, transportadores de rolos motorizados de conexão, politriz automática para lustrar chapas com 19 mandris completos com movimento oscilante horizontal integrado, dotados de cabeçotes espatulantes porta-abrasivos com 6 ou 8 sapatas com capacidade de processar chapas com largura útil de até 2.200mm e curso de subida do mandril de até 160mm; trave porta-mandris construída em uma única peça de aço, com velocidade de deslocamento da trave de até 80.000mm/min; sistema eletrônico de comando por tela "touchscreen" permitindo total controle do equipamento; sistema de leitura das chapas (SEL 60) instalado na entrada da politriz determina eletronicamente a área da chapa suscetível ao polimento, com sistema de lubrificação automática, grupo de até 3 ventiladores para secagem das chapas; enceratriz automática com até 4 mandris, aplicador automático de pontos de polímero, descarregador automático de chapas com sistema de descarregamento com até 4 posições, barreira de segurança com sensores para proteção do operador. | Resolução Gecex nº 322, de 4 de abril de 2022 | I | 2025-12-31 |  | 2022-05-01
8464.20.90 | 037 | Politrizes elétricas próprias para desbaste e polimento de pisos de concreto, pedra natural e outros tipos de pisos, através de segmentos diamantados ou de videa, com padrão de engate "ezchange" ou "redi-lock", para trabalho a seco ou úmido, com área de trabalho de 1.380mm, dotados de assento para o operador, dois sistemas de aspiração de pó de 3kW cada, dois cabeçotes de fresamento, cada cabeçote equipado com motor elétrico de 11kW e sistema planetário de rotação com 4 discos de desbaste de 270mm. | Resolução Gecex nº 322, de 4 de abril de 2022 | I | 2025-12-31 |  | 2022-05-01
8464.20.90 | 038 | Combinações de máquinas para tratamento de superfície de chapas de rochas ornamentais, compostas de: carregador automático, transportadores de rolos motorizados de conexão, politriz automática para lustrar chapas com 19 mandris completos, dotados de cabeçotes espatulantes porta-abrasivos com 8 sapatas com capacidade de processar chapas com largura útil de até 2.200mm e curso de subida do mandril de até 160mm; trave porta-mandris construída em uma única peça de aço, com velocidade de deslocamento da trave de até 80.000mm/min; sistema eletrônico de comando por tela "touchscreen" permitindo total controle do equipamento; sistema de leitura das chapas (SEL 60) instalado na entrada da politriz determina eletronicamente a área da chapa suscetível ao polimento, grupo de até 3 ventiladores para secagem das chapas; descarregador automático de chapas com sistema de descarregamento com até 4 posições. | Resolução Gecex nº 322, de 4 de abril de 2022 | I | 2025-12-31 |  | 2022-05-01
8464.20.90 | 039 | Cabeçotes de polimento para superfície de chapas de rochas ornamentais, com 6 alojamentos para elementos abrasivos, com diâmetro rotativo máximo entre 490 e 521,5mm, capazes de atingir velocidade máxima de rotação de 500 até 550rpm, altura máxima de 293mm, comprimento da seção do alojamento de abrasivo de 130mm, diâmetro do eixo principal de 170mm, diâmetro do espigão de montagem do eixo principal 85mm, com 3 rasgos de conexão para o eixo principal, com abertura de 18mm e peso líquido aproximado de 100kg. | Resolução Gecex nº 322, de 4 de abril de 2022 | I | 2025-12-31 |  | 2022-05-01
8464.20.90 | 040 | Combinações de máquinas para tratamento de superfície de rochas ornamentais, compostas de: carregador automático; transportadores de rolos motorizados de conexão; politriz automática para lustrar chapas com 19 mandris completos, dotados de cabeçotes espatulantes porta-abrasivos com 6 ou 8 sapatas com capacidade de processar chapas com largura útil de até 2.200mm e curso de subida do mandril de até 160mm; trave porta-mandris construída em uma única peça de aço, com velocidade de deslocamento da trave de até 80.000mm/min; sistema eletrônico de comando por tela "touchscreen" permitindo total controle do equipamento; sistema de leitura das chapas (SEL 60) instalado na entrada da politriz determina eletronicamente a área da chapa suscetível ao polimento, com sistema de lubrificação automática; grupo de até 3 ventiladores para secagem das chapas; enceratriz automática com até 4 mandris; descarregador automático de chapas e barreiras de segurança com sensores para proteção do operador. | Resolução Gecex nº 322, de 4 de abril de 2022 | I | 2025-12-31 |  | 2022-05-01
8464.20.90 | 041 | Combinações de máquinas para tratamento de superfície de chapas de rochas ornamentais, compostas de: robô manipulador automático com sistema de ventosas para o carregamento e descarregamento das chapas, dotado de transportador de rolos à pente, com mecanismo de rotação e dispositivo de deslocamento longitudinal em duplo sentido, com proteções de acesso; 5 transportadores de rolos motorizados para o transporte das chapas no circuito; politriz automática, com largura útil de polimento das chapas de 2.100mm e espessura máxima processável de 105mm com mesa em estrutura alveolar de aço, dotada de 20mandris com cabeças polidoras com 6porta abrasivos, com velocidade de translação da viga de 70m/min, equipada com sistema automático de leitura das chapas na entrada da polidora, sistema eletrônico de controle do consumo de abrasivos, sistema de lubrificação automático e centralizado, 3 eletroválvulas de controle do fluxo de água, dispositivos pneumáticos de contrapressão dos satélites aplicados aos mandris, proteções de acesso com porta traseira e painel de controle touchscreen; 3 grupos para secagem a ar frio das superfícies das chapas; enceratriz automática para aplicação de cera para o preenchimento da porosidade da superfície das chapas com 4 mandris e velocidade de translação de 25m/min; robô manipulador automático com sistema de ventosas para o carregamento e descarregamento das chapas, dotado de transportador de rolos à pente com mecanismo de rotação e dispositivo de deslocamento longitudinal em duplo sentido, desenrolador automático de película protetora de nylon e proteções de acesso com 4 portões suplementares. | Resolução Gecex nº 322, de 4 de abril de 2022 | I | 2025-12-31 |  | 2022-05-01
8464.20.90 | 042 | Combinações de máquinas para o tratamento superficial de chapas de rochas ornamentais com produto anti-manchas e movimentação automática das chapas em carrinhos e transportadores motorizados, compostas de: 1 carregador automático de chapas completo de ventosas e 1 mesa de rolo a pente giratória; até 10 mesas de rolo para a conexão entre as várias unidades completas com rolos retrateis quando necessário; 1 câmara multinível vertical de armazenagem de chapas equipada com exaustores, queimadores e tubos de conexão; 1 elevador vertical para inserir e extrair bandejas; até 40 bandejas; 3 rolos de limpeza com largura de 2.200mm; 2 máquinas distribuidoras de produtos com 4 mandris/escovas giratórias; 2 acumuladores com capacidade para 5 bandejas; 1 máquina para aplicação do filme protetor de polietileno; 1 descarregador automático de saída completo de grupo ventosas e 1 mesa de rolo a pente giratória; quantidade de proteção de segurança para máquinas móveis; 1 cabine de separação e delimitação composta por painéis modulares verticais; até 40 carrinhos motorizados porta chapas; 3 plataformas giratórias para carrinhos móveis completas de painel de controle e enroladores de cabo com mola; 1 unidade móvel com fonte de alimentação UPS (uninterruptible power supply); 3 transbordadores duplos motorizados completos com 3 enroladores de cabo cada para alimentação e 6 enroladores de cabo para o movimento dos carrinhos; até 400m de trilhos; 1 painel elétrico principal e vários painéis elétricos secundários para alimentação e controle das várias unidades. | Resolução Gecex nº 322, de 4 de abril de 2022 | I | 2025-12-31 |  | 2022-05-01
8464.20.90 | 043 | Combinações de máquinas para tratamento de superfície de chapas de rochas ornamentais, compostas de: 1 carregador automático para chapas completo de grupo ventosas, 1 mesa de rolo a pente giratória, 1 plataforma giratória para carrinhos móveis; até 10 mesas de rolo para a conexão entre as várias unidades completas com rolos retrateis quando necessário; 1 máquina de lustrar chapas de até 2.200mm de largura, com 20 mandris planetários com 2 motores de 7,5kW por cada mandril, completa de 20+3 cabeças intercambiáveis, ou seja 20 cabeças com 7 porta-abrasivos cada e 3 cabeças com 5 pratos orbitais com coroas diamantadas, uma trave porta-mandris única com 3 pontos de apoio para o deslizamento transversal com uma velocidade de 0 a 60m/s, 1 cabeça giratória adicional para a lavagem das chapas; 1 grupo de três ventiladores para a secagem das chapas na saída da politriz; 1 máquina enceratriz para distribuição de produto hidro-repelente com 4 mandris/escovas giratórias; 1 mesa de rolo equipada com células de carga para pesar uma chapa por vez; 1 aplicador automático de produto anti-riscos, 1 maquina automática para aplicação do filme protetor de polietileno sobre a superfície das chapas; descarregador automático de saída completo de grupo ventosas, 1 mesa de rolo a pente giratória, 1 plataforma giratória para carrinhos móveis; 1 painel elétrico principal e vários painéis elétricos secundários para controle das várias unidades. | Resolução Gecex nº 322, de 4 de abril de 2022 | I | 2025-12-31 |  | 2022-05-01
8464.20.90 | 044 | Combinações de máquinas para calibragem e levigamento de superfície de chapas de rochas ornamentais compostas de: 1 carregador automático de entrada com ventosas dotado de 1 mesa de rolo a pente giratória para virar o lado da chapa, 1 plataforma giratória para carrinhos móveis e proteções de segurança; até 10 mesas de rolo para a conexão entre as várias unidades completas com rolos retráteis quando necessário; 1 máquina de calibrar e levigar chapas de até 2.200mm de largura, com 20 mandris planetários completa de 6 cabeças armadas com 5 coroas com setores diamantados com 2 motores de 9kW por cada mandril e 14 cabeças com sistema a 7 espatulantes cada uma com 2 motores de 7,5kW por cada mandril, uma trave porta-mandris única com 3 pontos de apoio para o deslizamento transversal com uma velocidade de 0 a 60m/s, 1 cabeça giratória adicional para a lavagem das chapas; 1 grupo de três ventiladores para a secagem das chapas na saída da máquina; 1 grupo de quatro ventiladores potenciados completo de cabine antirruído; 1 descarregador automático de saída com ventosas dotado de 1 mesa de rolo a pente giratória, 1 plataforma giratória para carrinhos móveis e proteções de segurança; até 5 carrinhos motorizados porta chapas; 1 transbordador duplo motorizado completo com um enrolador de cabo para alimentação e dois enroladores de cabo para o movimento dos carrinhos; até 10m de trilhos; 1 painel elétrico principal e vários painéis elétricos secundários para controle das várias unidades. | Resolução Gecex nº 322, de 4 de abril de 2022 | I | 2025-12-31 |  | 2022-05-01
8464.20.90 | 045 | Maquinas automáticas polidoras de bordas planas e toroidais para serviços em qualquer tipo de mármore, granito, aglomerados e material cerâmico, espessura de 10 até 100mm para bordas planas e 20 até 100mm para bordas boleadas, largura mínima de 200mm e máxima de 1.500mm sem barra e 3.000mm com barra, esteira 600mm, 8 mandris frontais e 4 mandris de polimento desbastes, velocidade máxima da esteira 3m/min, com diâmetro de disco para corte superior e inferior de 260mm, 2 mesas de roletes de 1,5m cada, com painel de controle PLC “touchscreen”. | Resolução Gecex nº 322, de 4 de abril de 2022 | I | 2025-12-31 |  | 2022-05-01
8464.20.90 | 046 | Combinações de máquinas para tratamento de superfície de chapas de rochas ornamentais com pesadora de codificação e aplicador de produto anti-riscos, compostas de: 1 carregador automático para chapas com ventosas; 1 suporte giratório duplo de 68.000kg de capacidade; até 6 mesas de rolo para a conexão entre as várias unidades completas com rolos retráteis quando necessário; 1 máquina de lustrar chapas de até 2.200mm de largura, com 20 mandris planetários com 2 motores de 7,5kW por cada mandril, completa de 20+1 cabeças intercambiáveis, o seja 20 cabeças com 7 porta-abrasivos cada e 1 cabeças com 5 pratos orbitais com coroas diamantadas, uma trave porta-mandris única com 3 pontos de apoio para o deslizamento transversal com uma velocidade de 0 a 60m/s, 1 cabeça giratória adicional para a lavagem das chapas; 1 grupo de três ventiladores para a secagem das chapas na saída da politriz; 1 enceratriz, máquina de aplicação de produto hidro-repelentes com 4 mandris/ escovas giratórias; 1 mesa de rolo equipada com células de carga para pesar uma chapa por vez criando um código de identificação com a impressão da respectiva etiqueta; 1 aplicador automático de produto anti-riscos com quantidade necessária de produto; 1 descarregador automático de chapas, com duas posições de descarga completo de 1 roliera a pente e 2 suportes giratório duplo de 68.000kg de capacidade. | Resolução Gecex nº 322, de 4 de abril de 2022 | I | 2025-12-31 |  | 2022-05-01
8464.20.90 | 047 | Combinações de máquinas para tratamento de superfície de chapas de rochas ornamentais, compostas de: carregador automático para chapas completo de grupo ventosas e mesa de rolo a pente giratória; até 10 mesas de rolo para a conexão entre as várias unidades completas com rolos retráteis quando necessário; máquina de lustrar chapas de até 2.200mm de largura, com 20 mandris planetários completa de cabeças “antishock” com 7 porta abrasivos e com 2 motores de 7,5kW por cada mandril, trave porta-mandris única com 3 pontos de apoio para o deslizamento transversal com uma velocidade de 0 a 60m/s, cabeça giratória adicional para a lavagem das chapas; grupo de 3 ventiladores para a secagem das chapas na saída da politriz; grupo de 4 ventiladores completo de cabine antirruído; máquina enceratriz para distribuição de produto hidro-repelente com 4 mandris/ escovas giratórias; mesa de rolo equipada com células de carga para pesar uma chapa por vez; aplicador automático de produto anti-riscos; descarregador automático de saída completo de grupo ventosas e mesa de rolo a pente giratória; proteções de segurança; até 20 carrinhos motorizados porta chapas; plataforma giratória para carrinhos móveis completa de painel de controle; transbordador duplo motorizado completo com um enrolador de cabo para alimentação e 4 enroladores de cabo para o movimento dos carrinhos; até 300m de trilhos; painel elétrico principal e vários painéis elétricos secundários para controle das várias unidades. | Resolução Gecex nº 322, de 4 de abril de 2022 | I | 2025-12-31 |  | 2022-05-01
8464.20.90 | 048 | Combinações de máquinas para tratamento de superfície de chapas de rochas ornamentais, compostas de: carregador automático para chapas completo de grupo ventosas, mesa de rolo a pente giratória, plataforma giratória para carrinhos móveis; até 5 mesas de rolo para a conexão entre as várias unidades completas com rolos retráteis quando necessário; máquina de lustrar chapas de até 2.200mm de largura, com 20 mandris planetários completa de cabeças “antishock” com 7 porta abrasivos e com 2 motores de 7,5kW por cada mandril, uma trave porta-mandris única com 3 pontos de apoio para o deslizamento transversal com uma velocidade de 0 a 60m/s, 1 cabeça giratória adicional para a lavagem das chapas; grupo de 3 ventiladores para a secagem das chapas na saída da politriz; máquina enceratriz para distribuição de produto hidro-repelente com 4 mandris/ escovas giratórias; mesa de rolo equipada com células de carga para pesar uma chapa por vez; aplicador automático de produto anti-riscos; descarregador automático de saída completo de grupo ventosas, mesa de rolo a pente giratória, plataforma giratória para carrinhos móveis; proteções de segurança; até 20 carrinhos motorizados porta-chapas; até 40m de trilhos; painel elétrico principal e vários painéis elétricos secundários para controle das várias unidades. | Resolução Gecex nº 322, de 4 de abril de 2022 | I | 2025-12-31 |  | 2022-05-01
8464.20.90 | 049 | Combinações de máquinas para tratamento de superfície de chapas de rochas ornamentais, compostas de: carregador automático, 4 transportadores de rolos motorizados de conexão, politriz automática para lustrar chapas com 20 mandris completos dotados de cabeçotes espatulante porta-abrasivos com 6 sapatas com eixo inclinado com capacidade de processar chapas com largura útil de até 2.200mm e espessura máxima processável de até 120mm; trave porta-mandris construída em uma única peça de aço, com velocidade de deslocamento da trave de até 70m/min; sistema eletrônico de comando por tela "touchscreen" permitindo total controle do equipamento; sistema de leitura das chapas (SEL 60) instalado na entrada da politriz determina eletronicamente a área da chapa suscetível ao polimento, grupo de 3 ventiladores para secagem das chapas; enceratriz automática com 4 mandris; aplicador automático de pontos de polímero; descarregador automático de chapas. | Resolução Gecex nº 322, de 4 de abril de 2022 | I | 2025-12-31 |  | 2022-05-01
8464.20.90 | 050 | Combinações de máquinas para o tratamento superficial de chapas de rochas ornamentais com produto anti-manchas, compostas de: carregador automático de chapas completo com ventosas dotado de mesa de rolo a pente giratória; plataforma giratória para carrinhos móveis e proteções de segurança; até 10 mesas de rolo para a conexão entre as várias unidades completas com rolos retráteis quando necessário; câmara multinível vertical de armazenagem de chapas com uma torre de 35 andares equipada com exaustores, queimadores e tubos de conexão; elevador para deslocamento vertical das bandejas na câmara de catálise operando em 4 colunas de aço com movimento controlado por inversor e mecanismo de inserção e extração das bandejas; até 40 bandejas com grelhas para o suporte e transporte das chapas no circuito; 3 rolos de limpeza com largura 2.200mm; 2 máquinas distribuidoras de produto com 4 mandris/escovas giratórias; 2 acumuladores com capacidade para 5 bandejas; máquina para aplicação do filme protetor de polietileno; descarregador automático de saída completo de grupo ventosas dotado de mesa de rolo a pente giratória, plataforma giratória para carrinhos móveis e proteções de segurança; painel elétrico principal e vários painéis elétricos secundários para alimentação e controle das várias unidades. | Resolução Gecex nº 322, de 4 de abril de 2022 | I | 2025-12-31 |  | 2022-05-01
8464.20.90 | 051 | Combinações de máquinas para tratamento de superfície de chapas de rochas ornamentais, compostas de: robô manipulador automático com sistema de ventosas de sucção gerada por bomba à vácuo, para o carregamento das chapas, dotado de mesa transportadora com rolos motorizados, em padrão de pente, com mecanismo de rotação; até 4 mesas transportadoras de rolos motorizados de conexão para o transporte das chapas no circuito; politriz automática, com largura útil de polimento das chapas de 2.100mm e espessura máxima processável de 105mm, com mesa em estrutura alveolar de aço, dotada de até 22 mandris com cabeças polidoras porta abrasivos com 6 sapatas, com velocidade de translação da viga de 70m/min, equipada com sistema automático de leitura das chapas na entrada da polidora, sistema eletrônico de controle do consumo de abrasivos, sistema de lubrificação automático e centralizado das cabeças polidoras, grupo de raspagem da água da superfície polida das chapas e painel de controle “touchscreen”; unidade de secagem de ar frio com estrutura em pórtico para a superfície da chapa; unidade de secagem de ar frio, com estrutura em pórtico para a superfície inferior da chapa; robô manipulador automático com sistemas de ventosas de sucção gerada por bomba à vácuo, para o descarregamento das chapas, dotado de mesa transportadora de rolos motorizados. | Resolução Gecex nº 322, de 4 de abril de 2022 | I | 2025-12-31 |  | 2022-05-01
8464.20.90 | 052 | Combinações de máquinas para tratamento de superfície de chapas de rochas ornamentais, compostas de: até 10 carros porta chapas motorizados, munidos de cavaletes de suporte das chapas, com capacidade de carga de 29 tons; 2 robôs manipuladores automáticos com sistemas de ventosas para o carregamento e descarregamento das chapas, dotados de transportadores de rolos à pente com mecanismos de rotação, dispositivos de transposição dos binários dos carros porta chapas, proteções de acesso com portões para a passagem dos carros e portões suplementares; até 5 transportadores de rolos motorizados para o transporte das chapas no circuito; politriz automática, com largura útil de polimento das chapas de 2.100mm e espessura máxima processável de 105mm com mesa em estrutura alveolar de aço, dotada de 22 mandris com cabeças polidoras com 6 porta abrasivos, com velocidade de translação da viga de 70m/min, equipada com sistema automático de leitura das chapas na entrada da polidora, sistema eletrônico de controle do consumo de abrasivos, sistema de lubrificação automático e centralizado, fluxostatos de controle da água de refrigeração, escova de lavagem aplicada em mandril transversal de motor elétrico assíncrono e pistão pneumático de movimentação vertical, proteções de segurança ao acesso com porta traseira e painel de controle “touchscreen”; 3 grupos para secagem com ar frio para as superfícies das chapas com sistema de interrupção automática do fluxo de ar; grupo de secagem inferior com ar frio; mesa com lâminas transportadoras para as chapas com correntes motorizadas; estação com emissão de radiação ultravioleta para aceleração catalítica de resina das chapas; enceratriz automática para aplicação de cera no preenchimento da porosidade da superfície das chapas, com 5 mandris, sistema de interrupção automática e velocidade de translação de 25m/min; mesa transportadora de rolos motorizados dotada de sistema de pesagem automática das chapas; câmara com sistema de aquisição e armazenamento de imagens digitais em alta resolução das superfícies das chapas, equipada com monitor de visualização externa e mesa transportadora à correia motorizada; desenrolador automático horizontal de nylon por processo eletrostático com suporte para bobinas e grupo de corte automático da película; desenrolador de cabo com motorização elétrica e suporte fixo ao solo; carro transportador motorizado dotado de inversor e capacidade de 80t; desenrolador motorizado de cabo, completo com suporte de fixação. | Resolução Gecex nº 322, de 4 de abril de 2022 | I | 2025-12-31 |  | 2022-05-01
8464.20.90 | 054 | Combinações de máquinas para calibragem e levigamento da superfície de chapas de rochas ornamentais, compostas de: 1 carregador automático de entrada para as chapas, de movimento basculante com ventosas, e dotado de proteções de segurança; até 5 mesas transportadoras de rolos motorizados para a conexão entre unidades do circuito; 1 máquina para calibragem e levigamento das chapas de até 2.200mm de largura, com 20 mandris planetários com reguladores de pressão eletrônicos, compostos por 6 cabeças de 5 coroas abrasivas diamantadas com 2 motores de 9kW por mandril e 14 cabeças com sistemas de 7 abrasivos tangenciais com 2 motores de 7,5kW por mandril, trave porta-mandris única com 3 pontos de apoio para o deslizamento transversal com uma velocidade de 0 a 60m/min, sistema de leitura do perfil da chapa , dispositivo de medição da espessura da chapa, cabeça giratória com escova de limpeza para a lavagem das chapas, válvula elétrica para controle da água de resfriamento; grupo de dois ventiladores para a secagem das chapas; 1 descarregador automático de saída para as chapas, de movimento basculante com ventosas, e dotado de proteções de segurança; até 5 carros porta-chapas motorizados com capacidade de até 22t; até 100m de trilhos; 1 painel elétrico principal com painéis elétricos secundários para controle das unidades. | Resolução Gecex nº 322, de 4 de abril de 2022 | I | 2025-12-31 |  | 2022-05-01
8464.20.90 | 055 | Combinações de máquinas para o tratamento da superfície de chapas de rochas ornamentais, compostas de: até 12 carros porta-chapas motorizados, munidos de cavaletes com extensões de feixes carregáveis para o suporte das chapas, e rodas de aço reforçadas e capacidade de carga de 29t; 2 robôs manipuladores automáticos com sistemas de ventosas para o carregamento e descarregamento das chapas, dotados de transportadores de rolos à pente com mecanismos de rotação e dispositivos de transposição dos binários dos carros porta-chapas, com proteções de acesso com portões para a passagem dos carros, portão suplementar de acesso do carro e um desviador vertical em linha para conexão dos circuitos de trabalho e retorno, com corrente transportadora; até 10 transportadores de rolos motorizados para o transporte das chapas no circuito; 2 politrizes automáticas, com largura útil de polimento das chapas de 2.100mm e espessura máxima processável de 105mm com mesa em estrutura alveolar de aço, dotadas de até 20 mandris com cabeças polidoras com 6 porta abrasivos, com velocidade de translação da viga de 70m/min, equipadas com sistema automático de leitura das chapas na entrada da polidora, sistema de controle eletrônico do consumo de abrasivos, sistema de lubrificação automático e centralizado, grupo de raspagem da água da superfície da chapa, fluxostatos de controle da água de refrigeração, escova de lavagem aplicada em mandril transversal de motor elétrico assíncrono e pistão pneumático de movimentação vertical, proteções de segurança ao acesso com porta traseira e painel de controle “touchscreen”; 7 grupos para secagem superiores com ar frio para as superfícies das chapas com sistemas de interrupção automática do fluxo de ar; 2 grupos de secagem inferior com ar frio; câmara de insonorização com revestimento em material fonoabsorvente; 2 robôs manipuladores automáticos com sistemas de ventosas para o carregamento e descarregamento das chapas, dotados de transportadores de rolos à pente com proteções de acesso com portões para a passagem do carro; 2 plataformas giratórias com bases fixas ao solo e rotação comandada por motorredutor; transportador de rolos motorizados para o transporte das chapas no circuito dotado de prolongamento basculante motorizado; 2 mesas com lâminas transportadoras para as chapas com correntes motorizadas e botão de pressão fixo, de acionamento por pedal, para gestão do material; 2 exaustores com sistemas de captação e expulsão de vapores com grupos de aspiração e tubos de conexão a ventiladores extratores; estação com emissão de radiação ultravioleta para o processo de gelificação da resina mono-componente com instalação para aspiração de vapores, fumos e pó em sistema de filtragem exclusa; estação com emissão de radiação ultravioleta para aceleração catalítica de resina das chapas; enceratriz automática para aplicação de cera no preenchimento da porosidade da superfície das chapas, com 5 mandris, sistema de interrupção automática e velocidade de translação de 25m/min; mesa transportadora de rolos motorizados dotada de sistema de pesagem automática das chapas com grupo de motorização adicional e botão de pressão para gestão do material pelo operador; câmara com sistema de aquisição e armazenamento de imagens digitais em alta resolução das superfícies das chapas, equipada com monitor de visualização externa e mesa transportadora à correia motorizada; desenrolador automático horizontal de nylon por processo eletrostático com suporte para bobinas e grupo de corte automático da película; carro transportador motorizado dotado de inversor e capacidade de 80t; desenrolador motorizado de cabo, completo com suporte de fixação. | Resolução Gecex nº 322, de 4 de abril de 2022 | I | 2025-12-31 |  | 2022-05-01
8464.20.90 | 056 | Combinações de máquinas para tratamento da superfície de chapas de rochas ornamentais, compostas de: robô carregador e descarregador automático de entrada, para chapas, com sistema de ventosas operando por sucção com bombas à vácuo, dotado de mesa giratória à pente com rolos transportadores motorizados, plataforma motorizada rotativa com capacidade de 68t para carros porta-chapas e proteções de segurança; até 10 mesas transportadoras de rolos motorizados para a conexão entre unidades do circuito com dispositivos de rolos retráteis para transportadores de rolos motorizados; máquina para o polimento de chapas com até 2.200mm de largura composta de 20 mandris planetários bimotores de até 9kW, com 18 cabeças “antishock” com 7 porta-abrasivos e 2 cabeças com 5 pratos orbitais com coroas diamantadas, trave móvel única com 3 pontos de apoio com velocidade de deslizamento transversal de 0 a 60m/min., sistema de leitura do perfil e dispositivo de medição da espessura da chapa na entrada da politriz; mandril com escova giratória adicional para a lavagem da chapa; grupo com 3 ventiladores de secagem das superfícies superior e inferior da chapa; enceratriz para distribuição e aplicação de produto hidrorrepelente com 4 mandris com escovas giratórias; aplicador automático de substância para a proteção da superfície polida contra ranhuras na movimentação e estocagem da chapa; robô carregador e descarregador automático de saída para chapas, com sistema de ventosas operando por sucção com bombas à vácuo, dotado de mesa giratória à pente com rolos transportadores motorizados, plataforma motorizada rotativa com capacidade de 68t para carros porta-chapas e proteções de segurança e painel elétrico principal e painéis secundários de controle. | Resolução Gecex nº 322, de 4 de abril de 2022 | I | 2025-12-31 |  | 2022-05-01
8464.20.90 | 057 | Combinações de maquinas para tratamento de superfície de chapas de rochas ornamentais e movimentação das chapas em carrinhos motorizados, compostas de: 1 carregador automático para chapas completo de grupo de ventosas e grades de proteção de segurança; 2 mesas de rolo a pente giratória; 2 plataformas giratórias para carrinhos moveis completa com enroladores de cabo com mola; até 10 mesas de rolo para conexão entre as várias unidades completas com rolos retrateis quando necessário; 1 máquina de lustrar chapas de até 2.200mm de largura, com 20 mandris planetários com 2 motores de 7,5kW por cada mandril, completa de 20+2 cabeças intercambiáveis, ou seja, 20 cabeças com 7 porta abrasivos cada e 2 cabeças com 5 pratos orbitais com coroas diamantadas, uma trave porta mandris única com 3 pontos de apoio para o deslizamento transversal com uma velocidade de 0 a 60m/min; 1 cabeça giratória adicional para a lavagem das chapas; 1 grupo de três ventiladores para a secagem das chapas na saída da politriz; 3 grupos de quatro ventiladores completos em cabine antirruído; 1 máquina enceratriz para distribuição de produto hidro-repelente com 4 mandris/escovas giratórias; 1 mesa de rolo equipada com células de carga para pesar uma chapa por vez; 1 aplicador automático de produto antiriscos; 1 descarregador automático de saída completo de grupo de ventosas e grades de proteção de segurança; até 20 carrinhos motorizados porta chapas; até 70m de trilhos; 1 painel elétrico principal e vários painéis elétricos secundários para controle das várias unidades. | Resolução Gecex nº 322, de 4 de abril de 2022 | I | 2025-12-31 | Resolução Gecex nº 344, de 19 de maio de 2022 | 2022-05-26
8464.20.90 | 058 | Combinações de máquinas para tratamento da superfície de chapas de rochas ornamentais compostas de: robô carregador automático de entrada, para chapas, com sistema de ventosas operando por sucção com bombas à vácuo, dotado de mesa giratória à pente com rolos transportadores motorizados, suporte giratório duplo para chapas com capacidade de 680t e proteções de segurança, até 10 mesas transportadoras de rolos motorizados para a conexão entre unidades do circuito com dispositivos de rolos retráteis para transportadores de rolos motorizados, quando necessário; máquina para o polimento de chapas com até 2.200mm de largura composta de 20 mandris planetários bimotores de até 9kW, com cabeças intercambiáveis, o seja 19 cabeças “antishock” com 7 porta-abrasivos e 3 cabeças com 5 pratos orbitais com coroas diamantadas, trave móvel única com 3 pontos de apoio com velocidade de deslizamento transversal de 0 a 60m/min, sistema de leitura do perfil e dispositivo de medição da espessura da chapa na entrada da politriz; mandril com escova giratória adicional para a lavagem da chapa; grupo com 3 ventiladores de secagem das superfícies superior e inferior da chapa; enceratriz para distribuição e aplicação de produto hidrorrepelente com 4 mandris com escovas giratórias; máquina automática para aplicação do filme protetor de polietileno sobre as chapas para a proteção da superfície polida; robô descarregador automático de saída para chapas, com sistema ventosas operando por sucção com bomba à vácuo, dotado de mesa giratória à pente com rolos transportadores motorizados, suporte giratório duplo para chapas com capacidade de 68t e proteções de segurança; painel elétrico principal e painéis secundários de controle. | Resolução Gecex nº 322, de 4 de abril de 2022 | I | 2025-12-31 | Resolução Gecex nº 344, de 19 de maio de 2022 | 2022-05-26
8464.20.90 | 059 | Máquinas de polimento de conectores para fibras ópticas com dimensões de 240mm de largura, 370mm de comprimento, 305mm altura, dotadas de "display" digital no painel frontal à prova d'água e sensível ao toque, entrada de ar comprimido no painel traseiro, "display" no painel traseiro para medição da pressão de ar comprimido, alimentação de 110/240VAC, botão de emergência, porta de comunicação USB para transferência de dados, 2 modos de controle de pressão: independente (IPC) e dinâmico de baixo para cima (DPC), 4 travas laterais automática para mesas de polimento, memória para até 60 processos de polimento distintos, com mesa de polimento do tipo fixo com 18 adaptadores para corpo de conector óptico tipo SC/APC de uso em campo correspondente aos conectores OPTITAP/FAST CONNECT/SLIM, e gerenciador de cabos com trava dupla para até 18 cabos de 2 a 7mm, mesa de polimento do tipo fixo com 24 adaptadores para conector óptico tipo MT e sistema de travamento do conector MT na mesa por alavancas individuais e gerenciador para até 12 cabos de 5 a 13mm, estação de lavagem fixa à parte traseira com dreno e mangueira para escoamento de água. | Resolução Gecex nº 322, de 4 de abril de 2022 | I | 2025-12-31 | Resolução Gecex nº 375, de 26 de julho de 2022 | 2022-08-04
8464.20.90 | 061 | “Helicópteros” de acabamento sob pórtico para acabamento de elementos de concreto pré-fabricado planos, com 1.100mm de diâmetro, montados sob pórtico próprio, com ajuste do curso de elevação e pressão sobre o elemento de concreto, lâminas raspadoras reguláveis e comando por controle remoto; um sistema de controle por PLC, com “interface” ao sistema de controle central da planta de circulação e módulo de manutenção remota. | Resolução Gecex nº 322, de 4 de abril de 2022 | I | 2025-12-31 | Resolução Gecex nº 394, de 30 de agosto de 2022 | 2022-09-07
8464.20.90 | 062 | Combinações de máquinas para tratamento da superfície de chapas de rochas ornamentais compostas de: robô carregador e descarregador automático de entrada, para chapas, com sistema de ventosas operando por sucção com bombas à vácuo, dotado de mesa giratória à pente com rolos transportadores motorizados e capacidade de 1.200kg e proteções de segurança; até 10 mesas transportadoras de rolos motorizados para a conexão entre unidades do circuito com dispositivos de rolos retráteis para os transportadores de rolos motorizados; máquina para o polimento de chapas com até 2.200mm de largura composta de 20 mandris planetários bimotores de até 9kW, com 18 cabeças "antishock" com 7 porta-abrasivos e 2 cabeças com 5 pratos orbitais com coroas diamantadas, trave móvel única com 3 pontos de apoio com velocidade de deslizamento transversal de 0 a 60m/min., sistema de leitura do perfil e dispositivo de medição da espessura da chapa na entrada da politriz; mandril com escova giratória adicional para a lavagem da chapa; grupo com 3 ventiladores de secagem das superfícies superior e inferior da chapa; enceratriz para distribuição e aplicação de produto hidrorrepelente com 4 mandris com escovas giratórias; robô carregador e descarregador automático, de saída, para chapas, com sistema ventosas operando por sucção com bombas à vácuo, dotado de mesa giratória à pente com rolos transportadores motorizados e capacidade de 1.200kg e proteções de segurança; até 30 carros motorizados para o transporte de chapas ; plataforma motorizada giratória com capacidade de 68t para carros porta-chapas; transbordador duplo motorizado para carro porta-chapas dotado de carretel enrolador do respectivo cabo de alimentação e dois carretéis de cabos de alimentação para carros porta- chapas; até 400m de trilhos para movimentação das unidades; transbordador motorizado para a transferência dos carro porta-chapas e painel elétrico principal e painéis secundários de controle. | Resolução Gecex nº 322, de 4 de abril de 2022 | I | 2025-12-31 | Resolução Gecex nº 427, de 01 de dezembro de 2022 | 2022-12-12
8464.90.19 | 090 | Mesas de corte e destaque, com controle numérico computadorizado (CNC), para processamento de vidro laminado ou monolítico, com comprimento máximo de corte compreendido entre 3.700 e 4.600mm, com precisão de corte de mais ou menos 0,5mm, velocidade máxima de corte de 100m/min, dotadas de braço basculante eletromecânico, para carga e descarga de chapas, posicionamento automático da ponte de corte de acordo com as medidas das chapas, com corte e destaque do vidro e corte e separação do filme PVB automáticos. | Resolução Gecex nº 322, de 4 de abril de 2022 | I | 2025-12-31 |  | 2022-05-01
8464.90.19 | 108 | Máquinas blocadoras de lentes oftálmicas (alloy), com reconhecimento óptico, controladas por computador (PC) com placa de comando numérico computadorizado (CNC), dotadas de 2 estações de blocagem com uma câmera em cada estação, para trabalhar lentes oftálmicas com diâmetro de 38 a 85mm, diâmetro de blocagem de 36 a 68mm e altura de blocagem de 7 a 13mm. | Resolução Gecex nº 322, de 4 de abril de 2022 | I | 2025-12-31 |  | 2022-05-01
8464.90.19 | 124 | Máquinas automáticas para biselar, desbastar e acabar lentes oftálmicas, com comando numérico computadorizado (CNC), calibração automática, controle estatístico dos cortes realizados, leitura da espessura e visualização da faceta antes do corte e indicador de tempo de processamento. | Resolução Gecex nº 322, de 4 de abril de 2022 | I | 2025-12-31 |  | 2022-05-01
8464.90.19 | 125 | parelhos para centrar e blocar lentes oftálmicas posicionando corretamente para biselar, com capacidade de criar, importar e exportar as leituras feitas e capacidade de conectar-se em rede, com "display" LCD, com função para edição dos modelos e capacidade de salvar as leituras feitas. | Resolução Gecex nº 322, de 4 de abril de 2022 | I | 2025-12-31 |  | 2022-05-01
8464.90.19 | 126 | Aparelhos para copiar o formato da lente oftálmica, com capacidade de leitura de 1.000 pontos de medição, tempo de leitura de armação de até 30s e leitura de lente de até 20s, com capacidade de enviar o serviço pela internet via computador, com método de traçado binocular 3-D automático, com variação de medição para armação com largura da forma de 36 a 85mm, altura da forma de 18,4 a 66mm, largura horizontal da armação de 113 a 180mm e com configuração da agulha alternável entre automática e semi-automática. | Resolução Gecex nº 322, de 4 de abril de 2022 | I | 2025-12-31 |  | 2022-05-01
8464.90.19 | 140 | Combinações de máquinas para produção de vidros insulados, com comando numérico (CN), para trabalhar vidros com espessuras compreendidas entre 2,3 e 19mm, para chapas planas com tamanhos, no mínimo, de 350 x 180mm e, no máximo, de 4.000 x 2.700mm, aptas a produzir vidros insulados duplos e /ou triplos com espessuras de 12 a 60mm, compostas de: estação de entrada de alimentação contínua, unidade automática de lavagem e secagem dos vidros, estação semiautomática de montagem dos vidros duplos e/ou triplos, unidade automática de gaseificação e de prensagem e estação vertical e descarregamento. | Resolução Gecex nº 322, de 4 de abril de 2022 | I | 2025-12-31 |  | 2022-05-01
8464.90.19 | 153 | Mesas de corte e destaque, com controle numérico computadorizado (CNC), para processamento de vidro laminado ou monolítico, corte útil 3.710, com precisão de corte de +/-0,5mm, velocidade máxima de corte de 100m/min, dotadas de braço basculante eletromecânico, para carga e descarga de chapas, posicionamento automático da ponte de corte de acordo com as medidas das chapas, com corte e destaque do vidro e corte e separação do filme PVB automático. | Resolução Gecex nº 322, de 4 de abril de 2022 | I | 2025-12-31 |  | 2022-05-01
8464.90.19 | 154 | Máquinas biseladoras retilíneas, verticais, para vidros de espessura mínima de 3mm e máxima de 30mm, tamanho mínimo de 40 x 40mm, com velocidade variável entre 0,4 e 6m/min, com ângulo do "bisel" variando entre 3 e 45° e dimensão máxima compreendida entre 40 e 60mm, dotadas de 7, 10 ou 13 rebolos; sistema de embreagem pneumática; transportador automático de entrada e saída; dispositivo de segurança quanto à espessura do vidro; sistema de lubrificação automático, controlado por comando numérico computadorizado (CNC) e com painel para comando manual. | Resolução Gecex nº 322, de 4 de abril de 2022 | I | 2025-12-31 |  | 2022-05-01
8464.90.19 | 160 | Combinações de máquinas para corte retilíneo e curvilíneo a frio, de chapas de vidro com dimensões entre 1.500 x 1.500mm e 6.100 x 3.300mm, espessura entre 2 e 25mm, velocidade de corte até 200m/min, aceleração até 6m/seg², tolerância de corte +/-0,15mm, compostas de: unidade de carregamento automático, unidade de corte com esteira de transporte e controle por comando numérico computadorizado (CNC). | Resolução Gecex nº 322, de 4 de abril de 2022 | I | 2025-12-31 |  | 2022-05-01
8464.90.19 | 174 | Máquinas-ferramentas automáticas para biselar, desbastar e acabar lentes oftálmicas, com capacidade de processar lentes com diâmetro mínimo maior ou igual a 15mm, conjunto de rebolos montados em eixo vertical e tela de comando sensível ao toque "touchscreen". | Resolução Gecex nº 322, de 4 de abril de 2022 | I | 2025-12-31 |  | 2022-05-01
8464.90.19 | 177 | Máquinas lapidadoras de vidro, sendo máquina para polimento de borda (afiação), do tipo retilínea (em linha reta), com trabalho a frio do vidro, com espessura mínima igual a 3mm e máxima de até 25mm, com dimensão mínima igual a 100 x 100mm, com velocidade de 1 até 5m/min, operando com pressão de 6bar, com alimentação elétrica de 380vac – 60Hz, com transportador de entrada com altura ajustável em relação aos rebolos de desbaste monitorado por "display" analógico, utilizando para polir rebolo de borracha impregnado com oxido de cério, possuindo 9 eixos de afiação (fusos), sendo o último motor “dahlander” de dupla rotação, com 4 ou 5 colchões pneumáticos e controlador lógico programável (CLP) com tela de toque “touch screen” que exibe espessura do vidro, velocidade do trabalho, remoção e metros acabados. | Resolução Gecex nº 322, de 4 de abril de 2022 | I | 2025-12-31 |  | 2022-05-01
8464.90.19 | 179 | Máquinas para lapidação das 4 laterais de chapas de vidro, com espessura mínima igual ou superior a 2mm, dotadas de: 2 lapidadoras bilaterais com 10 ou 12 mandris para lapidação, com dimensão mínima trabalhável igual ou superior a 65 x 80mm, com dimensão de abertura de 1.000 até 8.000mm; com velocidade de avanço mínima de 1,5 até 12m/min, dotadas de grupo de esquadro e grupo de alinhamento e sistema de refrigeração dos rebolos em circuito fechado. | Resolução Gecex nº 322, de 4 de abril de 2022 | I | 2025-12-31 | Resolução Gecex nº 356, de 20 de junho de 2022 | 2022-06-28
8464.90.19 | 188 | Máquinas-ferramentas automáticas para biselar, desbastar e acabar lentes oftálmicas em material mineral (vidros) e materiais plásticos (policarbonato e resinas orgânicas), com visualização do bisel e da ranhura em 3D, com capacidade de desbaste das lentes com cota B mínima de 17mm em plano e 18,5mm em bisel e diâmetro máximo de 105mm, equipadas com tela “touch” de 8,4 polegadas e possibilidade de funcionamento em rede. | Resolução Gecex nº 322, de 4 de abril de 2022 | I | 2025-12-31 |  | 2022-05-01
8464.90.19 | 189 | Máquinas-ferramentas automáticas para desbastar e biselar lentes oftálmicas de vidro e plástico, com acabamentos em bisel e plano, quebra arestas, ranhura e perfuração, com recurso extra para bisel especial para lentes curvadas e módulo de ranhurar/perfurar e quebrar arestas, capazes de angular 30 graus, com capacidade de desbaste máximo da lente de 105mm de diâmetro, cota B mínima de 17mm em plano e 18,5 em bisel, dotadas de tela de 8,4” e capacidade de armazenamento de 1.000 trabalhos. | Resolução Gecex nº 322, de 4 de abril de 2022 | I | 2025-12-31 |  | 2022-05-01
8464.90.19 | 190 | Máquinas lapidadoras/polidoras, verticais, com sistema de movimentação da chapa de vidro por meio de esteira transportadora com correia dentada em poliuretano com núcleo formado por cabos de aço, produzindo vidros de borda reta com filete, trabalhando com chapas de vidro plano de tamanho mínimo de 40 x 40mm, espessura mínima de 3mm e espessura máxima de 30 ou 50mm, velocidade máxima de 6m/min, com 8 ou 10 rebolos tipo copo, sistema transportador com rolamentos de esfera e ajuste automático das diferentes espessuras do vidro comandado por meio de controlador lógico programável - CLP com "display" LCD "touch" para o controle de espessura, subida e descida dos rebolos de polimento, com ou sem ajuste automático do ângulo de desbaste. | Resolução Gecex nº 322, de 4 de abril de 2022 | I | 2025-12-31 |  | 2022-05-01
8464.90.19 | 191 | Mesas basculantes automáticas para corte retilíneo e curvilíneo, a frio, de chapas de vidro, realizando corte de vidros tipo monolítico e laminado, com dimensões máximas da lâmina de 3.810 x 2.750mm ou 6.100 x 3.355mm e espessura do vidro de 2 a 19mm, com precisão de corte de +/- 0,15mm e velocidade máxima de corte de até 150m/min, executando leitura automática da espessura do vidro e regulagem automática da pressão de corte, contendo: dispositivo a "laser" para verificação da posição do vidro e leitura automática dos modelos, ponte de corte movimentada por servomotores laterais, cremalheiras com dentes de alta precisão, e cabeçote de corte comandado por computador (PC) com "software" especifico. | Resolução Gecex nº 322, de 4 de abril de 2022 | I | 2025-12-31 |  | 2022-05-01
8464.90.19 | 192 | Combinação de máquinas para pré-processamento de vidros automotivos, composta de: sistema de corte, lapidação e perfuração automática, módulo de entrada e saída, escovas de limpeza de pó e transferidores, para vidros de entrada de tamanho mínimo 350 x 350mm, máximo 1.650 x 2.350mm, espessura mínima 1,6mm e máxima 6mm, perfuração com diâmetro mínimo de 4mm e máximo de 40mm. | Resolução Gecex nº 322, de 4 de abril de 2022 | I | 2025-12-31 |  | 2022-05-01
8464.90.19 | 193 | Mesas basculantes automáticas para corte retilíneo e curvilíneo, a frio, de chapas de vidro, com dimensões máximas da lâmina de 3.810 x 2.750mm ou 6.100 x 3.355mm, com espessura do vidro de 2 a 19mm, velocidade máxima de corte transversal de até 200m/min e longitudinal de até 140m/min, com leitura automática da espessura do vidro, regulagem automática da pressão de corte por meio de válvula proporcional, dispositivo a “laser” para verificação da posição do vidro e leitura automática dos modelos, realizando corte de vidros tipo monolítico e laminado, movimento da ponte de corte através de um servomotor lateral, cremalheiras com dentes de alta precisão, precisão de corte de +/-0,15mm, com cabeçote de corte comandado por computador (PC) com “software” especifico, com ou sem dispositivo de colocação automática das etiquetas; com ou sem dispositivo para remoção da camada baixo emissiva por meio de rebolo periférico. | Resolução Gecex nº 322, de 4 de abril de 2022 | I | 2025-12-31 |  | 2022-05-01
8464.90.19 | 194 | Equipamentos CNC compactos (all in one) para biselar, desbastar e acabar lentes oftálmicas de vidro, capazes de trabalhar lentes de plástico, com visualização da faceta ou ranhura em 3D, corte de lentes com cota B mínima de 17mm em faceta plana e 18,5mm em faceta padrão, possui tecnologia exclusiva que conecta lentes a praticamente qualquer óculos de grau usando ímãs embutidos nas lentes, recurso extra para faceta especial para lentes curvadas, função de “engraving”, bisel especial esportivo, dotada de tela LCD “touch” de 10 polegadas. | Resolução Gecex nº 322, de 4 de abril de 2022 | I | 2025-12-31 |  | 2022-05-01
8464.90.19 | 195 | Equipamentos CNC compacto (all-in-one) para fazer digitalização de formato e blocagem da lente a ser cortada, faz o desbaste e bisel de lentes oftálmicas em material mineral (vidros) e materiais plásticos (policarbonato e resinas orgânicas), possui acabamentos em bisel e plano (fosco ou com polimento), quebra arestas e ranhura, com capacidade de memorizar até 1.000 formatos. | Resolução Gecex nº 322, de 4 de abril de 2022 | I | 2025-12-31 |  | 2022-05-01
8464.90.19 | 196 | Equipamentos CNC para biselar e desbastar lentes oftálmicas, com capacidade de desbaste da lente com diâmetro máximo de 105mm, cota B mínima de 17mm em plano e 18,5mm em bisel, dotadas de memória para 500 formatos e sistema leitor-centralizador-bloqueador de lentes acoplado, com leitura óptica 3D e tela "touch" 8,4 polegadas. | Resolução Gecex nº 322, de 4 de abril de 2022 | I | 2025-12-31 |  | 2022-05-01
8464.90.19 | 197 | Máquinas para chanfradura de vidros, sendo máquina para biselar (usinagem) borda, do tipo retilínea (em linha reta), com trabalho a frio do vidro, possui 9 fusos, com mesa frontal com ajuste de altura para produção de peças de pequenas dimensões (a partir de 25 x 25mm), com espessura mínima de 3mm e máxima de até 19mm, com dimensão mínima igual a 25 x 25mm, com velocidade de 0,6 até 6.0m/min, operando com pressão de 6bar, com alimentação elétrica de 380Vac - 60Hz, com ângulo de bisotê de 3 até 45 graus, permitindo realizar bisotê com largura máxima de 40mm, com acionamento pneumático automático dos rebolos de feltro e controlador lógico programável (CLP) com tela de toque (touchscreen) que exibe controle de espessura do vidro, largura e ângulo do bisotê, velocidade de arraste, metros produzidos e desgastes dos rebolos. | Resolução Gecex nº 322, de 4 de abril de 2022 | I | 2025-12-31 |  | 2022-05-01
8464.90.19 | 198 | Combinações de máquinas para corte retilíneo e curvilíneo, a frio, de chapas de vidro com dimensões máximas de 6.100 x 3.350mm e espessura compreendida entre 2 e 25mm; compostas de: módulo de carregamento bilateral automático com separação de chapas; mesa automática de corte com 3 eixos interpolados para cortes curvilíneos e retilíneos e velocidade de até 200m/min; com troca dos rodízios de corte de até 6 posições e sistema de correias para transferência de chapas com velocidade de 40m/min; mesa automática de destaque com 3 barras verticais e uma horizontal para destaque de chapas de vidros cortadas, controlados por controlador numérico. | Resolução Gecex nº 322, de 4 de abril de 2022 | I | 2025-12-31 |  | 2022-05-01
8464.90.19 | 199 | Combinações de máquinas para lapidação das 4 laterais de chapas de vidro, com capacidade de carga máxima igual ou superior a 70kg compostas de: 2 lapidadoras bilaterais, grupo de esquadria e grupo de alinhamento, sistema de refrigeração dos rebolos em circuito fechado, 1 mesa de translação angular para transporte das chapas de vidro entre as lapidadoras bilaterais; para dimensão mínima de 80 x 80mm e máxima de 1.600 x 1.600mm, e espessura 2 a 12mm velocidade de avanço máxima igual ou superior a 10m/min; para dimensão mínima de 90 x 90mm e máxima de 2.000 x 2.000mm e espessura de 2 a 12mm velocidade de avanço máxima igual ou superior a 10m/min; para dimensão mínima 160 x 160mm ou 140x270mm e máxima de 3.300 x 6.100mm e espessura de 3 a 30mm velocidade de avanço máxima igual ou superior a 10m/min; podendo conter ou não; dispositivo de desbaste dos cantos da chapa de vidro (quebra canto), mesa de translação para transporte da chapa de vidro na saída, lavadora das chapas de vidro. | Resolução Gecex nº 322, de 4 de abril de 2022 | I | 2025-12-31 |  | 2022-05-01
8464.90.19 | 200 | Máquinas automáticas para corte retilíneo e curvilíneo de chapas de vidro, a frio, com controle numérico computadorizado (CNC), com dimensões máximas da chapa de vidro de 3.700 x 2.600mm, com espessura de vidro de 1,8 a 25mm, velocidade máxima de 210m/min ou 220m/min, aceleração máxima de 15m/s2 ou 17m/s2, precisão de corte de +/-0,15mm, dotadas de: detector automático de existência e espessura do vidro, sensor laser para leitura automática do esquadro e modelos, possibilitando o corte de vidro monolítico e laminado, com ou sem 3 braços hidráulicos com ou sem ventosas para o carregamento da chapa automaticamente, movimento da ponte de corte por meio de 1 ou 2 servo motor lateral, sistema de posicionamento e evacuação automático da chapa de vidro, cabeçote de corte com 2 ou mais ferramentas. | Resolução Gecex nº 322, de 4 de abril de 2022 | I | 2025-12-31 |  | 2022-05-01
8464.90.19 | 201 | Equipamentos CNC para recorte de lentes oftálmicas: desbaste por ferramenta de fresa ou rebolo com acabamentos em bisel (faceta), plano e ranhurado com ou sem polimento de bordas; quebra arestas (chanfro) e perfuração; facetas especiais, mini faceta, altas curvas e “step bevel”; possibilidade de manutenção remota. | Resolução Gecex nº 322, de 4 de abril de 2022 | I | 2025-12-31 |  | 2022-05-01
8464.90.19 | 202 | Máquinas para lapidar, polir as laterais e cantos de chapas de vidros nas espessuras de 3 a 12mm, dotadas de: 2 lapidadoras laterais sendo: para vidros com dimensão mínima de 250mm e máxima de 2.000mm, com velocidade de avanço de 0,5 a 12m/min; para vidros com dimensão mínima de 100mm e máxima de 1.500mm, com velocidade de avanço de 0,5 a 12m/min; lapidadora de canto para dimensão mínima de vidro 200 x 370mm e máxima 1.600 x 1.500mm, grupo de esquadrias e alinhamento, mesa de translação para transporte de chapa de vidro na saída e entre as lapidadoras. | Resolução Gecex nº 322, de 4 de abril de 2022 | I | 2025-12-31 |  | 2022-05-01
8464.90.19 | 204 | Máquinas automáticas para corte retilíneo de chapas de vidro monolítico, com controle numérico computadorizado (CNC), dimensões máximas de 6.100 x 3.300mm, espessura de vidro monolítico compreendida entre 1,8 e 25mm, com precisão de corte de +/-0,15mm, velocidade máxima de corte de 220m/min, aceleração máxima de corte de 17m/s², transporte de carga máximo de 1.200kg, dotados de cabeçote de corte com quatro ferramentas; 5 braços basculantes com ventosas de sucção; regulagem automática da pressão de corte; sistema de carga, posicionamento e evacuação automáticos; com ou sem impressora com aplicador de etiqueta automático, com ou sem desbaste de borda para vidro "low-e"; com ou sem carregador automático terrestre, intercambiador de "racks" mediante movimento com engrenagem e corrente para arraste dos "racks" em diferentes posições. | Resolução Gecex nº 322, de 4 de abril de 2022 | I | 2025-12-31 |  | 2022-05-01
8464.90.19 | 205 | Combinações de máquinas para a instalação de suportes de sensor de chuva e de câmera dianteira em vidros para-brisas automotivos, atendendo as dimensões de vidros para-brisas com altura entre 500 e 1.250mm, largura entre 1.100 e 1.800mm e espessura entre 4,0 e 7,0mm, com capacidade de produção de até 240.000peças/ano e tempo de ciclo inferior a 90s/para-brisa, compostas de: transportador de admissão de vidros para-brisas na horizontal com estação inteligente de gabarito de primerização; acumulador de vidros para-brisas para cura do primer; célula robótica com estação de dosagem de cola e sistemas de visão integrados; garras de robô para 2 modelos de vidros para-brisas; bandejas de carregamento dos suportes; transportador de descarregamento de vidros para-brisas com estação para inspeção visual; interface homem máquina; painéis de operação; sensores e instrumentação; controlador lógico programável e centro de controle de motores (CCM). | Resolução Gecex nº 322, de 4 de abril de 2022 | I | 2025-12-31 |  | 2022-05-01
8464.90.19 | 206 | Centros de furação para realizar de 2 a 4 furos simultaneamente em chapas de vidro com espessura de 2 a 15mm e dimensões máximas de 1.200 x 1.200mm, diâmetro de furação de 4 a 26mm, velocidade máxima dos fusos de 4.500rpm, com fixação automática das chapas de vidro durante a furação, com ou sem unidades rolantes de entrada e de saída. | Resolução Gecex nº 322, de 4 de abril de 2022 | I | 2025-12-31 |  | 2022-05-01
8464.90.19 | 207 | Máquinas para lapidação e polimento das 4 laterais de chapas de vidro com perfis arredondados de espessura de 2 a 8mm, dotadas de 2 lapidadoras bilaterais, sendo a dimensão trabalhável máxima igual a 1.200 x 1.200mm e mínima de 80 x 140mm com velocidade de avanço máxima de até 15m/min, com dispositivo de enquadramento e alinhamento das chapas de vidro, com dispositivo para desbastar as bordas das laminas através de mandris, com rebolos diamantados com ajustes independentes, com rebolos de polimento automático com avanço acionado por comando eletropneumático controlado por um programador lógico programável (PLC), com sistema de refrigeração dos rebolos em circuito fechado da agua, com reservatório para recirculação da água, com dispositivo de desbaste dos cantos da chapa de vidro, com 1 mesa de translação angular para transporte das chapas de vidro entre as lapidadoras bilaterais e carregador de prato giratório. | Resolução Gecex nº 322, de 4 de abril de 2022 | I | 2025-12-31 |  | 2022-05-01
8464.90.19 | 208 | Máquinas para blocagem de lentes oftálmicas automática, com ângulo de prisma de até 5 graus, gerenciadas por computador, equipadas com 3 estações de blocagem, com 1 ou mais câmeras, diâmetro das lentes de, até 85mm, diâmetro de blocagem de 53 a 63mm, com sistema de fixação com bloco de 43mm de diâmetro, sistema com operação por tela plana táctil. | Resolução Gecex nº 322, de 4 de abril de 2022 | I | 2025-12-31 |  | 2022-05-01
8464.90.19 | 209 | Mesas de corte e destaque para processamento de vidro monolítico a frio, com chapas de vidro com espessura máxima de 19mm; com mesa automática de corte com 3 eixos interpolados para cortes curvilíneos e retilíneos; com dois motores sincronizados no eixo X na ponte de corte; com acoplamento pinhão e coroa “tipo helicoidal”; com ciclo de corte espelhado para vidro laminado; com velocidade máxima de corte de 200m/min; com aceleração máxima de 10m/s², com precisão de corte de mais ou menos 0,15mm; controlados por controlador numérico, de valor unitário (CIF) não superior a R$ 294.833,37. | Resolução Gecex nº 322, de 4 de abril de 2022 | II | 2025-12-31 |  | 2022-05-01
8464.90.19 | 210 | Máquinas automáticas para corte reto e modelado de chapas de vidros monolíticos com espessura compreendida entre 3 e 19mm; com dimensão máxima das chapas de vidros em 6.100 x 3.300mm e peso máximo de 1.000kg; com controle numérico computadorizado (CNC); estação de alimentação de chapas de vidro; estação móvel de carregamento direito/esquerdo de vidros em cavaletes; mesa de destaque; com precisão de corte de 0,2mm a cada 2m de acordo com a velocidade; e velocidade máxima de corte de 180m/min, com CLP. | Resolução Gecex nº 322, de 4 de abril de 2022 | I | 2025-12-31 |  | 2022-05-01
8464.90.19 | 211 | Unidades giradoras automáticas de transferência de vidro a frio, com velocidade de movimentação de 0,5 a 12m/min, velocidade de rotação de 8 a 15s/peça, com capacidade de tamanho do vidro de 400 x 400mm até 2.500 x 3.600mm, com espessura do vidro 3 a 25mm, potência de 4,5kW, com dimensões gerais de 7.200 x 1.100 x 3.400mm (comprimento x largura x altura). | Resolução Gecex nº 322, de 4 de abril de 2022 | I | 2025-12-31 |  | 2022-05-01
8464.90.19 | 212 | Máquinas lapidadoras retilíneas verticais na borda reta com filete do vidro com espessura de 3 até 20mm, dimensão mínima de 150 x 150mm, com 5 rebolos diamantados tipo copos com ajuste independente entre si, com 4 rebolos de polimento, automáticos, controlados por um comando eletropneumático acionado pelo CLP, com transportador interno projetado para grande carga, transportador principal desliza sobre rolamentos de esfera com ajuste automático das espessuras , com material anti-fricção dotadas de calços de borracha para apoio do vidro; dispositivo de segurança quanto à espessura do vidro, com regulagem para a espessura do vidro auto centrante, com esteiras transportadora do vidro com correia dentada em poliuretano com núcleo formado por cabos de aço, com um sistema mecânico controlado, manualmente, para regulagem de desbaste de pequenas espessuras no vidro a ser trabalhado, sem a alterar a regulagem dos rebolos, com refrigeração de agua através de um circuito fechado, controle das principais funções por controlador lógico programável (CLP), painel IHM "touchscreen”. | Resolução Gecex nº 322, de 4 de abril de 2022 | I | 2025-12-31 |  | 2022-05-01
8464.90.19 | 214 | Máquinas lapidadoras retilíneas, verticais, de 6 a 14 rebolos tipo copo, para lapidar chapas de vidro plano com espessura mínima de 3mm e espessura máxima compreendida entre 35 e 51mm, altura mínima compreendida entre 35 e 70mm, capacidade de carga da esteira compreendida entre 200 e 350kg/m; transportador automático de entrada e saída com correntes de material antifricção dotadas de calços de borracha, removíveis singularmente, para apoio do vidro; mandris separados dos motores elétricos e ligados através de correia de transmissão; esteiras de transporte deslizando através de guias de aço de alta precisão sem rolamentos; controle das principais funções por controlador lógico programável (CLP), painel IHM "touchscreen" e quadro elétrico integrado ao corpo principal. | Resolução Gecex nº 322, de 4 de abril de 2022 | I | 2025-12-31 |  | 2022-05-01
8464.90.19 | 218 | Facetadoras compactas de comando numérico computadorizado (CNC), com tela sensível ao toque de 10 polegadas, temperatura de funcionamento de 10 a 40 graus Celsius, com portas RS232C, RJ45 e RS485, próprias para desbaste e bisel de lentes oftálmicas em material mineral (vidros) e materiais plásticos (policarbonato e resinas orgânicas), acabamentos em bisel e plano (fosco ou com polimento), quebra arestas configurável na face interna e externa (fino por defeito de 0,20mm e grosso por defeito de 0,40mm), ranhura configurável em profundidade (0,20 a 1,20mm) e largura (0,60 a 1,20mm), perfuração com diâmetro dos furos de 0,8 a 3mm e ajuste automático do ângulo de perfuração em função da curva da lente até 30 graus, capacidade de desbaste de lentes com diâmetro máximo de 110mm e cota B mínima de 17mm em plano e 18,5mm em bisel. | Resolução Gecex nº 322, de 4 de abril de 2022 | I | 2025-12-31 |  | 2022-05-01
8464.90.19 | 219 | Facetadoras compactas de comando numérico computadorizado (CNC), com tela sensível ao toque de 8,4 polegadas, funções de manutenção automática integradas, leitura óptica 3D, apalpamento simultâneo da face externa e interna da lente, temperatura de funcionamento de 10 a 40 graus Celsius, com capacidade de desbaste da lente com diâmetro máximo de 105mm, cota B mínima de 17mm em plano e 18,5mm em bisel, próprias para bisel de base alta com valores de desbaste de 0,25 a 2,5mm, ranhura automática e assistida com profundidade de 0,2 a 1,20mm e largura de 0,55 a 1,20mm, quebra arestas fino por defeito de 0,20mm e grosso por defeito de 0,40mm. | Resolução Gecex nº 322, de 4 de abril de 2022 | I | 2025-12-31 |  | 2022-05-01
8464.90.19 | 220 | Facetadoras compactas de comando numérico computadorizado (CNC), com tela sensível ao toque de 8,4 polegadas, funções de manutenção automática integradas, leitura óptica 3D, apalpamento simultâneo da face externa e interna da lente, temperatura de funcionamento de 10 a 40 graus Celsius, com capacidade de desbaste da lente com diâmetro máximo de 105mm, cota B mínima de 17mm em plano e 18,5mm em bisel, próprias para bisel de base alta com valores de desbaste de 0,25 a 2,5mm, ranhura automática e assistida com profundidade de 0,2 a 1,20mm e largura de 0,55 a 1,20mm, quebra arestas fino por defeito de 0,20mm e grosso por defeito de 0,40mm, perfuração com diâmetro dos furos de 0,8 a 3mm e ajuste automático do ângulo de perfuração em função da curva da lente até 15°. | Resolução Gecex nº 322, de 4 de abril de 2022 | I | 2025-12-31 |  | 2022-05-01
8464.90.19 | 221 | Máquinas automática para corte retilíneo e destaque, para processamento de vidro laminado, com dimensões máximas da chapa de vidro de 3.710 x 2.750mm, espessura mínima do conjunto de 6,38mm (vidro 3mm + 0,38 (película) + vidro 3mm) e a máxima de 20,56mm (vidro 8mm + 4,56 (película) + vidro 8mm), com precisão de corte de +/-0,50mm, velocidade máxima de corte igual a 80m/min, dotadas de sistema de destaque do vidro com rodas contrapostas; leitura automática da espessura do vidro e regulagem automática da pressão de corte através do sensor “laser”; movimento da ponte de corte através de 2 servomotores laterais e eixo elétrico tipo “gantry”; mesa com colchão (almofada) de ar; sistema de carregamento com 4 braços basculantes; cabeçote de corte comandado por comando numérico computadorizado (CNC). | Resolução Gecex nº 322, de 4 de abril de 2022 | I | 2025-12-31 |  | 2022-05-01
8464.90.19 | 222 | Máquinas automáticas para corte retilíneo e curvilíneo, a frio, para processamento de vidro monolítico, com dimensões máximas da chapa de vidro de 3.710 x 2.600mm, espessura compreendida entre 3 a 19mm, com precisão de corte de +/-0,15mm, velocidade máxima de corte igual a 200m/min, dotadas de leitura automática da espessura do vidro e regulagem automática da pressão de corte através do sensor “laser”; movimento da ponte de corte (disposta no lado maior da mesa), através de 2 servomotores laterais e eixo elétrico tipo “gantry”; mesa com colchão (almofada) de ar; sistema de carregamento com 4 braços basculantes; 2 (duas) barras, uma para o eixo X e outra para o eixo Y, com levantamento pneumático para quebra do vidro na linha de corte; cabeçote de corte comandado por comando numérico computadorizado (CNC). | Resolução Gecex nº 322, de 4 de abril de 2022 | I | 2025-12-31 |  | 2022-05-01
8464.90.19 | 223 | Combinações de máquinas controladas por CNC (Controle Numérico Computadorizado) para automação do destaque de corte de vidro nos eixos y e z e transporte das chapas provenientes da linha de corte, com dimensão máxima de 4.500 x 2.700mm e espessura de 2,3 a 12mm, de forma automática e integrada, compostas de: mesas horizontais com correias, incluindo dispositivos de destaque automático dos descartes laterais, com medição automática das chapas cortadas e maquina basculante totalmente automática para mudança de posição horizontal para vertical das chapas e subsequente movimentação em estações de transporte e armazenagem verticais, conectadas a um transportador Vaivém (Shuttle) com velocidade de transporte longitudinal de até 300m/min, correndo em um sistema de trilhos horizontais, que realiza o carregamento das chapas em estações de transporte verticais, com saídas pivotantes em 90° para acessibilidade e manutenção, alimentando as linhas de produção subsequentes. | Resolução Gecex nº 322, de 4 de abril de 2022 | I | 2025-12-31 |  | 2022-05-01
8464.90.19 | 224 | Facetadoras compactas de comando numérico computadorizado (CNC), com tela sensível ao toque de 8,4 polegadas, funções de manutenção automática integradas, com sistema óptico de vídeo de 2 vias sem paralaxe, ângulo pantoscópico de -5 a +25 graus, temperatura de funcionamento de 10 a 40 graus Celsius, próprias para fazer digitalização de formato e blocagem da lente a ser cortada, desbaste e bisel de lentes oftálmicas em material mineral (vidros) e materiais plásticos (policarbonato e resinas orgânicas), acabamentos em bisel e plano (fosco ou com polimento), capacidade de desbaste de lentes com diâmetro máximo de 105mm e cota B mínima de 17mm em plano e 18,5mm em bisel, com capacidade de armazenar 500 trabalhos. | Resolução Gecex nº 322, de 4 de abril de 2022 | I | 2025-12-31 |  | 2022-05-01
8464.90.19 | 225 | Facetadoras compactas de comando numérico computadorizado (CNC), com tela sensível ao toque de 8,4 polegadas, funções de manutenção automática integradas, com sistema óptico de vídeo de 2 vias sem paralaxe, ângulo pantoscópico de -5 a +25 graus, temperatura de funcionamento de 10 a 40 graus Celsius, próprias para fazer digitalização de formato e blocagem da lente a ser cortada, desbaste e bisel de lentes oftálmicas em material mineral (vidros) e materiais plásticos (policarbonato e resinas orgânicas), acabamentos em bisel e plano (fosco ou com polimento), quebra arestas configurável na face interna e externa (fino por defeito de 0,20mm e grosso por defeito de 0,40mm), ranhura configurável em profundidade (0,20 a 1,20 mm) e largura (0,55 a 1,20mm), capacidade de desbaste de lentes com diâmetro máximo de 105mm e cota B mínima de 17mm em plano e 18,5mm em bisel, com capacidade de armazenar 500 trabalhos. | Resolução Gecex nº 322, de 4 de abril de 2022 | I | 2025-12-31 |  | 2022-05-01
8464.90.19 | 226 | Facetadoras compactas de comando numérico computadorizado (CNC), com tela sensível ao toque de 8,4 polegadas, funções de manutenção automática integradas, com sistema óptico de vídeo de 2 vias sem paralaxe, ângulo pantoscópico de -5 a +25 graus, temperatura de funcionamento de 10 a 40 graus Celsius, próprias para fazer digitalização de formato e blocagem da lente a ser cortada, desbaste e bisel de lentes oftálmicas em material mineral (vidros) e materiais plásticos (policarbonato e resinas orgânicas), acabamentos em bisel e plano (fosco ou com polimento), quebra arestas configurável na face interna e externa (fino por defeito de 0,20mm e grosso por defeito de 0,40mm), ranhura configurável em profundidade (0,20 a 1,20mm) e largura (0,55 a 1,20mm), perfuração com diâmetro dos furos de 0,8 a 3mm e ajuste automático do ângulo de perfuração em função da curva da lente até 15 graus, capacidade de desbaste de lentes com diâmetro máximo de 105mm e cota B mínima de 17mm em plano e 18,5mm em bisel, com capacidade de armazenar 500 trabalhos. | Resolução Gecex nº 322, de 4 de abril de 2022 | I | 2025-12-31 |  | 2022-05-01
8464.90.19 | 227 | Facetadoras compactas de comando numérico computadorizado (CNC), com tela sensível ao toque de 10 polegadas, funções de manutenção automática integradas, indicadores de desgaste das ferramentas, apalpamento simultâneo da face externa e da face interna da lente, temperatura de funcionamento de 10 a 40 graus Celsius, próprias para biselar, desbastar e acabar lentes oftálmicas de vidro, capazes também de trabalhar lentes de plástico, com visualização do bisel e da ranhura em 3 dimensões, bisel automático e assistido com altura do bisel de 0,3 a 0,75mm, ranhura configurável em profundidade (0,60 a 1,20mm) e largura (0,60 a 1,20mm), quebra arestas configurável na face interna e externa (fino por defeito de 0,20mm e grosso por defeito de 0,40mm, perfuração com diâmetro dos furos de 0,8 a 6mm e ajuste automático do ângulo de perfuração em função da curva da lente até 30 graus, gravura para todos materiais exceto mineral, capacidade de desbaste de lentes com diâmetro máximo de 110mm e cota B mínima de 17mm em plano e 18,5mm em bisel. | Resolução Gecex nº 322, de 4 de abril de 2022 | I | 2025-12-31 |  | 2022-05-01
8464.90.19 | 228 | Máquinas automáticas para corte retilíneo de chapas de vidro laminado ou monolítico, com controle numérico computadorizado (CNC), com largura máxima de corte entre 3.700 a 4.700mm, espessura máxima de vidro laminado de 10 + 4,56 (pvb) + 10mm; e mínima de 2 + 0,38 (pvb) + 2mm, espessura de vidro monolítico (flotado) compreendida entre 2 e 19mm, com precisão de corte de +/-0,5mm, velocidade máxima de corte de 100m/min, aceleração máxima de corte de 4m/s² dotadas de sensor laser para leitura do posicionamento da chapa. | Resolução Gecex nº 322, de 4 de abril de 2022 | I | 2025-12-31 |  | 2022-05-01
8464.90.19 | 229 | Máquinas para blocagem de lentes oftálmicas, com ângulo de prisma de até 5 graus, gerenciadas por computador, equipadas com 1 ou mais estações de blocagem, com 1 ou mais câmeras, diâmetro máximo das lentes de até 80mm, diâmetro de blocagem de 48 a 73mm, altura de blocagem de 7 a 10mm, com sistema de fixação com bloco de 43mm de diâmetro, sistema com operação por tela plana táctil. | Resolução Gecex nº 322, de 4 de abril de 2022 | I | 2025-12-31 |  | 2022-05-01
8464.90.19 | 230 | Máquinas geradoras de curvas, controladas por computador, para lentes oftálmicas de diâmetros até 85mm, até 92mm ou até 96mm, porta-bloco de diâmetro de 43mm, escalas de lentes côncavas de 0 a 14 (ou até 30) de dioptrias, convexo de 0 a 30 dioptrias, equipadas com 1 ou mais motores de ferramentas, “interface” com "software", leitor de código de barras, com ou sem fluido e tanque de fluido cortante, com ou sem sistema de refrigeração, com um ou mais porta-ferramentas e uma ou mais ferramentas de diamante, com ou sem carregamento automático das lentes. | Resolução Gecex nº 322, de 4 de abril de 2022 | I | 2025-12-31 |  | 2022-05-01
8464.90.19 | 231 | Equipamentos para comutação/seleção automática de fibras ópticas denominado “interruptor óptico”, concebidos especialmente para telecomunicação para realizar testes de produção de alto volume, painel frontal com uma porta de entrada e 24 portas de saída (todas com conector FC/APC), potência máxima de entrada (dBm): 23, tempo de comutação (ms): 300, possui 5 interfaces USB (sendo 4 USB-A e 1 USB-B) e 1 “interface” Ethernet, com cabo de alimentação para 110/220VAC. | Resolução Gecex nº 322, de 4 de abril de 2022 | I | 2025-12-31 |  | 2022-05-01
8464.90.19 | 232 | Máquinas facetadoras automáticas, com conjunto de rebolos diamantados de diâmetro 100mm, para trabalhar lentes oftálmicas, na faixa de trabalho de 22 a 100mm de diâmetro, possuindo painel de controle frontal e com regulagem de tamanho final do diâmetro da lente, na faixa de -6 a +6mm. | Resolução Gecex nº 322, de 4 de abril de 2022 | I | 2025-12-31 |  | 2022-05-01
8464.90.19 | 234 | Máquinas para lapidação das 4 laterais de chapas de vidro, com espessura mínima igual ou superior a 3 a 20mm, controladas por um CLP, dotadas de 2 lapidadoras bilaterais com 8 ou 9 ou 10 rebolos para lapidação, com mesa de transferência das chapas de vidros, com ou sem dispositivo de chanfragem de cantos, para dimensão mínima trabalhável 160 x 160mm, com dimensões máxima de 4.000 x 2.500mm, dotadas de grupo de esquadro e grupo de alinhamento e sistema de refrigeração dos rebolos em circuito fechado, com transportador dotado de correias dentadas de poliuretano, com núcleo de aço para o transporte do vidro para a máquina, com sistema de dupla tração regulável em todas as espessuras. | Resolução Gecex nº 322, de 4 de abril de 2022 | I | 2025-12-31 | Resolução GECEX nº 338, de 09 de maio de 2022 | 2022-05-16
8464.90.19 | 235 | Tornos automáticos com controle numérico computadorizado (CNC) multi-ferramenta dotado de “software” próprio, com 2 eixos de ultra precisão movidos por guias lineares de deslizamento, projetado para usinagem e acabamento direto de lentes de contato oftalmológicas esféricas, asféricas, multicurvas, multifocais, lentes intraoculares ou de geometria reversa, com curso no eixo X de 500mm e no eixo Y de 200mm, velocidade máxima nos eixos de 25m/min, aceleração de 1,7s, com codificadores ópticos lineares de precisão sub-nanométrica e repetibilidade com precisão de 0,0001mm (0,1 micrômetro), dotado de fuso DC com mancais de ar comprimido com velocidade de até 10.000rpm e pinça pneumática de ultra precisão, com capacidade de gerar acabamento superficial de 8 a 10nm Ra. | Resolução Gecex nº 322, de 4 de abril de 2022 | I | 2025-12-31 | Resolução Gecex nº 344, de 19 de maio de 2022 | 2022-05-26
8464.90.19 | 236 | Mesas de serviço para chapas de vidro monolítico e laminado com espessura entre 2 e 21mm com colchão de ar, com dimensões de trabalho útil de 4.500 x 2.950mm ou 6.875 x 3.590mm, com pulmão vertical para automatização do processo com “layout” otimizado, com 5 correias dentadas de transporte retráteis com motorização por intermédio de inversor e de motor com redutor, com ou sem barras transversais para destaque dos vidros. | Resolução Gecex nº 322, de 4 de abril de 2022 | I | 2025-12-31 | Resolução Gecex nº 344, de 19 de maio de 2022 | 2022-05-26
8464.90.19 | 237 | Máquinas facetadoras automáticas, com conjunto de rebolos diamantados de diâmetro 100mm, para trabalhar lentes oftálmicas, com painel de controle frontal e com regulagem de tamanho final do diâmetro da lente, sistema guia mecânico da curvatura da lente, com regulagem de 0 a 7 dioptrias. | Resolução Gecex nº 322, de 4 de abril de 2022 | I | 2025-12-31 | Resolução Gecex nº 375, de 26 de julho de 2022 | 2022-08-04
8464.90.19 | 238 | Combinações de máquinas para pré-processamento de vidros planos, interligadas entre si por mesas de transferência e “software” dedicado, compostas de: lapidadora bilateral de corpo duplo, de potência igual a 55kW, com lixadeiras de dupla face, perfuradeira automática com dois pares de cabeçotes, de potência igual a 21kW, e lavadora de folhas de vidro de potência igual a 152kW, com secador integrado, para vidros de entrada de largura mínima de 250mm e máxima de 2.800mm, comprimento mínimo de 450mm e máximo de 6.000mm e espessura entre 2 e 21mm, com velocidade do fuso de perfuração entre 900 e 3.300rpm e velocidade de rotação da estação de polimento das bordas de aproximadamente 2.800rpm, com sistema de reaproveitamento de agua para utilização na lapidação, furacão e lavagem das folhas de vidro. | Resolução Gecex nº 322, de 4 de abril de 2022 | I | 2025-12-31 | Resolução Gecex nº 394, de 30 de agosto de 2022 | 2022-09-07
8464.90.19 | 239 | Mesas de corte e destaque, com controle numérico computadorizado (CNC), para processamento de vidro laminado ou monolítico, corte útil 3.710mm, com precisão de corte de +/-0,5mm, velocidade máxima de corte de 150m/min, dotadas de braço basculante eletromecânico, para carga e descarga de chapas, posicionamento automático da ponte de corte de acordo com as medidas das chapas, com corte e destaque do vidro e corte e separação do filme PVB automático. | Resolução Gecex nº 322, de 4 de abril de 2022 | I | 2025-12-31 | Resolução Gecex nº 394, de 30 de agosto de 2022 | 2022-09-07
8464.90.19 | 240 | Aparelhos para copiar o formato da lente Oftálmica, com método binocular em 3D, com variação de medição para armações de 18 a 80mm, altura máxima 78mm, e para lentes de 20 a 80mm, altura mínima de 15mm. | Resolução Gecex nº 322, de 4 de abril de 2022 | I | 2025-12-31 | Resolução Gecex nº 406, de 22 de setembro de 2022 | 2022-09-30
8464.90.19 | 241 | Combinações de máquinas para processamento de lâminas de vidro plano, com controle numérico computadorizado (CNC), para fabricação de vidros automotivos, com capacidade de 180peças/h de dimensão mínima das chapas de 350 x 850mm, e máxima de 1.300 x 2.550mm, espessuras compreendidas entre 1,6 e 5mm, compostas de: 1 unidade de carregamento automática com plataforma de posicionamento, 1 estação de limpeza por escovamento, 1 estação automática de corte transversal e diagonal com destacamento de bordas, 1estação de lapidação automática com sistema de troca rápida de rebolos, 1 unidade de descarregamento automático , 1 unidade de mudança de fluxo de saída dos vidros , 1 sistema de recirculação de agua, com sistema de segurança para desligamento automático, painel elétrico climatizado, painel de controle e “interface”, PLC para controle de produção. | Resolução Gecex nº 322, de 4 de abril de 2022 | I | 2025-12-31 | Resolução Gecex nº 415, de 27 de outubro de 2022 | 2022-11-07
8464.90.19 | 242 | Combinações de máquinas para corte retilíneo de chapas de vidro com dimensões máximas de 6.100 x 3.300mm e espessura do vidro para corte compreendida entre 2 e 19mm, com precisão de corte de +/-0,15mm; controladas por computador, com velocidade de aceleração máxima de corte de 8.000mm/s², com regulagem automática da pressão de corte, compostas de: módulo de carregamento bilateral automático com separação de chapas; mesa automática de corte com eixos interpolados para cortes curvilíneos com velocidade de até 160m/min; com sistema de correias para transferência de chapas com velocidade de 40m/min (ajustável); mesa automática de destaque com barras verticais e uma horizontal para destaque de chapas de vidros cortadas, com impressora com aplicador de etiqueta automático | Resolução Gecex nº 322, de 4 de abril de 2022 | I | 2025-12-31 | Resolução Gecex nº 442, de 27 de dezembro de 2022 | 2023-01-05
8464.90.19 | 243 | Mesas de corte e destaque, com controle numérico computadorizado (CNC), para processamento de vidro laminado, com corte útil de 4.600mm, e espessura mínima do conjunto de 6,38mm (vidro 3mm + 0,38 (película) + vidro 3mm) e a máxima de 20,56mm (vidro 8mm + 4,56 (película) + vidro 8mm), abertura e separação do vidro controlada eletronicamente, dotadas de braços basculantes pneumáticos para descarga de chapas, com cortes sequenciais Z, com mesa auxiliar com cintas; com posicionamento automático dos topes de referência de acordo com as medidas das chapas, corte e destacamento mínimo em automático 65mm. | Resolução Gecex nº 322, de 4 de abril de 2022 | I | 2025-12-31 | Resolução Gecex nº 442, de 27 de dezembro de 2022 | 2023-01-05
8464.90.19 | 244 | Combinações de máquinas lapidadoras a frio de vidros planos com espessuras entre 3 e 12mm, com velocidade de avanço de até 8m/min, com alimentação elétrica de 380V/60Hz, compostas de: estação de lapidação para vidros até 2.500mm de largura, estação de lapidação para vidros até 1.600mm de largura, cada estação é composta por 4 rebolos de desbaste, 2 de polimento e 2 de remoção de “low-E”, com equipamento de entrada, com transferidor (girador) de vidros, controlador lógico programável (CLP) , leitor de código de barras e lavadora automática de 1.600mm de boca de entrada para remoção dos resíduos. | Resolução Gecex nº 322, de 4 de abril de 2022 | I | 2025-12-31 | Resolução Gecex nº 442, de 27 de dezembro de 2022 | 2023-01-05
8464.90.19 | 245 | Máquinas lapidadoras retilíneas verticais na borda reta com filete do vidro com espessura de 3 até 20mm, dimensão mínima de 150 x 150mm, com rebolos diamantados tipo copos com ajuste independente entre si, com rebolos de polimento, automáticos, controlados por um comando eletropneumático acionado pelo CLP, com transportador interno projetado para grande carga, transportador principal com deslizamento sobre rolamentos de esfera com ajuste automático das espessuras, com material anti-fricção dotadas de calços de borracha para apoio do vidro; dispositivo de segurança quanto à espessura do vidro, com regulagem para a espessura do vidro auto centrante, com esteiras transportadora do vidro com correia dentada em poliuretano com núcleo formado por cabos de aço, com um sistema mecânico controlado, manualmente, para regulagem de desbaste de pequenas espessuras no vidro a ser trabalhado, sem a alterar a regulagem dos rebolos, com refrigeração de agua através de um circuito fechado, controle das principais funções por controlador lógico programável (CLP), painel IHM "touchscreen". | Resolução Gecex nº 322, de 4 de abril de 2022 | I | 2025-12-31 | Resolução Gecex nº 442, de 27 de dezembro de 2022 | 2023-01-05
8464.90.90 | 110 | Máquinas para esquadrejar e biselar revestimento cerâmico sem a utilização de água, com capacidade produtiva igual ou superior a 11.400m2/h, com transportador de alimentação de 6.000mm, unidade para girar a 90°, 2 unidades de esquadrejamentobiseladora, trechos de conexão de linha de 6.000mm, com ou sem sistema de incisão e ruptura, coletor de pó com capacidade de 36.000m3/h e quadros elétricos. | Resolução Gecex nº 322, de 4 de abril de 2022 | I | 2025-12-31 |  | 2022-05-01
8464.90.90 | 112 | Máquinas para perfurar concretos, mármores, granitos e pedras em geral, pisos, alvenarias e outros, utilizando brocas tipo copo, diamantadas, diâmetro máximo de perfuração compreendido entre 80 a 255mm (incluindo os limites), 1 ou 2 velocidades, com refrigeração automática a água internamente às brocas. | Resolução Gecex nº 322, de 4 de abril de 2022 | I | 2025-12-31 |  | 2022-05-01
8464.90.90 | 114 | Máquinas facetadoras industriais para produção de lentes oftamológicas, dotadas de sistema de medição com câmera CCD integrada, produção de até 90 lentes/h, com faixa de trabalho de diâmetro máximo da lente 100mm, com ou sem tamanho B de 18,5mm. | Resolução Gecex nº 322, de 4 de abril de 2022 | I | 2025-12-31 |  | 2022-05-01
8464.90.90 | 115 | Máquinas para esquadrejar e biselar revestimentos cerâmicos, com utilização de água, dotadas de compensador vertical, transportadores com virador, 2 ou mais unidades de esquadrejamento/biselamento (para todos os lados da peça), coletor de água, controle de tamanho e planicidade, com ou sem sistema de incisão e ruptura, com largura útil de trabalho para peças de dimensão máxima igual ou inferior a 1.200 x 1.200mm, capacidade máxima de produção igual ou inferior a 10.500m²/dia quando operando com peças de dimensão 600 x 600mm. | Resolução Gecex nº 322, de 4 de abril de 2022 | I | 2025-12-31 |  | 2022-05-01
8464.90.90 | 116 | Máquinas para polir, esquadrejar e biselar revestimentos cerâmicos, com utilização de água, dotadas de compensador vertical de correntes, transportadores com virador e transportadores de conexão de linha, 2 ou mais unidades de esquadrejamento/ biselamento (para todos os lados da peça), polidoras de 8 ou mais cabeças, coletor de água, limpador das peças, controle de tamanho e planicidade, aplicador de protetivo superficial com largura útil de trabalho para peças de dimensão máxima igual ou inferior a 1.200 x 1.200mm, com capacidade máxima de produção igual ou inferior a 9.000m²/dia quando operando com peças de dimensão 600 x 600mm. | Resolução Gecex nº 322, de 4 de abril de 2022 | I | 2025-12-31 |  | 2022-05-01
8464.90.90 | 117 | Geradores para lentes oftálmicas com alinhamento orbital das ferramentas, dotados de fresa de alta velocidade, compartimento integrado para ferramentas e ferramenta rápida VFT, com faixa de trabalho de -14.5 a -30dpt na côncava e +30dpt na convexa e produção de até 110 lentes/h. | Resolução Gecex nº 322, de 4 de abril de 2022 | I | 2025-12-31 |  | 2022-05-01
8464.90.90 | 118 | Combinações de máquinas para cortar, esquadrejar e biselar revestimento cerâmico tipo porcelanato sem a utilização de água, com capacidade produtiva igual ou superior a 6.000m²/dia, para a produção de formatos de até 1.200 x 1.200mm compostas de: 3 unidades de esquadrejamento/bi selamento, 1 unidade de corte e quebra, 1 unidade transportadora com girador de correias a 90° e comprimento 4.500mm, 1 unidade giradora com cilindro pneumático e comprimento de 5.000mm, 1 unidade transportadora com comprimento de 1.900mm, 1 unidade transportadora com comprimento de 1.200mm, 1 unidade coletora de pó com capacidade de 50.000m³/h incluindo tubulações de interligação entre o coletor de pó e as unidades de esquadrejamento/bi selamento e quadros elétricos. | Resolução Gecex nº 322, de 4 de abril de 2022 | I | 2025-12-31 |  | 2022-05-01
8464.90.90 | 119 | Centros de usinagem com controle numérico, com 5 eixos interpolados, para peças de dimensão máxima de 4.500 x 2.500mm, com curso do eixo Z de 650mm, velocidade máxima nos eixos X, Y e Z de 60, 70 e 80mm/min, respectivamente, rotação máxima do eletro mandril de 12.000rpm, altura da base de trabalho de 535mm, troca de ferramenta automática para fresar, furar, lapidar, rebaixar, baixo relevo, esculpir, incisão, cortar com disco e polir mármore, granito e revestimentos cerâmicos. | Resolução Gecex nº 322, de 4 de abril de 2022 | I | 2025-12-31 |  | 2022-05-01
8464.90.90 | 122 | Máquinas para esquadrejar e biselar revestimento cerâmico sem a utilização de água, dotadas de: 2 unidades de esquadrejamento/biselamento, transportador de alimentação, trechos de interligação com virador, sistema coletor de pó, com ou sem ajuste automático da largura de trabalho, controle lógico programável, com capacidade para processar peças de dimensões mínimas iguais ou superiores a 300 x 600mm, capacidade máxima de produção igual ou superior a 9.000m²/dia quando operando com peças de dimensões 600 x 600mm. | Resolução Gecex nº 322, de 4 de abril de 2022 | I | 2025-12-31 |  | 2022-05-01
8464.90.90 | 125 | Perfuratrizes de material cerâmico, com capacidade de tamponar com massa refratária/cerâmica os furos de corrida de ferro ligas em fornos a arco submerso, dotadas de: mastro de perfuração, martelo, canhão de lama, trole, trilhos refrigerados para deslocamento do trole, com acionamento hidráulico, incluindo unidade de alimentação hidráulica com 2 bombas, painel CCM (Centro de controle de motores), CLP (Controlador Lógico Programável), púlpito de operação, unidade de controle remoto sem fio, sinalizador luminoso, mangueiras e cabos elétricos, velocidade do trole de 5 a 20m/min, capacidade do reservatório de lama de 50 litros, pressão de tamponamento de 60bar, diâmetro interno do bico de tamponamento de 100mm, força de pressionamento do canhão de lama sobre o forno a arco submerso de até 50kN, frequência de percussão da perfuratriz ajustável de 2.600 a 3.500vezes/min, energia de impacto de 180 a 320 Joules, velocidade máxima de rotação de 230rpm, torque máximo de 770Nm, força de avanço e recuo da perfuratriz de 20kN, velocidade máxima de avanço e recuo da perfuratriz de 0,5m/s. | Resolução Gecex nº 322, de 4 de abril de 2022 | I | 2025-12-31 |  | 2022-05-01
8464.90.90 | 128 | Equipamentos para clivagens precisas de fibras ópticas, monomodo e multimodo, utilizadas para execução de redes Banda Larga, redes “backbones” e instalação de FTTh, FTTx e LAN, com removedor de revestimento de acrilato, com adaptador para diâmetros de revestimento de 250 a 900 micrometros, e diâmetro de fibra de 125 micrometros, comprimento de clivagem ajustável de 9 a 16mm para fibra revestida de diâmetro 250 micrometros, e de 10 a 16mm para fibra revestida de 900 micrometros, precisão de ângulo de clivagem de 90° +/-0,5°, para até 48.000 processos de clivagem, com contador de processos executados para monitoramento de vida útil, com 2 estações de clivagem e 2 lâminas de clivagem, mecanismo que permite operar a clivagem com apenas uma das mãos, construídos em plataforma robusta com adaptador para alça de ombro, coletor de sucata de fibra com cobertura móvel sobre trilhos, dispositivo giratório para coletar a fibra após a clivagem. | Resolução Gecex nº 322, de 4 de abril de 2022 | I | 2025-12-31 |  | 2022-05-01
8464.90.90 | 130 | Máquinas para esquadrejar e biselar revestimentos cerâmicos, com ou sem utilização de água, dotadas de uma ou mais unidades de esquadrejamento/biselamento, coletor de água ou pó, com largura útil de trabalho para peças de dimensão máxima igual ou inferior a 1.200 x 1.200mm, capacidade máxima de produção igual ou inferior a 10.500m²/dia, quando operando com peças de dimensão 600 x 600mm, com respectivos viradores, transportadores e compensadores. | Resolução Gecex nº 322, de 4 de abril de 2022 | I | 2025-12-31 |  | 2022-05-01
8464.90.90 | 131 | Máquinas automáticas e geração de curvas em lentes oftálmicas, possuindo características de “hardware” na forma de painel (painel PC) com processamento gráfico e "touchscreen", memória RAM de 2GB, capacidade bruta de armazenamento 64GB em SSD, possuindo 2 portas para comunicação TCP, 2 USB 2.0 e porta paralela para leitura de espessímetro. | Resolução Gecex nº 322, de 4 de abril de 2022 | I | 2025-12-31 |  | 2022-05-01
8464.90.90 | 132 | Máquinas para esquadrejar e biselar revestimentos cerâmicos, com ou sem utilização de água, dotadas de uma ou mais unidades de esquadrejamento/biselamento, com ou sem coletor de água ou pó, com largura útil de trabalho para peças de dimensão máxima igual ou inferior a 1.200 x 2.000mm, capacidade máxima de produção igual ou inferior a 10.500m²/dia quando operando com peças de dimensão 600 x 600mm. | Resolução Gecex nº 322, de 4 de abril de 2022 | I | 2025-12-31 |  | 2022-05-01
8464.90.90 | 135 | Máquinas para perfurar concretos, mármores, granitos e pedras em geral, pisos, alvenarias e outros, utilizando brocas tipo copo, diamantadas, diâmetro de perfuração máximo entre 250 e 400mm, podendo conter 2 ou 3 velocidades, com refrigeração a água internamente as brocas, e equipadas com dispositivo de proteção elétrica do operador. | Resolução Gecex nº 322, de 4 de abril de 2022 | I | 2025-12-31 |  | 2022-05-01
8464.90.90 | 136 | Máquinas para processamento de rochas ornamentais por meio de fio diamantado, tipo CNC, dotada de 5 eixos, podendo realizar esculturas e diversas formas geométricas em rochas ornamentais, dotadas de mesa de trabalho de 3.000 x 2.000mm, com capacidade de rotação desta mesa de trabalho de até 360graus e podendo suportar até 50t, dimensões máximas de trabalho de 3.500 x 2.000 x 2.100mm, com potência do motor principal de 15kW e potência total de 25,68kW, dotadas de "scanner" próprio para leitura 3D. | Resolução Gecex nº 322, de 4 de abril de 2022 | I | 2025-12-31 |  | 2022-05-01
8464.90.90 | 137 | Máquinas para processamento de rochas ornamentais por meio de fio diamantado, tipo CNC, dotadas de 5 eixos, podendo realizar esculturas e diversas formas geométricas em rochas ornamentais, dotadas de mesa de trabalho de 3.000 x 2.000mm, com capacidade de rotação desta mesa de trabalho de até 360graus e podendo suportar até 50t, dimensões máximas de trabalho de 3.600 x 2.000 x 2.100mm, com potência do motor principal de 15kW e potência total de 24.79kW, dotadas de "scanner" próprio para leitura 3D. | Resolução Gecex nº 322, de 4 de abril de 2022 | I | 2025-12-31 |  | 2022-05-01
8464.90.90 | 138 | Máquinas automáticas de corte de precisão, chanfro e esquartejamento de placas cerâmicas, com capacidade nominal de produção de 0,88m²/h ou 21,250m²/24h, dotadas de estação de corte a seco ou molhado com corte por discos (corte seco) ou por lâminas (corte molhado), 3 conjuntos de dispositivos de corte por lâmina com diâmetro de 250mm e 3 conjuntos de dispositivos de corte por disco diamantado com diâmetro de 8,8 a 22mm, consumo de água de 90L/min (para corte molhado), capaz de trabalhar com peças cerâmicas de até 620 x 1.220 x 9mm para cortes em peças de 200 x 1.200 x 9mm e/ou 300 x 1.200 x 9mm, transporte com velocidade regulada por inversores com potência de 1,5kW, regulagem digital para profundidade de corte, dispositivo de centragem pneumático, esteira giratória equipada com 2 correias de PVC com dispositivo de duplo giro acionadas por redutor de engrenagem sem-fim com velocidade regulada por inversor com potência de 1,5kW, estação de quebra de placas dotada de rolos de borracha para pressionar as placas cortadas em tiras, acionados individualmente com velocidade regulada por inversor com potência de 0,75kW, transportador de correias para transporte das placas cortadas, acionado por redutor com regulação de velocidade por inversores com potência de 1,5kW, transportador de conexão com linha de transporte com 4 cintas triangulares para o transporte com redutores sem-fim para a transmissão e inversor para a regulação da velocidade com comprimento aproximado de 2.000mm e 4 correias triangulares acionadas por redutor de engrenagem sem-fim com velocidade regulada por inversor, com “interface” homem-máquina (IHM) e controlador lógico programável (CLP). | Resolução Gecex nº 322, de 4 de abril de 2022 | I | 2025-12-31 |  | 2022-05-01
8464.90.90 | 139 | Centros de usinagem para fresar, furar, lapidar, rebaixar, baixo relevo, esculpir, fazer incisão, cortar com disco e polir mármore, granito e revestimentos cerâmicos, com controle numérico, equipados com 3 eixos, ou 4 eixos C e/ou T, ou 5 eixos interpolados, para peças de comprimento entre 3.300 e 4.500mm e largura entre 1.500 a 2.500mm , com curso do eixo Z no máximo de 650mm, equipados com mandris HSD de 15 ou 18kW, com rotação máxima do eletro mandril de 12.000rpm, com sistema de refrigeração com glicol, com sistema integrado de lubrificação automático dos eixos de movimentação, com ou sem retifica das ferramentas, com ou sem projetor laser , com ou sem apalpador mecânico e/ou apalpador em Z variável, com troca de ferramenta automática. | Resolução Gecex nº 322, de 4 de abril de 2022 | I | 2025-12-31 |  | 2022-05-01
8464.90.90 | 140 | Canhões de lama refratária (massa cerâmica) para tamponamento de furos de corrida de ferro gusa fundido em alto-forno, com anéis raspadores pré tensionados, pressão de injeção da massa refratária de 220bar, velocidade de injeção ajustável de 1 a 4L/s, volume do reservatório de massa refratária de 250 litros, diâmetro interno do bico de injeção de 150mm com movimento de giro e injeção por acionamento hidráulico. | Resolução Gecex nº 322, de 4 de abril de 2022 | I | 2025-12-31 |  | 2022-05-01
8464.90.90 | 141 | Máquinas perfuratrizes com velocidade de perfuração de 1,2m/min, rotação de 450min-1, 680Nm de torque, frequência de impacto de 1.765min-1, para uso com barras de 35 ou 38mm e brocas de 45 a 80mm, com movimento de giro e rotação por acionamento hidráulico. | Resolução Gecex nº 322, de 4 de abril de 2022 | I | 2025-12-31 |  | 2022-05-01
8464.90.90 | 143 | Máquinas para esquadrejar e biselar revestimentos cerâmicos, com utilização de água, dotadas de compensador vertical e de transportadores com ou sem virador, com 2 ou mais unidades de esquadrejamento/biselamento (para todos os lados da peça), com largura útil de trabalho para peças de dimensão máxima igual ou inferior a 1.200 x 1.200mm, capacidade máxima de produção igual ou inferior a 10.500m²/dia quando operando com peças de dimensão 600 x 600mm. | Resolução Gecex nº 322, de 4 de abril de 2022 | I | 2025-12-31 |  | 2022-05-01
8464.90.90 | 144 | Combinações de máquinas para resinagem de chapas de rochas ornamentais com micro-ondas, compostas de: carregador automático de entrada, com ventosas e bombas de vácuo, completo de cavalete duplo giratório com capacidade de 68t e suporte pente giratório; câmara desidratadora multinível de chapas, equipada com exaustores e queimadores, elevador vertical para inserir e extrair bandejas; até 10 mesas de transporte com 2 andares para conexão entre os vários módulos; escova de limpeza motorizada em forma de hélice; 2 exaustores; distribuidor de rede automático; robô distribuidor de resina com prato espatulante completo de bombas e 3 + 3 recipientes termo controlados com agitador; câmara de micro-ondas equipada com exaustores e queimadores; 2 passarelas para travessia das mesas de transporte; câmara de armazenagem multinível de chapas, equipada com exaustores e queimadores, elevador vertical para inserir e extrair bandejas; elevador a pantógrafo para permitir o ciclo continuo; descarregador automático de saída, com ventosas e bombas de vácuo, completo de 1 suporte pente giratório, 1 plataforma giratória para carrinhos moveis; até 100 bandejas; quantidade de tubos de conexão; painel elétrico principal e vários painéis elétricos secundários para controle das várias unidades. | Resolução Gecex nº 322, de 4 de abril de 2022 | I | 2025-12-31 |  | 2022-05-01
8464.90.90 | 145 | Máquinas para esquadrejar e biselar revestimentos cerâmicos, com utilização de água, dotadas de compensador vertical e de transportadores com virador e transportadores sem virador, com 2 ou mais unidades de esquadrejamento/biselamento (para todos os lados da peça), com largura útil de trabalho para peças de dimensão máxima igual ou inferior a 1.200 x 1.200mm, capacidade máxima de produção igual ou inferior a 10.500m²/dia quando operando com peças de dimensão 600 x 600mm. | Resolução Gecex nº 322, de 4 de abril de 2022 | I | 2025-12-31 |  | 2022-05-01
8464.90.90 | 146 | Máquinas para esquadrejar e biselar revestimentos cerâmicos, com utilização de água, dotadas de compensador vertical e de transportadores com virador e transportadores sem virador, com 1 ou mais unidades de esquadrejamento/biselamento (para todos os lados da peça), com largura útil de trabalho para peças de dimensão máxima igual ou inferior a 1.200 x 2.000mm, capacidade máxima de produção igual ou inferior a 12.000m²/dia (com tolerância de ±5%) quando operando com peças de dimensão 600 x 600mm. | Resolução Gecex nº 322, de 4 de abril de 2022 | I | 2025-12-31 |  | 2022-05-01
8464.90.90 | 147 | Perfuratrizes hidráulicas rotopercussivas, para abertura de furo de corrida para metais líquidos (ferro gusa, ligas de ferro ou não ferrosos) na parede cerâmica de fornos industriais, com ou sem viga de perfuração, martelo com frequência de impacto ajustável de 2.600 a 3.500vezes/min, energia de impacto de 180 a 320Joules, com haste e broca de perfuração com velocidade de rotação de 220 a 250rpm, torque de 500 a 1.000Nm. | Resolução Gecex nº 322, de 4 de abril de 2022 | I | 2025-12-31 |  | 2022-05-01
8464.90.90 | 148 | Combinações de máquinas, semiautomáticas, com controlador lógico programável (CLP), com 4 estações, para usinagem, retifica, chanfro, ranhuras em superfície de pastilhas de freio constituídas de matérias minerais, produtos cerâmicos, fibras de vidro e mineral, orgânicos, entre outros, com capacidade máxima de produção de 2.400peças/h, compostas de: esteiras de "buffer" para alimentação das pastilhas de freio; sistema automático para alimentação das pastilhas de freio na mesa de usinagem; cabeçote de usinagem/retifica de chanfro ou ranhuras paralelas com interpolação vertical; preparação para cabeçote de usinagem/retifica de ranhura diagonal com sistema de interpolação horizontal; cabeçote para desbaste da superfície da pastilha de freio com capacidade de usinagem de até 2mm por passe; cabeçote para acabamento da superfície da pastilha de freio com velocidade de corte de 80m/s; 2 cabeçotes para usinagem de chanfro radial através de interpolação horizontal; sistema automático para dimensionamento de paralelismo e espessura em 100% das pastilhas de freio; sistema de descarregamento automático das pastilhas de freio; sistema desmagnetizador das pastilhas de freio; e, sistema automático para limpeza das pastilhas de freio através de escovas; sistema de escaneamento para ajuste automático de posicionamento dos cabeçotes, mesa e guias para retifica/usinagem. | Resolução Gecex nº 322, de 4 de abril de 2022 | I | 2025-12-31 |  | 2022-05-01
8464.90.90 | 149 | Máquinas para esquadrejar e biselar revestimento cerâmico sem a utilização de água com capacidade para processar peças de dimensões iguais ou superiores a 300 x 600mm e produção igual ou superior a 9.000m²/dia quando operando com peças de dimensões 600 x 600mm, dotadas de unidades de esquadrejamento/biselamento, transportador de interligação com ao menos um virador 90 graus, sistema coletor de pó, com ou sem ajuste automático da largura de trabalho, controle lógico programável e “interface” homem máquina IHM. | Resolução Gecex nº 322, de 4 de abril de 2022 | I | 2025-12-31 |  | 2022-05-01
8464.90.90 | 150 | Máquinas de corte automática para corte de placa cerâmica crua, concebidas para serem integradas na saída da prensa e entrada de forno, dotadas de esteira de passagem com movimento automático e sinscronizado; grupo de corte longitudinal com três discos diamantados acionados por moto-madris independentes, para corte da placa cerâmica em movimento; e grupo de corte transversal com cinco discos diamantados acionados por moto-madris independentes, para corte da placa cerâmica parada; capazes de operar integrados a produção de revestimentos com dimensões máximas iguais ou inferiores a 1.800 x 3.600mm. | Resolução Gecex nº 322, de 4 de abril de 2022 | I | 2025-12-31 | Resolução GECEX nº 338, de 09 de maio de 2022 | 2022-05-16
8464.90.90 | 151 | Combinações de máquinas para corte de placa contínua de gesso acartonado rígido, compostas de: transportadores de rolos justapostos motorizados, com correia linear específica, dispositivos tracionadores, umidificadores e réguas de planicidade; transportador de rolos motorizados, com equipamento de medição e controle de espessura, de largura e de perfil de borda da placa contínua; máquina para corte de placa contínua de gesso acartonado rígido, por meio de lâminas rotativas sincronizadas, com regulagem manual de profundidade de corte e dispositivos de limpeza das lâminas; transportadores de correia, de diferentes velocidades, com dispositivo pneumático de elevação de amostras; transportadores de rejeitos; transportadores de correias, com equipamentos de inversão de face das placas cortadas e; conjunto de instrumentos de monitoramento (plc), segurança e controle. | Resolução Gecex nº 322, de 4 de abril de 2022 | I | 2025-12-31 | Resolução Gecex nº 356, de 20 de junho de 2022 | 2022-06-28
8464.90.90 | 152 | Máquinas para esquadrejar (retificar), à seco, placas de revestimento cerâmicos, dotadas de 3 módulos (unidades) de corte sendo, cada um, com 14 ou mais conjuntos de cabeçotes de cortes e respectivos motores de acionamento, controladas, individualmente, por controladores lógicos programáveis (PLC) com tela tipo "touchscreen" e "interface" homem/máquina (HMI), com capacidade produtiva igual ou superior a 6.000m²/dia, para a produção de formatos de até 1.600 x 3.200mm e equipadas com medidor digital de corrente das cabeças de alimentação, dotadas de esteiras transportadoras de duplo acionamento para conexão entre os módulos, com respectivos motores e inversores, mesas de transmissão por rolos dotadas de dispositivos giratórios e respectivos motores e inversores e esteira de saída. | Resolução Gecex nº 322, de 4 de abril de 2022 | I | 2025-12-31 | Resolução Gecex nº 406, de 22 de setembro de 2022 | 2022-09-30
8464.90.90 | 153 | Combinações de máquinas para tratamento de superfície de placas de revestimentos cerâmicos (grés porcelanato esmaltado) de dimensões de 3.200mm de comprimento por 1.600mm de largura, compostas de: transportadores de rolos motorizados de 3.200mm de comprimento e largura útil de 1.650mm, dotado de mesa de rolos motorizados para entrada de material, sendo quatro dotados de dispositivo de centragem pneumático e um dispositivo de sopro para secagem com velocidade de 4,5 a 18m/min com respectivos sistemas elétricos para conexão entre as máquinas de polimento; 3 máquinas para alisar, acetinar e polir revestimentos cerâmicos em uma única base com ponte dupla superior oscilante cada uma com 10 fusos e equipadas com respectivos moto redutores, hastes e pinhões e com ajuste da velocidade de translação por meio de um inversor, painéis de controle geral elétrico e pneumático e armário elétrico com PLC e ar condicionado; 1 polidora de ponte móvel para acabamento final (polimento lapado) através de tratamento termomecânico, à seco, dotada de cabeças de limpeza à água, de placas de revestimentos cerâmicos; 2 transportadores de rolos motorizados de 3.200mm de comprimento e largura útil de 1.650mm, com sistema de secagem dotados de ventiladores, cada um com respectivos filtros de ar e inversor de controle e tubos com lâminas de ar. | Resolução Gecex nº 322, de 4 de abril de 2022 | I | 2025-12-31 | Resolução Gecex nº 406, de 22 de setembro de 2022 | 2022-09-30
8464.90.90 | 154 | Centros de usinagem para fresar, furar, lapidar, rebaixar, baixo relevo, esculpir, fazer incisão em mármore, granito e revestimentos cerâmicos, com controle numérico, equipados com 3 eixos X, Y e Z, para peças com área de trabalho de 3.000 x 1.500 x 500mm, com sensor automático de toque da ferramenta, equipados com um mandril de 7,5kW, com sistema integrado de lubrificação automático, com troca de ferramenta automática, com ferramentas de ajuste de nível, equipado com bomba a vácuo, com ventosas de fixação. | Resolução Gecex nº 322, de 4 de abril de 2022 | I | 2025-12-31 | Resolução Gecex nº 427, de 01 de dezembro de 2022 | 2022-12-12
8465.10.00 | 032 | Centros de furação múltipla flexível, de painéis de madeira, com comando numérico computadorizado (CNC), com 4 cabeçotes independentes com 128 mandris verticais, sistema de magazine para troca das brocas, 4 cabeçotes horizontais independentes com 72 mandris, com no máximo 4 eletromandris, capacidade de furar 2 painéis simultaneamente com comprimento de 240 a 3.100mm, com ou sem sistema de carga e descarga automática. | Resolução Gecex nº 322, de 4 de abril de 2022 | I | 2025-12-31 |  | 2022-05-01
8465.10.00 | 049 | Máquinas-ferramentas automáticas para furar, ranhurar e fresar contornos retos e curvos em painéis de fibra ou partículas de madeira, com comando numérico computadorizado (CNC), para produção de peças de mobiliário, com mesa de trabalho com sapatas e suportes de vácuo, com ou sem posicionamento eletromagnético com "display" frontal indicativo assinalador nos eixos X e Y conforme o trabalho, atendendo aos diversos tamanhos de chapas com magazine de troca de ferramentas automático, com potência mínima do motor principal igual ou superior a 13,0kW. | Resolução Gecex nº 322, de 4 de abril de 2022 | I | 2025-12-31 |  | 2022-05-01
8465.10.00 | 053 | Máquinas-ferramenta tipo portal para trabalhar madeira, com comando numérico computadorizado (CNC) para furar, fresar e ranhurar de forma contínua com posicionamento automático, por meio de 2 cabeçotes de furação superiores, dotados de múltiplas ferramentas verticais e horizontais, 4 cabeçotes de furação horizontais em "X" e 2 cabeçotes superiores de fresagem, com troca de ferramentas automática, com capacidade de trabalhar 2 peças simultaneamente, com sistema a vácuo. | Resolução Gecex nº 322, de 4 de abril de 2022 | I | 2025-12-31 |  | 2022-05-01
8465.10.00 | 060 | Máquinas-ferramentas para trabalhar madeira com comando numérico computadorizado (CNC), com software de programação, capazes de furar com velocidade variada (high-speed) entre 1.500 a 7.500rpm, dotadas de sistema de troca rápida, fresar (com motor dotado de sistema de fixação da ferramenta HSK) com ou sem eixo "C", e ranhurar, por meio de 1 cabeçote dotado de 2 eixos Z, com sistema de posicionamento das sapatas por meio de indicador laser, com sistema de fixação das sapatas sem mangueiras e 2 fileiras de topes possibilitando trabalho no máximo em 4 campos. | Resolução Gecex nº 322, de 4 de abril de 2022 | I | 2025-12-31 |  | 2022-05-01
8465.10.00 | 062 | Centros de furação de painéis de madeira, equipado com cabeçote monobloco de furação de 55 posições com rotação de 2.800rpm com mandris porta brocas de engate rápido, dimensões máximas do painel a trabalhar de X = sem limite, Y = 1.200mm e Z = 50mm, dimensões mínimas de X = 500mm, Y = 150mm e Z = 12mm, equipado com controle número (CNC) suportado por PC tela 19” e software de otimização de perfuração. | Resolução Gecex nº 322, de 4 de abril de 2022 | I | 2025-12-31 |  | 2022-05-01
8465.10.00 | 063 | Máquinas coladeiras de bordos, semiautomáticas, para peças ergonômicas de madeira compensada, aglomerados, MDF e similares com espessura mínima da fita de 1mm e máxima de 3mm, com tracionamento da peça por dispositivo motorizado, com controlador lógico programável (PLC) com “display” “touchscreen” de 7", sem troca de ferramentas, espessura dos painéis com no mínimo de 10mm e máximo de 60mm, com grupo refilador duplo rebatível pneumaticamente, com sistema de captação de detritos, com fixação da peça por meio de sistema a vácuo, com caixa de cola de capacidade máxima de 1kg. | Resolução Gecex nº 322, de 4 de abril de 2022 | I | 2025-12-31 |  | 2022-05-01
8465.10.00 | 064 | Máquinas automáticas de distribuição uniforme do fluxo de cavacos de madeira em cepilhadores de anel de rotação antagônica e com capacidade igual ou superior a 16t secas de cepilhos de madeira/h, com diâmetro de 900mm, rotação variável de 70 a 150rpm/min e separador de partículas. | Resolução Gecex nº 322, de 4 de abril de 2022 | I | 2025-12-31 |  | 2022-05-01
8465.10.00 | 081 | Máquinas automáticas para biselar, desbastar e acabar lentes oftálmicas de plástico, lentes cilíndricas, esféricas, tóricas e progressivas, com comando numérico computadorizado (CNC), calibração automática, controle estatístico dos cortes realizados, leitura da espessura das lentes, acabamento de borda em faceta, borda plana, ranhura e furação, dimensões das lentes brutas com diâmetro máximo até 90mm e velocidade máxima do motor do cortador até 36.000rpm, podendo ter dispositivo de carregamento automático de lentes. | Resolução Gecex nº 322, de 4 de abril de 2022 | I | 2025-12-31 |  | 2022-05-01
8465.10.00 | 929 | Equipamentos de calibração do sistema anticolisão de veículos automotores, dotados de painel mecanizado com referenciais bidimensionais para calibração de câmera e radar de veículos automotores, estrutura de absorção de miliondas, sistema de posicionamento com tracionamento motorizado, guias lineares e fusos mecânicos, painel de controle e sistema de comunicação direto com veículo automotor. | Resolução Gecex nº 322, de 4 de abril de 2022 | I | 2025-12-31 |  | 2022-05-01
8465.10.00 | 931 | Máquinas de limpeza de canto de perfis de plástico duro com funções de solda, ranhura, perfuração e fresagem, com comando de eixos por CNC livremente programável com 4 eixos com 17 espaços para ferramentas, unidade de corte de lâmina horizontal/vertical e lâmina de raspagem interna para cantos internos oblíquos e redondezas de até 5.000rpm, com ajuste de rotação de brocas, acionamento por servomotor, porta-brocas e eixo Z para processamentos fora da chanfradura de 45graus. | Resolução Gecex nº 322, de 4 de abril de 2022 | I | 2025-12-31 |  | 2022-05-01
8465.10.00 | 932 | Máquinas-ferramentas coladeiras de bordas, automáticas, capazes de efetuar diferentes tipos de operações sem troca de ferramentas, com funções cumulativas de aplicar bordas com espessura entre 0,4 e 3mm a partir de bobinas, e dar acabamento em painéis de madeira e aglomerados com espessuras máxima de 60mm, configuradas com sistema inteligente de 2 refiladores para alterar a espessura das bordas sem a necessidade de regulagens, equipada com sistema para trabalhar peças com largura de 30mm ou superior, com sistema de intervalo entre peças em automático, com software de diagnóstico gráfico do estado da máquina e sistema de extração de cavacos com aspiração dirigida para o interior da ferramenta de corte. | Resolução Gecex nº 322, de 4 de abril de 2022 | I | 2025-12-31 |  | 2022-05-01
8465.10.00 | 933 | Centros de trabalho a controle numérico, para blocos de madeira de no máximo 300mm de espessura, com eletro mandril de 5 eixos com potência igual ou superior a 22kW, com magazine de troca de ferramentas de no máximo 14 lugares, com canal transportador de aparas em todo o comprimento do eixo X, software CAD/CAM que permite planejar livremente peças planas, curvas e perfis de várias formas, com eixo X de 13.500mm ou mais, eixo Y de 3.500mm, eixo Z de 300mm, com velocidade dos eixos X, Y e Z de 26/60/30m/min. | Resolução Gecex nº 322, de 4 de abril de 2022 | I | 2025-12-31 |  | 2022-05-01
8465.10.00 | 934 | Máquinas-ferramentas para fresar, furar e serrar painéis de madeira ou similares, com controle numérico computadorizado (CNC) e com software de programação, com capacidade de furar, dotado de sistema de troca rápida nas brocas verticais e com sistema de travamento automático dos mandris para controle preciso de profundidade de furação, com múltiplas ferramentas verticais e horizontais independentes para trabalhar no máximo 5 lados da peça com movimentação simultânea da peça em X e os cabeçotes em Y e Z, com comprimento mínimo da peça de 180mm e máximo de 3.050mm e largura mínima de 55mm e máxima de 1.200mm, de valor unitário (CIF) não superior a R$116.150,00. | Resolução Gecex nº 322, de 4 de abril de 2022 | II | 2025-12-31 |  | 2022-05-01
8465.10.00 | 935 | Máquinas para corte e processamento rápido de madeira, automática, com capacidade para operações adicionais de furação, fresagem e impressão, com capacidade para processar madeira de seção compreendida entre 20 x 40mm e 160 x 450mm, com comprimento de até 8.000mm, com precisão de posicionamento de ±0,5mm e velocidade de alimentação de 120m/min, com unidade de serra com lâmina de serra sem flange, de 5 eixos e giro de 360 graus, com capacidade para cortes de 0 graus a 90 graus (em qualquer ângulo e inclinação) e capaz de se mover debaixo do lado de apoio da peça de trabalho, dotada de: sistema de alimentação automático; transportador; correia transportadora para eliminação de resíduos; mesa retrátil para saídas das peças processadas; porta ferramenta para ferramentas verticais; unidade de furação; unidade de fresagem de; impressora a jato de tinta com 8 cabeças de impressão e resolução de 150 x 300dpi; esteira de transporte para peças pequenas; controlada por CNC, com console para o operador com teclado e monitores. | Resolução Gecex nº 322, de 4 de abril de 2022 | I | 2025-12-31 |  | 2022-05-01
8465.10.00 | 936 | Máquinas-ferramentas coladeiras de bordas, automáticas, sem troca de ferramentas, com funções cumulativas de formatar e dar acabamento em painéis de madeira, MDF e aglomerados deixando os mesmos com formato de perfil “J” ou perfil inclinado de 45 Graus, podendo ou não variar até 35 Graus, podendo ou não acumular a função de colagem de perfil reto, com espessuras de peças igual ou superior a 15mm e igual ou inferior a 60mm, aplicar bordas com espessura igual ou superior a 0,5mm ou menor a 1,2mm , configuradas com “software” de diagnóstico gráfico do estado da máquina. | Resolução Gecex nº 322, de 4 de abril de 2022 | I | 2025-12-31 |  | 2022-05-01
8465.10.00 | 937 | Coladeiras de bordos, automáticas, eletrônicas, com PC "touchscreen" e painel elétrico com controlador lógico programável (CLP), capazes de efetuar diferentes tipos de operações, para colagem de bordos em bobinas de espessura compreendida entre 0,4 e 3mm em painéis de madeira, aglomerados, MDF e similares, com espessura do painel compreendida entre 10 e 60mm, com largura mínima do painel de 60mm, comprimento mínimo de 120mm, velocidade de avanço máxima de 26m/min, dotada de: sistema de duplo coleiro integrado ao barramento para troca simultânea da cola Hot Melt(Eva) (alternância de cor do adesivo) com sistema de abastecimento do pré-fusor por condução pneumática do granulado ou opção pelo sistema de adesivo PUR com grupo de alimentação integrada, bomba de alimentação automática de adesivo (PUR) com gabinete de armazenamento da caixa de cola (PUR) após uso; prensor com sistema de transporte por correia; dois grupos refiladores horizontais para 4 raios diferentes, destopador para reto e destopo a 10 graus via painel de comando; arredondador de 180 graus com capacidade de arredondamento a 26m/min, duplo raspadores para 4 raios diferentes; sistema clip para retenção de refilo do raspador; raspador de junta de cola; dois grupos polidores oscilantes com ou sem tupia de canal passante; com ou sem magazine automático de fitas para 4 e/ou 8 posições de fitas de bordo comandado por servo motor e com seleção executada por escolha no painel de comando e ou via leitor de código de barras; sistema de lubrificação automático para esteira e grupos com movimentos por guias lineares unidade de limpeza (clean unit), de valor unitário (CIF) não superior a R$ 320.887,20. | Resolução Gecex nº 322, de 4 de abril de 2022 | II | 2025-12-31 |  | 2022-05-01
8465.10.00 | 938 | Máquinas-ferramenta automáticas para colagem de bordas de contornos retos e curvos em painéis de fibra ou partículas de madeira, controlado por um PLC e “interface” de tela sensível ao toque, com uma ou mais mesas de trabalho, para trabalhar peças com comprimento máximo 3.550mm e largura máxima 1.830mm, espessura máxima da peça de 40mm, espessura da borda entre 0,45 a 3mm, equipada com grupo aplicador de bordas para trabalhar com PVC/ABS/papel em 360 graus, dotada com grupo refilador, grupo raspador e/ou grupo destopador, para efetuar diferentes tipos de operação sem troca de ferramentas. | Resolução Gecex nº 322, de 4 de abril de 2022 | I | 2025-12-31 |  | 2022-05-01
8465.10.00 | 939 | Máquinas-ferramentas coladeiras de bordas, automáticas, capazes de efetuar diferentes tipos de operações sem troca de ferramentas, com funções cumulativas de aplicar bordas com espessura entre 0,4 e 3mm a partir de bobinas, e dar acabamento em painéis de madeira e aglomerados com espessuras máxima de 60mm, configuradas com sistema inteligente de 2 refiladores, com sistema para trabalhar peças com largura de 40mm ou superior, com sistema de intervalo entre peças em automático, com “software” de diagnóstico do estado da máquina, com sistema de extração de cavacos com aspiração dirigida para o interior da ferramenta de corte, de valor unitário (CIF) não superior a R$ 283.440,00. | Resolução Gecex nº 322, de 4 de abril de 2022 | II | 2025-12-31 |  | 2022-05-01
8465.10.00 | 940 | Máquinas coladeiras de bordos, semiautomáticas, para peças ergonômicas de madeira compensada, aglomerados, MDF e similares com espessura mínima da fita de 1mm e máxima de 3mm, com tracionamento da peça por dispositivo motorizado, com controlador lógico programável (PLC) com "display" "touchscreen" de 7 polegadas, sem troca de ferramentas, espessura dos painéis com no mínimo de 10mm e máximo de 60mm, com grupo refilador duplo, deslocável, manualmente, com sistema de captação de detritos, com fixação da peça por meio de sistema a vácuo, com caixa de cola de capacidade máxima de 1kg. | Resolução Gecex nº 322, de 4 de abril de 2022 | I | 2025-12-31 |  | 2022-05-01
8465.10.00 | 941 | Combinações de máquinas-ferramentas de furação flexível com “software” de gerenciamento de integração das maquinas, compostas de: robô com braço de 6 eixos com fixação a vácuo, com 4 furadeiras ponto a ponto CNC com 3 eixos controlados (X-Y-Z) para furação em 6 lados, sendo 4 topos e 2 faces de painéis de madeira, plásticos e afins, com capacidade de fazer medidas e furações diferentes, com distribuição para as máquinas pelo braço do robô obedecendo critérios de endereçamento pré estabelecidos pelo “software”, dotadas de 2 cabeçotes superiores + 1 inferior, com 2 mesas móveis, com esteira de extração de cavacos, com alimentação e descarga automática através de esteiras de roletes motorizados, equipada com uma câmera autônoma para a leitura dos códigos de barras aplicados nas peças para sua identificação em movimento de passagem. | Resolução Gecex nº 322, de 4 de abril de 2022 | I | 2025-12-31 |  | 2022-05-01
8465.10.00 | 942 | Máquinas de limpeza de canto de perfis de PVC soldados, com comando de eixos por CNC, com lâmina de raspagem externa de 250 ou 270mm, com capacidade de trabalhar perfis com altura mínima do perfil de 30mm e máxima 180mm, com largura máxima do perfil de 150mm. | Resolução Gecex nº 322, de 4 de abril de 2022 | I | 2025-12-31 | Resolução Gecex nº 344, de 19 de maio de 2022 | 2022-05-26
8465.10.00 | 943 | Coladeiras de bordos automáticas eletrônicas com comando numérico computadorizado (CNC), capazes de efetuar diferentes tipos de operações sem troca de ferramentas para colagem de bordos em bobina de espessura máxima de 3mm, com sistema de troca rápida do coleiro, com sistema de ajuste automático dos grupos de acabamento para diferentes espessuras de bordas por meio de instruções de comando numérico, com unidade de fresagem "KFA" para fim de canto (arredondamento dos cantos na frente e atrás, superior e inferior das peças) ,com programação e ajuste totalmente automático via comando para chanfro, raio 1, raio 2 e raio 3mm, com ou sem sistema de retorno das peças, com ou sem pulmão com garfos para estoque intermediário das peças. | Resolução Gecex nº 322, de 4 de abril de 2022 | I | 2025-12-31 | Resolução Gecex nº 356, de 20 de junho de 2022 | 2022-06-28
8465.10.00 | 944 | Conjuntos de 2 coladeiras de bordos automáticas eletrônicas, com comando numérico computadorizado (CNC), capazes de efetuar diferentes tipos de operações sem troca de ferramentas para colagem de bordos em bobina de espessura máxima de 3mm, com sistema de troca rápida do coleiro, com sistema de ajuste automático dos grupos de acabamento para diferentes espessuras de bordas por meio de instruções de comando numérico, com unidade de fresagem "KFA" para fim de canto (arredondamento dos cantos na frente e atrás, superior e inferior das peças), com programação e ajuste totalmente automático via comando para chanfro, raio 1, raio 2 e raio 3mm, com sistema de retorno das peças, com pulmão com garfos para estoque intermediário das peças, com pulmão tipo porco-espinho. | Resolução Gecex nº 322, de 4 de abril de 2022 | I | 2025-12-31 | Resolução Gecex nº 356, de 20 de junho de 2022 | 2022-06-28
8465.10.00 | 945 | Centros de furação com comando numérico computadorizado (CNC) automático, tipo ponto a ponto com sistema de painel passante e "PC" de controle, para furação em 5 e 6 faces de painéis de madeiras, plásticos e afins, dotados de 1 ou 2 cabeçotes superiores com 12 mandris verticais; com ou sem cabeçote inferior com 9 mandris verticais; 8 a 12 mandris horizontais independentes, com ou sem grupo serra; grupo fresador com 3 eixos controlados combinado com o grupo de pinças sendo X, Y e Z com velocidade máxima de 130, 75, 30m/min respectivamente, com 2 pinças independentes no eixo X para movimentação das peças, trabalhando painéis com largura compreendida entre 50 a 1.200mm (incluindo os limites), comprimento compreendido entre 200 a 2.750mm (incluindo os limites), espessura compreendida entre 10 a 60mm (incluindo os limites); mesa de entrada equipada com gerador de ar; batente lateral automático para posicionamento da largura da peça; mesas de apoio articuladas (móveis) na vertical e horizontal permitindo trabalho combinado dos mandris e fresador ou mesas de apoio articuladas permitindo trabalho combinado dos mandris e fresador; descarregamento das peças automática, com esteira motorizada. | Resolução Gecex nº 322, de 4 de abril de 2022 | I | 2025-12-31 | Resolução Gecex nº 375, de 26 de julho de 2022 | 2022-08-04
8465.10.00 | 946 | Máquinas-ferramentas coladeiras de bordas, automáticas, sem troca de ferramentas, com funções cumulativas de formatar e dar acabamento em painéis de madeira, MDF e aglomerados deixando os mesmos com formato de perfil "J" ou perfil inclinado de 45 Graus, podendo ou não variar até 35 Graus com espessura máxima de 25mm, podendo ou não acumular a função de colagem de perfil reto, com espessura máxima da peça de 60mm, aplicar bordas com espessura entre 0,4mm a 3mm, configuradas com "software" de diagnóstico gráfico do estado da máquina. | Resolução Gecex nº 322, de 4 de abril de 2022 | I | 2025-12-31 | Resolução Gecex nº 375, de 26 de julho de 2022 | 2022-08-04
8465.10.00 | 947 | Máquinas-ferramentas esquadrabordas automáticas, para painéis de madeira, aglomerado, MDF e sintéticos, com ponto de acionamento dos grupos operacionais controlados pelo "encoder" do sistema principal de transporte, com ou sem gira peças, com funções cumulativas de dar acabamento em painéis de madeira e aglomerados com espessura entre 12 e 60mm, equipados com 2 grupos trituradores com 2 motores cada, dispostos no sentido vertical em cada lado da máquina ou com 2 fresadores, com aplicação de bordas com espessura entre 0,3 e 3mm a partir de bobinas com velocidade de avanço máximo de 50m/min, com 2 magazines para alimentação da borda com troca automática controlados pelo programa operacional, com ajuste eletrônico da sobra da borda dianteira e traseira da peça, com acionamento sincronizado dos grupos de trabalho com o sistema de transporte, controlados por um comando numérico computadorizado, com dispositivo de extração de cavacos com aspiração dirigida para o interior da ferramenta de corte. | Resolução Gecex nº 322, de 4 de abril de 2022 | I | 2025-12-31 | Resolução Gecex nº 406, de 22 de setembro de 2022 | 2022-09-30
8465.10.00 | 948 | Máquinas-ferramentas esquadrabordas totalmente automáticas para painéis de madeira, aglomerado, MDF e sintéticos, podendo ou não receber a programação provinda de um PC “Hots” de uma linha de produção ou individual, com posicionamento automático da espessura e largura de peças controlado via programa, com sistema de ajuste de grupos setoriado, cada grupo pode receber um programação diferente conforme processo de cada peça durante o trabalho, com ponto de acionamento dos grupos operacionais controlados pelo encoder do sistema principal de transporte, com ou sem gira peças, com funções cumulativas de dar acabamento em painéis de madeira e aglomerados com espessura entre 12 e 60mm, equipados com 2 grupos fresadores com 2 motores cada, dispostos no sentido horizontal em cada lado da máquina, com aplicação de bordas com espessura entre 0,3 e 3mm a partir de bobinas, com velocidade de avanço máximo de 50m/min, com 2 magazines para alimentação da borda com troca automática controlados pelo programa operacional, com ajuste eletrônico da sobra da borda dianteira e traseira da peça com “set up” entre 0 e 5mm, com acionamento sincronizado dos grupos de trabalho com o sistema de transporte, controlados por um comando numérico computadorizado, com dispositivo de extração de cavacos com aspiração dirigida para o interior da ferramenta de corte. | Resolução Gecex nº 322, de 4 de abril de 2022 | I | 2025-12-31 | Resolução Gecex nº 415, de 27 de outubro de 2022 | 2022-11-07
8465.10.00 | 949 | Máquinas-ferramentas para trabalhar madeira com comando numérico computadorizado (CNC), com “software” de programação, capazes de fresar, com 4 ou 5 eixos, com “software” de controle de colisão, com velocidade (high-speed) máxima de 7.500rpm para furar, dotadas de sistema de troca rápida, com sistema de travamento automático dos fusos, ranhura através de serra 0/90 graus, com ou sem grupo de colagem de bordas e grupos de acabamentos, com potência do motor principal de 10kW ou maior, com sistema de posicionamento das sapatas por meio de indicador LED, com sistema de fixação das sapatas com 2 circuitos de vácuo, com operação alternada dinâmica da mesa de trabalho, com trocador de ferramentas com 8 ou mais posições, com sistema de operação e controle "powerTouch" com gráficos 3D, com “software” de sistema de diagnóstico de erros. | Resolução Gecex nº 322, de 4 de abril de 2022 | I | 2025-12-31 | Resolução Gecex nº 415, de 27 de outubro de 2022 | 2022-11-07
8465.10.00 | 950 | Equipamentos compostos por 2 ou mais coladeiras automáticas, cada coladeira controlada por um computador industrial, capazes de processar automaticamente a aplicação de bordas com espessura entre 0,3 e 3mm a partir de bobinas e dar acabamento em painéis de madeira, MDF e aglomerados com espessura máxima de 60mm, com velocidade de 28m/min ou 32m/min, configuradas com sistema servo alimentador para aplicação e corte de bordas para sobra dianteira e traseira máxima de 3mm; com sistema de ajuste automático dos grupos de acabamento para diferentes espessuras de bordas por meio de instruções do comando numérico; com "software" de diagnóstico do estado da máquina e sistema de extração de cavacos com aspiração dirigida para o interior da ferramenta de corte, com uma ou mais mesas de entrada via rolos ou correias, elétrica ou eletrônica, com ou sem buffer (pulmão de peças), com sistemas de esquadro controlado por CLP ou CNC, com sistema de transferência de peças, com identificação automática de peças por código de barras ou sensores, com ou sem gira peças, com uma ou mais mesas de saída via rolos ou esteiras, elétricas ou eletrônicas. | Resolução Gecex nº 322, de 4 de abril de 2022 | I | 2025-12-31 | Resolução Gecex nº 427, de 01 de dezembro de 2022 | 2022-12-12
8465.20.00 | 001 | Máquinas-ferramentas para trabalhar painéis de madeira e madeira maciça, com eletromandril de 3 ou mais eixos interpolantes, capazes de fresar, furar e cortar, com cursos dos eixos iguais ou superiores a 3.620mm no eixo X (movimento longitudinal), 1.865mm no eixo Y (movimento transversal) e 240mm no eixo Z (movimento vertical), equipadas com motores "brushless", dotadas de um ou mais trocadores de ferramenta automáticos de 8 ou mais posições, com potência do eletromandril igual ou superior a 9kW, com sistema de lubrificação centralizada, com ou sem carregador e descarregador, com ou sem sistema de barras com ventosas para fixação do painel a ser trabalhado ou, com ou sem sistema de mesa escalonada (sistema nesting). | Resolução Gecex nº 322, de 4 de abril de 2022 | I | 2025-12-31 |  | 2022-05-01
8465.20.00 | 003 | Máquinas-ferramentas para trabalhar madeira, com comando numérico computadorizado (CNC), para fresar, serrar e furar, com sistema de otimização de corte reto ou curvo ("nesting"), com ou sem sistema de identificação de peças com código de barras, troca de ferramentas, para trabalhar painéis de madeira aglomerada ou fibra (MDF) com largura máxima compreendida entre 1.300 a 2.205mm e comprimento máximo compreendido entre 2.500 e 5.600mm, com ou sem carregador e descarregador. | Resolução Gecex nº 322, de 4 de abril de 2022 | I | 2025-12-31 |  | 2022-05-01
8465.20.00 | 006 | Máquinas-ferramenta para trabalhar painéis de madeira e madeira maciça, com eletromandril de 5 ou mais eixos interpolantes, com comando numérico computadorizado (CNC) capazes de fresar, furar e cortar, com cursos dos eixos iguais ou superiores a 3.800mm no eixo X (movimento longitudinal), 1.800mm no eixo Y (movimento transversal) e 600mm no eixo Z (movimento vertical), dotadas de um ou mais trocadores de ferramenta automáticos de 10 ou mais posições, potência do eletromandril igual ou superior a 9kW, com sistema de lubrificação centralizada, com sistema de barras com ventosas para fixação da peça, com ou sem sistema de carregamento e descarregamento. | Resolução Gecex nº 322, de 4 de abril de 2022 | I | 2025-12-31 |  | 2022-05-01
8465.20.00 | 007 | Máquinas para trabalhar com madeira e derivados, capazes de fresar, furar, cortar e ranhurar nos 4 cantos da peça e na superfície do painel, tamanho mínimo da peça de 200 x 70 x 8mm e máximo de 3.200 x 920 x 70mm, dotadas de magazine de troca automática de ferramentas de 6 posições, com dispositivo de correção da tolerância automática, com posicionamento das ventosas automático, com eletromandril com fixação HSK, com velocidade no eixo X de 25m/min ou mais, em Y de 50m/min ou mais e em Z de 20m/min ou mais, com 15 eixos de furação e agregado de serra para ranhuras no eixo X, com comando numérico computadorizado (CNC), com "software" de criação e ambientação de móveis modulares com geração automática de planos de corte. | Resolução Gecex nº 322, de 4 de abril de 2022 | I | 2025-12-31 |  | 2022-05-01
8465.20.00 | 009 | Máquinas ferramentas automáticas para furar, ranhurar, fresar, aplicar bordos e executar contornos retos e curvos em painéis de fibra ou partículas de madeira com espessura de 15mm ou superior, para produção de peças de mobiliário, com comando numérico computadorizado (CNC), com cabeçote de furação de 11 ou mais mandris verticais e 2 ou mais mandris horizontais, com grupo de fresagem através do motor principal com potência de 12kW ou superior, com 1 mesa de trabalho, curso do eixo (X) de 4.000mm ou superior e eixo (Z) de 240mm ou superior, eixo (Y) de 1.200mm ou superior, com grupo coleiro para aplicação de fitas e bordas de PVC/ABS ou papel em ângulo de 360graus e espessuras compreendidas de 0,4 a 3mm, dotadas de trocador de ferramentas e magazine com 12 ou mais posições, com "software" gráfico e sistema de economia de energia. | Resolução Gecex nº 322, de 4 de abril de 2022 | I | 2025-12-31 |  | 2022-05-01
8465.20.00 | 011 | Máquinas para trabalhar com madeira e derivados, com comando numérico computadorizado (CNC), capazes de fresar, furar, cortar e ranhurar, para usinagem completa nos 4 cantos e na superfície do painel, com sistema de “standby” para economia de energia, com sistema de vácuo com posicionamento das ventosas automático, com “software” embarcado de criação e ambientação de móveis modulares com geração automática de planos de corte para seccionadora e centro de usinagem, com eletromandril com fixação HSK, com velocidade vetorial de 68m/min, com bomba de vácuo de 8m³/h para fixação das peças, com 15 eixos de furação e agregado de serra para ranhuras no eixo X, para 1 tamanho máximo da peça de 2.500 x 920 x 70mm e para 1 tamanho mínimo da peça de 200 x 70 x 8mm, com sistema de interconexão entre máquinas seccionadoras, CNC e coladeiras de bordas. | Resolução Gecex nº 322, de 4 de abril de 2022 | I | 2025-12-31 |  | 2022-05-01
8465.20.00 | 012 | Máquinas para trabalhar com madeira e derivados, com comando numérico computadorizado (CNC), capazes de fresar, furar, cortar e ranhurar, para usinagem completa nos quatro cantos e na superfície do painel, com sistema de fixação das peças por vácuo por meio de mesa com ranhuras nas direções X e Y, com sistema de otimização de corte reto ou curvo (nesting), com sistema de manutenção e acesso remoto, com potência do mandril principal de 8kW ou mais, com sistema de troca automática de ferramentas, com sistema autônomo de controle das bombas de vácuo. | Resolução Gecex nº 322, de 4 de abril de 2022 | I | 2025-12-31 |  | 2022-05-01
8465.20.00 | 013 | Máquinas para trabalhar com madeira e derivados, com comando numérico computadorizado (CNC), capazes de fresar, furar, cortar e ranhurar, para usinagem completa nos quatro cantos e na superfície do painel, com sistema de “standby” para economia de energia, com sistema de vácuo com ventosas para fixação das peças, com “software” embarcado de criação e ambientação de móveis modulares com geração automática de planos de corte para seccionadora e centro de usinagem, com eletromandril com fixação HSK, com velocidade vetorial de 100m/min ou mais, com sistema de vácuo de 100m3/h ou mais para fixação das peças, com potência do mandril principal de 8kW ou mais, com mandril de 3 eixos ou mais, com sistema de troca de ferramentas automático. | Resolução Gecex nº 322, de 4 de abril de 2022 | I | 2025-12-31 |  | 2022-05-01
8465.20.00 | 017 | Centros de usinagem para furar, ranhurar, fresar e bordear contornos retos e curvos em painéis de fibra ou partículas de madeira, com comando numérico computadorizado (CNC), para produção de peças de mobiliário, com mesa de trabalho com sapatas e suportes de vácuo, com indicação do posicionamento dos eixos X e Y através de lâmpadas LED para diversos tamanhos de chapa, com magazine de troca de ferramentas automático, com magazine para alimentação automática do granulado, com potência mínima do motor principal igual ou superior a 14,5kW. | Resolução Gecex nº 322, de 4 de abril de 2022 | I | 2025-12-31 |  | 2022-05-01
8465.20.00 | 018 | Máquinas-ferramentas automáticas para furar, ranhurar e fresar contornos retos e curvos em painéis de fibra ou partículas de madeira, com comando numérico computadorizado CNC, para trabalhar os 4 lados do painel e as duas faces, com velocidade máxima de trabalho no eixo X de 130m/min, no eixo Y de 85m/min e no eixo Z de 25m/min, com cabeçote de furação superior com 12 mandris verticais e 8 mandris horizontais e com cabeçote de furação inferior com 9 mandris verticais, com eletromandril de usinagem, com sistema de fixação por pinças com posicionamento automático, com sistema de entrada de peças por colchão de ar, com sistema de identificação de peças por leitor de código de barras, com sistema de lubrificação automática, de valor unitário (CIF) não superior a R$ 150.942,00. | Resolução Gecex nº 322, de 4 de abril de 2022 | II | 2025-12-31 |  | 2022-05-01
8465.20.00 | 019 | Centros de usinagem, com CNC (Controle Numérico Computadorizado) projetados para realizar operações em painéis de madeira (CLT) com medidas máximas de comprimento: 13,5m; largura: 3,6m; espessura de até 400mm, nos 3 eixos (X, Y e Z), dotados de: mandris elétricos, compartimentos de ferramentas (rotativas e laminas) e roletes de pressão, unidade de fresagem com 5 eixos (Sevios: furação, fresagem e de corte), sistema de videocâmara, sistema de limpeza de rejeitos, console de controle fixo e portátil, unidade reguladora do filtro de ar (FR), unidade de lubrificação, sistema de lubrificação dos eixos e unidade de resfriamento do mandril elétrico. | Resolução Gecex nº 322, de 4 de abril de 2022 | I | 2025-12-31 |  | 2022-05-01
8465.91.10 | 005 | Serras de fita sem fim para cortar peças curvas e variadas de madeira, com eixos interpolados através de comando numérico computadorizado (CNC), sem utilização de gabarito, com programação através de CAD/CAM com inclinação do ângulo da serra de +/-90°, com sistema de tensionamento hidráulico e ou pneumático da serra, com ou sem carregador automático. | Resolução Gecex nº 322, de 4 de abril de 2022 | I | 2025-12-31 |  | 2022-05-01
8465.91.10 | 008 | Serras de fita sem fim para cortar peças curvas e variadas de madeira, com eixos interpolados através de comando numérico computadorizado (CNC), sem utilização de gabarito, com grupo de fresa e furação, com programação através de CAD/CAM com inclinação do ângulo da serra de ±90º, com sistema de tensionamento hidráulico e/ou pneumático da serra, com ou sem carregador automático. | Resolução Gecex nº 322, de 4 de abril de 2022 | I | 2025-12-31 |  | 2022-05-01
8465.91.10 | 009 | Máquinas de serrar, de fita sem fim, para corte fino de madeira, com corte mínimo da serra de 1,1mm (+/–0,2mm), com alimentação contínua de madeiras de 1 a 45m/min, equipadas com sensor óptico para redução da velocidade do contato inicial para 3m/min, atingindo precisão de corte de até 0,2mm (ajustável), com sistema pneumático para tensionamento da serra em até 2,1t, potência nominal do motor principal: a partir de 17kW, largura de corte máxima: 660mm, tensão da folha de serra: pneumática manual ou servo pneumática, velocidade da folha de serra: contínua ajustável até 60m/s, diâmetro das polias de desvio da folha de serra: Ø800 ou 915mm, espessura de corte: 1,3 até 165mm. | Resolução Gecex nº 322, de 4 de abril de 2022 | I | 2025-12-31 |  | 2022-05-01
8465.91.10 | 012 | Máquina de serrar de fita sem fim com corte horizontal para corte fino de madeira, com 1 ou mais cabeçotes, com corte mínimo da serra de 1,1mm, com precisão de corte ±0,2mm, com sensor para redução de corte inicial para uma velocidade pré-programada, com sistema de uma serra ou serras múltiplas ou serras geminadas, com a velocidade da serra e de avanço controlada por inversor de frequência, com sistema hidráulico de tensionamento da serra, com sistema de ajuste digital de posicionamento da serra controlado por PLC. | Resolução Gecex nº 322, de 4 de abril de 2022 | I | 2025-12-31 |  | 2022-05-01
8465.91.10 | 013 | Máquinas de serrar, de fita sem fim, para corte fino de madeira, com corte mínimo da serra de 1,1mm +0,5mm, com alimentação contínua de madeiras de 1 a 45m/min, para um ou dois blocos lado a lado, um a 3 módulos em uma fileira, com sistema hidropneumático para tensionamento da serra em até 2,1t, potência nominal do motor principal: a partir de 15kW, largura de corte máxima: 660mm, velocidade da folha de serra: contínua ajustável até 60m/s, diâmetro das polias de desvio da folha de serra: 800 até 1.000mm, espessura de corte: 3 até 200mm. | Resolução Gecex nº 322, de 4 de abril de 2022 | I | 2025-12-31 | Resolução Gecex nº 356, de 20 de junho de 2022 | 2022-06-28
8465.91.10 | 014 | Serras fitas de bancada com potência de 900W, duas velocidades mecânicas, com capacidade máxima de corte de 165mm de altura e 305mm de largura, função anti-reinício, contendo 6 leds de iluminação, corte em ângulo com a base inclinada em até 45 graus, empunhadura para transporte e base com rodas para maior mobilidade, adaptável a aspirador de pó, alavanca de rápida liberação de tensão para troca da lâmina, bancada medindo 560 x 400mm, velocidade mínima de corte 8,3m/s e máximo de 16,7m/s. | Resolução Gecex nº 322, de 4 de abril de 2022 | I | 2025-12-31 | Resolução Gecex nº 356, de 20 de junho de 2022 | 2022-06-28
8465.91.20 | 004 | Serras circulares automáticas duplas ou triplas, de alta precisão, para corte transversal de painéis de madeira em movimento, tipo "flying saw", com transportador de alimentação e de descarga e velocidade de corte igual ou superior a 40m/min | Resolução Gecex nº 322, de 4 de abril de 2022 | I | 2025-12-31 |  | 2022-05-01
8465.91.20 | 005 | Máquinas ferramentas para serrar madeiras maciças, de comando numérico, com otimizadora eletrônica de cortes transversais, com ou sem leitor óptico de defeitos, com ou sem carregador e descarregador automáticos. | Resolução Gecex nº 322, de 4 de abril de 2022 | I | 2025-12-31 |  | 2022-05-01
8465.91.20 | 007 | Esquadrejadeiras dotadas de: serras circulares de precisão inclináveis, sistema de repartição de forças em carro deslizante sobre 36 rolamentos cilíndricos de 12 por 9,45mm posicionados em forma de "X" em 4 estruturas de polímero, cada uma com 2 limpadores de pó em silicone e escovas anti-pó nas extremidades, para serrar madeira com alta precisão. | Resolução Gecex nº 322, de 4 de abril de 2022 | I | 2025-12-31 |  | 2022-05-01
8465.91.20 | 009 | Máquinas ferramentas para serrar madeira maciça, com otimizadoras eletrônicas de cortes transversais, capacidade de processamento de 55m/min ou maior por otimizadora, com leitor óptico de defeitos e carregador automático. | Resolução Gecex nº 322, de 4 de abril de 2022 | I | 2025-12-31 |  | 2022-05-01
8465.91.20 | 011 | Serras esquadrejadeiras de precisão com mesa deslizante, dotadas de eixos inclináveis; com painel de controle e/ou comando localizado na base da máquina ou no painel alto basculante; com ajuste manual ou eletromotriz da subida e/ou descida do eixo principal, com ajuste manual e/ou eletromotriz da inclinação do eixo principal e indicação digital do ângulo de corte; mesa deslizante extrusada em alumínio com sistema de roldanas duplas que deslizam sobre trilhos redondos de aço cromado que contam com uma escova em cada lado que realiza a limpeza destes trilhos automaticamente; com agregado de corte extrusado em ferro fundido que permite a instalação e uso de uma ferramenta de fresa de até 20mm de espessura; motor com 3 velocidades de rotação do eixo principal com alavanca para ajuste rápido, permitindo assim cortar vários materiais tais como: painéis amadeirados, madeira maciça, metais não ferrosos e plástico; fabricadas cumprindo a norma de segurança CE (norma de segurança europeia), com capa de proteção e aspiração transparente e sistema de freio motor controlado por placa eletrônica para uma parada rápida da serra em até 10s. | Resolução Gecex nº 322, de 4 de abril de 2022 | I | 2025-12-31 |  | 2022-05-01
8465.91.20 | 013 | Máquinas serras circulares de cortar madeira com espessura máxima de corte 130mm, com precisão de linha de cola de +-0,05mm, com capacidade de utilizar múltiplas serras, com sistema de tração de rolo com pressão pneumática com cortes com segurança em madeiras com milímetros de diferença de espessura, com ajuste da altura de corte eletricamente, com ajuste da altura de corte do eixo das serras com controle elétrico, com controle digital da velocidade de 1,5 a 30m/min ou 1,5 a 60m/min, com proteção elétrica contra sobrecarga de corte no eixo das serras, com correias do eixo principal e da polia do motor fixados com colar cônico. | Resolução Gecex nº 322, de 4 de abril de 2022 | I | 2025-12-31 |  | 2022-05-01
8465.91.20 | 014 | Máquinas ferramentas para serrar madeiras maciças, com uma ou mais otimizadoras eletrônicas de cortes transversais, com velocidade máxima de avanço de no mínimo 180m/min, com ou sem leitor óptico de defeitos, com ou sem carregador e descarregador automáticos, com ou sem sistema de classificação automática de peças cortadas, com "display" "touch- screen" com "software" de otimização embarcado, com ou sem fosso de desperdícios. | Resolução Gecex nº 322, de 4 de abril de 2022 | I | 2025-12-31 |  | 2022-05-01
8465.91.20 | 015 | Destopadores contínuos de serras múltiplas para serrar tábuas de madeira, com capacidade de transporte igual ou menor que 140tábuas/min, para serrar tábuas com as dimensões largura igual ou maior a 50mm e igual ou menor a 200mm, comprimento igual ou maior a 1,8m e igual ou menor a 4,5m, espessura igual ou maior a 17mm e igual ou menor a 75mm, constituído por 15 serras circulares fixas e 1 serra circular móvel acionada por servo motor, com transportador de entrada de correntes e rolos transferidores, com batentes móveis, com transportador de correntes sob as serras, com transportador de correia para retirada de pedaços de madeira destopados, com transportador de saída de correntes e rolos transferidores. | Resolução Gecex nº 322, de 4 de abril de 2022 | I | 2025-12-31 |  | 2022-05-01
8465.91.20 | 016 | Máquinas esquadrejadeiras para corte de painéis de madeira equipado com serras circulares de precisão, com mesa de trabalho deslizante de tamanho de 3.200 x 430mm, com motor serrador principal de 5,5kW, com motor do riscador de 1,5kW, para corte de painéis de espessura de no máximo 80mm, com dispositivo de ajuste automática da espessura do painel, com dispositivo de corte em ângulo de ajuste automático, de valor unitário (CIF) não superior a R$ 17.609,90. | Resolução Gecex nº 322, de 4 de abril de 2022 | II | 2025-12-31 |  | 2022-05-01
8465.91.20 | 017 | Máquinas com serras circulares, para serrar madeira maciça, controladas por um PC industrial, dotadas de múltiplas serras com movimentação automática, com dispositivo de alinhamento a laser, com velocidade de avanço de 20m/min ou mais, com largura de corte de 310mm ou mais, com sistema de troca rápida, com ou sem carregador, com ou sem descarregador. | Resolução Gecex nº 322, de 4 de abril de 2022 | I | 2025-12-31 | Resolução Gecex nº 344, de 19 de maio de 2022 | 2022-05-26
8465.91.20 | 018 | Serras esquadrejadeiras de precisão, para discos de 12 polegadas (305mm), para cortes bisel até 45 graus, com mesa deslizante em alumínio com rolamentos radiais, com ajuste de corte em ângulo até 50 graus, com velocidade de rotação de 4.000rpm e potência de 1.600W, com ajuste manual analógico, com alavanca para ajuste rápido de posição para corte, com placa graduada de aço inox para maior durabilidade, com coletor de resíduos de corte, permitindo cortar vários materiais, tais como painéis amadeirados, madeira maciça, metais não ferrosos e plástico e com sistema de arranque progressivo e freio motor controlado por placa eletrônica para uma parada rápida da serra em até 5s. | Resolução Gecex nº 322, de 4 de abril de 2022 | I | 2025-12-31 | Resolução Gecex nº 356, de 20 de junho de 2022 | 2022-06-28
8465.91.20 | 019 | Serras esquadrejadeiras de precisão, para discos de 12 polegadas (305mm), com braço telescópico, com 3 paradas de ajuste para cortes bisel até 45 graus, com mesa deslizante em alumínio com rolamentos radiais, com ajuste de corte em ângulo até 60 graus e ajuste de corte lateral para cortes repetitivos, com velocidade de rotação de 3.800rpm e potência de 1.675W, com ajuste manual analógico para direita e esquerda, com alavanca para ajuste rápido de posição para corte, com placa graduada de aço inox para maior durabilidade, com sistema de iluminação com LED integrado para melhor visibilidade da linha de corte, com coletor de resíduos de corte, permitindo cortar vários materiais, tais como painéis amadeirados, madeira maciça, metais não ferrosos e plástico e com sistema de freio motor controlado por placa eletrônica para uma parada rápida da serra em até 5s. | Resolução Gecex nº 322, de 4 de abril de 2022 | I | 2025-12-31 | Resolução Gecex nº 356, de 20 de junho de 2022 | 2022-06-28
8465.91.20 | 020 | Serras esquadrejadeiras de precisão, para discos de 10 polegadas (254mm), com ajuste para cortes bisel até 45 graus, com mesa deslizante em alumínio com rolamentos radiais, com ajuste de corte em ângulo até 52 graus, com velocidade de rotação de 4.600rpm e potência de 1.650W, com ajuste manual analógico, com alavanca para ajuste rápido de posição para corte, com placa de retenção de ângulo com 9 paradas, com coletor de resíduos de corte, permitindo cortar vários materiais, tais como painéis amadeirados, madeira maciça, metais não ferrosos e plástico e com sistema de freio motor controlado por placa eletrônica para uma parada rápida da serra em até 10s. | Resolução Gecex nº 322, de 4 de abril de 2022 | I | 2025-12-31 | Resolução Gecex nº 356, de 20 de junho de 2022 | 2022-06-28
8465.91.20 | 021 | Serras esquadrejadeiras de precisão, para discos de 10 polegadas (254mm), com braço telescópico, para cortes bisel até 45 graus, com mesa deslizante em alumínio com rolamentos radiais, com ajuste de corte em ângulo até 52 graus e ajuste de corte lateral para cortes repetitivos, com velocidade de rotação de 4.800rpm e potência de 1.800W, com ajuste manual analógico, com alavanca para ajuste rápido de posição para corte, com sistema de iluminação com LED integrado para melhor visibilidade da linha de corte, com coletor de resíduos de corte, permitindo cortar vários materiais, tais como painéis amadeirados, madeira maciça, metais não ferrosos e plástico e com sistema de freio motor controlado por placa eletrônica para uma parada rápida da serra em até 10s. | Resolução Gecex nº 322, de 4 de abril de 2022 | I | 2025-12-31 | Resolução Gecex nº 356, de 20 de junho de 2022 | 2022-06-28
8465.91.20 | 022 | Serras esquadrejadeiras de precisão, para discos de 10 polegadas (254mm), para cortes bisel até 45 graus, com mesa deslizante em alumínio com rolamentos radiais, com ajuste de corte em ângulo até 52 graus e ajuste de corte lateral para cortes repetitivos, com velocidade de rotação de 4.800rpm e potência de 1.650W, com ajuste manual analógico, com alavanca para ajuste rápido de posição para corte, com sistema de iluminação com LED integrado para melhor visibilidade da linha de corte, com coletor de resíduos de corte, permitindo cortar vários materiais, tais como painéis amadeirados, madeira maciça, metais não ferrosos e plástico e com sistema de freio motor controlado por placa eletrônica para uma parada rápida da serra em até 10s. | Resolução Gecex nº 322, de 4 de abril de 2022 | I | 2025-12-31 | Resolução Gecex nº 356, de 20 de junho de 2022 | 2022-06-28
8465.91.20 | 023 | Serras de precisão de bancada, com disco de 10 polegadas, com extensão deslizante até 1.040mm de largura, com botão de acionamento com trava de segurança, com velocidade de rotação de 4.800rpm e potência de 1.800W, dotadas de eixos inclináveis, com ajuste analógico através de manivela, permitindo cortar vários materiais, tais como painéis amadeirados, madeira maciça e plástico, com cortes bisel em ângulos de até 45 graus e 50mm de espessura máxima ou cortes retos de 90 graus com espessura máxima de 80mm, com rodas de transporte e 2 saídas para extração de poeira. | Resolução Gecex nº 322, de 4 de abril de 2022 | I | 2025-12-31 | Resolução Gecex nº 356, de 20 de junho de 2022 | 2022-06-28
8465.91.20 | 024 | Serras de precisão de bancada, com disco de 10 polegadas (254mm), com extensão deslizante até 825mm de largura, com pés traseiros ajustáveis para diversas superfícies de trabalho, com botão de acionamento com trava de segurança, com velocidade de rotação de 3.850rpm e potência de 2.000W, dotadas de eixos inclináveis, com ajuste manual analógico, permitindo cortar vários materiais, tais como painéis amadeirados, madeira maciça e plástico, em ângulos de 45 e 90 graus, uma saída para extração de poeira. | Resolução Gecex nº 322, de 4 de abril de 2022 | I | 2025-12-31 | Resolução Gecex nº 356, de 20 de junho de 2022 | 2022-06-28
8465.91.20 | 025 | Serras de precisão de bancada, com disco de 10 polegadas (254mm), com extensão deslizante até 406mm de largura, com botão de acionamento com trava de segurança, com velocidade de rotação de 5.000rpm e potência de 1.800W, dotadas de eixos inclináveis, com ajuste manual analógico, permitindo cortar vários materiais, tais como painéis amadeirados, madeira maciça e plástico, em ângulos de 45 e 90 graus, uma saída para extração de poeira. | Resolução Gecex nº 322, de 4 de abril de 2022 | I | 2025-12-31 | Resolução Gecex nº 356, de 20 de junho de 2022 | 2022-06-28
8465.91.20 | 026 | Máquinas serra circular de desdobrar, longitudinalmente, painéis de madeira com três eixos, sendo dois verticais inclináveis de ajustes independentes, e um eixo horizontal com “jointer” para serras e cabeçotes; com velocidade ajustável com variador eletrônico entre 10 e 60m/min, com largura máxima de trabalho de 150mm, com altura máxima de trabalho de 80mm, com sensor de verificação de giro zero dos eixos, equipada com alimentador automático, com descarregador de madeiras partidas e ou desdobradas. | Resolução Gecex nº 322, de 4 de abril de 2022 | I | 2025-12-31 | Resolução Gecex nº 375, de 26 de julho de 2022 | 2022-08-04
8465.91.20 | 027 | Máquinas de serrar, circulares, madeira com largura máxima de 340mm, dotada de múltiplas serras, controlada por um CNC, com único eixo, com dispositivo de alinhamento a laser, com sistema hidráulico de troca e movimentação rápida das serras sem utilização de ferramentas, com sistema de proteção com 5 ou mais dispositivos anti-retrocesso, com ajuste de espessura eletrônico, com esteira com sistema de fixação por cravos, com ou sem carregador automático. | Resolução Gecex nº 322, de 4 de abril de 2022 | I | 2025-12-31 | Resolução Gecex nº 375, de 26 de julho de 2022 | 2022-08-04
8465.91.20 | 028 | Serras circulares de bancada em baixa ou alta voltagem com potência de até 1.650W e máximo de 4.800rpm, com capacidade máxima de corte em 90 graus de 91mm e corte em 45 graus de 63mm, encaixe para lâmina de serra de 255mm, dupla isolação, protetor do disco e freio instantâneo, empunhadura para regulagem de profundidade do corte com alavanca de trava, bancada com protetor do disco, régua transferidora e régua guia, adaptável a coletor de pó. | Resolução Gecex nº 322, de 4 de abril de 2022 | I | 2025-12-31 | Resolução Gecex nº 375, de 26 de julho de 2022 | 2022-08-04
8465.91.20 | 029 | Máquinas de serrar madeira, compostas de quadro elétrico, multilâmina horizontal de eixo duplo com lâminas circulares de eixos verticais, com velocidade de rotação do eixo entre 3.000 a 4.000rpm, e potência de motor igual à kW110 + 110 (HP 150 + 150), para a produção de placas a partir de produtos semiacabados com bordas nas 4 faces, com velocidade de avanço de 20 a 70m/min, com altura máxima do corte de 350mm e mínima de 30 mm, largura mínima de 50mm e máxima 184mm, comprimento máximo da placa de 4.000mm e comprimento mínimo de 787mm, largura da correia de transporte de 150mm e variação máxima de largura entre 2 placas de 50mm. | Resolução Gecex nº 322, de 4 de abril de 2022 | I | 2025-12-31 | Resolução Gecex nº 394, de 30 de agosto de 2022 | 2022-09-07
8465.91.20 | 030 | Máquinas ferramentas para serrar madeira maciça, com alimentação automática, dotadas de “scanner” ótico e de raio-X para identificação de defeitos, com velocidade máxima de 180m/min, 2 serras otimizadoras transversais, sistema automático de classificação das peças cortadas, esteiras e transportadores por rolos para interconexão entre os diversos elementos. | Resolução Gecex nº 322, de 4 de abril de 2022 | I | 2025-12-31 | Resolução Gecex nº 442, de 27 de dezembro de 2022 | 2023-01-05
8465.91.90 | 021 | Máquinas de serrar painéis de fibra ou partículas de madeira e laminados plásticos, dotadas de serra transversal, com 1 ou mais linhas de corte, com comando numérico computadorizado (CNC), contendo 2 portas pinças totalmente independentes, empurrador automático, permitindo o corte de 2 ou mais tiras de peças com medidas diferentes, num único corte, com regulagem eletrônica de ferramentas, com ou sem sistema de fechamento automático durante o corte, impedindo a entrada do refilo na exaustão. | Resolução Gecex nº 322, de 4 de abril de 2022 | I | 2025-12-31 |  | 2022-05-01
8465.91.90 | 034 | Máquinas de serrar painéis de fibra ou partículas de madeira e laminados plásticos, dotadas de serra, com 1 ou mais linhas de corte, com impressora e aplicadora automática de etiqueta(s) no painel, simultaneamente, com o corte, com regulagem eletrônica das ferramentas, com sistema de fechamento automático durante o corte impedindo a entrada do refilo na exaustão, com comando numérico computadorizado (CNC), com ou sem gira peças, com ou sem mesa de alimentação e com ou sem alimentação a vácuo ou sistema de estoques com carros a vácuo. | Resolução Gecex nº 322, de 4 de abril de 2022 | I | 2025-12-31 |  | 2022-05-01
8465.91.90 | 041 | Centros de corte horizontal e vertical, para trabalho com painéis de fibra ou partículas de madeira e laminados plásticos, com comprimento de corte de 4.300mm, altura de corte 2.200mm e profundidade de corte 60mm, com sistema de deslocamento dos perfis de apoio durante o corte horizontal, com deslocamento do painel através de sistema de suporte inferior, com ou sem indicadores digitais de posição vertical e horizontal, com suporte central para peças pequenas de escamoteação rápida, com sistema de riscador através de facas intercambiáveis e grupo serrador com potência de 3,7kW ou 4kW. | Resolução Gecex nº 322, de 4 de abril de 2022 | I | 2025-12-31 |  | 2022-05-01
8465.91.90 | 047 | Centros de corte horizontal e vertical, para trabalho com painéis de fibra ou partículas de madeira e laminados plásticos, com comprimentos de corte 3.200 ou 4.200 ou 5.300mm, altura de corte 2.200mm e profundidade de corte 60mm, com sistema de deslocamento dos perfis de apoio durante o corte horizontal, com deslocamento do painel através de sistema de suporte inferior, com suporte central para peças pequenas de escamoteação rápida, com sistema de riscador através de facas intercambiáveis e grupo serrador com potência de 3,7 ou 4kW. | Resolução Gecex nº 322, de 4 de abril de 2022 | I | 2025-12-31 |  | 2022-05-01
8465.91.90 | 050 | Centros de corte e fresamento de chapas metálicas horizontais e verticais, sem a movimentação dos painéis de plástico, ou composto tipo "sandwich" (Alucobond), ou sólidos (Corian), ou chapas de madeira, com comprimento de corte máximo de 3.200, 4.200 ou 5.300mm, altura máxima de corte vertical de 1.900 ou 2.200mm e profundidade de corte 60 ou 80mm, com sistema de coleta de resíduos, com sistema de deslocamento dos perfis de apoio durante o corte horizontal, com deslocamento do painel através de sistema de suporte inferior, com ou sem indicadores digitais de posição vertical e horizontal, com suporte central para peças pequenas de escamoteação rápida, com sistema de riscador através de facas intercambiáveis ou disco de serra riscador motorizado com grupo serrador principal com potência de 3,7kW ou superior. | Resolução Gecex nº 322, de 4 de abril de 2022 | I | 2025-12-31 |  | 2022-05-01
8465.91.90 | 051 | Máquinas automáticas de corte vertical de painéis e de restos de madeira e similares por meio de fresas, com 1 ou mais motores controlados por 1 comando numérico computadorizado (CNC), com mesa de alimentação, com troca de ferramentas automática e independente para corte flexível nos eixos X e Y da chapa, fixação da chapa via pinças, com corte e retirada de peças individuais, automaticamente, com ou sem etiquetadora automática, com ou sem estação de giro das peças, dimensões máxima da chapa bruta nos eixos X e Y de 3.300 x 2.200mm, equipadas com uma esteira transportadora automática para retirada de cavacos e sobras. | Resolução Gecex nº 322, de 4 de abril de 2022 | I | 2025-12-31 |  | 2022-05-01
8465.91.90 | 054 | Serras e perfiladores para desdobro de toras de madeira sendo duas (2) serras fitas geminadas vertical com diâmetro de volante de 2,1m e face de 279mm em aço maciço, velocidade linear da serra de 3.600m/min com alimentador de toras otimizado (OLI-Optimized Lenght Infeed) com escâner de confirmação de posicionamento, serra circular múltipla com corte em curva , com velocidade máxima de 183m lineares/min, comandados por sistema eletrônico de otimização controladas por CLP (controlador lógico programável) através do uso de transdutores lineares e sensores. | Resolução Gecex nº 322, de 4 de abril de 2022 | I | 2025-12-31 |  | 2022-05-01
8465.91.90 | 055 | Serras alternativas múltiplas automáticas para corte de tiras de madeira, por meio de movimento oscilatório vai-e-vem, tipo "tico-tico", com precisão igual ou superior a 0,3mm, capacidade de realizar 10 ou mais cortes simultâneos e altura de corte compreendida entre 30 e 250mm. | Resolução Gecex nº 322, de 4 de abril de 2022 | I | 2025-12-31 |  | 2022-05-01
8465.91.90 | 056 | Máquinas-ferramentas para serrar painéis de madeira e similares, com comando numérico computadorizado (CNC), com "software" de controle com visualização em tempo real dos planos de corte em 3D, equipadas com uma ou mais linhas de corte com jatos de ar, contendo 1 ou mais empurradores automáticos e independentes, com sistema de medição eletromagnética por meio de servomotor que garante precisão de +-0,1mm, dotadas de pinças de 2 ou mais dedos, com carro porta-serras com velocidade regulável entre 1 a 130m/min ou maior, com sistema de guia linear com articulação para a serra principal, com regulagem eletrônica da serra riscadora, com sistema alinhador central integrado diretamente ao carro de serra operando na linha de corte, com ou sem alimentação automática por meio de uma mesa elevadora de 4 colunas acionada eletro- hidraulicamente, com ou sem, entre 1 e 4 mesas hidráulicas auxiliares de descarga. | Resolução Gecex nº 322, de 4 de abril de 2022 | I | 2025-12-31 |  | 2022-05-01
8465.91.90 | 057 | Máquinas de serrar painéis de fibra ou partículas de madeira e laminados plásticos, dotadas de serra, com 1 ou mais linhas de corte, com impressora de código de barras, com comando numérico computadorizado (CNC), para serrar painéis de no máximo 100mm de espessura, com velocidade de corte de no máximo 100m/min e velocidade de retorno de no máximo 120m/min, com sistema de riscador de 2,2kW e ajuste automático, com sistema de alimentação dos painéis, com tope de posicionamento por servomotor, com deslocamento das pinças por servomotor, com sistema de lubrificação automática , com “software” embarcado de otimização e plano de corte. | Resolução Gecex nº 322, de 4 de abril de 2022 | I | 2025-12-31 |  | 2022-05-01
8465.91.90 | 058 | Máquinas de serrar painéis de fibra ou partículas de madeira, laminados e plásticos, dotadas de serra com 1 linha de corte, com ou sem impressora de código de barras, com comando numérico computadorizado (CNC), com velocidade variável do carro da serra de corte entre 0 à 120m/min, dependendo do tipo de madeira, laminados e plásticos, com saliência da serra máxima de 80mm, com “Sistema Power Concept”, (pinça de 2 dedos totalmente independente das demais, possibilitando a máquina fazer 2 peças de tamanho diferente em um único corte), com sistema de riscador com ajuste automático, com ou sem sistema de alimentação automática dos painéis através de mesa elevadora, com sistema de lubrificação pneumática automática, com tope de posicionamento por servomotor, com deslocamento das pinças por servomotor, com sistema de lubrificação automática, com "software" embarcado de otimização e plano de corte. | Resolução Gecex nº 322, de 4 de abril de 2022 | I | 2025-12-31 |  | 2022-05-01
8465.91.90 | 059 | Máquinas automáticas de corte vertical de painéis e de restos de madeira e similares por meio de fresas, com 1 ou mais motores controlados por 1 comando numérico computadorizado (CNC), com mesa de alimentação, com troca de ferramentas automática e independente para corte flexível nos eixos X e Y da chapa, com fixação da chapa via pinças, com corte e retirada de peças individuais, automaticamente, com ou sem robô para manuseio das peças e paletização, com ou sem sistema de etiquetagem automático, dimensões máxima da chapa bruta nos eixos X e Y de 3.300 x 2.200mm, dotadas de uma esteira transportadora automática para retirada de cavacos e sobras, com ou sem picador para cavacos e sobras, com ou sem escova transversal para limpeza das peças. | Resolução Gecex nº 322, de 4 de abril de 2022 | I | 2025-12-31 | Resolução Gecex nº 356, de 20 de junho de 2022 | 2022-06-28
8465.91.90 | 060 | Centros de corte automático computadorizado de perfis de PVC, composto por alimentador de barras de 6.500mm capaz de carregar até 10 barras, unidade de corte com lâmina de 500mm capaz de executar cortes em 45 – 90 – 135 graus, unidade de descarga de peças cortadas de até 3.000mm, equipado com esteira para remoção de retalhos de corte, exaustor de cavacos, PC industrial com sistema operacional Windows e impressora de etiquetas. | Resolução Gecex nº 322, de 4 de abril de 2022 | I | 2025-12-31 | Resolução Gecex nº 375, de 26 de julho de 2022 | 2022-08-04
8465.91.90 | 061 | Máquinas de serrar painéis de fibra ou partículas de madeira, laminados e plásticos, dotadas de serra com 1 linha de corte, com ou sem jatos de ar na bancada da máquina, com ou sem impressora para etiquetas com código de barras, com comando numérico computadorizado (CNC) controlado através de “software” com painel de comando, com gráficos de assistência em 3D, com velocidade variável do carro da serra de corte entre 0 a 80m/min ou maior, com saliência da serra de 95mm ou superior, com ou sem “Sistema Power Concept” (pinça de 3 dedos totalmente independente das demais, para fazer 2 peças de tamanho diferente em um único corte), com sistema de ajuste motorizado da serra riscadora, com ou sem sistema de alimentação automática dos painéis através de mesa elevadora eletro hidráulica de 4 colunas, com alinhador na linha de corte integrado diretamente no carro da serra. | Resolução Gecex nº 322, de 4 de abril de 2022 | I | 2025-12-31 | Resolução Gecex nº 415, de 27 de outubro de 2022 | 2022-11-07
8465.91.90 | 062 | Máquinas ferramentas para serrar e aplainar madeira maciça, com cilindros pneumáticos laterais para endireitar tábuas curvas antes de serrar, através de pressionamento da tábua curva contra uma barra rígida lateral, com 6 eixos montados em um único chassi, sendo o primeiro eixo horizontal para serras múltiplas circulares de até 300mm de diâmetro e rotação máxima de 4.500rpm, rotação de 6.000rpm para os demais eixos, com velocidade de avanço máxima de 60m/min, com largura máxima de trabalho de 230mm. | Resolução Gecex nº 322, de 4 de abril de 2022 | I | 2025-12-31 | Resolução Gecex nº 427, de 01 de dezembro de 2022 | 2022-12-12
8465.91.90 | 063 | Máquinas seccionadora de bobina, com sistema de corte com resfriamento, adaptadas para secção a qualquer substrato em bobina, papel, plástico, termoplásticos e PVC com largura até 2.200mm, com controle de velocidade através de inversores de frequência. | Resolução Gecex nº 322, de 4 de abril de 2022 | I | 2025-12-31 | Resolução Gecex nº 442, de 27 de dezembro de 2022 | 2023-01-05
8465.92.11 | 001 | Máquinas de múltiplas estações para fresar e lixar peças estreitas de madeira, em ambos os lados simultaneamente, com 6 grupos operacionais, sendo 2 fresas e 4 lixas, ou com 8 grupos operacionais, sendo 4 fresas e 4 lixas, com mesa móvel de curso de 2.500mm ou superior, com avanço contínuo, com ou sem controle numérico computadorizado (CNC). | Resolução Gecex nº 322, de 4 de abril de 2022 | I | 2025-12-31 |  | 2022-05-01
8465.92.11 | 003 | Ferramentas de fragilização por fresa, com base em aço, berço em resina e estrutura aço-alumínio, dedicadas a produto especifico, para ser montada em máquina de controle numérico, que efetua o processo de fragilização da cobertura do painel de instrumentos, para a correta abertura da tampa do "AirBag" de veículos automotivos, utilizando uma fresa especial de 1mm de diâmetro (parte componente da máquina), para a fresagem do caminho de fragilização, garantindo uma espessura residual da cobertura variável entre os 0,7 e 0,3mm, equipadas com sistemas de vácuo e controle de posicionamento da peça para compensação da altura da fresa, painel elétrico, sensores, conexões elétricas e conexões pneumáticas. | Resolução Gecex nº 322, de 4 de abril de 2022 | I | 2025-12-31 |  | 2022-05-01
8465.92.11 | 004 | Fresadoras automáticas de 2 eixos, com comando numérico computadorizado (CNC), para produzir encaixes tipo “rabo de andorinha” em peças de madeira, com comprimento máximo da peça de 1.500mm, largura máxima de 770mm e espessura máxima dos lados de 30mm. | Resolução Gecex nº 322, de 4 de abril de 2022 | I | 2025-12-31 |  | 2022-05-01
8465.92.11 | 009 | Respigadeiras duplas automáticas controladas através de comando numérico computadorizado (CNC), com a inclinação do ângulo horizontal e vertical efetuadas através de servomotores, com rotação das ferramentas de respigamento de 9.000rpm ou superior, dotadas de um carregador e descarregador das peças trabalhadas, com ou sem eletromandis para execução de furos e/ou cavas nas pontas das peças. | Resolução Gecex nº 322, de 4 de abril de 2022 | I | 2025-12-31 |  | 2022-05-01
8465.92.11 | 010 | Máquinas “routers” fresadoras, do tipo CNC, para corte, usinagem, desbaste, entalhe e gravação de materiais rígidos como madeira, acrílico, ACM, metais, PVC expandido, com “spindle” de 2.2kW, 240.000rpm e movimentação de eixos por fuso helicoidal, área de trabalho com 1,0 x 1,2m, precisão de trabalho de 0,07mm, velocidade trabalho de até 15.000mm/min , compatível com o “software” de comando e arquivos do tipo “G Code” (.tap), com pinças ER16-A compatíveis com diversos tipos de fresas, sistema de refrigeração do “spindle” a água, motores de passo orientados por drive DM542, corpo construído em ferro fundido e mesa feita em alumínio para fixação de objetos. | Resolução Gecex nº 322, de 4 de abril de 2022 | I | 2025-12-31 |  | 2022-05-01
8465.92.11 | 011 | Máquinas de múltiplas estações para fresar e lixar peças estreitas de madeira de até 200mm de altura, em ambos os lados simultaneamente, com 6 grupos operacionais, sendo 4 fresas e 2 lixas horizontais, com mesa móvel de curso máximo de 1.500mm, com avanço contínuo, com controle numérico computadorizado (CNC). | Resolução Gecex nº 322, de 4 de abril de 2022 | I | 2025-12-31 |  | 2022-05-01
8465.92.11 | 012 | Máquinas para fresar de comando numérico computadorizado (CNC), automática para trabalhar material plástico fenólico, utilizada para separação e corte através de ferramenta rotativa (fresa) de placas de circuito impresso fabricadas em resina epóxi com fibra de vidro em frame (painéis), industrialmente denominado depainelizacao, possui 6 eixos (X, Y, Z, W, H1 e H2) acionados e controlados por servomotor, sistema de eixos de rosca sem fim, cabeçote rotativo (spindle) 250W e rotação de 60.000rpm, monitor/tela 17 pol sensível ao toque (touchscreen), sistema operacional Windows 10, tensão de alimentação 200 – 230VAC, frequência 50/60hz, corrente nominal 10A, potência 5HP , dimensão 1.100 x 1.200 x 1.600mm. | Resolução Gecex nº 322, de 4 de abril de 2022 | I | 2025-12-31 | Resolução Gecex nº 375, de 26 de julho de 2022 | 2022-08-04
8465.92.11 | 013 | Máquinas para fresar de comando numérico computadorizado (CNC), automáticas para trabalhar material plástico fenólico, utilizadas para separação e corte através de ferramenta rotativa (fresa) de placas de circuito impresso fabricadas em resina epóxi com fibra de vidro em frame (painéis), industrialmente denominado depainelização, com 3 eixos X, Y e Z acionados e controlados por servomotor, sistema de eixos de rosca sem fim, cabeçote rotativo (spindle) 500W e rotação de 100.000rpm, monitor/tela 17 polegadas, com sistema operacional. | Resolução Gecex nº 322, de 4 de abril de 2022 | I | 2025-12-31 | Resolução Gecex nº 442, de 27 de dezembro de 2022 | 2023-01-05
8465.92.11 | 014 | Máquinas-ferramentas automáticas fresadoras, com comando numérico computadorizado (CNC), composta por mesa móvel com sentido X ,Y , com ou sem eixo Z, com sistema de fixação das peças por meio de pinças ou cilindros pneumático, com dois motores "spindle" de fresagem trabalhando de forma sincronizada com rotação variável de até 18.000rpm controlado por inversor de frequência, com ““software”” para desenho das peças, sem troca de ferramentas, trabalha peças com largura igual ou inferior a 1.850mm e comprimento igual ou inferior a 2.750mm. | Resolução Gecex nº 322, de 4 de abril de 2022 | I | 2025-12-31 | Resolução Gecex nº 442, de 27 de dezembro de 2022 | 2023-01-05
8465.92.19 | 024 | Geradores manuais compactos para a produção de lentes, dotados de câmara de trabalho simétrica em forma de barril, com ou sem fresa, ferramenta rápida VFT, com auto calibração das ferramentas e eixos, apresenta faixa de trabalho côncava até -14,5dpt e produção para até 50 lentes/h. | Resolução Gecex nº 322, de 4 de abril de 2022 | I | 2025-12-31 |  | 2022-05-01
8465.92.19 | 025 | Facetadoras industriais para todos os materiais orgânicos, dotadas de sistema de inspeção de lentes, com produção de até 80 lentes/h, com faixa de trabalho até 12dpt, corte B de 18,5 ou 22mm e diâmetro máximo da lente até 90mm. | Resolução Gecex nº 322, de 4 de abril de 2022 | I | 2025-12-31 |  | 2022-05-01
8465.92.19 | 026 | Facetadoras para todos os materiais orgânicos, corte a seco, dotadas de sistema de diagnóstico remoto, furação com ângulo variável, com faixa de trabalho até 10dpt, dimensão B mínima de 18 ou 20mm e diâmetro máximo da lente até 85mm. | Resolução Gecex nº 322, de 4 de abril de 2022 | I | 2025-12-31 |  | 2022-05-01
8465.92.19 | 050 | Combinações de máquinas de fresar, colar e unir partes de peças estruturais de madeiras, com comprimento entre 150 e 800mm, sistema de "finger joint vertical”, com capacidade entre 2 e 6ciclos/min, compostas de: 1 fresadora automática dupla com carregamento automático de 5+1 gaveta ou sem carregamento automático de 1 gaveta, 1 pré-prensa com sistema de dupla corrente, 1 prensa hidráulica. | Resolução Gecex nº 322, de 4 de abril de 2022 | I | 2025-12-31 |  | 2022-05-01
8465.92.19 | 051 | Máquinas para fazer vinco contínuo ou intercalado, com profundidade controlada, em placas de circuito impresso, de comando numérico computadorizado (CNC), utilizadas para a produção de placas de circuito impresso para televisões, automações industriais, aparelhos médicos, aplicações militares, entre outros, para produção de painéis com placas individuais, com vincos precisos e de profundidade controlada, aptos ao processo de montagem de componentes e destacáveis após a finalização do mesmo. | Resolução Gecex nº 322, de 4 de abril de 2022 | I | 2025-12-31 |  | 2022-05-01
8465.92.19 | 052 | Máquinas para limpeza de rebarbas de solda em esquadrias de PVC, com 2 eixos controlados por CNC, com dispositivo para reconhecimento automático do perfil, com 8 posições de ferramentas, equipados com PC industrial, para perfis com largura de 40 a 130mm e altura de 40 a 150mm, 2.850rpm, velocidade dos eixos X e Y 250mm/s, aceleração dos eixos X e Y 2.000mm/s2. | Resolução Gecex nº 322, de 4 de abril de 2022 | I | 2025-12-31 |  | 2022-05-01
8465.92.19 | 053 | Máquinas para limpeza de rebarbas de solda em esquadrias de PVC, com 2 eixos controlados por CNC, com 10 posições de ferramentas, equipados com PC industrial, para perfis com largura de 30 a 130mm e altura de 30 a 200mm, 2.850rpm, com dispositivo para reconhecimento automático do perfil, velocidade dos eixos X e Y 500mm/s, aceleração do eixo X 3.000mm/s2 e Y 2.500mm/s2. | Resolução Gecex nº 322, de 4 de abril de 2022 | I | 2025-12-31 |  | 2022-05-01
8465.92.19 | 054 | Picadores e descascadores florestais de arvores inteiras ou toras, para produção de cavacos de madeira para produção de celulose, podendo ser fixo ou portátil sobre rodas, com pino rei para engate para deslocamento com caminhão, com capacidade de produção de 100 a 120t de cavaco horas, acionado por motor diesel entre 900 a 1.250HP ou podendo ser com motores elétricos de 400 a 460VAC de 50 ou 60Hz, 3 fases, podendo conter 1 motor elétrico para o disco de 600HP ou 2 motores de 400 a 500HP , embreagem hidráulica acionado por elétrico por botão, sistema eletrônico com painel “display” e botões e “joystick” para acionamento de todas as funções direto da cabine do operador, luzes para operação noturna, com grua e cabine própria com estação para o operador climatizada, disco de picagem de diâmetro entre 50 a 66 polegadas juntamente com sistema de facas , abertura para receber arvores ou toras de até 56cm de diâmetro ou várias arvores com diâmetros menores, , possui 2, 3 ou até 4 tambores de correntes para descascamento das arvores ou toras, bica de descarga com giro direcional, peso total entre 45.000 até 50.000kg dependendo dos acessórios. | Resolução Gecex nº 322, de 4 de abril de 2022 | I | 2025-12-31 |  | 2022-05-01
8465.92.19 | 055 | Máquinas automáticas para biselar, desbastar e acabar lentes solares de plástico, lentes solares de policarbonato; com comando numérico computadorizado (CNC), calibração e zeramento automático dos eixos, controle estatístico dos cortes realizados, acabamento de borda em faceta, e furação, dimensões das lentes brutas com diâmetro máximo até 90mm e velocidade máxima do motor do cortador até 33.000rpm, podendo ter dispositivo de carregamento automático de lentes | Resolução Gecex nº 322, de 4 de abril de 2022 | I | 2025-12-31 | Resolução GECEX nº 338, de 09 de maio de 2022 | 2022-05-16
8465.92.19 | 056 | Centros de Usinagem para perfis de PVC, com comando numérico computadorizado (CNC), com 8 eixos controlados, curso do eixo X e do eixo Y de até 670mm, curso do eixo Z de 2.500 a 4.825mm, curso do eixo a 360 graus, comprimento máximo do perfil de 6.000mm, largura máxima do perfil de 165mm, altura máxima do perfil de 165mm, com 8 ferramentas individualmente motorizadas, com esteiras de entrada e saída de perfis, com aparafusamento automático completo do aço com alimentador de parafusos. | Resolução Gecex nº 322, de 4 de abril de 2022 | I | 2025-12-31 | Resolução Gecex nº 375, de 26 de julho de 2022 | 2022-08-04
8465.92.90 | 016 | Respigadeiras duplas automáticas com capacidade de fazer espigas em peças retas ou curvas com capacidade de produção acima de 1.800 espigas/hora, em todas as 3 possíveis inclinações, com rotação da ferramenta maior ou igual a 9.000rpm, com inversor eletrônico para controle da velocidade de giro da ferramenta em torno da peça, dotadas de um carregador com alinhamento automático e sincronização de carga e descarga, com ou sem comando numérico computadorizado(CNC). | Resolução Gecex nº 322, de 4 de abril de 2022 | I | 2025-12-31 |  | 2022-05-01
8465.92.90 | 018 | Máquinas moldureiras automáticas, com corpo inteiriço, 4 ou mais eixos, largura aplainável compreendida entre 20 e 230mm, altura aplainável compreendida entre 8 e 160mm, velocidade de rotação de até 6.000rpm, velocidade de avanço compreendida entre 6 e 32m/min, mesa pré encabeçadora com comprimento máximo de até 2.300mm, tracionamento superior de madeira pneumático, mesas e réguas tratadas termicamente, tracionamento da madeira na mesa inferior, pressão dos rolos de avanço pneumático, sistema de lubrificação central das guias articuláveis e painel de controle. | Resolução Gecex nº 322, de 4 de abril de 2022 | I | 2025-12-31 |  | 2022-05-01
8465.92.90 | 030 | Plainas desengrossadoras para trabalhar madeira, com largura de corte de 304mm, altura compreendida de 3 a 155mm, potência 1.650W e rotação de 8.500rpm. | Resolução Gecex nº 322, de 4 de abril de 2022 | I | 2025-12-31 |  | 2022-05-01
8465.92.90 | 031 | Fresadoras copiadoras automáticas, para fresar cabos de madeira com formatos retos, cônicos e perfilados com diâmetro compreendido entre 10 a 100mm e comprimento máximo de 550mm. | Resolução Gecex nº 322, de 4 de abril de 2022 | I | 2025-12-31 |  | 2022-05-01
8465.92.90 | 032 | Máquinas moldureiras com indicadores digitais eletrônicos duplos e sistema de memória de perfis "touchscreen", com 5 ou mais eixos, rotação de cada eixo de 6.000rpm ou superior, para produção automática de molduras e peças estruturais de madeira, com ou sem sistema de alimentação e/ou descarga automática. | Resolução Gecex nº 322, de 4 de abril de 2022 | I | 2025-12-31 |  | 2022-05-01
8465.92.90 | 033 | Plainas de precisão e acabamento para trabalhar de madeira maciça e painéis de madeira nas 2 faces, com abastecimento simultâneo de várias peças estreitas a partir de 20mm de largura ou uma peça inteira igual à largura da máquina de 400 ou 450 ou 610 ou 820 ou 1.000 ou 1.320 ou superior, com espessura entre 8 e 200mm ou superior, ajustadas pelo controlador digital, com controle do posicionamento das 4 colunas com transmissão sincronizada através de 1 redutor em cada coluna, com precisão de variação na saída da madeira de +/-0,05mm, com velocidade controlada por inversor de frequência, com sistema de tração por redutores, com tração da madeira através de uma esteira de pinos pressurizados, com dispositivo para trabalhar peças curtas à partir de 200mm de comprimento. | Resolução Gecex nº 322, de 4 de abril de 2022 | I | 2025-12-31 |  | 2022-05-01
8465.92.90 | 034 | Máquinas para aplainamento otimizado de madeira, para produção de até 90tábuas/min a uma velocidade de até 230m/min, dotadas de alimentador, mesa longitudinal de apoio da madeira, conjunto de rolos de avanço superiores e inferiores, guias cromados de alinhamento lateral, sapatas usinadas de pressão superior, cabeçotes laterais (tupias – direita e esquerda) bem com horizontais (superior e inferior) para a usinagem (aplainamento) de todas as faces das tábuas; posicionador para o ajuste e controle automático dos eixos de usinagem, cabeçotes de usinagem (aplainamento) especiais - com 16 facas; “jointer” (cabeçote retificador) para o alinhamento (retificação) das facas retas, painéis elétricos completos para comando e controle, central de lubrificação, sensores de operação e medição, dispositivos completos de segurança. | Resolução Gecex nº 322, de 4 de abril de 2022 | I | 2025-12-31 |  | 2022-05-01
8465.92.90 | 035 | Máquinas perfilhadoras para fresagem redonda de toras descascadas com comprimento mínimo de 1.000mm, com velocidade de usinagem de 5,6 a 34M/min contendo 2 cabeças de corte com rotação de 830 a 1.100rpm e potência de 55 e 75kW, com movimentação de rolo de pressão cônica, sistema de pré-posicionamento do rolo hidráulico, contendo 2 cabeças da placa de proteção, cada uma com uma porta da cabeça. | Resolução Gecex nº 322, de 4 de abril de 2022 | I | 2025-12-31 | Resolução GECEX nº 338, de 09 de maio de 2022 | 2022-05-16
8465.92.90 | 036 | Máquinas para perfilamento de toras fresadas redondas e serragem de tábuas laterais combinadas com comprimento mínimo de 1.000mm, velocidade de usinagem de 5,6 a 34M/min, contendo 4 ferramentas de corte deslizante com velocidade de 3.800rpm com potência de 55kW, calhas deslizantes com diâmetro de 120 para ajuste da posição dos conjuntos de ferramentas, fusos de ferramentas (cortadores/plainas/lâminas), movimentação do rolo de pressão cônica, sistema de pré-posicionamento do rolo hidráulico, amortecedores de guia de perfil entre os conjuntos de ferramentas. | Resolução Gecex nº 322, de 4 de abril de 2022 | I | 2025-12-31 | Resolução GECEX nº 338, de 09 de maio de 2022 | 2022-05-16
8465.92.90 | 037 | Máquinas-ferramenta automáticas para fresar, furar e ranhurar contornos retos e curvos em painéis de fibra ou partículas de madeira, com comando numérico computadorizado (CNC), com ponte fixa, com mesa de trabalho móvel, com 1 ou 2 bombas de vácuo, com movimentação por fusos de esfera recirculante dos eixos X, Y e Z, com área de trabalho dos eixos Y = 2.500mm, X = 1.500 mm e Z de 200mm respectivamente, dotadas com sistema de troca automática de ferramenta com 8 ou mais posições, com ou sem rolos pressores de ação automática, com ou sem alimentador automático. | Resolução Gecex nº 322, de 4 de abril de 2022 | I | 2025-12-31 | Resolução Gecex nº 375, de 26 de julho de 2022 | 2022-08-04
8465.92.90 | 038 | Máquinas moldureira automática de painéis de madeira com 9 eixos, com ponte inclinável motorizada, largura aplainável entre 20 a 230mm, altura aplainável entre 6 a 125mm, com velocidade de rotação de 7.200RPM, com velocidade de avanço com variador eletrônico entre 10 a 120m/min, com freios pneumáticos para bloquear movimento axial e radial dos eixos, com prensores pneumáticos, com apoio hidráulico no segundo eixo horizontal inferior e superior, com mesas e guias revestidas com cromo duro, com “jointers” automáticos, com sensores de verificação de giro zero dos cabeçotes, com freios eletrônicos para os cabeçotes, com modulo desdobrar o eixo duplo ajustáveis, com alimentador automático e descarregador de molduras. | Resolução Gecex nº 322, de 4 de abril de 2022 | I | 2025-12-31 | Resolução Gecex nº 375, de 26 de julho de 2022 | 2022-08-04
8465.92.90 | 039 | Desengrossadeiras plainas portáteis, com mesa retrátil em aço reforçado que minimiza o atrito, com potência de 1.800W, com velocidade máxima de 10.000rpm, com velocidade de processamento de 8m/s, para madeiras com largura máxima de 318mm, altura máxima de 152mm, com 2 lâminas de aço reafiáveis de 318mm, com bloqueio do cabeçote que elimina folgas, possui ajuste de profundidade pré-definidos 0, 6, 12 e 19mm para aplainamento repetitivo, com alças de transporte em ambos os lados, acompanhada de 1 correia para reposição, 1 chave fixa 8/10mm, 1 chave hexagonal 2.5mm, 1 chave hexagonal 4mm, 1 gabarito de regulagem de lâminas, 1 adaptador e redução para aspiração e 1 condutor para empurrar a madeira. | Resolução Gecex nº 322, de 4 de abril de 2022 | I | 2025-12-31 | Resolução Gecex nº 375, de 26 de julho de 2022 | 2022-08-04
8465.92.90 | 041 | Moldureiras automáticas de painéis de madeira com 7 eixos, com ponte inclinável motorizada, largura aplainável entre 20 a 230mm, altura aplainável entre 6 a 125mm, com velocidade de rotação de 7.200rpm, com velocidade de avanço com variador eletrônico entre 10 a 100m/min, freios pneumáticos para bloquear movimento axial e radial dos eixos, prensores pneumáticos, com apoio hidráulico no segundo eixo horizontal superior e segundo eixo horizontal inferior, mesas e guias revestidas com cromo duro, “jointers” automáticos, sensores de verificação de giro zero dos cabeçotes, com freios eletrônicos para os cabeçotes, modulo partidor de eixo duplo ajustáveis, com alimentador automático e descarregador de molduras. | Resolução Gecex nº 322, de 4 de abril de 2022 | I | 2025-12-31 | Resolução Gecex nº 394, de 30 de agosto de 2022 | 2022-09-07
8465.92.90 | 042 | Máquinas plainas moldureiras, automáticas, com indicadores de posição duplos, equipadas com 5 ou mais eixos de trabalho, sendo eles: 2 ou mais eixos horizontais inferiores, 1 ou mais eixos horizontais superiores, 1 ou mais eixos verticais direito, 1 ou mais eixos verticais esquerdo, com rotação dos eixos maior ou igual a 6.000rpm, com revestimento especial antidesgaste em mesas e guias da máquina, para trabalhar peças de madeira com espessura mínima de 8mm e largura mínima entre 20mm e 20m, para produção automática de molduras e peças estruturais de madeira, com velocidade de avanço controlada por inversor de frequência. | Resolução Gecex nº 322, de 4 de abril de 2022 | I | 2025-12-31 | Resolução Gecex nº 427, de 01 de dezembro de 2022 | 2022-12-12
8465.92.90 | 043 | Máquinas moldureiras automáticas de painéis de madeira, com 8 eixos, com ponte inclinável motorizada, largura aplainável entre 20 a 230mm, altura aplainável entre 6 a 125mm, com velocidade de rotação dos eixos de 7.200rpm, com velocidade de avanço com variador eletrônico entre 10 a 120m/min, com freios pneumáticos para bloquear movimento axial e radial dos eixos, com prensores pneumáticos, com apoio hidráulico no segundo eixo horizontal inferior e superior, com mesas e guias revestidas com cromo duro, com "jointers" automáticos, com sensores de verificação de giro zero dos cabeçotes, com freios eletrônicos para os cabeçotes, com alimentador automático. | Resolução Gecex nº 322, de 4 de abril de 2022 | I | 2025-12-31 | Resolução Gecex nº 442, de 27 de dezembro de 2022 | 2023-01-05
8465.93.10 | 005 | Lixadeiras contínuas para chapas de fibras ou partículas de madeira, apresentadas em corpo único ou como linha de lixamento com 2 ou mais unidades, com velocidade máxima igual ou superior a 60m/min, largura útil de trabalho igual ou superior a 2.300mm e precisão final na espessura da chapa igual ou inferior a 0,075mm. | Resolução Gecex nº 322, de 4 de abril de 2022 | I | 2025-12-31 | Resolução GECEX nº 338, de 09 de maio de 2022 | 2022-05-16
8465.93.10 | 007 | Máquinas para desbaste e polimento de manta de borracha endurecida, lixadeira, dotadas de sistema em que o cilindro é acionado por comando elétrico, e sistema de exaustão, responsável por retirar resíduos gerados durante o processo. | Resolução Gecex nº 322, de 4 de abril de 2022 | I | 2025-12-31 |  | 2022-05-01
8465.93.10 | 008 | Máquinas móveis semiautomáticas de lixamento com sistema de extração de poeira (mínimo 2.400m³/h), painel “touchscreen”, sensores de distância e enrolador de cabo de alimentação com capacidade para 60m, utilizadas no lixamento de superfície externa de pás eólicas, com faixa de trabalho da ferramenta de 805 a 5.397mm em relação ao solo e um avanço de até 1.976mm, trifásico 400V, 60Hz. | Resolução Gecex nº 322, de 4 de abril de 2022 | I | 2025-12-31 |  | 2022-05-01
8465.93.10 | 010 | Lixadeiras com esteira de borracha com mesa fixa, com capacidade de trabalhar peças com espessura entre 3 e 125mm, com controle de ajuste de velocidade por inversor de frequência, com sistema de molas ou pistão pneumático de pressão da sapata que diminui tempo de ajuste, com dispositivo indicador ótico, de pressionador de aço revestido de cromo duro, com sistema de jato de ar para limpeza das cintas de lixa, de valor unitário (CIF) não superior a R$ 219.840. | Resolução Gecex nº 322, de 4 de abril de 2022 | II | 2025-12-31 |  | 2022-05-01
8465.93.10 | 011 | Conjuntos de lixadeiras superiores e inferiores para blocos de madeira pesadas e leves e painéis maciços com peso acima de uma tonelada, com qualidade e alta precisão, controlada por um sistema PLC “touchscreen”, com sistema de mesa fixa para produção em linha com outros equipamentos, com placas de aço que exercem pressão extrema na máquina acima de 1t para equalizar e corrigir as peças torcidas, abauladas e empenadas, com engrenagens especiais dotadas de um sistema hidráulico de transmissão com avanço consistente e sistema hidráulico de elevação. | Resolução Gecex nº 322, de 4 de abril de 2022 | I | 2025-12-31 |  | 2022-05-01
8465.93.10 | 012 | Combinações de máquinas lixadeiras contínuas para acabamento de chapas de fibras ou partículas de madeira, compostas de: mesas unitizadoras e de transporte, para alimentar 2 ou mais unidades de lixadeiras de 4 cabeçotes cada, com velocidade máxima igual ou superior a 60m/min, largura útil de trabalho igual ou superior a 2.300mm e precisão final na espessura da chapa igual ou inferior a 0,075mm; serras, mesas formadoras de pacotes, com painéis de controle e automação, PLC e sistema de supervisão integrados. | Resolução Gecex nº 322, de 4 de abril de 2022 | I | 2025-12-31 |  | 2022-05-01
8465.93.10 | 013 | Máquinas lixadeiras com 2 rolos de lixamento oscilantes e contrapostos, para lixar peças curvas de madeira e seus derivados, com espessura de processamento entre 10 e 100mm, com 4 rolos de tracionamento para o avanço da peça, com velocidade de alimentação variável entre 0 a 28m/min controladas através de inversor de frequência. | Resolução Gecex nº 322, de 4 de abril de 2022 | I | 2025-12-31 | Resolução GECEX nº 338, de 09 de maio de 2022 | 2022-05-16
8465.93.10 | 015 | Máquinas de lixamento e desbaste com tambor de lixa rotativa, utilizadas no processo fabril de pás eólicas, constituídas por estrutura principal de aço, pegadores de movimentação, suporte para nivelamento de superfície, guias, motor pneumático e conjunto de válvulas pneumáticas; apresentam as seguintes dimensões: comprimento de 65cm, largura de 109cm e altura de 55cm. | Resolução Gecex nº 322, de 4 de abril de 2022 | I | 2025-12-31 | Resolução Gecex nº 375, de 26 de julho de 2022 | 2022-08-04
8465.93.10 | 016 | Máquinas lixadeiras para bordos retos e moldados e perfis para trabalhar madeira ou similares com espessura máxima 150mm e comprimento máximo 5.740mm controladas por um PLC, com uma unidade de moagem superior e inferior, com 2 unidades para lixamento da parte reta e oxilação da cinta de lixa tipo TP, com 2 grupos lixadores para os raios horizontais tipo AT, com uma haste abrasiva para retificação dos cantos verticais, com 6 grupos orbitais para bordas superior e inferior, com unidade escova abrasiva para correção de cantos e unidade de acabamento para os raios tipo AT. | Resolução Gecex nº 322, de 4 de abril de 2022 | I | 2025-12-31 | Resolução Gecex nº 394, de 30 de agosto de 2022 | 2022-09-07
8465.93.10 | 017 | Máquinas de bancada, para lixar e dar acabamento em peças de madeira, dotadas de: mesa de trabalho em ferro fundido ou alumínio; corpo confeccionados em plástico ABS; cabeçote oscilante de movimento vertical com capacidade para trabalhar lixas abrasivas tubulares de diâmetro compreendido entre ½ e 3 polegadas, podendo ou não conter cinta abrasiva de 101,6 x 609,6mm (4 x 24 polegadas); potência do motor de 450W. | Resolução Gecex nº 322, de 4 de abril de 2022 | I | 2025-12-31 | Resolução Gecex nº 406, de 22 de setembro de 2022 | 2022-09-30
8465.93.90 | 012 | Máquinas automáticas para lixar e escovar, para dar acabamento para peças de madeira ou MDF, de base plana com rebaixos pouco profundos e para marcos de porta e portas de madeira de largura de 600mm ou superior, por meio de esteira de tração dotadas de um ou mais eixos verticais e/ou um ou mais eixos horizontais que trabalha em sentido horário e anti-horário, com ou sem eixos laterais para lixar e/ou escovar a largura das peças, com ou sem prensores autorreguláveis por molas localizados na entrada e na saída, com ou sem sistema de vácuo para prender as peças, com sistema de controle de altura dos cabeçotes. | Resolução Gecex nº 322, de 4 de abril de 2022 | I | 2025-12-31 |  | 2022-05-01
8465.93.90 | 019 | Polidoras com sistema duplo de polimento, dotadas de 7 tipos de moldes flexíveis, dotadas de área para armazenamento dos moldes flexíveis com indicação por LED, produção de até 50 lentes/h, faixa de trabalho até 14dpt, cilindro de até 6dpt e diâmetro da lente até 85mm. | Resolução Gecex nº 322, de 4 de abril de 2022 | I | 2025-12-31 |  | 2022-05-01
8465.93.90 | 021 | Máquinas automáticas para lixar e escovar, para dar acabamento nos 4 lados da peças de madeira, MDF, alumínio ou aço, de base plana com perfil reto ou moldado e rebaixos fresados, para peças moldadas, portas, batentes e marcos de portas com largura mínima de trabalho de 20mm e máxima de 600mm, com movimento por meio de tapete de borracha e/ou rolos de tração sincronizados entre si, dotadas de 1 ou mais eixos verticais e/ou 1 ou mais eixos horizontais oscilantes que trabalham em sentido horário e anti-horário. | Resolução Gecex nº 322, de 4 de abril de 2022 | I | 2025-12-31 |  | 2022-05-01
8465.93.90 | 025 | Lixadeiras automáticas flexíveis com 7 grupos de trabalho, largura útil de trabalho de 1.350mm para lixar peças laminadas em madeira, madeiras maciças com a função de “rustica-las”, lixamento de peças para alto brilho e lixamento de peças com fundo de verniz ou tinta aplicados, 3 grupos lixadores transversais para lixas de 8.700mm de desenvolvimento, patins eletrônicos com 60 setores e regulagem eletrônica, grupo rolo lixador, grupo escova rusticadora, grupo patim longitudinal superfinitor com 60 setores e regulagem eletrônica, grupo escova satinadora, IPC “touchscreen” para controle. | Resolução Gecex nº 322, de 4 de abril de 2022 | I | 2025-12-31 |  | 2022-05-01
8465.93.90 | 026 | Polidoras com sistema duplo de polimento, dotadas de 3 tipos de moldes flexíveis, com capacidade para processar superfícies de todas as geometrias e materiais orgânicos, com produção de até 40lentes/h, faixa de trabalho até 14dpt, cilindro de até 6dpt e diâmetro da lente até 85mm. | Resolução Gecex nº 322, de 4 de abril de 2022 | I | 2025-12-31 |  | 2022-05-01
8465.93.90 | 027 | Máquinas automáticas de lixar e escovar, controladas por um controlador lógico programável (CLP), para dar acabamento em utensílios de cozinha em madeira, em peças e partes montadas de mobiliário em geral por meio de um sistema de polimento, dotadas de 1 ou mais cabeçotes oscilantes, que oscila 20cursos/min ou mais, com 7 ou mais escovas (copos rotantes) posicionadas em 2 ou mais fileiras, com regulagem de altura do cabeçote entre 0 a 200mm por meio de motor de engrenagem, com esteira à vácuo. | Resolução Gecex nº 322, de 4 de abril de 2022 | I | 2025-12-31 | Resolução GECEX nº 338, de 09 de maio de 2022 | 2022-05-16
8465.93.90 | 028 | Máquinas para lixar e polir com 2 pratos de trabalho com diâmetro de 200 ou 250mm, velocidade do prato de 30 a 600rpm, permite o trabalho em sentido horário e anti-horário, função de limpeza ultra centrífuga com rotação de 750rpm, tempo de duração de 3s, com botão de parada de emergência, com opção de sistema de dosagem automática e seus acessórios. | Resolução Gecex nº 322, de 4 de abril de 2022 | I | 2025-12-31 | Resolução Gecex nº 344, de 19 de maio de 2022 | 2022-05-26
8465.93.90 | 029 | Máquinas automáticas de lixar e escovar, controladas por um controlador lógico programável (CLP), para dar acabamento em utensílios de cozinha em madeira, peças e partes montadas de mobiliário em geral por meio de esteira de tração com 1 ou mais cabeçotes rotativos que trabalham no sentido horário e anti-horário, dotado de 1 cabeçote oscilante, que oscila até 20cursos/min, com 7 ou mais escovas (copos rotantes) de 250mm cada posicionadas em 2 ou mais fileiras. | Resolução Gecex nº 322, de 4 de abril de 2022 | I | 2025-12-31 | Resolução Gecex nº 344, de 19 de maio de 2022 | 2022-05-26
8465.93.90 | 030 | Máquinas para lixar e polir com um prato simples para trabalhos com prato de 200 ou 250mm, velocidade do prato de 30 a 600rpm, permite o trabalho em sentido horário e anti-horário, função de limpeza ultra centrífuga com rotação de 750rpm, tempo de duração de 3s, possui botão de parada de emergência, com opção de sistema de dosagem automática. | Resolução Gecex nº 322, de 4 de abril de 2022 | I | 2025-12-31 | Resolução Gecex nº 356, de 20 de junho de 2022 | 2022-06-28
8465.93.90 | 031 | Equipamentos para lixamento e polimento automático com diâmetro de prato de 300mm e/ou 350mm, sistema de aplicação de força central com medição eletrônico de 50 a 750N, suporte de amostra com diâmetro entre 160 e 204mm com velocidade do prato de 50 - 600rpm, velocidade do suporte de amostras de 50 a 350rpm, sentido horário e anti-horário, função centrifugação com rotação de 800rpm, sistema de remoção com precisão de 0,1mm, área de trabalho totalmente enclausurada com abertura automática da tampa de proteção. Pode ou não acompanhar sistema automático de dosagem de solução de lixamento e polimento, estação de limpeza, sistema de recirculação de líquido de resfriamento. | Resolução Gecex nº 322, de 4 de abril de 2022 | I | 2025-12-31 | Resolução Gecex nº 406, de 22 de setembro de 2022 | 2022-09-30
8465.93.90 | 032 | Lixadeiras planas automáticas com diâmetro de prato de no máximo de 356mm, velocidade do rebolo com velocidade variável de 1.000 a 2.000rpm, suporte de amostra com diâmetro de 160 até 204mm com velocidade de 30 a 160rpm, e com função de rotação no sentido horário e anti-horário, sensor de remoção de 0,1 a 10mm com precisão de 0,1mm, função centrifugação com rotação de 30 até 800rpm, área de trabalho totalmente enclausurada com abertura automática da tampa de proteção, pode ou não acompanhar estação de limpeza, pedra de lixamento, sistema de recirculação de líquido de resfriamento. | Resolução Gecex nº 322, de 4 de abril de 2022 | I | 2025-12-31 | Resolução Gecex nº 406, de 22 de setembro de 2022 | 2022-09-30
8465.93.90 | 033 | Equipamentos automatizados dotados de até 3 câmaras de polimento independentes, sistema automático de limpeza e secagem da lente, produção para até 100 lentes/h, faixa de trabalho de 0 a 14dpt, cilindro até 6dpt e diâmetro máximo da lente de 85mm. | Resolução Gecex nº 322, de 4 de abril de 2022 | I | 2025-12-31 | Resolução Gecex nº 415, de 27 de outubro de 2022 | 2022-11-07
8465.94.00 | 032 | Máquinas ­ferramentas automáticas capazes de emendar peças de madeira, com sistema de alimentação automático por escovas ou por força centrífuga, com ou sem descarregador, com sistema automático de transferência da peça através de esteira de vácuo, com sistema de avanço controlado por servo motor, com potência do fresador de 15kW e potência do riscador do triturador e unidades riscadoras de 11.5kW, com prensa de 2 canais capazes de alimentar e prensar as peças simultaneamente com 12 ou mais ciclos/min, com sistema de ejeção antes da estação de transferência para peças reprovadas pela inspeção de qualidade, com sistema de controle através de tela touch­screen, com “software” embarcado de controle e estatísticas de produção e sistema embarcado de diagnose, monitoramento e localização de falhas em tempo real de componentes eletrônicos, processos de produção e erros de operação, com sistema de tensionamento e lubrificação automáticos de correntes. | Resolução Gecex nº 322, de 4 de abril de 2022 | I | 2025-12-31 |  | 2022-05-01
8465.94.00 | 041 | Máquinas-ferramentas coladeiras de bordas, com funções cumulativas de aplicar bordas de madeira maciça, chapa, plástico, alumínio, resopal, resina de melamina e dar acabamento em painéis de madeira e aglomerados, para aplicar bordas de espessura mínima de 0,4mm e máxima de 6mm, para aplicação em painéis com espessura mínima de 6mm e máxima de 60mm, para peças de comprimento mínimo de 160mm, dotadas de sistema de aplicação de cola por meio de pente para colas do tipo, EVA e PUR, em bastão e granulada, com tempo de aquecimento da cola em no máximo 3 minutos, equipadas com sistema de troca rápida de ferramentas do tipo “ProLock”. | Resolução Gecex nº 322, de 4 de abril de 2022 | I | 2025-12-31 |  | 2022-05-01
8465.94.00 | 042 | Coladeiras de bordos automáticas eletrônicas com comando numérico computadorizado (CNC), capazes de efetuar diferentes tipos de operações sem troca de ferramentas para colagem de bordos em bobina de espessura máxima de 3mm, com sistema de troca rápida do coleiro, sistema de ajuste automático dos grupos de acabamento para diferentes espessuras de bordas por meio de instruções de comando numérico, unidade de fresagem "KFA" para fim de canto (arredondamento dos cantos na frente e atrás, superior e inferior das peças) com programação e ajuste totalmente automático via comando para chanfro, raio 1, raio 2 e raio 3mm. | Resolução Gecex nº 322, de 4 de abril de 2022 | I | 2025-12-31 |  | 2022-05-01
8465.94.00 | 043 | Prensas a vácuo versátil com membrana de borracha de silicone e modulo de secagem para dobragem, laminação e estratificação, área total de prensagem dentro do quadro da membrana 3.140 x 1.290mm, modo de operação prensado a quente e prensado a frio, placa de 18mm, compacto com 44 pontos de sucção, temperatura máxima 80 Graus Celsius, válvula de esfera à vácuo para controle de evacuação do ar, controlador programável (CLP), cúpula de aquecimento dobrável com 1 pistão hidráulico, temperatura máxima 140 Graus Celsius, com controle de temperatura digital com 3 elementos de aquecimento por convecção com distribuição de ar, 10kW cada, sistema de abertura e fechamento hidráulico, com altura máxima de pressão de aquecimento fechado 500mm, bomba de vácuo com palhetas rotativas, operação a seco, potência de sucção 100m³/h, com funcionamento automático e continuo, até 9t/m² (100mbar) , membrana de silicone resistente ao calor até 230 Graus Celsius, consumo máximo de energia AC. 35kW, 380V , trifásico, 60Hz. | Resolução Gecex nº 322, de 4 de abril de 2022 | I | 2025-12-31 |  | 2022-05-01
8465.94.00 | 044 | Máquinas emendadeiras de peças estruturais de madeira com união tipo "finger joint" de alta capacidade, com alimentador automático com capacidade para peças de comprimento de no mínimo 110mm e máximo 900mm, com largura de no mínimo 40mm e máximo 203mm, e com espessura mínima de 18mm e máxima de 50mm, com comprimento (após a articulação) de no mínimo 2.000mm e máximo de 7.200mm, com capacidade máxima em madeira macia de 115cm²(com comprimento de junta de 4,5 a 11mm) e força máxima de fechamento de 141kN. | Resolução Gecex nº 322, de 4 de abril de 2022 | I | 2025-12-31 |  | 2022-05-01
8465.94.00 | 045 | Combinações de máquinas para construção de painéis de estrutura (ossatura) de paredes pré-fabricadas para prédios e casas de estrutura leve feitas em madeira (Light Wood Frame), com capacidade máxima para estruturas com comprimento de 12.000mm e altura de 3.300mm, compostas de: estação de montagem de subcomponentes (estrutura para receber portas e janelas); transportador para posicionar o subcomponente no ponto exato de alimentação e aguardar para ser alimentado no momento exato de montagem; alimentador automático dos montantes a partir de 2 magazines com 4 locações cada, sendo 7 locações para alimentação e 1 locação para receber montantes rejeitados, com sistemas de verificação de deformação e rejeição dos montantes não aprovados, com sistema de furação; máquina para montagem da estrutura interna (ossatura) das paredes a partir do posicionamento das guias pelo operador nas entradas da máquina, com alimentação automática das guias, dos montantes recebidos do alimentador automático de montantes e alimentação manual dos subcomponentes para paredes com janela(s) e/ou porta(s), com fixação automática da estrutura interna por pregos, com transportador; mesa de transporte e acúmulo; controlada por CNC, computadores industriais, painéis de comando e CLPs. | Resolução Gecex nº 322, de 4 de abril de 2022 | I | 2025-12-31 |  | 2022-05-01
8465.94.00 | 046 | Combinações de máquinas para construção/revestimento da parte interna de painéis de paredes pré-fabricadas para prédios e casas de estrutura leve feitas em madeira (Light Wood Frame) para fechamento da parte interna da parede com painéis de placas de madeira orientadas (Oriented Strand Board - OSB), e acabamento com placas de gesso, com capacidade máxima para paredes com comprimento de 12.000mm e altura de 3.300mm, compostas de: máquina para montagem das placas OSB na face interna da parede e fixação inicial sobre a estrutura, com transportador, sistema de esquadrejamento e 2 transportadores-elevadores de placas à vácuo; máquina para grampeamento automático das placas de OSB na estrutura da parede composta por: mesa de transporte com sistema automático de posicionamento, fixação e alinhamento automatizado dos montantes e ponte multifuncional para grampear, com 4 módulos de grampeamento; máquina para montagem e fixação inicial das placas de gesso com transportador, sistema de esquadrejamento automático e 2 transportadores-elevadores de placas à vácuo; máquina para grampeamento automático das placas de gesso composta por: mesa de transporte e fixação do painel e ponte multifuncional para fixação por grampos, com 4 módulos fixadores de grampos e 1 cabeçote de fresamento de furos e rasgos, com unidade de reator com função de interpolação para percurso do cabeçote de fresamento; mesas para transporte e giro de 180 graus (tipo borboleta) e suporte para montagem de elementos de elétrica e de água dotada de: mesa para giro da posição horizontal para posição vertical e mesa para giro da posição vertical para posição horizontal; controlada por CNC, computadores industriais, painéis de comando e CLPs. | Resolução Gecex nº 322, de 4 de abril de 2022 | I | 2025-12-31 |  | 2022-05-01
8465.94.00 | 047 | Combinações de máquinas para construção/revestimento da parte externa de painéis de paredes pré-fabricadas para prédios e casas de estrutura leve feitas em madeira (Light Wood Frame) para fechamento com painéis de placas de madeira orientadas (Oriented Strand Board - OSB), acabamento na parte exterior e área molhada com membrana hidrófuga e placas cimentícia ou, no caso de face externa voltada para o interior do prédio, com placas de gesso, com capacidade máxima para paredes com comprimento de 12.000mm e altura de 3.300mm, compostas de: máquina para montagem e fixação inicial das placas OSB na face externa da parede, com transportador e 2 transportadores-elevadores de placas à vácuo; máquina para grampeamento automático das placas de OSB na face externa do painel de parede composta de mesa de transporte e fixação do painel e ponte multifuncional para grampear, com 4 módulos de grampeamento; máquina para montagem e fixação inicial das placas de gesso ou de manta hidrófuga e placas cimentícias, com transportador, 2 transportadores-elevadores de placas à vácuo e dispositivo para desenrolar a membrana hidrófuga; máquina para grampeamento automático das placas de gesso ou das placas cimentícias composta de: mesa de transporte e fixação do painel e ponte multifuncional para fixação por grampos, com 4 módulos de fixação e 1 cabeçote de fresamento de furos e rasgos com unidade de roteador com função de interpolação para percurso do cabeçote de fresamento; mesa de transporte e giro do painel em 90 graus, da posição horizontal para a posição vertical, com aplicação, pelo operador, de pinos de guia e posicionamento dos carrinhos (skates) para encaixe nos trilhos de movimentação superiores e sustentação dos painéis na vertical, também permite a separação das paredes do painel de paredes, com 60 carrinhos de transporte (skates); sistema de transporte e sustentação das paredes na vertical para movimentação entre as áreas de estoque, colocação de portas e janelas e preparação para transporte, dotado de trilhos superiores com regulagem de altura e inferiores, dispositivo elétrico para a movimentação entre as áreas e plataformas; controlada por CNC, computadores industriais, painéis de comando e CLPs. | Resolução Gecex nº 322, de 4 de abril de 2022 | I | 2025-12-31 |  | 2022-05-01
8465.94.00 | 048 | Encoladoras de tambor giratório com chute de entrada para as lascas de madeira para fabricação de painel “OSB”, com capacidade de 23.500kg/h com resina liquida e 28.800kg/h com resina em pó com velocidade de 19 a 29rpm, dotadas de tambor rotativo de grande dimensão, comprimento 10.522mm com diâmetro de 3.353mm, apoiado em 4 rodas. | Resolução Gecex nº 322, de 4 de abril de 2022 | I | 2025-12-31 |  | 2022-05-01
8465.94.00 | 049 | Máquinas-ferramentas coladeiras de bordas, automáticas, com funções cumulativas de aplicar bordas com espessura entre 0,3 e 3mm a partir de bobinas, e dar acabamento em painéis de madeira e aglomerados com espessuras máxima de 60mm, configuradas com: sistema servoalimentador para aplicação e corte de bordas para sobra dianteira e traseira máxima de 3mm; sistema de ajuste automático dos grupos de acabamento para diferentes espessuras de bordas por meio de instruções de comando numérico; "software" de diagnóstico gráfico do estado da máquina e sistema de extração de cavacos com aspiração dirigida para o interior da ferramenta de corte, com ou sem sistema "air Tec" (ativação com ar quente para aplicação de borda sem utilização de cola) , com ou sem gira peças, com ou sem grupo de fresagem externa, com ou sem mesa alimentação de rolos, elétrica ou eletrônica controlada pelo CNC . | Resolução Gecex nº 322, de 4 de abril de 2022 | I | 2025-12-31 |  | 2022-05-01
8465.94.00 | 050 | Máquinas-ferramentas capazes de emendar peças de madeira através de usinagem de dentes de forma horizontal ou vertical, para peças entrada de comprimento iniciais de 150 a 700mm, largura mínima de 40mm e máxima de 150mm, espessura mínima de 18mm e máxima de 50mm, com sistema de transferência por gaveta para fresagem de largura de até 500mm, com velocidade de 2pacotes/min, com sistema de colagem automático por pente, com prensa de força de 105kN para 2 ciclos/min, capazes de trabalhar com um comprimento final de 3.000 a 6.100mm. | Resolução Gecex nº 322, de 4 de abril de 2022 | I | 2025-12-31 |  | 2022-05-01
8465.94.00 | 051 | Máquinas emendadeiras de peças estruturais de madeira com união tipo “finger joint” de alta capacidade, com alimentador automático com capacidade para peças de: comprimento de no mínimo 500mm e máximo 3.000mm, com largura de no mínimo 80mm e máximo 250mm, e com espessura mínima de 25mm e máxima de 50mm, com comprimento (após a articulação) de no mínimo 8.000 e máximo de 15.000mm, com capacidade mínima em madeira macia de 115cm² (com comprimento de junta de 4 a 11mm), com capacidade máxima em madeira macia de 140cm² (com comprimento de junta de 15 a 20mm) e força máxima de fechamento de 141kN. | Resolução Gecex nº 322, de 4 de abril de 2022 | I | 2025-12-31 |  | 2022-05-01
8465.94.00 | 052 | Prensas hidráulicas para produção de painéis de CLT a partir de lamelas de madeira, dotadas de sistema de pressão tridimensional com pressão principal vertical e compressão horizontal na direção longitudinal e transversal, com capacidade de produção de painéis com dimensões máximas de 12.000mm de comprimento, 3.100mm de largura e 400mm de espessura, com pressão vertical aplicada de 0,8N/mm², aplicador de cola PUR automático com sistema de carregamento das lamelas e descarregamento do painel de forma automática. | Resolução Gecex nº 322, de 4 de abril de 2022 | I | 2025-12-31 |  | 2022-05-01
8465.94.00 | 053 | Prensas hidráulicas verticais para prensagem de vigas e pilares de “glulam” com dimensões máximas de 15.000mm de comprimento, 1.500mm de altura e 300mm de largura, dotadas de estrutura de aço pesada e estabilizada em placas pantografadas, sistema hidráulico de alto desempenho, com pressão de 16kg/cm² utilizando 25 cilindros, com 12 cilindros de alinhamento hidráulico com ajuste automático de pressão de impulso, aplicador de cola PUR de 300mm de largura, sistema de carregamento por carro motorizado e sistema de descarregamento uma mesa de rolete motorizada com comprimento total de 30m. | Resolução Gecex nº 322, de 4 de abril de 2022 | I | 2025-12-31 |  | 2022-05-01
8465.94.00 | 054 | Máquinas-ferramentas coladeiras de bordas, para aplicar bordas de espessura mínima de 0,4mm e máxima de 6mm em painéis de MDF com espessura mínima de 10mm e máxima de 60mm, para peças de largura mínima de 45mm e comprimento mínimo de 120mm, com velocidade regulável de 15 a 23m/min, com tela “touchscreen” para posicionamento dos grupos de usinagem, com sistema de aquecimento do painel por infravermelho, com sistema de lubrificação automática, de valor unitário (CIF) não superior a R$ 90.565,20. | Resolução Gecex nº 322, de 4 de abril de 2022 | II | 2025-12-31 |  | 2022-05-01
8465.94.00 | 055 | Máquinas-ferramentas coladeiras de bordas automáticas com funções cumulativas de aplicar bordas com espessura entre 0,4 e 3mm para bordas em bobina e tiras de madeiras de espessura entre 0,4mm e no máximo 20mm, dar acabamento em painéis de madeira e aglomerados com espessuras máxima de 60mm, configuradas com sistema de ajuste automático dos grupos de acabamento para diferentes espessuras de bordas por meio de instruções de comando numérico; com “software” de diagnóstico gráfico do estado da máquina e sistema de extração de cavacos com aspiração dirigida para o interior da ferramenta de corte, com ou sem sistema de ativação com ar quente para aplicação de borda sem utilização de cola, com ou sem gira-peças. | Resolução Gecex nº 322, de 4 de abril de 2022 | I | 2025-12-31 |  | 2022-05-01
8465.94.00 | 056 | Máquinas emendadeiras de peças estruturais de madeira com união tipo “finger joint” de alta capacidade, com alimentador automático com capacidade para até 150 peças/min, peças de no mínimo 150mm e máximo 900mm de comprimento, com largura de no mínimo 25mm e máximo 150mm e com espessura mínima de 15mm e máximo de 60mm com comprimento de no mínimo 3.000mm e máximo de 6.000mm, com dispositivo automático para aproveitamento de esquadros de destopos de “blocks” tipo “trim saver”, com força de pressão de até 120kN. | Resolução Gecex nº 322, de 4 de abril de 2022 | I | 2025-12-31 | Resolução Gecex nº 375, de 26 de julho de 2022 | 2022-08-04
8465.94.00 | 057 | Conjuntos com 2 prensas hidráulicas independentes para a prensagem, colagem e curvatura de lâminas de madeira e outros derivados de madeira, podendo prensar a peça trabalhada em 3 direções, contendo cilindros hidráulicos na vertical e horizontal controlados através de central hidráulica, dotadas de mesa superior móvel de 1.500 x 800mm ou maior, com mesa inferior de 1.500 x 800mm ou maior, com gerador de alta frequência com potência de saída de 20kW ou superior de secagem da cola. | Resolução Gecex nº 322, de 4 de abril de 2022 | I | 2025-12-31 | Resolução Gecex nº 406, de 22 de setembro de 2022 | 2022-09-30
8465.94.00 | 058 | Equipamentos para aplicação de película antirreflexo em lentes oftálmicas através de termoformação e fixação, dotados de ar ionizado integrado, capacidade de produção de até 25lentes/h, para todos os materiais orgânicos e faixa de trabalho de curva interna máxima de -11,7dpt. | Resolução Gecex nº 322, de 4 de abril de 2022 | I | 2025-12-31 | Resolução Gecex nº 415, de 27 de outubro de 2022 | 2022-11-07
8465.94.00 | 059 | Conjuntos com 2 prensas hidráulicas independentes para a prensagem e curvatura de lâminas de madeira e outros derivados de madeira, podendo prensar a peça trabalhada em 3 direções, contendo cilindros hidráulicos na vertical e horizontal controlados através de central hidráulica, dotadas de mesa superior móvel com campo de trabalho útil de 1.500 x 800mm ou maior, com mesa inferior com campo de trabalho útil de 1.500 x 800mm ou maior, com gerador de alta frequência com potência de saída de 20kW ou superior para secagem da cola. | Resolução Gecex nº 322, de 4 de abril de 2022 | I | 2025-12-31 | Resolução Gecex nº 427, de 01 de dezembro de 2022 | 2022-12-12
8465.94.00 | 060 | Combinações de máquinas para a prensagem e curvatura de lâminas de madeira e outros derivados de madeira em uma única direção com pressão total de 100t, compostas de: 2 prensas hidráulicas independentes contendo cilindros hidráulicos na vertical controlados através de estação hidráulica; mesa superior móvel com campo de trabalho útil de 2.300 x 900mm; mesa inferior com campo de trabalho útil de 2.300 x 900mm; gerador de alta frequência para secagem da cola de cura em 2 a 3min. | Resolução Gecex nº 322, de 4 de abril de 2022 | I | 2025-12-31 | Resolução Gecex nº 442, de 27 de dezembro de 2022 | 2023-01-05
8465.94.00 | 061 | Máquinas-ferramentas coladeiras de bordas, automáticas, com funções cumulativas de aplicar bordas com espessura entre 0,3 e 3mm a partir de bobinas, e dar acabamento em painéis de madeira e aglomerados com espessura máxima de 60mm, dotadas de: sistema servo alimentador para aplicação e corte de bordas para sobra dianteira e traseira máxima de 3mm; sistema de ajuste automático dos grupos de acabamento para diferentes espessuras de bordas por meio de instruções de comando numérico; ““software”” de diagnóstico gráfico do estado da máquina, com sistema de extração de cavacos com aspiração dirigida para o interior da ferramenta de corte, sem sistema “air Tec” (ativação com ar quente para aplicação de borda sem utilização de cola) sem gira peças. | Resolução Gecex nº 322, de 4 de abril de 2022 | I | 2025-12-31 | Resolução Gecex nº 442, de 27 de dezembro de 2022 | 2023-01-05
8465.95.11 | 002 | Máquinas-ferramentas para furar painéis de madeiras e aglomerados, dotadas de: 5 ou mais grupos furadores inferiores, com 3 ou mais grupos furadores superiores com aproximação máxima dos grupos 96mm, com sistema de substituição rápida dos cabeçotes, 2 cabeçotes horizontais bipartidos, ferramental para troca rápida das brocas, esteira de entrada com inversor, comprimento dos painéis no eixo "X" de 3.000mm ou mais, largura em eixo "Y" de 1.000mm ou mais , eixos dos grupos furadores "X", "Y" e "Z", controlados pelo comando numérico computadorizado (CNC). | Resolução Gecex nº 322, de 4 de abril de 2022 | I | 2025-12-31 |  | 2022-05-01
8465.95.11 | 006 | Máquinas para furar e/ou contornar placas de circuito impresso, utilizando tecnologia de comando numérico computadorizada (CNC), com área útil de trabalho igual ou superior a 2.600cm², por cabeçote, com 1 ou mais cabeçotes, com eletromandril, dotados de mancal de ar comprimido com rotação igual ou superior a 10.000rpm. | Resolução Gecex nº 322, de 4 de abril de 2022 | I | 2025-12-31 |  | 2022-05-01
8465.95.11 | 007 | Máquinas para corte longitudinal de painéis de madeira e similares, em 2 partes, com largura mínima de cada peça de 100mm para peças de diferentes tamanhos, com comprimento mínimo dos painéis de 300mm com ponto de acionamento dos grupos operacionais controlados pelo Encoder do sistema principal de transporte, com posicionamento automático das partes móveis da máquina para a largura e espessura de peça desejada, com ajustes dos eixos dos grupos de trabalho via servomotor com comando numérico computadorizado, equipadas com um conjunto de 1 ou mais motores com serras para fazer o pré-corte, e um conjunto de um motor e uma serra para fazer o corte. | Resolução Gecex nº 322, de 4 de abril de 2022 | I | 2025-12-31 |  | 2022-05-01
8465.95.11 | 009 | Máquinas-ferramentas automáticas para furar painéis laminados, painéis dotados de partículas de madeira ou madeiras maciças, com inserção automática de cola e/ou cavilha, controlada através de Controle Numérico Computadorizado, com área de trabalho de 900mm ou superior no eixo X, espessura da peça a ser trabalhada de no mínimo 10mm e no máximo 40mm, com grupo de furação horizontal e grupo de furação vertical, equipada com depósito de cavilhas e bomba de cola. | Resolução Gecex nº 322, de 4 de abril de 2022 | I | 2025-12-31 |  | 2022-05-01
8465.95.11 | 011 | Máquinas-ferramentas para furar painéis de madeiras e aglomerados, com comprimento máximo de 2.400 a 2.750mm e mínimo de 250 a 350mm, com movimentação automática no eixo X, ou nos eixos X, Y, Z por meio de servomotor, controlado por um (IPC) com sistema de “Ethercat bus”, com “software” que suporta gráficos “autocad” com extensão dxf ,dwg , com sistema de mensagens de erros, com memória de programas , dotadas de 4 ou mais grupos furadores inferiores, com 2 ou mais grupos furadores superiores, com 2 cabeçotes horizontais, com ferramental para troca rápida das brocas, com uma entrada e uma saída automatizada para a peça, transporte da peça com 3 seções, o dispositivo de posicionamento traseiro controlado por servomotor, posicionamento e liberação, de valor unitário (CIF) não superior a R$248.596,10. | Resolução Gecex nº 322, de 4 de abril de 2022 | II | 2025-12-31 |  | 2022-05-01
8465.95.11 | 012 | Máquinas furadeiras múltiplas, com comando numérico, equipadas com sistema de controle, com integração lógica de dados e programas enviados pelo PC Host da linha de produção ou individual, para furar painéis planos retangulares de madeira ou similares, com dimensões das peças a trabalhar com comprimento mínimo de 250mm e máximo de 2.500mm, com largura mínima de 100mm e máximo de 1.000mm, com suportes de agregados composto de 2 motores, com sistema de troca rápida dos cabeçotes, com função de basculação de 0 ou 90 ou 180 ou 270 graus, com avanço de furação servo motorizada com emissor de valor absoluto, com controle digital do posicionamento dos eixos, com fuso de rolamentos de baixa manutenção, com agregados de furação de 11, 5 e 3 mandris, com transportador de cavaco automático. | Resolução Gecex nº 322, de 4 de abril de 2022 | I | 2025-12-31 | Resolução GECEX nº 338, de 09 de maio de 2022 | 2022-05-16
8465.95.11 | 013 | Furadeiras automáticas para painéis de madeira e aglomerados com 4 ou mais suportes verticais inferiores, com ou sem suportes verticais superiores, com 2 cabeçotes horizontais para o topo da peça, com acionamento individual de todos os eixos das brocas, com posicionamento dos cabeçotes via comando numérico computadorizado (CNC), com ou sem “transfer” para peças na entrada e saída da máquina, com largura máx. de 1.000mm das peças. | Resolução Gecex nº 322, de 4 de abril de 2022 | I | 2025-12-31 | Resolução Gecex nº 356, de 20 de junho de 2022 | 2022-06-28
8465.95.11 | 014 | Máquinas-ferramentas para furar painéis de madeiras e aglomerados, dotadas de 6 ou mais grupos furadores inferiores, com 4 ou mais grupos furadores superiores, com sistema de substituição rápida dos cabeçotes, com 2 cabeçotes horizontais, com ferramental para troca rápida das brocas, com esteira de transporte com 3 seções para uma entrada e uma saída automatizada da peça, com dispositivo de posicionamento traseiro controlado por servomotor com inversor, comprimento dos painéis no eixo "X" de 2.500mm ou maior, largura em eixo "Y" de 1.000mm ou maior, os eixos dos grupos furadores "X", "Y" e "Z" são controlados pelo comando numérico computadorizado (CNC), dotado de “interface” homem maquina gerido por PC industrial com acesso remoto para assistência técnica (Teleservice), com sistema de otimização para posição dos grupos de furação e brocas, com “interface” para receber desenhos de “software” externos, com ou sem leitor para código de barras, de valor unitário (CIF) não superior a R$ 257.055,00. | Resolução Gecex nº 322, de 4 de abril de 2022 | II | 2025-12-31 | Resolução Gecex nº 442, de 27 de dezembro de 2022 | 2023-01-05
8465.95.91 | 003 | Máquinas-ferramentas automáticas para furar painéis laminados, painéis dotados de partículas de madeira ou madeiras maciças, com inserção automática de cola e/ou cavilhas, com comando IHM com tela “touchscreen”, com mesa de trabalho, compressores pneumáticos para fixação das peças, com área de trabalho em X = 920mnn, Y = 80mm e Z = 40mm, com unidade de furação horizontal de 6.000rpm com potência de 0,55kW, equipadas com depósito de cavilhas e reservatório para cola. | Resolução Gecex nº 322, de 4 de abril de 2022 | I | 2025-12-31 |  | 2022-05-01
8465.95.91 | 005 | Máquinas-ferramentas para furação múltipla em um único ciclo em peças de madeira com comprimento da peça a ser trabalhada de mínimo 350mm e máximo de 2.500mm, dotadas de 14 unidades de furação, sendo 6 unidades eletropneumáticas horizontais com motor de 3kW (4.500rpm), 6 unidades eletropneumáticas verticais com motor de 3kW (4500rpm), com 2 unidades eletropneumáticas horizontal lateral com motor de 3kW (2.800rpm), furação máxima de 85mm, com 6 porta peças reguláveis e independentes com cilindros de fixação e pinos de referência, com banco de fixar peças ajustáveis no eixo X, com carregador automático frontal composto de magazine para as peças, produção máxima de 10peças/min, controlada através de CLP. | Resolução Gecex nº 322, de 4 de abril de 2022 | I | 2025-12-31 |  | 2022-05-01
8465.95.91 | 006 | Máquinas-ferramentas para furar painéis de madeiras, aglomerados e MDF, com capacidade de furar 3 peças entre 50 e 150mm, simultaneamente, com 3 cabeçotes inferiores e 2 horizontais, com ou sem cabeçotes superiores, dotadas com mesa de retorno das peças manufaturadas, com magazine de alimentação, controladas por um PLC, de valor unitário (CIF) não superior a R$ 90.648. | Resolução Gecex nº 322, de 4 de abril de 2022 | II | 2025-12-31 |  | 2022-05-01
8465.96.00 | 003 | Seccionadoras para corte longitudinal de tabuas de madeira maciça com comprimento de corte de no máximo 3.200mm, altura máxima de corte de no máximo 130mm, com grupo fresador integrado que permite fresar de no máximo 3.000mm de comprimento, controlado por um CLP (controlador logico programável) com tela “touchscreen”. | Resolução Gecex nº 322, de 4 de abril de 2022 | I | 2025-12-31 |  | 2022-05-01
8465.96.00 | 004 | Máquinas automáticas para corte de tubos de PVC corrugados de até 60mm de diâmetro, com capacidade de cortar na crista do tubo com posicionamento do tubo através de sensor a laser, sistema de corte com facas rotativas e sistema de abertura longitudinal do tubo. | Resolução Gecex nº 322, de 4 de abril de 2022 | I | 2025-12-31 |  | 2022-05-01
8465.96.00 | 005 | Máquinas automáticas para corte de tubos de PVC corrugados de até 32mm de diâmetro, com capacidade de cortar na crista do tubo com posicionamento do tubo através de sensor a laser, sistema de corte com facas rotativas e sistema de abertura longitudinal do tubo. | Resolução Gecex nº 322, de 4 de abril de 2022 | I | 2025-12-31 |  | 2022-05-01
8465.99.00 | 028 | Combinações de máquinas para lavagem de cavacos de madeira, com capacidade máxima igual ou superior a 20t/hora de cavacos, compostas de: tanque de imersão provido de agitador e câmara para extração de partículas grosseiras, bomba centrífuga, hidrociclone para extração de pedras e rosca tripla para drenagem da água. | Resolução Gecex nº 322, de 4 de abril de 2022 | I | 2025-12-31 |  | 2022-05-01
8465.99.00 | 033 | Máquinas-ferramenta para trabalhar madeira, com comando numérico computadorizado (CNC), capazes de furar, fresar e serrar, por meio de 1 ou 2 cabeçotes, com 1, 2, 3 ou 4 motores cada, com 1 ou 2 saídas, com rotação máxima de 24.000rpm, com no mínimo 5 eixos interpolados podendo chegar a 14 eixos com acionamento simultâneo (interpolados), com programação através de CAD dedicado a programação em 3D com ou sem digitalizador possibilitando trabalhar peças de superfície irregular, para peças com comprimento no eixo X com no mínimo 1.700mm e máximo 6.500mm, com ou sem carregador automático de peças. | Resolução Gecex nº 322, de 4 de abril de 2022 | I | 2025-12-31 |  | 2022-05-01
8465.99.00 | 046 | Máquinas-ferramenta para trabalhar madeira, com comando numérico computadorizado (CNC) para furar, fresar e serrar ou cortar, por meio de 2 ou mais cabeçotes, sendo 1 ou mais inferior e 1 ou mais superior e/ou dotados de múltiplas ferramentas verticais e horizontais independentes, com capacidade de trabalhar 2 peças simultaneamente de largura igual ou superior a 70 a 1.000mm, e comprimento igual ou superior a 90 a 3.000mm, com ou sem mesa de carregamento. | Resolução Gecex nº 322, de 4 de abril de 2022 | I | 2025-12-31 |  | 2022-05-01
8465.99.00 | 047 | Máquinas-ferramenta para trabalhar madeira, tipo pórtico, com comando numérico computadorizado (CNC), capazes de furar, fresar e serrar, por meio de 1 cabeçote com 1, 2, 3 ou 4 motores, com rotação máxima de 24.000rpm, com no mínimo 5 eixos interpolados podendo chegar a 12 eixos com acionamento simultâneo (interpolados), com programação através de CAD dedicado a programação em 3D, com ou sem digitalizador, possibilitando trabalhar peças na superfície irregular, para peças com comprimento no eixo X com no mínimo 1.700mm e máximo de 7.000mm, com ou sem carregador automático de peças. | Resolução Gecex nº 322, de 4 de abril de 2022 | I | 2025-12-31 |  | 2022-05-01
8465.99.00 | 072 | Máquinas para trabalhar com madeira, com comando numérico computadorizado (CNC), capazes de fresar, furar, cortar e fazer furos oscilantes em 5 faces, com capacidade para 5 eixos ou superior, dotadas de motores cruzados, cabeçote tipo revólver, com uma ou mais mesas de trabalho, com curso nos eixos X, Y e Z iguais ou superiores a 1.500, 1.600 e 700mm, respectivamente. | Resolução Gecex nº 322, de 4 de abril de 2022 | I | 2025-12-31 |  | 2022-05-01
8465.99.00 | 093 | Cepilhadores de anel de rotação antagônica, com alimentador vibratório, ímã rotativo, separador de partículas pesadas e capacidade igual ou superior a 16 toneladas secas de cepilhos de madeira por hora. | Resolução Gecex nº 322, de 4 de abril de 2022 | I | 2025-12-31 |  | 2022-05-01
8465.99.00 | 103 | Máquinas-ferramentas para furar e fresar painéis de madeira, com comando numérico computadorizado, dotadas de 2 pontes móveis, cada uma contendo 2 cabeçotes furadores com ou sem pantógrafo(s), com multimandris horizontais e verticais independentes, deslocando-se simultaneamente nos eixos "X" e "Y" para trabalhar 2 painéis, simultaneamente, com dimensões máximas iguais a 1.300 x 700 x 50mm, ou um painel com dimensões máximas de 2.700 x 700 x 50mm. | Resolução Gecex nº 322, de 4 de abril de 2022 | I | 2025-12-31 |  | 2022-05-01
8465.99.00 | 112 | Máquinas-ferramentas de furar, fresar painéis de madeira e fazer furos oscilantes, para usinar 2 ou mais faces da peça, com capacidade de trabalhar 1 ou mais peças, simultaneamente, com cursos no eixo X de 2.200mm ou superior, eixo Y de 200mm ou superior e eixo Z de 100mm ou superior, com comando numérico computadorizado (CNC). | Resolução Gecex nº 322, de 4 de abril de 2022 | I | 2025-12-31 |  | 2022-05-01
8465.99.00 | 113 | Centros de furação e fresagens de painéis de madeira, para trabalhar painéis com largura mínima entre 35mm e máxima de 1.250mm, comprimento mínimo entre 200mm e máximo ilimitado, com sistema de painel passante, com cabeçote de furação com 10 mandris verticais e 3 mandris horizontais com dupla saída, independentes, equipados com motores "brushless", com eixo de serra integrado no cabeçote, com ou sem eletromandril, com sistema de movimentação por fusos nos eixos X, Y e Z, com velocidades de 25, 50, 25 ou 65, 65 e 20m/min, respectivamente, com comando numérico computadorizado (CNC). | Resolução Gecex nº 322, de 4 de abril de 2022 | I | 2025-12-31 |  | 2022-05-01
8465.99.00 | 132 | Máquinas para furar, fresar e/ou serrar painéis de madeiras compensadas ou de partículas, com 3 eixos controlados pelo controle numérico computadorizado (CNC) com tela “touch screen” TFT 19", com sistema de furação ponto a ponto, com movimentação através de sistema de correias com movimento contínuo, com redutor helicoidal e fuso de alta precisão, com duplo ponto "0" (zero) , com sensor laser para leitura do painel, com 8 mandris verticais, com 4 mandris horizontais em X e 2 mandris horizontais em Y, com leitor de código de barras, dimensões máximas do painel de X = ilimitado, Y = 920mm e Z = 50mm e dimensões mínimas do painel tendo X = 270mm, Y = 150mm (opc 70mm) e Z = 12mm, com ou sem grupo de fresagem, com ou sem carregador e descarregador automático dos painéis. | Resolução Gecex nº 322, de 4 de abril de 2022 | I | 2025-12-31 |  | 2022-05-01
8465.99.00 | 133 | Máquinas-ferramenta para trabalhar madeira, com comando numérico computadorizado (CNC), capazes de furar, fresar e serrar, por meio de 1, ou 2 ou 3 cabeçotes, com rotação máxima de 24.000rpm, com no mínimo 5 eixos interpolados podendo chegar a 15 eixos interpolados, com ou sem grupo de furação, com programação através de CAD dedicado a programação em 3D, com ou sem digitalizador, com curso no eixo X de no máximo 7.000mm. | Resolução Gecex nº 322, de 4 de abril de 2022 | I | 2025-12-31 |  | 2022-05-01
8465.99.00 | 135 | Prensas térmicas para a colagem de lâminas de madeira e/ou aplicação de laminados plásticos, madeira maciça, painéis compostos, PVC, alumínio, com pressão de trabalho entre 2,5kg/cm² e máximo de 30kg/cm², conforme o tipo do prato, de alumínio ou aço inox ou maciço, com acionamento por botões ou painel com touchscreen, com pratos em aço retificados e aquecidos por sistema de óleo recirculante, com reservatório com capacidade 38 ou 58L, com temperatura máxima de trabalho de 120 graus Celsius, com pratos de dimensões em X de . 3.000 ou 3.500mm e em Y de 1.300 ou 1.600mm, com recuperação automática da pressão de trabalho, com cabo de emergência e a abertura automática por meio de um "timer". | Resolução Gecex nº 322, de 4 de abril de 2022 | I | 2025-12-31 |  | 2022-05-01
8465.99.00 | 136 | Máquinas para refilar a peça, colar bordas nos topos da peça e refilar a borda, de MDF, MDP, madeira e similares, com 2 campos de trabalho, podendo trabalhar 2 peças simultaneamente, peças com comprimento mínimo de 100mm, largura mínima de 30mm e espessura mínima de 10mm, com comando numérico computadorizado (CNC), com magazine para borda. | Resolução Gecex nº 322, de 4 de abril de 2022 | I | 2025-12-31 |  | 2022-05-01
8465.99.00 | 140 | Máquinas-ferramentas para trabalhar madeiras e derivados, com comando numérico computadorizado (CNC), capazes de furar e serrar, por meio de 1 ou mais cabeçotes, dotados de múltiplas ferramentas verticais e horizontais independentes para trabalhar, no mínimo, 5 lados da peça com movimentação simultânea da peça em X e os cabeçotes em Y e Z, comprimento máximo da peça de 3.000mm e largura máxima de 900mm, espessura máxima do painel trabalhável de 50mm, potência do motor dos mandris de 2,2kW, velocidade de rotação da serra de 6.000rpm. | Resolução Gecex nº 322, de 4 de abril de 2022 | I | 2025-12-31 |  | 2022-05-01
8465.99.00 | 141 | Máquinas-ferramentas para trabalhar madeira, com comando numérico computadorizado (CNC), capazes de cortar, fresar, fazer furos oscilantes em até 5 faces, por meio de 1 ou 2 cabeçotes, com 1 ou mais motores, com 5 eixos ou superior, com 1 ou 2 mesas que trabalham em concordância com o sistema, com o curso de trabalho de igual ou superior a 1.000mm no eixo X, 750mm no eixo Y-V e 700mm no eixo Z. | Resolução Gecex nº 322, de 4 de abril de 2022 | I | 2025-12-31 |  | 2022-05-01
8465.99.00 | 145 | Máquinas-ferramentas para trabalhar madeira, com comando numérico computadorizado (CNC) com “software” de programação 3D, capazes de cortar, fresar e fazer furos oscilantes, por meio de 1 ou 2 cabeçotes, com 1 ou mais motores, com 5 ou mais eixos, com 1 ou 2 mesas que trabalham em concordância. | Resolução Gecex nº 322, de 4 de abril de 2022 | I | 2025-12-31 |  | 2022-05-01
8465.99.00 | 146 | Máquinas para furar, fresar e/ou serrar painéis de madeiras compensadas ou de partículas com dimensões máximas do painel de X = ilimitado, Y = 920mm ou 1.250mm e Z = 50mm, com sistema de furação ponto a ponto, com sistema de pinças sincronizadas DDT (Doble Dynamic Transport), com 3 ou 4 eixos controlados por controle numérico computadorizado (CNC) com tela “touchscreen”, com redutor helicoidal e fuso de alta precisão, com duplo ponto "0" (zero), com sensor a laser para leitura do painel, com 9 ou 12 mandris verticais; com 6 ou 8 mandris horizontais, com grupo fresador de 3,3 ou 5,0kW, com grupo de serra no sentido X, com leitor de código de barras. | Resolução Gecex nº 322, de 4 de abril de 2022 | I | 2025-12-31 |  | 2022-05-01
8465.99.00 | 147 | Descascadores de toras de madeira com rotor selado por ar, com 6 braços de pressão variável em operação e navalhas de descascamento intercambiáveis, com conjuntos de rolos pneumáticos e ligados mecanicamente para centralização automática das toras, com velocidade de avanço de no máximo 168m/min,, com variador de frequência; range de descascamento de 3polegadas (76mm) até 22polegadas (diam.559mm), com abertura automática dos braços; com ajuste automático da pressão das facas sobre as toras (anel de ar), rolos de alimentação com insertos de desgastes aparafusados; com sistema de troca rápida dos eixos-pivô dos braços e facas, barra limpadora montada no barril interior estacionário, alimentadores motrizes mediante conjunto de engrenagens e transmissão simples por polias e esteira de borracha a um único motor e abertura de acesso para manutenção arredor da toda a máquina com portas equipadas com chaves de fechamento elétrico para segurança. | Resolução Gecex nº 322, de 4 de abril de 2022 | I | 2025-12-31 |  | 2022-05-01
8465.99.00 | 149 | Equipamentos para instalar em cepilhadores de anel antagônico para direcionamento e homogeneização de fluxo e distribuição do cavaco de madeira no interior do cepilhador, separador gravimétrico, separador de metais, para produção de partículas para a produção de painéis reconstituídos de madeira MDP. | Resolução Gecex nº 322, de 4 de abril de 2022 | I | 2025-12-31 |  | 2022-05-01
8465.99.00 | 150 | Máquinas-ferramentas para trabalhar madeira, com comando numérico computadorizado (CNC), com “software” de programação CAD/CAM e simulador gráfico 3D, com curso do eixo X igual ou superior a 3.400mm, curso do eixo Y igual ou superior a 240mm, curso do eixo Z igual ou superior a 250mm, equipados com um ou com 2 eixos tornos com rotação ilimitada, podendo estar equipado sem carregador ou com um ou 2 carregadores, equipados com um grupo de fresagem e furação com um ou 2 motores, um grupo para fresamento, um grupo para lixamento horizontal, com um grupo de serra para torneamento, com um grupo porta-goiva para execução de torneamento, com um grupo lixador vertical. | Resolução Gecex nº 322, de 4 de abril de 2022 | I | 2025-12-31 |  | 2022-05-01
8465.99.00 | 152 | Prensas hidráulicas para a colagem e curvatura de lâminas de madeira e/ou MDF em 3D, dotadas de mesa superior móvel de 1.600 x 800mm ou 2.000 x 1.200mm, com mesa inferior de 1.900 x 800mm ou 2.300 x 1.200mm, com 2 cilindros hidráulicos verticais e 2 cilindros laterais hidráulicos, sendo um esquerdo e outro direito, com pressão hidráulica vertical de 100 ou 160t, com pressão horizontal de 30t cada cilindro. | Resolução Gecex nº 322, de 4 de abril de 2022 | I | 2025-12-31 |  | 2022-05-01
8465.99.00 | 153 | Prensas hidráulicas para a colagem e curvatura de lâminas de madeira e/ou MDF, dotadas de mesa superior móvel, com mesa de trabalho de 1.600 x 800mm com pressão hidráulica vertical de 100t, ou com mesa de trabalho com dimensão de 2.000 x 1.000mm e pressão hidráulica vertical de 120t. | Resolução Gecex nº 322, de 4 de abril de 2022 | I | 2025-12-31 |  | 2022-05-01
8465.99.00 | 155 | Máquinas unificadas em estrutura metálica, para classificação de tábuas com velocidade máxima de 240peças/min, por meio de transportadores, classificação por escâner transversal, separação por medidas, enfardamento, com controle central e controladores lógicos programáveis (CLP), por painéis e sistema computadorizado. | Resolução Gecex nº 322, de 4 de abril de 2022 | I | 2025-12-31 |  | 2022-05-01
8465.99.00 | 156 | Máquinas-ferramentas para furar, ranhurar e fresar painéis de madeira e seus derivados, controlada por um comando numérico computadorizado (CNC), com um cabeçote de furação superior dotadas de doze mandris verticais independentes, 4 mandris horizontais independentes de dupla saída, com eixo de serra integrado no cabeçote de furação, com um eletromandril na parte superior de 3,5kW de potência ou superior, com um cabeçote de furação inferior com 9 mandris verticais independentes, com um eletromandril na parte inferior de 3,5kW de potência ou maior, com dimensões máximas da peça a ser trabalhada de 2.500 x 1.200 x 60mm e dimensões mínimas de 200 x 50 x 10mm, com sistema de movimentação de dupla pinça no eixo X e velocidade máxima de deslocamento no eixo X de 130m/min. | Resolução Gecex nº 322, de 4 de abril de 2022 | I | 2025-12-31 |  | 2022-05-01
8465.99.00 | 157 | Máquinas-ferramentas para trabalhar painéis de madeira e/ou madeira maciça com 3 ou mais eixos interpolantes, com comando numérico computadorizado (CNC), para fresar, cortar e furar, com curso no eixo X de 2.500mm ou superior, curso no eixo Y de 1.250mm ou superior, curso do eixo Z de 145mm ou superior, troca de ferramentas automática, com "software" CAD/CAM para programação da peça a ser trabalhada, com potência do motor principal de 9kW ou superior, com ou sem sistema de carregamento da peça a ser trabalhada, com ou sem sistema de descarregamento, com ou sem sistema de impressão de etiquetas para identificação das peças. | Resolução Gecex nº 322, de 4 de abril de 2022 | I | 2025-12-31 |  | 2022-05-01
8465.99.00 | 158 | Máquinas-ferramentas para furar, ranhurar e fresar painéis de madeira e seus derivados, controladas por um comando numérico computadorizado (CNC), com 2 cabeçotes de furação na parte superior, dotadas de doze mandris verticais independentes em cada cabeçote, multimandris horizontais independentes de dupla saída em cada cabeçote, com um eixo de serra integrado num dos cabeçotes de furação, com um eletromandril na parte superior de 3,5kW de potência ou superior, com um cabeçote de furação inferior com 9 mandris verticais independentes, com um eletromandril na parte inferior de 3,5kW de potência ou maior, com dimensões máximas da peça a ser trabalhada de 2.500 x 1.200 x 60mm e dimensões mínimas de 200 x 50 x 10mm, com sistema de movimentação de dupla pinça no eixo x e velocidade máxima de deslocamento no eixo x de 130m/min. | Resolução Gecex nº 322, de 4 de abril de 2022 | I | 2025-12-31 |  | 2022-05-01
8465.99.00 | 161 | Máquinas para o processo produtivo de toras em tábuas de madeira, com velocidade de produção de 180m/min, processamento de 35toras/min com dimensões de 16 a 50cm de diâmetro e comprimento de 4,2m, tábuas com dimensões igual ou superior a 19mm espessura, 78mm de largura e comprimento de 2.160mm, transportadores, separadores gradeadores, serras, com monitoramento online para ganho de qualidade e rendimento produtivo, controlados por software especialmente desenvolvido, sistema automático com painéis de controle e automação, PLC e sistema de supervisão, capacidade de produção de 1.330 e 40.000m³/mês. | Resolução Gecex nº 322, de 4 de abril de 2022 | I | 2025-12-31 |  | 2022-05-01
8465.99.00 | 162 | Separadores de bitolas com 80 compartimentos de separação, capacidade de processamento de 160tábuas/min, e armazenamento de 1.000m³, controlados por CLP (controlador lógico programável) através do uso de sensores. | Resolução Gecex nº 322, de 4 de abril de 2022 | I | 2025-12-31 |  | 2022-05-01
8465.99.00 | 164 | Máquinas-ferramentas para furar, ranhurar e fresar painéis de madeira e seus derivados, com trabalho do painel na horizontal, controladas por um comando numérico computadorizado (CNC), com um cabeçote de furação superior contendo doze mandris verticais independentes, quatro mandris horizontais independentes de dupla saída, com eixo de serra integrado no cabeçote de furação com diâmetro da serra de 120mm, com um eletromandril de potência 3,5kW ou superior, com dimensões máximas da peça a ser trabalhada de 2.500mm no eixo X (comprimento), 1.200mm no eixo Y (largura) e 60mm no eixo Z (espessura), com dimensões mínimas da peça a ser trabalhada de 200mm no eixo X (comprimento), 50mm no eixo Y (largura) e 10mm no eixo Z (espessura), com sistema de movimentação de dupla pinça (2 pinças) independentes no eixo X e velocidade de deslocamento no eixo X de 130m/min e no eixo Y de 75m/min. | Resolução Gecex nº 322, de 4 de abril de 2022 | I | 2025-12-31 |  | 2022-05-01
8465.99.00 | 165 | Sistemas automáticos de armazenagem, derretimento, abastecimento e aplicação de cola a base de poliuretano (pur), vedado contra oxigênio, sistema de derretimento e abastecimento sob demanda, para uso em máquinas coladeiras de bordas e esquadrabordas, com controle eletrônico e/ou CLP, com sistema cilindro de pressão por pistão e derretimento por grelha de aquecimento, aplicação por "slot nozzle" ou por cabeçote de aplicação, amplificador, sensor de nível de cola e prato de proteção, podendo ser dotado de uma ou duas mangueiras térmicas de transferência sendo cada mangueira com comprimento de 3 a 11m, capacidade para embalagens de cola de 2 ou 20kg. | Resolução Gecex nº 322, de 4 de abril de 2022 | I | 2025-12-31 |  | 2022-05-01
8465.99.00 | 166 | Máquinas para triturar qualquer tipo de madeira, MDP, MDF, aglomerado, papel, papelão e seus derivados, produtos compostos de ABS, PVC, PP E PS (plásticos e seus derivados em geral ), dotados de motor trifásico de 18,5 ou 22,2kW, 380V, 60Hz, com redutor de velocidade, (correias que ligam o motor ao redutor) com um torque elevado de baixa rotação, com rotor em V, com lâminas de corte intercambiáveis utilizadas nas quatro faces, para obtenção de cavacos, dotados de empurrador automático com um sistema hidráulico para empurrar o material, com um movimento automático para frente e para trás, com sistema de descarga de exaustão, de valor unitário (CIF) não superior a R$ 82.282,20. | Resolução Gecex nº 322, de 4 de abril de 2022 | II | 2025-12-31 |  | 2022-05-01
8465.99.00 | 167 | Blocadoras automáticas para lentes oftálmicas, dotadas de tecnologia livre de “alloy”, utilizando adesivo de cura por UV, com faixa de trabalho de diâmetro até 85mm, espessura do bloco de até 30mm e produção de até 100lentes/h. | Resolução Gecex nº 322, de 4 de abril de 2022 | I | 2025-12-31 |  | 2022-05-01
8465.99.00 | 168 | Blocadoras manuais para lentes oftálmicas, dotadas de tecnologia livre de “alloy”, utilizando adesivo de cura por UV, com faixa de trabalho de diâmetro até 85mm, espessura do bloco de até 30mm e produção de até 50lentes/h. | Resolução Gecex nº 322, de 4 de abril de 2022 | I | 2025-12-31 |  | 2022-05-01
8465.99.00 | 169 | Prensas hidráulicas tipo carrossel, automáticas ou semiautomáticas, com prensagem a frio, para unir peças de madeira bem estreitas, para fabricar painéis com largura de 76,20cm (30 polegadas) ou 96,52 (38 polegadas), ou 111,76cm (44 polegadas) ou 127cm (50 polegadas) ou 132,08cm (52 polegadas), dotadas de 6 ou 8 ou 16 ou 20 ou 30 ou 40 seções equipado com sistema anti-envergamento para peça finas de madeira de no mínimo 8mm, com prensor com cabeçote triangular para prensagem maior em peças de madeiras mais duras. | Resolução Gecex nº 322, de 4 de abril de 2022 | I | 2025-12-31 |  | 2022-05-01
8465.99.00 | 170 | Combinações de máquinas para o corte de placas de piso vinílico em réguas e/ou placas de menor dimensão, controladas por PLC, compostas de: descarregador/alimentador automático de placas de piso vinílico para a prensa de corte; dispositivo de alimentação de rolos inclinados; prensa de corte com facas molde fixadas na mesa superior, com mesa superior móvel com dimensão de 1.680 x 1.100 mm e mesa (base) inferior fixa com dimensão de 1.680 x 1.120mm com sistema hidráulico com força de fechamento rápido de 200t, dotadas de esteira para carregamento e descarregamento automático da prensa de corte; dispositivo de alimentação de correia; estação de descarregamento e empilhamento automático do produto final; dispositivo de direção dupla; sistema de retirada dos refilos (sobras) do corte da placa de piso vinílico | Resolução Gecex nº 322, de 4 de abril de 2022 | I | 2025-12-31 |  | 2022-05-01
8465.99.00 | 171 | Sistemas carregadores singularizadores de tabuas: equipamento unitizador de tabuas serradas de madeira, denominado "TongLoader", para uso em saídas/classificadores de serraria de alta performance com velocidade de trabalho de 120 a 240pçs/min, compostos de mesa de entrada pulmão integrada ao sistema unitizador de tabuas, para a entrega unitizada de tabuas ao sistema de scanner e/ou classificação de serrados verdes. | Resolução Gecex nº 322, de 4 de abril de 2022 | I | 2025-12-31 |  | 2022-05-01
8465.99.00 | 172 | Máquinas-ferramenta tipo portal para trabalhar madeira, com comando numérico computadorizado (CNC) de 3 eixos, para furar, fresar e ranhurar de forma contínua por meio de 2 grupos com 4 cabeçotes de furação e fresagem horizontais cada, com rotação de 18.000r/min, com capacidade de trabalhar 4 peças simultaneamente em cada um dos 2 postos de trabalho, com fixação das peças por pressores e troca de ferramentas manual. | Resolução Gecex nº 322, de 4 de abril de 2022 | I | 2025-12-31 |  | 2022-05-01
8465.99.00 | 174 | Combinações de máquinas para a aplicação de dupla camada de verniz de proteção na superfície de pisos vinílicos, com espessuras de 1,8 à 3,5mm, em dimensões limitadas à 1.000mm na largura e 1.500mm no comprimento, com velocidade de trabalho ajustável entre 1 e 20m/min, compostas de: descarregador automático; eliminador de pó da superfície; secador com ar aquecido; 2 conjuntos de rolos aplicadores de precisão de verniz e ou “primer”; 2 secadores UV, um com 2 lâmpadas e outro com 6 lâmpadas; conjunto de aquecimento para nivelamento do verniz; mesa transportadora; e descarregador automático. | Resolução Gecex nº 322, de 4 de abril de 2022 | I | 2025-12-31 |  | 2022-05-01
8465.99.00 | 175 | Máquinas-ferramentas respigadeira, de peças de madeira, MDF ou aglomerado, longilíneas, com até 880mm de comprimento, com 1.100mm de curso no eixo X e 280mm no eixo Y, com controle numérico (CN), compostas de 2 mesas de trabalho de 315 x 360mm cada, com inclinação longitudinal: +5 até -20 graus, podendo usá-las alternadamente, podendo fazer espiga de largura máxima de 200mm, espessura máxima de 30mm, produção máxima de 720peças/h. | Resolução Gecex nº 322, de 4 de abril de 2022 | I | 2025-12-31 |  | 2022-05-01
8465.99.00 | 176 | Máquinas pregadeiras para pregar flanges de madeira, para fazer carretéis de acondicionamento de fios de telefonia e cabos de energia, com diâmetro do disco compreendido entre 600 a 1.250mm, com largura máxima de passagem de 1.700mm, comandado através de dispositivo com variação do comprimento das hastes de pregação a partir de uma mesa de apoio de superfície fixa em altura, com sistema de pregação em cruz composto por 24 pinças, com haste para pregos de 38 até 70mm, distribuídas em circunferências de pregação, com diâmetro de circunferência de pregação variando entre 140 e 170mm; com 20 pinças externas com grupo de garras equipado com cilindro pneumático, com controle de registro de chave para as demais 4 pinças, com 2 magazines superiores comandados por biela-manivela para alimentação das 24 pinças, cada magazine está dotado de 12 guias para pregos de diâmetros entre 2,8 e 3,2mm, com 4 grupos de rebatedores, com mesa de alimentação. | Resolução Gecex nº 322, de 4 de abril de 2022 | I | 2025-12-31 |  | 2022-05-01
8465.99.00 | 179 | Máquinas para trabalhar com madeira, com comando numérico computadorizado (CNC), capazes de fresar, furar, cortar e fazer furos oscilantes em 5 faces, com capacidade de usinagem de 5 eixos, dotadas de cabeçote com um ou mais motores, com curso nos eixos X, Y e Z iguais ou superiores a 3.600, 1.800 e 1.200mm, respectivamente. | Resolução Gecex nº 322, de 4 de abril de 2022 | I | 2025-12-31 |  | 2022-05-01
8465.99.00 | 180 | Máquinas-ferramentas destopadeira e furadeiras, de peças de madeira, MDF ou aglomerado, para trabalhar peças de máximo 2.500mm comprimento, largura 150mm, espessura 70mm, com 1+1 unidades de destopo vertical inferior podendo cortar ângulo de até 45 graus, com 1+1 unidade de furação lateral para furos de até 55mm composta por 1+1 cabeçote de furação com 3 saídas, com 6 unidades de furação vertical composta 6 cabeçotes especiais de furação, com 2 unidades de furação horizontal traseira composta de 2 cabeçotes de furação com 3 saídas e/ou 1 cabeçote de furação com 4 saídas, com ou sem carregador automático, controlada por PLC. | Resolução Gecex nº 322, de 4 de abril de 2022 | I | 2025-12-31 |  | 2022-05-01
8465.99.00 | 181 | Tornos automáticos hidráulicos rotativos para madeira para trabalhar peças entre 100 e máximo de 1.500mm de comprimento, com sistema automático de posicionamento das peças, com avanço automático de pré-moldagem de acabamento, com ajuste de pressão hidráulica das peças de trabalho, com sensores magnéticos de ajuste da velocidade de trabalho de corte, com sistema de posicionador para trabalhos em diversos comprimentos, com sistema de apoio na peça para maior estabilidade de trabalho. | Resolução Gecex nº 322, de 4 de abril de 2022 | I | 2025-12-31 |  | 2022-05-01
8465.99.00 | 182 | Tornos automáticos para trabalhar madeira com comando numérico computadorizado (CNC), sem a utilização de gabarito copiador, dotados de 4 mandris horizontais, para trabalhar peças com comprimento máximo de 1.250mm, podendo usinar peças com raio mínimo de 17,5 mm, para peças com diâmetro máximo de 270mm. | Resolução Gecex nº 322, de 4 de abril de 2022 | I | 2025-12-31 |  | 2022-05-01
8465.99.00 | 184 | Máquinas-ferramentas para furar e fresar painéis de madeira e seus derivados, com trabalho do painel na horizontal, controladas por um comando numérico computadorizado (CNC), com 1 ou 2 cabeçotes de furação na parte superior, contendo 12 ou mais mandris verticais independentes na parte superior, possuindo 3 ou mais mandris horizontais independentes de dupla saída na parte superior, com ou sem eixo de serra para ranhuras, com 1 eletro mandril na parte superior com potência de 3kW ou superior, com um cabeçote de furação inferior contendo 9 ou mais mandris verticais independentes, com um eletro mandril na parte inferior com potência de 3kW ou superior, com sistema de movimentação da peça através de duas pinças, com velocidade máxima de deslocamento no eixo "X" de 130m/min, com ou sem coletor de poeira, de valor unitário (CIF) não superior a R$ 187.099,20. | Resolução Gecex nº 322, de 4 de abril de 2022 | II | 2025-12-31 |  | 2022-05-01
8465.99.00 | 185 | Máquinas-ferramenta para trabalhar madeira, com comando numérico computadorizado (CNC) para furar, fresar e serrar ou cortar, por meio de 2 ou mais cabeçotes, sendo 1 ou mais inferior e 1 ou mais superior e/ou dotados de múltiplas ferramentas verticais e horizontais independentes, com capacidade de trabalhar 2 pecas simultaneamente de largura igual ou superior a 30 a 1.200mm, e comprimento igual ou superior a 250 a 2.400mm, com ou sem mesa de carregamento. | Resolução Gecex nº 322, de 4 de abril de 2022 | I | 2025-12-31 |  | 2022-05-01
8465.99.00 | 186 | Máquinas-ferramentas respigadiera, de peças de madeira, MDF ou aglomerado, longilíneas, com controle numérico (CN), dotadas de: 2 mesas de trabalho, com inclinação longitudinal +5 até - 20 graus, podendo fazer espigas de largura máxima de 140mm, espessura máxima de 80mm. | Resolução Gecex nº 322, de 4 de abril de 2022 | I | 2025-12-31 |  | 2022-05-01
8465.99.00 | 187 | Máquinas-ferramentas para trabalhar madeira para lixar, tornear, fresar e furar, com comando numérico computadorizado (CNC), com "software" de programação CAD/CAM 3D, com curso do eixo X igual ou superior a 2.500 mm, curso do eixo Y igual ou superior a 300mm, curso do eixo V igual ou superior a 500mm, com curso do eixo Z igual ou superior a 600mm, com ou sem carregador e descarregador automáticos, dotado de um eixo torno com rotação ilimitada (eixo A), dotado de um grupo de fresagem com inclinação de +/-90 Graus (eixo B), com trocador de ferramentas automático, com um grupo para fresamento vertical, com um ou mais grupos para lixamento das peças trabalhadas, com um grupo de serras para torneamento das peças trabalhadas, com ou sem um grupo porta-goiva. | Resolução Gecex nº 322, de 4 de abril de 2022 | I | 2025-12-31 |  | 2022-05-01
8465.99.00 | 188 | Máquinas-ferramentas automáticas para furar, ranhurar e fresar contornos retos e curvos em painéis de fibra ou partículas de madeira, para produção de peças de mobiliário, com comando numérico computadorizado (CNC), com mesa de trabalho com sapatas e suportes de vácuo, com ou sem posicionamento eletromagnético, com ou sem sistema de led indicativo de posições das ventosas para diversos tamanhos de chapas, com magazine de troca de ferramentas automático de 8 ou 12 posições, com potência mínima do motor principal igual ou superior a 9kW. | Resolução Gecex nº 322, de 4 de abril de 2022 | I | 2025-12-31 | Resolução GECEX nº 338, de 09 de maio de 2022 | 2022-05-16
8465.99.00 | 189 | Máquinas-ferramentas para trabalhar madeira e seus derivados, com 3 eixos controlados através de comando numérico computadorizado (CNC), capazes de fresar e furar, dotadas de 5 cabeçotes fresadores principais e mais 5 cabeçotes fresadores auxiliares, podendo trabalhar em 5 peças simultaneamente, com sistema de lubrificação centralizada, com sistema de fixação através de prensores pneumáticos, com curso de trabalho no eixo X de 3.000mm ou superior. | Resolução Gecex nº 322, de 4 de abril de 2022 | I | 2025-12-31 | Resolução GECEX nº 338, de 09 de maio de 2022 | 2022-05-16
8465.99.00 | 190 | Descascadores de toras de madeira, com diâmetro do anel descascador com 686mm, para descascar troncos com diâmetro igual ou superior a 89mm e igual ou inferior a 635mm, com troncos de comprimento mínimo de 2,26m, com velocidade de alimentação para troncos de diâmetro igual ou inferior a 406mm de 152m/min, constituído por um mecanismo de avanço com 4 pares de rolos tracionadores, por um anel descascador de 6 braços contendo cada braço uma lâmina de descascamento intercambiável, com controlador lógico programável PLC. | Resolução Gecex nº 322, de 4 de abril de 2022 | I | 2025-12-31 | Resolução GECEX nº 338, de 09 de maio de 2022 | 2022-05-16
8465.99.00 | 191 | Máquinas para triturar qualquer tipo de madeira, MDP, MDF, aglomerado, papel, papelão e seus derivados, produtos compostos de ABS, PVC, PP E PS (plásticos e seus derivados em geral), controladas por um PLC, dotadas de motor trifásico de 18,5 ou 22,2kW, 380V/60Hz, com redutor de velocidade, (correias que ligam o motor ao redutor) com um torque elevado de baixa rotação, com rotor em V, com lâminas de corte intercambiáveis utilizadas nas 4 faces, para obtenção de cavacos, dotadas de empurrador automático com um sistema hidráulico para empurrar o material, com um movimento automático para frente e para trás, com sistema de descarga de exaustão. | Resolução Gecex nº 322, de 4 de abril de 2022 | I | 2025-12-31 | Resolução Gecex nº 356, de 20 de junho de 2022 | 2022-06-28
8465.99.00 | 192 | Máquinas-ferramentas para furar e fresar painéis de madeira e seus derivados, com trabalho do painel na horizontal, controladas por um comando numérico computadorizado (CNC), com 1 ou 2 cabeçotes de furação na parte superior, com 12 ou mais mandris verticais independentes na parte superior, com 3 ou mais mandris horizontais independentes de dupla saída na parte superior, com ou sem eixo de serra no sentido do eixo X para realização de ranhuras e/ou sistema lamello, com ou sem eixo de serra no sentido do eixo Y para realização de ranhuras e/ou sistema lamello, com 1 motor fresador na parte superior, com ou sem troca de ferramentas no fresador superior, com 1 cabeçote de furação inferior com 7 ou mais mandris verticais independentes, com 1 ou com 2 motores fresadores na parte inferior, com sistema de movimentação da peça através de duas pinças, com a velocidade máxima de deslocamento do eixo "X" de 130 m/min, com ou sem coletor de poeira, com leitor de código de barras. | Resolução Gecex nº 322, de 4 de abril de 2022 | I | 2025-12-31 | Resolução Gecex nº 375, de 26 de julho de 2022 | 2022-08-04
8465.99.00 | 193 | Máquinas-ferramentas combinadas com até 5 operações sendo, esquadrejadeira, tupia, desengrossadeira, desempenadeira e furadeira, para trabalhar madeiras com alta precisão, equipadas com eixo porta-ferramentas, equipada com 3 motores com potência mínima de 6,5CV, cada, com esquadrejamento mínimo de 1.600mm de comprimento de corte, com motor da tupia autofrenate, desengrossa com largura mínima de trabalho com 300mm, furadeira com grupo de mesa oscilante. | Resolução Gecex nº 322, de 4 de abril de 2022 | I | 2025-12-31 | Resolução Gecex nº 375, de 26 de julho de 2022 | 2022-08-04
8465.99.00 | 194 | Máquinas-ferramentas para trabalhar madeira, com comando numérico computadorizado (CNC) com "software" de programação 3D, capazes de cortar, fresar e fazer furos oscilantes, por meio de 1 ou 2 cabeçotes, com 1 ou mais motores, com 5 ou mais eixos. | Resolução Gecex nº 322, de 4 de abril de 2022 | I | 2025-12-31 | Resolução Gecex nº 415, de 27 de outubro de 2022 | 2022-11-07
8465.99.00 | 195 | Máquinas-ferramentas para trabalhar madeira para lixar, tornear, fresar e furar, com comando numérico computadorizado (CNC), com "software" de programação CAD/CAM 3D, com curso do eixo X igual ou superior a 2.400mm, curso do eixo Y igual ou superior a 300mm, curso do eixo V igual ou superior a 500mm, com curso do eixo Z igual ou superior a 600mm, com ou sem carregador e descarregador automáticos, dotadas de um eixo torno com rotação ilimitada (eixo A), dotadas de um grupo de fresagem com inclinação de +/-90 Graus (eixo B), com trocador de ferramentas automático, com um grupo para fresamento vertical, com um ou mais grupos para lixamento das peças trabalhadas, com um grupo de serras para torneamento das peças trabalhadas, com ou sem um grupo porta-goiva. | Resolução Gecex nº 322, de 4 de abril de 2022 | I | 2025-12-31 | Resolução Gecex nº 427, de 01 de dezembro de 2022 | 2022-12-12
8465.99.00 | 196 | Máquinas-ferramentas respigadeira, furadeira e furadeira oscilante de peças de madeira, MDF ou aglomerado, com 1.100mm de curso no eixo X e 280mm no eixo Y, com controle numérico (CN), com 2 grupos de operações, sendo um grupo para fazer espigas e um grupo para furação e furação oscilante, dotadas de 2 mesas de trabalho. | Resolução Gecex nº 322, de 4 de abril de 2022 | I | 2025-12-31 | Resolução Gecex nº 427, de 01 de dezembro de 2022 | 2022-12-12
8466.10.00 | 006 | Torre porta-ferramentas, para utilização de porta ferramentas acionados ou fixos nas posições radiais ou axiais, com indexação hidráulica, pneumática ou elétrica, e acionamento automático através do comando numérico computadorizado de tornos CNC. | Resolução Gecex nº 322, de 4 de abril de 2022 | I | 2025-12-31 |  | 2022-05-01
8466.10.00 | 008 | Porta-ferramentas com dispositivos de fixação de ferramentas automatizadas ou manuais, para centro de usinagem com carregador de 3 ou mais eixos via CNC para sistemas séries 6, 10, 15, 25 e 32, RA de 0,5 até 2 e torque de 200 até 1.100Nm, precisão TIR ≤2 micrômetros, pressão até 137,9bar (2.000psi), com máquinas de capacidade de armazenamento igual ou superior a 200 lugares. | Resolução Gecex nº 322, de 4 de abril de 2022 | I | 2025-12-31 |  | 2022-05-01
8466.10.00 | 009 | Porta-ferramentas com dispositivos de fixação cônica automatizados ou manuais, para centro de usinagem com carregador de 3 ou mais eixos via CNC para sistemas séries 6, 10, 15, 25 e 32, balanceado G 2,5 a 22.000rpm com precisão TIR ≤3 micrômetros a 3 X D, pressão até 137,9bar (2.000psi), com máquinas de capacidade de armazenamento igual ou superior a 200 lugares. | Resolução Gecex nº 322, de 4 de abril de 2022 | I | 2025-12-31 |  | 2022-05-01
8466.10.00 | 010 | Porta-ferramentas do tipo mandril sem chave para fixação de ferramentas manuais, com batimento menor ou igual 0,3mm, com capacidade de fixação de ferramentas de diâmetro compreendido entre 0,8 e 10mm, para uso exclusivo em ferramentas elétricas. | Resolução Gecex nº 322, de 4 de abril de 2022 | I | 2025-12-31 |  | 2022-05-01
8466.10.00 | 011 | Porta-ferramentas do tipo mandril com chave para fixação de ferramentas manuais, com batimento compreendido entre 0,3 e 0,4mm, com capacidade de fixação de ferramentas de diâmetro compreendido entre 0,8 e 13mm, para uso exclusivo em ferramentas elétricas manuais. | Resolução Gecex nº 322, de 4 de abril de 2022 | I | 2025-12-31 |  | 2022-05-01
8466.10.00 | 012 | Porta-ferramentas do tipo mandril tubular sem chave para fixação de ferramentas manuais, usinado internamente, com capacidade de fixação de ferramentas SDS com diâmetro compreendido entre 1,5 e 30mm, para uso exclusivo em ferramentas eletropneumáticas. | Resolução Gecex nº 322, de 4 de abril de 2022 | I | 2025-12-31 |  | 2022-05-01
8466.10.00 | 013 | Dispositivos turbilhonadores de roscas (utilizado para processo de corte de roscas) com capacidade de montagem de anel de corte com 3 a 12 insertos intercambiáveis, com ajuste de angulação máxima de até +/-25º, rotação máxima de até 6.000rpm, diâmetro máximo de passagem interna de até 12mm e quando ajustado a 25º de angulação de até 10,8mm, permite remoção máxima de profundidade de corte do material de até 4mm. | Resolução Gecex nº 322, de 4 de abril de 2022 | I | 2025-12-31 |  | 2022-05-01
8466.10.00 | 014 | Pinças especiais com Rockwell 80 de dureza, para fixação de ferramentas exclusivamente em porta ferramentas proprietários, usando sistema automatizado ou manual, para centro de usinagem com 3 ou mais eixos CNC, para sistemas séries PG 6, 10, 15, 25 e 32, torque de 200 até 1.100Nm, precisão TIR 2,5mícrons, pressão até 137,9bar (2.000psi), faixa de diâmetro do eixo (0,2 a 25,4mm) e faixa de fixação ou tolerância (h6 a h9), para máquinas de capacidade de armazenamento igual ou superior a 200 lugares. | Resolução Gecex nº 322, de 4 de abril de 2022 | I | 2025-12-31 |  | 2022-05-01
8466.10.00 | 015 | Porta-ferramentas hidráulicos com corpo em aço, com acionamento por parafuso lateral, para fixação de ferramentas com haste h6, nos formatos DIN 1835 A, B e E e DIN6535 HA, HB e HE, com batimento e repetibilidade de 0,003mm e grau de balanceamento G2.5 a 25.000rpm. | Resolução Gecex nº 322, de 4 de abril de 2022 | I | 2025-12-31 | Resolução GECEX nº 338, de 09 de maio de 2022 | 2022-05-16
8466.10.00 | 016 | Portas-ferramentas tipo prateleiras, automatizadas, para centro de usinagem, com carregador de 3 ou mais eixos controlados via CNC, com dispositivo de deslocamento integrado ao centro de usinagem, com ou sem controle automático do travamento da ferramenta, com capacidade de armazenamento igual ou superior a 200 lugares, com ou sem painel de operação. | Resolução Gecex nº 322, de 4 de abril de 2022 | I | 2025-12-31 | Resolução Gecex nº 375, de 26 de julho de 2022 | 2022-08-04
8466.20.10 | 001 | Placas automáticas autocentrantes, de tamanhos que variam de 165 a 630mm de diâmetro, rotações que variam de 1100 a 6000rpm, nariz tipo A2-5 polegadas ou A2-6 polegadas ou A2-8 polegadas ou A2-11 polegadas, sem passagem ou com passagem de 52mm a 180mm, serrilhado de 1,5 x 60 graus, ou 1/16 x 90 graus, ou 3/12 x 90 graus, fornecidas com jogo de castanhas, parafusos de fixação e bomba de engraxar. | Resolução Gecex nº 322, de 4 de abril de 2022 | I | 2025-12-31 |  | 2022-05-01
8466.20.10 | 002 | Placas universais autocentrantes, de tamanhos que variam de 200 a 315mm de diâmetro, rotações que variam de 2.500 a 4.000rpm, flanges de adaptação tipo A2-6”ou A2-8” ou A2-11”, com passagem de 55 a 103mm, corpo de aço ou ferro fundido, com jogo de castanhas, utilizadas em tornos. | Resolução Gecex nº 322, de 4 de abril de 2022 | I | 2025-12-31 |  | 2022-05-01
8466.20.90 | 002 | Módulos de fixação de troca rápida de paletes, dispositivos e peças, com repetibilidade menor que 0,005mm, com força de retração entre 1 e 28kN por módulo, com ou sem função turbo integrada, com corpo e pistão totalmente em aço inoxidável, travamento através de 2 cunhas deslizantes, com ângulo de atuação de 50 graus no primeiro estágio e 16 graus no segundo estágio, com montagem individual ou em paletes com entre 1 e 8 módulos. | Resolução Gecex nº 322, de 4 de abril de 2022 | I | 2025-12-31 |  | 2022-05-01
8466.20.90 | 003 | Morsas manuais compactas com fuso pré-tensionado, encapsulado e completamente vedado, corpo com furos laterais de drenagem, com precisão de fechamento de +/-0,01mm, com força de fixação entre 25 e 50kN, com preparação na base para alojamento em sistemas de ponto-zero com diâmetro de 25mm, com peso entre 3 e 35kg, com ou sem mordentes. | Resolução Gecex nº 322, de 4 de abril de 2022 | I | 2025-12-31 |  | 2022-05-01
8466.20.90 | 004 | Módulos eletromecânicos para suporte de painéis de instrumentos veiculares com peso máximo de até 40kg, dotados de atuadores pneumáticos e sensores de detecção para presença e posicionamento, constituído por construção soldada em liga de alumínio 7575, com dimensões de 1.600 x 810 x 630mm, de acordo com a geometria específica para engate e fixação em braço robótico de máquina de fragilização a “laser”. | Resolução Gecex nº 322, de 4 de abril de 2022 | I | 2025-12-31 | Resolução GECEX nº 338, de 09 de maio de 2022 | 2022-05-16
8466.30.00 | 001 | Dispositivos de fixação em aço, simples ou duplo, para estabilização da mesa giratória durante o processo de usinagem, composto de câmara pneumática com membranas expansíveis em regime de trabalho entre 4 a 6bar, diâmetro interno entre 50 a 460mm, diâmetro externo entre 145 a 598mm e torque máximo de travamento entre 108 a 8.400Nm. | Resolução Gecex nº 322, de 4 de abril de 2022 | I | 2025-12-31 |  | 2022-05-01
8466.91.00 | 001 | Equipamentos para corte de chapas de vidro com as seguintes dimensões: espessuras de 1,4 a 12mm, largura de até 3.630mm, dotados de: mecanismos de controle de corte e otimização de placas de vidro com CLP e “software” incorporado para controle dos servo motores, equipados com “encoder” posicionadores acionados por inversores para tracionamento do carro com dispositivo de corte tipo rolete e por computadores com “software” dedicado ao planejamento de corte; até 4 conjuntos de cortadores transversais; mecanismos de marcação de defeitos com até 3 marcadores acionados por um servo drive de torque controlado por inversores e CLP’s, contendo em cada marcador uma pistola pulverizadora de tinta com precisão de marca mais ou menos 1mm no eixo X e mais ou menos 10mm no eixo Y, com diâmetro de mais ou menos 25mm; equipamentos para supervisão; mecanismos de medição da tensão do vidro; “switches”, servidores e computadores com “software” embarcado para o gerenciamento e controle; painéis eletroeletrônicos em chapas metálicas com refrigeração por ar condicionado, alimentação trifásica 400V/60Hz, com controlador logico programável (CLP), “driver’s” e servomotores. | Resolução Gecex nº 322, de 4 de abril de 2022 | I | 2025-12-31 |  | 2022-05-01
8466.91.00 | 002 | Sistemas de corte de chapas de vidro com dimensões e qualidade definidas para uso em máquinas automáticas de corte da chapa de vidro, composto de: sistema de controle de corte e otimização de placas de vidro, sistema de supervisão, sistema de medição da tensão do vidro, switches, servidores e computadores com “software” embarcado para o gerenciamento e controle do sistema, painéis eletroeletrônicos com controlador logico programável (clp), “driver´s” e servomotores | Resolução Gecex nº 322, de 4 de abril de 2022 | I | 2025-12-31 | Resolução GECEX nº 338, de 09 de maio de 2022 | 2022-05-16
8466.92.00 | 003 | Cabeçotes de disco sólido escalonado para máquina de desbaste e corte, com 3 degraus, diâmetro externo de 1.110mm, largura de 261mm, diâmetro interno de 660mm, ângulos em 48° para cortes otimizados com distribuição de pesos. | Resolução Gecex nº 322, de 4 de abril de 2022 | I | 2025-12-31 |  | 2022-05-01
8466.92.00 | 004 | Mesas manuais deslizantes, em alumínio extrudado, medindo 370 a 420mm de largura por 3.200mm de comprimento de corte, compostas de roldanas de deslizamento sobre guias de aço temperadas e retificadas, com sistema de travas com paradas em diversos pontos, parte da serra circular esquadrejadeira de precisão. | Resolução Gecex nº 322, de 4 de abril de 2022 | I | 2025-12-31 |  | 2022-05-01
8466.92.00 | 005 | Anéis descascadores de toras de madeira do tipo rotativo com célula de ar (air cell), dotados de 3 braços de faca, tendo cada braço 1 faca com lâmina intercambiável, cada braço de faca tem um sistema tensionador configurável formado por 1 braço de alavanca, 1 reservatório de ar, 1 saco inflável tipo “air bag”, com um rolamento de esferas de 4 pontos de contato protegido por selos de labirinto, com as seguintes características técnicas: diâmetro interno do anel igual a 1.016mm (40 polegadas), com diâmetro mínimo da tora de madeira de 114,3mm (4,5 polegadas), com comprimento mínimo da tora de madeira de 1,96m (77,2 polegadas), com velocidade máxima de alimentação de 15m/min, com velocidade máxima de rotação do anel de descasque igual a 120rpm, com acionamento do anel rotativo por meio de um motor elétrico tipo gaiola de esquilo com potência de 50HP com um par de correias com canais (não inclusos), de valor unitário (CIF) não superior a R$ 424.900,89. | Resolução Gecex nº 322, de 4 de abril de 2022 | II | 2025-12-31 |  | 2022-05-01
8466.93.19 | 001 | Equipamentos para deflexão e/ou focalização de feixe laser por meio de espelhos ópticos com superfícies planas e/ou lentes, para laser com comprimento de onda compreendido entre 200nm e 12.000micrômetros, dotados ou não de galvanômetros ou sistemas motorizados para movimentação de óptica, com ou sem refrigeração a água. | Resolução Gecex nº 322, de 4 de abril de 2022 | I | 2025-12-31 |  | 2022-05-01
8466.93.19 | 002 | Cabeçotes para cortes angulares com geometrias 3D complexas, com 3 eixos, sendo Z (altura), TY (rotação) e TX (inclinação), podendo trabalhar em até 60 ° de inclinação, com precisão de posicionamento de +/-0,09°, exclusivamente para utilização na máquina de corte por jato de água abrasivo. | Resolução Gecex nº 322, de 4 de abril de 2022 | I | 2025-12-31 |  | 2022-05-01
8466.93.19 | 004 | Placas de controle para máquinas de marcação a laser, com comunicação com PC via USB e/ou rede, com conexões para comando de laser e de cabeçote de marcação, com 4 ou mais entradas digitais e 4 ou mais saídas digitais, com ou sem adaptador para o modelo de laser, compatívéis com protocolo XY2-100 de comando de “scanners” e suporte para “software” EZCAD2 e/ou EZCAD3. | Resolução Gecex nº 322, de 4 de abril de 2022 | I | 2025-12-31 |  | 2022-05-01
8466.93.19 | 005 | Trocadores de ferramentas para utilização em mandriladoras CNC de curso axial de spindle de 1.250mm, com troca automática de ferramentas de peso até 50kg, comprimento até 750mm e momento pendular até 110Nm, para usinagem de peças típicas da indústria de óleo e gás. | Resolução Gecex nº 322, de 4 de abril de 2022 | I | 2025-12-31 |  | 2022-05-01
8466.93.19 | 006 | Bicos de cobre com abertura de diâmetro compreendido entre 0,4 e 12mm, simples ou duplo, com ou sem acabamento cromado, utilizado para guiar o gás de processo em cabeças de corte a laser para chapas metálicas. | Resolução Gecex nº 322, de 4 de abril de 2022 | I | 2025-12-31 |  | 2022-05-01
8466.93.19 | 007 | Sistemas de medição de distância compostos de unidade sensora de altura para sensoriamento capacitivo, interface eletrônica e cabos de sinais e de comunicação, utilizado em cabeças de corte a laser de chapas metálicas. | Resolução Gecex nº 322, de 4 de abril de 2022 | I | 2025-12-31 |  | 2022-05-01
8466.93.19 | 008 | Cabeçotes de corte de uso exclusivo em máquinas que fazem uso do laser de disco, de potência laser de até 32kW, para laser com comprimento de onda de 1.030nanômetros, compostos por lente de focalização automática de até 1.160 micrômetros, sensor capacitivo, mecanismo de proteção contra colisão integrado, conexões para passagem de gás de assistência nitrogênio, oxigênio, ar-comprimido, canais de passagem de água para refrigeração e acessórios essenciais para montagem na máquina. | Resolução Gecex nº 322, de 4 de abril de 2022 | I | 2025-12-31 |  | 2022-05-01
8466.93.19 | 009 | Máquinas de sucção, purificação, absorção e eliminação de fumaça oriunda de equipamentos de corte a laser em materiais orgânicos e sintéticos, com voltagem de 220V, potência 1,1kW , área de filtro de até 8m², índice de ruído de até 75DB, possui sistema triplo formado por camada de feltro de 15mm para limpeza e absorção de resíduos sólidos e químicos presentes na fumaça, bolsa de carvão mineral ativo de 3kg para neutralização e eliminação de odores da fumaça, ventilador centrífugo com 120W de potência e velocidade de 2.600r/min para sucção da fumaça e direcionamento do ar limpo para as saídas, sistema vedado com travas e chaves de tranca. | Resolução Gecex nº 322, de 4 de abril de 2022 | I | 2025-12-31 |  | 2022-05-01
8466.93.19 | 010 | Equipamentos do tipo “chiller” refrigerador para uso em máquinas de corte e gravação à laser, com função de resfriar a água e aumentar a precisão e o tempo de trabalho contínuo do equipamento ao qual é conectado, com sistema de refrigeração de capacidade de 3.000btu/h, dotados de compressor com gás R-134a e condensador com capilares cobreados, tensão de entrada 220V com frequência 60Hz, com bocal na parte superior para abastecimento de água em taque com capacidade para 6 litros, dreno traseiro para substituição de água, painel digital de controle de temperatura, sistema de alarme sonoro para alerta do fluxo de água ou super aquecimento, possui 2 “coolers” de refrigeração dos componentes internos e puxadores para transporte, de valor unitário (CIF) não superior a R$ 1.234,85. | Resolução Gecex nº 322, de 4 de abril de 2022 | II | 2025-12-31 |  | 2022-05-01
8466.93.19 | 011 | Equipamentos do tipo “chiller” refrigerador para uso em máquinas de corte e gravação à laser, com função de resfriar a água e aumentar a precisão e o tempo de trabalho contínuo do equipamento ao qual é conectado, com sistema de refrigeração composto por radiador de alumínio com capacidade de 50W/grau Celsius e tanque de resfriamento em aço inoxidável, tensão de entrada 220V com frequência 60Hz, possui bocal na parte superior para abastecimento de água em taque com capacidade para 9 litros, dreno traseiro para substituição de água, painel digital de controle de temperatura, sistema de alarme sonoro para alerta do fluxo de água ou super aquecimento, possui um “cooler” de refrigeração dos componentes internos e puxadores para transporte, de valor unitário (CIF) não superior a R$ 443,67. | Resolução Gecex nº 322, de 4 de abril de 2022 | II | 2025-12-31 |  | 2022-05-01
8466.93.19 | 012 | Equipamentos do tipo “chiller” refrigerador para uso em máquinas de corte e gravação à laser, com função de resfriar a água e aumentar a precisão e o tempo de trabalho contínuo do equipamento ao qual é conectado, com sistema de refrigeração composto por radiador de alumínio com capacidade de 50W/graus Celsius e tanque de resfriamento em aço inoxidável, tensão de entrada 220V, 60Hz, com bocal na parte superior para abastecimento de água em taque com capacidade para 9L, dreno traseiro para substituição de água, painel digital de controle de temperatura, sistema de alarme sonoro para alerta do fluxo de água ou super aquecimento, com um “cooler” de refrigeração dos componentes internos e puxadores para transporte facilitado, de valor unitário (CIF) não superior a R$ 1.433,94. | Resolução Gecex nº 322, de 4 de abril de 2022 | II | 2025-12-31 |  | 2022-05-01
8466.93.19 | 013 | Equipamentos do tipo “chiller” refrigerador para uso em máquinas de corte e gravação à laser, com função de resfriar a água e aumentar a precisão e o tempo de trabalho contínuo do equipamento ao qual é conectado, com sistema de refrigeração com capacidade de 3.000btu/h, composto de compressor com gás R-134a e condensador com capilares cobreados, 220V, 60Hz, com bocal na parte superior para abastecimento de água em taque com capacidade para 6L, dreno traseiro para substituição de água, painel digital de controle de temperatura, sistema de alarme sonoro para alerta do fluxo de água ou super aquecimento, com 2 “coolers” de refrigeração dos componentes internos e puxadores para transporte facilitado, de valor unitário (CIF) não superior a R$ 4.102,55. | Resolução Gecex nº 322, de 4 de abril de 2022 | II | 2025-12-31 |  | 2022-05-01
8466.93.20 | 002 | Patins de rolos ou esferas para utilização em trilhos de aço com largura entre 20 e 70mm para promover deslocamentos lineares, com ou sem lubrificação, com classes de precisão variáveis compreendidas entre P e SP e N e P utilizados em centros de usinagens modelos "G" ou "BZ" ou em máquinas especiais ou em sistemas de transporte. | Resolução Gecex nº 322, de 4 de abril de 2022 | I | 2025-12-31 |  | 2022-05-01
8466.93.20 | 004 | Guias lineares de esferas ou rolos, utilizadas em centros de usinagem, próprias para promover deslocamentos lineares. | Resolução Gecex nº 322, de 4 de abril de 2022 | I | 2025-12-31 |  | 2022-05-01
8466.93.20 | 005 | Magazines de ferramentas, tipo corrente, com dispositivo de deslocamento integrado; com 1 ou mais eixo(s) controlado(s) via CNC; com controle automático do travamento da ferramenta; com capacidade igual ou superior a 50 lugares; com ou sem painel de operação. | Resolução Gecex nº 322, de 4 de abril de 2022 | I | 2025-12-31 |  | 2022-05-01
8466.93.20 | 007 | Cartuchos do eixo-árvore com interface para ferramenta BBT40 ou BBT50 (intercambiável com os sistemas DIN40/50 e CAT40/50) com rotação máxima de 10.000rpm ou superior, grau de balanceamento G1 conforme ISO1940, sistema de fixação da ferramenta incorporado com força de travamento mínima de 650kgf ou superior, sistema de detecção de ferramenta, corpo com aletas em espiral, acoplamento direto (direct drive), preparado para sistema de refrigeração pelo centro da ferramenta e/ou na face do cartucho do eixo-árvore. | Resolução Gecex nº 322, de 4 de abril de 2022 | I | 2025-12-31 |  | 2022-05-01
8466.93.20 | 008 | Trocadores automáticos de ferramentas ISO 40 ou ISO 50 (intercambiáveis ou não para os sistemas BT/BBT/CAT/DIN 40 ou 50), com magazine tipo disco ou corrente, capacidade de armazenamento de, no mínimo, 20 ferramentas, na posição horizontal ou vertical, com sistema de troca automática, aplicados em centros de usinagem. | Resolução Gecex nº 322, de 4 de abril de 2022 | I | 2025-12-31 |  | 2022-05-01
8466.93.20 | 009 | Mesas giratórias de diâmetro 600mm, com 2 eixos rotativos acionados por sistema de coroa e sem fim, rotação máxima de avanço rápido de 25rpm, com capacidade de carga de, no máximo, 500kg, aplicadas em centro de usinagem. | Resolução Gecex nº 322, de 4 de abril de 2022 | I | 2025-12-31 |  | 2022-05-01
8466.93.20 | 010 | Carros deslizantes fabricados em liga de alumínio UNIFONT 90 de alta resistência e impermeável a pressão de óleo, usinado com alta precisão, e tolerâncias geométricas de planicidade, paralelismo e perpendicularidade de até 0,01mm nas principais faces e diâmetros usinados, utilizados no eixo vertical de centros de usinagem. | Resolução Gecex nº 322, de 4 de abril de 2022 | I | 2025-12-31 |  | 2022-05-01
8466.93.20 | 012 | Mesas giratórias com acionamento do giro e também frenagem via sistema “direct drive” torque motor, com divisão de posicionamento 360 x 0,001°, rotação máxima 40rpm, dimensões máximas da peça de trabalho com diâmetro de 1.500mm e altura 1.500mm, capacidade de carga máxima 2.500kg, força de travamento 2.500N, torque tangencial 26.000Nm, equipadas com sistema de trava de palete, com interface hidráulica e preparadas para receber trocador de calor para controle de temperatura. | Resolução Gecex nº 322, de 4 de abril de 2022 | I | 2025-12-31 |  | 2022-05-01
8466.93.20 | 013 | Conjuntos cabeçotes horizontais com caixa engrenada, eixo-árvore 10.000rpm com interface para ferramenta HSK-100 A, 2 ranges de rotação sendo 20 a 996rpm e 996 a 10.000rpm, potência/toque em ciclo S1-100% 41kW/1.300Nm, potência/toque em ciclo S6-40% 55kW/1.844Nm, força de fixação 45.000N, equipados com apoios e fixação, preparados para refrigeração pelo centro do eixo-árvore e limpeza via ar/refrigerante, aplicados em centros de usinagem. | Resolução Gecex nº 322, de 4 de abril de 2022 | I | 2025-12-31 |  | 2022-05-01
8466.93.20 | 014 | Trocadores automáticos de paletes dotados de 2 estações paralelas motorizadas com movimentos lineares e rotativos, 2 paletes 800 x 1.000mm – A1 (com furação), dimensões máximas da peça de trabalho com diâmetro de1.500mm e altura 1.500mm, capacidade de carga máxima 2.500kg por palete, equipados com interface hidráulica e cortina de luz, aplicados em centros de usinagem. | Resolução Gecex nº 322, de 4 de abril de 2022 | I | 2025-12-31 |  | 2022-05-01
8466.93.20 | 015 | Equipamentos para refrigeração e limpeza com tanque vertical, aplicados em centros de usinagem horizontal, equipados com bomba de 4bar para limpeza e refrigeração, bomba de 50bar com incremento para 70bar para refrigeração centro de ferramenta, filtro a papel para controle de contaminação no primeiro estágio, rolo magnético para controle de contaminação no segundo estágio, trocador de calor para controle de temperatura, sistema de recirculação de óleo refrigerante para final de semana, separador de óleo/refrigerante e sensores para controle de nível. | Resolução Gecex nº 322, de 4 de abril de 2022 | I | 2025-12-31 |  | 2022-05-01
8466.93.20 | 016 | Mesas giratórias com indexação de 360° de 1 em 1°, com eixo rotativo acionado por sistema de coroa e sem-fim, acionamento hidráulico para elevação e travamento, precisão de posicionamento igual ou inferior a 5 arcos-segundo, precisão de repetibilidade igual ou inferior a 3arcos/s, com trocador automático de palete via sistema de garfo, com 2 paletes e estação de espera e preparação do palete com pedal pneumático para seu travamento utilizadas em centros de usinagem. | Resolução Gecex nº 322, de 4 de abril de 2022 | I | 2025-12-31 |  | 2022-05-01
8466.93.20 | 017 | Mesas giratórias contínuas com divisão de posicionamento 360° x 0,001°, com eixo rotativo acionado por sistema de coroa e sem-fim, com frenagem de travamento por sistema, rotação máxima 10rpm, precisão de divisão igual ou inferior a 10arcos/s, momento máximo de fresagem circular 2.900Nm/10rpm até 3.000Nm/10rpm, dotadas de travamento de palete, com ou sem interface hidráulica, com servomotor e com transdutor angular de medição, utilizadas em centros de usinagem. | Resolução Gecex nº 322, de 4 de abril de 2022 | I | 2025-12-31 |  | 2022-05-01
8466.93.20 | 018 | Mesas giratórias de configuração vertical, com ou sem servo motor, para máquinas ferramenta, precisão angular de 2micrometros em 100mm, com freio pneumohidráulico, engrenagens em aço tratado e sem folgas, excentricidade axial de 6/3micrometros e marcha concêntrica de 6/3micrometros. | Resolução Gecex nº 322, de 4 de abril de 2022 | I | 2025-12-31 |  | 2022-05-01
8466.93.20 | 019 | Mesas giratórias basculantes contínua, para usinagem simultânea em 5 eixos, contramancal e eixos rotativos com acionamento de alta dinâmica, com divisão de posicionamento do eixo B em 360 x 0,001 graus, e com eixo A basculante no intervalo de giro de +45 até -180 graus (suspenso). | Resolução Gecex nº 322, de 4 de abril de 2022 | I | 2025-12-31 |  | 2022-05-01
8466.93.20 | 020 | Mesas giratórias de diâmetro 320mm acionadas por coroa e sem fim, com capacidade de carga de até 1.500kg com mancal hidráulico, travamento hidráulico de 3.100N.m e furo de passagem livre de 120mm, precisão de indexação de 14 arcos-segundos, equipadas com comando próprio para utilização em centros de usinagem. | Resolução Gecex nº 322, de 4 de abril de 2022 | I | 2025-12-31 |  | 2022-05-01
8466.93.20 | 021 | Carros transversais de aço ou ferro fundido GGG-60; fundido, soldado ou usinado; utilizados no eixo de deslocamento lateral (eixo X) de centros de usinagem para conduzir a pinola e o motofuso; com dimensões a partir de 400 x 800 x 1.850mm; com precisão dimensional de até +/-0,05mm nas principais faces usinadas ou até +/-1,5mm nas principais faces fundidas ou da estrutura soldada; e tolerâncias geométricas de paralelismo, perpendicularidade e planicidade de até 0,01mm nas principais faces usinadas. | Resolução Gecex nº 322, de 4 de abril de 2022 | I | 2025-12-31 |  | 2022-05-01
8466.93.20 | 022 | Mesas giratórias de configuração vertical, com servo motor para máquinas ferramenta, giro com repetitibilidade de 2 a 8s, e precisão de 14 a 20s, com freio pneumático ou hidráulico, engrenagens em aço tratado e sem folgas, com sistema de cremalheira e torre rolamentada com zero folga, incremento mínimo de 0,001 graus. | Resolução Gecex nº 322, de 4 de abril de 2022 | I | 2025-12-31 |  | 2022-05-01
8466.93.20 | 023 | Paletes em ferro fundido G EN-GJS-500, com dimensões de 400 x 500mm ou 500 x 630mm, superfície dos paletes retificada não convexa e planicidade de 0,01mm, superfície de fixação do arrastador do palete com tolerância dimensional de ±0,01mm, planicidade de 0,015mm e paralelismo de 0,02mm, alojamentos dos componentes de fixação do palete (zero point system) (4x) com tolerância dimensional H6 e tolerância de verdadeira posição de 0,008mm, furo central do palete com tolerância dimensional H6, perpendicularidade de 0,01mm, cilindricidade de 0,01mm e tolerância de verdadeira posição de 0,015mm, roscas para fixação do pino central do zero point system (4x) com tolerância dimensional H6 e concentricidade de 0,03mm, em execução com padrão de furação (forma A1) ou ranhura T (forma A2), conforme norma DIN 55.201, utilizado para prender o dispositivo de fixação de peças de trabalho. | Resolução Gecex nº 322, de 4 de abril de 2022 | I | 2025-12-31 |  | 2022-05-01
8466.93.20 | 024 | Conjuntos do cabeçote com cartucho do eixo árvore torque motor e basculante (5º eixo), torque de 300nm ou superior, com velocidade máxima de 10.000rpm, potência 30kW ou superior, lubrificação a graxa, contendo “encoder” incremental, adaptador de ferramenta modelo HSK-A 100, com força de travamento da ferramenta de 45.000N, preparado para refrigeração ar e óleo pelo centro para ferramenta HSK-A 100, aplicado em centros de usinagem horizontal. | Resolução Gecex nº 322, de 4 de abril de 2022 | I | 2025-12-31 |  | 2022-05-01
8466.93.20 | 025 | Eixos porta ferramentas e respectivos componentes para utilização em mandriladora CNC de curso axial de 1.250mm, forjamento nitretado de precisão conforme ANSI B5.50, acoplamento de ferramenta cone nº 50 para máquina com troca automática de ferramentas que usina peças típicas da indústria de óleo e gás, a exemplo de árvores de natal e “manifolds” submarinos. | Resolução Gecex nº 322, de 4 de abril de 2022 | I | 2025-12-31 |  | 2022-05-01
8466.93.20 | 026 | Mesas giratórias CNC com base basculante angular de 0 a 105 graus, com 2 eixos rotativos acionados por servomotores AC (inclusos) e “Coroa e Sem Fim” com dispositivo anti-desgaste, equipadas com flange diâmetro de 130mm, com velocidades máximas de 33,3rpm (eixo rotativo) e 16,6rpm (eixo basculante), com capacidade de carga máxima de 25kg (vertical) e 50kg (horizontal), sistema de frenagem de 205Nm (eixo rotativo) e 303Nm (eixo basculante). | Resolução Gecex nº 322, de 4 de abril de 2022 | I | 2025-12-31 | Resolução GECEX nº 338, de 09 de maio de 2022 | 2022-05-16
8466.93.20 | 027 | Bases de aço soldadas com coluna integrada, utilizadas como componente e estrutura principal de centros de usinagem, dimensões a partir de 2.200 x 1.950 x 1.900mm, com precisão dimensional de até ±0,03mm e tolerâncias geométricas de paralelismo, perpendicularidade e planicidade de até 0,01mm nas principais faces usinadas. | Resolução Gecex nº 322, de 4 de abril de 2022 | I | 2025-12-31 | Resolução Gecex nº 356, de 20 de junho de 2022 | 2022-06-28
8466.93.20 | 028 | Trocadores automáticos de pallets dotados de dois conjuntos de guias, dois pallets individuais de 762 x 483 x 38,1mm , com capacidade de carga de 454kg uniformemente distribuídos sobre cada pallet, com força de travamento de até 2.358,7kg, quando aplicada pressão de 6,9bar; com sistema de roldanas deslizantes e guias laterais, fuso central com rosca trapezoidal de 4 entradas e passo de 1 polegada, aplicável sobre a mesa de usinagem em centros de usinagem. | Resolução Gecex nº 322, de 4 de abril de 2022 | I | 2025-12-31 | Resolução Gecex nº 375, de 26 de julho de 2022 | 2022-08-04
8466.93.20 | 029 | Mesas giratórias CNC com base basculante angular de 0 a 105 graus, com 2 eixos rotativos acionados por servomotores AC (inclusos) e "Coroa e Sem Fim" com dispositivo anti-desgaste, equipadas com flange diâmetro de 200mm, com velocidades máximas de 22,2 rpm (eixo rotativo) e 16,6rpm (eixo basculante), com capacidade de carga máxima de 40kg (vertical) e 60kg (horizontal), sistema de frenagem de 303Nm (eixo rotativo) e 303Nm (eixo basculante). | Resolução Gecex nº 322, de 4 de abril de 2022 | I | 2025-12-31 | Resolução Gecex nº 415, de 27 de outubro de 2022 | 2022-11-07
8466.93.20 | 030 | Magazines de ferramentas, tipo corrente, estruturas em aço com corrente para deslocamento da ferramenta, com capacidade compreendida disponível entre 40 a 240 lugares, dotado de 1 servomotor-redutor, estação de carga da ferramenta direta e paralela, porta intermediária, mangueiras e dosadores para lubrificação. | Resolução Gecex nº 322, de 4 de abril de 2022 | I | 2025-12-31 | Resolução Gecex nº 442, de 27 de dezembro de 2022 | 2023-01-05
8466.93.30 | 009 | Cilindros de sujeição, com passagem, hidráulicos, próprios para placas e pinças de fixação de tornos. | Resolução Gecex nº 322, de 4 de abril de 2022 | I | 2025-12-31 |  | 2022-05-01
8466.93.30 | 011 | Trilhos intercambiáveis, para máquinas tipo torno, de tamanho nominal compreendido entre 7,0 e 125mm, para utilização com carros de mesmo tamanho nominal, próprios para promover deslocamentos lineares. | Resolução Gecex nº 322, de 4 de abril de 2022 | I | 2025-12-31 |  | 2022-05-01
8466.93.30 | 012 | Carros intercambiáveis, para mesa de tornos, de tamanho nominal compreendido entre 7,0 e 125mm, próprios para promover deslocamentos lineares. | Resolução Gecex nº 322, de 4 de abril de 2022 | I | 2025-12-31 |  | 2022-05-01
8466.93.30 | 013 | Lunetas hidráulicas para fixação e usinagem de eixos em tornos de comando numérico computadorizado (CNC), dotadas de: 3 roletes cilíndricos ou esféricos, corpo vedado, válvula de segurança, controle de curso, conexão de entrada de ar, canais para lubrificação com graxa, óleo ou ar e com raspadores de cavaco, diâmetro máximo dos eixos de 510mm. | Resolução Gecex nº 322, de 4 de abril de 2022 | I | 2025-12-31 |  | 2022-05-01
8466.93.30 | 014 | Placas de indexação de 2 castanhas de fixação, totalmente vedadas para a vida, sem necessidade de manutenção, indexação totalmente automática, sem interferência de operador, perpendicularismo de 0,01mm a cada 100mm, monitoramento constante e automático da posição das 2 castanhas em processo. | Resolução Gecex nº 322, de 4 de abril de 2022 | I | 2025-12-31 |  | 2022-05-01
8466.93.30 | 015 | Placas de sujeição mecânica, totalmente vedadas com lubrificação permanente, sem necessidade de manutenção, com efeito retrátil na peça fixada, com passagem para usinagem de eixos, semieixos, discos ou peças complexas. | Resolução Gecex nº 322, de 4 de abril de 2022 | I | 2025-12-31 |  | 2022-05-01
8466.93.30 | 017 | Placas de sujeição hidráulica, totalmente vedadas, para usinagem de eixos em apenas uma fixação, com efeito retrátil das castanhas de amarre, diâmetro máximo de 320mm, força máxima de acionamento de 80kN e rotação máxima de 4.500rpm. | Resolução Gecex nº 322, de 4 de abril de 2022 | I | 2025-12-31 |  | 2022-05-01
8466.93.30 | 018 | Placas de sujeição de 3 castanhas, com passagem para barras, acionadas por blocos de movimento radial, para velocidades máximas de 6.500rpm, com repetibilidade de troca menor que 0,02mm, força máxima de fixação de 250kN e trava de segurança das castanhas. | Resolução Gecex nº 322, de 4 de abril de 2022 | I | 2025-12-31 |  | 2022-05-01
8466.93.30 | 020 | Guias lineares de esferas ou rolos, utilizadas em tornos, próprias para promover deslocamentos lineares, compostas a partir de 1 trilho, de comprimento entre 100 e 8.000mm, com até 4 carros por trilho. | Resolução Gecex nº 322, de 4 de abril de 2022 | I | 2025-12-31 |  | 2022-05-01
8466.93.30 | 022 | Equipamentos acessórios para máquinas-ferramentas (centros de fresamento e/ou torneamento), para posicionamento modular de peças ou dispositivos, de alta precisão, com repetibilidade menor que 0,005mm, totalmente vedados, com 3 pinos de fixação, sistema de acionamento manual de rápida abertura/fechamento (3,5 rotações na chave), força de acionamento de 15Nm, com força de fixação de 50kn, acoplável com parafusos ou grampos na lateral dos módulos, produzido em aço temperado com dureza de 60HRC, diâmetro de 80mm e com altura igual ou inferior a 160m. | Resolução Gecex nº 322, de 4 de abril de 2022 | I | 2025-12-31 |  | 2022-05-01
8466.93.30 | 023 | Blocos de guias lineares intercambiáveis para aplicações em tornos, máquinas especiais ou sistemas de transporte; com esferas recirculantes, para montagem em trilhos de aço com largura nominal compreendida de 5 a 150mm para movimentações lineares com classe de precisão variável compreendida entre N / H / P / SP / UP e pré-cargas normal / C1 / C0. | Resolução Gecex nº 322, de 4 de abril de 2022 | I | 2025-12-31 |  | 2022-05-01
8466.93.30 | 024 | Trilhos de aço de guias lineares intercambiáveis, de esferas recirculantes; para aplicações em tornos, máquinas especiais ou sistemas de transportes; com largura nominal de 5 a 150mm para movimentações lineares com classe de precisão variável compreendidas entre N / H / P / SP / UP. | Resolução Gecex nº 322, de 4 de abril de 2022 | I | 2025-12-31 |  | 2022-05-01
8466.93.30 | 025 | Guias lineares, com esferas ou rolos recirculantes; para aplicações em tornos, máquinas especiais ou sistemas de transporte; com largura nominal compreendida de 5 a 150mm para movimentações lineares, circulares ou mistas; com classe de precisão variável compreendidas entre N / H / P / SP / UP e pré-cargas normal / C1 / C0. | Resolução Gecex nº 322, de 4 de abril de 2022 | I | 2025-12-31 |  | 2022-05-01
8466.93.40 | 002 | Fresas para retificação dos eletrodos e soldagem por resistência, constituídas por 3 lâminas, tendo cada uma aresta de corte e uma face traseira; as arestas de corte estendem-se radialmente para o exterior a partir de 1 eixo longitudinal (X), de modo a criar, durante a rotação da fresa, uma ou duas superfícies côncavas para receber as extremidades de um ou dois elétrodos; a face traseira tem um perfil côncavo em um plano de corte perpendicular à aresta de corte; rigidez das lâminas > ou = 90HRA; superfície do atuador >60% da superfície de corte; força de fechamento aplicável de 80 a 350daN; diâmetro dos eletrodos a serem desbastados de Ø8 a Ø21mm. | Resolução Gecex nº 322, de 4 de abril de 2022 | I | 2025-12-31 |  | 2022-05-01
8466.93.40 | 005 | Barras rotativas com sistema de atracação tipo "autolock" ou "camlock" para mandrilar sedes de válvulas de gaveta de diâmetros nominais 2-1/16 polegadas ou 5-1/8 polegadas ou 7-1/16 polegadas, com diâmetro de corte ajustável entre um limite mínimo e máximo por meio da expansão ou retração do elemento cortante previamente instalado na face do cabeçote da máquina e um cone macho normalizado ISO #50 ou HSK-100. | Resolução Gecex nº 322, de 4 de abril de 2022 | I | 2025-12-31 |  | 2022-05-01
8466.93.40 | 025 | Cabeçotes universais com posicionamento automático de eixos angulares C e B, para posicionamentos dos eixos indexados em diversos ângulos, a cada 1 grau na posição angular (eixo B), e a cada 5 Graus na posição circular (eixo c), de acionamento eletroeletrônico, com alojamento porta ferramentas tipo ISO 50, com velocidades de até 5.000rpm, para integração em centros de usinagens de grande porte para fabricação de moldes e matrizes. | Resolução Gecex nº 322, de 4 de abril de 2022 | I | 2025-12-31 |  | 2022-05-01
8466.93.40 | 026 | Cabeçotes verticais com corpo em liga de aço, diâmetro de 140mm-h5, comprimento total de 554mm, motor elétrico de 4 polos e 30.5kW, rotações máximas de 30.000rpm, frequência de 1.000Hz, tensão de 380V, corrente de 64A, rolamento em cerâmica, refrigeração líquida, e fixação de ferramentas tipo HSK-E50, utilizado como parte integrante e principalmente concebido para uso em máquinas-ferramentas (fresadoras especiais) para uso no corte e furação de chapas de liga de alumínio para manufatura de peças destinadas a indústria aeronáutica. | Resolução Gecex nº 322, de 4 de abril de 2022 | I | 2025-12-31 |  | 2022-05-01
8466.93.40 | 027 | Cabeçotes angulares 90 graus estendido para uso em mandrilhadoras CNC da indústria de óleo e gás com flange de interface para fixação com relação de comprimento útil x diâmetro que pode estar na faixa compreendida entre 8 x D até 14 x D, dotadas de sistema interno de refrigeração. | Resolução Gecex nº 322, de 4 de abril de 2022 | I | 2025-12-31 | Resolução GECEX nº 338, de 09 de maio de 2022 | 2022-05-16
8466.93.40 | 028 | Ferramentas de corte de carboneto de tungstênio (diâmetro 4mm e comprimento 8,3mm), comercialmente denominadas rosetas, usadas no tambor rotativo de máquinas cortadoras de pisos, em pequena escala, equipadas com 8 pontas de carboneto de tungstênio para aplicação de fresamento, remoção ou reciclagem de pisos e superfícies com concreto/epóxi. | Resolução Gecex nº 322, de 4 de abril de 2022 | I | 2025-12-31 | Resolução Gecex nº 406, de 22 de setembro de 2022 | 2022-09-30
8466.93.40 | 029 | Placas controladoras para aplicações em CNC (Comando Numérico Computadorizado), 3 a 8 eixos, com portas paralela e USB e alimentação principal de 5 a 32V. | Resolução Gecex nº 322, de 4 de abril de 2022 | I | 2025-12-31 | Resolução Gecex nº 442, de 27 de dezembro de 2022 | 2023-01-05
8466.94.10 | 002 | Dispositivos aplicadores de terminais em fios e cabos elétricos, para serem montados em máquinas de cravar automáticas, com curso de crimpagem de 30 a 35mm, espessura de cabos aplicáveis de até 0,6mm, passo de crimpagem de terminais de 6 a 26mm, com dimensões de terminais aplicáveis de até 10mm de largura, até 5,5mm de profundidade e até 42mm de comprimento, aplicados para fabricação de chicotes elétricos automotivos. | Resolução Gecex nº 322, de 4 de abril de 2022 | I | 2025-12-31 |  | 2022-05-01
8466.94.10 | 005 | Dispositivos aplicadores de terminais em fios e cabos elétricos, apresentados sem grampeador, tensionador e depressor do terminal, com altura de fechamento de até 199mm, curso de processo entre 30 e 35mm, passo do terminal aplicável entre 6 e 26mm, largura do terminal aplicável de até 10mm, altura do terminal aplicável de até 5,5mm, comprimento do terminal aplicável de até 42mm, para serem montados em máquinas de cravar automáticas. | Resolução Gecex nº 322, de 4 de abril de 2022 | I | 2025-12-31 |  | 2022-05-01
8466.94.10 | 007 | Pilões em aço fundido, material: GS22MnNi5, resistência a tração 500-650MPa, resistência a escoamento 300MPa e alongamento 20%, tratamento térmico: normalizado/temperado/revenimento, peso usinado: 50t +/-3t, material com dimensões externas de (A x L x C (mm))/2.000 x 2.000 x 2.200 (parte inferior do conjunto) e 2.000 x 2.000 x 3.150 (parte superior do conjunto), com requisito de tolerância dimensional mínima de 0,2/1.000mm e requisito de rugosidade mínima de Ra0,1. | Resolução Gecex nº 322, de 4 de abril de 2022 | I | 2025-12-31 |  | 2022-05-01
8466.94.10 | 008 | Conjuntos de componentes específicos para a modernização de prensa, para estampagem de peças metálicas, dotados de monitores especiais de integração homem-máquina (IHM), tipo LCD a cores, com voltagem de alimentação de 24V contínua; servomotores de corrente alternada, com voltagem de 200V e potência de saída (classificada) compreendida entre 11 e 22kW; servoamplificadores montados em gabinete dotado de balanceador de suspensão e cabeamento; conversor de corrente contínua tiristorizado com flash interno de 2Mb e velocidade de processamento de 166Hz, montados em gabinete com ventilação e cabeamento; e controladores lógicos programáveis de segurança montados em gabinete, dotado de cabeamento. | Resolução Gecex nº 322, de 4 de abril de 2022 | I | 2025-12-31 |  | 2022-05-01
8466.94.10 | 009 | Combinações de máquinas para a conversão de design de tampas básicas de alumínio na capacidade de até 12.600tampas/min, compostas de: sistema de alimentação de folhas de alumínio com servoalimentador; conjunto de matrizes para produção de tampas básicas com 28 saídas (28-out); conjunto de bombas e multiplicadores pneumáticos; facas de corte do esqueleto de alumínio; transportadores de saída das matrizes; recurvadores de borda de tampa básica com mesas, matrizes, variadores de velocidade e motores; controles elétricos e guardas de segurança. | Resolução Gecex nº 322, de 4 de abril de 2022 | I | 2025-12-31 |  | 2022-05-01
8466.94.10 | 010 | Pilões de martelo, superiores e/ou inferiores, fundidos e usinados, fabricados em aço liga, pesando entre 39 e 52t, com potência da batida 400kJ, curso total 2.220mm, área de contato 2.692.000mm², tempo de ciclo 40golpes/min, dureza superficial 170hb com variação de 30 a 40hb. | Resolução Gecex nº 322, de 4 de abril de 2022 | I | 2025-12-31 |  | 2022-05-01
8466.94.10 | 011 | Pilões de martelo, em aço fundido e usinado, material: GS22MnNi5, superiores e/ou inferiores, fundidos e usinados, força de tensão entre 500 e 650MPa e tensão de ruptura mínima de 300MPa, pesando entre 39 e 52t, com potência da batida igual a 400kJ, curso total igual r a 2.220mm, área de contato igual a 2.692.000mm², tempo de ciclo igual a 3.400kg/h, dureza superficial 170hb com variação de 30 a 40hb. | Resolução Gecex nº 322, de 4 de abril de 2022 | I | 2025-12-31 |  | 2022-05-01
8466.94.10 | 012 | Bielas e capas da biela de aço fundido e usinada com tratamento térmico de normalização com massa acabada igual a 14t e tolerância admissível de mais ou menos 3t para aplicação em prensa mecânica de 6.000t de acionamento de fricção/freio. | Resolução Gecex nº 322, de 4 de abril de 2022 | I | 2025-12-31 | Resolução Gecex nº 375, de 26 de julho de 2022 | 2022-08-04
8466.94.10 | 013 | Bielas e capas da biela fundida e usinada com tratamento térmico de normalização, com massa acabada igual a 20t, e tolerância admissível de mais ou menos 3t e perfil de biela com altura de 1m, comprimento de 3,3m, profundidade de 1,9m e tolerâncias admissíveis de até 0,02mm nas superfícies usinadas | Resolução Gecex nº 322, de 4 de abril de 2022 | I | 2025-12-31 | Resolução Gecex nº 375, de 26 de julho de 2022 | 2022-08-04
8466.94.10 | 014 | Camisas do cilindro fundida e usinada com tratamento térmico de normalização, tempera e revenimento com massa acabada igual a 23t, e tolerância admissível de mais ou menos 3t, contêm perfil cilíndrico com altura de 1,40m, comprimento de 4,10m, profundidade de 2,9m e tolerâncias admissíveis de até 0,02mm nas superfícies usinadas. | Resolução Gecex nº 322, de 4 de abril de 2022 | I | 2025-12-31 | Resolução Gecex nº 375, de 26 de julho de 2022 | 2022-08-04
8466.94.10 | 015 | Pilões fundidos, usinados e normalizados, com massa acabada igual a 35t, e tolerância admissível de mais ou menos 3t, contêm perfil prismático retangular com altura de 4,45m, comprimento de 1,75m, profundidade de 2,5m e tolerâncias admissíveis de até 0,02mm nas superfícies usinadas. | Resolução Gecex nº 322, de 4 de abril de 2022 | I | 2025-12-31 | Resolução Gecex nº 375, de 26 de julho de 2022 | 2022-08-04
8466.94.10 | 016 | Pilão de aço fundido e usinado com tratamento térmico de normalização com massa acabada igual a 35t e tolerância admissível de mais ou menos 3t para aplicação em prensa mecânica de 6.000t de acionamento de fricção/freio. | Resolução Gecex nº 322, de 4 de abril de 2022 | I | 2025-12-31 | Resolução Gecex nº 375, de 26 de julho de 2022 | 2022-08-04
8466.94.20 | 002 | Conjuntos de ferramentas de rolos conformadores das máquinas de produção de tubos de alumínio de perfil triangular obtidos através de processo de dobradura de fitas de alumínio, contendo guia da tira, 15 rolos formadores principais, 1 rolo formador de superfície, 5 rolos formadores de ajuste, 1 rolo formador horizontal, material dos rolos de aço rápido (HSS) com tratamento superficial de carbono, com transmissão de movimento através de eixos "cardan" conectados ao eixo do motor, suporte para sistema visual para controle da continuidade da operação de remoção de impurezas (fluxagem), alojamento de matriz de corte, 1 conjunto de matrizes de corte de aço rápido (HSS) com tratamento superficial de carbono e dispositivo para aplicação de fluxo químico em estado líquido para a fluxagem. | Resolução Gecex nº 322, de 4 de abril de 2022 | I | 2025-12-31 |  | 2022-05-01
8466.94.20 | 003 | Dispositivos aplicadores de terminais em fios e cabos elétricos, apresentados sem grampeador, tensionador e depressor do terminal, com passo máximo de até 50mm, dotados por carcaça em aço banhado de cromo duro trivalente, disco de ajuste fino com graduação milimétrica interna e externa, com curso de até 1,50mm e precisão de 0,01mm, inserto magnético para contagem, mola de compressão e limitador da posição do disco com dupla função (detenção e bloqueio), para serem montados em máquinas de cravar automáticas. | Resolução Gecex nº 322, de 4 de abril de 2022 | I | 2025-12-31 |  | 2022-05-01
8466.94.20 | 004 | Módulos pneumáticos para mini aplicadores, para crimpagem de terminais elétricos, com passo máximo de até 50mm, composto por conjunto bloco deslizante com sistemas ajustáveis de força, avanço e posicionamento; válvulas reguladoras de fluxo dotadas de silenciador com fixação por rosca M5; anéis “o-ring” de borracha nitrílica para vedação; haste de precisão de aço 1045 banhada a cromo duro trivalente e parafusos métricos, válvula e cilindro dotados de carcaças em alumínio UNS A96061 anodizado preto, pistões e reguladores já inclusos. | Resolução Gecex nº 322, de 4 de abril de 2022 | I | 2025-12-31 |  | 2022-05-01
8466.94.20 | 005 | Rolos de contra apoio (back-up rolls) para máquinas de aplainamento de metal, com anéis externos em aço UNI 100Cr6 / 100CrMo7, núcleo temperado que alcança dureza de até 60 - 2 HRC, com dimensões do diâmetro de 112 (D) x 150 (B) x 230 (L) mm. | Resolução Gecex nº 322, de 4 de abril de 2022 | I | 2025-12-31 |  | 2022-05-01
8466.94.20 | 006 | Conjuntos de ferramentas para máquinas de dobrar, para calibração (compactação) da quantidade por dm, de picos e vales de aletas dissipadoras para trocadores de calor com forma de dobradura triangular ou trapezoidal, por meio de canais e conjunto de rolos sem fim para determinar o comprimento da aleta, contendo: 1 guia principal, 2 guias secundárias, 1 disco de corte e 1 base de alumínio, com ajuste de densidade de compactação e de especificações de corte; densidade não superior a 125picos/dm, velocidade mínima de 400m/min, taxa de corte de 120aletas/min. | Resolução Gecex nº 322, de 4 de abril de 2022 | I | 2025-12-31 |  | 2022-05-01
8466.94.20 | 007 | Conjuntos de ferramentas para máquinas de dobrar, para arraste de aletas dissipadoras para trocadores de calor, contendo 1 conjunto de rolos de arraste para guiar as aletas corrugadas, 2 eixos de transmissão de movimento de aço, 1 estrutura retangular de alumínio, 1 base de alumínio, 2 guias de aço, 2 engrenagens de transmissão de movimento de aço, 1 conjunto de discos de arraste de aço rápido (HSS), 1 conjunto, de aço mola, para compactação das aletas corrugadas para preservar a formação das venezianas dentro das tolerâncias especificadas, com ajuste para o controle e alteração da fase, altura e inclinação da corrugação das aletas; densidade não superior a 125 picos/dm, velocidade mínima de 400m/min, taxa de corte de 120aletas/min/estação. | Resolução Gecex nº 322, de 4 de abril de 2022 | I | 2025-12-31 |  | 2022-05-01
8466.94.20 | 008 | Conjuntos de ferramentas para máquinas de dobrar, para conformação de aletas corrugadas de alumínio, de perfil triangular ou trapezoidal, contendo 1 guia de entrada e saída; 1 conjunto de rolos para conformar aletas corrugadas com 2 eixos de aço; 1 estrutura retangular de alumínio; 1 base de alumínio; 2 guias de aço; 2 engrenagens de aço; 1 volante de aço; ajustes para o controle e alteração da fase, altura e inclinação da corrugação das aletas; pode ou não conter duas estações com dupla esteira com 1 conjunto de discos de aço rápido (HSS) para corte longitudinal da fita, com precisão centesimal; densidade não superior a 125picos/dm, velocidade mínima de 400m/min, taxa de corte de 120aletas/min/estação. | Resolução Gecex nº 322, de 4 de abril de 2022 | I | 2025-12-31 |  | 2022-05-01
8466.94.20 | 009 | Conjuntos de ferramentas para serem utilizadas em máquinas de dobrar tubos metálicos, dotados de: coletores, mandris, matrizes “bico de pato” e conjuntos de conformação (matriz de pressão, matriz de aperto, matriz de travamento e matriz de dobra). | Resolução Gecex nº 322, de 4 de abril de 2022 | I | 2025-12-31 |  | 2022-05-01
8466.94.20 | 010 | Prismas de dobras utilizados em máquinas perfiladoras operadas por programação de controle numérico computadorizado para realizar dobras com precisão em peças de aço pintado, prisma com comprimento de 2.550mm e ângulos de conformação de 15 a 180 graus usinados em CNC. | Resolução Gecex nº 322, de 4 de abril de 2022 | I | 2025-12-31 | Resolução Gecex nº 406, de 22 de setembro de 2022 | 2022-09-30
8466.94.90 | 001 | Corpo para mini-aplicadores mecânicos ou pneumáticos, para crimpagem de terminais elétricos, com passo máximo de até 35mm, dotados por carcaça em ferro fundido, cames com terminais presentes ou ausentes, contador de peças de 7 dígitos e disco de ajuste graduado, com curso de até 2,70mm e precisão de 0,01mm. | Resolução Gecex nº 322, de 4 de abril de 2022 | I | 2025-12-31 |  | 2022-05-01
8466.94.90 | 003 | Conjuntos para conversão do curso de 26,5 polegadas para 24 polegadas da prensa de fabricação de corpos de latas de alumínio, com velocidade de até 325SPM, dotados de 1 virabrequim com cames; 2 haste RAM, 1 haste empurradora; 1 haste de sustentação e 2 espaçadores do formador de fundo da lata; berço flutuante do pacote de ferramentas; conjunto de conversão do alimentador de copos; correia; roldana e mancal. | Resolução Gecex nº 322, de 4 de abril de 2022 | I | 2025-12-31 |  | 2022-05-01
8466.94.90 | 004 | Conjuntos de peças (kit) para conversão do tamanho de latas produzidas em máquinas para aparar o topo de latas de alumínios para bebidas com capacidade de produção igual ou superior a 300latas/min, constituídos por conjuntos de peças para troca do diâmetro e/ou altura nas unidades de corte da borda da lata, alimentação e descarga. | Resolução Gecex nº 322, de 4 de abril de 2022 | I | 2025-12-31 |  | 2022-05-01
8466.94.90 | 005 | Conjuntos (kits) de peças para conversão de máquinas para conformação de pescoço, flange, reforço de fundo e teste por incidência de luz de latas de alumínio para bebidas, de tamanho 12 para tamanhos 7,5; 9,1 e 16 onças, constituídos de: 84 matrizes internas em aço ferramenta e 84 matrizes externas em cerâmica para estágios de conformação de pescoço; 12 mandris e 12 roletes para o estágio de reforma do fundo; 20 conjuntos de peças para alteração da altura dos estágios de conformação do pescoço para latas 16oz, 11 conjuntos de peças para alteração de altura dos estágios de conformação de pescoço para latas 9,1oz e 3 conjuntos de peças para alteração da altura da unidade de descarga da máquina; 11 conjuntos de peças para a alteração de diâmetro e altura dos estágios de conformação de pescoço para latas 7,5oz; 1 conjunto de peças para alteração do diâmetro da unidade de descarga da máquina e 3 conjuntos de peças para alteração de diâmetro e altura das unidades de alimentação e enceramento da máquina para tamanhos 7,5; 9,1 e 16oz. | Resolução Gecex nº 322, de 4 de abril de 2022 | I | 2025-12-31 |  | 2022-05-01
8466.94.90 | 006 | Conjuntos (kits) de peças para conversão do tamanho de latas produzidas em máquinas conformadoras de pescoço, flange, reforço de fundo e teste por incidência de luz de latas de alumínio para bebidas com velocidade de produção de até 3.600latas/min, constituídos por conjuntos de peças para alteração da altura e/ou diâmetro de latas nos estágios de conformação de pescoço, flangeamento, enceramento, alimentação e descarga; dotadas ou não de conjuntos de matrizes internas e externas para as unidades de conformação de pescoço, conjunto de mandris para a estação de flangeamento e conjunto de roletes para a unidade de reforma de fundo. | Resolução Gecex nº 322, de 4 de abril de 2022 | I | 2025-12-31 |  | 2022-05-01
8466.94.90 | 007 | Conjuntos de peças (kit) para troca do tamanho das latas de alumínio para bebidas produzidas em prensas conformadoras de corpos integradas a aparadoras de topo de latas com velocidade de produção de até 400latas/min, constituídos por: conjuntos de guias, espaçadores e demais peças destinadas a alteração da altura e/ou conjuntos de estrelas, eixo e demais peças destinadas a alteração do diâmetro, dotadas ou não de dispositivos especiais para execução dos serviços de conversão. | Resolução Gecex nº 322, de 4 de abril de 2022 | I | 2025-12-31 |  | 2022-05-01
8466.94.90 | 008 | Pentes planos fabricados em aço D2 ou M2 ou M42, com ou sem revestimento nitretado, compreendendo medida de comprimento do pente fixo (L1) entre 38 e 381mm, pente móvel (L2) entre 45 e 406,4mm, além de altura (H) entre 15,87 e 130mm, para formação de roscas convencionais ou licenciadas, canais, pontas, e perfis especiais em pregos, rebites, parafusos e produtos semelhantes. | Resolução Gecex nº 322, de 4 de abril de 2022 | I | 2025-12-31 | Resolução GECEX nº 338, de 09 de maio de 2022 | 2022-05-16
8466.94.90 | 009 | Conjuntos de ferramental para conformação da máquina conificadora de 28 estações, para produção de garrafas de alumínio rosqueada, constituídos de dispositivo de troca rápida, adaptador de troca rápida para o sistema de lubrificação. | Resolução Gecex nº 322, de 4 de abril de 2022 | I | 2025-12-31 | Resolução Gecex nº 406, de 22 de setembro de 2022 | 2022-09-30
8466.94.90 | 010 | Conjuntos de ferramental para conformação de máquina conificadora de 28 estações para produção de garrafas de alumínio, constituídos de 30 pinças pneumáticas com formadores de fundo e extratores para garrafas com 59mm de diâmetro, 1 tambor de carregamento de garrafas, 1 tambor de descarregamento de garrafa e 1 empurrador do formador de fundo. | Resolução Gecex nº 322, de 4 de abril de 2022 | I | 2025-12-31 | Resolução Gecex nº 406, de 22 de setembro de 2022 | 2022-09-30
8466.94.90 | 011 | Cilindros principais para prensa de forjaria, fabricados em aço fundido, maciços de 35t sem soldas, tratados termicamente, acabamento usinado e pintado, com uma bucha de ferro fundido com capacidade para 35t montada no interno do cilindro para fixar o cilindro na prensa. | Resolução Gecex nº 322, de 4 de abril de 2022 | I | 2025-12-31 | Resolução Gecex nº 406, de 22 de setembro de 2022 | 2022-09-30
8466.94.90 | 012 | Conjuntos de lâminas de corte orbital com diâmetro interno de 19mm, diâmetro externo de 25,80mm, espessura de 9,5mm e ângulo de lâmina com 172 graus para máquina de corte e expansão de tubos. | Resolução Gecex nº 322, de 4 de abril de 2022 | I | 2025-12-31 | Resolução Gecex nº 415, de 27 de outubro de 2022 | 2022-11-07
8466.94.90 | 013 | Placas de fixação com dimensões de 170/180mm altura x 170/180mm largura x 17,5/27,5mm espessura, para cilindro hidropneumático de movimento retilíneo “H-L” com dimensões de 3,25 polegadas de diâmetro x ⅝ polegadas de curso, com canal para lubrificação manual e cavidade para passagem do eixo para equipamentos de corte, dobra e expansão de tubos. | Resolução Gecex nº 322, de 4 de abril de 2022 | I | 2025-12-31 | Resolução Gecex nº 427, de 01 de dezembro de 2022 | 2022-12-12
8466.94.90 | 014 | Blocos de fixação em aço usinado em “T” com dimensões de 205/215mm altura x 170/180mm largura x 63/72mm espessura, para fixação de conjunto de corte com canal para chaveta na base inferior com cavidade para passagem de cilindro hidropneumático com movimento retilíneo, utilizados em equipamento de expansão, corte e dobra de tubos. | Resolução Gecex nº 322, de 4 de abril de 2022 | I | 2025-12-31 | Resolução Gecex nº 427, de 01 de dezembro de 2022 | 2022-12-12
8466.94.90 | 015 | Conjuntos de espaçador guia em aço com dimensões:63/72mm de altura x 30/40mm de largura e 3/13mm de espessura, para haste com fixação entre rolamentos na polia principal para equipamento de expansão, dobras e corte de tubos. | Resolução Gecex nº 322, de 4 de abril de 2022 | I | 2025-12-31 | Resolução Gecex nº 427, de 01 de dezembro de 2022 | 2022-12-12
8467.11.90 | 001 | Parafusadeiras pneumáticas, verticais, de coluna, semiautomáticas, próprias para fixação de cabos nas peças, com alimentação automática de parafusos e com torque ajustável, para parafusos de diâmetro máx. de 8mm, comprimento máx. de 26mm, torque ajustável até 4Nm. | Resolução Gecex nº 322, de 4 de abril de 2022 | I | 2025-12-31 |  | 2022-05-01
8467.11.90 | 002 | Ferramentas hidropneumáticas, de uso manual, para fixação por deformação (repuxo), de porcas metálicas com rosca em estruturas diversas, com um ou dois cabeçotes operacionais para dimensões da rosca com diâmetro nominal maior ou igual a 3mm e menor ou igual 16mm; força máxima aplicada de 21 ou 55kN; com gabinete eletropneumático de comando e controle dotado de controlador lógico programável (CLP) para monitoramento dos parâmetros operacionais através de tela sensível ao toque e dotado de entradas e saídas de sinais para comunicação externa. | Resolução Gecex nº 322, de 4 de abril de 2022 | I | 2025-12-31 |  | 2022-05-01
8467.11.90 | 003 | Chaves de impacto pneumáticas, encaixe 3/4 polegada, entrada de ar ¼ ou 3/8 polegada, torque de 500 a 2.000Nm, rotação livre até 7.500rpm, pressão de trabalho de 90PSI, corpo em alumínio, sistema de martelo “Twin Hammer” ou “Rocking Dog”, com botão reversor, com ou sem soquetes e acessórios. | Resolução Gecex nº 322, de 4 de abril de 2022 | I | 2025-12-31 | Resolução GECEX nº 338, de 09 de maio de 2022 | 2022-05-16
8467.11.90 | 004 | Chaves de impacto pneumáticas, encaixe 1/2 polegada, entrada de ar 1/4 polegada, torque de 250 a 1.200Nm, rotação livre até 7.500rpm, pressão de trabalho de 90PSI, corpo em alumínio, sistema de martelo “Twin Hammer” ou “Rocking Dog”, com botão reversor, com ou sem soquetes e maleta plástica. | Resolução Gecex nº 322, de 4 de abril de 2022 | I | 2025-12-31 | Resolução GECEX nº 338, de 09 de maio de 2022 | 2022-05-16
8467.11.90 | 005 | Chaves de impacto pneumáticas, encaixe 1 polegada, entrada de ar ½ polegada, torque de 1.800 a 6.000Nm, rotação livre até 7.500rpm, pressão de trabalho de 90PSI, corpo em alumínio, sistema de martelo “Single Hammer” ou “Pinless Hammer”, com botão reversor, com ou sem soquetes e maleta plástica. | Resolução Gecex nº 322, de 4 de abril de 2022 | I | 2025-12-31 | Resolução GECEX nº 338, de 09 de maio de 2022 | 2022-05-16
8467.11.90 | 006 | Chaves de impacto, de acionamento pneumático, entrada de ar de 1/8 a 3 polegadas, encaixe de 1/8 até 3polegadas, velocidade de rotação máxima de até 10.000rpm, torque de 300 até 10.000n.m, pressão de trabalho de até 200psi, com acessórios ou não. | Resolução Gecex nº 322, de 4 de abril de 2022 | I | 2025-12-31 | Resolução Gecex nº 394, de 30 de agosto de 2022 | 2022-09-07
8467.11.90 | 007 | lixadeiras orbitais industriais, de uso manual, contendo prato com 5 ou 6 polegadas, órbita com amplitude de 2,5 até 5mm, com velocidade entre 10.000 e 12.000rpm, com ou sem sucção. | Resolução Gecex nº 322, de 4 de abril de 2022 | I | 2025-12-31 | Resolução Gecex nº 442, de 27 de dezembro de 2022 | 2023-01-05
8467.19.00 | 002 | Chaves de impacto, pneumáticas, compactas, em alumínio, com sistema de martelo simples, reversíveis com rotação máxima de 10.000rpm, capacidade de torque de 770Nm e encaixe de ½", nível de pressão sonora 102dB, nível de potência sonora 113dB e nível de vibração de 7,5m/s², com peso de 1,3kg, em conformidade com a diretiva de máquinas 2006/42/CE E EM ISO 11148-6. | Resolução Gecex nº 322, de 4 de abril de 2022 | I | 2025-12-31 |  | 2022-05-01
8467.19.00 | 003 | Pistolas pneumáticas portáteis, concebidas especificamente para o fechamento de travas em tampas de rolamentos de eixos de rodeiros ferroviários, com capacidade de carga superior ou igual a 50t, de classes “F” ou “G”. | Resolução Gecex nº 322, de 4 de abril de 2022 | I | 2025-12-31 |  | 2022-05-01
8467.19.00 | 005 | Marteletes pneumáticos com atuador pneumático e adaptador em liga de aço compatível com conexões WECO entre 2 e 4 polegadas utilizados no bombeio de fluidos dos poços de petróleo. | Resolução Gecex nº 322, de 4 de abril de 2022 | I | 2025-12-31 |  | 2022-05-01
8467.19.00 | 006 | Atuadores elétricos portáteis para manobra de válvulas gaveta, construídos em alumínio anodizado 2017-a; acionados por bateria de 43,2V e corrente de 17,2Ah, com indicador de limite de torque tipo embreagem de segurança; flange de acople rápido do conjunto de acionamento na extremidade superior; sistema padrão de reação de torque máximo 1.000nm, com furações na extremidade oposta para uso de cinta prolongamento para ancoragem em distancias maiores; extensão telescópica 1,70m, que suporta torques de até 1.000nm (101,97kgfm), dotados de: sistema de volante com multiplicador de torque; controle de torque e rotação com “software” integrado para configuração de operação com ou sem o dispositivo banjo. | Resolução Gecex nº 322, de 4 de abril de 2022 | I | 2025-12-31 |  | 2022-05-01
8467.19.00 | 007 | Atuadores elétricos portáteis para manobras de válvulas, construídos em alumínio anodizado 2017-a, acionados por 2 baterias de 18V cada; dotados de: avanço e retorno, tipo parafusadeira, com gatilho de controle progressivo de aceleração acoplado ao cabo de comando do operador; base de fácil encaixe da bateria; flange intercambiável para haste e soquete de operação com soquete e trava de segurança e alinhamento entre conjunto de acionamento e haste; ajuste de acionamento de torque sendo o máximo 930nm (94,38kgfm), permitindo o ajuste do limitador de torque com (12) posições; ajustes de acionamento de velocidade sendo a velocidade máxima 320rpm; painel digital de configuração e “set up” de operação, incorporado ao conjunto de acionamento, disponibilizando as informações de “set up” de início de operação, contador de voltas, indicador de número de voltas, indicador sonoro de limite de torque e acionamento de embreagem de segurança; base de apoio telescópica em "t" fabricado em aço tubular, com 2 rodízio para transporte, com flange de acople rápido do conjunto de acionamento na extremidade superior, fácil locomoção e reação de torque com capacidade de operação de até 350nm (35,69kgfm); braço de apoio fabricado em aço, com flange de acople rápido do conjunto de acionamento, com furações na extremidade oposta para uso de cinta prolongamento para ancoragem em distancias maiores; extensão telescópico 1,20m, que suporta torques de até 1.000nm (101,97kgfm), fabricada em aço tubular sextavado, com furações da extremidade superior para aplicação da trava tipo "c", com sistema de acople seguro e fácil, com soquetes que possam encaixar-se diretamente nas cabeças de válvulas. | Resolução Gecex nº 322, de 4 de abril de 2022 | I | 2025-12-31 |  | 2022-05-01
8467.19.00 | 008 | Kit's de ferramentas pneumáticas de torque modelo "4.500 Magnum", com motor movido a ar comprimido e módulo multiplicador, para receptáculo classe V, com unidade lubrificadora de controle de ar comprimido, com manômetro, mangueira e conexões necessárias, tendo máxima pressão de entrada de 90psi e produzindo, na unidade quadrada de saída de 1,5 polegadas, torque que varia de 300 a 4.500 pés-libra força, de acordo com a pressão do ar comprimido de entrada, peso aproximado de 35kg. | Resolução Gecex nº 322, de 4 de abril de 2022 | I | 2025-12-31 |  | 2022-05-01
8467.19.00 | 009 | Pinadores pneumáticos com ajuste manual de profundidade de cravação de pinos, botão com função de exaustão de ar, adaptador de ponta removível e ponta reserva, punho emborrachado e gancho acoplado como acessório para suspensão, pressão de ar de 0,49 e 0,83mpa, capacidade de 100 pinos em magazine com visor, função anti-disparo a seco, pino tipo "f" de 15 a 50mm, emissão de vibração máxima de 2,5m/s². | Resolução Gecex nº 322, de 4 de abril de 2022 | I | 2025-12-31 | Resolução GECEX nº 338, de 09 de maio de 2022 | 2022-05-16
8467.19.00 | 010 | Pinadores pneumáticos com ajuste manual de profundidade de cravação de pinos, punho emborrachado, adaptador removível, modo de acionamento para uso contínuo e uso intermitente, pressão de ar operante em mínimo 70psi e máximo 120psi, capacidade de 100 pinos em magazine com visor, pino tipo "t" mínimo 20mm e máximo 64mm, emissão de vibração máxima de 3m/s². | Resolução Gecex nº 322, de 4 de abril de 2022 | I | 2025-12-31 | Resolução GECEX nº 338, de 09 de maio de 2022 | 2022-05-16
8467.29.93 | 002 | Marteletes combinados a bateria de íons de Lithium 18V, com função de rotação, rotação com impacto e impacto, velocidade variável, freio instantâneo, rotação reversível, encaixe SDS plus, limitador de torque, adaptável a coletor de pó e limitador de profundidade, rpm máximo de 1.350 e ipm máximo de 4.700, capacidade máxima de perfuração em concreto: 24mm, aço: 13mm e madeira: 27mm. | Resolução Gecex nº 322, de 4 de abril de 2022 | I | 2025-12-31 |  | 2022-05-01
8467.29.93 | 003 | Marteletes combinados a bateria de íons de Lithium 36V, encaixe deslizante por meio de 2 baterias de 18V, com função de rotação, rotação com impacto e impacto, velocidade variável, rotação reversível, limitador de torque, iluminação de trabalho, limitador de profundidade e adaptável a coletor de pó, resistente à água e poeira especificações: de 0 a 980rpm, 0 a 5.000ipm, capacidades: concreto 28mm, aço 13mm, madeira 32mm. | Resolução Gecex nº 322, de 4 de abril de 2022 | I | 2025-12-31 |  | 2022-05-01
8467.29.93 | 004 | Marteletes rotativos a bateria de íons de Lithium 12V, encaixe de bateria deslizante (slide) para perfurações em concreto madeira e metal com energia de impacto de até 1,1J adaptável a coletor de pó e opção de encaixe para ganchos de sustentação contendo limitador de profundidade rotação reversível e encaixe SDS plus, capacidades: concreto 16mm, madeira 13mm, metal 10mm, 0 a 680rpm, 0 a 4.800ipm. | Resolução Gecex nº 322, de 4 de abril de 2022 | I | 2025-12-31 |  | 2022-05-01
8467.29.93 | 005 | Marteletes combinados a bateria de íons de lithium 36V, encaixe deslizante por meio de 2 baterias de 18V, com função de rotação, rotação com impacto e impacto, velocidade variável, rotação reversível, limitador de torque, iluminação de trabalho, limitador de profundidade e adaptável a coletor de pó, resistente à água e poeira. | Resolução Gecex nº 322, de 4 de abril de 2022 | I | 2025-12-31 |  | 2022-05-01
8467.29.93 | 006 | Marteletes rotativo a bateria de íons de lítio 12V máx. com encaixe de bateria deslizante (slide) para perfurações em concreto madeira e metal com energia de impacto de até 1,1J adaptável a coletor de pó e opção de encaixe para ganchos de sustentação contendo limitador de profundidade rotação reversível e encaixe SDS plus. | Resolução Gecex nº 322, de 4 de abril de 2022 | I | 2025-12-31 |  | 2022-05-01
8467.29.93 | 007 | Marteletes eletropneumáticos perfuradores com impacto, sem impacto e rompedor, com encaixe "SDS PLUS" 1 polegada (26mm), com potência de 800W, com energia de impacto de 2,8 Joules, com impactos por minuto de 5.540IPM, com controle de velocidade até 1.500rpm, com caixa de engrenagem em alumínio, para demolição de estruturas em concreto e alvenaria, pisos, pavimentos e remoção de revestimentos, acompanhado de 1 limitador de profundidade, 1 mandril de aperto rápido de ½ polegada, 1 empunhadura lateral e maleta plástica. | Resolução Gecex nº 322, de 4 de abril de 2022 | I | 2025-12-31 | Resolução Gecex nº 406, de 22 de setembro de 2022 | 2022-09-30
8467.29.93 | 008 | Marteletes eletropneumáticos perfuradores com impacto, sem impacto e rompedores, com encaixe SDS PLUS 1 polegada (26mm), com potência de 800W, com energia de impacto máximo de 2,6 Joules, com impactos por minuto máximo de 5.500IPM, com controle de velocidade de até 1.500rpm, com caixa de engrenagem em alumínio, para demolição de estruturas em concreto e alvenaria, pisos, pavimentos e remoção de revestimentos, acompanhado de 1 limitador de profundidade e maleta plástica. | Resolução Gecex nº 322, de 4 de abril de 2022 | I | 2025-12-31 | Resolução Gecex nº 406, de 22 de setembro de 2022 | 2022-09-30
8467.29.93 | 010 | Martelos eletropneumáticos demolidores, com encaixe SDS MAX, com potência de 1.600W, com energia de impacto de 24 Joules, com impactos por minuto de 1.620IPM, com 12 posições de ângulo para talhadeira, com controle de velocidade, com sistema anti-vibração, com caixa de engrenagem em alumínio, para demolição de estruturas em concreto e alvenaria, pisos, pavimentos e remoção de revestimentos, acompanhados de um ponteiro 400mm, empunhadura lateral e maleta plástica. | Resolução Gecex nº 322, de 4 de abril de 2022 | I | 2025-12-31 | Resolução Gecex nº 406, de 22 de setembro de 2022 | 2022-09-30
8467.29.93 | 011 | Martelos eletropneumáticos perfuradores e rompedores, com encaixe SDS MAX 1-3/4" (45MM), com potência de 1.350W, com velocidade máxima de 390RPM, com energia de impacto de 10,5 Joules, com impactos por minuto máximo de 2.900IPM, com sistema SHOCKS para controle da vibração, com sistema E-CLUCH para reduzir riscos de contra golpe durante a operação do equipamento, com caixa de engrenagem em alumínio, para perfurar e romper estruturas em concreto e alvenaria, pisos, pavimentos e remoção de revestimentos, acompanhado de empunhadura lateral e uma maleta plástica. | Resolução Gecex nº 322, de 4 de abril de 2022 | I | 2025-12-31 | Resolução Gecex nº 406, de 22 de setembro de 2022 | 2022-09-30
8467.29.93 | 012 | Martelos eletropneumáticos demolidores, com encaixe SDS MAX, com potência máxima de 1.550W, com energia de impacto máxima de 28 Joules, com impactos por minuto máximo de 2.100IPM, com caixa de engrenagem em alumínio, para demolição de estruturas em concreto e alvenaria, pisos, pavimentos e remoção de revestimentos, acompanhados de empunhadura lateral e maleta plástica. | Resolução Gecex nº 322, de 4 de abril de 2022 | I | 2025-12-31 | Resolução Gecex nº 406, de 22 de setembro de 2022 | 2022-09-30
8467.29.93 | 016 | Martelos eletropneumáticos rompedores, com encaixe SDS PLUS, com potência de 1.050W, com energia de impacto de 7 Joules, com impactos por minuto de 3.150IPM, com caixa de engrenagem em alumínio, para demolição de estruturas em concreto e alvenaria, pisos, pavimentos e remoção de revestimentos, acompanhados de empunhadura lateral e maleta plástica. | Resolução Gecex nº 322, de 4 de abril de 2022 | I | 2025-12-31 | Resolução Gecex nº 406, de 22 de setembro de 2022 | 2022-09-30
8467.29.93 | 018 | Martelos eletropneumáticos rompedores, com encaixe hexagonal 17mm, com potência de 1.050W, com energia de impacto de 7 Joules, com impactos por minuto de 3.150IPM, com caixa de engrenagem em alumínio, para demolição de estruturas em concreto e alvenaria, pisos, pavimentos e remoção de revestimentos, acompanhado de empunhadura lateral e maleta plástica. | Resolução Gecex nº 322, de 4 de abril de 2022 | I | 2025-12-31 | Resolução Gecex nº 406, de 22 de setembro de 2022 | 2022-09-30
8467.29.93 | 019 | Martelos eletropneumáticos rompedores, com encaixe SDS MAX, com potência de 1.350W, com energia de impacto de 10,5 Joules, com impactos por minuto máximo de 2.900IPM, com sistema anti-vibração, com caixa de engrenagem em alumínio, para demolição de estruturas em concreto e alvenaria, pisos, pavimentos e remoção de revestimentos, acompanhado de maleta plástica. | Resolução Gecex nº 322, de 4 de abril de 2022 | I | 2025-12-31 | Resolução Gecex nº 406, de 22 de setembro de 2022 | 2022-09-30
8467.29.93 | 020 | Martelos eletropneumáticos perfuradores com impacto e rompedor 2 polegadas (52mm), com encaixe SDS MAX, com potência máxima de 1.700W, com velocidade máxima de 290rpm, com energia de impacto máximo de 19,4 Joules, com impactos por minuto máximo de 2.210IPM, com 7 controles de velocidade, com sistema para controle da vibração, com sistema para reduzir riscos de contra golpe durante a operação do equipamento, com caixa de engrenagem em alumínio, para perfuração de concreto e alvenaria, pisos, pavimentos e remoção de revestimentos, acompanhado de empunhadura lateral e maleta plástica. | Resolução Gecex nº 322, de 4 de abril de 2022 | I | 2025-12-31 | Resolução Gecex nº 406, de 22 de setembro de 2022 | 2022-09-30
8467.29.93 | 021 | Martelos eletropneumáticos perfuradores com impacto e rompedor 1-7/8 polegadas (48mm), com encaixe SDS MAX, com potência máxima de 1.600W, com velocidade máxima de 355rpm, com energia de impacto máximo de 13,3 Joules, com impactos por minuto máximo de 2.705IPM, com 7 controles de velocidade, com sistema para controle da vibração, com sistema para reduzir riscos de contra golpe durante a operação do equipamento, com caixa de engrenagem em alumínio, para perfuração de concreto e alvenaria, pisos, pavimentos e remoção de revestimentos, acompanhados de empunhadura lateral e maleta plástica. | Resolução Gecex nº 322, de 4 de abril de 2022 | I | 2025-12-31 | Resolução Gecex nº 406, de 22 de setembro de 2022 | 2022-09-30
8467.29.93 | 022 | Martelos eletropneumáticos perfuradores com impacto e rompedor, com encaixe "SDS MAX", com potência de 1.700W, com energia de impacto de 19,4 Joules, com impactos por minuto máximo de 2.210IPM, com sistema para controle da vibração, com caixa de engrenagem em alumínio, para demolição de estruturas em concreto e alvenaria, pisos, pavimentos e remoção de revestimentos, com empunhadura lateral e maleta plástica. | Resolução Gecex nº 322, de 4 de abril de 2022 | I | 2025-12-31 | Resolução Gecex nº 406, de 22 de setembro de 2022 | 2022-09-30
8467.29.93 | 023 | Marteletes eletropneumáticos perfuradores com impacto, sem impacto e rompedores, com encaixe SDS PLUS 1-3/16 polegadas (30mm), com potência de 950W, com energia de impacto de 3,5 Joules, com impactos por minuto de 5.200IPM, com controle de velocidade máxima de até 1.150rpm, com caixa de engrenagem em alumínio, para demolição de estruturas em concreto e alvenaria, pisos, pavimentos e remoção de revestimentos, acompanhados de 1 limitador de profundidade, 1 mandril de aperto rápido de ½ polegada e maleta plástica. | Resolução Gecex nº 322, de 4 de abril de 2022 | I | 2025-12-31 | Resolução Gecex nº 415, de 27 de outubro de 2022 | 2022-11-07
8467.29.93 | 024 | Martelos eletropneumáticos demolidores, com encaixe hexagonal 1-⅛ polegadas (28mm), com potência de 2.100W, com energia de impacto de 62 Joules, com impactos por minuto de 960IPM, com caixa de engrenagem em alumínio, para demolição de estruturas em concreto e alvenaria, pisos, pavimentos e remoção de revestimentos. | Resolução Gecex nº 322, de 4 de abril de 2022 | I | 2025-12-31 | Resolução Gecex nº 415, de 27 de outubro de 2022 | 2022-11-07
8467.29.93 | 025 | Martelos eletropneumáticos perfuradores e rompedores, com encaixe SDS MAX 1-9/16 polegadas (40mm), com potência de 1.050W, com velocidade máxima de 540RPM, com energia de impacto de 6,1 Joules perfurando e 7 Joules rompendo, com impactos por minuto máximo de 3.150IPM, com caixa de engrenagem em alumínio, para demolição de estruturas em concreto, pisos, pavimentos e remoção de revestimentos, acompanhados de empunhadura lateral e maleta plástica. | Resolução Gecex nº 322, de 4 de abril de 2022 | I | 2025-12-31 | Resolução Gecex nº 442, de 27 de dezembro de 2022 | 2023-01-05
8467.29.93 | 026 | Martelos eletropneumáticos demolidores, com encaixe hexagonal 1-1/8 polegadas (28mm), com potência de 1.600W, com energia de impacto de 35 Joules, com impactos por minuto de 1.450IPM, com caixa de engrenagem em alumínio, para demolição de estruturas em concreto e alvenaria, pisos, pavimentos e remoção de revestimentos, acompanhados de 1 ponteiro 400mm, empunhadura lateral e maleta plástica. | Resolução Gecex nº 322, de 4 de abril de 2022 | I | 2025-12-31 | Resolução Gecex nº 442, de 27 de dezembro de 2022 | 2023-01-05
8467.29.93 | 027 | Martelos eletropneumáticos demolidores, com encaixe hexagonal 1-1/8 polegadas (28mm), com potência de 1.600W, com energia de impacto de 35 Joules, com impactos por minuto de 1.450IPM, com caixa de engrenagem em alumínio, para demolição de estruturas em concreto e alvenaria, pisos, pavimentos e remoção de revestimentos, acompanhados de empunhadura lateral. | Resolução Gecex nº 322, de 4 de abril de 2022 | I | 2025-12-31 | Resolução Gecex nº 442, de 27 de dezembro de 2022 | 2023-01-05
8467.29.93 | 028 | Marteletes rotativos a bateria de íons de Lithium 18V, com função de rotação e rotação com impacto, motor "brushless" (sem escovas), com velocidade variável, freio instantâneo, rotação reversível, encaixe SDS plus, adaptável à coletor de pó, iluminação de trabalho, limitador de profundidade, 680rpm e 4.800IPM, para perfuração em concreto, aço e madeira. | Resolução Gecex nº 322, de 4 de abril de 2022 | I | 2025-12-31 | Resolução Gecex nº 442, de 27 de dezembro de 2022 | 2023-01-05
8467.81.00 | 001 | Aparelhos elétricos para poda de cercas vivas com tensão de operação nominal de 36V, motor elétrico com escovas, velocidade de corte de 2.400 até 3.000cortes/min, comprimento da faca de 45cm, nível de pressão sonora no ouvido do operador de 78dB (A) e possibilidade de operação no modo de economia de energia, podendo conter ou não bateria de íons de lítio com tensão de operação de 36V, capacidade de 2Ah, energia de 75,6Wh e carregador elétrico de potência de 100W. | Resolução Gecex nº 322, de 4 de abril de 2022 | I | 2025-12-31 |  | 2022-05-01
8467.81.00 | 002 | Motosserras elétricas com tensão de operação nominal de 36V, motor elétrico sem escovas, velocidade de corrente até 11,5m/s, nível de pressão sonora no ouvido do operador de 86dB (A), comprimento de sabre de 30cm (12”), sistema de ajuste da corrente e do sabre sem ferramentas e possibilidade de operação no modo de economia de energia, podendo conter ou não bateria de íons de lítio com tensão nominal de 36V, capacidade de 4Ah e energia de 151,2Wh e carregador elétrico de potência de 100W. | Resolução Gecex nº 322, de 4 de abril de 2022 | I | 2025-12-31 |  | 2022-05-01
8467.81.00 | 003 | Motosserras com motor de combustão interna a gasolina com potência de 1,3kW e cilindrada de 30,1cm³, com admissão de combustível através de 4 canais para otimizar a queima de combustível, dotadas de dispositivo de compensação de entrada de ar limpo para o aumento dos intervalos de manutenção do filtro de ar, sistema anti-vibratório AV, sistema de freio da corrente e interruptor combinado com 4 funções em uma única alavanca, de valor unitário (CIF) não superior a R$ 395,19. | Resolução Gecex nº 322, de 4 de abril de 2022 | II | 2025-12-31 |  | 2022-05-01
8467.81.00 | 004 | Motosserras com motor de combustão interna a gasolina com potência de 1,5kW e cilindrada de 31,8cm³, com admissão de combustível através de 4 canais para otimizar a queima de combustível, dotadas de dispositivo de compensação de entrada de ar limpo para o aumento dos intervalos de manutenção do filtro de ar, sistema anti-vibratório AV, sistema de freio da corrente e Interruptor combinado com 4 funções em uma única alavanca, de valor unitário (CIF) não superior a R$ 440,78. | Resolução Gecex nº 322, de 4 de abril de 2022 | II | 2025-12-31 |  | 2022-05-01
8467.81.00 | 005 | Motosserras especialmente projetadas para podas em altura, com motor de combustão interna a gasolina com potência de 1,4kW e cilindrada de 31,8cm³, com tecnologia 2-Mix que possibilita menor consumo de combustível e menor emissão de poluentes, com acesso ao tensionamento da corrente sem a necessidade de abrir a tampa lateral, dotadas de interruptor de parada de máquina, sistema anti-vibratório AV, ferramenta de corte e acesso para ferramenta eletrônica de diagnóstico MDG1, de valor unitário (CIF) não superior a R$ 738,27. | Resolução Gecex nº 322, de 4 de abril de 2022 | II | 2025-12-31 |  | 2022-05-01
8467.81.00 | 006 | Motosserras com a motor de combustão interna a gasolina com potência de 1,5kW e cilindrada de 31,8cm³, com admissão de combustível através de 4 canais para otimizar a queima de combustível, dotadas de dispositivo de compensação de entrada de ar limpo para o aumento dos intervalos de manutenção do filtro de ar, sistema anti-vibratório, sistema de freio da corrente, sistema de partida fácil, tensionamento rápido da corrente e interruptor combinado com 4 funções em uma única alavanca, de valor unitário (CIF) não superior a R$ 494,51. | Resolução Gecex nº 322, de 4 de abril de 2022 | II | 2025-12-31 |  | 2022-05-01
8467.81.00 | 007 | Motosserras com motor de combustão interna a gasolina de cilindrada 59cm³, potência conforme ISO 7293 de 3,5kW, rotação na marcha lenta conforme ISO 11681 de 2.800rpm (+-50rpm), tecnologia de funcionamento com 6 canais (4 de transferência e 2 de ar puro) e lavagem estratificada do cilindro, dotadas de: sistema de ignição magnética comandada eletricamente; carburador com sistema eletrônico de regulagem automática; lubrificação da corrente através de bomba de óleo com pistão giratório totalmente automática; interruptor combinado com funções de partida e desligamento em uma única alavanca; compensador de entrada de ar limpo; sistema de arranque com elemento amortecedor; válvula de descompressão; e filtro com propriedades de rejeição à água e ao óleo para trabalho em áreas empoeiradas. | Resolução Gecex nº 322, de 4 de abril de 2022 | I | 2025-12-31 |  | 2022-05-01
8467.81.00 | 008 | Motosserras com motor de combustão interna a gasolina de cilindrada 72,2cm³, potência conforme ISO 7293 de 4,4kW, número de rotações de marcha em vazio segundo ISO 11681 de 3.000rpm (+-50rpm), tecnologia de funcionamento com 6 canais (4 de transferência e 2 de ar puro) e lavagem estratificada do cilindro, dotadas de: filtro de ar de alta capacidade de filtragem com vedação radial hermética; válvula de descompressão; sistema de arranque com elemento amortecedor; sistema antivibratório exclusivo constituído de amortecedores independentes para o carburador e filtro de ar; compensador de entrada de ar limpo; bomba de óleo para regular a vazão de óleo de lubrificação da corrente; e acesso ao tensionamento da corrente sem a necessidade de abrir a tampa lateral. | Resolução Gecex nº 322, de 4 de abril de 2022 | I | 2025-12-31 |  | 2022-05-01
8467.81.00 | 009 | Motosserras próprias para podas em altura, com motor de combustão interna a gasolina com tecnologia para redução de emissão de poluentes, potência de 1,4kW, cilindrada de 31,8cm³ e rotação da marcha lenta de 3000rpm (+- 50rpm), dotadas de: acesso ao diagnóstico de falhas MGD1; acesso ao tensionamento da corrente sem abertura da tampa lateral; partida a frio e quente, funcionamento e desligamento controlados por uma única alavanca; sistema antivibratório com sistema de molas e borracha; tanque de combustível e óleo translúcido e de fechamento rápido, podendo ou não conter ferramenta de corte. | Resolução Gecex nº 322, de 4 de abril de 2022 | I | 2025-12-31 |  | 2022-05-01
8467.81.00 | 010 | Podadores de lança, ferramentas de uso manual, serra de corrente com motor não elétrico incorporado de 1CV e com cilindrada de 26cm³, capacidade do tanque de combustível de 770ml, reservatório de óleo para corrente de 270ml, tubo telescópico regulável para alcance máximo de corte de 6m (dependendo da altura do operador), sabre de 12 polegadas e corrente de corte com passo de 3/8 polegadas e espessura de 0,050 polegada, de valor unitário (CIF) não superior a R$ 762,38. | Resolução Gecex nº 322, de 4 de abril de 2022 | II | 2025-12-31 |  | 2022-05-01
8467.81.00 | 011 | Podadores de altura telescópicos, de uso manual, dotados de: motor de 4 tempos com deslocamento volumétrico de 36,3cm3, diâmetro do cilindro de 43mm, rotação na marcha lenta de 2.800rpm e 1,4kW de potência, sistema de ignição magnética com comando eletrônico, sistema de combustível com carburador de membrana insensível à posição de trabalho e bomba de combustível integrada, tanque de óleo com capacidade de 220mL e tanque de combustível com capacidade de 530mL, haste telescópica com perfil quadrado robusto e com ajuste rápido de comprimento, ferramenta de corte com corrente de 3/8 polegadas e sabre de 25, 30 ou 35cm de comprimento, próprios para manutenção de árvores em vias públicas, pomares e em jardinagem profissional. | Resolução Gecex nº 322, de 4 de abril de 2022 | I | 2025-12-31 | Resolução Gecex nº 375, de 26 de julho de 2022 | 2022-08-04
8467.81.00 | 012 | Motosserras com motor de combustão interna a gasolina, 2 tempos, monocilíndrico, com potência máxima de 3,2HP, cilindrada de 54,5cc (cm³), 4 pontos de fixação do silencioso do escapamento, sendo 2 na carcaça e 2 no cilindro, filtro de ar de fácil remoção sem o uso de ferramentas, tensor lateral de corrente, alavanca de acionamento do afogador independente do interruptor liga e desliga, bomba de óleo ajustável, tampas do tanque de combustível e do reservatório de óleo de corrente com rosca externa, cabo arqueado emborrachado demarcado em baixo relevo para maior firmeza no manejo, com transmissão do tipo CCT (conjunto coroa e tambor) para passo da corrente de 3/8 polegadas, podendo ou não conter ferramenta de corte, de valor unitário (CIF) não superior a R$ 246,39. | Resolução Gecex nº 322, de 4 de abril de 2022 | II | 2025-12-31 | Resolução Gecex nº 394, de 30 de agosto de 2022 | 2022-09-07
8467.81.00 | 013 | Motosserras com motor de combustão interna a gasolina, 2 tempos, monocilíndrico, com potência máxima de 4,29HP, cilindrada de 55,6cc (cm³), 4 pontos de fixação do silencioso do escapamento, sendo 2 na carcaça e 2 no cilindro, filtro de ar de fácil remoção sem o uso de ferramentas, tensor lateral de corrente, alavanca de acionamento do afogador independente do interruptor liga e desliga, bomba de óleo ajustável, tampas do tanque de combustível e do reservatório de óleo de corrente com rosca externa, cabo arqueado emborrachado demarcado em baixo relevo para maior firmeza no manejo, com transmissão do tipo CCT (conjunto coroa e tambor) para passo da corrente de 3/8 polegadas, podendo ou não conter ferramenta de corte, de valor unitário (CIF) não superior a R$ 241,99. | Resolução Gecex nº 322, de 4 de abril de 2022 | II | 2025-12-31 | Resolução Gecex nº 394, de 30 de agosto de 2022 | 2022-09-07
8467.81.00 | 014 | Motosserras com motor de combustão interna a gasolina, 2 tempos, monocilíndrico, com potência máxima de 2,8HP, cilindrada de 49,2cc (cm³), 4 pontos de fixação do silencioso do escapamento, sendo 2 na carcaça e 2 no cilindro, filtro de ar de fácil remoção sem o uso de ferramentas, tensor lateral de corrente, alavanca de acionamento do afogador independente do interruptor liga e desliga, bomba de óleo ajustável, tampas do tanque de combustível e do reservatório de óleo de corrente com rosca externa, cabo arqueado emborrachado demarcado em baixo relevo para maior firmeza no manejo, com transmissão do tipo CCT (conjunto coroa e tambor) para passo da corrente de 3/8 polegadas, com ou sem ferramenta de corte, de valor unitário (CIF) não superior a R$ 245,96. | Resolução Gecex nº 322, de 4 de abril de 2022 | II | 2025-12-31 | Resolução Gecex nº 406, de 22 de setembro de 2022 | 2022-09-30
8467.81.00 | 015 | Motosserras com motor de combustão interna a gasolina, 2 tempos, monocilíndrico, com potência máxima de 3,2HP, cilindrada de 54,5cc (cm³), 4 pontos de fixação do silencioso do escapamento, filtro de ar de fácil remoção sem o uso de ferramentas, tensor lateral de corrente, alavanca de acionamento do afogador independente do interruptor liga e desliga, bomba de óleo ajustável, tampas do tanque de combustível e do reservatório de óleo de corrente com rosca externa, cabo arqueado emborrachado demarcado em baixo relevo para maior firmeza no manejo, com transmissão do tipo CCT (conjunto coroa e tambor) para passo da corrente de 3/8 polegadas, com ou sem ferramenta de corte, de valor unitário (CIF) não superior a R$ 202,37. | Resolução Gecex nº 322, de 4 de abril de 2022 | II | 2025-12-31 | Resolução Gecex nº 406, de 22 de setembro de 2022 | 2022-09-30
8467.81.00 | 016 | Motosserras com motor de ignição por centelha, monocilíndrico, a gasolina, 2 tempos, com potência de 2,7CV e cilindrada de 45,4CC, bomba de óleo ajustável, sabre e corrente de corte, dotadas de compartimento para encaixe de ferramenta multifuncional, de valor unitário (CIF) não superior a R$ 691,46. | Resolução Gecex nº 322, de 4 de abril de 2022 | II | 2025-12-31 | Resolução Gecex nº 415, de 27 de outubro de 2022 | 2022-11-07
8467.81.00 | 017 | Motosserras com motor de ignição por centelha, monocilíndrico, a gasolina, 2 tempos, com potência de 1,9CV e cilindrada de 34,7CC, bomba de óleo ajustável, sabre com tamanho de 14 polegadas, corrente de corte com passo de 3/8 polegada e espessura de guia de 0,050 polegada, dotadas de compartimento para encaixe de ferramenta multifuncional, de valor unitário (CIF) não superior a R$ 502,00. | Resolução Gecex nº 322, de 4 de abril de 2022 | II | 2025-12-31 | Resolução Gecex nº 415, de 27 de outubro de 2022 | 2022-11-07
8467.81.00 | 018 | Motosserras com motor de ignição por centelha, monocilíndrico, a gasolina, 2 tempos, com potência de 2,2CV e cilindrada de 38,5CC, bomba de óleo ajustável, sabre com tamanho de 16 polegadas, corrente de corte com passo de 3/8 polegada e espessura de guia de 0,050 polegada, dotadas de compartimento para encaixe de ferramenta multifuncional, de valor unitário (CIF) não superior a R$ 517,45. | Resolução Gecex nº 322, de 4 de abril de 2022 | II | 2025-12-31 | Resolução Gecex nº 415, de 27 de outubro de 2022 | 2022-11-07
8467.81.00 | 019 | Motosserras com motor de ignição por centelha, monocilíndrico, a gasolina, 2 tempos, com potência de 3,3CV e cilindrada de 54,3CC, bomba de óleo ajustável, sabre e corrente de corte, dotadas de compartimento para encaixe de ferramenta multifuncional, de valor unitário (CIF) não superior a R$ 760,76. | Resolução Gecex nº 322, de 4 de abril de 2022 | II | 2025-12-31 | Resolução Gecex nº 415, de 27 de outubro de 2022 | 2022-11-07
8467.89.00 | 006 | Ferramentas hidráulicas de corte para operações de resgate e salvamento, com pressão de trabalho de 720bar, abertura máxima de corte de 182mm e força máxima de corte de 1.412kN. | Resolução Gecex nº 322, de 4 de abril de 2022 | I | 2025-12-31 |  | 2022-05-01
8467.89.00 | 007 | Ferramentas hidráulicas alargadoras sem mangueira incorporada ao seu corpo, com pressão de trabalho máxima de 720bar, distância de separação máxima de 822mm, força de separação máxima de 522kN, força de esmagamento máxima de 127kN, força de tração máxima de 82kN, dotadas de conector face plana, sistema de iluminação integrado dotado de 6 LED's, funcionando com óleo mineral, acionamento por meio de empunhadura ambidestra, válvula de velocidade incorporada. | Resolução Gecex nº 322, de 4 de abril de 2022 | I | 2025-12-31 |  | 2022-05-01
8467.89.00 | 008 | Ferramentas hidráulicas, combinadas, tipo tesoura multiuso para resgate, pressão de trabalho máxima 720bar, força máxima de corte 380kN, conector face plana, sistema de iluminação integrado dotado de 6 LED's, sem mangueira incorporada ao seu corpo. | Resolução Gecex nº 322, de 4 de abril de 2022 | I | 2025-12-31 |  | 2022-05-01
8467.89.00 | 015 | Ferramentas elétricas de corte para operações de resgate e salvamento, com pressão de trabalho de 720bar, abertura máxima de corte de 205mm e força máxima de corte de 1.793kN sem bateria incorporada ao seu corpo, iluminação de LED integrada. | Resolução Gecex nº 322, de 4 de abril de 2022 | I | 2025-12-31 |  | 2022-05-01
8467.89.00 | 016 | Cilindros expansores hidráulicos, tipo macaco telescópico para resgate, pressão de trabalho máxima de 720bar, comprimento retraído máximo 945mm, conector face plana, empunhadura ambidestra, cabeça cruzada com rotação de 360º sem mangueira incorporada aos seus corpos. | Resolução Gecex nº 322, de 4 de abril de 2022 | I | 2025-12-31 |  | 2022-05-01
8467.89.00 | 017 | Compactadores de solo, de uso manual, com motor 2 tempos, escapamento com catalisador redutor de emissão de gases, com alças-guia de operação para redução de vibração do operador, desligamento automático após 10 minutos do motor ligado sem operação, com roletes para transporte deitado, com alça para carregamento, peso operacional de 56 a 74kg, tamanho da sapata (LxC) de 165 x 340mm a 280 x 340mm, dimensões (CxLxA) 673 x 343 x 940 ou 965mm, quantidade impactos/percussão de 687/min, curso da sapata de compactação de 43 a 80mm, força de impacto de 16 a 20kN, velocidade trabalho de 7,9 a 9,8m/min, potência de superfície de 72 a 164m²/h, com motor a gasolina 2 tempos, monocilíndrico, refrigerado a ar, cilindrada de 80cm³, potência de 2kW (2,7HP) a uma rotação de 4.400rpm, consumo de combustível de 1 litro/h, capacidade do tanque de combustível de 2,9 litros, misturador automatizado de gasolina e óleo. | Resolução Gecex nº 322, de 4 de abril de 2022 | I | 2025-12-31 |  | 2022-05-01
8467.89.00 | 018 | Compactadores de percussão utilizados para compactação de solos granulares ou coesos, equipados com motor a gasolina com potência específica para aplicação do tipo “rammer” (compactador), de 2,7kW, frequência de 12Hz e velocidade entre 15 e 18m/min; nível de potência sonora (LWA) de 106dB(A) e indicador de saturação do filtro de ar. | Resolução Gecex nº 322, de 4 de abril de 2022 | I | 2025-12-31 |  | 2022-05-01
8467.89.00 | 019 | Cortadoras de disco abrasivo, de uso manual, para corte de trilho de ferrovias, equipadas com acessório de fixação para trilhos, movidas a motor de ignição por centelha de 7,8HP com sistema de reaproveitamento de ar para diminuição da emissão de poluentes, com disco de diâmetro máximo de 400mm e espessura de corte máxima de 5mm. | Resolução Gecex nº 322, de 4 de abril de 2022 | I | 2025-12-31 |  | 2022-05-01
8467.89.00 | 020 | Cortadoras de disco de múltiplo uso, destinadas para corte de concreto, pedras, pavimentos e materiais em geral, movidas a motor com potência de 5HP, para utilização com discos diamantados, abrasivos e multipropósitos de diâmetro máximo de 350mm e espessura máxima de 5mm, para utilização em operações a seco ou com água. | Resolução Gecex nº 322, de 4 de abril de 2022 | I | 2025-12-31 |  | 2022-05-01
8467.89.00 | 021 | Ferramentas hidráulicas de expansão para operações de resgate e salvamento, abertura máxima entre 600 - 820mm, capacidade de expansão entre 35 - 857kN, força de fechamento entre 76 - 149kN, pressão de trabalho 700bares, 2 braços de expansão em alumínio e pontas em aço, 1par de mangueiras 300mm com trava de segurança e tampa de proteção, 1 válvula mecânica para operações de abertura e fechamento, 1 válvula de retenção para segurança contra rompimento, empunhadura ambidestra. | Resolução Gecex nº 322, de 4 de abril de 2022 | I | 2025-12-31 |  | 2022-05-01
8467.89.00 | 022 | Ferramentas hidráulicas para corte, lâminas forjadas em aço, para operações de resgate e salvamento, abertura máxima entre 50 - 265mm, capacidade máxima de corte entre 181 - 1.050kN, 1 par de mangueiras de 300mm com engate único, pressão de trabalho de 700bar, com ou sem punho de sustentação móvel com giro de 360 graus, empunhadura ambidestra. | Resolução Gecex nº 322, de 4 de abril de 2022 | I | 2025-12-31 |  | 2022-05-01
8467.89.00 | 023 | Cilindros expansores hidráulicos, para salvamento e resgate, pressão de trabalho máxima 700bar, força de pressão 137kN, força de tração 24,1kN, dimensão fechado entre 530 - 1.100mm, curso do pistão entre 320 - 540mm, dimensão estendido entre 850 - 1.640mm, 1 par de mangueiras de 300mm com engate único, empunhadura ambidestra. | Resolução Gecex nº 322, de 4 de abril de 2022 | I | 2025-12-31 |  | 2022-05-01
8467.89.00 | 024 | Ferramentas hidráulicas para corte de concreto, única lâmina forjada em aço, para operações de resgate e salvamento, pressão de trabalho 700bares, abertura máxima de corte entre 120 a 250mm, 1 par de mangueiras de 300mm com engate único, capacidade de corte entre 11 a 31,4t, com ou sem punho de sustentação móvel com giro de 360°, empunhadura ambidestra. | Resolução Gecex nº 322, de 4 de abril de 2022 | I | 2025-12-31 |  | 2022-05-01
8467.89.00 | 025 | Cilindros expansores hidráulicos, tipo telescópico com 2 ou 3 estágios, para salvamento e resgate; pressão de trabalho máxima 700bar, força de expansão 1º estágio entre 189,4 - 269,4kN, força de expansão 2º estágio entre 99 - 129,5kN, força de expansão 3º estágio 45,4kN, dimensão fechado entre 480 - 650mm, curso do pistão entre 630 - 852mm, dimensão estendido entre 1.170 - 1.502mm, 1 par de mangueiras de 300mm com engate único, empunhadura ambidestra. | Resolução Gecex nº 322, de 4 de abril de 2022 | I | 2025-12-31 |  | 2022-05-01
8467.89.00 | 026 | Cilindros expansores hidráulicos, tipo telescópico, para operações de resgate e salvamento, pressão de trabalho máxima até 720bar, comprimento expandido máximo 740mm, 2 pinos de travamento. | Resolução Gecex nº 322, de 4 de abril de 2022 | I | 2025-12-31 |  | 2022-05-01
8467.89.00 | 027 | Ferramentas de corte a bateria, lâminas sobrepostas forjadas em aço, para operações de resgate e salvamento, pressão de trabalho de 700bar, abertura máxima de corte entre 180 - 250mm, força máxima de corte de entre 903 - 1.050kN, estrutura em alumínio com índice de proteção IP54, 1 ou 2 luzes de LED integradas, empunhadura ambidestra com acionamento por toque. | Resolução Gecex nº 322, de 4 de abril de 2022 | I | 2025-12-31 |  | 2022-05-01
8467.89.00 | 028 | Compactadores de solos pesados e coeso de uso manual com motor a gasolina incorporados com alças guia de operação para redução de vibração do operador desligamento automático após 10min do motor ligado sem operação peso operacional de 65 a 72kg, sapata (l x c) de 280 x 340mm, dimensões (c x l x a) 673 x 343 x 940 ou 965mm quantidade impactos/percussão de 656/min curso da sapata de compactação de 61 a 65mm, força de impacto de 16 a 18kN velocidade trabalho de 7,1 a 8,8m/min, potência de superfície-compactação de 119 a 148m2/h com motor a gasolina 4 tempos monocilíndrico refrigerado a ar cilindrada de 121cm3, potência de 2,7kW(3,62HP) a uma rotação de 4.100rpm, consumo de combustível de 1L/h capacidade do tanque de combustível de 2,9L. | Resolução Gecex nº 322, de 4 de abril de 2022 | I | 2025-12-31 |  | 2022-05-01
8467.89.00 | 029 | Ferramentas manuais para perfuração de madeira com motor não elétrico incorporado, à combustão interna de ignição por centelha de 1,0CV e 25,4cc com redução de 19,58:1 e reversão de 20,38:1, sendo acionadas por alavanca de controle da reversão, com capacidade de encaixe de 2 a 13mm, acompanhadas de brocas para madeira, sendo 1 de 13mm e outra de 28mm de diâmetro. | Resolução Gecex nº 322, de 4 de abril de 2022 | I | 2025-12-31 |  | 2022-05-01
8467.89.00 | 030 | Ferramentas combinadas de corte a bateria, lâminas forjadas em aço (proteção IP54), carcaça em polímeros, para operações de resgate e salvamento; pressão de trabalho de 70MPa, força de abertura entre 35 - 783kN, força máx. de corte entre 324 e 491kN, abertura entre 270 - 370mm, diâmetro de corte até 300mm; 2 luzes de LED integradas, controle por toque, direção de movimentação até 360°, empunhadura ambidestra. | Resolução Gecex nº 322, de 4 de abril de 2022 | I | 2025-12-31 |  | 2022-05-01
8467.89.00 | 031 | Cilindros expansores a bateria, para salvamento e resgate, carcaça em polímero de alta resistência (proteção IP54); pressão de trabalho máxima 70 MPa, força de expansão entre do 1º estágio entre 108 - 111,3Kn, força de expansão do 2º estágio 62Kn, dimensão fechado entre 540 - 700 mm, curso do pistão entre 368 - 800 mm, dimensão estendido entre 908 - 1500 mm, 2 luzes de LED integradas, controle por toque, direção de movimentação até 360°, empunhadura ambidestra. | Resolução Gecex nº 322, de 4 de abril de 2022 | I | 2025-12-31 |  | 2022-05-01
8467.89.00 | 032 | Aparadores de grama elétricos com tensão de operação nominal de 36V, motor elétrico sem escovas, velocidade máxima de rotação de 5.500rpm, largura de corte de 330mm, nível de pressão sonora no ouvido do operador de 77,7dB (A) e possibilidade de operação no modo de economia de energia, podendo conter ou não bateria de íons de lítio com tensão de operação de 36V, capacidade de 2Ah, energia de 75,6Wh e carregador elétrico de potência de 100W. | Resolução Gecex nº 322, de 4 de abril de 2022 | I | 2025-12-31 |  | 2022-05-01
8467.89.00 | 033 | Ferramentas manuais acionadas por motor elétrico monofásico 230W 9 amperes com isolamento duplo rotação máxima de 12rpm e mínima de 4rpm, para fixação de estacas de solo dimensões na unidade principal 480 x 370 x 650mm dimensões da barra de reação 120 x 1.670mm (extensão do comprimento até 2.740mm) peso da unidade principal 21kg. | Resolução Gecex nº 322, de 4 de abril de 2022 | I | 2025-12-31 |  | 2022-05-01
8467.89.00 | 034 | Ferramentas manuais com unidade de cravamento hidráulico acionadas por motor a gasolina - 140rpm mínimo e 3.600rpm máxima para fixação de estacas de solo, dimensões totais 86 x 96 x 105cm com as barras abertas e 205cm com as barras fechadas peso 144kg com os tanques abastecidos de fluídos. | Resolução Gecex nº 322, de 4 de abril de 2022 | I | 2025-12-31 |  | 2022-05-01
8467.89.00 | 035 | Cilindros expansores elétricos tipo macaco telescópico para resgate, pressão de trabalho máxima 720bar, comprimento retraído máximo de 691mm, comprimento expandido máximo igual ou superior a 1.041mm, sem bateria incorporada aos seus corpos, iluminação de LED integrada. | Resolução Gecex nº 322, de 4 de abril de 2022 | I | 2025-12-31 |  | 2022-05-01
8467.89.00 | 036 | Ferramentas elétricas alargadoras com pressão de trabalho máxima de 720bar, distância de separação máxima de igual ou superior a 725mm, força de separação máxima igual ou superior a 366kN ou 37,3t, sem bateria incorporada aos seus corpos, iluminação de LED integrada. | Resolução Gecex nº 322, de 4 de abril de 2022 | I | 2025-12-31 |  | 2022-05-01
8467.89.00 | 037 | Ferramentas elétricas combinadas, tipo tesoura multiuso para resgate, pressão de trabalho máxima 720bar, com força máxima de corte igual ou superior a 380kN, sem bateria incorporada ao seu corpo, iluminação de LED integrada. | Resolução Gecex nº 322, de 4 de abril de 2022 | I | 2025-12-31 |  | 2022-05-01
8467.89.00 | 038 | Ferramentas hidráulicas para corte em estruturas, utilizadas em salvamento e resgate, com pressão de trabalho máxima de 720bar, abertura menor ou igual a 301mm e força de corte menor ou igual a 1.793kN, com acionamento por motobomba ou por bateria acoplada, ou não, com carregador separado, com ou sem iluminação de Led acoplada | Resolução Gecex nº 322, de 4 de abril de 2022 | I | 2025-12-31 |  | 2022-05-01
8467.89.00 | 039 | Cilindros expansores hidráulicos, tipo macaco telescópico com 1 ou 2 êmbolos, para expansão de estruturas, utilizados em resgate e salvamento, pressão de trabalho máxima 720bar, comprimento retraído menor ou igual a 950mm, comprimento expandido menor ou igual a 1.630mm, acionamento por motobomba ou por bateria acoplada, ou não, com carregador separado, com ou sem iluminação de LED acoplada. | Resolução Gecex nº 322, de 4 de abril de 2022 | I | 2025-12-31 |  | 2022-05-01
8467.89.00 | 040 | Ferramentas hidráulicas alargadoras de estruturas utilizadas em salvamento e resgates, com pressão de trabalho máxima de 720bar, distância de separação menor ou igual a 822mm e força de separação igual ou menor a 522kN, acionamento por motobomba ou por bateria acoplada, ou não, com carregador separado, com ou sem iluminação de LED acoplada. | Resolução Gecex nº 322, de 4 de abril de 2022 | I | 2025-12-31 |  | 2022-05-01
8467.89.00 | 041 | Ferramentas hidráulicas combinadas, tipo tesoura multiuso utilizadas em resgate e salvamento, para cortar, separar, tracionar estruturas com pressão de trabalho máxima de 720bar, força de corte menor ou igual a 929kN, acionamento por motobomba ou por bateria acoplada, ou não, com carregador separado, com ou sem iluminação de Led acoplada. | Resolução Gecex nº 322, de 4 de abril de 2022 | I | 2025-12-31 |  | 2022-05-01
8467.89.00 | 042 | Compactadores de percussão de uso manual, utilizados para compactação de solos granulares ou coesos, equipados com motor a gasolina com potência máxima de 4HP e 149cc, com força de impacto de 13,7kN, sapata de dimensões 330 x 290mm, curso da sapata de 85mm, com frequência de 640 a 680impactos/min, com alça produzida em cabo de aço revestido para carregamento, com cobertura superior plástica para proteção do tanque equipada com horímetro, com rolete instalado no quadro superior para transporte na horizontal e conjunto de rodas para transporte na vertical, equipados com placa inferior em chapa metálica moldada para proteção da base e laterais do motor. | Resolução Gecex nº 322, de 4 de abril de 2022 | I | 2025-12-31 |  | 2022-05-01
8467.89.00 | 045 | Ferramentas manuais para perfuração de solo, com motor à combustão interna de ignição por centelha de 1,4kW e 36,3cm³ de cilindrada, motor com tecnologia 4-Mix que proporciona baixo nível de emissão de gases poluentes e menor nível de ruído, com sistema de segurança dotado de alavanca de freio para evitar que o perfurador gire quando a broca tranca no solo, sistema de lubrificação que permite o motor operar com mistura de gasolina e óleo, com conexão para ferramenta eletrônica de diagnóstico MDG1, com capacidade de diagnóstico eletrônico para manutenção e cabo multifuncional. | Resolução Gecex nº 322, de 4 de abril de 2022 | I | 2025-12-31 |  | 2022-05-01
8467.89.00 | 046 | Cortadoras a disco de múltiplo uso, destinadas para corte de pedras, ferro, materiais de construção, asfalto, tubulações e materiais em geral, com motor com de combustão interna à gasolina, com potência de 5kW, 98,5cm3, dotadas de sistema de arranque e válvula de descompressão que possibilitam fácil a partida do motor, sistema antivibratório, filtro de ar com separação prévia de partículas, com discos de corte resinados ou diamantados, de diâmetro máximo de 400mm e profundidade do corte de 145mm, com proteção do disco variável que permite ter acesso a bordas e cantos, conexão para entrada de água para utilização em operações a seco e esticamento semiautomático da correia. | Resolução Gecex nº 322, de 4 de abril de 2022 | I | 2025-12-31 |  | 2022-05-01
8467.89.00 | 047 | Ferramentas para elevação de segmentos de pás eólicas (ponta da pá), dotadas de motor elétrico, compostas por seção para conexão com guindaste e mecanismo de fechamento, com capacidade de carga de até 1t; alimentação elétrica com voltagem de 400V/50HZ/3~N PE, tensão de controle de 24V, corrente de 7A, fusível MAx de 16A e comprimento de cabo de 20m; temperatura de operação de -20 a 40 graus Celsius e peso total de 1.100kg. | Resolução Gecex nº 322, de 4 de abril de 2022 | I | 2025-12-31 |  | 2022-05-01
8467.89.00 | 048 | Cortadoras a disco de múltiplo uso, destinadas para corte de pedras, ferro, materiais de construção, asfalto, tubulações e materiais em geral, com motor a combustão interna à gasolina, com potência de 3,2kW, 66,7cm³, dotadas de sistema de arranque e válvula de descompressão para fácil partida do motor, sistema antivibratório, filtro de ar com separação prévia de partículas, com discos de corte resinados ou diamantados, de diâmetro máximo de 350mm e profundidade do corte de 125mm, proteção do disco variável que permite acesso a bordas e cantos, conexão para entrada de água para utilização em operações a seco, esticamento semiautomático da correia. | Resolução Gecex nº 322, de 4 de abril de 2022 | I | 2025-12-31 |  | 2022-05-01
8467.89.00 | 049 | Ferramentas manuais para aplicação de fixadores, com dispositivo de funcionamento pneumático e/ou hidráulico, com curso do pistão de impulso compreendido entre 0,562 e 2,000 polegadas, velocidade de 30ciclos/min, pressão máxima de impulso/tração inferior ou igual a 9.000psi, temperatura máxima de operação de 51,7 Graus Celsius, capacidade de impulso de tração/compressão compreendida entre 24 e 278kN. | Resolução Gecex nº 322, de 4 de abril de 2022 | I | 2025-12-31 |  | 2022-05-01
8467.89.00 | 050 | Roçadeiras a bateria de íons de lithium 36V, encaixe deslizante por meio de duas baterias de 18V, motor "brushless" (sem escovas), resistente à água e poeira, freio instantâneo, partida suave, 3 velocidades eletrônicas, rotação reversível, rpm máximo de 6.500. | Resolução Gecex nº 322, de 4 de abril de 2022 | I | 2025-12-31 |  | 2022-05-01
8467.89.00 | 051 | Roçadeiras a bateria de íons de lithium 36V, encaixe deslizante por meio de duas baterias de 18V, motor "brushless" (sem escovas), resistente à água e poeira, tecnologia anti-contragolpe, ajuste automático de torque, freio instantâneo, partida suave, três velocidades eletrônicas, rotação reversível, rpm máximo de 7.000, nível de vibração 2,5m/s22. | Resolução Gecex nº 322, de 4 de abril de 2022 | I | 2025-12-31 |  | 2022-05-01
8467.89.00 | 052 | Ferramentas hidráulicas de aperto de parafusos para indústria eólica, comercialmente denominada chave de torque, com torque máximo entre 3.623 e 22.807Nm, por torsão ou torsão e ângulo, com sistema de retorno de pressão patenteado e revestimento especial anticorrosivo, dispondo opcionalmente de um dispositivo eletrônico de medição de ângulo de aperto compatível com o sistema de controle de apertos "BoltPilot" (plataforma Multi-Parque que pode controlar o parque eólico, desde a turbina e juntas parafusadas de cada turbina). | Resolução Gecex nº 322, de 4 de abril de 2022 | I | 2025-12-31 |  | 2022-05-01
8467.89.00 | 053 | Ferramentas multifuncionais a bateria de íons de lítio de 36 ou 40V intercambiável com diversos implementos (deriçadeira de café, aparador de grama, aparador de cerca viva, motopoda (podadora), cultivador, aparador de cantos, roçadeira, soprador, implemento de borracha escova para varrer), motor com tecnologia “brushless” (sem escovas), potência entre 600 e 1.000W, freio instantâneo, controle eletrônico de 3 velocidades, resistente à água e poeira, proteção anticontragolpe. | Resolução Gecex nº 322, de 4 de abril de 2022 | I | 2025-12-31 |  | 2022-05-01
8467.89.00 | 055 | Aparadores de cerca viva, acionados por motor de ignição por centelha, 2 tempos, cilindrada de 21,7cm³, potência de 0,8HP a 7.800rpm, tanque de combustível com capacidade de 0,3L, equipados com silenciador com catalisador para operação mais silenciosa e menor nível de emissões, conjunto de corte com faca de 59cm que operam com velocidade de 4.050cortes/min, sistema de amortecedores para minimização de vibrações, alça traseira ajustável, utilizados em serviços de manutenção de áreas verdes como poda de cercas vivas e arbustos. | Resolução Gecex nº 322, de 4 de abril de 2022 | I | 2025-12-31 |  | 2022-05-01
8467.89.00 | 057 | Podadores de uso manual, com motor de ignição por centelha monocilíndrico 2 tempos de cilindrada 27,2cm³, diâmetro do cilindro de 34mm, curso do pistão de 30mm e potência de 0,75kW a 8.500rpm, rotação na marcha lenta de 2.800rpm e rotação de limitação de 10.300rpm, dotados de: ignição magnética comandada eletronicamente; carburador com membrana multiposicionável e bomba de combustível integrada; tanque de combustível com capacidade de 0,225L; ângulo de afiação em relação à superfície da lâmina de corte de 35 graus; bomba de combustível manual para arranque rápido; sistema de arranque com elemento amortecedor; e sistema antivibratório com sistema de molas distribuídas no equipamento. | Resolução Gecex nº 322, de 4 de abril de 2022 | I | 2025-12-31 |  | 2022-05-01
8467.89.00 | 058 | Podadores de uso manual, com motor de ignição por centelha monocilíndrico, apresentando tecnologia capaz de reduzir a emissão de poluentes para o meio ambiente, de cilindrada 22,7cm³, diâmetro do cilindro de 34mm, curso do pistão de 25mm e potência de 0,7kW a 8.500rpm, rotação na marcha lenta de 2.800rpm e rotação de limitação de 9.300rpm, dotados de: ignição magnética comandada eletronicamente; carburador com membrana multiposicionável e bomba de combustível integrada; tanque de combustível com capacidade de 0,46L; ângulo de afiação em relação à superfície da lâmina de corte de 45 graus; bomba de combustível manual para arranque rápido; sistema antivibratório com sistema de molas distribuídas no equipamento; e cabo giratório com giro de 90 graus para ambos os lados. | Resolução Gecex nº 322, de 4 de abril de 2022 | I | 2025-12-31 |  | 2022-05-01
8467.89.00 | 059 | Roçadeiras laterais, de uso manual, com motor de ignição por centelha monocilíndrico 2 tempos de cilindrada 27,2cm³, diâmetro do cilindro de 34mm, curso do pistão de 30mm e potência de 0,65kW a 8.300rpm, rotação na marcha lenta de 2.800rpm, rotação de limitação de 9.500rpm, rotação máxima do eixo de acionamento (ferramenta de corte) de 10.400rpm, dotadas de: ignição magnética com comando eletrônico; carburador com membrana insensível à posição e bomba manual de combustível integrada para arranque rápido; cabo de manejo circular; tanque de combustível com capacidade de 0,33L. | Resolução Gecex nº 322, de 4 de abril de 2022 | I | 2025-12-31 |  | 2022-05-01
8467.89.00 | 060 | Roçadeiras laterais, de uso manual, com motor de ignição por centelha monocilíndrico 2 tempos de cilindrada 27,2cm³, diâmetro do cilindro de 34mm, curso do pistão de 30mm e potência de 0,75kW a 7.000rpm, rotação na marcha lenta de 2.800rpm, rotação de limitação de 9.500rpm, rotação máxima do eixo de acionamento (ferramenta de corte) de 7.700rpm, dotadas de: ignição magnética com comando eletrônico; carburador com membrana insensível à posição e bomba de combustível para arranque rápido integrada; cabo multifuncional com elementos de manuseio para controle do motor integrados ao cabo de manejo; tanque de combustível com capacidade de 0,33L. | Resolução Gecex nº 322, de 4 de abril de 2022 | I | 2025-12-31 |  | 2022-05-01
8467.89.00 | 061 | Roçadeiras laterais, de uso manual, com motor de ignição por centelha monocilíndrico 2 tempos de cilindrada 30,8cm³, diâmetro do cilindro de 35mm, curso do pistão de 32mm e potência de 1,3kW a 9.000rpm, rotação na marcha lenta de 2.800rpm, rotação de limitação de 12.300rpm, rotação máxima do eixo de acionamento (ferramenta de corte) de 9.150rpm, dotadas de: ignição magnética com comando eletrônico; carburador com membrana insensível à posição e bomba manual de combustível para arranque rápido integrada; compensador para otimização da mistura ar-combustível; sistema de arranque com elemento amortecedor para absorção de picos de força; sistema antivibratório com amortecedores; cabo multifuncional com elementos de manuseio para controle do motor integrados ao cabo de manejo; tanque de combustível com capacidade de 0,64L. | Resolução Gecex nº 322, de 4 de abril de 2022 | I | 2025-12-31 |  | 2022-05-01
8467.89.00 | 062 | Roçadeiras laterais, de uso manual, com motor de ignição por centelha monocilíndrico quatro tempos com lubrificação mista, de cilindrada 36,3cm³, diâmetro do cilindro de 43mm, curso do pistão de 25mm e potência de 1,4kW a 8.500rpm, rotação na marcha lenta de 2.800rpm, rotação de limitação de 9.500rpm, rotação máxima do eixo de acionamento (ferramenta de corte) de 7150rpm, dotadas de: ignição magnética com comando eletrônico; carburador com membrana insensível à posição e bomba manual de combustível para arranque rápido integrada; sistema de descompressão automática do motor durante o processo de partida; sistema antivibratório com amortecedores; cabo multifuncional com elementos de manuseio para controle do motor integrados ao cabo de manejo; tanque de combustível com capacidade de 0,71L. | Resolução Gecex nº 322, de 4 de abril de 2022 | I | 2025-12-31 |  | 2022-05-01
8467.89.00 | 063 | Compactadores de percussão de uso manual, utilizados para compactação de solos granulares ou coesos, equipados com motor à gasolina potência entre 3 e 4HP para aplicação específica tipo "rammer" (compactador), força de impacto entre 1.100 e 1.900kgf, peso entre 55 e 73kg, velocidade de deslocamento entre 15 e 18m/min, amplitude de salto entre 30 e 75mm, vibração alça padrão 6 até 20m/s². | Resolução Gecex nº 322, de 4 de abril de 2022 | I | 2025-12-31 |  | 2022-05-01
8467.89.00 | 064 | Ferramentas manuais próprias para trabalhos em madeira como construção de galpões, cercas, casas em geral, manutenção de postes de rede elétrica e dormentes de trilhos de trens, com duas velocidades para frente e uma velocidade de função reversa que possibilita a fácil retirada da broca em caso de travamento, mandril de aperto rápido para brocas de diâmetro de até 25mm, motor à combustão interna de ignição por centelha de 0,8kW e 27,2cm3, capacidade do tanque de combustível de 0,25 litros, rotações máximas do engate da broca de primeira marcha: 910rpm, segunda marcha: 2710rpm e marcha reversa: 810rpm. | Resolução Gecex nº 322, de 4 de abril de 2022 | I | 2025-12-31 |  | 2022-05-01
8467.89.00 | 065 | Ferramentas hidráulicas de expansão para operações de resgate e salvamento, amplitude de expansão entre 610 e 820mm, capacidade de expansão entre 44 e 857kN, força de fechamento entre 129 e 149kN, amplitude de tração entre 465 e 702mm, força de tração máxima entre 67 e 93kN, 2 braços de expansão em alumínio com pontas em aço, com ou sem mangueiras com trava de segurança e tampa de proteção, 1 válvula mecânica para operações de abertura e fechamento, 1 válvula de retenção para segurança contra rompimento, empunhadura ambidestra. | Resolução Gecex nº 322, de 4 de abril de 2022 | I | 2025-12-31 |  | 2022-05-01
8467.89.00 | 066 | Ferramentas hidráulicas para corte, lâminas forjadas em aço, para operações de resgate e salvamento, abertura máxima entre 50 e 280mm; capacidade máxima de corte entre 180 e 1.600kN, com ou sem mangueiras com engate único, com ou sem punho de sustentação móvel com giro de 360 graus, empunhadura ambidestra. | Resolução Gecex nº 322, de 4 de abril de 2022 | I | 2025-12-31 |  | 2022-05-01
8467.89.00 | 067 | Cilindros expansores hidráulicos, para salvamento e resgate, força de compressão entre 36,4 e 137,4kN, força tracionária máxima de 24kN, curso do pistão fechado entre 530 e 1.100mm, curso do pistão aberto entre 850 e 1.810mm, curso médio entre 320 e 820mm, com ou mangueiras com engate único, com ou sem punho de sustentação móvel com giro de 360 graus, empunhadura ambidestra. | Resolução Gecex nº 322, de 4 de abril de 2022 | I | 2025-12-31 |  | 2022-05-01
8467.89.00 | 068 | Cilindros expansores hidráulicos, tipo telescópico com 2 ou 3 estágios compressão, para salvamento e resgate; força de compressão 1º estágio entre 189,4 e 264,9kN, força de expansão 2º estágio entre 99 e 129,5kN, força de expansão 3º estágio 45,4kN; curso do pistão fechado entre 300 e 650mm, curso do pistão aberto entre 600 e 1.500mm; curso médio nível 1 entre 165 e 470mm, curso médio nível 2 entre 135 e 407mm, curso médio nível 3 de 218mm, com ou mangueiras com engate único, com ou sem punho de sustentação móvel com giro de 360 graus, empunhadura ambidestra. | Resolução Gecex nº 322, de 4 de abril de 2022 | I | 2025-12-31 |  | 2022-05-01
8467.89.00 | 069 | Ferramentas de corte a bateria, lâminas sobrepostas forjadas em aço, para operações de resgate e salvamento, pressão de trabalho de 700bares, amplitude de expansão entre 160 e 265mm, potência de corte entre 493 e 1.600kN; estrutura em alumínio com índice de proteção IP54, 6 luzes de LED integradas, empunhadura ambidestra com acionamento por toque. | Resolução Gecex nº 322, de 4 de abril de 2022 | I | 2025-12-31 |  | 2022-05-01
8467.89.00 | 070 | Ferramentas combinadas de corte a bateria, lâminas forjadas em aço (proteção IP54), carcaça em polímeros, para operações de resgate e salvamento; amplitude de expansão entre 270 e 370mm, capacidade de expansão entre 31 e 783kN, amplitude de abertura entre 221 e 295mm, amplitude de tração entre 395 e 440mm, força de tração máx. entre 36 e 57kN; 2 luzes de LED integradas, controle por torque, direção de movimentação até 360 graus, empunhadura ambidestra. | Resolução Gecex nº 322, de 4 de abril de 2022 | I | 2025-12-31 |  | 2022-05-01
8467.89.00 | 071 | Cilindros expansores a bateria, para salvamento e resgate, carcaça em polímero de alta resistência (proteção IP54); pressão de trabalho entre 550 e 700bar, força de expansão do 1º estágio entre 108 e 189,4kN, força de expansão 2º estágio entre 62 e 99kN, dimensão fechado entre 540 e 700mm, curso do pistão entre 368 e 700mm, dimensão estendido entre 908 e 1.500mm, 2 luzes de LED integradas, controle por toque, direção de movimentação até 360 graus, empunhadura ambidestra. | Resolução Gecex nº 322, de 4 de abril de 2022 | I | 2025-12-31 |  | 2022-05-01
8467.89.00 | 072 | Ferramentas combinadas, lâminas forjadas em aço (proteção IP54), para operações de resgate e salvamento; amplitude de expansão máxima entre 270 e 405mm, capacidade de expansão entre 26 e 1071kn, amplitude de abertura máxima entre 221 e 343mm, amplitude de tração entre 380 e 450mm, força de tração máxima entre 32 e 58kn, controle por toque, direção de movimentação até 360 graus, empunhadura ambidestra. | Resolução Gecex nº 322, de 4 de abril de 2022 | I | 2025-12-31 |  | 2022-05-01
8467.89.00 | 073 | Ferramentas hidráulicas de expansão a bateria para operações de resgate e salvamento, amplitude de expansão entre 610 e 805mm, capacidade de expansão entre 44 e 857kN, força de esmagamento entre 144 e 149kN, amplitude de tração entre 465 e 680mm, força máxima de tração entre 67 e 70kN, 6 luzes de LED integradas, controle por toque, empunhadura ambidestra. | Resolução Gecex nº 322, de 4 de abril de 2022 | I | 2025-12-31 |  | 2022-05-01
8467.89.00 | 074 | Cilindros expansores hidráulicos, tipo telescópico, para operações de resgate e salvamento, pressão de trabalho máxima de 720bar, comprimento expandido máximo 795mm, 2 pinos de travamento. | Resolução Gecex nº 322, de 4 de abril de 2022 | I | 2025-12-31 |  | 2022-05-01
8467.89.00 | 075 | Ferramentas hidráulicas manuais de união de tubulações metálicas por meio de compressão a frio através de deformação plástica, dotadas de unidade de potência para diâmetros de até 1 polegada, pressão de 10.000psi, consumo de ar de 0,25L/min, dimensões (209 x 83)mm, peso 8,8kg, com gabaritos de inspeção tipo “passa, não passa” para verificar a completa deformação de aperto das conexões. | Resolução Gecex nº 322, de 4 de abril de 2022 | I | 2025-12-31 |  | 2022-05-01
8467.89.00 | 076 | Ferramentas hidráulicas manuais de união de tubulações metálicas por meio de compressão a frio através de deformação plástica, dotadas de unidade de potência para diâmetros de até 2 polegadas, pressão de 10.000psi, consumo de ar de 0,25L/min, dimensões (251 x 131 x 131)mm, peso 12,7kg, com gabaritos de inspeção tipo “passa, não passa” para verificar a completa deformação de aperto das conexões. | Resolução Gecex nº 322, de 4 de abril de 2022 | I | 2025-12-31 |  | 2022-05-01
8467.89.00 | 077 | Compactadores de percussão de uso manual, utilizados para compactação de solos granulares ou coesos, equipados com motor a gasolina tipo "rammer" compactador, de potência máxima entre 2,2 e 3kW, com velocidade de avanço entre 10 e 18m/min, força de impacto máximo entre 10 e 14kN, e com frequência entre 640 e 720impactos/min. | Resolução Gecex nº 322, de 4 de abril de 2022 | I | 2025-12-31 |  | 2022-05-01
8467.89.00 | 078 | Ferramentas elétricas para torque rápido e contínuo, rotação 360 graus, capacidade de torque de 20 a 60.000nm e precisão de torque entre 1 a 3%, alimentação 100 a 253VCA, frequência de 45 a 66Hz e potência de 500 a 3.000W, motor síncrono sem escovas, estrutura em alumínio fundido com proteção IP-54, “interface” digital com visor “oled” para seleção do torque e acionamento de “software” de controle, rotação entre 0,1 a 90rpm. | Resolução Gecex nº 322, de 4 de abril de 2022 | I | 2025-12-31 |  | 2022-05-01
8467.89.00 | 079 | Ferramentas hidráulicas para torque controlado, com 2 engates rápidos roscados independentes e com giro de 360 graus, funcionamento por somente um pistão fabricado em corpo único, carcaça com estrutura de encaixe de mangueiras com e sem uso de engates roscados, capacidade de torque entre 159 e 74.441Nm | Resolução Gecex nº 322, de 4 de abril de 2022 | I | 2025-12-31 | Resolução Gecex nº 356, de 20 de junho de 2022 | 2022-06-28
8467.89.00 | 080 | Ferramentas hidráulicas para corte em estruturas, utilizadas em salvamento e resgate, com pressão de trabalho máxima de 720bar, abertura de corte igual a 182mm, força de corte teórica igual a 1.386kN, com acionamento por bateria, com iluminação de LED integrada. | Resolução Gecex nº 322, de 4 de abril de 2022 | I | 2025-12-31 | Resolução Gecex nº 375, de 26 de julho de 2022 | 2022-08-04
8467.89.00 | 081 | Ferramentas hidráulicas alargadoras de estruturas utilizadas em salvamento e resgates, com pressão de trabalho máxima de 720bar, distância de separação de 725mm, força de separação igual a 280kN, força de tração igual a 51.7kN, acionamento por bateria, com iluminação de LED integrada. | Resolução Gecex nº 322, de 4 de abril de 2022 | I | 2025-12-31 | Resolução Gecex nº 375, de 26 de julho de 2022 | 2022-08-04
8467.89.00 | 082 | Cilindros expansores hidráulicos, tipo macaco telescópico com 2 êmbolos, para expansão de estruturas, utilizados em resgate e salvamento, pressão de trabalho máxima 540bar, comprimento retraído igual a 578mm, comprimento expandido igual a 1.365mm, curso de espalhamento total de 787mm, acionamento por bateria, com iluminação de LED integrada. | Resolução Gecex nº 322, de 4 de abril de 2022 | I | 2025-12-31 | Resolução Gecex nº 406, de 22 de setembro de 2022 | 2022-09-30
8467.89.00 | 083 | Ferramentas hidráulicas combinadas, tipo tesoura multiuso utilizadas em resgate e salvamento, para cortar, separar, tracionar estruturas com pressão de trabalho máxima de 720bar, força de separação igual a 1.860kN, força de corte teórica igual a 670kN, acionamento por bateria, com iluminação de LED integrada. | Resolução Gecex nº 322, de 4 de abril de 2022 | I | 2025-12-31 | Resolução Gecex nº 406, de 22 de setembro de 2022 | 2022-09-30
8467.89.00 | 084 | Ferramentas hidráulicas para corte em estruturas, utilizadas em salvamento e resgate, com pressão de trabalho máxima de 720bar, abertura de corte igual a 59mm, força de corte teórica igual a 220kN, com acionamento por motobomba, com iluminação de LED integrada. | Resolução Gecex nº 322, de 4 de abril de 2022 | I | 2025-12-31 | Resolução Gecex nº 415, de 27 de outubro de 2022 | 2022-11-07
8467.89.00 | 085 | Cilindros expansores hidráulicos, tipo macaco telescópico com 2 êmbolos, para expansão de estruturas, utilizados em resgate e salvamento, pressão de trabalho máxima 720bar, comprimento retraído igual a 560mm, comprimento expandido igual a 1.285mm, curso de espalhamento total de 725mm, acionamento por motobomba, com iluminação de LED integrada. | Resolução Gecex nº 322, de 4 de abril de 2022 | I | 2025-12-31 | Resolução Gecex nº 415, de 27 de outubro de 2022 | 2022-11-07
8467.89.00 | 086 | Ferramentas hidráulicas para corte em estruturas, utilizadas em salvamento e resgate, com pressão de trabalho máxima de 720bar, abertura de corte igual a 182mm, força de corte teórica igual a 1.412kN, com acionamento por motobomba, com iluminação de LED integrada. | Resolução Gecex nº 322, de 4 de abril de 2022 | I | 2025-12-31 | Resolução Gecex nº 415, de 27 de outubro de 2022 | 2022-11-07
8467.89.00 | 087 | Ferramentas hidráulicas alargadoras de estruturas utilizadas em salvamento e resgates, com pressão de trabalho máxima de 720bar, distância de separação de 822mm, força de separação igual a 522kN, força de esmagamento igual a 127kN, força de tração igual a 82kN, acionamento por bateria, com iluminação de LED integrada. | Resolução Gecex nº 322, de 4 de abril de 2022 | I | 2025-12-31 | Resolução Gecex nº 415, de 27 de outubro de 2022 | 2022-11-07
8467.89.00 | 088 | Cilindros expansores hidráulicos, tipo macaco telescópico com 2 êmbolos, para expansão de estruturas, utilizados em resgate e salvamento, pressão de trabalho máxima 720bar, comprimento igual a 635mm, comprimento expandido igual a 1.510mm, curso de espalhamento total de 875mm, acionamento por motobomba, com iluminação de LED integrada. | Resolução Gecex nº 322, de 4 de abril de 2022 | I | 2025-12-31 | Resolução Gecex nº 427, de 01 de dezembro de 2022 | 2022-12-12
8467.89.00 | 089 | Roçadeiras laterais, de uso manual, com motor de ignição por centelha monocilíndrico, 2 tempos, com cilindrada de 51,7cm³, potência de 2CV, tubo com diâmetro de 28mm, filtro de ar com dupla camada de filtragem, tampa do filtro de ar com fechamento por trava sem parafusos; tanque de combustível com capacidade de 1L, de valor unitário (CIF) não superior a R$ 528,33. | Resolução Gecex nº 322, de 4 de abril de 2022 | II | 2025-12-31 | Resolução Gecex nº 442, de 27 de dezembro de 2022 | 2023-01-05
8467.91.00 | 001 | Sabres da corrente cortante, com dimensões de comprimento de 399,71 a 479,4mm, de largura de 55 a 72mm e de espessura de 3,9 a 4,7mm, com limite de desgaste da largura da ranhura de 1,125 a 1,605mm, compostos de 2 placas laterais confeccionadas em tira EN10140, uma placa intermediária confeccionada em tira EN10140, uma estrela reversora, um pino ranhurado, uma plaqueta adesiva 62 x 63mm, um letreiro "rolomatic" e um letreiro a laser, durabilidade da pintura a 500h exposta a temperatura de 40 graus Celsius e umidade relativa do ar de 100%, resistência da pintura, sem remoção de tinta de impressão em áreas grandes e com logotipo legível em teste de campo durante 50h, próprios para serras a corrente. | Resolução Gecex nº 322, de 4 de abril de 2022 | I | 2025-12-31 |  | 2022-05-01
8467.91.00 | 002 | Carcaças de motores com funções de proteção e vedação do motor e base para fixação de componentes necessários para o funcionamento da máquina, como tampa do tanque, respiro do tanque, mangueira e cabeçote de aspiração, aplicado em motosserras com motor de ignição por centelha, com resistência às vibrações na lenta de 2.800rpm, resistência às vibrações na máxima de 14.000rpm, ciclo de durabilidade de 300h, vazão máxima de 0,5 a 0,3bar em um ciclo de 30s, composta por carcaça em polímero PA66-GF33, com dimensões de 255 x 99 x 163mm. | Resolução Gecex nº 322, de 4 de abril de 2022 | I | 2025-12-31 |  | 2022-05-01
8467.91.00 | 003 | Empunhaduras em formato próprio, aplicadas em motosserras de uso manual, acionadas por motor de ignição por centelha, com função de dar sustentação para manipulação da máquina e para a proteção da mão, compostas por inserto do tubo do punho, mangueira cabo 19 x 2.8 PVC e tubos do punho em AlMg4,5Mn0,7, com espessura da parede de 1,5mm (+-0,05mm), capazes de suportarem força de 1.485N nos eixos X e Y e 770N no eixo Z, aplicada sobre uma largura máxima de 75mm durante 15s, com limite de escoamento mínimo de 185N/mm² e resistência mínima a tração de 310N/mm². | Resolução Gecex nº 322, de 4 de abril de 2022 | I | 2025-12-31 |  | 2022-05-01
8467.91.00 | 004 | Carcaças do tanque de combustível de motosserras com motor de ignição por centelha, compostas por carcaça do tanque e carcaça do punho em PA6-GF30-I ou PA66, mangueira em NBR 45 Shore A, respiro do tanque com capa em POM e placa da válvula em PE-HD natural, queda de pressão máxima em 30s de 0,1bar segundo teste de estanqueidade com ar realizado com pressão de 800mbar e respiro do tanque vedado, capacidade de resistência de 500h em teste com velocidade máxima de 13.500 e 2.800rpm na lenta. | Resolução Gecex nº 322, de 4 de abril de 2022 | I | 2025-12-31 |  | 2022-05-01
8467.91.00 | 005 | Carcaças do tanque de combustível de motosserras com motor de ignição por centelha, compostas por carcaça do tanque e carcaça do punho em PA6-GF30-I, mangueira em NBR 45 Shore A, respiro do tanque com capa em POM e placa da válvula em PE-HD natural, tubo do respiro de ar e placa de cobertura em PA6-GF30-I, queda de pressão máxima em 30s de 0,1bar de acordo com teste de estanqueidade com ar realizado com pressão de 800mbar e respiro do tanque vedado, capacidade de resistência de 500h em teste com velocidade máxima de 14.000 e 2.800rpm na lenta. | Resolução Gecex nº 322, de 4 de abril de 2022 | I | 2025-12-31 |  | 2022-05-01
8467.91.00 | 006 | Carcaças do tanque de combustível de motosserras com motor de ignição por centelha, compostas por carcaça do tanque e carcaça do punho em PA6-GF30-I, mangueira em FPM 55 Shore A, respiro do tanque com capa em POM e placa da válvula em PE-HD natural, queda de pressão máxima em 30s de 0,1bar segundo teste de estanqueidade com ar realizado com pressão de 800mbar e respiro do tanque vedado, capacidade de resistência de 400h em teste com velocidade máxima de 13500 e 2500rpm na lenta. | Resolução Gecex nº 322, de 4 de abril de 2022 | I | 2025-12-31 |  | 2022-05-01
8467.91.00 | 007 | Carcaças do tanque de combustível de motosserras com motor de ignição por centelha, compostas por carcaça do tanque e carcaça do punho em PA6-GF30-I, mangueira em NBR 45 Shore A, respiro do tanque com capa em POM e placa da válvula em PE-HD natural, tubo do respiro de ar e placa de cobertura em PA6-GF30-I, queda de pressão máxima em 30s de 0,1bar segundo teste de estanqueidade com ar realizado com pressão de 800mbar e respiro do tanque vedado, capacidade de resistência de 500h em teste com velocidade máxima de 13.500 e 2.800rpm na lenta. | Resolução Gecex nº 322, de 4 de abril de 2022 | I | 2025-12-31 |  | 2022-05-01
8467.91.00 | 008 | Empunhaduras em formato próprio, aplicadas em motosserras de uso manual, acionadas por motor de ignição por centelha, com função de dar sustentação para manipulação da máquina e para a proteção da mão, compostas por amortecedor com bujão em PA66-GF-33 natural e tubo do punho em PA6-GF30-I, com ângulo de extração de 3 graus e espessura da parede de 2 a 3mm, superfícies visuais na cor preta, erodidas conforme norma VDI3400, referência 33 (Ra 4,5 mícrons e Rmáx 18 mícrons), capazes de suportarem força de 770N nos eixos X e Y e 385N no eixo Z, aplicada sobre uma largura máxima de 75mm durante 15s. | Resolução Gecex nº 322, de 4 de abril de 2022 | I | 2025-12-31 |  | 2022-05-01
8467.91.00 | 009 | Batentes de garras, para proteção da caixa do pinhão da corrente, próprios para motosserras de uso manual acionadas por motor de ignição por centelha, feitos com material em aço carbono, com dureza de 30HRC (+- 10HRC), com capacidade de resistência à corrosão em névoa salina neutra conforme DIN EN ISO 9227, não podendo apresentar corrosão da camada superficial após 48h e corrosão do material base após 72h. | Resolução Gecex nº 322, de 4 de abril de 2022 | I | 2025-12-31 |  | 2022-05-01
8467.91.00 | 010 | Batentes de garras, para proteção da caixa do pinhão da corrente, próprios para motosserras de uso manual acionadas por motor de ignição por centelha, feitos com material em aço carbono, com dureza de 38HRC (+- 4HRC), com capacidade de resistência à corrosão em névoa salina neutra conforme DIN EN ISO 9227, não podendo apresentar corrosão da camada superficial após 48h e corrosão do material base após 72h, e com camada máxima permitida de cromo hexavalente menor que 0,1micrograma/cm². | Resolução Gecex nº 322, de 4 de abril de 2022 | I | 2025-12-31 |  | 2022-05-01
8467.91.00 | 011 | Peças de proteção do carburador de motosserras, fabricadas em polímero PA66-GF33 e com ângulo de extração para desmolde de 0,5 Graus, com superfície polida de alto brilho e rugosidade Rz menor que 2 mícrons. | Resolução Gecex nº 322, de 4 de abril de 2022 | I | 2025-12-31 |  | 2022-05-01
8467.91.00 | 012 | Coberturas para proteção do motor e acoplamento de válvula de descompressão, aplicadas em motosserras de uso manual acionadas por motor de ignição por centelha, fabricadas em PA6-GF30 com impressão através de tampografia e com ângulo de extração para desmolde de 0,5Graus, com superfície polida de alto brilho e rugosidade Rz menor que 2 mícrons. | Resolução Gecex nº 322, de 4 de abril de 2022 | I | 2025-12-31 |  | 2022-05-01
8467.91.00 | 013 | Carcaças do ventilador de tamanho e formato próprio, fabricadas em polímero termoplástico (poliamida) ou magnésio, não podendo rachar em teste de resistência através do impacto de pêndulo de massa aproximada 2,5kg em queda livre numa altura de 400mm com trabalho de choque resultante de 10J (+-0,3J), devendo resistir a testes do sistema de arranque, sendo 1.100arranques/h com um total de 20.000, 30.000 ou 50.000 arranques e parâmetro de falha “Weibull Beta” maior ou igual a 1,5, próprias para aplicação em motosserras de uso manual acionadas por motor de ignição por centelha. | Resolução Gecex nº 322, de 4 de abril de 2022 | I | 2025-12-31 | Resolução GECEX nº 338, de 09 de maio de 2022 | 2022-05-16
8467.91.00 | 014 | Tampas de proteção e cobertura do filtro de ar, fabricadas em polímero PA6-GF-30 com superfície de alto brilho e rugosidade Rz menor que 2mícrons, próprias para aplicação em motosserras de uso manual acionadas por motor de ignição por centelha. | Resolução Gecex nº 322, de 4 de abril de 2022 | I | 2025-12-31 | Resolução GECEX nº 338, de 09 de maio de 2022 | 2022-05-16
8467.91.00 | 015 | Tampas de tamanho e formato próprio, para cobertura e proteção do sistema de tração da corrente, fabricadas em magnésio com pintura em tinta epóxi ou em polímero PA66-GF33, não podendo rachar em teste de resistência através do impacto de pêndulo de massa aproximada 2,5kg em queda livre numa altura de 400mm com trabalho de choque resultante de 10J (+- 0,3J), próprias para aplicação em motosserras de uso manual acionadas por motor de ignição por centelha. | Resolução Gecex nº 322, de 4 de abril de 2022 | I | 2025-12-31 | Resolução GECEX nº 338, de 09 de maio de 2022 | 2022-05-16
8467.91.00 | 016 | Alavancas do freio da corrente, fabricadas em aço (16MnCr5) com elos de ligação em aço (50CrMo4) e dureza do corpo maior ou igual a 550HV3, próprias para aplicação em motosserras de uso manual acionadas por motor de ignição por centelha. | Resolução Gecex nº 322, de 4 de abril de 2022 | I | 2025-12-31 | Resolução Gecex nº 375, de 26 de julho de 2022 | 2022-08-04
8467.91.00 | 017 | Silenciadores, para diminuição da velocidade dos gases de escape e redução de ruído, fabricados em ligas de aço estampado, acabamento superficial esmaltado preto, camada de óxido negro ou pintura preta fosca, com nível de pressão sonora na lenta de 76,5 a 89,4dB(A), nível de pressão sonora em máxima rotação de 97,1 a 110,6dB(A), nível de potência sonora na lenta de 85,1 a 98,2dB(A) e nível de potência sonora em máxima rotação de 109,0 a 120,7dB(A), próprios para aplicação em motosserras de uso manual acionadas por motor de ignição por centelha. | Resolução Gecex nº 322, de 4 de abril de 2022 | I | 2025-12-31 | Resolução Gecex nº 375, de 26 de julho de 2022 | 2022-08-04
8467.91.00 | 018 | Dispositivos de proteção para a mão e acionamento do freio de segurança, fabricados em poliamida PA6-GF30-I, com acabamento superficial texturizado, próprios para aplicação em motosserras de uso manual acionadas por motor de ignição por centelha. | Resolução Gecex nº 322, de 4 de abril de 2022 | I | 2025-12-31 | Resolução Gecex nº 375, de 26 de julho de 2022 | 2022-08-04
8467.91.00 | 019 | Ferramentas intercambiáveis do tipo moto-poda, dotadas de componentes plásticos em poliamida reforçada com fibra de vidro, componentes metálicos em ligas de alumínio e/ou aço e tanque de óleo com tampa com fechamento por mecanismo de pressão antivazamento, pinhão da corrente de 7 ou 8 dentes, passo da corrente/pinhão de 6,35 ou 9,32mm e comprimento de lâmina de 25, 30 ou 35cm, próprias para acoplamento em ferramentas manuais com motor de ignição por centelha. | Resolução Gecex nº 322, de 4 de abril de 2022 | I | 2025-12-31 | Resolução Gecex nº 442, de 27 de dezembro de 2022 | 2023-01-05
8467.92.00 | 001 | Mangueiras de alta pressão para desencarceradores, com 1 ou 2 entradas/saídas para fluxo e refluxo, com 5, 10, 15 ou 20m de comprimento conectores de engate único e travamento automático, pressão de ruptura (4:1) 2.800bar, empregada em ferramentas pneumáticas de resgate e salvamento. | Resolução Gecex nº 322, de 4 de abril de 2022 | I | 2025-12-31 |  | 2022-05-01
8467.92.00 | 002 | Módulos eletrônicos para monitorar e carregar baterias, utilizadas em ferramentas pneumáticas de corte em resgate e salvamento, com voltagem de 220 - 28V, com capacidade de recarga da bateria em até 2h. | Resolução Gecex nº 322, de 4 de abril de 2022 | I | 2025-12-31 |  | 2022-05-01
8467.92.00 | 003 | Mangueiras coaxial para desencarceradores, medindo 5, 10, 15 ou 20m, com ou sem conector acoplado, circulação do óleo, fluxo e refluxo, empregada em ferramentas pneumáticas de resgate e salvamento. | Resolução Gecex nº 322, de 4 de abril de 2022 | I | 2025-12-31 |  | 2022-05-01
8467.99.00 | 001 | Placas de circuito impresso confeccionadas em resina epóxida com fibra de vidro, montadas com componentes elétricos e eletrônicos semicondutores com tensão máxima de 12Vdc e corrente contínua máxima de 30A, interruptor com eletrônica embarcada para modulação de potência e inversão de rotação, com funções integrada de: monitoramento de carga de bateria por meio de modulações por largura de pulso (pwm), com potência de até 360W; medição de temperatura do banco de baterias por meio de sensor termistor tipo NTC na faixa de temperatura de 25 a 85 graus Celsius; monitoramento de segurança do conjunto eletrônico por meio de microcontrolador; com LEDS indicadores de nível de carga; utilizadas em ferramentas elétricas de uso manual. | Resolução Gecex nº 322, de 4 de abril de 2022 | I | 2025-12-31 |  | 2022-05-01
8467.99.00 | 002 | Punhos plásticos para apoio e absorção de vibração, dotados de corpo em Polipropileno ou Poliamida 6, com fibra de vidro entre 30 e 40%, moldados em 2 partes (molde família), montados e estruturados internamente com 2 insertos metálicos (Parafusos ) e sobre injetados com elastômero (TPE) para união das partes plásticas, de uso exclusivo em ferramentas elétricas manuais. | Resolução Gecex nº 322, de 4 de abril de 2022 | I | 2025-12-31 |  | 2022-05-01
8467.99.00 | 003 | Capas de proteção em aço LNE380, fabricadas em processo de estampagem progressiva de duas partes unidas através de solda a ponto para garantir a fixação da cinta na capa e a referência de montagem na ferramenta; com porca soldada na cinta e parafuso pré-fixado; com acabamento superficial através de pintura eletrostática, utilizadas exclusivamente em ferramentas elétricas manuais. | Resolução Gecex nº 322, de 4 de abril de 2022 | I | 2025-12-31 |  | 2022-05-01
8467.99.00 | 004 | Conjuntos de cabos de manejo, com gatilho de acionamento, com funções de liga, desliga, acelera e desacelera o motor, resistentes à vibrações na lenta de 2.800rpm, e à vibrações máxima de 9.500rpm, com ciclo de durabilidade de 400 a 500h, utilizados em roçadeiras acionadas por motor de ignição por centelha. | Resolução Gecex nº 322, de 4 de abril de 2022 | I | 2025-12-31 |  | 2022-05-01
8467.99.00 | 005 | Tubos de proteção do eixo de acionamento, compostos de AlMg4 H26, com diâmetro interno de 25,4 a 28mm com variação permitida de ±0,07mm, espessura da parede de 2mm com variação permitida de até ±0,08mm, comprimento de 1.496 a 1.500mm com variação permitida de ±1mm, retilineidade máxima de 1mm/m, circularidade máxima de 2mm/m, resistência à tração mínima de 320N/mm², limite de escoamento mínimo de 250N/mm², aplicada em roçadeiras. | Resolução Gecex nº 322, de 4 de abril de 2022 | I | 2025-12-31 |  | 2022-05-01
8467.99.00 | 006 | Tampas do reservatório de combustível próprias para máquinas ferramentas manuais com motores de ignição por centelha, feitas em plástico POM, com dimensões de 52,5 x 127 x 44,5mm, compostas por uma tampa em plástico POM preto, com respiro do tanque, um anel de vedação, capa, gancho e cordão em plástico POM preto, com queda de pressão máxima permitida, a 800mbar, em 30s, de 300mbar. | Resolução Gecex nº 322, de 4 de abril de 2022 | I | 2025-12-31 |  | 2022-05-01
8467.99.00 | 007 | Cabeçotes de corte, próprios para roçadeiras de uso manual, podendo conter regulagem do fio de corte de forma manual ou automática, com espessura do fio de corte de diâmetro de 2,4 a 2,7mm, rotação máxima de 10.000 a 11.500rpm, com carcaça composta de polímero PA66-GF13, carretel em polímero PA66-I, podendo conter mola de pressão e luva. | Resolução Gecex nº 322, de 4 de abril de 2022 | I | 2025-12-31 |  | 2022-05-01
8467.99.00 | 008 | Conjuntos de cabos de manejo, com gatilho de acionamento, com funções de liga, desliga, acelera e desacelera o motor, aciona a válvula que abre a fecha a saída do líquido pulverizado, resistentes à vibrações na lenta de 3.000rpm, e à vibrações máxima de 4.500rpm, com 400h de ciclo de durabilidade, utilizados em pulverizadores acionados por motor de ignição por centelha. | Resolução Gecex nº 322, de 4 de abril de 2022 | I | 2025-12-31 |  | 2022-05-01
8467.99.00 | 009 | Tampas do reservatório de combustível próprias para máquinas ferramentas manuais com motores de ignição por centelha, produzidas em plástico POM, dotadas de anel de vedação em borracha Viton e cordão de plástico em POM, deve resistir a teste de estanqueidade com ar a 800mbar, com queda de pressão máxima durante 30s de 0,1bar. | Resolução Gecex nº 322, de 4 de abril de 2022 | I | 2025-12-31 |  | 2022-05-01
8467.99.00 | 010 | Tampas do reservatório de combustível próprias para máquinas ferramentas manuais com motores de ignição por centelha, dotadas de peça de pressão em PA66, suporte em PA6-GF30-I, peça do punho em POM, cordão em POM, mola e anel de vedação, deve resistir a teste de estanqueidade com ar a 800mbar, com queda de pressão máxima durante 30s de 0,1bar. | Resolução Gecex nº 322, de 4 de abril de 2022 | I | 2025-12-31 |  | 2022-05-01
8467.99.00 | 011 | Tampas do reservatório de combustível próprias para máquinas ferramentas manuais com motores de ignição por centelha, construídas em plástico POM, respiro do tanque, mola de disco, cordão e presilha de segurança em plástico POM, devem resistir a teste de estanqueidade com ar a 800mbar e respiro do tanque vedado, com queda de pressão máxima durante 30s de 0,1bar. | Resolução Gecex nº 322, de 4 de abril de 2022 | I | 2025-12-31 |  | 2022-05-01
8467.99.00 | 012 | Conjuntos de acionamento com cabo e terminais de tamanho próprio, para acionamento do acelerador do motor de máquinas roçadeiras com motor de ignição por centelha incorporado, compostos de cabo do acelerador, perfil da mangueira, capa de proteção, podendo ou não conter luva para terminal elétrico, interruptor, dois terminais elétricos A6,3-1 ou terminal elétrico 4,8-1,5 CuZn, com pontos de solda onde o encapsulamento deve cobrir as conexões elétricas e os contatos elétricos não devem estar visíveis, conexões de crimpagem sem solda possuindo resistência à tração maior que 60N. | Resolução Gecex nº 322, de 4 de abril de 2022 | I | 2025-12-31 |  | 2022-05-01
8467.99.00 | 013 | Conjuntos de acionamento com cabo e terminais de tamanho próprio, para acionamento do acelerador do motor de máquinas roçadeiras com motor de ignição por centelha incorporado, compostos de capa de proteção, podendo ou não conter cabo do acelerador, interruptor, podendo ou não conter terminal elétrico 6,3-1,5 CuZn, mangueira, podendo ou não conter terminal do cabo 5/0,5-1,5 e podendo ou não conter terminal de encaixe 4,8-1/0,8, com pontos de solda onde o encapsulamento deve cobrir as conexões elétricas e os contatos elétricos não devem estar visíveis, conexões de crimpagem sem solda possuindo resistência à tração maior que 60N. | Resolução Gecex nº 322, de 4 de abril de 2022 | I | 2025-12-31 |  | 2022-05-01
8467.99.00 | 014 | Conjuntos de acionamento com cabo e terminais de tamanho próprio, para acionamento do acelerador do motor de máquinas roçadeiras com motor de ignição por centelha incorporado, compostos de cabo do acelerador, cabos de ligação FLY-0,5mm², mangueira isolante, perfil da mangueira, terminal de encaixe 2,8-1/0,4 e terminal redondo 4,5mm. | Resolução Gecex nº 322, de 4 de abril de 2022 | I | 2025-12-31 |  | 2022-05-01
8467.99.00 | 015 | Cabos com bainha externa e terminais, próprios para acionamento do acelerador de ferramenta perfuradora manual de solo com motor de ignição por centelha incorporado, compostos por cabo do acelerador com capa em “POM” e manta de proteção com resistência à tração maior que 50N. | Resolução Gecex nº 322, de 4 de abril de 2022 | I | 2025-12-31 |  | 2022-05-01
8467.99.00 | 016 | Ponteiras puxadoras fabricadas em aço, com diâmetro externo de 22 ou 38,1mm, utilizadas em ferramentas hidráulicas manuais para aplicação de fixadores auto travante M12 de comprimento máximo de 101mm. | Resolução Gecex nº 322, de 4 de abril de 2022 | I | 2025-12-31 |  | 2022-05-01
8467.99.00 | 017 | Carregadores para baterias, versão AC, contendo cabos de alimentação equipados com conectores tipo "A" ou tipo "F", entrada de 100 a 240VAC, saída 28VDC, capazes de realizar carregamento simultâneo de 2 baterias e fornecer “feedback” direto sobre a temperatura, estado de carga e saúde da bateria. | Resolução Gecex nº 322, de 4 de abril de 2022 | I | 2025-12-31 |  | 2022-05-01
8467.99.00 | 018 | Cabos de diagnóstico para ferramentas pneumáticas de resgate e baterias recarregáveis de íon-lítio, com conectores para dispositivo portátil ou PC. | Resolução Gecex nº 322, de 4 de abril de 2022 | I | 2025-12-31 |  | 2022-05-01
8467.99.00 | 019 | Baterias recarregáveis de íons de lítio, saída 28VDC, energia de no mínimo 100W/h, projetadas com alta capacidade e vida mínima de 500ciclos completos, tempo de carregamento de 60min, grau de proteção mínimo IP67, indicador eletrônico de carga, botão de acionamento, formato de semicírculo e sistema duplo de liberação. | Resolução Gecex nº 322, de 4 de abril de 2022 | I | 2025-12-31 |  | 2022-05-01
8467.99.00 | 020 | Ferramentas de diagnóstico de baterias recarregáveis de íon-lítio PBPA, utilizadas para conectar a bateria a dispositivo portátil ou PC com auxílio de cabo diagnóstico, peso máximo pronto para uso 1kg. | Resolução Gecex nº 322, de 4 de abril de 2022 | I | 2025-12-31 |  | 2022-05-01
8467.99.00 | 021 | Cabos para conectar ferramentas ao carregador, para que as baterias de íons de lítio, saída 28VDC, energia de no mínimo 100W/h, possam ser carregadas enquanto permanecem na ferramenta. | Resolução Gecex nº 322, de 4 de abril de 2022 | I | 2025-12-31 |  | 2022-05-01
8467.99.00 | 022 | Carregadores de baterias de íons delítio, utilizadas em ferramentas hidráulicas, saída 28DVC, versão de corrente contínua (CC) com cabo de alimentação, equipado com tomada tipo “car Plug”, podendo ser utilizados em qualquer veículo com tomada tipo 12V – conector ISO4165, capazes de fornecer “feedback” direto sobre o estado de carregamento e estado de conservação da bateria. | Resolução Gecex nº 322, de 4 de abril de 2022 | I | 2025-12-31 | Resolução GECEX nº 338, de 09 de maio de 2022 | 2022-05-16
8467.99.00 | 023 | Placas de circuito impresso confeccionadas em resina epóxida com fibra de vidro, montadas com componentes elétricos e eletrônicos semicondutores com tensão máxima de 21Vdc e corrente contínua de até 30A, interruptor com eletrônica embarcada para modulação de potência e inversão de rotação, com funções integrada de: monitoramento de carga de bateria por meio de modulações por largura de pulso (pwm), com potência de até 527W; monitoramento de segurança do conjunto eletrônico por meio de microcontrolador; com LED para iluminação; utilizadas em ferramentas elétricas de uso manual. | Resolução Gecex nº 322, de 4 de abril de 2022 | I | 2025-12-31 | Resolução Gecex nº 356, de 20 de junho de 2022 | 2022-06-28
8467.99.00 | 024 | Hastes de proteção do eixo de acionamento, fabricadas em plástico PA66 natural com superfície fosca, possuindo resistência ao teste de “push-in force” de 50 para 500N e rugosidade média (Rz) de 4 a 8 mícrons, próprias para aplicação em roçadeiras de uso manual acionadas por motor de ignição por centelha. | Resolução Gecex nº 322, de 4 de abril de 2022 | I | 2025-12-31 | Resolução Gecex nº 375, de 26 de julho de 2022 | 2022-08-04
8467.99.00 | 025 | Flanges intermediários, fabricados em liga de magnésio, para interface com os parafusos de fixação do conjunto de admissão e filtragem de ar, possuindo superfície de contato com especificação de planicidade de 0,1mm e dimensões aproximadas de 52 x 30,5 x 12mm, próprias para aplicação em roçadeiras de uso manual acionadas por motor de ignição por centelha. | Resolução Gecex nº 322, de 4 de abril de 2022 | I | 2025-12-31 | Resolução Gecex nº 375, de 26 de julho de 2022 | 2022-08-04
8467.99.00 | 026 | Implementos de corte acompanhados de haste com meio de transmissão, dotados de tubo do eixo em alumínio, tubo de proteção em PA66, eixo em aço C48 e conjunto podador, com diâmetro do tubo do eixo de 25,4mm, comprimento do eixo de 880mm, comprimento do podador de 500mm e ângulo do podador de 145 graus, próprios para aplicação em podadores de cerca viva de uso manual acionados por motor de ignição por centelha. | Resolução Gecex nº 322, de 4 de abril de 2022 | I | 2025-12-31 | Resolução Gecex nº 375, de 26 de julho de 2022 | 2022-08-04
8467.99.00 | 027 | Apoios dorsais, compostos por estrutura tipo exoesqueleto, estrutura tubular em alumínio, estrutura de placas de alumínio acolchoadas com ajustes/regulagens, próprios para aplicação em ferramentas telescópicas de poda acionadas por motor de ignição por centelha ou bateria. | Resolução Gecex nº 322, de 4 de abril de 2022 | I | 2025-12-31 | Resolução Gecex nº 394, de 30 de agosto de 2022 | 2022-09-07
8467.99.00 | 028 | Mangueiras coaxial para desencarceradores, medindo 5, 10, 15 ou 20m, equipadas com conector face plana, circulação do óleo, fluxo e refluxo, empregada em ferramentas hidráulicas de resgate e salvamento. | Resolução Gecex nº 322, de 4 de abril de 2022 | I | 2025-12-31 | Resolução Gecex nº 427, de 01 de dezembro de 2022 | 2022-12-12
8467.99.00 | 029 | Ferramentas operáveis por “Remotely Operated Vehicle (ROV)” capazes de atuar válvulas rotacionais de 35 a 2.700Nm, travar e manusear placas MQC, ferramentas de “Override” do SCM, entre outros, com “interface” ISO 13628-8 Classes 1-4, contador de voltas digital, e mecânico e sistema de travamento hidráulico, com uma temperatura de operação de -10 a +60 graus celsius, peso aproximado de 40kg no ar e de 30kg submerso, pressão máxima de operação de 3.045psi e pressão de teste de 4.495psi. | Resolução Gecex nº 322, de 4 de abril de 2022 | I | 2025-12-31 | Resolução Gecex nº 442, de 27 de dezembro de 2022 | 2023-01-05
8467.99.00 | 030 | Acessórios esqueletadores ou esqueletadeiras, para aparar galhos, arbustos, árvores, próprios para acoplar a roçadeiras tanto elétrica ou com motor a gasolina, com hastes de D25mm ou D26mm de diâmetro, e cardans de 7 estrias e 7mm, com carcaça de liga de magnésio AZ91, engrenagens de aço SCM415 / 20CrMo, taxa de redução de 5,2/1, lâminas recíprocas em aço SKS5, de acordo com as normas JIS, com sistema articulável permitindo ajuste em 180 graus com 11 posições. | Resolução Gecex nº 322, de 4 de abril de 2022 | I | 2025-12-31 | Resolução Gecex nº 442, de 27 de dezembro de 2022 | 2023-01-05
8467.99.00 | 031 | Acessórios esqueletadores ou esqueletadeiras, para aparar galhos, arbustos, árvores, próprios para acoplar a roçadeiras tanto elétrica ou com motor a gasolina, com hastes de D25mm ou D26mm de diâmetro, e cardans de 7 estrias e 7mm, com carcaça de magnésio, engrenagens de ferro, taxa de redução de 64/13, material das lâminas SK-85, sem sistema articulável, sendo do tipo fixo/rígido, sem nenhuma regulagem. | Resolução Gecex nº 322, de 4 de abril de 2022 | I | 2025-12-31 | Resolução Gecex nº 442, de 27 de dezembro de 2022 | 2023-01-05
8467.99.00 | 032 | Silenciadores para diminuição da velocidade dos gases de escape e redução de ruído, fabricados em ligas de aço estampado, acabamento superficial esmaltado preto, camada de óxido negro ou pintura preta fosca, com nível de pressão sonora na lenta de 76,5 a 89,4dB(A), nível de pressão sonora em máxima rotação de 97,1 a 110,6dB(A), nível de potência sonora na lenta de 85,1 a 98,2dB(A) e nível de potência sonora em máxima rotação de 109,0 a 120,7dB(A), próprios para aplicação em roçadeiras de uso manual acionadas por motor de ignição por centelha | Resolução Gecex nº 322, de 4 de abril de 2022 | I | 2025-12-31 | Resolução Gecex nº 442, de 27 de dezembro de 2022 | 2023-01-05
8467.99.00 | 033 | Conjuntos de haste e transmissão, compostos por tubo do eixo em alumínio com comprimento aproximado de 842mm e diâmetro aproximado de 25,4mm, guia de proteção em PA66, eixo em aço C45 e conjunto de transmissão com torque de saída de 2,8Nm, rotação de entrada de 6.000rpm e relação de redução de 1:1,4, próprios para acoplamento em unidade motora de ferramentas manuais do tipo roçadeiras. | Resolução Gecex nº 322, de 4 de abril de 2022 | I | 2025-12-31 | Resolução Gecex nº 442, de 27 de dezembro de 2022 | 2023-01-05
8467.99.00 | 034 | Acessórios próprios para colheita de azeitonas, compostos por carcaça em magnésio, transmissão interna para conversão de movimento rotativo em alternado com relação de 11:1, ferramenta com hastes em fibra de carbono, ângulo entre hastes de 15 graus, curso linear da ponteira com 20mm e comprimento das garras de 355,50mm, próprios para acoplamento em ferramentas manuais do tipo derriçadeira com motor à bateria. | Resolução Gecex nº 322, de 4 de abril de 2022 | I | 2025-12-31 | Resolução Gecex nº 442, de 27 de dezembro de 2022 | 2023-01-05
8468.20.00 | 004 | Máquinas para soldar, por chama, tubos em núcleos de trocadores de calor, utilizando para tal, anéis de brasagem, com capacidade de produção de 80peças/h, totalmente automáticas, com controlador lógico programável (CLP) e painel "view" (IHM), dotadas de: unidade giratória principal com 6 berços para posicionamento e fixação das peças a serem trabalhadas nas estações, com sistema de resfriamento interno por água, dos berços após a solda; estação para alimentação das peças a serem trabalhadas e retirada das peças soldadas; estação para controle e rastreabilidade dos componentes/peças; 2 estações de solda com servomotores para posicionamento e movimento nos eixos X, Y e Z dos bicos de chama durante a solda, com sistema para rotacionar a segunda estação de solda para posicionamento da peça; 2 estações de resfriamento das peças por ar comprimido; unidade de refrigeração com trocador de calor integrado para resfriamento da água; unidade de mistura de gás; sistema de monitoramento da unidade de mistura do gás; sistema elétrico 380VCA, 60Hz, com cabine de proteção e sistema de exaustão. | Resolução Gecex nº 322, de 4 de abril de 2022 | I | 2025-12-31 |  | 2022-05-01
8468.20.00 | 005 | Máquinas automáticas dedicadas originalmente para micro soldagem do fio de cobre (diâmetro de 1,4mm) junto ao chanfro dos anéis dos conectores rotativos elétricos (Slip Ring); espessura da porção de brasagem de 0,8 ±0,1mm, força de tração de brasagem de 197N, dureza da porção de brasagem de hv50 e 135, calafetagem diâmetro de 13,1 ±0,2mm, ângulo calafetagem 45 graus, calafetagem nas pontas diâmetro de 10,4 + 1/0mm; capacidade produtiva de 600peças/h, 1 guia automatizada para receber e transportar anéis para o processo de moldagem, pressão de trabalho 80psi, consumo de ar 400. | Resolução Gecex nº 322, de 4 de abril de 2022 | I | 2025-12-31 |  | 2022-05-01
8471.30.12 | 001 | Máquinas automáticas portáteis para processamento de dados com certificação militar MIL-STD-810H, classificação de IP65 ou IP53, peso entre 1,9 e 2,3kg, com teclado alfanumérico padrão ABNT com retroiluminação, tela de LCD 13,3 ou 14 polegadas, com ou sem “touchscreen”, protegidas por para-choques em suas extremidades a fim de resistir a quedas, entrada de água e poeira e a temperaturas extremas, capacidade de armazenamento em unidade de estado sólido (SSD) removível sem o uso de ferramentas de até 2TB, funcionamento com bateria interna ou fonte de energia, com capacidade de passagem RF tripla (GPS, banda larga móvel e Wi-Fi), alça removível para transporte, leitor de cartão inteligente, armazenamento para caneta tátil, entrada para leitor Micro SD e cartão Nano SIM, câmera HD ou IR FHD com obturador de privacidade. | Resolução Gecex nº 323, de 4 de abril de 2022 | I | 2025-12-31 | Resolução Gecex nº 357, de 20 de junho de 2022 | 2022-06-28
8471.30.12 | 002 | Terminais biométricos, sem teclado físico, mas com teclado na tela, tela 7 polegadas, com reconhecimento de escrita, com entrada de dados e de comando por meio de tela inferior a 280cm2, processador de 4 núcleos de 1,3GHz, memória de 1Gb, rom de 8Gb, expansível com micro SD até 32Gb; resolução do painel de 1.024 x 600, bateria de 1.200mah, “jack” de 3,5mm, 100 - 240V/50-60Hz; corrente máxima de 0,6A, 1 sensor biométrico, câmera frontal de 8mp, microfone e alto-falante internos, porta usb, com sistema de ocorrências virtual, alerta sonoro para confirmação de presença e tela sensível ao toque. | Resolução Gecex nº 323, de 4 de abril de 2022 | I | 2025-12-31 | Resolução Gecex nº 443, de 27 de dezembro de 2022 | 2023-01-05
8471.30.19 | 012 | Máquinas automáticas portáteis para processamento de dados, para teste, programação e diagnóstico de unidades de controle de veículos automóveis – ECU’s, com peso de 3,1kg, operando na faixa Wifi de 2,4GHz, equipados com scanner de código de barras tipo 2D - CMOS IMAGER, tela a cores de 7 polegadas, teclado de 31 botões, processador de 2,2GHz, memória de armazenamento SSD de 128Gb, memória RAM 4Gb DDR4 SO DIMM, infravermelho (IrDA 1.1 SIR IR 125KbAUD), 3 conexões USB 2.0, interface VCI de protocolo CAN, com driver de alta velocidade 11858-2, driver de baixa velocidade 11858-3, driver circuito simples SAE/J2411, CAN-FD de 5Mbit/s e protocolo 4K LINES 9141 12V/24V, diagnóstico sobre IP com interruptor Ethernet com taxa de dados de 10/100Mbit/s e conversor analógico/digital 12bit. | Resolução Gecex nº 323, de 4 de abril de 2022 | I | 2025-12-31 |  | 2022-05-01
8471.30.19 | 013 | Máquinas automáticas portáteis para processamento de dados, de peso inferior a 500g, processador de 8 núcleos 2.0GHz ou superior, capazes de funcionar com bateria interna ou fonte de energia externa, com proteção à jato de água e poeira e proteção contra queda até 2 metros em concreto, módulo de memória de 2GB ou superior, capacidade de armazenamento de 16GB ou superior, com sistema operacional de código aberto, tecnologia mãos livre (sem necessidade das mão para operar), com tecnologia de realidade aumentada, capacidade de estabelecer comunicação de dados sem fio, tecnologia de localização pelo sistema de posicionamento global, tela colorida, tamanho de 0,33polegadas, visível em ambiente externo, com resolução 854 x 480 pixels ou superior, interface controlada por voz em múltiplos idiomas, câmera digital acoplada de 16Mp ou superior com estabilização óptico de imagem 4 eixos, vídeos de 1080p ou superior, luz de led (flash), acelerômetro de 3 eixos, magnetômetro e giroscópio com estabilização aprimorada por software, 4 microfones 91db, fone de ouvido integrado. | Resolução Gecex nº 323, de 4 de abril de 2022 | I | 2025-12-31 |  | 2022-05-01
8471.30.19 | 014 | Máquinas automáticas portáteis para processamento de dados, de peso inferior a 500g, processador de 8 núcleos 2.0GHz ou superior, capazes de funcionar com bateria interna ou fonte de energia externa, intrinsicamente seguro para zona 1, com proteção à jato de água e poeira, e proteção contra queda até 2 metros em concreto, módulo de memória de 2GB ou superior, capacidade de armazenamento de 16GB ou superior, com sistema operacional de código aberto, tecnologia interface mãos livre (sem necessidade das mão para operar), com tecnologia de realidade aumentada, capacidade de estabelecer comunicação de dados sem fio, tecnologia de localização pelo sistema de posicionamento global, tela colorida, tamanho de 0,33 polegadas, visível em ambiente externo, com resolução 854 x 480 pixels ou superior, interface controlada por voz em múltiplos idiomas, câmera digital acoplada de 16Mp ou superior com estabilização óptico de imagem 4 eixos, vídeos de 1.080p ou superior, luz de led (flash), acelerômetro de 3 eixos, magnetômetro e giroscópio com estabilização aprimorada por “software”, 4 microfones 91db, fone de ouvido integrado. | Resolução Gecex nº 323, de 4 de abril de 2022 | I | 2025-12-31 |  | 2022-05-01
8471.30.19 | 015 | Máquinas automáticas para coleta e processamento de dados GNSS, portáteis, com peso de 372g, alimentadas por bateria Li-ion de 8.000mAh, memória RAM de 2GB, memória interna de armazenamento de dados de 16GB, expansível até 128GB com cartão “micro SD”, processador de 1,4GHz, 55 canais GPS, integrado com “display” LCD multi toque de 5,5 polegadas, teclado alfanumérico integrado, câmera de 8 megapixels integrada, classificação de proteção IP67, capazes de realizar comunicação principalmente através dos protocolos “Bluetooth”, “WiFi” e USB. | Resolução Gecex nº 323, de 4 de abril de 2022 | I | 2025-12-31 |  | 2022-05-01
8471.30.19 | 016 | Máquinas automáticas portáteis para processamento de dados, de peso inferior a 500g, com processador de 8 núcleos 2.0GHz ou superior, capazes de funcionar com bateria interna ou fonte de energia externa, com proteção contra jatos d’água e poeira, proteção contra quedas de até́ 2m, módulo de memória de 4GB ou superior, capacidade de armazenamento de 64GB ou superior, com sistema operacional de código aberto, tecnologia mãos livres (sem necessidade das mãos para operar), com tecnologia de realidade assistida, capacidade de estabelecer comunicação de dados sem fio, tecnologia de localização pelo sistema de posicionamento global, tela colorida, tamanho de 0,32 polegadas ou superior, visível em ambiente aberto, com resolução 854 x 480 pixels ou superior, “interface” controlada por voz em múltiplos idiomas, câmera digital acoplada de 48MP ou superior, gravação de vídeos com resolução 1.080p ou superior com estabilização de vídeo, lanterna de LED integrada, acelerômetro de 3 eixos, giroscópio e magnetômetro, 4 microfones com cancelamento de ruídos até 100dBA ou superior, alto-falante interno de 94dBA ou superior. | Resolução Gecex nº 323, de 4 de abril de 2022 | I | 2025-12-31 | Resolução Gecex nº 345, de 19 de maio de 2022 | 2022-05-26
8471.30.19 | 017 | Computadores com monitores controladores robustos e portáteis para áreas perigosas, com tecnologia de comunicação sem fio, com monitor de 15 polegadas, com carcaça fabricada em alumínio, com botões sensíveis ao toque. com memória removível de 8GB, com processador de capacidade de 1.6 a 1.8GHz, com fonte de alimentação de 100 a 240VAC 47-63 Hz, utilizados nas atividades de exploração de poços de petróleo e gás natural. | Resolução Gecex nº 323, de 4 de abril de 2022 | I | 2025-12-31 | Resolução Gecex nº 345, de 19 de maio de 2022 | 2022-05-26
8471.30.19 | 018 | Máquinas automáticas de processamentos de dados, portátil, com tela de 10.1 polegadas FHD LumiBond tecnologia “sunlight readable” (1.000 nits), teclado com 5 botões programáveis, incluindo processador i5 ou i7 com velocidades de 1,6 a 4,49GHz de "clock", unidade de memória volátil (RAM) até 32GB, Modo “Dual Touch” (multitoque e digitalizador), “Slots” de expansão Opcional 1D/2D leitor de código de barras, podendo conter ou porta serial, ou porta USB 3.2 Gen 1 Type-A, ou porta USB 3.2 Gen 1 Type-C, ou porta LAN RJ45, ou porta VGA, ou leitor HF RFID, Leitor de impressão digital, ou leitor “Smart card “ou Bateria para redundância “Hot-Swap” (troca a quente). Destinado a aplicações Industriais, protegido contra ambientes de névoa salina, à prova de corrosão atendendo a certificação SALT FOG. Invólucro com grau de proteção IP65 total, resistente a vibração com certificação Militar MIL-STD-810H, MIL-STD-461G e Certificação e-Mark para uso Veicular. | Resolução Gecex nº 323, de 4 de abril de 2022 | I | 2025-12-31 | Resolução Gecex nº 376, de 26 de julho de 2022 | 2022-08-04
8471.30.19 | 019 | Simuladores de “interface” de comunicação lógica de árvore de natal molhada, compostos de “laptop” de carcaça robusta, com “softwares” dedicados para teste de equipamentos de monitoramento, cabo de bateria e cabos de alimentação elétrica, armazenados dentro de caixa de transporte robusta com grau de proteção IP67. | Resolução Gecex nº 323, de 4 de abril de 2022 | I | 2025-12-31 | Resolução Gecex nº 376, de 26 de julho de 2022 | 2022-08-04
8471.30.19 | 020 | Computadores tipo “laptops” semi-robustos, com tela de 14 polegadas, teclado luminoso para visão noturna, câmera infravermelha, microfone embutido, peso de aproximadamente 2,2kg, utilizados em controles submarinos para monitoração e produção de óleo e gás. | Resolução Gecex nº 323, de 4 de abril de 2022 | I | 2025-12-31 | Resolução Gecex nº 376, de 26 de julho de 2022 | 2022-08-04
8471.30.19 | 021 | Máquinas automáticas de processamentos de dados, portáteis, com tela de 11.6 polegadas FHD lumibond tecnologia “sunlight readable” (1,000 NITS), teclado com 4 botões programáveis, incluindo processador com velocidades de 2.4 a 4.8GHZ de "clock", unidade de memória volátil (RAM) até 32GB, modo dual “touch” (multitoque e digitalizador), “slots” de expansão opcional 1D/2D leitor de código de barras, podendo conter ou porta serial, ou porta usb 3.2 GEN 1 TYPE-a, ou porta usb 3.2 GEN 1 TYPE-C, ou porta LAN RJ45, ou porta VGA, ou leitor HF RFID, leitor de impressão digital, ou leitor “smart card” ou bateria para redundância “hot-swap” (troca a quente), destinadas a aplicações industriais, protegidas contra ambientes de névoa salina, à prova de corrosão atendendo a certificação “salt fog”, invólucro com grau de proteção IP66 total, resistente a vibração com certificação militar mil-std-810h, MIL-STD-461G e certificação e-“mark” para uso veicular através de doca especifica. | Resolução Gecex nº 323, de 4 de abril de 2022 | I | 2025-12-31 | Resolução Gecex nº 428, de 01 de dezembro de 2022 | 2022-12-12
8471.30.19 | 022 | Máquinas automáticas de processamentos de dados, portáteis, com tela de 14 polegadas FHD “lumibond” tecnologia “sunlight readable” (1,000 NITS), teclado retro iluminado, incluindo processador com velocidades de 2.4 a 4.8GHZ de "clock", unidade de memória volátil (RAM) até 64GB, modo dual “touch” (multitoque e digitalizador), podendo conter porta serial, porta USB 3.2 GEN 1 TYPE-A, porta USB 3.2 GEN 1 TYPE-c, porta LAN RJ45, porta VGA, leitor de impressão digital, leitor “smart card”, leitor HF RFID e bateria para redundância “hot-swap” (troca a quente), destinadas a aplicações industriais, resistentes a quedas, invólucro com grau de proteção IP53, resistente a vibração com certificação militar MIL-STD-810H e certificação e-“mark” para uso veicular através de doca especifica . | Resolução Gecex nº 323, de 4 de abril de 2022 | I | 2025-12-31 | Resolução Gecex nº 428, de 01 de dezembro de 2022 | 2022-12-12
8471.30.90 | 001 | Terminais para controle de piloto automático de máquinas auto propelidas com 21 áreas de toque para interface com o operador, com ajustes de sensibilidade e ataque à linha trajeto do veículo e de customizações do veículo e do implemento, com controles de abertura, fechamento, exportação, importação, manutenção e exclusão de trabalhos e modelos de trabalhos, com controles de visualização de mapas do veículo e do campo de cima para baixo e em perspectiva 3D e de 3 posições do veículo na tela, com marcadores de eventos e com marcador de ponto de parada para de retorno da tarefa no mesmo ponto, com gerenciamento de limites da área de trabalho, distanciamento das bordas e modo de alerta, com funções de curvas automáticas nas cabeceiras (E-Turn), na posição atual do veículo, ou na linha de cabeceira, ou em cabeceiras anteriormente trabalhadas ou dentro dos limites do campo, com assistente de aquisição de linha (Turn-In) orientada pelas condições atuais de velocidade, sentido de operação e raio de giro mínimo, com gerenciamento automático de sequência controle do implemento nas cabeceiras, com planejamento de trajetos de até 7 tipos aplicações: A=B, A=Direção, A=B contorno, Pivô, contorno em forma livre ou orientação pré-planejada, com sistema operacional LINUX, com painel de cristal líquido TFT 10.1”com ângulo de visão horizontal de -75 até 80 e vertical de -80 até 80, de resolução 1.024 x 600 pixels, com tela capacitiva sensível ao toque (P-CAP), com processador de quatro núcleos (QUAD CORE) de 1GHz, com memória RAM LPDDR3 1GB de baixos consumo de energia e produção de calor, de capacidade de armazenamento interno através de cartão de estado sólido(micro SD) de 16 GB, com proteção contra água e poeira grau IP 65, com sistema de arrefecimento sem ventilador, com pórticos de entradas e ou saídas RS232, CANBUS, LAN, USB e USB OTG, Console Port e Micro SD, em conformidade com MIL-STD-810F/G CE, FCC, impactos de até 40g por 11 milissegundos e vibrações de 1,48 x 1,98 x 2,24g (XYG / 5- 5000Hz) RMS. | Resolução Gecex nº 323, de 4 de abril de 2022 | I | 2025-12-31 | Resolução GECEX nº 339, de 09 de maio de 2022 | 2022-05-16
8471.30.90 | 002 | Unidades de processamento de dados, portáteis, com capacidade de funcionar somente com fonte externa de energia, destinadas especificamente à programação e diagnósticos de módulos de controle eletrônico dos sistemas de câmaras quentes, com peso de 1,2kg, tensão de alimentação de 24VCC e porta de comunicação e energia, padrão "Pushpull". | Resolução Gecex nº 323, de 4 de abril de 2022 | I | 2025-12-31 | Resolução Gecex nº 407, de 22 de setembro de 2022 | 2022-09-30
8471.41.00 | 001 | Máquinas automáticas para processamento de dados, com tela de 7 polegadas sensível ao toque “touchscreen”, memória RAM de 512MB, disco de memória “flash” de 512MB, com sistema operacional instalado baseado em “software” livre, montadas em estrutura de plástico reforçado e proteção contra entrada de poeira e água seguindo normas IP 66/67, contendo 2 interfaces CAN para utilização veicular, 1 interface ethernet para rede de área local, 2 entradas USB e 8 entradas configuráveis para sensores analógico/digital, utilizadas como interface de controle e operação para monitoramento de semeadoras agrícolas. | Resolução Gecex nº 323, de 4 de abril de 2022 | I | 2025-12-31 |  | 2022-05-01
8471.41.00 | 002 | Terminais “touchscreen” para antecipação de chamada, tela de 7 ou 12 polegadas, com botão cadeirante, utilizados para gerenciamento do tráfego dos elevadores. | Resolução Gecex nº 323, de 4 de abril de 2022 | I | 2025-12-31 |  | 2022-05-01
8471.41.00 | 003 | Computadores industriais para controle e supervisão de equipamentos e processos automatizados, sem tela, com gabinete externo de alumínio, incluindo processador Intel de 1,6 ou 2,6 GHz ou Intel 2.0 ou 2.41 GHz, unidade de memória SSD de 32/64/228GB, 2 portas de comunicação padrão “Ethernet” 1.000Mbps, 4 portas externas padrão USB2.0; 2 portas de comunicação RS232 ou RS485, com temperatura de operação até 70 graus Celsius. | Resolução Gecex nº 323, de 4 de abril de 2022 | I | 2025-12-31 |  | 2022-05-01
8471.41.00 | 004 | Dispositivos de comunicação e acesso ao computador para pessoas com necessidades especiais; processador integrado; sistema operacional instalado; software de comunicação assistida pré-instalado que permite, entre outras funções, a fala sintetizada; autofalante integrado (10W de potência); emissor e sensor IV (infravermelho) para controle remoto; escaneamento da íris. | Resolução Gecex nº 323, de 4 de abril de 2022 | I | 2025-12-31 |  | 2022-05-01
8471.41.00 | 005 | Dispositivos de comunicação para pessoas com necessidades especiais; processador integrado; sistema operacional instalado; “software” de comunicação assistida pré-instalado que permite, entre outras funções, a fala sintetizada; 2 autofalantes integrados (4w de potência cada); emissor e sensor IV (infravermelho) para controle remoto. | Resolução Gecex nº 323, de 4 de abril de 2022 | I | 2025-12-31 |  | 2022-05-01
8471.41.00 | 006 | Terminais de processamento de dados para aplicações de missão crítica, de alta disponibilidade com tempo médio entre falhas (MTBF "Mean Time Between Failures") de, pelo menos, 50.000h, temperatura de operação entre 0 e 35 Graus Celsius, umidade de operação entre 20 e 80%, com tela LCD sensível ao toque de 15 à 22 polegadas, aprovações regulatórias UL/cUL, FCC, TUV, CE, CB, México COC, C-Tick, VCCI, Argentina S-Mark, CCC, com suporte padrão VESA de 100mm, com 5 portas USB, 1 porta ethernet RJ45, com interfaces WI-FI 802.11 a/b/g/n/ac e "bluetooth" 5.0, 2 alto falantes internos de 2W, e 1 porta de áudio de 3,5mm, memória de 4GB com frequência entre 2.500 e 3.500MHz, podendo ser expandida até 16GB, processador com frequência entre 2,2 e 3,4GHz e consumo de energia entre 30 e 83W. | Resolução Gecex nº 323, de 4 de abril de 2022 | I | 2025-12-31 |  | 2022-05-01
8471.41.00 | 007 | Máquinas automáticas para controle "online" de processo de produção de ferro grafite compactado (ferro vermicular) contendo um módulo de amostragem (SAM), um módulo de controle do operador (OCM), uma fonte de alimentação e um "wirefeeder", para análise térmica de alta resolução através da coleta de dados de derretimento e vazamento em um único banco de dados, com capacidade de amostragem de aproximadamente 15conchas/h de metal líquido para análise e cálculo das adições de ligas necessárias através do controle automatizado das adições corretivas sequenciais de dois arames de diâmetro entre 5 e 9mm a uma velocidade de 10 a 80m/min de arames de magnésio e inoculantes no metal fundido para obtenção do ferro fundido vermicular | Resolução Gecex nº 323, de 4 de abril de 2022 | I | 2025-12-31 |  | 2022-05-01
8471.41.00 | 008 | Computadores portáteis para uso industrial pesado exclusivamente em ambientes potencialmente explosivos, em conformidade com as diretrizes MIL-STD 810G e MIL-STD 461, sistema operacional com comunicação em redes WiFi/Bluetooth, tela de 11,6 polegadas de TFT, grau de proteção IP65, bateria com mínimo de capacidade de 3.950mAh, com câmeras frontal e traseira. | Resolução Gecex nº 323, de 4 de abril de 2022 | I | 2025-12-31 |  | 2022-05-01
8471.41.00 | 009 | Dispositivos funcionais móveis para coleta de dados via código de barras, sem teclado, com microprocessador “octa-core” 1,8GHz, tela de 5 polegadas 1.080 x 1.920 pixel (HD) resistente a choques, memória de 3 ou 4GB, disco de memória flash 32 ou 64GB e sistema operacional, com proteção IP67. | Resolução Gecex nº 323, de 4 de abril de 2022 | I | 2025-12-31 |  | 2022-05-01
8471.41.00 | 010 | Dispositivos funcionais móveis para coleta de dados via código de barras, sem teclado, com microprocessador “octa-core” 2,2GHz, tela de 5 polegadas 720 x 1.280pixel (WVGA) resistente a choques, memória de 3 ou 4GB, disco de memória flash 32 ou 64GB e sistema operacional, Câmera frontal e com proteção IP67. | Resolução Gecex nº 323, de 4 de abril de 2022 | I | 2025-12-31 |  | 2022-05-01
8471.41.00 | 011 | Dispositivos funcionais móveis para coleta de dados via código de barras, com teclado, com microprocessador “octa -core” superior a 1,8GHz, tela de 4 polegadas 480 x 800pixels (WVGA) resistente a choques, memoria 2 ou 3GB, disco de memória flash de 16 ou 32GB e sistema operacional, teclado numérico com funções e câmera frontal, com proteção IP67. | Resolução Gecex nº 323, de 4 de abril de 2022 | I | 2025-12-31 |  | 2022-05-01
8471.41.00 | 012 | Dispositivos multifuncionais, denominados computador móvel, com teclado, com microprocessador 2,2GHz “Octa Core” 64-bit CPU, tela de 4,3 polegadas 480 x 800 pixels (WVGA), painel IPS resistente a choques, memoria 4GB, disco de memória “flash” 64GB e sistema operacional, câmera embutida no módulo óptico, e carcaça frontal com indicadores laterais de LED, com proteção IP65. | Resolução Gecex nº 323, de 4 de abril de 2022 | I | 2025-12-31 |  | 2022-05-01
8471.41.00 | 017 | Computadores portáteis para uso industrial pesado exclusivamente em ambientes potencialmente explosivos classificados como Zona 1 ou Zona 2, sistema operacional com comunicação em redes de celulares 4G/LTE, WiFi/Bluetooth, NFC e GPS, tela de 8 polegadas de TFT, grau de proteção IP68, bateria com capacidade igual ou superior 4.450mAh, com câmeras frontal e traseira e reconhecimento facial, e temperatura de operação entre -20 a +55 graus Celsius. | Resolução Gecex nº 323, de 4 de abril de 2022 | I | 2025-12-31 | Resolução GECEX nº 339, de 09 de maio de 2022 | 2022-05-16
8471.41.00 | 018 | Painéis digitais, multitoque infravermelho, com tecnologia de computador e imagem para alcançar a exibição UHD e 4K, compatível com diversos sistemas operacionais, suporte para 32 pontos de toque e 20 pontos de escrita, tela de 75 polegadas, tipo a-SI TFT-LCD, vidro temperado antirreflexo e espessura de 4mm, dureza de Mhos7, brilho de 400nits, relação de contraste de 4.000:1, ângulo de visão de 178 graus, resolução de 3.840 x 2.160 pixels, equipados com sistema de TV de sinal analógico, compatível com VGA, sistema de computador embutido com configurações: RAM 4G, DDR4, armazenamento 128G SSD/500 HDD, Ethernet 10/100/1.000mpbs, WiFi IEEE 802.11B/G/AC (2,4Ghz + 5Ghz), bluetooth; 5,0, sistema operacional, 64 BIT profissional. | Resolução Gecex nº 323, de 4 de abril de 2022 | I | 2025-12-31 | Resolução Gecex nº 345, de 19 de maio de 2022 | 2022-05-26
8471.41.00 | 025 | Computadores industriais especificamente concebidos para controle e supervisão de sistemas de câmeras quentes, sem tela, gabinete compacto nas dimensões de 65 x 235 x 121mm com ventilação forçada e classe de proteção IP20, capazes de operarem nas temperaturas entre 0 e 55 graus celsius, dotados de: placa-mãe com processador e placa gráfica integrada; fonte de alimentação interna de 24VCC; 1 porta de comunicação RS-232; 1 porta de vídeo DVI; 2 portas de comunicação USB 2.0; 2 portas de comunicação USB 3.0; 2 portas de comunicação Ethernet 100/1000BASE-T; 1 entrada (slot) para cartão CFast; 1 entrada (slot) para HDD (hard-disk) ou SSD (solid-disk); e 1 entrada (slot) para bateria de lítio. | Resolução Gecex nº 323, de 4 de abril de 2022 | I | 2025-12-31 | Resolução Gecex nº 428, de 01 de dezembro de 2022 | 2022-12-12
8471.41.00 | 026 | Módulos do tipo unidade de processamento para a centralização dos dados emitidos pelos sensores de diagnóstico próprios para processos de aprovação e rejeição de motores a combustão interna em processo de montagem, dotados com 1 canal 125 MS/s de entrada analógica de 14 bits com receptor de código a M12 de 5 pinos. | Resolução Gecex nº 323, de 4 de abril de 2022 | I | 2025-12-31 | Resolução Gecex nº 443, de 27 de dezembro de 2022 | 2023-01-05
8471.49.00 | 018 | Máquinas automáticas para processamento de dados, destinadas a radar de vigilância e controle de espaço aéreo em longo alcance, com função militar e civil, realizando gerenciamento do sequenciamento dos pulsos e frequências de transmissão do radar, ações contra-contra medidas eletrônicas quando em modo militar CCME, gerenciamento da agilidade de frequências e da frequência menos interferida, processamento de informações de recepção, processamento dos canais de monitoramento de aeronaves e do canal meteorológico, cálculo da altimetria das aeronaves, a verificação de interferências externas em rádio frequência, gerenciamento da agilidade das frequências, tratamento da frequência menos interferida (Least jammed frequency – LJF), processamento do mapa de interferência com identificação da posição do interferidor (Strobe Jammer), gravação das interferências e o processamento geral do BITE (Built In Test Equipmament), processa e gerencia todas as informações de falhas ocorridas em sub-sistemas internos e indica o status às interfaces de manutenção e aciona a comutação entre canais automaticamente, construído em formato de gabinete horizontal (padrão de PC industrial), com processador de 2,40GHz, “chipset baset ethernet”, 8 links "Ethernet" 10/100/1.000baseT, Drive de disco rígido de 64GBytes Tipo: SSD, Memória RAM: 8GBytes, Velocidade de memória: 1.600MHz gráfico, saída gráfica: analógica e VGA, um conector de vídeo fêmea HD15 ou um conector DVI fêmea, 4 portas USB v2.0, e uma unidade de DVD. | Resolução Gecex nº 323, de 4 de abril de 2022 | I | 2025-12-31 |  | 2022-05-01
8471.49.00 | 019 | Máquinas automáticas para processamento de dados, destinadas ao controle automático de máquinas empilhadeiras e máquinas recuperadoras de minério granel, com características de “hardware” na forma de servidor para instalação em bastidores com monitor e teclado, com sistema operacional próprio de controle da operação das máquinas dotadas de laser “scanner” tridimensional para visualização de pilhas de minério, antena GPS para referência geo-espacial das máquinas, utilizando dos seguintes periféricos para sensoriamento e controle autônomo de máquinas de pátio, sendo “scanner” tridimensional para leitura de volume de pilhas de minério; radar para identificação de altura de pilha e ultrassom e sensor micro-ondas para indicação de proximidade a objetos. | Resolução Gecex nº 323, de 4 de abril de 2022 | I | 2025-12-31 |  | 2022-05-01
8471.49.00 | 020 | Máquinas automáticas para processamento de dados, apresentadas sob forma de sistemas, destinadas exclusivamente para salas de reunião virtuais, dotadas de mini unidade central de processamento (CPU), memória RAM de até 16GB, capacidade de armazenamento de dados de até 500GB, contendo até 4 microfones embutidos, caixa de som, botão com função mudo "mute" e volume, contendo controlador central externo através de monitor portátil "touchscreen" de até 14 polegadas, podendo conter teclado, mouse e portas RJ-45, HDMI, USB, USB-C, DisplayPort. | Resolução Gecex nº 323, de 4 de abril de 2022 | I | 2025-12-31 |  | 2022-05-01
8471.49.00 | 021 | Centrais de monitorização para apresentação geral das informações do paciente, podendo ser configurada para visualização de até 4 formas de ondas em tempo real para até 16 pacientes e até 9 formas de ondas para um único paciente selecionado; permite interface com ventilador pulmonar; podendo conter, alternada ou cumulativamente, visualização de imagens médicas, visualização das informações pós alta do paciente até 144h, licença de "full disclosure" de até 144h e tendências em tempo real, licença de PDF para prontuário eletrônico, revisão do segmento ST, admissão de pacientes através de lista de cadastro prévio de pacientes, mouse de computador, teclado, telas adicionais independentes, tela embutida e/ou tela sensível ao toque. | Resolução Gecex nº 323, de 4 de abril de 2022 | I | 2025-12-31 |  | 2022-05-01
8471.49.00 | 023 | Servidores, do tipo “blade”, para serem instalados em data center, com 12 nós ou pontos de conexão, com processador monociclo, com capacidade de memória RAM de até 128GB (sem buffer) por nó, com DDR4 de até 2.666MHz e com 4 slots DIMM de 32GB, 16GB, 8GB e 4GB, dotados de: compartimento interno por nó de 2 discos de 3,5 polegadas SATA3 ou 4 discos de 2,5 polegadas SATA3 ou 2 discos de 2,5 polegadas NVMe mais 2 discos de 2,5 polegadas SATA3 ou 2 discos de 2,5 polegadas NVMe mais 1 disco de 3,5 polegadas SATA3; com 2 fontes de alimentação de 2.000W AC/DC; 2 interfaces de 1GB por nó e mais uma interface dedicada à IPMI; chassi de 3U de altura e com placa-mãe integrada, dotada de soquete H4. | Resolução Gecex nº 323, de 4 de abril de 2022 | I | 2025-12-31 |  | 2022-05-01
8471.49.00 | 024 | Servidores com 2u de altura, 1 interface de rede de 100gbps ou 6 de 10gbps (configuradas em lag/lacp), com capacidade de armazenamento de 354terabytes em 24 discos rígidos de 14terabytes cada mais 9 drives nvme ssd de 2terabytes cada, fonte de alimentação AC ou DC, consumo 400W (sem utilização) e 670W ( de acordo com a temperatura do ambiente) peso líquido 35kg dimensão 2u x 43,2cm x 71,1cm. | Resolução Gecex nº 323, de 4 de abril de 2022 | I | 2025-12-31 |  | 2022-05-01
8471.49.00 | 025 | Máquinas automáticas para processamento de dados, destinadas ao controle de produção em poços de petróleo submarinos, com características de "hardware" na forma de servidores para instalação em bastidores (racks) com monitor e teclados, com sistema operacional próprio de controle de produção em poços de petróleo submarinos por meio da aquisição de sinais provenientes do sistema de controle submarino e envio de comandos para atuação de válvulas, dotados de disco rígido redundante para o cópia de segurança dos dados de produção, comunicação através de rede Ethernet com o Módulo de Controle Submarino (SCM - Subsea Control Module) em plataformas de produção de petróleo ou em Unidades Flutuantes de Produção, Armazenamento e Transferência - FPSO, com tensão máxima de 220V IN / 620V OUT, temperatura de operação entre 4 a 35 Graus Celsius e grau de proteção IP43. | Resolução Gecex nº 323, de 4 de abril de 2022 | I | 2025-12-31 |  | 2022-05-01
8471.49.00 | 027 | Servidores com 1U de altura, com capacidade de armazenamento de 14TB (terabites) em 14 discos SSD, drives com 256GB RAM dotados de 2 fontes de alimentação de 300W, de valor unitário (CIF) não superior a R$ 40.889,20. | Resolução Gecex nº 323, de 4 de abril de 2022 | II | 2025-12-31 |  | 2022-05-01
8471.49.00 | 028 | Sistemas de processamento de dados de manutenção preditiva de elevadores e transportadores, para monitoramento de temperaturas de -50 a +150 graus Celsius, posicionamento do tensionamento de 0 a 400mm, nível de material, corrente elétrica do acionamento, frequência de rotação, e desalinhamento do equipamento. | Resolução Gecex nº 323, de 4 de abril de 2022 | I | 2025-12-31 |  | 2022-05-01
8471.49.00 | 029 | Máquinas automáticas para processamento de dados utilizadas como servidor, contendo servidor(es), "switch"(es), unidade(s) de memória, módulo(s) transceptor(es) óptico(s), cabo(s) de comunicação, régua(s) de energia (PDUs), cabo(s) de energia elétrica, unidade(s) para interconexão de periféricos, acelerador de "hardware" ASIC (Application Specific Integrated Circuit), Hipervisor assistido por "hardware", bare-metal e suporte para arquitetura de micro serviços, montadas em estrutura metálica (rack). | Resolução Gecex nº 323, de 4 de abril de 2022 | I | 2025-12-31 |  | 2022-05-01
8471.49.00 | 030 | Servidores com 1u de altura, com capacidade de armazenamento de 112TB em 8 discos HDD de 3,5 polegadas, cada um com 14TB, 3 portas SSD NVMe M.2 e 2 portas SFPs, de 10G cada, configurados em LACP LAG, dotados de 2 fontes de alimentação de 250w DC ou AC, peso líquido 14,9kg, dimensões de 1u x 43,2cm x 63,5cm, de valor unitário (CIF) não superior a R$ 34.031,76. | Resolução Gecex nº 323, de 4 de abril de 2022 | II | 2025-12-31 |  | 2022-05-01
8471.49.00 | 031 | Máquinas automáticas para processamento de dados com software para console de despacho digital para sistema troncalizado incorporado, especialmente projetado para operações de despacho em sistema de radiocomunicação troncalizado “ASTRO 25”; com software instalado em hardware e com entrada e saída de áudio, compatível com “vocoders” AMBE (IMBE é compatível com AMBE), G.728 (para analógico convencional) e G.711 (Telefonia); Suporta criptografia AES (256 bits), DES e ADP para a segurança das comunicações; com conexões “Ethernet” redundantes; Suporta monitor, teclado, mouse, “trackball”, tela sensível ao toque, até 8 alto-falantes atribuíveis e uma ampla variedade de acessórios de áudio. | Resolução Gecex nº 323, de 4 de abril de 2022 | I | 2025-12-31 |  | 2022-05-01
8471.49.00 | 032 | Servidores de 1U de altura, com capacidade de armazenamento de 16TB em 16 unidades SSD nVME, capacidade de memória RAM de 96GB em 6 unidades de 16GB DDR4 RDIMM, 2 portas ethernet (SFPs) de 100G; fonte de energia PSU AC de 350W e gabinete com dimensões de 1U x 43,18cm x 59,7cm. | Resolução Gecex nº 323, de 4 de abril de 2022 | I | 2025-12-31 |  | 2022-05-01
8471.49.00 | 033 | Máquinas automáticas de processamento de dados, apresentadas na forma de sistema, para automação de planta de unidade termoelétrica a gás, funcionando na modalidade ciclo combinado 3 x 1, para operação, engenharia, diagnóstico, configuração, comissionamento e serviço, dotadas de servidores com "software" dedicado; monitores; barramentos de rede; periféricos; instrumentação de medição de campo, sistema de coleta de dados e transmissão de comandos; sistema de energização AC/DC, contendo banco de baterias ou No-Breaks. | Resolução Gecex nº 323, de 4 de abril de 2022 | I | 2025-12-31 | Resolução Gecex nº 376, de 26 de julho de 2022 | 2022-08-04
8471.49.00 | 034 | Servidores com 2U de altura com capacidade de armazenamento de 336TB em 24 discos rígidos - HDD de 14T cada e 24TB em 6 discos SSD de 4TB cada, dotados de 6 “interfaces” de rede de 10Gbps (configuradas em LACP) ou 2 de 100Gbps, com 2 fontes de alimentação tipo AC ou DC capacidade de 720W. | Resolução Gecex nº 323, de 4 de abril de 2022 | I | 2025-12-31 | Resolução Gecex nº 395, de 30 de agosto de 2022 | 2022-09-07
8471.49.00 | 035 | Servidores de 2U de altura, com capacidade de armazenamento de 24TB em 12 unidades SSD NVMe de 2 TB cada, capacidade de memória RAM de 256GB em 8 unidades de 32GB DDR4 RDIMM, 4 portas ethernet de 100G (4XQSFP28); fonte de energia AC ou DC de 360W e gabinete com dimensões de 2U x 43,18cm x 63,5cm, de valor unitário (CIF) não superior a R$ 63.485,88. | Resolução Gecex nº 323, de 4 de abril de 2022 | II | 2025-12-31 | Resolução Gecex nº 407, de 22 de setembro de 2022 | 2022-09-30
8471.49.00 | 036 | Servidores com 2U de altura, com capacidade de transmissão de 20G, capacidade de armazenamento de 112TB em 14 discos rígidos de 8TB cada e em 8TB em 4 discos NVMe SSD, "dual actuator" HDD de 14 polegadas, 4 interfaces de rede de 10Gbps cada (configurada em LACP), dotado de 2 fontes de alimentação de 320W AC ou DC, de valor unitário (CIF) não superior a R$ 32.585,04. | Resolução Gecex nº 323, de 4 de abril de 2022 | II | 2025-12-31 | Resolução Gecex nº 407, de 22 de setembro de 2022 | 2022-09-30
8471.49.00 | 037 | Equipamentos com “interface” gráfica utilizados para alimentar e comunicar com módulo de controle submarino com tensão máxima de 220V IN / 900V OUT e grau de proteção IP43 permitindo seu funcionamento tanto em situações de teste como em questão de intervenção de poço através comunicação de rede Ethernet. | Resolução Gecex nº 323, de 4 de abril de 2022 | I | 2025-12-31 | Resolução Gecex nº 428, de 01 de dezembro de 2022 | 2022-12-12
8471.49.00 | 038 | Unidades de processamento de dados para centralização e gerenciamento de sinais emitidos pelos sensores de diagnóstico dotados de entrada analógica de 24 bits, módulo de saída analógica de 16 bits com ligação M12, módulo de E/S digital de 5V com ligação M12 e cabo Ethernet de 1m, próprios para aplicação em micro PC de gravação de dados de teste do processo de montagem de motores a combustão interna da linha de teste. | Resolução Gecex nº 323, de 4 de abril de 2022 | I | 2025-12-31 | Resolução Gecex nº 443, de 27 de dezembro de 2022 | 2023-01-05
8471.50.10 | 013 | Unidades de processamento de dados baseadas em processadores para máquinas automáticas de processamentos de dados, tipo controladora de tempo real, com "backplane" integrado para a inserção de unidades de processamento de sinal que podem ser utilizados para a aquisição ou a geração de sinais elétricos, incluindo processador com no mínimo 1,3GHz, circuito controlador tipo FPGA de 70, 160 ou 325T, unidade de memória de armazenamento não volátil de 4, 8, ou 16GB e memória volátil (RAM) de 1,2 ou 4GB, conexão de rede para controle remoto e monitoramento, com 4 ou 8 conectores de expansão (slots) para a conexão de unidades de entrada/saída, mas não contendo nenhuma unidade de entrada e saída. | Resolução Gecex nº 323, de 4 de abril de 2022 | I | 2025-12-31 |  | 2022-05-01
8471.50.10 | 014 | Unidades de processamento de dados baseadas em processadores para máquinas automáticas de processamentos de dados, tipo controladora de tempo real, com "backplane" integrado para a inserção de unidades de processamento de sinal que podem ser utilizados para a aquisição ou a geração de sinais elétricos, incluindo processador com no mínimo 667MHz, circuito controlador tipo FPGA, unidade de memória de armazenamento não volátil e memória volátil (RAM) com capacidade entre 256MB e 2GB, com 4 ou 8 conexão de rede para controle remoto e monitoramento, conectores de expansão (slots) para a conexão de unidades de entrada/saída, mas não contendo nenhuma unidade de entrada e saída. | Resolução Gecex nº 323, de 4 de abril de 2022 | I | 2025-12-31 |  | 2022-05-01
8471.50.10 | 015 | Unidades controladoras para máquinas automáticas de processamentos de dados industriais e modulares no padrão PXI e/ou PXIe, com processador de entre 2 e 2,8GHz de velocidade de "clock", unidade de memória de armazenamento não volátil de no mínimo 80GB e memória de sistema (RAM) de no mínimo 2GB, conexão de rede para controle remoto e monitoramento, com conectores de expansão (slots) para a conexão de unidades de entrada/saída. | Resolução Gecex nº 323, de 4 de abril de 2022 | I | 2025-12-31 |  | 2022-05-01
8471.50.10 | 018 | Controladores industriais para controle de inversor de frequência de média tensão, baseados em processadores com 2 núcleos 1.4GHz, DDR3/DDR3L 1333/1600; 2GB de memória RAM, com expansão de 2 slots, com tensão de entrada de 24Vcc, corrente nominal de 6µA, com disco rígido SSD incluso, entrada para teclado, 4 entradas “USB” sendo 2 3.0 e 2 4.0, entrada CFAST para conexões com máxima transferência de dados com dispositivos tipo memória flash, entrada de "display", 5 entradas para comunicação IP(ethernet), temperatura de armazenamento de -40 a 70 graus Celsius, altitude máxima de operação de 2.000m. | Resolução Gecex nº 323, de 4 de abril de 2022 | I | 2025-12-31 |  | 2022-05-01
8471.50.10 | 020 | Unidades de processamento automático de dados de inteligência artificial, baseadas em microprocessador "Dual Core", memória RAM de 1gb, entrada de vídeo 2*FPD-LINK, utilizadas para análise de vídeo em tempo real e alertas de segurança do tipo aviso de colisão frontal, aviso de saída de faixa, distração e fadiga do motorista e detecção de pontos cego. | Resolução Gecex nº 323, de 4 de abril de 2022 | I | 2025-12-31 |  | 2022-05-01
8471.50.10 | 022 | Unidades de processamento de dados do tipo nó de computação para aplicação em rede de núcleo (core network) para redes 5g de telecomunicações 5g, com placa de aceleração NP com “chip” de 200 núcleos com aceleração heterogênea, placa de comutação “full-mesh” que elimina a necessidade de interruptores externos, processador com controlador SAS e ROCENIC, expansão flexível baseada em PCIE 4.0nics, GPUS e placa de aceleração de inteligência artificial, armazenamento por NVME com capacidade de 3.2tb, capacidade de processamento de avanço rápido de até 1,4tbit/s, portas de “Interface” de rede com cartão NP (4*100ge + 4*25ge/10ge/ge) e cartão NIC (4*10ge/25ge/ge/), consumo de energia máxima de 6.800W, ventilador podendo ser configurado com 15+1 e resfriamento de ar com a entrada de ar frontal e saída de ar traseiro, de valor unitário (CIF) não superior a R$ 46.213,03. | Resolução Gecex nº 323, de 4 de abril de 2022 | II | 2025-12-31 |  | 2022-05-01
8471.50.10 | 024 | Unidades de processamento de dados, de pequena capacidade, baseados em microprocessadores, destinados a comunicação exclusiva entre espectrofotômetros, dosadoras de tintas, impressoras e servidores remotos, através de sistemas tinto métricos (softwares), com sistema operacional industrial "IOT" geração 10 ou superior, processador de 64bits com velocidade de processamento de até 2GHz, unidade de processamento gráfico (GPU) com 12 unidades individuais de execução com velocidade de até 50MHz, 4 ou 8Gb de memória RAM, disco rígido SSD de 64Gb, com ou sem 1 porta serial RS232, 1 saída de vídeo tipo HDMI, 4 portas usb 2.0 e 1 porta usb 3.0 OTG adicional, 1 porta ou 2 portas “Ethernet” de GBIT, com ou sem leitor "slot" de cartão “sim” para conexão de internet, conexão "Wireless" através de antena embutida, com temperatura operacional entre 0 e 60 Graus Celsius, com fonte de alimentação externa. | Resolução Gecex nº 323, de 4 de abril de 2022 | I | 2025-12-31 |  | 2022-05-01
8471.50.10 | 025 | Unidades de processamento de dados baseadas em processadores para máquinas automáticas de processamentos de dados do tipo “fanless”, montáveis em rack 19 polegadas do tipo industrial especificas para subestações de energia com certificações iec 61850-3, iec 60255, ieee 1613, sem tela, incluindo processador de velocidades de 2.10 a 3.7GHz de "clock", unidade de memória volátil (RAM) até 64Gb, com 5 slots para expansão, com 4 portas de comunicação padrão "ethernet" 1.000mbit/s, no mínimo 5 portas padrão usb, 2 saídas de vídeo do tipo “hdmi” + 1 vga, uma saída por relé, 6 entradas do tipo digital e 2 saídas tipo digital e alimentação redundante de 100 a 240Vdc/Vac. | Resolução Gecex nº 323, de 4 de abril de 2022 | I | 2025-12-31 |  | 2022-05-01
8471.50.10 | 026 | Unidades de processamento de dados baseadas em processadores para máquinas automáticas de processamentos de dados do tipo “fanless”, montáveis em rack 19 polegadas do tipo industrial especificas para subestações de energia com certificações iec 61850-3, iec 60255, ieee 1613, sem tela, incluindo processador de velocidades de 2.2 a 2.8GHz de "clock", unidade de memória volátil (ram) até 32Gb, com 2 slots para expansão, com 6 portas de comunicação padrão "ethernet" 1.000mbit/s, no mínimo 5 portas padrão usb, 2 saídas de vídeo do tipo “hdmi”, uma saída por relé, 6 entradas do tipo digital e 2 saídas tipo digital e alimentação redundante de 100 a 240Vdc/Vac. | Resolução Gecex nº 323, de 4 de abril de 2022 | I | 2025-12-31 |  | 2022-05-01
8471.50.10 | 027 | Unidades de processamento de dados destinados à manipulação exclusiva de imagens médicas radiográficas, mamográficas, ou de ressonância magnética ou tomografia computadorizada possuindo características de "hardware" incluindo console e "software", com a finalidade de identificação de pacientes, podendo ou não incluir monitor colorido LCD, "touchscreen" ou não. | Resolução Gecex nº 323, de 4 de abril de 2022 | I | 2025-12-31 |  | 2022-05-01
8471.50.10 | 028 | Unidades de processamento automático de dados de inteligência artificial, baseadas em microprocessador "Dual Core", memória RAM de 1Gb, com 2 ou mais entradas de vídeo, utilizadas para análise de vídeo em tempo real e alertas de segurança do tipo aviso de colisão frontal, aviso de saída de faixa, distração e fadiga do motorista e detecção de pontos cego. | Resolução Gecex nº 323, de 4 de abril de 2022 | I | 2025-12-31 |  | 2022-05-01
8471.50.10 | 029 | Unidades de processamento automático de dados de inteligência artificial, baseadas em microprocessador "Dual Core", com capacidade de gravação, com memória RAM de 1 ou mais gigabyte, com 2 ou mais entradas de vídeo, utilizadas para análise de vídeo em tempo real e alertas de segurança do tipo aviso de colisão frontal, aviso de saída de faixa, distração e fadiga do motorista e detecção de pontos cego, acompanhadas ou não de câmera de monitoramento do motorista e câmera de monitoramento do veículo. | Resolução Gecex nº 323, de 4 de abril de 2022 | I | 2025-12-31 |  | 2022-05-01
8471.50.10 | 030 | Servidores com 2U de altura, memória 32GX8, com capacidade de armazenamento de 34TB em 1 disco rígido (SSD) de 2TB e 2discos rígidos (HD) de 16TB, 2 fontes de alimentação. | Resolução Gecex nº 323, de 4 de abril de 2022 | I | 2025-12-31 |  | 2022-05-01
8471.50.10 | 031 | Unidades de processamento de dados industriais de automação de energia, com gabinete para fixação em “Rack” de 19 polegadas e altura 2U padrão, processador com 1,6 ou 1,7 ou 2,0 ou 2,4 ou 2,6GHz, memória volátil (RAM) com ou sem ECC (Código de Correção de Erro) de 8 ou 16 ou 32 ou 64GB, 2 interfaces de comunicação de porta serial tipo RS-232, 8 interfaces de comunicação de porta serial tipo RS-232, 422 e 485 configuráveis no próprio equipamento, 8 portas de comunicação LAN, 2 portas de comunicação USB 3.0 frontais, 3 portas de comunicação USB 2.0 traseiras, 1 porta de comunicação USB 2.0 interna, 2 conectores de expansão (slots) para a conexão de unidades de entrada/saída, conexão para 2 ou 3 unidades de memória de armazenamento não volátil de 2,5”, conexão para 1 unidade de memória de armazenamento não volátil tipo soquete CFast ou m.2 PCIe ou mSATA, Interface de exibição VGA e DVI ou 2 x DVI, microcontrolador de segurança tipo TPM (Trusted Platform Module) embutido na placa-mãe, unidade compatível com gerenciamento de diagnóstico de conectividade inteligente e gerenciamento remoto através da tecnologia Active Management Technology (AMT), relé de saída tipo “C”, umidade de operação entre 5 e 95% UR (sem condensação), contendo certificações CE, FCC, CCC, IEC-61850-3, IEEE-1613, UL, CB e LVD. | Resolução Gecex nº 323, de 4 de abril de 2022 | I | 2025-12-31 |  | 2022-05-01
8471.50.10 | 032 | Computadores industriais, de pequena capacidade, de gabinete livre de manutenção, para uso em veículos de linhas férreas; podendo serem montados em parede ou em “rack”; compatíveis com a norma EN50155; com processador de frequência até 1,8GHZ; podendo ter até 4GB de memória ram DDR3; com dispositivo de armazenamento em massa emmc de 32GB; com modulo de comunicação LTE (CAT-4 - MPCIE); com 3 interfaces de conexão para antena UFL para SMA, sendo 2 para LTE e uma para GPS; com 2 interfaces MVB (Multifunction Vehicle Bus), barramento multifuncional para veículos, sendo uma macho e outra fêmea; podendo suportar cartão de memória, tipo SD, de até 8GB; com temperatura de operação de -40 a +70 graus Celsius; tensão de alimentação de 72V. | Resolução Gecex nº 323, de 4 de abril de 2022 | I | 2025-12-31 |  | 2022-05-01
8471.50.10 | 034 | Servidores dedicados à mineração de criptomoedas de algoritmo SHA256, com eficiência energética medida a 25 graus Celsius igual ou menor 32 J/TH (joules/terahash). | Resolução Gecex nº 323, de 4 de abril de 2022 | I | 2025-12-31 | Resolução GECEX nº 339, de 09 de maio de 2022 | 2022-05-16
8471.50.10 | 035 | Unidades controladoras de processamento automático de dados e gerenciamento de câmeras individuais (Bodycam) para até 24 câmeras, armazenamento disco tipo “surveillance” de 6Tb de armazenamento, 8 portas de conexão para carregamento de dados e de energia, 240 minutos para carregamento completo, 6 Portas USB 3.0, saídas de vídeo VGA e HDMI, tela de 7 polegadas "TouchScreen" capacitiva LCD, resolução de tela 1.024 x 768P, processador de 3.4Ghz, memória RAM DDR4 SDRAM 4 Gbytes, 2.4 GHz de “clock”, disco de sistema de estado sólido (SSD) 32, compartimento para HD com recurso de tranca e abertura por chave, porta Ethernet Padrão RJ45 GigaLan (100/1000), 110/240V, sistema operacional, nomenclatura de arquivos: Operação: "bwc id_data/hora_LOG.txt", GPS em formato: "bwc id_data/hora_GPS.txt", Vídeo: "bwc id_data/hora.mp4", formato de LOG: todos os Logs são em formato CSV, extensão “txt” codificados em Formato UTF -8, GPS file: Logs de GPS em formatação: " idcâmera; latitude; longitude; data/hora em formato CSV, codificado em UTF - 8, UTC e Padrão ISSO. | Resolução Gecex nº 323, de 4 de abril de 2022 | I | 2025-12-31 | Resolução GECEX nº 339, de 09 de maio de 2022 | 2022-05-16
8471.50.10 | 036 | Unidades de processamento de dados baseadas em processadores para máquinas automáticas de processamentos de dados, tipo controladora de tempo real, sem tela, incluindo processador de 3.4GHz velocidade de “clock“, sem unidade de memória de armazenamento não volátil, 8GB de memória volátil (RAM) DDR4, portas de comunicação padrão “Ethernet“ 10/100/1000Mb, portas padrão USB 2.0, portas padrão USB 3.0, com 4 portas de comunicação serial tipo RS232, saída de vídeo VGA/DVI, alimentação compatível entre 6 até 36VDC, proteção contra sob tensão acima de 80VDC, expansão com 16 entradas ou saídas digitais, com resfriamento passivo, temperatura de operação entre -40 até +75 graus Celsius, para operação em ambiente industrial. | Resolução Gecex nº 323, de 4 de abril de 2022 | I | 2025-12-31 | Resolução GECEX nº 339, de 09 de maio de 2022 | 2022-05-16
8471.50.10 | 037 | Unidades de processamento de dados, em conformidade com os padrões da indústria (IEC 61850-3, IEEE 1613 e IEC 60255-1), montadas em gabinete com altura de 84mm, largura de 482mm e profundidade de 327mm, configuradas com processador de 4 núcleos (Quad Core), memória RAM até 32GB DDR4, com capacidade para acoplar 2 unidades SSD “Slim” SATA de até 256GB cada, 2 portas Ethernet 10/100/1000BASE-T, 1 porta serial RS-232 (taxa de dados de até 115.200bps), 2 portas USB 3.0 e 2 portas USB 2.0, entrada e saída IRIG-B (demodulada), “interface” de exibição DVI-I de alta definição, 2 relés de saída programáveis, temperatura de operação de -40 a +85 graus celsius e fontes de alimentação AC/DC “hot-swap” duplas. | Resolução Gecex nº 323, de 4 de abril de 2022 | I | 2025-12-31 | Resolução Gecex nº 395, de 30 de agosto de 2022 | 2022-09-07
8471.50.10 | 038 | Bandejas de servidores personalizadas para uso em racks de rede em aplicações de telecomunicação, dotados de uma unidade de processamento de dados, dispositivo de armazenamento flash (solid-state drive), 12 a 48 interfaces de memória de capacidade entre 16 a 256GB, placa de interface de rede de até 100GBps, com capacidade de distribuição de energia de +48V. | Resolução Gecex nº 323, de 4 de abril de 2022 | I | 2025-12-31 | Resolução Gecex nº 416, de 27 de outubro de 2022 | 2022-11-07
8471.50.10 | 039 | Bandejas de servidores personalizadas para uso em "racks" de rede em aplicações de telecomunicação, dotados de: uma ou mais unidades de processamento de dados, dispositivo de armazenamento "flash" (solid-state drive), HD tipo CSSD medindo de 1 a 1,5 cm de altura, 6 a 7cm de largura e 7 a 7,5 cm de comprimento, 12 a 48 interfaces de memória do tipo DDR3 ou DDR4 de capacidade entre 16 a 256GB cada, placa de interface de rede com velocidade igual ou superior a 100GBps, 6 ou mais slots PCI do tipo x16, 2 ou mais conexões do tipo iPass, dimensão superior a 1RU na altura e largura inferior a 482mm, com capacidade de distribuição de energia de +48V, conexão à energia elétrica através de conectores do tipo "multibeam" com 28 pinos ou mais para conexão direta a barras verticais energizadas no "rack", dispensando a necessidade de fontes de energia e cabos para energização. | Resolução Gecex nº 323, de 4 de abril de 2022 | I | 2025-12-31 | Resolução Gecex nº 416, de 27 de outubro de 2022 | 2022-11-07
8471.50.10 | 040 | Bandejas de servidores personalizadas para uso em racks de rede em aplicações de telecomunicação, com função de processamento de dados, com capacidade de distribuição de energia de +48V, contendo dispositivo de armazenamento flash (solid-state drive), de 8GB a 1TB de memória flash e placa de interface de rede de até 100GBps. | Resolução Gecex nº 323, de 4 de abril de 2022 | I | 2025-12-31 | Resolução Gecex nº 416, de 27 de outubro de 2022 | 2022-11-07
8471.50.10 | 041 | Bandejas de servidores para uso em racks de rede em aplicações de telecomunicação contendo unidades de processamento de dados, com capacidade de distribuição de energia de +48V, contendo dispositivo de armazenamento flash (Solid- State Drive), 64 interfaces de memória DRAM de capacidade máxima de 256GB cada e duas placas de interface de rede de até 100GBps. | Resolução Gecex nº 323, de 4 de abril de 2022 | I | 2025-12-31 | Resolução Gecex nº 416, de 27 de outubro de 2022 | 2022-11-07
8471.50.10 | 042 | Unidades de armazenamento microprocessado para centralização e compartilhamento de arquivos, com pelo menos uma porta USB, pelo menos uma baia de 3,5 polegadas para instalação de unidades de memória e no mínimo 1 gigabyte de memória RAM. | Resolução Gecex nº 323, de 4 de abril de 2022 | I | 2025-12-31 | Resolução Gecex nº 416, de 27 de outubro de 2022 | 2022-11-07
8471.50.10 | 043 | Unidades de processamento de dados baseadas em processadores para máquinas automáticas de processamentos de dados, tipo controladora de tempo real, com "backplane" integrado para a inserção de unidades de processamento de sinal que podem ser utilizados para a aquisição ou a geração de sinais elétricos, com processador com 1,33GHz (dual core), circuito controlador tipo FPGA de 50, 75 ou 100T, unidade de memória de armazenamento não volátil de 4GB e memória volátil (RAM) de 1 ou 2GB, conexão de rede para controle remoto e monitoramento, com 4 ou 8 conectores de expansão (slots) para a conexão de unidades de entrada/saída, mas sem nenhuma unidade de entrada e saída. | Resolução Gecex nº 323, de 4 de abril de 2022 | I | 2025-12-31 | Resolução Gecex nº 416, de 27 de outubro de 2022 | 2022-11-07
8471.50.10 | 044 | Unidades de processamento automático de dados de inteligência artificial, baseadas em microprocessador dual core de 1GHz, com memória RAM de 512MB ou mais, câmera traseira de 2MP incorporada (dashcam), podendo ou não ser acompanhada de até 2 câmeras extras de resolução de até 1080P, 2 entradas para “micro SD card”, 4 entradas para detecção de sinais digitais, interfaces CAN e RS-232 e porta mini USB, módulo GPS interno, sensor acelerômetro de 6 eixos, microfone e “speaker” internos, conectividade via Wi-Fi e 4G/3G/2G para análise de vídeo em tempo real e alertas de segurança ao condutor de veículos, dimensões de 57 x 113 x 67mm, dotada de suporte para sua instalação em para-brisas de veículos, podendo ou não conter cabos auxiliares para instalação. | Resolução Gecex nº 323, de 4 de abril de 2022 | I | 2025-12-31 | Resolução Gecex nº 428, de 01 de dezembro de 2022 | 2022-12-12
8471.50.10 | 045 | Máquinas com sistema de monitorização de processos para processamento de dados próprias para aplicação em equipamentos computadorizados industriais utilizados em processos de aprovação e rejeição de motores a combustão interna em linha de teste dotados de 4 entradas analógicas, 4 entradas de codificador, 8 entradas digitais, 8 saídas digitais, transístor de película fina (TFT) e unidade de estado sólido (SSD). | Resolução Gecex nº 323, de 4 de abril de 2022 | I | 2025-12-31 | Resolução Gecex nº 443, de 27 de dezembro de 2022 | 2023-01-05
8471.50.20 | 001 | Computadores industriais para controle e supervisão de equipamentos e processos automatizados, sem tela, com gabinete munido de processador, com “clock” de processamento maior ou igual a 1,6GHz, unidade de memória ROM/HD maior ou igual a 40GB, memória RAM DDR3 maior ou igual a 4GB, 2 portas de comunicação padrão "Ethernet" gigabits, 4 portas externas padrão USB 2.0; 1 portas de comunicação RS232/RS485, 1 porta DVI-I e cabos de alimentação, com temperatura de operação de -25 a +60 graus Celsius, temperatura de armazenamento de -40 a +85 graus Celsius, proteção de protocolo IP20, para utilização em ambientes industriais, de valor unitário (CIF) não superior a R$ 79.554,08. | Resolução Gecex nº 323, de 4 de abril de 2022 | II | 2025-12-31 |  | 2022-05-01
8471.50.20 | 002 | Computadores com painel integrado para áreas perigosas 1, 2, 21 e 22, a prova de explosão, vibração e a prova d’água, para temperatura entre -40 e 65 graus Celsius, com resolução HD 1.920 x 1.080, com painel de 21,5 polegadas, com transmissão de dados dupla via ethernet como 100Base-fx através de fibra óptica, com frequência de operação entre 50 e 60Hz. | Resolução Gecex nº 323, de 4 de abril de 2022 | I | 2025-12-31 | Resolução GECEX nº 339, de 09 de maio de 2022 | 2022-05-16
8471.50.20 | 003 | Equipamentos para processamento de dados com sistema de teste e análise próprios para aplicação em equipamentos computadorizados industriais utilizados em processos de aprovação e rejeição de motores a combustão interna em linha de teste, dotados de “software” específico de execução de teste e análise, conversor A/D de alta velocidade de 16 bits, 8 entradas digitais, 8 saídas digitais, 1 entrada de codificador, “hardware” para montagem em “rack” de 19 pés (482,6 mm), 24 canais de entrada analógica e 1 “slot” de expansão adicional. | Resolução Gecex nº 323, de 4 de abril de 2022 | I | 2025-12-31 | Resolução Gecex nº 443, de 27 de dezembro de 2022 | 2023-01-05
8471.50.30 | 001 | Estações de trabalho próprias para processamento de tarefas de inteligência artificial e computação de alto desempenho, dotadas de: 4 placas (GPUs) de 40 ou 80GB de memória cada (total de 160 ou 320GB) interconectadas com barramento de alta velocidade NVLINK e capacidade para GPU Multi-instância (MIG); performance de 2,5 petaFLOPS; unidade central de processamento (CPU) de 64 núcleos; armazenamento interno mínimo U.2 NVME de 7,68TB; memória RAM mínima de 512GB; rede LAN Ethernet 10Gbase-T de porta dupla, 1GbaseT de porta única e porta de gerenciamento BMC; sistema de refrigeração a líquido. | Resolução Gecex nº 323, de 4 de abril de 2022 | I | 2025-12-31 |  | 2022-05-01
8471.50.40 | 001 | Servidores próprios para processamento de tarefas de inteligência artificial e computação de alto desempenho, dotados de: 8 placas (GPUs) de 40 ou 80GB de memória cada (total de 320 ou 640GB) interconectadas com barramento de alta velocidade NVLINK e capacidade para GPU Multi-instância (MIG); performance de 5 petaFLOPS; duas unidades centrais de processamento (CPU) de 128 núcleos; armazenamento interno mínimo U.2 NVMe de 15TB; memória RAM mínima de 1TB; 6 fontes redundantes (3+3); 8 portas únicas e 2 portas duplas Mellanox ConnectX-6 VPI; 200Gb/s HDR InfiniBand; Ethernet de 10/25/50/100/200 Gb/s. | Resolução Gecex nº 323, de 4 de abril de 2022 | I | 2025-12-31 |  | 2022-05-01
8471.50.40 | 002 | Bandejas de servidores para uso em “racks” de rede em aplicações de telecomunicação, dotadas de 2 a 8 unidades de processamento de dados, com suporte para até 28 núcleos e até 56 “threads” cada, dispositivo de armazenamento “flash” (solid-state drive) com 96 “slots” para unidades de memória e capacidade total de até 24 terabytes de memória, 24 entradas de discos de armazenamento do tipo SAS/SSDs e 12 ou mais entradas de discos de armazenamento do tipo SSDs NVMe, 14 ou mais entradas de expansão do tipo PCI-e 3.0 acessíveis na parte traseira da bandeja, 2 matrizes redundantes de discos independentes (RAID) frontais dedicadas, acesso frontal e traseiro aos subsistemas relevantes, com 4 fontes de alimentação do tipo “hot swap”, com capacidade de distribuição de energia de +48V e altura de 4U (unidades de rack). | Resolução Gecex nº 323, de 4 de abril de 2022 | I | 2025-12-31 | Resolução Gecex nº 395, de 30 de agosto de 2022 | 2022-09-07
8471.50.90 | 001 | Computadores de placa única para aplicações embarcadas, dotada de processador com arquitetura X86, 1GB a 4GB de memória RAM, 4 portas USB 2.0, 1 interface Ethernet, interface LVDS de 1 canal com suporte a resoluções de vídeo até 1.920 x 1.080, 8 canais de entrada e saída para uso geral (GPIO), barramento ISA de 16bit padrão PC/104, 4 portas de comunicação serial padrão RS232, uma porta de comunicação paralela, 1 entrada para memória tipo mSATA, interface de áudio e saída VGA. | Resolução Gecex nº 323, de 4 de abril de 2022 | I | 2025-12-31 |  | 2022-05-01
8471.50.90 | 005 | Minicomputadores com unidade de processamento CPU, memória RAM 512MB por chip, câmera de 5 megapixel, interface “Wifi” 802.11b/g/n e "Bluetooth" 4.0, com conectores para cartão Micro-SD, USB OTG, Micro-USB, Mini-HDMI, e antena para redes sem “Wifi”. | Resolução Gecex nº 323, de 4 de abril de 2022 | I | 2025-12-31 |  | 2022-05-01
8471.50.90 | 009 | Unidades de aquisição forense portáteis, compostas de: placa única em sistemas locais ou remotos, integração de mídias tipo SATA, USB 3.1, PCIe, SAS, "FireWire" 800, IDE e rede (RJ45) bloqueadas contra escrita, saídas múltiplas para discos com interface SATA, USB, SAS e de rede, 4 tarefas simultâneas, múltiplas fontes e destino, material de alta resistência, processador multi-core embutido, porta 1394B adaptadores PCie, IDE, SAS, SATA, conectores 3M e suporte de arquivos de imagem. | Resolução Gecex nº 323, de 4 de abril de 2022 | I | 2025-12-31 |  | 2022-05-01
8471.50.90 | 010 | Unidades de aquisição de imagem forense, compostas de: placa única com integração de mídias de entrada bloqueadas contra escrita do tipo SATA, USB 3, PCIe, SAS, "FireWire" 800, IDE e rede (RJ45), saídas múltiplas para discos com interface SATA, USB 3, SAS e de rede, execução de 12 tarefas simultâneas, múltiplas fontes e destino, metal de alta resistência, CPU de 8 "threads" com 3,7GHz e RAM ECC, temperatura de trabalho entre 0 e 40 Graus Celsius, temperatura de trabalho da tela de 0 a 35 Graus Celsius, consumo de energia entre 60 à 280W (em pico) e WiFi 802.11n 150 Mb/s. | Resolução Gecex nº 323, de 4 de abril de 2022 | I | 2025-12-31 |  | 2022-05-01
8471.50.90 | 011 | Unidades de processamento sob a forma de placa de circuito impresso com microprocessador de alto desempenho, podendo ou não conter o conector do slot dos tipos PCIe 3.0 ou NVLink para conexão à placa-mãe, sem saída de vídeo para dispositivos de visualização, concebidas principalmente para uso em servidores de alto desempenho e data centers, comercialmente denominadas "Unidade de Processamento Gráfico (GPU)" ou placa aceleradora. | Resolução Gecex nº 323, de 4 de abril de 2022 | I | 2025-12-31 |  | 2022-05-01
8471.50.90 | 012 | Unidades de processamento sobre forma de placa de circuito impresso, contendo no mínimo 2 unidades de microprocessador de alto desempenho comercialmente denominadas "Unidade de Processamento Gráfico (GPU)" ou "placa aceleradora", integradas no PCB através da conexão "NVLink", sem saída de vídeo para dispositivos de visualização, utilizadas em máquinas automáticas para processamento de dados típicas de "data center", para processar dados, auxiliar a unidade central de processamento (CPU) e aumentar a capacidade de processamento como um todo, especialmente apropriadas para aplicações de inteligência artificial, computação de alta performance, computação gráfica e cálculos em larga escala de modo geral, específicas para unidade de processamento de dados denominada servidor. | Resolução Gecex nº 323, de 4 de abril de 2022 | I | 2025-12-31 |  | 2022-05-01
8471.50.90 | 013 | Unidades de processamento sob a forma de placa de circuito impresso com microprocessador de alto desempenho, vetorial, com processador de oito ou dez núcleos com 64 ou mais registros vetoriais unitários, e com 16.384 bits ou mais, cada um destes registros vetoriais, resultando em uma máquina automática de processamento de alto volume de dados, aplicadas a cálculos matemáticos de altíssima complexidade, sem saída de vídeo para dispositivos de visualização, com desempenho de 2,15 TFLOPS ou maior, e com memórias que possuem largura máxima de banda de memória de 1TB/s ou maior, com capacidade de 24GB ou maior, com barramento padrão PCIe (Peripheral Component Interconnect Express) para conexão à placa mãe. | Resolução Gecex nº 323, de 4 de abril de 2022 | I | 2025-12-31 |  | 2022-05-01
8471.50.90 | 014 | Unidades de processamento com a funcionalidade de controlador de sistema padrão “TETRA”; permite serviços de voz, dados curtos, dados por pacote “TETRA”, telefonia, criptografia de “Interface” aérea, expansível a múltiplos sites e redundância geográfica; com funcionalidade de console de despacho via navegador “web”, gerenciamento de rede e administração de rádios; APIs para console de despacho, gravação de voz, informações de “Interface” aérea, ECADI, encaminhamento de falhas NBI; Servidor expresso com peso máximo de 3,8kg e consumo de energia de 60W. | Resolução Gecex nº 323, de 4 de abril de 2022 | I | 2025-12-31 |  | 2022-05-01
8471.50.90 | 019 | Unidades de processamento com a funcionalidade de gerenciamento para plantas de potência e estabilização da rede de energia de inversores/conversores, para aplicação fotovoltaica e controle de microredes isoladas, baseadas em microprocessador "CPU" com capacidade de armazenamento de até 256GB em SSD ( Solid-State Drive), suporta conexão máxima de até 200 dispositivos, tensão de entrada de alimentação de 18 até 60Vdc, suporta sistemas I/O e analisadores de energia para até 10 dispositivos, Ethernet e Modbus TCP, temperatura de operação entre –25 até +45 graus celsius, interfaces de conexão via portas "ethernet" (RJ45), USB e “interface” para comando à distância via 2 x DI via Digital I/O, controle energético de potência ativa e reativa para integração de gerador diesel, inversores fotovoltaicos “string” e centrais, inversores de baterias, “Statcom” e bancos de capacitores e suporte para câmera para coberturas de nuvens (Cloud Câmera) com algoritmo de predição de produção solar integrado. | Resolução Gecex nº 323, de 4 de abril de 2022 | I | 2025-12-31 | Resolução Gecex nº 357, de 20 de junho de 2022 | 2022-06-28
8471.50.90 | 020 | Unidades de processamento com a funcionalidade de gerenciamento para plantas de potência e estabilização da rede de energia de inversores/conversores, para aplicação fotovoltaica e controle de microredes isoladas, baseadas em microprocessador "CPU" com capacidade de armazenamento de até 256GB em SSD ( Solid-State Drive), suporta conexão máxima de até 200 dispositivos, com tensão de entrada de alimentação de 9 até 36V em corrente continua VDC, suporta sistemas I/O e analisadores de energia para até 10 dispositivos, Ethernet e Modbus TCP, temperatura de operação de –40 até +70 graus Celsius, interfaces de conexão vi a portas "ethernet" (RJ45), RS485, USB e interface para comando à distância via 4 x DI viaDigital I/O. | Resolução Gecex nº 323, de 4 de abril de 2022 | I | 2025-12-31 | Resolução Gecex nº 376, de 26 de julho de 2022 | 2022-08-04
8471.50.90 | 021 | Painéis Pc industrial de 10 a 21 polegadas, com proteção frontal IP65, tela “touchscreen” com vidro de 2mm antivandalismo, corpo em alumínio com dissipação de calor “fanless” (sem ventoinha) por condução via chassis, interior com placa mãe e placas de “interface” sem cabos (cableless), processador integrado “on board” arquitetura X86 com memorias RAM e armazenamento de estado solido, entrada de tensão 12 a 24V e temperatura de operação entre -10 até 60 graus celsius. | Resolução Gecex nº 323, de 4 de abril de 2022 | I | 2025-12-31 | Resolução Gecex nº 443, de 27 de dezembro de 2022 | 2023-01-05
8471.60.52 | 001 | Teclados para serem montados em máquinas automáticas para processamento de dados, portáteis. | Resolução Gecex nº 323, de 4 de abril de 2022 | I | 2025-12-31 |  | 2022-05-01
8471.60.52 | 007 | Unidades de entrada do tipo teclado, em aço inox, dotados de 20 teclas, com guarnição para vedação, com ou sem “display” alfanumérico, para “input” de dados com função de gerenciamento e predeterminação das bombas medidoras para combustíveis líquidos, utilizados em posto de serviços. | Resolução Gecex nº 323, de 4 de abril de 2022 | I | 2025-12-31 |  | 2022-05-01
8471.60.52 | 008 | Teclados numéricos de acesso e liberação de transpaleteiras elétricas, com 12 teclas e com dígitos de 0 a 9, com dimensões de 110mm de comprimento por 70mm de largura. | Resolução Gecex nº 323, de 4 de abril de 2022 | I | 2025-12-31 | Resolução Gecex nº 407, de 22 de setembro de 2022 | 2022-09-30
8471.60.53 | 005 | Indicadores ou apontadores (track-ball), com 3 botões e 1 globo de navegação com 80mm de comprimento, 49mm de largura e 23mm de altura, sendo dotados de pés emborrachados; com sistema eletrônico dotadas de sensores de posição, microcontrolador, microchaves, e circuito de comunicação serial padrão USB. | Resolução Gecex nº 323, de 4 de abril de 2022 | I | 2025-12-31 |  | 2022-05-01
8471.60.53 | 006 | Indicadores ou apontadores “mouse” com adaptações específicas para uso por pessoas com deficiência; com entrada para acionador; giroscópio integrado para captar o movimento da cabeça; utilizado em um ângulo de 180° na horizontal ou 160° na vertical; bateria recarregável integrada. | Resolução Gecex nº 323, de 4 de abril de 2022 | I | 2025-12-31 |  | 2022-05-01
8471.60.53 | 007 | Indicadores ou apontadores “mouse” com adaptações específicas para uso por pessoas com deficiência; escaneamento da íris; frequência de dados visuais de 60Hz; fluxo de dados da imagem por IV (infravermelho); processador integrado. | Resolução Gecex nº 323, de 4 de abril de 2022 | I | 2025-12-31 |  | 2022-05-01
8471.60.53 | 008 | Indicadores ou apontadores “mouse” com adaptações específicas para uso por pessoas com deficiência; com entrada para acionador; escaneamento da íris; frequência de dados visuais de 60Hz; fluxo de dados da imagem por IV (infravermelho); processador integrado; reconhecimento de voz (4 microfones integrados). | Resolução Gecex nº 323, de 4 de abril de 2022 | I | 2025-12-31 |  | 2022-05-01
8471.60.54 | 001 | Mesas digitalizadoras para "design" gráfico, conectada a máquina automática de processamento de dados por "bluetooth" e/ou porta usb, medindo até 430 x 287mm, área ativa de até 311 x 216mm, contendo caneta ergonômica sem fio. | Resolução Gecex nº 323, de 4 de abril de 2022 | I | 2025-12-31 | Resolução Gecex nº 407, de 22 de setembro de 2022 | 2022-09-30
8471.60.59 | 001 | Telas sensíveis ao toque “touchscreen” de 15 a 32” com tecnologia PCAP (capacitiva projetada) para uso conjunto com telas LCD e unidades de processamento digital baseada em microcomputadores, fabricada em vidro com transparência mínima de 85%, com capacidade de até 10 toques simultâneos operando através de tecnologia PCAP (capacitiva projetada), resolução mínima de 4.096 x 4.096 pixels, interface USB. | Resolução Gecex nº 323, de 4 de abril de 2022 | I | 2025-12-31 |  | 2022-05-01
8471.60.59 | 004 | Telas sensíveis ao toque "touchscreen" de 15 a 32 polegadas com tecnologia SAW (surface acoustic wave) para uso conjunto com telas LCD e unidades de processamento digital baseada em microcomputadores. | Resolução Gecex nº 323, de 4 de abril de 2022 | I | 2025-12-31 |  | 2022-05-01
8471.60.59 | 005 | Telas de “LCD” sensíveis ao toque "touchscreen" de 12 polegadas para utilização como IHM (interface homem máquina) em computador de equipamento industrial, dotadas de: 1 porta DVI, 2 portas USB 2.0 para periféricos; 1 porta USB conexão de rede, e alimentação em 24V CC. | Resolução Gecex nº 323, de 4 de abril de 2022 | I | 2025-12-31 |  | 2022-05-01
8471.60.59 | 006 | Telas sensíveis ao toque "touchscreen" de 7 a 32 polegadas com tecnologia PCAP (capacitiva projetada) para uso conjunto com telas LCD e unidades de processamento digital baseada em microprocessadores fabricada em vidro com transparência mínima de 85%, com capacidade de até 10 toques simultâneos operando através de tecnologia PCAP (capacitiva projetada), resolução mínima de 4.096 x 4.096 pixels, sem componentes eletrônicos montados diretamente no corpo da tela sensível ao toque ou no cabo "flat" a ela conectado. | Resolução Gecex nº 323, de 4 de abril de 2022 | I | 2025-12-31 |  | 2022-05-01
8471.60.59 | 007 | Telas sensíveis ao toque para "design" gráfico com resolução "full hd" (1.920 x 1.080) ou "ultra hd" (3.840 x 2.160), com caneta sem fio. | Resolução Gecex nº 323, de 4 de abril de 2022 | I | 2025-12-31 | Resolução Gecex nº 407, de 22 de setembro de 2022 | 2022-09-30
8471.60.62 | 003 | Computadores para uso industrial pesado exclusivamente em ambientes potencialmente explosivos, com unidade de saída por vídeo policromático, telas sensíveis ao toque "touchscreen" com resolução igual ou superior a 1.280 x 1.024px, homologados de acordo com as normas brasileiras, invólucro em aço inox com grau de proteção IP66, "hardware" igual ou superior a 2Gb RAM, armazenamento igual ou superior a 32Gb, alimentação com sistemas 24Vcc (54W) ou 110/220Vac (80W). | Resolução Gecex nº 323, de 4 de abril de 2022 | I | 2025-12-31 |  | 2022-05-01
8471.60.90 | 003 | Unidades de saída de dados processados eletronicamente, para leitura tátil pelo “sistema Braille”, com 12 a 80 células de leitura de 6 ou 8 pontos, com ou sem teclado para escrita, conexões USB, combinada ou alternativamente com "Bluetooth" ou porta serial, teclas de posicionamento para cada célula, 6 ou mais teclas de comando. | Resolução Gecex nº 323, de 4 de abril de 2022 | I | 2025-12-31 |  | 2022-05-01
8471.60.90 | 004 | Telas interativas de LCD e/ou LED para uso vertical ou horizontal, de 7 a 32 polegadas, com capacidade de mínima de 10 toques simultâneos e tecnologia PCAP (capacitiva projetada) com razão de aspecto de 4:3 ou 5:4 ou 16:9 ou 16:10, resolução mínima 1.024 x 768 pixels, com capacidade de 50.000h de funcionamento contínuo 24h x 7dias, podendo conter alto falantes com potência de até 10W x 2. | Resolução Gecex nº 323, de 4 de abril de 2022 | I | 2025-12-31 |  | 2022-05-01
8471.60.90 | 005 | Painéis interativos (lousas digitais) próprios para redigir, desenhar, editar, mudar o tamanho, mover e salvar informações, capazes de trabalhar com arquivos JPG, PNG, BMP, MP4, MKV, AVI, entre outros, com dimensões variáveis de 50 até 100 polegadas, atingindo resolução máxima de 3.840 x 2.160 contendo funções de revisão, edição e compartilhamento de apresentações, sistema de autenticação de código PIN para usuário remoto, sistema opcional de videoconferência com capacidade de conectar até 20 usurários ao mesmo tempo via internet, capacidade de conexão com projetores, monitores, TV´s, Tablets e "Smartphones" (via QR code) entre outros dispositivos para plateias maiores, sistema de digitalização de apresentações em arquivo PDF (incluindo notas manuscritas), sistema de proteção de arquivos por nome e senha e função de envio de arquivos via e-mail diretamente do quadro para os participantes, e capacidade de instalação de APP. | Resolução Gecex nº 323, de 4 de abril de 2022 | I | 2025-12-31 | Resolução Gecex nº 407, de 22 de setembro de 2022 | 2022-09-30
8471.70.10 | 001 | Unidades de discos rígidos, com um só conjunto cabeça-disco (HDA "Head Disk Assembly"), com interface SATA, MTBF igual ou superior a um milhão de horas, ciclo de operação 24 x 7 (vinte e quatro horas diárias, operando sete dias por semana), destinadas para armazenamento de dados de áudio e/ou vídeo, desenvolvidas para operação em temperatura ambiente dentro da faixa entre 0 e 60ºC ou excedendo-a, resistência à choques de no mínimo 65G, com duração de 2ms em operação, durante processo de leitura. | Resolução Gecex nº 323, de 4 de abril de 2022 | I | 2025-12-31 |  | 2022-05-01
8471.70.10 | 002 | Unidades de discos rígidos, com um só conjunto cabeça-disco (HDA "Head Disk Assembly") e com interface SCSI - Small Computer System Interface ou SAS (Serial Attached SCSI), ou FC (Fibre Channel). | Resolução Gecex nº 323, de 4 de abril de 2022 | I | 2025-12-31 |  | 2022-05-01
8471.70.10 | 003 | Unidades de discos rígidos, com um só conjunto cabeça-disco (hda - “head disk assembly”) com interface SATA de no mínimo 6gb/s, mtbf igual ou superior a um milhão de horas, ciclo de operação ininterrupto, destinadas ao armazenamento de dados de áudio e vídeo, desenvolvidas para suportar a operação em temperatura dentro da faixa de 5 a 70ºC ou superior, memória cache de no mínimo 64 megabytes. | Resolução Gecex nº 323, de 4 de abril de 2022 | I | 2025-12-31 |  | 2022-05-01
8471.70.10 | 004 | Unidades de discos rígidos, com um só conjunto cabeça-disco (HDA Head Disk Assembly), com interface SATA, ciclo de operação 24 x 7 (vinte e quatro horas diárias, operando sete dias por semana), utilizando a tecnologia Multi-Tier Caching (MTC) com caching de no mínimo 64MB destinadas para armazenamento de dados, destinadas para armazenamento de dados de áudio e/ou vídeo, desenvolvidas para operação em temperatura ambiente dentro da faixa entre 0 e 60 Graus Celsius ou excedendo-a, resistência à choques de no mínimo 65G, com duração de 2ms em operação, durante processo de leitura. | Resolução Gecex nº 323, de 4 de abril de 2022 | I | 2025-12-31 |  | 2022-05-01
8471.70.10 | 006 | Unidades de discos rígidos, com um só conjunto cabeça-disco (hda “head disk assembly”) com interface “satã” de no mínimo 6gb/s, capacidade de operação 24 x 7 (vinte e quatro horas diárias, operando sete dias por semana) por 2.400h, com capacidade de armazenamento de dados de áudio e vídeo, desenvolvidas para suportar a operação em temperatura dentro da faixa de 0 a 60 graus Celsius, memória cache de no mínimo 64 megabytes. | Resolução Gecex nº 323, de 4 de abril de 2022 | I | 2025-12-31 | Resolução GECEX nº 339, de 09 de maio de 2022 | 2022-05-16
8471.70.10 | 007 | Bandejas de servidores personalizadas (unidades de memória) para uso em racks personalizados de rede ou aplicações de telecomunicação, com capacidade de distribuição de energia de +48V, contendo 15 unidades de discos magnéticos rígidos (HDD) SATA 3,5 polegadas dispostas na superfície superior, de capacidade de armazenamento entre 4 e 32TB cada, com ligação direta a barras verticais internas de distribuição de energia por meio de conexões exclusivas, sem cabos externos de conexão de energia, de valor unitário (CIF) não superior a R$ 17.643,41. | Resolução Gecex nº 323, de 4 de abril de 2022 | II | 2025-12-31 | Resolução Gecex nº 357, de 20 de junho de 2022 | 2022-06-28
8471.70.10 | 009 | Unidades de memória em disco magnético rígido dotado de uma placa lógica e um conjunto cabeça-disco (hda – “head disk assembly”) destinado ao armazenamento de dados de áudio e/ou vídeo, com capacidade de armazenamento de no mínimo 1 terabyte, memória “cache” de no mínimo 64 megabytes e desenvolvido para suportar a operação em temperatura dentro da faixa entre 0 e 60 graus celsius. | Resolução Gecex nº 323, de 4 de abril de 2022 | I | 2025-12-31 | Resolução Gecex nº 357, de 20 de junho de 2022 | 2022-06-28
8471.70.10 | 010 | Unidades de discos magnéticos rígidos, com "interface" SATA de 6 Gb/s, MTBF (Tempo médio entre falhas) igual ou superior a dois milhões de horas, capazes de operarem no mínimo 8.760h/ano, memória cache de no mínimo 256 megabytes, destinados a soluções de vigilância habilitadas para inteligência artificial. | Resolução Gecex nº 323, de 4 de abril de 2022 | I | 2025-12-31 | Resolução Gecex nº 407, de 22 de setembro de 2022 | 2022-09-30
8471.70.10 | 011 | Unidades de discos magnéticos rígidos, com "interface" SATA de 6 Gb/s, MTBF (Tempo médio entre falhas) igual ou superior a um milhão de horas, ciclo de operação 24 x 7 (vinte e quatro horas diárias, operando sete dias por semana), memória cache de no mínimo 64 megabytes, destinados ao armazenamento de dados de áudio e vídeo de até 64 câmeras HD (alta definição). | Resolução Gecex nº 323, de 4 de abril de 2022 | I | 2025-12-31 | Resolução Gecex nº 407, de 22 de setembro de 2022 | 2022-09-30
8471.70.10 | 012 | Unidades de memórias em disco magnético rígido destinados ao armazenamento em unidades nas e/ou "datacenters", com capacidade de armazenamento de no mínimo 1 terabyte, memória cache de no mínimo 64 megabytes, tempo médio entre falhas (mtbf) de no mínimo 1.000.000 de horas, capazes de operar 8.760 horas por ano em regime 24 x 7 (24 horas por dia, 7 dias por semana). | Resolução Gecex nº 323, de 4 de abril de 2022 | I | 2025-12-31 | Resolução Gecex nº 407, de 22 de setembro de 2022 | 2022-09-30
8471.70.40 | 001 | Módulos de armazenamento não volátil de dados, a base de semicondutores e sem formatação, denominado comercialmente "drive de estado sólido", tradução do inglês "solid-state drive", abreviadamente "SSD", desenvolvidos para o ciclo de operação 24 x 7 (vinte e quatro horas diárias, operando sete dias por semana), com “Endurance” igual ou superior a 0.5DWPD, gravação e leitura aleatória mínimas de 200.000IOPS, taxa de erros de bits incorrigível (UBER) igual ou superior a 1 setor por 10^16 bits lidos, MTBF e MTTF igual ou superior a 2 milhões, capacidade de leitura e escrita sequencial, com capacidade de armazenamento igual ou superior a 1,92TB e componentes de memória com tecnologia 64-Layer TLC 3D-Nand, para aplicação dedicada a unidades de processamento de dados denominadas servidores. | Resolução Gecex nº 323, de 4 de abril de 2022 | I | 2025-12-31 | Resolução Gecex nº 443, de 27 de dezembro de 2022 | 2023-01-05
8471.80.00 | 005 | Unidades modulares conectáveis diretamente à máquina automática de processamento de dados, por meio de USB, ou "Ethernet" ou conexão sem fio, com painel traseiro para conexão a unidade de processamento de sinal capaz de receber ou fornecer dados em forma de códigos ou sinais, para aplicação de medições de sensores, podendo ter de 1 a 14 conectores de expansão (slots), 4 contadores/temporizadores de 32bits embutidos, e 0 a 2 conectores para acessar os contadores/temporizadores. | Resolução Gecex nº 323, de 4 de abril de 2022 | I | 2025-12-31 |  | 2022-05-01
8471.80.00 | 011 | Unidades para máquinas de processamento de dados industriais, tipo módulos digitais de entrada, de saída ou de entradas e saídas combinadas no mesmo módulo, para aquisição e/ou geração de impulsos digitais, com múltiplos canais (entre 4 e 64 canais) que podem adquirir ou gerar sinais digitais de tensão entre -250 e 250VAC e/ou VDC, com conectores I/O do tipo DSUB, BNC, parafuso terminal e/ou mola terminal, com finalidade de medição, controle e comunicação para conexão das aplicações a variados tipos de sensores e barramentos. | Resolução Gecex nº 323, de 4 de abril de 2022 | I | 2025-12-31 |  | 2022-05-01
8471.80.00 | 013 | Unidades para máquina de processamento de dados industriais, tipo módulos analógicos de entrada para aquisição de sinais elétricos, podendo ter entre 2 e 32 canais, taxa de amostragem entre 100 e 1MS/s por canal, resolução entre 12 e 24bits, para aplicações de medição grandezas elétricas. | Resolução Gecex nº 323, de 4 de abril de 2022 | I | 2025-12-31 |  | 2022-05-01
8471.80.00 | 014 | Unidades para máquina de processamento de dados industriais, tipo módulos analógicos de entrada tipo termopar ou RTD (detector de temperatura por resistência) para aquisição de sinais, podendo ter entre 4 e 16 canais, taxa de amostragem entre 14 e 400S/s por canal, resolução de 24bits, para aplicações de medição de temperatura. | Resolução Gecex nº 323, de 4 de abril de 2022 | I | 2025-12-31 |  | 2022-05-01
8471.80.00 | 015 | Unidades para máquinas de processamento de dados industriais, para aquisição e/ou geração de sinais de baixa tensão, de impulsos digitais ou de temporização, para conversão desses sinais de analógico para digital ou de digital para analógico, podendo ter entre 4 e 208 entradas analógicas com resolução entre 12 e 18 bits e uma taxa de amostragem entre 200kS/s e 10MS/s, entre 0 e 4 saídas analógicas com taxa máxima de atualização entre 200kS/s e 4MS/s, entre 4 e 48 entradas/saídas digitais, e entre 2 e 4 contadores de 24 ou 32 bits para aplicações de medição grandezas físicas e elétricas. | Resolução Gecex nº 323, de 4 de abril de 2022 | I | 2025-12-31 |  | 2022-05-01
8471.80.00 | 016 | Unidades para máquinas de processamento de dados industriais para geração de sinais analógicos, podendo ter entre 4 e 64 saídas analógicas com resolução entre 12 e 16 bits, e taxa máxima de atualização entre 550S/s e 1MS/s, entre 8 e 20 entradas/saídas digitais, podendo ter entre 2 e 4 contadores de 24 ou 32 bits. | Resolução Gecex nº 323, de 4 de abril de 2022 | I | 2025-12-31 |  | 2022-05-01
8471.80.00 | 017 | Unidades para máquinas de processamento de dados industriais, para aquisição e/ou geração de sinais com 8 a 12 entradas analógicas com resolução entre 12 e 16 bits e uma taxa de amostragem entre 10 e 100kS/s, entre 0 e 2 saídas analógicas de resolução entre 12 e 16 bits cronometradas por “software”, entre 4 e 14 linhas de entradas/saídas digitais TTL/CMOS, e 1 contador de 32 bits. | Resolução Gecex nº 323, de 4 de abril de 2022 | I | 2025-12-31 |  | 2022-05-01
8471.80.00 | 018 | Unidades para máquinas de processamento de dados industriais, para aquisição de dados e/ou geração de sinais, podendo ter entre 16 e 96 linhas de entradas e/ou saídas digitais, e entre 0 e 8 contadores de 32 bits para aplicações de medições, testes de fabricação automatizado e controle industrial. | Resolução Gecex nº 323, de 4 de abril de 2022 | I | 2025-12-31 |  | 2022-05-01
8471.80.00 | 026 | Consoles de operação utilizados em máquinas para processamento de dados em equipamento de tomografia computadorizada, dotados de microprocessadores, barramentos de dados QPI, memória RAM DIM DDR3 de até 48GB, barramentos PCI “express”, portas para periféricos, controlador de rede local, disco rígido, drive óptico, placa de vídeo dedicada, porta "Ethernet", entrada e saída de áudio; com gabinete metálico, tampas de acabamento e blindagem eletromagnética. | Resolução Gecex nº 323, de 4 de abril de 2022 | I | 2025-12-31 |  | 2022-05-01
8471.80.00 | 028 | Dispositivos automáticos para processamento de dados, providos de processador, com 25 LED’s programáveis individualmente capazes de detectar a luz ambiente, com 2 botões programáveis integrados na PCB, com 3 pinos digitais/analógicos/PWM que permitem conectar sensores, atuadores, motores e outros, interface de comunicação entre dispositivos I2C, sensor que detecta a temperatura ambiente, acelerômetro para detecção de movimento do dispositivo, sensor que identifica ações como sacudir, inclinar ou cair livremente, sensor magnético com função de bússola, rádio que permite a comunicação com outros dispositivos, interface para comunicação via “bluetooth”, carregamento e conexão via conector USB “micro-B”, com conexão alternativa para alimentação com bateria externa do tipo AAA. | Resolução Gecex nº 323, de 4 de abril de 2022 | I | 2025-12-31 |  | 2022-05-01
8471.80.00 | 029 | Unidades de distribuição de energia do tipo PDU, chaveadas, PIPS/POS, com 18 saídas com conectores IEC 320 C13 e 4 saídas com conectores IEC 320 C19, entrada com conector IEC 230V/32A 2P+PE 6Hr, 230 VAC, 32 A, Comunicação 10/100/1000 Mbps Ethernet (RJ-45), RS-232 serial (RJ-45). | Resolução Gecex nº 323, de 4 de abril de 2022 | I | 2025-12-31 |  | 2022-05-01
8471.80.00 | 030 | Dispositivos de armazenamento de criptomoedas, suportando Bitcoin, Ethereum, XRP, Bitcoin Cash, EOS, Stellar, entre outras moedas digitais, carteira de bitcoin segura, com função de conectar qualquer computador através de USD e com tela embutida de OLED para checagem dupla e confirmação de transações com um único toque em seus botões. | Resolução Gecex nº 323, de 4 de abril de 2022 | I | 2025-12-31 |  | 2022-05-01
8471.80.00 | 031 | Unidades de distribuição de energia do tipo PDU, chaveadas, PIPS/POS, com até 30 saídas com conectores IEC 320 C13 e com até 6 saídas com conectores IEC 320 C19, entrada com conector IEC 230V/de até 63A 2P + PE 6Hr, 230VAC, 32A, comunicação 10/100/1000 Mbps Ethernet (RJ-45), RS-232 serial (RJ-45). | Resolução Gecex nº 323, de 4 de abril de 2022 | I | 2025-12-31 | Resolução Gecex nº 407, de 22 de setembro de 2022 | 2022-09-30
8471.80.00 | 032 | Unidades para máquinas de processamento de dados industriais, podendo ter 0 a 16 canais de entrada e 0 a 2 canais de saída de resolução de 24bits, taxa de amostragem de 12,8; 51,2; 102,4 ou 204,8kS/s, para aquisição e/ou geração de sinais dinâmicos para aplicações sonoras e/ou de vibração. | Resolução Gecex nº 323, de 4 de abril de 2022 | I | 2025-12-31 | Resolução Gecex nº 416, de 27 de outubro de 2022 | 2022-11-07
8471.80.00 | 033 | Unidades para máquinas de processamento de dados industriais denominado como modulo conversor de “interface” NI GPIB-USB-HS+ para transformar a porta usb em uma porta que possa comunicar instrumentos através de comunicação GPIB, adaptador, analisador portátil e controlador IEEE 488 para computadores com “slots” USB. | Resolução Gecex nº 323, de 4 de abril de 2022 | I | 2025-12-31 | Resolução Gecex nº 416, de 27 de outubro de 2022 | 2022-11-07
8471.80.00 | 034 | Unidades para máquinas de processamento de dados industriais tipo módulos digitais entradas e saídas combinadas no mesmo módulo, para aquisição e geração de impulsos digitais, com múltiplos canais, de 4 a 32 e taxas de aquisição de 500 nanosegundos a 312 microsegundos. | Resolução Gecex nº 323, de 4 de abril de 2022 | I | 2025-12-31 | Resolução Gecex nº 416, de 27 de outubro de 2022 | 2022-11-07
8471.80.00 | 035 | Sistemas com máquinas automáticas de processamento de dados nuclear para medição de fluxo de nêutrons, temperatura e nível internos ao reator nuclear, compostos de gabinetes com unidades de condicionamento, aquisição e processamento de sinais dos detectores e unidade de cálculo nuclear. | Resolução Gecex nº 323, de 4 de abril de 2022 | I | 2025-12-31 | Resolução Gecex nº 443, de 27 de dezembro de 2022 | 2023-01-05
8471.90.11 | 001 | Leitores híbridos de cartão com operação manual, dotados de cabeça magnética com capacidade de leitura da tarja magnética de cartões, com capacidade de ler e gravar cartão “smart card”. | Resolução Gecex nº 323, de 4 de abril de 2022 | I | 2025-12-31 |  | 2022-05-01
8471.90.11 | 003 | Unidades de acesso para liberação de uso da máquina, através de teclado senha ou dispositivo RFID, para controle e armazenamento interno de dados, contendo informações de atividades da operação, como presença do operador, atuação de tração, atuação de hidráulica, nível de choque eixos X, Y e Z, interface para envio de dados via "GPRS" ou "Bluetooth", com opção de comunicação via "CANBUS" e taxa de transmissão entre 250 e 500kbps. | Resolução Gecex nº 323, de 4 de abril de 2022 | I | 2025-12-31 |  | 2022-05-01
8471.90.12 | 005 | Módulos de leitura ótica dotados de “laser” de feixe único com comprimento de onda de 650 + -10nm, velocidade de leitura mínima de 52linhas/s, interface RS-232, com conector ZIF e alimentação de entrada de 5VDC +-0,25 V para leitura e decodificação de códigos de barras unidimensionais. | Resolução Gecex nº 323, de 4 de abril de 2022 | I | 2025-12-31 |  | 2022-05-01
8471.90.12 | 006 | Leitores de código de barras, com sensor do tipo fixo, para leitura de códigos de barras 1D/2D com tecnologia "CMOS" (semicondutor de metal-óxido complementar) de 1,3 milhões de pixels, dotados de balança e tecnologia de código de barra invisível, com leitura em qualquer direção e prato de balança "All-weighs" que suporta produtos com tamanhos superiores ao do prato, com vidro de perfil baixo e limpo e decodificador digital de marca d'água com portas auxiliares e capacidade de gerenciamento remoto. | Resolução Gecex nº 323, de 4 de abril de 2022 | I | 2025-12-31 |  | 2022-05-01
8471.90.12 | 007 | Leitores de código de barra com sensor de imagem colorido CMOS de baixo consumo, com lente de imagem de foco fixo, LED de iluminação branco, acionado pelo host, interface de comunicação MIPI, interface de controle bidirecional (I2C) e até 30frames quando fornecido "clock" de 24MHz. | Resolução Gecex nº 323, de 4 de abril de 2022 | I | 2025-12-31 |  | 2022-05-01
8471.90.12 | 009 | Leitores de código de barras; com sensor tipo fixo; para leitura de código de barras 1d e 2d; com tecnologia CMOS, resolução de 1.280 x 800pixels; com interfaces ttl-232 e usb; tensão de operação 3,3Vdc +/-5%, dimensões máximas de 21,7 x 14,7 x 11,9 mm; com ou sem cabos: "flat cable", usb, evk e rs232; led de iluminação branco; campo de visão horizontal de 42 graus e vertical de 28 graus; profundidade de campo podendo variar de 40 a 500mm, dependendo do tipo de código. | Resolução Gecex nº 323, de 4 de abril de 2022 | I | 2025-12-31 |  | 2022-05-01
8471.90.12 | 010 | Leitores de código de barras, com sensor do tipo fixo, para leitura de código de barras 1D/2D, podendo conter tecnologia “green spot” ou tecnologia CMOS (semicondutor de metal-óxido complementar), de até 360,96 mil pixels (752x480), com LED de iluminação branco, capaz de ler códigos em papel e em telas de dispositivos móveis, com suporte a interfaces de dados como USB, RS-232 e TTL-232. | Resolução Gecex nº 323, de 4 de abril de 2022 | I | 2025-12-31 |  | 2022-05-01
8471.90.12 | 011 | Módulos de leitura ótica via tecnologia linear “imager” através de sensor tipo CCD linear com, no mínimo, 2.000pixels, interface UBS e/ou Serial, com conector ZIF e alimentação de entrada de 3 a 5VDC, capazes de ler e decodificar códigos unidimensionais. | Resolução Gecex nº 323, de 4 de abril de 2022 | I | 2025-12-31 |  | 2022-05-01
8471.90.12 | 012 | Leitores de código de barras para leitura de códigos 1d/2d, com sensor de imagem de 640 x 480cmos, com “LED” de iluminação branco, suporta a leitura em telas de “smatphones” e “tablets”, além de suportar interfaces de dados como USB, rs-232 e ttl-232. | Resolução Gecex nº 323, de 4 de abril de 2022 | I | 2025-12-31 |  | 2022-05-01
8471.90.12 | 013 | Leitores fixos de código de barras com tecnologia 1 e 2D, dotados de interface e alimentação via USB; corrente máxima de 1.000mA; recursos ópticos e eletrônicos para obtenção, processamento e encaminhamento de imagem codificada, com tecnologia CMOS com Resolução 1.280 pixels (H) x 1.080pixels (V), com interface USB RS232, com 2 entradas para leitor auxiliar, no topo e na traseira do dispositivo. | Resolução Gecex nº 323, de 4 de abril de 2022 | I | 2025-12-31 |  | 2022-05-01
8471.90.12 | 014 | Leitores ópticos de código de barras por captura de imagem, fixo, ominidirecional, de múltiplas janelas de leitura e balança integrada, para aplicações de alto desempenho em “checkouts”, dotados de: sensor de imagem CMOS com capacidade de leitura de códigos 1D, “Staked” e 2D, inclusive em marca d’água ilegíveis para o olho humano; prato de pesagem com tecnologia "All-Weighs" e sistema de monitoramento e prevenção de retração “ScaleSentry”; portas auxiliares energizadas para conexão de acessórios e opcionais; e capacidade de gerenciamento remoto. | Resolução Gecex nº 323, de 4 de abril de 2022 | I | 2025-12-31 |  | 2022-05-01
8471.90.19 | 001 | Equipamentos de gravação e impressão de CD/DVD ou BD's (Blue Ray Disk) com cabeça de impressão colorida para impressão direta na superfície dos suportes óticos, trabalhado com 6 cores (Ciano, Magenta, Amarelo, Ciano Claro, Magenta Claro e Preto), operando com velocidade máxima de gravação e impressão de até 30 CD'S ou 15 DVD's/h, interface de conexão USB, podendo trabalhar com lotes de 50 ou 100 discos ao mesmo tempo, equipados com braço robótico calibrado para posicionamento do CD/DVD ou BD sem criar bloqueios mecânicos, alojamento protegido contra poeira, resolução de impressão 1.440 x 1.440dpi com 180 injetores, preto e em cor, e Interface USB 3.0. | Resolução Gecex nº 323, de 4 de abril de 2022 | I | 2025-12-31 |  | 2022-05-01
8471.90.19 | 002 | Máquinas automáticas para programação de dispositivos eletrônicos tipo “flash memory”, dispositivos lógicos e microcontroladores, em forma codificada, equipadas com até 24 programadores, com capacidade de 1 até 2.000dispositivos/h, com sistemas para verificação antes e após gravação, painel de comando e controle da máquina; sistema de movimentação controlado por servomotores nos eixos X, Y, Z, sistema de alimentação para rolos e/ou bandejas e/ou tubos/vareta (stick), com ou sem sistema de gravação a laser do dispositivo, com ou sem sistema de verificação de coplanaridade, tensão de trabalho 220V, monofásico, frequência 60Hz, pressão de ar 80psi, temperatura operacional de 13 a 30ºC. | Resolução Gecex nº 323, de 4 de abril de 2022 | I | 2025-12-31 |  | 2022-05-01
8471.90.19 | 003 | Equipamentos customizados para programação de terminais portáteis de telefonia celular em linha de montagem, com capacidade de gravação simultânea de número de série, número IMEI e “software” de operadora em até 96 aparelhos, contendo 4 unidades automáticas de processamento de dados e 2 unidades de carga e descarga automáticas. | Resolução Gecex nº 323, de 4 de abril de 2022 | I | 2025-12-31 |  | 2022-05-01
8471.90.19 | 004 | Bancadas automáticas para programação de unidades de comando eletrônico (ECU) de sistema de freios automotivos (módulos ABS e ESP) em arquivos de extensão PCC, com tempo de programação de 50 a 120s, dotadas de nichos com capacidade de programação independentes; com capacidade de unidade de gravação e avaliação de software; montadas em perfil de alumínio na parte estrutural, dispositivo básico de aço, dispositivos elétricos com pinos de contato banhado a ouro, carenagens em acrílico; equipadas com equipamento manômetro e pressostato para controle e monitoramento de pressão pneumática; leitor de códigos 1D/2D com resolução de imagem 640 x 480pixels, taxa de leitura máxima 20Hz e luz vermelha; interface homem-máquina com tela de 15” sensível ao toque para interface de mensagem e informação com o operador; sistema de transporte de peças através de esteiras, sistema de gravação e leitura de “tags”, computador industrial com “software” embarcado e comunicação em rede PROFIBUS; painel elétrico trifásico de distribuição e proteção elétrica, computador industrial baseado em microprocessador de pequena capacidade para controle e monitoramento da máquina em modo automático e manual; com conexão ao mês (sistema de execução de manufatura), responsável por prover caminho bidirecional entre homem e máquina. | Resolução Gecex nº 323, de 4 de abril de 2022 | I | 2025-12-31 |  | 2022-05-01
8471.90.19 | 005 | Equipamentos para leitura óptica de tiras de fluxo lateral com incubação incorporada, para análises de micotoxinas em alimentos e testes de antibiótico em leite, contendo programa de gerenciamento de dados data manager com tela sensível ao toque, ethernet/Wi-Fi, três portas USB, três portas de amostras independentes, com capacidade de 3 análises simultâneas ou 36análises/h, com tecnologia de frente fluido e scanner de código de barras, entrada principal para fonte de alimentação 100-240V, 50/60Hz, 1,7 a 14, entrada no dispositivo 12Vdc, 40W, tamanho do equipamento: 18,5cm de largura, 10,8cm de altura x 16,9 cm de profundidade, materiais inclusos: cabo de alimentação, adaptadores internacionais, cabo de comunicação USB, suporte de calibração, padrões positivos e negativos, unidade “flash” USB e “software”. | Resolução Gecex nº 323, de 4 de abril de 2022 | I | 2025-12-31 |  | 2022-05-01
8471.90.19 | 006 | Equipamentos de sensor biométrico, capacitivo de toque de impressão digital com baixo consumo de energia, fpc1.020am 192x192 pixels. | Resolução Gecex nº 323, de 4 de abril de 2022 | I | 2025-12-31 |  | 2022-05-01
8471.90.19 | 007 | Equipamentos de escaneamento com leitor de código de barras para rastreamento das misturas de matérias primas em pó, com grau de proteção IP65, com sistema de comunicação com controlador de automação via rede RS232, com alimentação em 220V através de fonte. | Resolução Gecex nº 323, de 4 de abril de 2022 | I | 2025-12-31 |  | 2022-05-01
8471.90.19 | 008 | Leitores de reconhecimento facial e medição, com capacidade facial de 20.000, tela de toque LCD com 7 polegadas, lente dupla de 2MP com ângulo amplo, brilho ajustável da luz suplementar, aplicação de imagens no dispositivo via TCP/IP ou "upload" para o dispositivo via "pen drive" USB contendo comandos de voz. | Resolução Gecex nº 323, de 4 de abril de 2022 | I | 2025-12-31 |  | 2022-05-01
8471.90.19 | 009 | Leitores de reconhecimento facial, de capacidade facial: 50.000, capacidade de eventos: 100.000, suporta sensor de óxido de vanádio não resfriado para medir a temperatura do alvo e medição de temperatura com variação 30 a 45 Graus Celsius (86 a 113°F); precisão: ±0,5 Graus Celsius sem calibração de corpo negro. | Resolução Gecex nº 323, de 4 de abril de 2022 | I | 2025-12-31 |  | 2022-05-01
8471.90.19 | 010 | Leitoras de captura e processamento de imagens, detecção e reconhecimento MRZ, reconhecimento e leitura de código de barras em 1 e 2D, reconhecimento automático do tipo de um documento, processamento de campos gráficos, de “chips” RFID, de cartão inteligente, captura imagens de documentos em luz branca, vídeo sensor CMOS cor RGB 5 megapixels resolução PPI – 470. | Resolução Gecex nº 323, de 4 de abril de 2022 | I | 2025-12-31 |  | 2022-05-01
8471.90.19 | 011 | Leitores fixos de radiofrequência por proximidade (RFID), compatíveis com os padrões EPC Global UHF Class 1 Gen 2 / ISO 18000-63 / RAIN RFID, operando com protocolo EPC Global, com 2 ou 4 portas de RF para conexão de antenas monoestáticas ou multiplexadores de antenas, suporte à alimentação por Ethernet (PoE e/ou PoE+), com sensibilidade de recepção de -84 ou -92dBm e potência máxima de transmissão entre 30 a 33dBm. | Resolução Gecex nº 323, de 4 de abril de 2022 | I | 2025-12-31 |  | 2022-05-01
8471.90.19 | 012 | Leitores de cartão RFID para leitura do código de identificação do transponder (chip ou cartão); com frequência entre 125kHz e 13,56MHz passivo com comunicação com computador via USB; temperatura de operação de 0 a 40 graus Celsius. | Resolução Gecex nº 323, de 4 de abril de 2022 | I | 2025-12-31 |  | 2022-05-01
8471.90.19 | 013 | Aparelhos leitores de tiras de fluxo lateral, portáteis, com tela de 4,3 polegadas sensível ao toque, "wi-fi", com programa de gerenciamento de dados, utilizados para leitura de análise de mico toxinas e antibióticos em leite, com uma câmera digital com um compartimento para interpretação das tiras testes, bateria 5.200mah "lithium-ion", com cabo usb, cabo de força, faixas de teste, ferramenta para remoção das faixas, suporte para calibração, padrões positivos e negativos, suporte para incubação externa, unidade "flash" usb e adaptador micro USB. | Resolução Gecex nº 323, de 4 de abril de 2022 | I | 2025-12-31 |  | 2022-05-01
8471.90.19 | 014 | Aparelhos portáteis para gravação e programação de chaves de criptografias para sistemas Troncalizados "Trunking" APCO 25 e Tetra de terminais de rádio móveis, portáteis e fixos com as seguintes características: compatível com criptografias AES, DES-OFB, DES-XL, DVI-XL, DVP-XL, ADP e variantes; peso máximo com bateria de 300g; dimensões não superiores a 120 x 70 x 32mm; visor tátil transflectivo colorido de 3,2 polegadas habilitado para visualização vertical/horizontal e de cristal temperado; grau de proteção IP54; compatível com conexões MX, micro USB e RS232/DB9. | Resolução Gecex nº 323, de 4 de abril de 2022 | I | 2025-12-31 |  | 2022-05-01
8471.90.19 | 015 | Leitores de reconhecimento facial com algoritmo de aprendizado profundo, capacidade máxima para 50.000 faces e 100.000 eventos, com tela de toque LCD com 7 polegadas, câmera de 2MP, distância de reconhecimento facial de 0,3 a 3m, alimentação 12VDC. | Resolução Gecex nº 323, de 4 de abril de 2022 | I | 2025-12-31 |  | 2022-05-01
8471.90.19 | 016 | Leitores biométricos (impressão digital) com prisma triangular para captura de imagens de impressão digital única baseado em sensor de imagem CMOS com formato VGA 640x480 e interface paralela de 8-bits (DVP) para autenticação de usuários em produtos de controle de acesso e ponto. | Resolução Gecex nº 323, de 4 de abril de 2022 | I | 2025-12-31 |  | 2022-05-01
8471.90.90 | 005 | Portões automatizados para controle de fronteiras "e-Gates" com a finalidade de agilizar no momento do cruzamento de fronteira e segurança (suporta biometria multimodal), compostos de: módulo de leitura de documentos, módulo de escaneamento de impressões digitais, módulo de captura facial, em conformidade com ICAO e módulo de porta. | Resolução Gecex nº 323, de 4 de abril de 2022 | I | 2025-12-31 |  | 2022-05-01
8471.90.90 | 009 | Unidades de processamento de dados, específicas para operações de diagnóstico e configuração de diferentes sistemas eletrônicos embarcados em veículos automotores, para utilização em linhas de produção de automóveis, aptas a desempenharem o diagnóstico e/ou a configuração de diferentes sistemas eletrônicos (codificação das chaves e imobilizador, controle de ignição, gerenciamento do motor, gerenciamento de “airbags”, sistema de frenagem antitravamento, programa eletrônico de estabilidade, gerenciamento da transmissão, sistema de direção assistida, monitoramento de pressão dos pneus, acionamento dos vidros, teto solar, travamento de portas e movimentação dos espelhos retrovisores), com módulo de comunicação veicular VCI, leitor de códigos de barra, módulo de conexão OBDII, módulo de transmissão de dados sem fio, controlador lógico programável, impressora, transformador de potência e gabinete de montagem da estação. | Resolução Gecex nº 323, de 4 de abril de 2022 | I | 2025-12-31 |  | 2022-05-01
8471.90.90 | 010 | Sistemas biométricos multimodais capazes de realizar processos de registro e verificação biométricos totalmente automatizados (suporta biometria multimodal), dotados de módulo de leitura de documentos, módulo de captura facial em conformidade com ICAO, e módulo de impressora. | Resolução Gecex nº 323, de 4 de abril de 2022 | I | 2025-12-31 |  | 2022-05-01
8471.90.90 | 011 | Canetas leitoras baseadas em tecnologia de reconhecimento óptico de códigos impressos OID (Optical Identification), com recursos de voz digital avançado, sensores fotoelétrico CMOS, unidade de processamento de dados (CPU), memória interna, alto falantes, saídas para fone de ouvido, teclas de funções, alimentadas por bateria interna recarregável e acompanhadas de cabo de dados e de carga com conexão padrão USB. | Resolução Gecex nº 323, de 4 de abril de 2022 | I | 2025-12-31 |  | 2022-05-01
8471.90.90 | 012 | Robôs equipados com sistema de reconhecimento facial e de voz, display de LED, tela LCD, sistema de sensores híbridos (infravermelho+ultrasom) de distância e detecção de obstáculos, placa-integradora de sensores eletromagnéticos, alto falantes de 25w rms, microfone multidirecional, filmadora, impressora portátil e controle remoto. | Resolução Gecex nº 323, de 4 de abril de 2022 | I | 2025-12-31 |  | 2022-05-01
8471.90.90 | 013 | Equipamentos de inspeção de linhas férreas com pacotes integrados para processamento, análise, comparações e impressão de relatórios – compostos por conjuntos de “hardwares” e “softwares” para o processamento, análise e integração retornando parâmetros como condições da via e dos trilhos, bitola, geometria, localização DGPS, desgastes dos trilhos, variações de geometria, curvas de tendência e falhas estruturais, entre outros. | Resolução Gecex nº 323, de 4 de abril de 2022 | I | 2025-12-31 |  | 2022-05-01
8471.90.90 | 014 | Dispositivos portáteis de aquisição de dados de testes veiculares e registro de dados das redes CAN/CAN FD (4 canais), LIN (2 canais), entradas analógicas (4 canais), diagnose veicular e GPS, com caixa de botões de controle, cabos acessórios para aquisição de dados e slot para cartão de memória, contendo módulo para rede CAN de aquisição de dados analógicos (4 canais) com faixa de medição de mais ou menos 10mV a mais ou menos 60V e frequência de aquisição até 10kHz por canal para conexão, com sensores de corrente (com amplificadores e condicionadores de sinal) de tipo “shunt” (faixa de medição de mais ou menos 500A e saída mais ou menos 10V), alicate de tecnologia “flux gate” (faixa de medição de mais ou menos 1.000A, frequência de até 100kHz e saída mais ou menos 12V) e sensores de efeito “Hall” (faixa de medição de mais ou menos 200A e mais ou menos 500A, frequência de até 100kHz e saída mais ou menos 5V). | Resolução Gecex nº 323, de 4 de abril de 2022 | I | 2025-12-31 | Resolução Gecex nº 345, de 19 de maio de 2022 | 2022-05-26
8471.90.90 | 015 | Controladores “BODAS” eletrônicos para controle de circuito aberto e fechado de sistemas hidráulicos utilizados em máquinas de trabalho móveis, com microprocessador TriCore de 32 bits e “clock” de 270MHz, EEPROM 32kB, memória RAM 128kB, microcontrolador com “flash” de programa de 2 x 2MB, Processador de sinal digital com “flash” de dados de 192kB, tensões de alimentação nominais de 12 ou 24V, com 9 saídas de pequenos sinais, 20 saídas de potência – sendo 10 controladas por corrente 2 e moduladas por largura de pulso (PWM) e 10 para comutação de relés, solenoides, entre outros – além de 51 canais de entrada com múltiplas funções, sendo 8 delas compatíveis com “interface” SAE J2716 SENT, 12 específicas para sinais de frequência – 8 delas compatíveis com sensores de frequência ativos e, destas, 6 com função de diagnóstico integrado para sensores de velocidade DSM1-10 –, e as outras entradas podendo ser utilizadas em múltiplas aplicações, para comunicação com a máquina de trabalho móvel apresenta quatro barramentos CAN independentes e 1 “interface” LIN. | Resolução Gecex nº 323, de 4 de abril de 2022 | I | 2025-12-31 | Resolução Gecex nº 345, de 19 de maio de 2022 | 2022-05-26
8471.90.90 | 016 | Mecanismos de coleta e expedição de cartões RFID para aplicação em "totens" de controle de acesso veicular e portarias, com leitor RFID UHF, comunicação RS-232 e capacidade de armazenamento de 200 cartões RFID, alimentação 24V, 2,4A. | Resolução Gecex nº 323, de 4 de abril de 2022 | I | 2025-12-31 | Resolução Gecex nº 407, de 22 de setembro de 2022 | 2022-09-30
8472.10.00 | 001 | Duplicadores para reprodução de material impresso em folha solta, operando através de cilindro de tinta e digitalização do master, aplicação de 1 ou 2 cores por passagem, resolução máxima de impressão de 300 x 600 ou 600 x 600ppp, velocidade máxima de 100 a 190folhas/min, área de digitalização de 297 x 432 ou 297 x 435mm. | Resolução Gecex nº 322, de 4 de abril de 2022 | I | 2025-12-31 |  | 2022-05-01
8472.90.10 | 002 | Máquinas dispensadoras automáticas de moedas, compactas, com dimensões externas até 820 x 240 × 483mm, com função de recebimento e entrega de moedas (reciclagem) dotadas de módulo de armazenamento inteligente, com capacidade de classificação e validação por meio de diversos parâmetros e denominações, dotadas de sistema de rejeição de moedas fraudulentas e outros objetos não configurados, operando com até 8 unidades de armazenamento “hoppers” de configuração por “software” (SW) para qualquer denominação, com capacidade de até 200 moedas cada, sensor de saída para evitar transbordamento da bandeja de dispensa, dotadas opcionalmente de recipiente para coleta de moedas em excesso, interface de rede para integração com outros sistemas computacionais, podendo ou não operar com painel de controle integrado ao equipamento, fonte de alimentação de 100 – 240V, 50/60Hz, consumo de 720W, de valor unitário (CIF) não superior a R$12.081,01. | Resolução Gecex nº 323, de 4 de abril de 2022 | II | 2025-12-31 |  | 2022-05-01
8472.90.10 | 003 | Máquinas dispensadoras automáticas de papel moeda (cédulas), com a função de recebimento e entrega de cédulas (reciclagem) operando entre 3 e 10 rolos intercambiáveis de armazenamento inteligente, com a função de armazenar as cédulas enroladas em filme poliéster bi orientado, podendo ser desabilitados individualmente sem interrupção da operação da máquina, com capacidade de classificação e validação por meio de diversos parâmetros e mínimo de 16 denominações, velocidade de depósito e saque mínimo de 3 cédulas/s, alimentador com atuadores para centralização de cédulas na entrada ou com capacidade de realimentação continua durante depósitos, dotadas opcionalmente de cassete para coleta das notas em excesso, interface de rede para integração com outros sistemas computacionais e opcionalmente preparada para integração com sistema de alarme, podendo ou não operar com painel de controle integrado ao equipamento, fonte de alimentação de 100 – 240V, 50/60Hz, consumo de 720W, de valor unitário (CIF) não superior a R$46.633,58. | Resolução Gecex nº 323, de 4 de abril de 2022 | II | 2025-12-31 |  | 2022-05-01
8472.90.10 | 004 | Módulos dispensadores automáticos de notas não autônomo, para serem integrados a cofres de diferentes segmentos comerciais para operações bancárias, com capacidade de autenticação por combinação de sensores UV, MT, MG e sensores e imagem (Dual CIS) e ou rejeição com entrada de até 300 cédulas, com ou sem depositário de recebimento e armazenamento de cédulas integrado, com velocidade de 800cédulas/min e unidade de rejeito de até 50 cédulas, com unidade externa com fonte de alimentação e interface de integração e comunicação lógica para integrar à terminal e ou computador. | Resolução Gecex nº 323, de 4 de abril de 2022 | I | 2025-12-31 |  | 2022-05-01
8472.90.10 | 005 | Máquinas eletromecânicas para contagem, classificação e distribuição de papel-moeda, com velocidade de processamento de 7 a 8 cédulas/s (420 a 490cédulas/min), com capacidade de reconhecimento do número de série com precisão de aprox. 98%, podendo conter até 8 cassetes com 2.000 a 3.000 cédulas cada, podendo processar cédulas com largura entre 58 e 92mm, comprimento 100 a 181mm e espessura 0,06 a 0,32mm, dispondo de capacidade de validação de cédulas, com ou sem compartimento com capacidade para 250 cédulas rejeitadas, com conectividade por plugue RS232C, operando em 120VAC/3 A, de valor unitário (CIF) não superior a R$7.141,50. | Resolução Gecex nº 323, de 4 de abril de 2022 | II | 2025-12-31 |  | 2022-05-01
8472.90.30 | 001 | Máquinas para classificar, contar e verificar a autenticidade de papel-moeda, com velocidade de processamento igual ou superior a 10 cédulas por segundo, com número de gavetas/pockets para classificação igual ou superior a 2, mesmo com cintagem automática. | Resolução Gecex nº 322, de 4 de abril de 2022 | I | 2025-12-31 |  | 2022-05-01
8472.90.30 | 005 | Dispositivos eletromecânicos, sem capacidade de operação autônoma, cuja função é identificar, validar e contabilizar as moedas, separando as moedas não identificadas ou não verdadeiras, com compartimento de entrada de moedas de até 60 moedas, com a capacidade de processar de 250 a 310moedas/min, com capacidade de identificar até 20 denominações diferentes. | Resolução Gecex nº 322, de 4 de abril de 2022 | I | 2025-12-31 |  | 2022-05-01
8472.90.30 | 006 | Máquinas para validar e identificar moedas, com capacidade de reconhecimento de 24 parâmetros de confirmação, de até 32 tipos de moedas, na velocidade de 2moedas/s, rejeitando moedas não identificadas e aceitando as válidas, alimentado por corrente de 10 a 16V DC. | Resolução Gecex nº 322, de 4 de abril de 2022 | I | 2025-12-31 |  | 2022-05-01
8472.90.30 | 007 | Máquinas para contagem e seleção de papel-moeda (cédulas) ou recebimento de envelopes, com capacidade de autenticação ou rejeição, entrada de até 300 cédulas, sistema interno integrado de recebimento, contagem e ejeção de cédulas, velocidade operacional de até 600cédulas/min, painel para configuração e teclado numérico, “interface” lógica para integração com terminal fonte de alimentação de 24VDC, funcionamento de 1,12A e pico de amperagem de 120A. | Resolução Gecex nº 322, de 4 de abril de 2022 | I | 2025-12-31 |  | 2022-05-01
8472.90.30 | 008 | Máquinas para classificar, contar e verificar a autenticidade de papel moeda, com velocidade de processamento entre 600 e 1.500cédulas/min, bivolt automático, “display” de LCD, com duplo sensor UV e MG, para detecção de notas suspeitas, alarme de detecção de erros e capacidade de 400 notas no depósito de entrada e 200 notas no depósito de saída. | Resolução Gecex nº 322, de 4 de abril de 2022 | I | 2025-12-31 |  | 2022-05-01
8472.90.30 | 009 | Máquinas para validar e Identificar moedas, com capacidade de reconhecimento de 24 parâmetros de confirmação, de até 32 tipos de moedas, com velocidade superior a 1moeda/s, rejeitando moedas não identificadas e aceitando as válidas. | Resolução Gecex nº 322, de 4 de abril de 2022 | I | 2025-12-31 | Resolução Gecex nº 427, de 01 de dezembro de 2022 | 2022-12-12
8472.90.99 | 002 | Dispositivos eletromecânicos microprocessados, sem capacidade de operação autônoma, com a função de codificar, processar e dispensar bilhetes de papel, armazenados em rolos, com tarja magnética de baixa coercitividade, com suporte para até 5.000 tickets com dimensões de 30 x 66mm cada e espessura de 0,25mm, com velocidade de transporte maior que 300mm/s, dotados de sensores para monitoramento das atividades, com interface RS-232 e/ou USB, podendo incorporar sistema de impressão, próprios para integração à máquina automatizadora de operações de instituições financeiras, comerciais e empresas de transportes coletivos. | Resolução Gecex nº 322, de 4 de abril de 2022 | I | 2025-12-31 |  | 2022-05-01
8472.90.99 | 004 | Dispositivos eletromecânicos, sem capacidade de operação autônoma, com a função de codificar e dispensar cartões de 0,4 a 0,8mm de espessura, com tarja magnética e/ou chip (com ou sem contato), com até 4 empilhadores para armazenagem de até 500 cartões dos cartões ISO 7810, ISO 7811 e ISO 7816 cada, com interface RS-232 e/ou USB, próprios para integração em máquina automatizadora de operações de instituições financeiras, comerciais e empresas de transportes coletivos. | Resolução Gecex nº 322, de 4 de abril de 2022 | I | 2025-12-31 |  | 2022-05-01
8472.90.99 | 005 | Máquinas de estenotipia, com tela diagonal de 7 polegadas, resolução 800 x 480, inclinação 180° com tripé. | Resolução Gecex nº 322, de 4 de abril de 2022 | I | 2025-12-31 |  | 2022-05-01
8472.90.99 | 006 | Rotuladores eletrônicos com velocidade de impressão de até 30mm/s, impressão em transferência térmica em fitas com largura entre 3,5 até 24mm, resolução de impressão entre 180 a 230dpi, altura máxima de impressão entre 7 até 18,1mm e display LCD. | Resolução Gecex nº 322, de 4 de abril de 2022 | I | 2025-12-31 |  | 2022-05-01
8472.90.99 | 007 | Rotuladores eletrônicos com velocidade de impressão de até 30mm/s, impressão por transferência térmica em fitas com largura entre 3,5 até 24mm, resolução de impressão entre 180 a 230dpi, altura máxima de impressão entre 7 até 18,1mm e "display" LCD, com ou sem fitas de impressão avulsas dentro da embalagem do produto. | Resolução Gecex nº 322, de 4 de abril de 2022 | I | 2025-12-31 |  | 2022-05-01
8472.90.99 | 008 | Rotuladores eletrônicos com velocidade de impressão de até 30mm/s, impressão por transferência térmica em fitas com largura até 24mm, resolução de impressão entre 180 x 360dpi, altura máxima de impressão de até 18mm e “display” LCD, podendo ou não conter fitas de impressão avulsas dentro da embalagem do produto. | Resolução Gecex nº 322, de 4 de abril de 2022 | I | 2025-12-31 | Resolução Gecex nº 394, de 30 de agosto de 2022 | 2022-09-07
8473.29.90 | 001 | Módulos montados com mostrador de cristal líquido (LCD) específico para terminal portátil de pagamento eletrônico (POS), podendo conter circuito de "driver", placa de circuito impresso flexível com componentes elétricos ou eletrônicos, iluminação traseira, armações laterais e traseira de proteção e encaixe e tela sensível ao toque. | Resolução Gecex nº 323, de 4 de abril de 2022 | I | 2025-12-31 |  | 2022-05-01
8473.29.90 | 004 | Teclados montados de terminais portáteis de pagamento eletrônico (POS), com teclas numéricas e/ou alfanuméricas e/ou de símbolos e com atendimento a requisito de tempo de vida de, no mínimo, 1 milhão de toques. | Resolução Gecex nº 323, de 4 de abril de 2022 | I | 2025-12-31 |  | 2022-05-01
8473.29.90 | 005 | Blindagens metálicas contra interferências eletromagnéticas (EMI) e/ou radiofrequência (RFI), com ou sem isolante plástico e/ou revestimento de liga de estanho, apresentadas em formato e tamanhos específicos para uso em terminais portáteis de pagamento eletrônico por meio de cartão de débito ou de crédito (POS). | Resolução Gecex nº 323, de 4 de abril de 2022 | I | 2025-12-31 |  | 2022-05-01
8473.29.90 | 007 | Suportes de aço de terminais portáteis de pagamento eletrônico (pos), obtidos a partir de chapas com espessura máxima de 0,5mm e projetados em tamanho e formato específicos para uso interno ou externo com tolerância angular máxima de ±5 graus e tolerância linear máxima de ±0,5mm. | Resolução Gecex nº 323, de 4 de abril de 2022 | I | 2025-12-31 |  | 2022-05-01
8473.30.11 | 001 | Gabinetes com fonte de alimentação, barramentos tipo PXI e/ou PXIe, podendo ter largura de banda máxima entre 110MB/s e 24GB/s, com múltiplos conectores de expansão (slots) podendo conter entre 4 e 18 slots para inserção de unidades de processamento de sinal e para utilização em aplicações industriais de testes e medição, para aquisição ou geração de sinais elétricos. | Resolução Gecex nº 323, de 4 de abril de 2022 | I | 2025-12-31 |  | 2022-05-01
8473.30.11 | 002 | Gabinetes com fonte de alimentação fixa ou “hot-swap” redundante com certificação 80Plus, podendo ou não conter “power” distribuidor, sistema de refrigeração com ventiladores PWM “hot-swap”, placa de circuito impresso denominada “backplane” para o suporte a HD/SSD com as interfaces de conexão SAS3/SATA3 ou NVMe, otimizados para placa mãe “form factor” WIO, EE-ATX, ATX, Micro-ATX e Proprietário, próprios de máquina automática para processamento de dados denominada servidor. | Resolução Gecex nº 323, de 4 de abril de 2022 | I | 2025-12-31 |  | 2022-05-01
8473.30.11 | 003 | Gabinetes/chassis para sistema de "storage" (não equipado) altura 4 ou 5U, com 2 fontes de alimentação fixas ou "hot swap" AC 100 a 240V, com sistema de ventilação, e capacidade para até 60 discos SAS de 3,5/2,5 polegadas HDD/SSD. | Resolução Gecex nº 323, de 4 de abril de 2022 | I | 2025-12-31 |  | 2022-05-01
8473.30.19 | 001 | Subconjuntos gabinete, podendo conter antenas, calços, componentes plásticos e/ou metálicos, visores, alto-falantes, microfones, botões e compartimentos de aberturas, próprios para microcomputador portátil com tela sensível ao toque (touch screen) - "tablet pc". | Resolução Gecex nº 323, de 4 de abril de 2022 | I | 2025-12-31 |  | 2022-05-01
8473.30.19 | 002 | Gabinetes sem fonte de alimentação fixa ou "hot-swap" redundante, podendo ou não conter "Power Distribuidor", sistema de refrigeração com ventiladores PWM "hot-swap", placa de circuito impresso denominada "backplane" para o suporte a HD/SSD com as interfaces de conexão SAS3/SATA3 ou NVMe, otimizados para placa mãe "form factor" WIO, EE-ATX, ATX, Micro-ATX e Proprietário, próprios para máquina automática para processamento de dados denominada servidor. | Resolução Gecex nº 323, de 4 de abril de 2022 | I | 2025-12-31 |  | 2022-05-01
8473.30.19 | 003 | Gabinetes metálicos sem fonte de alimentação, podendo conter estruturas mecânicas, tampas, parafusos, placa “backplane”, cabos e partes plásticas, específicos de unidades de processamento de dados tipo servidores, próprios para instalação em “racks” padrões de 19 polegadas, de valor unitário (CIF) não superior a R$405,80. | Resolução Gecex nº 323, de 4 de abril de 2022 | II | 2025-12-31 |  | 2022-05-01
8473.30.41 | 002 | Placas-mãe com chipset H61, com “socket” para processadores da família 1.155, com capacidade de memória: “Dual Channel” DDR3 1.066/1.333/1.60MHz, com processadores gráficos integrados, 2 conectores USB 2.0, 1 conector de áudio no painel frontal, design do “hardware”: Micro-ATX (19 x 17cm), de valor unitário (CIF) não superior a R$153,40. | Resolução Gecex nº 323, de 4 de abril de 2022 | II | 2025-12-31 |  | 2022-05-01
8473.30.41 | 003 | Placas-mãe com chipset H81, e “socket” para processadores da família 1.150, memoria “Dual Channel” DDR3 1.066/1.333/1.600MHz, com processadores gráficos integrados, conectores: 1 x USB 2.0 ; 2 USB 2.0 ; 1 x USB 3.0 ; 2 USB 3.0; 1 conector de áudio no painel frontal e “form fator” Micro-ATX (19 x 17cm), de valor unitário (CIF) não superior a R$153,40. | Resolução Gecex nº 323, de 4 de abril de 2022 | II | 2025-12-31 |  | 2022-05-01
8473.30.41 | 004 | Placas-mães “server dual”, 2 “sockets” LGA 4189, “chipset” 621A, 1 porta de gerenciamento remota dedicada, 8-canais RDIMM/LRDIMM DDR4 por processador, e 2 portas BASE-T LAN x 10Gb/s. | Resolução Gecex nº 323, de 4 de abril de 2022 | I | 2025-12-31 |  | 2022-05-01
8473.30.41 | 005 | Placas-Mãe com 2 soquetes para processadores escaláveis, com até 24 soquetes para memórias RAM dos tipos LRDIMM DDR4 ou RAM RDIMM DDR4 ou memórias RAM persistentes ou memórias NVDIMM, podendo conter “slots” de expansão de “interfaces” PCIE, soquetes de expansão Riser PCIE, suportes a controladoras RAID, suportes a unidades de armazenamento HDD e/ou SSD, portas seriais, portas “Displayport”, portas VGA, portas de rede NIC integradas, “slots” para cartões microSD, portas USB e suporte NVME, próprias para servidores de “data centers”. | Resolução Gecex nº 323, de 4 de abril de 2022 | I | 2025-12-31 | Resolução Gecex nº 345, de 19 de maio de 2022 | 2022-05-26
8473.30.41 | 006 | Placas-Mãe com soquetes para processadores, contendo “Chipsets”, até 8 soquetes DIMM para memória RAM DDR4 ECC, “slots” de expansão de “interfaces” PCIE, soquetes de expansão Riser PCIE, conexões de “interfaces” de dados para unidades de armazenamento em HDD e/ou SSD, suporte a controladoras “Raid”, podendo conter portas seriais, portas VGA, portas de rede NIC integradas e portas USB, próprias para servidores de uso corporativos com fator de forma 1U., de valor unitário (CIF) não superior a R$ 1.019,23. | Resolução Gecex nº 323, de 4 de abril de 2022 | II | 2025-12-31 | Resolução Gecex nº 345, de 19 de maio de 2022 | 2022-05-26
8473.30.41 | 007 | Placas-mãe com um soquete para microprocessador, projeto de resistores anti-enxofre, com capacidade para memória "Dual Channel" (canal duplo), com processador gráfico integrado, 6 conectores USB 2.0/1.1, 4 conectores USB 3.2 Gen1 e "form factor" Micro-ATX (24,4 X 21cm), de valor unitário (CIF) não superior a R$ 301,30. | Resolução Gecex nº 323, de 4 de abril de 2022 | II | 2025-12-31 | Resolução Gecex nº 407, de 22 de setembro de 2022 | 2022-09-30
8473.30.41 | 008 | Placas-mãe com um soquete para microprocessador, projeto de resistores anti-enxofre, com capacidade para memória "Dual Channel" (canal duplo), com processador gráfico integrado, 6 conectores USB 2.0/1.1, 4 conectores USB 3.2 Gen1 e "form factor" Micro-ATX (22,6 X 18,5cm), de valor unitário (CIF) não superior a R$ 270,66. | Resolução Gecex nº 323, de 4 de abril de 2022 | II | 2025-12-31 | Resolução Gecex nº 407, de 22 de setembro de 2022 | 2022-09-30
8473.30.41 | 009 | Placa-mãe com chipset H610 com soquete LGA 1700, projeto de resistores anti-enxofre, com capacidade para memória “Dual Channel” (canal duplo), com processador gráfico integrado, 8 conectores USB 2.0/1.1, 4 conectores USB 3.2 Gen1 e “form factor” Micro-ATX (23 X 21,5cm). | Resolução Gecex nº 323, de 4 de abril de 2022 | I | 2025-12-31 | Resolução Gecex nº 416, de 27 de outubro de 2022 | 2022-11-07
8473.30.49 | 001 | Placas de circuito impresso montadas com módulo de captura de imagem com circuito integrado de tecnologia CMOS (Complementary Metal Oxide-Semicondutor), CCD (Charge Coupled Device) ou outras tecnologias, podendo conter microfone, alto falante, memória de estado sólido para armazenamento temporário e componentes discretos, para microcomputador portátil com tela sensível ao toque ("touch screen") - "tablet pc". | Resolução Gecex nº 323, de 4 de abril de 2022 | I | 2025-12-31 |  | 2022-05-01
8473.30.49 | 002 | Placas controladoras de disco com suporte a discos SAS e SATA ou NVMe, processador IO de “hardware” integrado e suporte a protocolos SSP, SMP, STP e SATA, específicas para unidade de processamento de dados denominada servidor. | Resolução Gecex nº 323, de 4 de abril de 2022 | I | 2025-12-31 |  | 2022-05-01
8473.30.49 | 003 | Placas controladoras para concentradores portáteis de oxigênio de uso médico, com sistema de monitoramento e medição de oxigênio através de sensor ultrassônico, contendo visor LCD integrado de 2,8 polegadas, sensores de controle de pressão e sensor de diferencial de pressão para controle de fluxo e liberação do oxigênio produzido. | Resolução Gecex nº 323, de 4 de abril de 2022 | I | 2025-12-31 |  | 2022-05-01
8473.30.49 | 005 | Placas de circuito impresso de uso em máquinas específicas com barramento PCI ou PCIE, com proteção de 15kV ESD e/ou isolamento óptico de 2kV em todos os canais seriais, com tecnologia permitindo fornecer 128-byte “fifo” e controle de fluxo “on board” por h/W, s/W via “chip on board”. | Resolução Gecex nº 323, de 4 de abril de 2022 | I | 2025-12-31 |  | 2022-05-01
8473.30.49 | 006 | Módulos adaptadores de barramento de unidades digitais de processamento e de armazenamento de dados tipo servidores, controladoras HBA SAS/SATA com interface PCI Express (PCIE), taxa de transferência de até 12Gb/s em cada porta e formato de placa de circuito impresso montada com componentes elétricos e eletrônicos e conectores Mini-SAS HD. | Resolução Gecex nº 323, de 4 de abril de 2022 | I | 2025-12-31 |  | 2022-05-01
8473.30.90 | 001 | Módulos de arrefecimento para microprocessadores ou "chipsets", denominados "cooler", constituídos de dissipador de calor com múltiplas aletas metálicas, formando corpo único com microventilador provido de motor elétrico alimentado por meio de condutores elétricos, podendo conter: tubos de transferência de calor ("heat-pipes"), ou coifa para direcionamento de ar, ou cobertura para proteção. | Resolução Gecex nº 323, de 4 de abril de 2022 | I | 2025-12-31 |  | 2022-05-01
8473.30.90 | 002 | Módulos de redução de temperatura de microprocessadores ou "chipsets", denominados dissipadores de calor, constituídos de: múltiplas aletas metálicas, podendo conter: um ou mais tubos de transferência de calor ("heat-pipes"), placa metálica para montagem em contato físico direto com os microprocessadores ou coifa para direcionamento do ar. | Resolução Gecex nº 323, de 4 de abril de 2022 | I | 2025-12-31 |  | 2022-05-01
8473.30.90 | 003 | Subconjuntos alojamento (parte do gabinete), podendo conter antenas, calços, componentes plásticos e/ou metálicos, visores, alto-falantes, microfones, botões e compartimentos de aberturas, próprios para microcomputador portátil com tela sensível ao toque ("touch screen") - "tablet pc". | Resolução Gecex nº 323, de 4 de abril de 2022 | I | 2025-12-31 |  | 2022-05-01
8473.30.90 | 004 | Subconjuntos frontais de "tablet pc" montados com tela de visualização (display) de LCD, OLED ou de outras tecnologias, podendo conter estrutura de fixação, suporte, conectores, motor de "vibracall", módulos de captura de imagem, microfones, alto-falantes, sensores, teclas de comando de funções, antenas, dispositivos sensíveis ao toque (touch screen) e placas de circuitos impressos montadas com componentes eletroeletrônicos que implementem quaisquer funções que não a de processamento central (placa-mãe) do microcomputador portátil com tela sensível ao toque ("touch scree") - "tablet pc". | Resolução Gecex nº 323, de 4 de abril de 2022 | I | 2025-12-31 |  | 2022-05-01
8473.30.90 | 005 | Blindagens metálicas para proteção mecânica e contra interferência de sinais eletromagnéticos ou de radiofrequência, com ou sem adesivos ou isolantes, próprias para microcomputador portátil com tela sensível ao toque ("touch screen") - "tablet pc". | Resolução Gecex nº 323, de 4 de abril de 2022 | I | 2025-12-31 |  | 2022-05-01
8473.30.90 | 006 | Visores frontais com dispositivo sensível ao toque, podendo conter placa de circuito impresso flexível com ou sem elementos de conexão e/ou componentes eletroeletrônicos, próprios para microcomputador portátil com tela sensível ao toque ("touch screen") - "tablet pc". | Resolução Gecex nº 323, de 4 de abril de 2022 | I | 2025-12-31 |  | 2022-05-01
8473.30.90 | 007 | Subconjuntos tela de cristal líquido, plasma, "amoled" ou outras tecnologias, com a respectiva placa de controle, podendo conter visor frontal e/ou dispositivo sensível ao toque e placa de circuito impresso montada, que implemente quaisquer funções que não a de processamento central (placa-mãe), próprios para microcomputador portátil com tela sensível ao toque ("touch screen") - "tablet pc". | Resolução Gecex nº 323, de 4 de abril de 2022 | I | 2025-12-31 |  | 2022-05-01
8473.30.90 | 008 | Clipes, grampos ou presilhas metálicas próprios para montagem em superfície (SMD), para fixação das blindagens de proteção mecânica e contra interferência de sinais eletromagnéticos ou de radiofrequência, para microcomputador portátil com tela sensível ao toque ("touch screen") - "tablet pc". | Resolução Gecex nº 323, de 4 de abril de 2022 | I | 2025-12-31 |  | 2022-05-01
8473.30.90 | 009 | Suportes metálicos para sustentação mecânica de conectores, ou teclas de funções, ou tela de visualização (display), próprios para microcomputador portátil com tela sensível ao toque ("touch screen") - "tablet pc". | Resolução Gecex nº 323, de 4 de abril de 2022 | I | 2025-12-31 |  | 2022-05-01
8473.30.90 | 010 | Teclas/botões plásticos e/ou metálicos utilizados como teclas de acionamento de, pelo menos, uma das funções - volume, rotação do display e liga-desliga (power), início (home) -, próprios para microcomputador portátil com tela sensível ao toque ("touch screen") - "tablet pc". | Resolução Gecex nº 323, de 4 de abril de 2022 | I | 2025-12-31 |  | 2022-05-01
8473.30.90 | 011 | Subconjuntos módulo de antena e/ou acústico podendo conter base de plástico e/ou metálica, calço, adesivo, alto-falante, microfone, motor(es), suporte(s) conector(es) e placas de circuito impresso montadas, que implementem quaisquer funções que não a de processamento central (placa-mãe), próprios para microcomputador portátil com tela sensível ao toque ("touch screen") - "tablet pc". | Resolução Gecex nº 323, de 4 de abril de 2022 | I | 2025-12-31 |  | 2022-05-01
8473.30.90 | 012 | Subconjuntos estrutura de fixação da tela de cristal líquido, plasma ou outras tecnologias, podendo conter dispositivo de captura de imagem, alto-falante(s), microfone( s), suporte(s), conector(es), tecla(s) e circuito impresso flexível, próprios para microcomputador portátil com tela sensível ao toque ("touch screen") - "tablet pc". | Resolução Gecex nº 323, de 4 de abril de 2022 | I | 2025-12-31 |  | 2022-05-01
8473.30.90 | 013 | Dispositivos de captura de imagens, podendo conter placa de circuito impresso rígida e/ou flexível para conexão, próprios para microcomputador portátil com tela sensível ao toque (touchscreen) - "tablet pc". | Resolução Gecex nº 323, de 4 de abril de 2022 | I | 2025-12-31 |  | 2022-05-01
8473.30.90 | 014 | Blindagens ou molduras metálicas para proteção mecânica e contra interferência de sinais eletromagnéticos ou de radiofrequência, com ou sem adesivos e/ou isolantes, próprias para máquinas ou unidades de processamento de dados digital, portáteis ou não. | Resolução Gecex nº 323, de 4 de abril de 2022 | I | 2025-12-31 |  | 2022-05-01
8473.30.90 | 015 | Módulos de captura de imagem para máquinas automáticas de processamento de dados, com recursos ópticos e eletrônicos para obtenção, processamento e encaminhamento de imagem codificada, incluindo o circuito integrado de tecnologia CMOS, com milhões de pontos de imagem (pixels), podendo conter memórias no estado sólido para armazenamento temporário e elemento conexão. | Resolução Gecex nº 323, de 4 de abril de 2022 | I | 2025-12-31 |  | 2022-05-01
8473.30.90 | 016 | Subconjuntos gabinete e/ou base próprios para máquina automática para processamento de dados digital portátil, podendo conter: blindagens, insertos metálicos, dispositivo sensível ao toque (touch pad), cabos, suportes, fitas, folhas metálicas, lentes, teclado, alto falante, antenas, conectores, elementos de fixação, calços, protetores e teclas de acionamento. | Resolução Gecex nº 323, de 4 de abril de 2022 | I | 2025-12-31 |  | 2022-05-01
8473.30.90 | 017 | Coberturas traseiras metálicas e/ou plásticas utilizadas como estrutura de fixação da tela "display" para máquinas de processamento de dados digital, portáteis ou não, podendo conter: antenas, calços, cabos, protetores, elementos de fixação, blindagens, fitas, insertos ou componentes metálicos. | Resolução Gecex nº 323, de 4 de abril de 2022 | I | 2025-12-31 |  | 2022-05-01
8473.30.90 | 018 | Molduras frontais metálicas e/ou plásticas utilizadas como estrutura de fixação da tela "display" de máquina automática para processamento de dados portátil ou não, podendo conter: protetores, calços, fitas, cabos, lentes ou imãs. | Resolução Gecex nº 323, de 4 de abril de 2022 | I | 2025-12-31 |  | 2022-05-01
8473.30.90 | 019 | Teclas plásticas e/ou metálicas utilizadas para controle de funções de máquinas ou unidades de processamento de dados digitais não portáteis ("All-In-One"), como botão de liga-desliga ("Power"), botão de seleção, botão de ajuste de brilho de monitor ou botão de "joystick", apresentadas isoladamente ou montadas lado a lado em base rígida ou flexível com até 8 botões. | Resolução Gecex nº 323, de 4 de abril de 2022 | I | 2025-12-31 |  | 2022-05-01
8473.30.90 | 020 | Subconjuntos de telas de visualização “display” para máquina automática de processamento de dados digital portátil (notebook), com estrutura de fixação, podendo conter dispositivo de captura de imagem, transdutores, tampas, molduras, dispositivo sensível ao toque (touchscreen), cabos, suportes, lentes, antenas, conectores, elementos de fixação, calços, insertos metálicos, protetores, dobradiças, componentes magnéticos, sensores, placa de circuito impresso, montada ou não, desde que não implemente a função principal de processamento do notebook. | Resolução Gecex nº 323, de 4 de abril de 2022 | I | 2025-12-31 |  | 2022-05-01
8473.30.90 | 021 | Suportes de plástico ou metal, próprios para sustentação de máquina automática para processamento de dados do tipo AIO ("All In One"), podendo ou não conter: base, haste, parafusos, contrapesos, pés de borracha ou plástico, elementos de fixação | Resolução Gecex nº 323, de 4 de abril de 2022 | I | 2025-12-31 |  | 2022-05-01
8473.30.90 | 022 | Suportes estruturais para fixação de componentes, próprios das máquinas automáticas para processamento de dados, fabricados em estrutura metálica ou plástica, podendo ou não conter adesivos e/ou isolantes, gaxetas e elementos de fixação. | Resolução Gecex nº 323, de 4 de abril de 2022 | I | 2025-12-31 |  | 2022-05-01
8473.30.90 | 023 | Subconjuntos tela de cristal líquido, plasma, "amoled" ou outras tecnologias, com a respectiva placa de controle, podendo conter visor frontal e/ou dispositivo sensível ao toque e placa de circuito impresso montada, que implemente quaisquer funções que não a de processamento central (placa-mãe), próprios para mesa computadorizada semi-portátil educacional. | Resolução Gecex nº 323, de 4 de abril de 2022 | I | 2025-12-31 |  | 2022-05-01
8473.30.90 | 025 | Gabinetes dedicados de 7U de altura para instalação em “rack” com capacidade para até 8 módulos de processamento com 2 processadores e até 8 discos do tipo BOSS, HDD, SSD ou NVM e, ou 4 módulos de processamento com 4 processadores e até 10 discos BOSS, HDD, SSD ou NVMe, ou 7 módulos de armazenamento de dados com até 16 discos do tipo HDD ou SSD, alimentado por até 6 fontes de 3.000W, com os módulos de processamento (2 ou 4 processadores) e armazenamento podendo ser utilizados juntos, respeitando a capacidade física do gabinete, com suporte de até 4 “switches Ethernet” com até 16 conexões internas aos módulos de processamento e saídas externas de 10 a 100GbE, e até 2 “switches” conexão “Fibre Channel” de 8 portas internas e até 16 conexões externas de 32Gbps. | Resolução Gecex nº 323, de 4 de abril de 2022 | I | 2025-12-31 |  | 2022-05-01
8473.30.90 | 027 | Módulos embarcados de radiofrequência com antena PCB, com potência de saída de 1 a 63mW, com alcance "indoor" de até 90m, sensibilidade do receptor de -92 a -100dBm, alcance "outdoor" de até 1,6km, taxa de dados RF de 250kbps, faixa de frequência de 2.400 a 24.835GHz, taxa de dados da "interface serial" de até 115,2kps, frequência de operação 2,4GHz e suporte de até 16 canais. | Resolução Gecex nº 323, de 4 de abril de 2022 | I | 2025-12-31 |  | 2022-05-01
8473.30.90 | 028 | Ponteiras descartáveis protetora de superfície óptica, para uso em scanner de sistema de impressão ótico, coloridos, tipo escaneadora por varredura ótica (CAD/CAM), com 34,1mm de abertura de luva e 73,5mm de comprimento, com padrão de inflamabilidade igual a UL 94 V2 ou mais rígido, com medição de flash de até no máximo 0,05mm, com incompatibilidade de linha de partição de menos de 0,05mm, com função de realizar a captura topográfica de dentes e tecido oral, e, por meio de software proprietário, e realizar o tratamento pelas imagens em tratamento odontológico. | Resolução Gecex nº 323, de 4 de abril de 2022 | I | 2025-12-31 |  | 2022-05-01
8473.30.90 | 032 | Subconjuntos montados próprios para microcomputador portátil com tela sensível ao toque "touchscreen" - "tablet PC", podendo conter, estrutura de fixação da tela, gabinetes, antenas, calços, componentes plásticos e/ou metálicos, visores, alto-falantes, microfones, botões, compartimentos de aberturas, motor de "vibracall", condutores, imãs, conectores, cabos, placa de circuito impresso montado com componentes eletroeletrônicos sem função de processamento central, rede de comunicação, sem fio e acesso à rede de celular, módulos de captura de imagens, sensores, mecanismos, teclas, suportes, guia de conexão do cartão SIM e/ou SDcard, adesivos, etiquetas, contatos de aterramento, parafusos, insertos, fitas, protetores, tela de visualização, dispositivo sensível ao toque "touchscreen". | Resolução Gecex nº 323, de 4 de abril de 2022 | I | 2025-12-31 | Resolução GECEX nº 339, de 09 de maio de 2022 | 2022-05-16
8473.30.90 | 033 | Módulos específicos para atendimentos aos “swicthes” das serie PT-7828 e PT-7228, certificados com as normas IEC 61850 e EN50155, para uso em subestações de energia. | Resolução Gecex nº 323, de 4 de abril de 2022 | I | 2025-12-31 | Resolução Gecex nº 345, de 19 de maio de 2022 | 2022-05-26
8473.40.70 | 001 | Módulos de compartilhamentos para guarda de cédulas, sem capacidade autônoma, de alimentação contínua, construídos predominantemente em aço, com dispositivos eletromecânicos internos, com capacidade de entrada de 5cédulas/s, dispondo de compartimento abre/fecha automático, contendo 2 gavetas (pockets) para cédulas classificadas, com capacidade de distribuição das cédulas nas gavetas/pockets e capacidade máxima de armazenamento de 4.000 cédulas, dispondo adicionalmente de uma gaveta/pocket com capacidade para 50 cédulas rejeitadas, próprios para serem acoplados em máquinas automáticas de distribuição de notas (Caixas Eletrônicos). | Resolução Gecex nº 323, de 4 de abril de 2022 | I | 2025-12-31 |  | 2022-05-01
8473.40.70 | 002 | Dispositivos eletromecânicos para classificação de cédulas, sem capacidade de operação autônoma, dispondo de sensor Infravermelho reflexivo e transmissivo de 200dpi nos lados superior e inferior, com capacidade de leitura de números de séries, identificador de fita de segurança de 8 x 9mm, sensor UV transmissivo e reflexivo de 365nm e sensor magnético, para realizar o reconhecimento das notas, identificando e separando notas suspeitas ou falsas, próprias para serem acopladas em máquinas automáticas de distribuição de notas, conhecidos vulgarmente como “Scanner”. | Resolução Gecex nº 323, de 4 de abril de 2022 | I | 2025-12-31 |  | 2022-05-01
8473.40.90 | 001 | Dispositivos eletromecânicos, sem capacidade de operação autônoma, dotados de sensores ópticos, mecânicos e magnéticos, com a função de validar a autenticidade e identificar o valor de cédulas em papel-moeda, com capacidade de diferenciação entre notas verdadeiras e falsas por meio de mais de 100.000 pontos de reconhecimento, com velocidade de processamento igual ou superior a 8cédulas/s, configurável para reconhecer até 128 denominações diferentes de cédulas, com capacidade de extrair a imagem do número de série da cédula, próprios para integração a máquinas automatizadoras de operações de caixa, tesouraria e depósito bancário. | Resolução Gecex nº 323, de 4 de abril de 2022 | I | 2025-12-31 |  | 2022-05-01
8473.40.90 | 002 | Módulos de entrada com dispositivos eletromecânicos, sem capacidade de operação autônoma, para serem acoplados em máquina para classificar, contar e verificar a autenticidade de papel-moeda, com a função de validar a autenticidade, a denominação e a qualidade das cédulas em papel-moeda, com capacidade de realizar a diferenciação entre cédulas verdadeiras e falsas, entre cédulas boas e ruins para recirculação, com velocidade de processamento igual ou inferior a 33cédulas/seg, com sistema de alimentação continua e compartimento individual que abre e fecha de forma automática, com capacidade igual ou inferior a 4.000 cédulas, com conjuntos de sensores em bloco unificados para a detecção de imagem com câmera colorida RGB e infra vermelho com resolução de 0,2 x 0,2mm² (125dpi), e de sensor de espessura que utilize 24 faixas de medição por ultrassom numa resolução de 2,0 x 3,4mm², configurável para reconhecer denominações de diferentes países, com capacidade de extrair e armazenar o número de série da cédula, próprios para integração a máquinas automatizadoras de operações bancárias. | Resolução Gecex nº 323, de 4 de abril de 2022 | I | 2025-12-31 |  | 2022-05-01
8473.40.90 | 003 | Módulos com dimensões externas de até 1.245 x 820 x 1.145mm e consumo de energia de 0,5kW, para alimentação automática e contínua de cédulas, sem capacidade autônoma, para serem utilizados em máquinas para classificar, contar e verificar a autenticidade de papel-moeda, com velocidade de processamento compreendida entre 22 a 33cédulas/s, equipados com garfo alimentador automático, podendo ou não ser acompanhado de caixas para transporte e acondicionamento/armazenamento do numerário que podem ter 3 tamanhos diferentes, com capacidades para 3.000, 4.000 ou 5.000cédulas/caixa; dispositivo de carga com capacidade de até 5 caixas cheias no lado de entrada, até 3 caixas cheias dentro do módulo de alimentação e até 8 caixas vazias em posição de saída, gerando um buffer de armazenamento de até 40.000cédulas soltas, dotados ou não de carro transportador de caixas com cédulas. | Resolução Gecex nº 323, de 4 de abril de 2022 | I | 2025-12-31 |  | 2022-05-01
8473.40.90 | 004 | Dispositivos eletromecânicos, sem capacidade de operação autônoma, para separação e armazenamento de cédulas de papel moeda, capazes de suportar até 5 linhas para montagem para até 5 compartimentos de armazenamento, com capacidade de configuração para depósito e saque ou apenas depósito com capacidade de armazenamento igual ou superior a 2.300 cédulas cada, próprios para integração a máquinas automatizadoras de operações de caixa, tesouraria e depósito bancário. | Resolução Gecex nº 323, de 4 de abril de 2022 | I | 2025-12-31 |  | 2022-05-01
8473.40.90 | 005 | Dispositivos eletromecânicos, sem capacidade de operação autônoma, dotados de recursos para inspeção ótica e sensores de imagem com função de validar a autenticidade e identificar o valor de cédulas em papel moeda, com capacidade de diferenciação entre notas verdadeiras e falsas por meio de análise de elementos de segurança de cédulas de papel moeda com capacidade de reconhecer diferentes denominações de cédulas de diferentes moedas, capazes de operar com velocidade de operação igual ou superior a 8cédulas/s, capazes de extrair a imagem do número de série da cédula e próprios para integração a máquinas automatizadoras de operações de caixa, tesouraria e depósito bancário, podendo conter compartimento de armazenamento temporário e compartimento de rejeição de cédulas. | Resolução Gecex nº 323, de 4 de abril de 2022 | I | 2025-12-31 |  | 2022-05-01
8473.40.90 | 006 | Compartimentos próprios para guarda de numerário em cédulas de papel moeda, dotados de corpo construído em material predominantemente plástico, com sistemas eletromecânicos internos, podendo conter funções somente de entrada ou funções de entrada e saída de cédulas de papel moeda, podendo ser apresentados em modo simples ou duplo, podendo possuir alça para transporte, podendo possuir chave mecânica para segurança, dedicados para integração em máquinas automatizadoras de operações de caixa, tesouraria e depósito bancário. | Resolução Gecex nº 323, de 4 de abril de 2022 | I | 2025-12-31 |  | 2022-05-01
8473.40.90 | 007 | Máquinas automáticas, sem capacidade de operação autônoma, dotadas de recursos para inspeção ótica e sensores com função de validar a autenticidade e identificar o valor de cédulas em papel moeda, com capacidade de diferenciação entre notas verdadeiras e falsas por meio de análise de elementos de segurança das cédulas de papel moeda, com capacidade de reconhecer diferentes denominações de cédulas de diferentes moedas, capazes de operar com velocidade de operação de aproximadamente 750 (setecentos e cinquenta) milímetros por segundo, construídos de forma modular, permitindo a aplicação com funções de depósito e saque ou apenas depósito, dependendo da configuração de seus compartimentos, próprios para integração a máquinas automatizadoras de operações de caixa, tesouraria e depósito bancário. | Resolução Gecex nº 323, de 4 de abril de 2022 | I | 2025-12-31 |  | 2022-05-01
8473.40.90 | 008 | Módulos compostos por sistemas eletromecânicos, dotados de compartimento próprio para guarda de numerário em cédulas de papel moeda, podendo conter funções somente de entrada ou somente de saída ou funções de entrada e saída de cédulas de papel moeda, podendo ser apresentados em modo simples ou duplo, podendo possuir alça para transporte, podendo possuir chave mecânica para segurança, dedicados para integração em máquinas automatizadoras de operações de caixa, tesouraria e depósito bancário. | Resolução Gecex nº 323, de 4 de abril de 2022 | I | 2025-12-31 |  | 2022-05-01
8473.40.90 | 009 | Módulos compostos de sistemas eletromecânicos, dotados de compartimento próprio para guarda de numerário em cédulas de papel moeda, contendo função exclusiva de entrada, com capacidade de guarda de até 1.500 cédulas de papel moeda, podendo possuir alça para transporte, podendo possuir chave mecânica para segurança, dedicados para integração em máquinas automatizadoras de operações de caixa, tesouraria e depósito bancário. | Resolução Gecex nº 323, de 4 de abril de 2022 | I | 2025-12-31 |  | 2022-05-01
8473.40.90 | 010 | Módulo compostos de sistemas eletromecânicos, dotados de compartimento próprio para guarda de numerário em cédulas de papel moeda, contendo função exclusiva de saída de cédulas, com capacidade de guarda de até 500 cédulas de papel moeda, podendo possuir alça para transporte, com ou sem chave mecânica para segurança, dedicados para integração em máquinas automatizadoras de operações de caixa, tesouraria e depósito bancário. | Resolução Gecex nº 323, de 4 de abril de 2022 | I | 2025-12-31 |  | 2022-05-01
8473.40.90 | 011 | Módulos de segurança autônomo para coleta, armazenamento e transporte e distribuição de papel-moeda a granel ou em cassetes de notas, com capacidade entre 5.000 e 8.000 notas; utilizados em segmentos comerciais e operações bancárias como distribuição de cédulas em caixas eletrônicos, sistema inteligente sensorizado de neutralização de cédulas (IBNS) por meio de módulo de degradação integrado, ativando a coloração por pirotecnia, liberando corante líquido; sistema de comunicação LED a LED via luz visível (VLC); módulo de rastreamento GSM/GPS integrado com 1 x “interface” analógica, 1 x “interface” IIC e 2 x interfaces digitais; “software” de vigilância na “web” integrado com “roaming” global; faixa de temperatura de operação entre -20 e 60 graus celsius; “rfid”/sistema de identificação de código de barras; desarmamento do módulo de degradação e acesso ao compartimento de armazenamento através de chave eletrônica “Q-Key”. | Resolução Gecex nº 323, de 4 de abril de 2022 | I | 2025-12-31 | Resolução Gecex nº 395, de 30 de agosto de 2022 | 2022-09-07
8473.40.90 | 012 | Módulos de segurança autônomos multiusos, para coletar, armazenar, transportar e distribuir papel-moeda a granel, com capacidade operacional até 8.000 cédulas; utilizados em segmentos comerciais e operações bancarias como distribuição de cédulas em caixas eletrônicos, podendo ser transportado por meio de veículos blindados e não blindados; sistema inteligente de neutralização de cédulas (IBNS) por meio de módulo de gatilho remoto, ativando coloração por meio de corante líquido pirotécnico; sistema de comunicação LED-a-LED através de luz visível (VLC); módulo de rastreamento integrado GSM/GPS com 1 x “interface” analógica, 1 x “interface” IIC e 2 x interfaces digitais; “software” de vigilância através de “web” integrado à “roaming” global; faixa de temperatura operacional entre -20 e 60 graus celsius; sistema de identificação por meio RFID/Cód. de barra; gerenciamento de recebimento, transporte e entrega por meio de chave eletrônica “Q-Key”. | Resolução Gecex nº 323, de 4 de abril de 2022 | I | 2025-12-31 | Resolução Gecex nº 428, de 01 de dezembro de 2022 | 2022-12-12
8474.10.00 | 004 | Peneiras vibratórias de alta frequência de movimento linear, com 4.879mm de comprimento por 4.371mm de altura, com 5 "decks" independentes, retangulares, com 2 motores de 2,5HP de potência e 1.800rpm, utilizadas na classificação granulométrica de partículas de minério. | Resolução Gecex nº 322, de 4 de abril de 2022 | I | 2025-12-31 |  | 2022-05-01
8474.10.00 | 010 | Equipamentos para separação gravimétrica de minérios suspensos em meio aquosos, dotados de: bancos de espirais ou "calhas helicoidais", cada uma com espiras de no mínimo 3 voltas. | Resolução Gecex nº 322, de 4 de abril de 2022 | I | 2025-12-31 |  | 2022-05-01
8474.10.00 | 019 | Peneiras vibratórias de seleção ou de escalpe autopropelidas, sobre esteiras, utilizadas na separação de minerais sólidos, dotadas de: tremonha de alimentação com capacidade máxima igual ou superior a 2.8m3, módulo de peneiramento de 2 “decks”, posicionamento hidráulico independente e motor com potência igual ou superior a 74kW. | Resolução Gecex nº 322, de 4 de abril de 2022 | I | 2025-12-31 |  | 2022-05-01
8474.10.00 | 026 | Peneiras vibratórias autopropelidas, sobre esteiras, com 1 tremonha com capacidade igual ou superior a 6,5m3, equipadas com 2 módulos com 2 ou 3 “decks” de peneiramento, posicionamento hidráulico independente e motor com potência de 74,9kW, utilizadas para separação de materiais minerais sólidos. | Resolução Gecex nº 322, de 4 de abril de 2022 | I | 2025-12-31 |  | 2022-05-01
8474.10.00 | 028 | Peneiras móveis autopropelidas para classificação de minérios de superfície, montadas sobre esteiras tipo "crawler" com acionamento hidráulico, controle e partida automatizada do processo e capacidade de produção igual ou superior a 100toneladas/ h. | Resolução Gecex nº 322, de 4 de abril de 2022 | I | 2025-12-31 |  | 2022-05-01
8474.10.00 | 057 | Peneiras vibratórias de separação granulométrica de rochas naturais ou material reciclado, autopropelidas sobre esteiras, com acionamento hidráulico, com correia transportadora para transbordo, com capacidade máxima de alimentação igual ou superior a 200t/h. | Resolução Gecex nº 322, de 4 de abril de 2022 | I | 2025-12-31 |  | 2022-05-01
8474.10.00 | 058 | Caçambas peneiras móveis, acopláveis a escavadeiras, para separação de materiais inertes, com aplicação em demolições, obras rodoviárias, escavações, pedreiras e minas, saneamento ambiental, plainação de terrenos e reciclagem, dotadas de estrutura metálica e cesta com painéis perfurados, com diâmetro da rede de 880 a 2.000mm, profundidade da cesta de 560 a 1.530mm e capacidade volumétrica de 0,6 a 4,7m³. | Resolução Gecex nº 322, de 4 de abril de 2022 | I | 2025-12-31 |  | 2022-05-01
8474.10.00 | 078 | Sistemas para análise granulométrica de materiais via sistema de vácuo (pressão negativa) de 1.500 a 5.500Pa, vazão entre 30 e115m³/h para fluidizar e desaglomerar materiais, peso de 15kg e dimensões 503 x 370x 380mm, peneiras de análise entre: 20 e 4.000 micrometros, velocidade do bico de fenda:18rpm, com tolerância +/-2rpm, contém 3 conexões USB 2.0, 1 "Ethernet", 1 RS-232, com processador com 2GHz, 4GB de memória flash e 4GB de cartão SD e “software” de gerenciamento, dotados de: 1 peneira a jato de ar, 1 conjunto de potência PSU múltiplo, 1 aspirador com potência de 1.500W e dimensões 450 x 380 x 595mm, podendo utilizar 1 peneira de análise por vez, sendo que sua medida pode variar de 20 até 4.000 micrometros. | Resolução Gecex nº 322, de 4 de abril de 2022 | I | 2025-12-31 |  | 2022-05-01
8474.10.00 | 080 | Aparelhos para separação e recuperação de pó residual no processo de fabricação de revestimento cerâmico, dotados de compartimento circular em aço inox, grupo de bombeamento, válvulas eletropneumáticas para recírculo e descarga, sistema de pesagem para dosagem do pó e da água, quadro de comando com inversor e controlador lógico programável (CLP), com capacidade útil de trabalho máxima igual ou inferior a 1.500L, vazão máxima de pó na entrada igual ou inferior a 1.400kg/h. | Resolução Gecex nº 322, de 4 de abril de 2022 | I | 2025-12-31 |  | 2022-05-01
8474.10.00 | 081 | Máquinas para separação de detritos ferrosos da barbotina (pasta cerâmica), deferrizador a rolo, construídas com estrutura em aço inox, dotadas de sistema de limpeza automática programável, sistema magnético constituído por imãs em neodímio com potência magnética nominal de 16.000 Gauss, com largura útil do tambor entre 815 e 1.209mm, com capacidade de produção nominal igual ou inferior a 36.000L/h. | Resolução Gecex nº 322, de 4 de abril de 2022 | I | 2025-12-31 |  | 2022-05-01
8474.10.00 | 084 | Máquinas próprias para classificação e separação de minérios da sua ganga, por meio da combinação de sensores de raios-X, para identificação de densidades atômicas, e por sensores a laser 3D para identificação de formas, com ou sem sensores indutivos para identificação de características condutivas e/ou magnéticas, com ou sem sensores de infravermelho para identificação do espectro de diferentes materiais, com ou sem sensores ópticos para identificação de cores, com barra de válvulas pneumáticas com espaçamentos entre si de 6,25, 12,5 ou 25mm para ejeção e separação dos materiais identificados por jatos de ar comprimido, correia transportadora com largura de trabalho de 1.000, 2.000 ou 3.000mm, velocidade da correia de 1,0 a 3,0m/s, tempo de reação das válvulas de 6 milissegundos, granulometria do material na alimentação de 10 a 200mm, com calha vibratória, painel de alimentação e comando. | Resolução Gecex nº 322, de 4 de abril de 2022 | I | 2025-12-31 |  | 2022-05-01
8474.10.00 | 086 | Peneiras classificadoras de minério de ferro a seco, de movimento linear com alta aceleração, constituídas por tela flexível com malha de 3mm (conceito “flip-flop’) que geram efeito trampolim ao material na superfície de peneiramento, deck único, 2 chassis independentes, um eixo com acionamento excêntrico, suporte do acionamento com transmissão via polia/correias, molas isoladoras de vibração, medindo 2.200mm de largura e 8.820mm de comprimento e com área de peneiramento de aproximadamente 19,40m². | Resolução Gecex nº 322, de 4 de abril de 2022 | I | 2025-12-31 |  | 2022-05-01
8474.10.00 | 091 | Equipamentos de separação magnética de terras raras, para extração de partículas de ferro magnéticas com taxa de limpeza, fluxo de óleo de 30 a 90 galões/min, com motor trifásico 220 a 440V e frequência de rede 60Hz de 5A para aplicações nas máquinas de usinagem, afiação, retífica, polimento e brunimento de aço rápido e similares. | Resolução Gecex nº 322, de 4 de abril de 2022 | I | 2025-12-31 |  | 2022-05-01
8474.10.00 | 098 | Máquinas denominadas “mesas densimétricas”, para separação à seco de materiais com densidades diferentes entre si, entre 0,5 e 80mm, com funcionamento por meio de fluxo de ar sobre material depositado em placa vibratória inclinada e parâmetros de trabalho ajustados individualmente. | Resolução Gecex nº 322, de 4 de abril de 2022 | I | 2025-12-31 |  | 2022-05-01
8474.10.00 | 099 | Peneiras vibratórias autopropelidas, sobre esteiras, com 1 tremonha com capacidade igual ou superior a 7,5m3, equipadas com 2 módulos com 2 “decks” de peneiramento, posicionamento hidráulico independente e motor com potência de 74,5kW, utilizadas para separação de materiais minerais sólidos. | Resolução Gecex nº 322, de 4 de abril de 2022 | I | 2025-12-31 |  | 2022-05-01
8474.10.00 | 103 | Peneiras de alta frequência com quadros de tela, quadros de suporte, distribuidores de polpa, motores de dupla vibração e calhas, dotadas de motores vibratórios duplos SG (440 Volts, 60 Hertz, trifásico, 2,5HP, 1.800rpm); cinco estruturas de tela vibratória, estrutura em aço laminado a quente (HRS) com revestimento 100% sólido de uretano sólido (U100) e acessórios. | Resolução Gecex nº 322, de 4 de abril de 2022 | I | 2025-12-31 |  | 2022-05-01
8474.10.00 | 104 | Máquinas destinadas à separação de diversos tipos de materiais, como pedras, minérios e/ou recicláveis diversos através de análises, combinadas ou não, de informações baseadas em sensores com tecnologia de espectroscópio de infravermelho próximo (NIR – para a detecção da composição do material), com ou sem câmeras de alta resolução para triagem pela coloração e com ou sem sensor indutivo para detectar componentes metálicos, com sistema de leitura com otimização da luz incidente que utiliza um único ponto de “scanner” por vez para reduzir o consumo de energia, sistema de ejeção composto por válvulas solenoides e jatos de ar comprimido que pode ser binário (1 conjunto de válvulas) ou ternária (2 conjuntos de válvulas), com ou sem esteira transportadora, com ou sem calha de alimentação, com ou sem sistema de descarga. | Resolução Gecex nº 322, de 4 de abril de 2022 | I | 2025-12-31 |  | 2022-05-01
8474.10.00 | 105 | Separadores magnéticos para serem utilizados nos estágios de pré-tratamento de limpezas das carrocerias automotivas e/ou qualquer tipo de peça a ser pintada, equipados com um cilindro magnético rotativo que absorve e, posteriormente, expulsa as partículas magnéticas, dotados de um tambor para separar o líquido limpo do sujo, dotado de escovas magnéticas girantes para expulsar as partículas separadas na superfície do cilindro, com vazão máxima de liquido 120m3/h. | Resolução Gecex nº 322, de 4 de abril de 2022 | I | 2025-12-31 |  | 2022-05-01
8474.10.00 | 106 | Equipamentos para separação de minerais de granulometria fina e ultrafina, com capacidade de alimentação seca compreendida entre 0,03 e 450t/h, com anéis circulares de diâmetro compreendido entre 500 e 4.000mm e matrizes de haste de 1 a 6mm, com alimentação bilateral e limpeza por meio de leito pulsante com velocidade variável, dotados de painel retificador de corrente e dotados ou não de motor de acionamento e dotados ou não de controlador lógico programável (CLP), de valor unitário (CIF) não superior a R$2.104.000,00. | Resolução Gecex nº 322, de 4 de abril de 2022 | II | 2025-12-31 |  | 2022-05-01
8474.10.00 | 107 | Separadores magnéticos a úmido de alta intensidade para processamento de minérios de granulometria igual ou inferior a 2mm, com capacidade de transferência de polpa igual ou superior a 0,5m3/h, tensão de excitação igual ou inferior a 510V, e com campo magnético de alta intensidade de até 22.000 Gauss, de valor CIF não superior a R$225.894,35. | Resolução Gecex nº 322, de 4 de abril de 2022 | II | 2025-12-31 |  | 2022-05-01
8474.10.00 | 108 | Peneiras vibratórias de alta frequência de movimento linear, com 8 "decks" independentes, equipadas com 2 motores vibratórios com potência de 5HP (1.200rpm) cada um, utilizadas na classificação granulométrica de partículas de minério. | Resolução Gecex nº 322, de 4 de abril de 2022 | I | 2025-12-31 |  | 2022-05-01
8474.10.00 | 109 | Motovibradores confeccionados em carcaça de alumínio, aço inox ou ferro fundido, compostos por: caixa de borne com preenchimento em resina; regulagem dos contrapesos em escala graduada; proteção IP66 (total proteção contra pó e jatos de água); sistema com impregnação à vácuo; sensor de temperatura PTC 130 graus Celsius; apropriados para trabalhar em áreas classificadas como Atex Zona 21 e a prova de explosão; lubrificados de fábrica para toda vida útil; fornecidos com ou sem berço de fixação. | Resolução Gecex nº 322, de 4 de abril de 2022 | I | 2025-12-31 |  | 2022-05-01
8474.10.00 | 110 | Máquinas automáticas rotativas magnéticas para separação de metais não ferrosos, por método de correntes parasitas para aplicação em resíduos sólidos urbanos domésticos, resíduos da coleta seletiva e industriais em processo de reciclagem de politereftalato de etileno (PET), construídas em aço inoxidável, sistema excêntrico de rotação do rotor, sistema magnético constituído por imãs NdFeB. com largura da cinta igual ou superior a 1.500mm, velocidade ajustável do rotor de 0 a 3.000rpm, com esteira sob magneto, com alimentador vibratório de dupla seleção com vibração de alta eficiência e respectivo motor, tambor magnético e painel de controle elétrico com inversores de frequência. | Resolução Gecex nº 322, de 4 de abril de 2022 | I | 2025-12-31 |  | 2022-05-01
8474.10.00 | 111 | Máquinas automáticas rotativas magnéticas de cinta cruzada, utilizadas na separação de metais ferrosos provenientes de resíduos sólidos urbanos domésticos, resíduos da coleta seletiva e industriais , para operar, exclusivamente , em processo de reciclagem de politereftalato de etileno (PET), construídas em aço inoxidável, dotadas de cinta transportadora de largura de 1.200mm, velocidade de 1,5m/s, tambor de acionamento com diâmetro de 377mm e tambor de cauda com diâmetro de 377mm, deferrizador a rolo de ação contínua, cinta autolimpante, sistema magnético permanente, estrutura de montagem e gabinete elétrico. | Resolução Gecex nº 322, de 4 de abril de 2022 | I | 2025-12-31 |  | 2022-05-01
8474.10.00 | 112 | Peneiras classificadoras, tipo padrão retangular, com sistema de classificação inversa (do menor para o maior grão), com 22,46m2 de área de peneiração, com 24 "decks" de alumínio, e 48 inserções de telas de 1.200 x 390mm, com 6 pontos de coleta de produto classificado, variando entre 0,4 e 2,8mm de abertura, gerando 6 tipos de frações distintas, alimentação de entrada entre 2,5 e 3,0t/hora, utilizadas para classificar poliestireno expansível (EPS), com densidade entre 0,55 e 0,65kg/l, para fraccionar sólidos a granel secos e fluidos, em processo de peneiramento, com classificação final de produto de fino a grosso, com dispositivo de elevação; ajustador flexível do empilhamento de decks; baixo consumo de energia devido ao acionamento do volante; inclinação da tela ajustável; barras de distribuição para otimização e sistema antiestático; dotado de motor elétrico com potência de 3,5kW e nível de ruído: </ = 80dB (A) seg. para DIN 45 635. | Resolução Gecex nº 322, de 4 de abril de 2022 | I | 2025-12-31 |  | 2022-05-01
8474.10.00 | 113 | Tambores rotativos de desaguamento destinados ao tratamento da escória gerada pela produção de gusa do alto forno, transformando esta escória líquida em escória granulada, a uma taxa de 15t/min, capacidade de produção de gusa de 8.180t/dia, taxa de escória 300kg/t, vazão máxima de 7,5t/min, com dispositivo de distribuição e descarga uniforme de escória, palhetas axiais. | Resolução Gecex nº 322, de 4 de abril de 2022 | I | 2025-12-31 |  | 2022-05-01
8474.10.00 | 114 | Equipamentos modulares e compactos sob chassis único para lavagem e classificação contínua de areia, com duplo ciclone para até 2 produtos de areia simultaneamente, com controle de corte de lodo e especificação de produto, ciclone 2 x 508mm, bomba e motor integrados no chassis, peneira galvanizada e aparafusada com área de 1,8 x 2,4m para desaguamento da areia, painel de controle a bordo e escadas de acesso, capacidade máxima de produção dependendo da classificação do produto de 149,6t/h, requisito de energia 59,9kW, requisito de água de 300 a 450m³/h. | Resolução Gecex nº 322, de 4 de abril de 2022 | I | 2025-12-31 |  | 2022-05-01
8474.10.00 | 115 | Peneiradoras analíticas com, funcionamento tridimensional 3D e faixa de trabalho de 20 a 25mm, amplitude digital de 0,2 a 3mm controlado digitalmente e aceleração das peneiras de 1 a 15,1 de força “g”, trabalha até 3kg de amostra com até 11 frações para peneira de altura de 50mm ou 2 polegadas e 23 frações com peneiras de 25mm ou 1 polegada, indicador de tempo e operação de 1 a 99min e intervalo de 1 a 99s, capacidade para peneiras de diâmetros de 100, 150, 200 e 203mm, permite programação de até 99 métodos, permite sistema de fixação das peneiras com haste para fixadores deslizantes com gatilho de movimentação para baixo e para cima, permite conexão com computador através de porta UBS, incluindo seus acessórios, proteção IP 54/IP20, dimensões 417 x 212 x 384mm. | Resolução Gecex nº 322, de 4 de abril de 2022 | I | 2025-12-31 |  | 2022-05-01
8474.10.00 | 116 | Reatores fluidizados de fluxo ascendente para o processo de lixiviação no beneficiamento de minério de ouro com capacidade de produzir interação sólido-líquido para maximizar a cinética da reação de lixiviação do ouro sem agitação mecânica; com capacidade de processamento de aproximadamente 3.000kg/dia; módulo de eletroextração e destruição de cianeto. | Resolução Gecex nº 322, de 4 de abril de 2022 | I | 2025-12-31 |  | 2022-05-01
8474.10.00 | 117 | Concentradores gravimétricos para separação mineral por centrifugação, dotados de: motor elétrico trifásico com potência de 45kW (60HP); cone de concentrador de matriz de uretano com força centrífuga de 60G; anéis espirais em aço inoxidável para concentração mineral; revestimento em borracha; capacidade máxima de processamento de sólidos minerais de 225t/h*; capacidade máxima na alimentação de 340m³/h; consumo de água entre 27 e 35m³/h; fluxo de ar mínimo de 5,1m³/h a 600kPa; granulometria máxima absoluta na alimentação de 6mm; densidade de sólidos entre 0 a 75%; calha de concentrado e de rejeitos e fluidizador de água. | Resolução Gecex nº 322, de 4 de abril de 2022 | I | 2025-12-31 |  | 2022-05-01
8474.10.00 | 118 | Peneiras de discos para aplicação específica na separação de minérios, com capacidade de alimentação nominal igual ou superior a 8.000t/h, equipadas com 8 eixos rotativos de peneiramento contendo discos e espaçadores distribuídos de forma alinhada longitudinalmente entre os eixos, sendo cada eixo acionado por seu próprio motor elétrico trifásico de potência igual ou superior a 40kW equipado com caixa de redução de velocidade, inclinação da peneira igual ou superior a 15 Graus, e montada em estrutura (skid) sobre rodas para deslocamento. | Resolução Gecex nº 322, de 4 de abril de 2022 | I | 2025-12-31 |  | 2022-05-01
8474.10.00 | 119 | Conchas rotativas selecionadoras para peneirar materiais, equipadas com motor hidráulico bidirecional, com pressão de trabalho de 200 a 220bar, vazão de óleo de 40 a 80L/min, com rotação de 18 a 35rpm e peso aproximado de 1.810kg. | Resolução Gecex nº 322, de 4 de abril de 2022 | I | 2025-12-31 |  | 2022-05-01
8474.10.00 | 120 | Equipamentos de separação magnética de terras raras para remoção de partículas de aços e outros materiais metálicos magnéticos; oferece vazão de óleo de 30 a 90galões/min motor trifásico de 220 a 440V e frequência de rede 60Hz e 5A, para aplicações nas máquinas de usinagem, afiação, retífica, polimento e brunimento de aço rápido e similares. | Resolução Gecex nº 322, de 4 de abril de 2022 | I | 2025-12-31 |  | 2022-05-01
8474.10.00 | 121 | Máquinas próprias para classificação e separação de materiais (minerais de sua ganga, sucata ferrosa, etc), por meio de sensores indutivos para identificação de características condutivas e/ou magnéticas; com barra de válvulas pneumáticas com espaçamentos entre si de 6,25, 12,5 ou 25mm para ejeção e separação dos materiais identificados por jatos de ar comprimido; correia transportadora com largura de trabalho entre 600 e 3.000mm (600; 1.000; 1.200; 1.600; 2.000; 2.400; 3.000mm), velocidade da correia de até 3m/s; com calha vibratória; e painel de alimentação e comando. | Resolução Gecex nº 322, de 4 de abril de 2022 | I | 2025-12-31 |  | 2022-05-01
8474.10.00 | 122 | Máquinas próprias para classificação e separação de materiais (minerais de sua ganga, sucata ferrosa, etc), por meio de sensores indutivos para identificação de características condutivas e/ou magnéticas; com barra de válvulas pneumáticas com espaçamentos entre si de 6,25mm, 12,5 mm ou 25mm para ejeção e separação dos materiais identificados por jatos de ar comprimido; correia transportadora com largura de trabalho entre 600 e 3.000mm (600mm; 1.000mm; 1.200; 1.600mm; 2.000mm; 2.400mm; 3.000mm), velocidade da correia de até 3m/s; com ou sem calha vibratória; com ou sem conjunto de descarga de material; e painel de alimentação e comando. | Resolução Gecex nº 322, de 4 de abril de 2022 | I | 2025-12-31 |  | 2022-05-01
8474.10.00 | 123 | Máquinas próprias para classificação e separação de materiais (minerais de sua ganga, sucata ferrosa, etc), por meio de combinação de sensores que identificam diferentes características dos materiais, com sensor laser 3D para identificação de formas, com ou sem sensor de raio-X para identificação de densidades atômicas, com ou sem sensor indutivo para identificação de características condutivas e/ou magnéticas, com ou sem sensores próximo ao infravermelho (NIR) para identificação do espectro de diferentes materiais, com ou sem sensores ópticos para identificação de cores, com barra de válvulas pneumáticas com espaçamentos entre si de 6,25, 12,5 ou 25mm para ejeção e separação dos materiais identificados por jatos de ar comprimido, correia transportadora com largura de trabalho entre 1.000 e 3.000mm (1.000, 1.200, 2.000 e 3.000mm), velocidade da correia de até 3m/s, tempo de reação a partir de 6 milissegundos, granulometria do material na alimentação de 10 a 200mm, com ou sem calha vibratória, com painel de alimentação e comando. | Resolução Gecex nº 322, de 4 de abril de 2022 | I | 2025-12-31 |  | 2022-05-01
8474.10.00 | 124 | Peneiras móveis para minérios de superfície, autopropulsados, com sistema de deslocamento sobre esteiras, com acionamento hidráulico, com motorização igual ou superior a 55kW (74HP). | Resolução Gecex nº 322, de 4 de abril de 2022 | I | 2025-12-31 |  | 2022-05-01
8474.10.00 | 125 | Máquinas de triagem automáticas utilizadas na classificação e separação de diferentes minerais e materiais através de análises, combinadas ou não, de informações obtidas por diferentes fontes de laser espectral e múltiplos fotomultiplicadores responsáveis pela discriminação de materiais através de suas propriedades espectrais, estrutura superficial, brilho, cor, transparência, tamanho e/ou forma, com taxa de alimentação menor ou igual a 100t/h, alimentadas uniformemente na largura e no tempo, com base no princípio de queda livre de partículas, com largura de trabalho de 1.200mm, digitalizadas de um ou dois lados para varredura de até 80% da superfície das partículas, com 156 ou mais ejetores pneumáticos, com alimentador vibratório, gabinete de controle, com ou sem resfriador à base de água. | Resolução Gecex nº 322, de 4 de abril de 2022 | I | 2025-12-31 | Resolução Gecex nº 375, de 26 de julho de 2022 | 2022-08-04
8474.10.00 | 126 | Máquinas automáticas para lavagem de superfícies de pisos de concreto recém-produzidos, para remoção da camada superficial da pasta de concreto, com ciclo de produção de 20 a 50 segundos para lavagem de 1 bandeja com pisos de concreto recém-produzidos, com controlador lógico programável (CLP), estrutura metálica com três barras de pulverização de água, com motores elétricos com inversores de frequência para controle de velocidade e bomba de pressão pneumática. | Resolução Gecex nº 322, de 4 de abril de 2022 | I | 2025-12-31 | Resolução Gecex nº 375, de 26 de julho de 2022 | 2022-08-04
8474.10.00 | 128 | Moinhos vibratórios de pulverização de minerais, terra, amostras metalúrgicas, cerâmicas e partículas químicas, com aço cromado e elementos de moagem de carboneto de tungstênio, capacidade de moagem de 2mm a 95% menos de 75 mícrons e capacidade de amostra de 40 a 1.600g | Resolução Gecex nº 322, de 4 de abril de 2022 | I | 2025-12-31 | Resolução Gecex nº 394, de 30 de agosto de 2022 | 2022-09-07
8474.10.00 | 129 | Equipamentos para separação de partículas de cimento, com capacidade de finos de no mínimo 150t/h, com capacidade de alimentação mínima 338t/h, com um ou mais ciclone com volume ar nominal igual ou superior de 187.550 AM3/h à 100 graus celsius, com conteúdo de poeira no gás cru máximo de 800g/m2, com calha de transporte de material com capacidade de, 400t/h com comprimento de até 11m, com no mínimo um coletor de corpos estranhos, com no mínimo um ventilador de processo com vazão de ar igual ou superior 187.550am3/h, com no mínimo um filtro de mangas para despoeiramento, com no mínimo um ventilador radial, com calha de transporte de material com capacidade de transporte de até 400t/h de no máximo 14m, com balança de impacto de capacidade igual ou superior a 350t/h. | Resolução Gecex nº 322, de 4 de abril de 2022 | I | 2025-12-31 | Resolução Gecex nº 406, de 22 de setembro de 2022 | 2022-09-30
8474.10.00 | 130 | Peneiras vibratórias, autopropelidas sobre esteiras, com motorização a diesel com potência entre 55 e 170kW, equipadas com até 3 “decks” de peneiramento e correias transportadoras com acionamento e controle de velocidade hidráulicos, tremonha de alimentação com capacidade entre 5 e 9,2m³ e painel eletrônico de controle. | Resolução Gecex nº 322, de 4 de abril de 2022 | I | 2025-12-31 | Resolução Gecex nº 415, de 27 de outubro de 2022 | 2022-11-07
8474.10.00 | 131 | Máquinas de triagem automáticas utilizadas na classificação e separação de diferentes minerais e materiais de tamanhos entre 2 e 32mm, através da análise, combinada ou não, de informações obtidas por uma ou mais câmeras de alta resolução de varredura em linha, os quais são responsáveis pela discriminação de materiais através de suas propriedades espectrais, estrutura superficial, brilho, cor, transparência, tamanho e forma, com taxa de alimentação menor ou igual a 30t/h alimentadas uniformemente em largura e tempo, baseado no princípio de queda livre de partículas, com largura de trabalho de 1.200mm, escaneado de um lado, com até 304 ejetores pneumáticos, com alimentador vibratório, armário de controle, com ou sem resfriador a base de água tipo Chiller. | Resolução Gecex nº 322, de 4 de abril de 2022 | I | 2025-12-31 | Resolução Gecex nº 427, de 01 de dezembro de 2022 | 2022-12-12
8474.10.00 | 132 | Reatores fluidizados de fluxo ascendente para o processo de lixiviação no beneficiamento de minério de ouro, com capacidade de produzir interação sólido-líquido para maximizar a cinética da reação de lixiviação do ouro sem agitação mecânica; com capacidade de processamento de aproximadamente 4.000kg/dia; dotados de: tela de difusão e distribuição; sensores de nível ultrassônicos; medidores de fluxo magnéticos, com transmissores; tanque de transbordamento; janela de inspeção; cone de armazenagem de concentrado e controlador eletrônico com “interface” homem-máquina (IHM). | Resolução Gecex nº 322, de 4 de abril de 2022 | I | 2025-12-31 | Resolução Gecex nº 442, de 27 de dezembro de 2022 | 2023-01-05
8474.10.00 | 133 | Máquinas de triagem automáticas utilizadas na classificação e separação de diferentes minerais e materiais de tamanhos entre 20 e 120mm, através da análise, combinada ou não, de informações obtidas por uma ou mais câmeras de alta resolução e/ou sensores espectrômetros de infravermelho próximo (NIR), com tecnologia “FLYING BEAM”, e/ou sensor eletromagnético com tecnologia “SUPPIXX”, responsáveis pela discriminação de materiais através de suas propriedades espectrais, estrutura superficial, brilho, cor, transparência, tamanho, forma, permeabilidade e condutividade, com taxa de alimentação menor ou igual a 150t/h alimentadas uniformemente em largura e tempo, baseado no princípio de queda livre de partículas, com largura de trabalho de 1.200mm, escaneado de 1 ou 2 lados para escanear até 80% da superfície das partículas, com 156 ou 192 ejetores pneumáticos, com alimentador vibratório, armário de controle, com ou sem resfriador a base de água tipo “chiller”. | Resolução Gecex nº 322, de 4 de abril de 2022 | I | 2025-12-31 | Resolução Gecex nº 442, de 27 de dezembro de 2022 | 2023-01-05
8474.10.00 | 134 | Máquinas separadoras de resíduos plásticos (filme, PET, PP, PP e outros) provenientes de resíduos sólidos urbanos domésticos, resíduos da coleta seletiva e industriais, através de tambor divisor e fluxo de ar bidirecional gerado por ventilador de recirculação de alta vazão acionado por rotor de potência instalada de 30kW, com capacidade máxima de alimentação de 20t/h, com fluxo volumétrico igual ou inferior 200m³/h, esteira de entrada e saída, dispositivo de saída de materiais descartados, válvulas de entrada de ar, válvula de desvio, válvula venturi, operando livre de pó, equipado com apanhador de pedras, com ou sem unidade de filtragem com vazão de 7.800m³/h, equipadas com tubulações (retorno de ar, pó), com estrutura metálica de suporte. | Resolução Gecex nº 322, de 4 de abril de 2022 | I | 2025-12-31 | Resolução Gecex nº 442, de 27 de dezembro de 2022 | 2023-01-05
8474.20.10 | 028 | Máquinas para moagem a úmido de massas cerâmicas em ciclo contínuo, completamente automatizadas, dotadas de 1 ou mais moinhos de bolas modulares horizontais (câmaras), cada câmara com capacidade útil total igual ou inferior a 55.000 litros e com diâmetro interno igual ou inferior a 3.500mm, com revestimento interno em borracha resistente a desgaste, dotadas de rolamentos orientáveis com dupla coroa de roletes e sistema automático de lubrificação e arrefecimento, quadro elétrico e dispositivos de segurança, próprias para serem integradas em linha de produção de barbotina cerâmica. | Resolução Gecex nº 322, de 4 de abril de 2022 | I | 2025-12-31 |  | 2022-05-01
8474.20.10 | 029 | Moinhos modulares horizontais para moagem de matéria-prima para produção de pasta cerâmica em ciclo contínuo com capacidade total para 60.000 litros, e capacidade efetiva de 54.500 litros, potência instalada 400kW, peso do cilindro 29.500kg, comprimento da câmara 6.955mm, com diâmetro externo do tambor de 3.605mm, dotados de câmara de moagem com passagem contínua da barbotina através de 1 tubo telescópico de ligação, com processamento via úmido com bolas. | Resolução Gecex nº 322, de 4 de abril de 2022 | I | 2025-12-31 |  | 2022-05-01
8474.20.10 | 030 | Moinhos modulares horizontais para moagem de matéria-prima para produção de pasta cerâmica em ciclo contínuo com capacidade total para 60.000 litros, e capacidade efetiva de 54.500 litros, potência instalada 400kW, peso do cilindro completo (sem revestimeto) 30.000kg, comprimento da câmara 6.700mm, com diâmetro externo do tambor de 3.500mm, dotados de câmara de moagem com alimentação contínua da barbotina por meio de bomba, com processamento via úmido com bolas. | Resolução Gecex nº 322, de 4 de abril de 2022 | I | 2025-12-31 |  | 2022-05-01
8474.20.10 | 031 | Máquinas para moagem a úmido de massas cerâmicas em ciclo contínuo, para produção de barbotina, dotadas de 1 ou mais moinhos de bolas modulares horizontais (câmaras), cada câmara com capacidade útil total igual ou inferior a 55.000L, com diâmetro interno igual ou inferior a 3.500mm e com revestimento interno resistente a desgaste. | Resolução Gecex nº 322, de 4 de abril de 2022 | I | 2025-12-31 |  | 2022-05-01
8474.20.10 | 033 | Moinhos de bolas tipo planetário com “software” de operação em português para a moagem de amostra seca e coloidal com princípio de fragmentação por impacto e fricção, armazenamento de até 10 métodos de trabalho e início da moagem com horário programável e sem a presença do usuário, com motor trifásico assincronizado com inversor de frequência de 750W de potência, velocidade variável e programável de 100 a 650rpm (min-1) e relação de velocidade com jarro de moagem de 1 para -2 ou de 1 para -1 na versão centrífuga, com uma estação de trabalho para jarros de moagem de 12, 25, 50, 80, 125, 250 e 500ml em aço inox e outros materiais como aço endurecido, carbeto de tungstênio, ágata, óxido de alumínio sintetizado, nitreto de silício e óxido de zircônia, sistema de segurança por placa que impede o funcionamento do moinho se o vaso de moagem não estiver devidamente fixado, trava auxiliar de segurança para controle de atmosfera modificada por purga e sistema de controle em tempo real de monitoramento de pressão e temperatura tipo “Wi-Fi” com transferência direta de dados para o computador, a granulometria final menor que 1 micra e para moagem coloidal menor que 0,1 micra, diâmetro efetivo da engrenagem central de 141mm e força “g” de 33,3 e com inversão de sentido de moagem, tempo de moagem programável de 1 segundo a 99h 59min e 59s, capacidade para armazenar 10 métodos de trabalho, com conexão RS 232 e RS 485, código de proteção IP 30, consumo de energia de 1.250W. | Resolução Gecex nº 322, de 4 de abril de 2022 | I | 2025-12-31 |  | 2022-05-01
8474.20.10 | 034 | Moinhos de bolas de laboratório, princípio de moagem por impacto e fricção, oscilação radial no sentido horizontal, trabalha com 2 estações de trabalho, frascos de moagem com tampa de rosca com volumes de 1,5 a 50ml, moagem a seco ou úmido e criogênica, permite uso de microtubos plásticos de 0,2 a 50ml, frequência de vibração 3 até 30Hz com incremento de 0,1Hz, programação de moagem de 10s até 99min e armazena de até 9 programas, os frascos em aço endurecido, aço inoxidável, carbeto de tungstênio, teflon, ágata e óxido de zircônio, possui sistema de segurança do frasco com pino fixador de catraca e proteção na tampa, potência de 150W, proteção IP30. | Resolução Gecex nº 322, de 4 de abril de 2022 | I | 2025-12-31 |  | 2022-05-01
8474.20.10 | 035 | Moinhos de bolas de laboratório, princípio de moagem por impacto e fricção, oscilação radial no sentido horizontal, trabalha com 2 ou 6 estações de trabalho simultâneas, frascos de moagem com tampa de rosca com volumes de até 125ml, frequência de vibração 3 até 35Hz (180 até 2.100min-1), programação de moagem de até 99min e armazena de até 12 programas e 4 ciclos de programação, potência de 750W, proteção IP30. | Resolução Gecex nº 322, de 4 de abril de 2022 | I | 2025-12-31 |  | 2022-05-01
8474.20.10 | 036 | Moinhos de bolas varrido a ar quente com diâmetro de 3,2 x 10m de comprimento e alimentação inferior a 25mm, para moagem de farinha crua com umidade máxima de 3%, com tudo, aceita umidades entre 3 e 5% com o uso de fornalha de gás quente no processo de produção, acionamento totalmente automático com pião e coroa e revestimento fixado por parafuso, com capacidade de produção igual ou inferior a 95t/h, carga moedora igual ou inferior a 95t e velocidade de rotação igual a 19,13rpm, acoplado a motor com potência de 1.250kW com velocidade de rotação igual a 740rpm e redutor com fator de redução de 7.1. | Resolução Gecex nº 322, de 4 de abril de 2022 | I | 2025-12-31 |  | 2022-05-01
8474.20.10 | 037 | Combinações de máquinas para produção de cimento, através da moagem contínua de matérias primas, com diferentes formulações e capacidade produtiva nominal maior ou igual a 30t/h, compostas de: moinho tubular horizontal de bolas com 9m de comprimento e 3m de diâmetro acionado por motor de alta tensão e potência de 1.250kW, acoplado a um conjunto redutor, equipado com dispositivos de alimentação e descarga de materiais; separador dinâmico de alta eficiência acionado por motor de potência de 75kW, acoplado a um conjunto redutor, com saída para retorno e reprocessamento no moinho de partículas com granulometria não conformes e saída de cimento moído com a granulometria em conformidade; estações de lubrificação dedicadas; painéis elétricos de alimentação, comando e controle; dispositivos de montagem, conexão e instalação. | Resolução Gecex nº 322, de 4 de abril de 2022 | I | 2025-12-31 | Resolução Gecex nº 344, de 19 de maio de 2022 | 2022-05-26
8474.20.10 | 038 | Moinhos de bolas para moagem de pegmatito, com capacidade de moer material com granulometria menor que 2.900 mícron e produzir material com granulometria menor que 450 mícron, a partir de polpa com aproximadamente 70% de sólidos, com capacidade nominal de processamento de 150t/h, incluindo classificador (Trommel), motor, reostato (LRS), caixa redutora de velocidade, unidades auxiliares (hidráulica e de lubrificação), instrumentação, painéis de controle, de valor unitário (CIF) não superior a R$ 5.202.132,64. | Resolução Gecex nº 322, de 4 de abril de 2022 | II | 2025-12-31 | Resolução Gecex nº 406, de 22 de setembro de 2022 | 2022-09-30
8474.20.10 | 039 | Combinações de máquinas para preparação de barbotina cerâmica líquida pelo processo de moagem via úmido com bolas de moagem, compostas de: sistema de dosagem contínuo de matérias primas através de extratores a correia plana de borracha e/ou caixões extratores com eixos de fragmentação e pás dosadoras, dotados individualmente de balanças contínuas; sistema de alimentação do moinho com extrator, balança contínua e alimentador contínuo a rosca para cada moinho modular contínuo; 1 ou mais moinhos modulares contínuos com 1 ou mais câmaras de moagem horizontais com volume máximo individual igual ou inferior a 60.000m³ e diâmetro externo máximo igual ou inferior a 3.605mm, com revestimento interno em borracha e/ou composto de borracha e alumina, com rolamentos orientáveis, com sistema de lubrificação e arrefecimento, com dupla coroa de roletes e com tubos metálicos telescópicos para interligação e passagem da barbotina cerâmica entre as câmaras dos moinhos; bomba de dosagem a pistão para alimentação do defloculante líquido; bombas a membrana e/ou a disco côncavo e/ou bombas centrífuga para o transporte e dosagem da água tecnológica e da barbotina cerâmica; bombas mecânicas e peneiras circulares vibratórias por meio de vibrador de massa excêntrica com 1 ou mais planos de classificação; agitadores verticais a pás com diâmetro máximo igual ou inferior a 6.810mm; com ou sem deferrizadores de passagem com barras de imãs em neodímio; com ou sem deferrizadores com limpeza automática constituído por imãs em neodímio com potência magnética nominal de 16.000 gauss, com largura máxima nominal do tambor igual ou inferior a 1.209 mm e com capacidade máxima individual igual ou inferior a 36.000L/ha; com ou sem esteiras transportadoras de interligação; grupo de quadros elétricos de comando com PC e de potência, completo de dispositivos e demais elementos mecânicos e elétricos, para a correta montagem, manutenção e operação. | Resolução Gecex nº 322, de 4 de abril de 2022 | I | 2025-12-31 | Resolução Gecex nº 427, de 01 de dezembro de 2022 | 2022-12-12
8474.20.10 | 040 | Moinhos de bolas de moagem via úmida de partículas de minério de cobre com gravidade específica de 2,70BWI (Bond Work Index) de 17,60kWH/MT, com acionamento por 2 motores síncronos de baixa velocidade com potência de 4.500kW cada, taxa de produtividade de minério de cobre de 496t/h, dotados de: corpo fabricado em tambor único em aço com aranhas de travamento e olhais de içamento, 2 tampas fundidas com munhões e olhais de içamento, 2 mancais hidrostáticos com selo de lábios triplos em borracha, purgados com graxa para prevenção da saída de lubrificante e prevenção da entrada de impurezas, 2 placas base do mancal principal feito em aço,1 sistema de lubrificação hidrostático do mancal principal e pinhão em “skid”, 1 engrenagem e 2 pinhões com rolamentos e mancais montados, 1 sistema spray de lubrificação automática da engrenagem, 1 tubo de alimentação tipo “spout” apoiado sobre carro móvel, 2 revestimentos do “trunnion”, 1 conjunto de proteção das partes girantes e 1 sistema de levantamento de alta pressão. | Resolução Gecex nº 322, de 4 de abril de 2022 | I | 2025-12-31 | Resolução Gecex nº 442, de 27 de dezembro de 2022 | 2023-01-05
8474.20.90 | 005 | Britadores móveis para minérios de superfície, autopropulsados, com sistema de deslocamento sobre esteiras, com acionamento hidráulico, com capacidade máxima de produção superior ou igual a 200t/h. | Resolução Gecex nº 322, de 4 de abril de 2022 | I | 2025-12-31 |  | 2022-05-01
8474.20.90 | 013 | Britadores com duplo rolo cilíndrico dentado de alta pressão, baixa velocidade e alto torque, para britagem de minerais sólidos, acionados por um ou mais motores elétricos e capacidade de produção igual ou superior a 10t/h. | Resolução Gecex nº 322, de 4 de abril de 2022 | I | 2025-12-31 |  | 2022-05-01
8474.20.90 | 026 | Moinhos de rolos cilíndricos de alta pressão, com capacidade de processamento compreendida entre 10 e 3.700t/h, diâmetro dos rolos compreendidos entre 0,5 e 2,6m, com potência de acionamento entre 60 e 6.800kW. | Resolução Gecex nº 322, de 4 de abril de 2022 | I | 2025-12-31 |  | 2022-05-01
8474.20.90 | 036 | Britadores móveis de deslocamento horizontal sobre esteiras metálicas, autopropulsadas, alimentados por cabo de energia elétrica em tensão de 4.160V, com sistema de controle através de controlador lógico programável (CLP), com moega de recebimento e alimentação através de alimentador de sapatas, acionamento através da cabine de comando ou controle remoto, lança com transportador de correia, sistema de giro, elevação e translação, com britador de duplos rolos para britar estéril de minério de capacidade igual ou superior a 3.100t/h. | Resolução Gecex nº 322, de 4 de abril de 2022 | I | 2025-12-31 |  | 2022-05-01
8474.20.90 | 039 | Britadores móveis para minério de superfície, autopropulsados, com sistema de deslocamento sobre esteiras, acionamento hidráulico e capacidade máxima de produção igual ou superior a 250t/h. | Resolução Gecex nº 322, de 4 de abril de 2022 | I | 2025-12-31 |  | 2022-05-01
8474.20.90 | 044 | Britadores móveis para minérios de superfície, autopropulsados, com sistema de deslocamento sobre esteiras, com acionamento hidráulico, com capacidade máxima de produção superior ou igual a 220t/h, mas inferior ou igual a 225t/h. | Resolução Gecex nº 322, de 4 de abril de 2022 | I | 2025-12-31 |  | 2022-05-01
8474.20.90 | 078 | Combinações de máquinas para britagem primária de minérios, com capacidade de produção nominal igual ou superior a 9.000t/h, sem sistema elétrico, compostas de: 1 britador móvel, autopropulsado sobre esteiras metálicas, composto de: moega de alimentação igual ou superior a 150m3, alimentador de sapata, britador de duplo rolos e transportador de descarga de correia dotado de sistema de elevação e translação e 1 transportador móvel de transferência, autopropulsado sobre esteiras metálicas, equipado com transportador de correia de velocidade igual ou superior a 3m/s, lança de recebimento de material de 45,5m e inclinação da lança de -16 a +10° e lança de descarga de 49,5m e inclinação da lança de -+17 a -7°. | Resolução Gecex nº 322, de 4 de abril de 2022 | I | 2025-12-31 |  | 2022-05-01
8474.20.90 | 089 | Unidades destinadas a complementar a moagem de combustível sólido como o carvão e o "pet coke", para serem utilizados como combustível no forno rotativo de clínquer na indústria de cimento com capacidade nominal de até 50t/h para carvão e de até 35t/h para "pet coke", em base seca, compostos de: moinho de rolos (LM 35.3 D) dotado de sistema hidráulico para pressão de moagem, lubrificação forçada, sistema de selagem, motorredutor de 975kW de potência e separador dinâmico; transportadores de parafuso sem fim; transportador de arrasto por correntes; ventiladores; filtro de mangas; válvulas; sistema de alimentação de carvão para queimador do forno rotativo e do calcinador; instrumentação elétrica; sistema antiexplosão; sistema de injeção de água; sistema de inertização; sistema de amostragem; sopradores; sistema de despoeiramento; medidor de fluxo e sistema de dosagem. | Resolução Gecex nº 322, de 4 de abril de 2022 | I | 2025-12-31 |  | 2022-05-01
8474.20.90 | 090 | Unidades destinadas a complementar a moagem de crus para a indústria de cimento de capacidade até 570t/h (base seca), compostas de: moinho vertical de rolos cônicos, dotado de sistema hidráulico para pressão de moagem, lubrificação forçada e sistema de selagem; separador dinâmico dotado de rotor com diâmetro de 4.600mm; sistema de injeção de água; detectores de metal; elevadores de caçambas; eclusas; ventiladores; filtros; válvulas; medidores de fluxo; sistema de extração de silos e amostrador. | Resolução Gecex nº 322, de 4 de abril de 2022 | I | 2025-12-31 |  | 2022-05-01
8474.20.90 | 091 | Unidades destinadas a complementar a moagem de crus para a indústria de cimento com capacidade até 161t/h (base seca), compostas de: moinho vertical de rolos cônicos, acionado por motor com caixa redutora de potência de 4.300kW, dotado de sistema hidráulico para pressão de moagem, lubrificação forçada e sistema de vedação, separador dinâmico dotado de rotor com diâmetro de 4.600mm; calhas pneumáticas; sistema de detectores de metal; sistema de extrator de metais; ventiladores; filtros; válvulas; sistema de amostragem; sistema de injeção de água; instrumentação elétrica; peneiras vibratórias; chutes de 2 vias; balança de correia. | Resolução Gecex nº 322, de 4 de abril de 2022 | I | 2025-12-31 |  | 2022-05-01
8474.20.90 | 092 | Britadores móveis de deslocamento horizontal autopropulsados sobre esteiras, providos ou não de parte elétrica e de automação, com uma ou mais plataformas de sustentação, moega de recebimento e alimentação, alimentador de sapatas, rompedor hidráulico, peneira vibratória, lança com transportador de correia, britador de mandíbulas para britar minério de ferro e/ou estéril de minério, com capacidade nominal igual ou superior a 2.000t/h. | Resolução Gecex nº 322, de 4 de abril de 2022 | I | 2025-12-31 |  | 2022-05-01
8474.20.90 | 111 | Moinhos pulverizadores de amostras, automatizados, com controlador lógico programável (CLP) integrado, para utilização em laboratório para processamento de minérios e de outras matérias minerais, podendo estar acompanhados, ou não, de um ou mais dos seguintes equipamentos para operação de forma integrada: carrossel de 30 posições de amostras, sistema linear e robô automatizado. | Resolução Gecex nº 322, de 4 de abril de 2022 | I | 2025-12-31 |  | 2022-05-01
8474.20.90 | 113 | Caçambas trituradoras móveis com mandíbula, acopláveis a escavadeiras, para a redução volumétrica de material inerte, com aplicação para todos os tipos de canteiros de obras, com capacidade volumétrica de 0,25 a 2,3m³, dimensão da boca de entrada de 50 a 1.500mm e do triturador na saída de 10 a 200mm. | Resolução Gecex nº 322, de 4 de abril de 2022 | I | 2025-12-31 |  | 2022-05-01
8474.20.90 | 123 | Britadores de mandíbulas primários de eixo excêntrico único, com carcaça de construção modular sem soldas, desmontável, suporte de máquina com amortecedores de borracha, com alto fator de redução de velocidade nos volantes de alta inércia, regulados por cunhas deslizantes, capacidade de 430 a 1.145t/h com abertura de alimentação de 1.600 x 1.200mm. | Resolução Gecex nº 322, de 4 de abril de 2022 | I | 2025-12-31 |  | 2022-05-01
8474.20.90 | 128 | Moinhos trapezoidais de rolos dotados de: corpo principal com 4 rolos de 460mm de diâmetro cada e altura de 240mm, e 1 anel de 1.380mm de diâmetro e altura de 240mm, com redutor e potência de acionamento de 90kW e 1 classificador de 22kW. | Resolução Gecex nº 322, de 4 de abril de 2022 | I | 2025-12-31 |  | 2022-05-01
8474.20.90 | 130 | Moinhos verticais de pista com rolos de rotação contínua e velocidade variável, com alimentação, rolos esmagadores, aquecimento por ar quente, separador dinâmico para classificação granulométrica, filtro de mangas com capacidade igual ou superior a 25t/h, para produção de pó cerâmico. | Resolução Gecex nº 322, de 4 de abril de 2022 | I | 2025-12-31 |  | 2022-05-01
8474.20.90 | 131 | Britadores giratórios primários com abertura de alimentação superior a 50" (1.270mm), peso total superior a 320t, diâmetro máximo superior a 5.000mm, altura total superior a 5.000mm, potência de acionamento superior a 700HP com unidade hidráulica, sem motor e sem revestimentos. | Resolução Gecex nº 322, de 4 de abril de 2022 | I | 2025-12-31 |  | 2022-05-01
8474.20.90 | 132 | Britadores giratórios primários com abertura de alimentação superior a 50 polegadas (1.270mm), peso superior a 200t, diâmetro da cabeça superior a 1.900mm, potência superior a 400kW, velocidade do eixo igual ou superior a 600rpm, e de capacidade superior a 2.000t/h. | Resolução Gecex nº 322, de 4 de abril de 2022 | I | 2025-12-31 |  | 2022-05-01
8474.20.90 | 134 | Conjuntos estruturais de britadores cônicos, para aplicações extrapesadas em minerações com abertura de alimentação superior a 64mm, peso total superior a 120t; diâmetro máximo superior a 5.000mm, altura total superior a 3.700mm com potência de acionamento superior a 1.000HP. | Resolução Gecex nº 322, de 4 de abril de 2022 | I | 2025-12-31 |  | 2022-05-01
8474.20.90 | 138 | Britadores cônicos médios para estágio secundário de trituração, com ajuste hidráulico do eixo por meio de “hydroset” controlado automaticamente por sistema de regulagem automática inteligente, dotados de eixo central bi-apoiado em ambas extremidades, parte superior e inferior, para processamento de minérios e agregados, com tamanho máximo de trituração 315mm, faixa de APF 13 a 51mm, capacidade nominal 250 a 910t/h, acompanhados por sistema de alívio de material não britável controlado automaticamente por PLC (Controlador Lógico programável) através de válvula de alivio elétrica, acionamento por motor elétrico de potência igual ou superior a 500kW (670HP), sistema de refrigeração e lubrificação. | Resolução Gecex nº 322, de 4 de abril de 2022 | I | 2025-12-31 |  | 2022-05-01
8474.20.90 | 139 | Britadores cônicos médios para estágios terciário, quaternário e “plebbes” de trituração, com ajuste hidráulico do eixo por meio de “hydroset” controlado automaticamente por sistema de regulagem automática inteligente, dotados de eixo central bi-apoiado, para processamento de minérios e agregados, com tamanho máximo de trituração 123mm, faixa de APF 10 a 44mm, capacidade nominal 155 a 517t/h, acompanhados por sistemas de alívio de material não britável controlados automaticamente por PLC (Controlador Lógico programável), acionamento por motor elétrico de potência igual ou superior a 500kW (670HP) com sistemas de refrigeração e lubrificação. | Resolução Gecex nº 322, de 4 de abril de 2022 | I | 2025-12-31 |  | 2022-05-01
8474.20.90 | 140 | Britadores primários de mandíbulas dotadas de sistema de alimentação de carga mecanizado acoplado, acionados por motor elétrico trifásico com potência igual ou superior a 11kW, abertura de alimentação máxima igual ou superior a 150mm, largura da mandíbula igual ou superior a 400mm, e com capacidade para conexão em série de outros equipamentos. | Resolução Gecex nº 322, de 4 de abril de 2022 | I | 2025-12-31 |  | 2022-05-01
8474.20.90 | 142 | Sistemas estruturais de britadores giratórios, para aplicações extrapesadas em minerações, carcaça e aranha do britador giratório primário manufaturadas em aço fundido de baixo carbono com peso total superior a 190t, sendo a carcaça dotada de 3 segmentos, com a parte inferior (com peso superior a 65t, altura superior a 2.100mm, diâmetros máximos superiores a 4.000mm); parte intermediária (com peso superior a 40t, altura superior a 1.400mm e diâmetro superior a 4.000mm) e parte superior (com peso superior a 40t, altura superior a 1.500mm e diâmetro superior a 4.500mm) e a aranha com peso superior a 45t, altura superior a 1.600mm e diâmetro superior a 5.000mm. | Resolução Gecex nº 322, de 4 de abril de 2022 | I | 2025-12-31 |  | 2022-05-01
8474.20.90 | 144 | Pulverizadores hidráulicos para demolição e reciclagem de concreto armado, equipados com pistão hidráulico bidirecional de simples estágio, com pressão de trabalho de 340bar, com vazão de abertura de 180L/min e vazão de fechamento de 250L/min, equipados com rotação hidráulica e distribuidor hidráulico que permite giro de 360° contínuo. | Resolução Gecex nº 322, de 4 de abril de 2022 | I | 2025-12-31 |  | 2022-05-01
8474.20.90 | 145 | Moinhos classificadores de impacto mecânico, compostos por 1 zona de moagem, com velocidade periférica máxima de até 130m/s, 1 classificador dinâmico na parte superior para controlar o tamanho máximo de partícula do produto micronizado, com sistema único de mancal com eixos coaxiais, com capacidade de suportar pressão de até 10barg, com uma vazão de ar nominal de 3.600m³/h, dotados das seguintes peças encaixadas: roda guia, banda de moagem e anel guia e de tampa superior motorizada com abertura e fechamento automatizados. | Resolução Gecex nº 322, de 4 de abril de 2022 | I | 2025-12-31 |  | 2022-05-01
8474.20.90 | 146 | Moinhos de jatos opostos e base fluidizada, compostos por zona de moagem de jatos opostos com bicos de 4 orifícios, para aceleração partículas contra elas próprias a velocidades mínima de 500m/s e sistema de classificação composto por uma roda classificadora, capacidade de operação com ar comprimido na faixa de 4 a 9barg, com uma vazão de ar nominal de 1.900m³/h, com capacidade suportar pressões de até 10barg e rotação máxima da roda classificadora de 6.900rpm, dotados de uma tampa (superior) com sistema motorizado de abertura e fechamento automatizados. | Resolução Gecex nº 322, de 4 de abril de 2022 | I | 2025-12-31 |  | 2022-05-01
8474.20.90 | 148 | Moinhos verticais de rolos cilíndricos de baixa pressão, dotados de moinho com capacidade de processamento compreendida entre 40 e 100t/h, diâmetro dos rolos compreendidos entre 0,5 e 2m, com potência de acionamento de até 800kW; classificador dinâmico de cesto de barras de até 60kW; e sistema de geração de gás quente de 7.900kW. | Resolução Gecex nº 322, de 4 de abril de 2022 | I | 2025-12-31 |  | 2022-05-01
8474.20.90 | 149 | Britadores cônicos de alta capacidade dedicados para britagem secundária, com ajuste hidráulico do eixo por meio de “hydroset“ controlados automaticamente por sistema de regulagem automática inteligente, dotados de eixo central bi-apoiado, para processamento de minerais, com tamanho máximo de trituração 428mm, faixa de APF 13 a 70mm, capacidade nominal 275 a 1,837t/h, acompanhados por sistemas de alívio de material não britável controlados automaticamente por PLC (controlador lógico programável) por meio de válvula de alivio elétrica, acionamento por motor elétrico de potência igual ou superior a 750kW,com sistemas de refrigeração e lubrificação. | Resolução Gecex nº 322, de 4 de abril de 2022 | I | 2025-12-31 |  | 2022-05-01
8474.20.90 | 150 | Britadores cônicos de alta capacidade para estágios terciário, quaternário e “plebbes“ de trituração, com ajuste hidráulico do eixo por meio de “hydroset“ controlados automaticamente por sistema de regulagem automática inteligente, dotados de eixo central bi-apoiado, para processamento de minerais, com tamanho máximo de trituração 127mm, faixa de APF 10 a 70mm, capacidade nominal 258 a 1.077t/h, acompanhados por sistemas de alívio de material não britável controlados automaticamente por PLC (Controlador Lógico programável) através de válvula de alivio elétrica, acionamento por motor elétrico de potência igual ou superior a 750kW com sistemas de refrigeração e lubrificação. | Resolução Gecex nº 322, de 4 de abril de 2022 | I | 2025-12-31 |  | 2022-05-01
8474.20.90 | 151 | Moinhos pulverizadores de amostras, integrados com sistemas para prensagem de pastilhas com dimensão de 40 ou 51,5mm de diâmetro, automatizados, com controlador lógico programável (CLP) integrado, para utilização em laboratórios para processamento de minérios e de outras matérias minerais, podendo estar acompanhados, ou não, de dispositivo para limpeza, dispositivo de inserção de amostra, dispositivo de dosagem de aglomerante, dispositivo de dosagem em branco, correias transportadoras e/ou carrossel de amostras. | Resolução Gecex nº 322, de 4 de abril de 2022 | I | 2025-12-31 |  | 2022-05-01
8474.20.90 | 152 | Alimentadores uniformes para processamento de materiais minerais sólidos, com saída consistente e precisa para processamento contínuo a jusante, oferecendo redução de tamanho confiável e alimentação consistente de materiais irregulares ou friáveis dotados de alimentadores triplos de doze eixos com três acionamentos por motores elétricos independentes de quatro eixos separados, conjunto de roscas extratoras espirais de encaixe substituíveis, sistema de lubrificação automática e com três opções de descarga (frontal, central ou traseira). | Resolução Gecex nº 322, de 4 de abril de 2022 | I | 2025-12-31 |  | 2022-05-01
8474.20.90 | 153 | Britadores de duplo rolos dentados para materiais minerais com capacidade de produção aproximada entre 800 e 1.000t/h, com granulometria de alimentação menor ou igual a 500mm e granulometria de saída menor ou igual a 125mm, com força de britagem (esmagamento) menor ou igual 160MPa, com 2 motores de potência do superior a 200kW cada, com rolos com dente de liga de alta resistência a abrasão com dureza HRC 45 ~ 55, com sistema de controle inteligente através de CLP. | Resolução Gecex nº 322, de 4 de abril de 2022 | I | 2025-12-31 |  | 2022-05-01
8474.20.90 | 154 | Combinações de máquinas para reciclagem de cobre, fios de eletrodomésticos, fios de telecomunicações, linhas de computador e outros fios que não são adequados à maquinas de decapagem de cobre, compostas de: pré-triturador com câmara de trituração, com motor de 110kW, rotação do rotor com 140 a 180rpm, laminas (facas) com dimensões de: 28 x 56 x 195, granulador, triturador com motor de 75kW, rotação do rotor com 300 a 400rpm, lâminas (facas) com dimensões de: 28 x 56 x 195. | Resolução Gecex nº 322, de 4 de abril de 2022 | I | 2025-12-31 |  | 2022-05-01
8474.20.90 | 155 | Moinhos pulverizadores de amostras tipo ultra centrífugo com “software” de operação em português para a moagem de amostra em natura, com gelo seco ou com nitrogênio líquido, com motor trifásico com inversor de frequência lacrado para evitar a entrada de pó com potência de 750W, velocidade variável e programável de 6.000 a 18.000rpm com incrementos de 100rpm, trabalha com rotor de 6, 12 ou 24 dentes com diâmetro de 99mm feito em aço inox ou em titânio para evitar a contaminação com metais pesados, velocidade periférica do rotor de 31 a 93m/s, utiliza peneiras em aço inox ou em titânio com malhas de 0.08/0.12/0.20/0.25/0.50/0.75/ 1.00/1.50/2.00mm com orifício trapezoidal e de 3.00/4.00/ 5.00/6.00/10.00mm com orifício redondo, granulometria mínima atingível de 40micra, cassete de 900ml com recolhimento de amostra até 300ml, tem sistema de barreira física tipo labirinto em aço inoxidável com guia de posicionamento para evitar a entrada de pó no motor, com sistema de segurança para abertura da tampa e funil com sistema de antirrebote para impedir o retorno da amostra e conexão RS 232 e RS 485, código de proteção IP 20, e seus acessórios de ciclone para moagem contínua, alimentador automático vibratório para controle da adição de amostras com fluxo controlado pelo moinho consumo de energia de 1.300W. | Resolução Gecex nº 322, de 4 de abril de 2022 | I | 2025-12-31 |  | 2022-05-01
8474.20.90 | 156 | Trituradores de sucata de metais em geral, com capacidade de produção a partir de 8t/h, com até 600voltas/min, com esteiras rolantes, dotados de britadores martelos, rotor de balanço de até 1.750mm, largura interna da caixa de até 1.600mm, largura da rampa de alimentação de até 1.500mm e desenvolvido para funcionamento com motor de 499 até 750kW e de 680HP até. 1.000HP. | Resolução Gecex nº 322, de 4 de abril de 2022 | I | 2025-12-31 |  | 2022-05-01
8474.20.90 | 157 | Moinhos de facas para moagem e homogeneização de produtos alimentícios em natura ou com gelo seco, processa até 0,7 litros com frasco de 1 litro, permite a utilização de facas com 2 lâminas retas ou serrilhada moagem em natura ou faca para moagem criogênica de 4 lâminas de corte, realiza trituração preliminar e/ou fina no mesmo moinho, com ação cortante no modo regular, trituração por impacto no modo reverso, pré-trituração no modo intermitente, permite uso de modo reverso e a ação cortante em um único programa através das sequências sem necessidade de paradas, tem velocidade regulável de 2.000 a 10.000rpm com incrementos de 500rpm e função “Boost” para aumento da velocidade para 14.000rpm, modo reverso com velocidade de até 4.000rpm, memória para 8 programas e 4 sequências de 1 segundo a 3 minutos, painel de controle tipo “touchscreen” com Código QR para acesso via celular ao portal do fabricante com aplicativos, manual do usuário e outras informações, possui porta para conexão USB para acesso remoto de serviços de manutenção e usa tampas de redução automática de volume da câmara de moagem por gravidade com ou sem canais ante transbordamento ou tampas fixas para redução a um volume definido de 150 ou 300ml, permite uso de vasos de moagem em polipropileno, policarbonato, aço inox e opção de facas em aço inox, aço inox com lâmina serrilhada e em titânio para evitar contaminação por metais pesados, todas as peças que entram em contato com a amostra são autoclaváveis, granulometria inicial de 40mm e final menor que 300mm, motor com potência de acionamento do motor de 1.000W e código de proteção do painel e câmara de moagem IP 42. | Resolução Gecex nº 322, de 4 de abril de 2022 | I | 2025-12-31 |  | 2022-05-01
8474.20.90 | 158 | Moinhos de facas para moagem e homogeneização de produtos alimentícios em natura, com gelo seco, com processamento de até 4,5 litros de produto no frasco de 5 litros, permite o uso de facas com 4 lâminas retas ou serrilhadas em aço inox ou em composto de titânio e nióbio para trabalhos isentos de metais pesados, realiza trituração preliminar e/ou fina no mesmo moinho, ação cortante no modo regular, trituração por impacto no modo reverso, pré-trituração no modo intermitente, usa o modo reverso e a ação cortante em programas através das sequências sem necessidade de paradas e velocidade de 500 a 4.000rpm com incrementos de 100rpm, permite o uso do modo reverso para trituração por impacto, capacidade para 10 programas com programação de 5s a 3min, painel de com um botão único de controle e para escolha das opções e botão para início da moagem, possui tampa de segurança que não permite o início se não estiver devidamente fechada, porta para conexão serial para acesso remoto de serviços de manutenção, usa tampas de redução automática de volume da câmara de moagem por gravidade com ou sem canais ante transbordamento ou tampas fixas para redução para pequenos volumes, tem opção de vasos de moagem em polipropileno, policarbonato, sendo que todas as peças que entram em contato com a amostra são autoclaváveis, granulometria inicial: 130mm e final: <300µm, com motor de potência de acionamento de 1.100W no modo contínuo e 3.000W de curto período, código de proteção do painel e câmara de moagem IP 20. | Resolução Gecex nº 322, de 4 de abril de 2022 | I | 2025-12-31 |  | 2022-05-01
8474.20.90 | 159 | Moinhos para pulverização de amostras com ciclone integrado, com rotor de alumínio com diâmetro de 98,5mm e anel de moagem feito em aço inox com cobertura da liga CrWFe (cromo, vanádio e ferro), motor de 900W de potência com 3 velocidades pré-fixadas de 10.000, 12.000 e 14.000min-1 e velocidade tangencial do rotor de 52, 62 e 72m/s, capacidade para moer amostras com granulometria inicial de 10mm e final de 250 micrometros, permite a utilização de peneiras de 0,5, 0,8, 1 e 2mm, a amostra é recolhida em frascos de 250ml, com sistema de fechamento de segurança que impede o funcionamento do moinho se a tampa estiver aberta. | Resolução Gecex nº 322, de 4 de abril de 2022 | I | 2025-12-31 |  | 2022-05-01
8474.20.90 | 160 | Moinhos classificadores de impacto mecânico, compostos por uma zona de moagem, com velocidade periférica máxima de até 130m/s, 1 classificador dinâmico na parte superior para controlar o tamanho máximo de partícula do produto micronizado, com sistema único de mancal com eixos coaxiais, de construção robusta, fabricado todo em aço inox AISI 304 com as partes em contato com o produto em aço inox AISI 316L, preparado para admissão de ar quente de até 200 Graus Celsius, com uma vazão de ar nominal de 5.400m3/h, dotados das seguintes peças encaixadas: roda guia, banda de moagem e anel guia e de tampa superior motorizada com abertura e fechamentos automatizados. | Resolução Gecex nº 322, de 4 de abril de 2022 | I | 2025-12-31 |  | 2022-05-01
8474.20.90 | 161 | Unidades funcionais para moagem de minérios ultrafinos (entre 325 e 2.500 mesh), compostas de: corpo principal com classificador de caverna para selecionar o material micronizado e 28 rolos distribuídos em 4 linhas de moagem, filtro de mangas composto de 250 mangas, exaustor centrífugo de fluxo induzido com silenciador, ciclones, dispositivos de montagem e conexão com capacidade para micronizar de 1.000 a 8.500kg/h. | Resolução Gecex nº 322, de 4 de abril de 2022 | I | 2025-12-31 |  | 2022-05-01
8474.20.90 | 162 | Moinhos para preparo de amostras para posterior uso em raio-X de difração, estrutura cristalina preservada durante a operação de moagem, granulometria inicial máxima de 0,5mm e a final menor que 1 micrometros, velocidade de moagem regulável entre 1.000 e 1.500rpm em 4 passos, com moagem a seco e a úmido, trabalha com frasco de moagem cilíndrico de 125ml, preenchido com 48 cilindros de moagem em ágata ou óxido de zircônia ou corindon, programação de tempo de 1 segundo a 99:99:50, potência do motor de 50W, proteção IP 30, consumo de energia de 100W. | Resolução Gecex nº 322, de 4 de abril de 2022 | I | 2025-12-31 |  | 2022-05-01
8474.20.90 | 163 | Pulverizadores hidráulicos para demolição e reciclagem de concreto armado, equipados com pistão hidráulico bidirecional de simples estágio, com pressão máxima de 320bar, com vazão de abertura de 150L/min e vazão de fechamento de 250L/min, equipados com rotação hidráulica e distribuidor hidráulico que permite giro de 360 graus contínuo. | Resolução Gecex nº 322, de 4 de abril de 2022 | I | 2025-12-31 |  | 2022-05-01
8474.20.90 | 164 | Separadores de amostras automáticos rotativos, com cabeça de separação de 6, 8 ou 10 canais, velocidade de rotação de 110rpm, programação de tempo entre 1 a 60min, vasos de coleta de 30, 100, 250 ou 500ml, alimentador vibratório automático com ajuste digital do tempo de 1 a 99min e ajuste da alimentação de 1 a 99 para amostragem de 0 a 5litros de amostra/min, 200-240V, 50/60Hz. | Resolução Gecex nº 322, de 4 de abril de 2022 | I | 2025-12-31 |  | 2022-05-01
8474.20.90 | 165 | Britadores de mandíbula de bancada para laboratório para processamento de minérios e de outras matérias minerais, granulometria inicial menor que 40mm e final menor de 0,5mm, abertura da mandíbula de 45 x 59mm e ajuste da fenda de 0 a 11mm com incrementos de 0,1mm, capacidade para trabalhar com mandíbulas de aço manganês, aço inoxidável, carboneto de tungstênio, óxido de zircônio, aço 1.1750 (para moagem livre de metais pesados), com ajuste do zero, coletor de 3 litros, grau de proteção IP 20 / IP 00 nas fendas de ventilação, com motor trifásico com potência de 1,1kW. | Resolução Gecex nº 322, de 4 de abril de 2022 | I | 2025-12-31 |  | 2022-05-01
8474.20.90 | 166 | Combinações de máquinas automáticas e contínuas para o processamento de insumos destinados à produção de carbeto de silício, capacidade produtiva máxima maior ou igual a 35t/h (variável de acordo com a densidade do coque de petróleo alimentado no sistema), compostas de: estação de alimentação de coque de petróleo através de silo/funil com volume aproximado de 24m3; classificador gravimétrico de média amplitude para a separação de granularidade de coque de petróleo com dimensões maiores do que 10mm e menores do que 10mm; cominuidor rotativo com 20 batedores para o reprocessamento de granularidade de coque de petróleo com dimensões maiores do que 10mm; estação de dosagem de granularidade de coque com dimensões menores do que 10mm e areia de quartzo, com dois silos/funis com volume aproximado de 16,5m3, dois silos/funis secundários com volume aproximado de 11,9m3 e esteira dosadora; homogeneizador volumétrico com dosador de humidade, para granularidade menor ou igual a 10mm, capacidade máxima de mistura igual a 1,5t, comporta inferior de abertura e fechamento motorizada, tempo de mistura ajustável; completas, incluindo transportadores em geral planos e angulares, barreiras de retenção, medidores de posição, estruturas metálicas, mezaninos, escadas de acesso, sistemas elétricos, sistema de controle e gerenciamento eletrônico através de controlador lógico programável (CLP), seus respectivos painéis e quadros elétricos e painéis de interface, com ou sem alojamento/sala de controle. | Resolução Gecex nº 322, de 4 de abril de 2022 | I | 2025-12-31 |  | 2022-05-01
8474.20.90 | 167 | Moinhos de corte para processar materiais com tamanho inicial menor que 60 x 80mm e granulometria final mínima de 0,25mm, com motor trifásico assincronizado com conversor de frequência de 3kW de potência de acionamento e peso de volante de inércia de 28,5kg que eleva a potência de pico para até 20kW, velocidade do rotor de 100 a 3.000min-1 e velocidade tangencial do rotor de 4,7 a 20,3m/s, diâmetro do rotor de 129,5mm com pontas de carbeto de tungstênio e até 18 pontos de corte, funil de entrada de amostra, peneiras com malhas de 0,25 a 20mm, recipiente de coleta de 5 ou 30L e permite conexão com ciclone para sucção adicional, código de proteção IP 20. | Resolução Gecex nº 322, de 4 de abril de 2022 | I | 2025-12-31 |  | 2022-05-01
8474.20.90 | 168 | Britadores de rolos para processamento de minérios, com densidade de 1,9t/m³ e resistência de compressão máxima de até 220N/mm², dimensionado para atingir capacidade de até 100tph, com recebimento de material de até 250mm e produzindo 92% de produto abaixo de 55mm, 2 motores com potência instalada de 75kW, sistema de análise de tamanho de partículas em britagem e de produto final. | Resolução Gecex nº 322, de 4 de abril de 2022 | I | 2025-12-31 |  | 2022-05-01
8474.20.90 | 169 | Pulverizadores hidráulicos fixo para demolição e reciclagem de concreto armado, equipados com pistão hidráulico bidirecional de simples estágio, com pressão de trabalho de 300 a 350kg/cm2, vazão de trabalho de 180 a 240L/min, força de corte 1.600kN, força de esmagamento de 650kN com abertura de 830mm e peso aproximado de 1.965kg. | Resolução Gecex nº 322, de 4 de abril de 2022 | I | 2025-12-31 |  | 2022-05-01
8474.20.90 | 170 | Trituradores de resíduos, autopropulsados sob lagartas, com comprimento em posição de trabalho igual ou superior a 8.000mm, largura em posição de trabalho igual ou superior a 2.200mm e altura em posição de trabalho igual ou superior a 3.280mm, com peso operacional acima de 14t, equipados com motor a diesel de 4 cilindros e potência igual ou superior a 160kW, controlados via comando CLP e controle remoto ou painel de controle fixo no equipamento, para trituração de resíduos de pedreiras, concreto, dormentes ferroviários e resíduos sólidos urbanos, equipados com 2 eixos de trituração com comprimento 1.500mm e diâmetro 680mm, acionados de forma independente por motores hidráulicos, com tremonha de alimentação com capacidade igual ou superior a 2m3 e alimentador móvel controlado hidraulicamente, com descarga de material através de transportador de correia, com correia de 800mm de largura e com acionamento por motor hidráulico com controle de velocidade variável, equipado com separador magnético transversal com imã permanente acionado por motor hidráulico | Resolução Gecex nº 322, de 4 de abril de 2022 | I | 2025-12-31 |  | 2022-05-01
8474.20.90 | 171 | Britadores móveis para minérios de superfície, autopropulsados, com sistema de deslocamento sobre esteiras, com acionamento hidráulico, com motorização igual ou superior a 150kW (200HP). | Resolução Gecex nº 322, de 4 de abril de 2022 | I | 2025-12-31 |  | 2022-05-01
8474.20.90 | 172 | Trituradores de sucata de metais em geral, desmontado, com capacidade de produção nominal de até 35t/h, com até 730rpm(voltas/min) para motor principal, dotados de: 12 martelos de 78kg cada, com 1 rotor, desenvolvido para funcionamento com motor de 499 até 1.000kW e de 680 até 1.350HP, rotor de balanço de até 2.600mm, largura interna da caixa de até 2.600mm, largura da rampa de alimentação de até 2.600mm, com estação hidráulica, tambor magnético e vibrador com função de separar os materiais, painel eletrônico, com rampa de alimentação manual, sem esteira de alimentação, sem esteiras rolantes. | Resolução Gecex nº 322, de 4 de abril de 2022 | I | 2025-12-31 |  | 2022-05-01
8474.20.90 | 173 | Tesouras hidráulicos para demolição de concreto e corte de vergalhões, altura 2.380mm, largura 1.370mm, largura máxima de operação 540mm, força de corte 171t, fluxo de óleo 200 a 250 litros/min, pressão operacional 300bar, peso 2.200kg. | Resolução Gecex nº 322, de 4 de abril de 2022 | I | 2025-12-31 |  | 2022-05-01
8474.20.90 | 174 | Britadores de rolos de alta pressão, dotados de 2 rolos rotativos contendo cada um diâmetro igual ou superior a 1.000mm e comprimento igual ou superior a 600mm, acionados por um ou mais motores elétricos de potência igual ou superior a 300kW, e com capacidade de produção igual ou superior a 180t/h, de valor unitário (CIF) não superior a R$ 5.195.789,93. | Resolução Gecex nº 322, de 4 de abril de 2022 | II | 2025-12-31 |  | 2022-05-01
8474.20.90 | 175 | Britadores Hydrocone para estágio secundário de britagem, com ajuste hidráulico automático através de pistão do tipo "hydroset", controlado remotamente por sistema de automação e conectividade por nuvem, dotado de eixo central bi apoiado, para processamento de minérios e agregados, com revestimentos de perfis Extra Grossos (EC) até Grossos (C), com até três opções de perfis de mantas (A, B e S), tamanho máximo de alimentação de 431mm, faixa de regulagem da abertura na posição fechada (APF) entre 22 e 70mm, bucha excêntrica com posições variáveis entre 24 e 48mm, e capacidade nominal entre 212 e 659t/h, acompanhado por sistema de alívio contra material não britável através de válvula avançada de descarga, acionamento por motor elétrico de potência 330kW (442HP); sistema de refrigeração completo no tanque de lubrificação e tanque hidráulico; sistema de filtragem com filtro off-line, peso bruto total variando total de 25.794kg. | Resolução Gecex nº 322, de 4 de abril de 2022 | I | 2025-12-31 |  | 2022-05-01
8474.20.90 | 177 | Moinhos pulverizadores de amostras tipo ultra centrífugo com tela de toque e botão de seleção dos parâmetros para moagem de amostra em natura, com gelo seco ou com nitrogênio líquido, possui motor trifásico com inversor de frequência, velocidade variável e programável de 6.000 a 23.000rpm, trabalha com rotor de 6, 12 ou 24 dentes com diâmetro de 99mm feito em aço inox ou em titânio, velocidade periférica do rotor de 31 a 119m/s, utiliza peneiras em aço inox ou em titânio, granulometria mínima atingível de 40 micra, cassete de 900 ou 1.200ml, tem sistema de barreira física tipo labirinto em aço inoxidável com guia de posicionamento para evitar a entrada de pó no motor, possui sistema de segurança para abertura da tampa e funil com sistema de antirrebote, código de proteção IP 20, e seus acessórios. | Resolução Gecex nº 322, de 4 de abril de 2022 | I | 2025-12-31 | Resolução GECEX nº 338, de 09 de maio de 2022 | 2022-05-16
8474.20.90 | 178 | Conchas britadoras para acoplar em máquinas escavadeiras, acionadas por motor hidráulico, com capacidade de carga variando de 0,45 a 2.23m3 e vazão de óleo variando de 180 a 600L/min e peso aproximado de 1.359 a 7.668kg. | Resolução Gecex nº 322, de 4 de abril de 2022 | I | 2025-12-31 | Resolução GECEX nº 338, de 09 de maio de 2022 | 2022-05-16
8474.20.90 | 179 | Tesouras hidráulicos para demolição de concreto e corte de vergalhões, altura 2.700mm, largura 1.900 mm, largura máxima de operação 810mm, força de corte 300t, fluxo de óleo 300 a 320 litros/min, pressão operacional 320bar, peso 4.450kg, equipamento para aplicação em escavadeira hidráulica de 30 a 40t, com todos os acessórios necessários para o seu funcionamento. | Resolução Gecex nº 322, de 4 de abril de 2022 | I | 2025-12-31 | Resolução GECEX nº 338, de 09 de maio de 2022 | 2022-05-16
8474.20.90 | 180 | Moinhos de bolas cilíndricos rotativos horizontais, diâmetro de 14,5 × 26 (pés), produtividade entre 500 e 700t/h, concebidos para cominuir o minério de ferro a úmido (<13 mm), por meio de carga de bolas (aço ou ferro fundido) entre 140 e 180t, pelos mecanismos de abrasão, impacto, atrito e compressão, alcançando um produto com granulometria 5% retida na malha de 0,15mm, dotados de: 1 motor de indução “wrin” com potência entre 2.500 e 3.000kW, partida controlada por resistência eletrolítica móvel, velocidade ajustável, lubrificação a óleo, velocidade máxima com carga total 900rpm, 8 polos, voltagem 13,8kW, 60Hz; elementos rotativos (cabeça e munhão) de aço carbono (ZG270-500), seção da cabeça de 1 × 360 graus, revestimento borracha ou aço de 6mm, acoplamento em aço carbono (Q235A); 1 câmara de moagem composta de: 1 carcaça em aço carbono (Q235B), flange em aço carbono (ZG270-500), padrão de soldagem estrutural AWSD1.1 (2×360 graus), revestimento borracha de 6 mm; 1 tambor cilíndrico perfurado (peneira rotativa), fabricado em aço; 1 sistema de acionamento composto: 1 engrenagem circunferencial em aço cromo molibdênio (ZG45CrMo), proteção em aço carbono (Q235B), multissegmento, selagem com labirinto integrado de 360 graus, acoplamento em aço carbono (Q235A); 1 pinhão em aço cromo molibdênio (17CrNiMo6), vida útil L10 maior que 80.000 horas, acoplamento em aço carbono (Q235A); 1 caixa de velocidade de 1 estágio com potência de 2.500kW, rolamento anti-fricção, lubrificação a óleo, vida útil L10 maior que 80.000 horas; 1 sistema alimentador em aço fundido com selantes de poliuretano (PU), rampa de alimentação com estrutura em aço carbono (Q235B), revestimento em liga resistente a abrasão; 1 descarga em aço fundido com espiral reversa, munhão forrado na extremidade; 1 sistemas automatizados de lubrificação para mancal do moinho, redutor e mancais do eixo pinhão, motores, bombas e instrumentos, integrados à caixa de junção no “skid”; 1 sistema de lubrificação da coroa dentada, motores, bombas e instrumentos, integrados a caixa de junção no “skid”; 1 sistema de levantamento em aço carbono (Q235B), com 3 berços, 4 cilindros de levantamento com capacidade de 200t, elevação aprox. de 100mm, de valor unitário (CIF) não superior a R$ 10.568.564,03. | Resolução Gecex nº 322, de 4 de abril de 2022 | II | 2025-12-31 | Resolução Gecex nº 356, de 20 de junho de 2022 | 2022-06-28
8474.20.90 | 181 | Moinho de Jatos Opostos e Base Fluidizada TDG construído em aço inox, composto por zona de moagem de jatos opostos com bicos de 4 orifícios, para aceleração partículas contra elas próprias a velocidade de até 500m/s e sistema de classificação composto por um classificador TTD e roda com geometria NG apoiada em 2 mancais possibilitando atingir maiores rotações de classificação obtendo produtos bem mais finos, com 2 saídas de produto tendo menor perda de carga e por consequência maior capacidade com menor consumo de energia, capacidade de operação com ar comprimido na faixa de 3 a 10 bar (g), com temperatura de até 200 graus Celsius, possui vazão de ar nominal de 1.200 a 3.000m³/h e rotação máxima da roda classificadora de 10.000rpm com capacidade para moagem de sílica de 216kg/h a 540kg/h com d90= 9,8mícras. | Resolução Gecex nº 322, de 4 de abril de 2022 | I | 2025-12-31 | Resolução Gecex nº 375, de 26 de julho de 2022 | 2022-08-04
8474.20.90 | 183 | Tesouras hidráulicas para corte e demolição de estrutura de aço, comprimento 3,370mm, largura máxima de operação 600mm, pressão máxima de óleo 32Mpa, dimensões 3.370 x 800 x 1.200mm, peso total de 3.150kg, equipamento para aplicação em escavadeira hidráulica de 35 a 45t, com todos os acessórios necessários para o seu funcionamento. | Resolução Gecex nº 322, de 4 de abril de 2022 | I | 2025-12-31 | Resolução Gecex nº 375, de 26 de julho de 2022 | 2022-08-04
8474.20.90 | 185 | Britadores de mandíbula para processamento de minérios e de outras matérias minerais, granulometria inicial menor que 110mm e final menor de 0,5mm, abertura da mandíbula de 250 x 130mm e ajuste da fenda de 0 a 11mm com indicação de largura de fenda com escala, funil basculante, capacidade para trabalhar com mandíbulas de aço manganês e NiHard 4, com ajuste do zero, coletor de 15 litros, grau de proteção IP 55, pode ou não acompanha para trabalho em linha. | Resolução Gecex nº 322, de 4 de abril de 2022 | I | 2025-12-31 | Resolução Gecex nº 394, de 30 de agosto de 2022 | 2022-09-07
8474.20.90 | 186 | Britadores de mandíbula com abertura frontal da mandíbula fixa para processamento de minérios e de outras matérias minerais, granulometria inicial menor que 120 x 90mm e final menor de 2mm, abertura da mandíbula de 120 x 90mm e ajuste da fenda de 0 a 30mm com indicação de largura de fenda com escala, exibição da taxa de uso menor de 10mm, capacidade para trabalhar com mandíbulas de aço manganês, aço inoxidável, carboneto de tungstênio, óxido de zircônio, aço 1.1750 (para moagem livre de metais pesados), NiHard 4, com ajuste do zero, coletor de 10 litros, grau de proteção IP 55, com ou sem classificador automático de tamanho de partícula. | Resolução Gecex nº 322, de 4 de abril de 2022 | I | 2025-12-31 | Resolução Gecex nº 394, de 30 de agosto de 2022 | 2022-09-07
8474.20.90 | 187 | Britadores para laboratório com mandíbulas de aço, com abertura de 130 x 100mm e capacidade de redução de amostras de até 85mm para até 6mm em aproximadamente 4 minutos; dotados de: funil, gaveta de alumínio, placas de mandíbula de aço e caixa com botões de acionamento. | Resolução Gecex nº 322, de 4 de abril de 2022 | I | 2025-12-31 | Resolução Gecex nº 394, de 30 de agosto de 2022 | 2022-09-07
8474.20.90 | 188 | Máquinas de estrutura modular para preparação de minério com um peso de entrada entre 1 e 25kg, tamanho máximo de partícula de 50mm, dureza máxima de 7mohs e temperatura máxima de 100 Graus Celsius, dotadas de: triturador/divisor linear, pulverizador e unidade externa de extração de poeira | Resolução Gecex nº 322, de 4 de abril de 2022 | I | 2025-12-31 | Resolução Gecex nº 394, de 30 de agosto de 2022 | 2022-09-07
8474.20.90 | 189 | Combinações de máquinas para moagem de pedras de gipsita, empregadas na produção de estuque, utilizado no processo de fabricação de placas de gesso acartonado, compostas de: moinho de martelos com tremonha, transportadores para a transferência e alimentação de gipsita, dispositivos de pesagem e detecção de metais e equipamentos para filtragem e reaproveitamento de resíduos do processo de moagem; transportadores para descarga e transferência da gipsita tratada, dispositivos de pesagem e detecção de metais, distribuidor bidirecional e equipamentos para filtragem de resíduos no processo de transferência; dutos, estruturas e suportes; conjunto de instrumentos de monitoramento, segurança e controle (plc). | Resolução Gecex nº 322, de 4 de abril de 2022 | I | 2025-12-31 | Resolução Gecex nº 406, de 22 de setembro de 2022 | 2022-09-30
8474.20.90 | 190 | Britadores de mandíbula para processamento de minérios, granulometria inicial menor que 130mm e final menor de 5mm, abertura da mandíbula de 138 x 198mm e ajuste da fenda de 1 a 40mm com indicação de largura de fenda através de escala, funil basculante, capacidade para trabalhar com mandíbulas em aço manganês, aço inoxidável, carbeto de tungstênio, aço 1.1750, com ajuste do zero, coletor de 27,5 e/ou 35,4 litros, grau de proteção IP 54. | Resolução Gecex nº 322, de 4 de abril de 2022 | I | 2025-12-31 | Resolução Gecex nº 406, de 22 de setembro de 2022 | 2022-09-30
8474.20.90 | 191 | Combinações de máquinas para produção de estuque, por meio de um processo de moagem de minerais sólidos, utilizado no processo de fabricação de placas de gesso acartonado, compostas de: silo de armazenamento com coletor de poeira e equipamentos para descarga e mistura dos materiais armazenados; transportador de correia com dispositivo de pesagem e válvula rotativa; moinho de martelos para produção de estuque, através da moagem de gipsita e gesso, com sistema de geração de ar quente; classificador granulométrico, com dispositivo de recirculação de estuque e válvula rotativa; sistema de filtragem de estuque; conjunto de dutos, calhas e suportes; conjunto de instrumentos de monitoramento, segurança e controle (plc). | Resolução Gecex nº 322, de 4 de abril de 2022 | I | 2025-12-31 | Resolução Gecex nº 406, de 22 de setembro de 2022 | 2022-09-30
8474.20.90 | 192 | Britadores cônicos de alta capacidade para etapa de britagem terciária de minério; com ajuste hidráulico do eixo, controlados automaticamente por alívio e travamento automático inteligente; com dotas de processamento com tamanho máximo de trituração 239mm; capacidade nominal de 80 a 90/h, com regulagem do lado fechado em 20mm acompanhado por compensação automática de desgaste acionamento por motor elétrico de potência de 125Hp (90kW) com sistema de lubrificação. | Resolução Gecex nº 322, de 4 de abril de 2022 | I | 2025-12-31 | Resolução Gecex nº 406, de 22 de setembro de 2022 | 2022-09-30
8474.20.90 | 193 | Britadores móveis, para minérios, com sistema de deslocamento sobre rodas com pneus, rebocável, com “sistema de reversão de britagem “draw back system” para alivio de britáveis e não britáveis, acionamento elétrico único, através de gerador próprio a diesel “incorporado” ao chassis, motor elétrico igual ou superior a 90kW, com esteiras transportadoras de material de metal e capacidade de produção igual ou superior a 90t/h, extrator de metais na correia de saída acoplado na máquina, pés de suporte e transportador de materiais principal ajustáveis hidraulicamente, de valor unitário (CIF) não superior a R$ 1.379.934,99. | Resolução Gecex nº 322, de 4 de abril de 2022 | II | 2025-12-31 | Resolução Gecex nº 415, de 27 de outubro de 2022 | 2022-11-07
8474.20.90 | 194 | Britadores de impacto móveis diesel-elétricos, com motorização a Diesel com potência entre 91 e 380HP e gerador elétrico com potência entre 19 e 102kVA e tensão de 400V com tremonha de alimentação entre 1 e 5,5m³. | Resolução Gecex nº 322, de 4 de abril de 2022 | I | 2025-12-31 | Resolução Gecex nº 415, de 27 de outubro de 2022 | 2022-11-07
8474.20.90 | 195 | Britadores de mandíbula com abertura frontal da mandíbula fixa para processamento de minérios e de outras matérias minerais, granulometria inicial menor que 220 x 90mm e final menor de 2mm, abertura da mandíbula de 220 x 90mm e ajuste da fenda de 0 a 30mm com indicação de largura de fenda com escala, exibição da taxa de uso menor de 10mm, capacidade para trabalhar com mandíbulas de aço manganês, aço inoxidável, carboneto de tungstênio, óxido de zircônio, aço 1.1750 (para moagem livre de metais pesados), NiHard 4, com ajuste do zero, coletor de 10L, grau de proteção IP 55, pode acompanhar ou não classificador automático de tamanho de partícula. | Resolução Gecex nº 322, de 4 de abril de 2022 | I | 2025-12-31 | Resolução Gecex nº 427, de 01 de dezembro de 2022 | 2022-12-12
8474.20.90 | 196 | Britadores de 2 rolos lisos em aço manganês, para britar coque calcinado de petróleo utilizado em produção de pasta anódica essencial ao processo de fabricação de alumínio, com capacidade de britagem aproximada de até 10t/h, com granulometria de alimentação máxima de 25mm, com 60% da granulometria de saída menor que 1,5mm, com 2 motores de potência e unidade de lubrificação centralizada. | Resolução Gecex nº 322, de 4 de abril de 2022 | I | 2025-12-31 | Resolução Gecex nº 427, de 01 de dezembro de 2022 | 2022-12-12
8474.20.90 | 197 | Moinhos autógenos de eixo vertical, com sistema de passagem de material externo, controle de fluxo hidráulico, rotores revestidos com peças de fácil substituição, porta de inspeção com segurança eletrônica apto a potências de 75 a 600kW, com capacidade de 217 a 775Mtph. | Resolução Gecex nº 322, de 4 de abril de 2022 | I | 2025-12-31 | Resolução Gecex nº 427, de 01 de dezembro de 2022 | 2022-12-12
8474.20.90 | 198 | Unidades de gerador de gás quente (GGQ), tipo cilíndrico vertical, para aquecimento do gás de secagem e moagem do carvão mineral através do fluxo de gás de recirculação na entrada GGQ de até 69.000Nm3/h em 100 graus celsius; fluxo total de gás na saída GGQ de até 89.000Nm3/h em 305 graus celsius, fluxo de calor total na saída GGQ de até 40.000MJ/h, com Queimador de Alto desempenho utilizando Gás de alto forno (BFG), dimensionado para poder calorífico líquido (Hu) entre 3.100 e 3.500kJ/Nm3, capacidade de calor até 8.000kW; Queimador de baixo desempenho utilizando Gás Natural (GN) dimensionado para poder calorífico líquido (Hu) entre 33.000 e 35.000kJ/Nm3, lança do queimador piloto/ inicial com capacidade de calor de até 1.200kW e fluxo de gás natural de até 120Nm3/h, lança de queimadores de produção de 25t/h com capacidade térmica total de até 3.200kW, fluxo de gás natural de até 400Nm3/h. | Resolução Gecex nº 322, de 4 de abril de 2022 | I | 2025-12-31 | Resolução Gecex nº 427, de 01 de dezembro de 2022 | 2022-12-12
8474.20.90 | 199 | Britadores com 3 ou mais rolos cilíndricos, dentados, de alta pressão, sendo os rolos centrais de rotação reversível, baixa velocidade e alto torque, para britagem de minerais sólidos, com eixos refrigerados a ar, acionados por 1 ou mais motores elétricos e com capacidade de produção até 13.000t/dia. | Resolução Gecex nº 322, de 4 de abril de 2022 | I | 2025-12-31 | Resolução Gecex nº 442, de 27 de dezembro de 2022 | 2023-01-05
8474.31.00 | 001 | Misturadoras de concreto, móveis, sobre 4 rodas, autopropelidas e autocarregáveis, próprias para misturar argamassa e concreto em canteiro de obras, com tambor de mistura com hélices em espiral dupla, volume geométrico de 1.685L e com capacidade de produção de até 1m³ de concreto por batelada, velocidade de deslocamento de até 15,3km/h, transmissão integral 4 x 4 hidrostática, motor diesel Tier 3 com potência máxima de 30kW, pá de carregamento frontal, mordente com capacidade de 340L e portinhola de escoamento com abertura e fechamento por dispositivo mecânico, 1 reservatório de água em aço com capacidade de 200L, controle do abastecimento de água por conta-litros digital tipo “mix control”, cabine com posto de comando, assento e direção. | Resolução Gecex nº 322, de 4 de abril de 2022 | I | 2025-12-31 |  | 2022-05-01
8474.31.00 | 004 | Misturadoras de concreto, móveis, sobre 4 rodas, autopropelidas e autocarregáveis, próprias para misturar argamassa e concreto em canteiro de obras, com tambor de mistura com hélices em espiral dupla, fundo convexo e giro de 180 Graus, volume geométrico de 5.500L e com capacidade de produção de até 4m3 de concreto por batelada, velocidade de deslocamento de até 25km/h, transmissão integral 4 x 4hidrostática, esterçamento nas 4 rodas, motor diesel Turbo com potência máxima de até 82,5kW, pá de carregamento traseira de700L, 2 reservatórios de água contrapostos e interligados com capacidade total de 900L, controle do abastecimento de água por conta-litros eletromagnético, cabine esquerda fechada com proteção ROPS/FOPS nível 1, com posto de assento, direção e comandos reversível 180 Graus. | Resolução Gecex nº 322, de 4 de abril de 2022 | I | 2025-12-31 |  | 2022-05-01
8474.31.00 | 005 | Misturadoras de concreto, móveis, sobre 4 rodas, autopropelidas e autocarregáveis, próprias para misturar argamassa e concreto em canteiro de obras, com tambor de mistura com hélices em espiral dupla, fundo convexo, volume geométrico de 7.000L e com capacidade de produção de até 5m³ de concreto por batelada, velocidade de deslocamento de até 25km/h, transmissão integral 4 x 4 hidrostática, esterçamento nas 4 rodas, motor diesel turbo com potência máxima de até 82,5kW, pá de carregamento frontal mordente de 680L, 2 reservatórios de água contrapostos e interligados com capacidade total de 1.200L, controle do abastecimento de água por conta-litros eletromagnético, cabine esquerda fechada com proteção ROPS/FOPS. | Resolução Gecex nº 322, de 4 de abril de 2022 | I | 2025-12-31 |  | 2022-05-01
8474.31.00 | 006 | Máquinas rebocadoras contínuas para serem acopladas em silos pressurizados, para receber, misturar, bombear e projetar materiais de construção pré-misturados com granulometria menor ou igual a 4mm, material seco a base de: cimento, gesso-agua, cal-gesso, cal-cimento, rebocos de fundo; 1 pulverizador para transporte: distância até 30m, altura até 20m, pressão máxima 30bar, por meio de 1 compressor de 0,9kW , com pressões: ar 1,5 e inserção 1,8bar, conexão flexível ½polegada, pressão nominal entre 40 e 120bar, vazão de 23,51L/min.; sistema dosagem e alimentação por meio de parafuso sem fim acionado por 1 motor horizontal de 1,1 kW, bomba de mistura com motor vertical de 2,2kW; 1 tremonha de carregamento vertical para recebimento pó com sacos de filtro com manga, 1 transportado por meio 1 bomba de parafuso sem fim, acionada por 1 motor vertical; ciclo automático de bombeamento com autocalibrarão do volume por meio de 1 sonda; vaporização distribuída por 1 compressor e 1 bomba hidráulica; conexão hidráulica ¾ polegadas, 1 válvula de regulação de entrada hidráulica com pressão maior ou igual 2 bar, 1 bomba hidráulica 0,33kW, medidor de controle hídrico; carregamento a partir de silos, com filtração por meio de 1 sistema de transporte pneumático; quadro elétrico com comandos, acesso por controle remoto, de valor unitário (CIF) não superior a R$ 33.957,00. | Resolução Gecex nº 322, de 4 de abril de 2022 | II | 2025-12-31 |  | 2022-05-01
8474.31.00 | 007 | Máquinas transportadoras de modo contínuo para serem acopladas entre silo pressurizado a rebocadora ou misturadora, transportando pré-misturas, rebocos, gesso, argamassas e betonilhas; capacidade de vazão máxima de 120m³/h; 1 sistema autolimpante dos tubos de entrega por meio de 1 compressor com pressão até 1,9bar; entrega de material com pressão operacional 2 bar; dotadas de: 1 cabo de alimentação 50m; 1 capuz de reboco/amassamento; 1 compressor de palhetas; 1 sonda volumétrica com cabo 50m; 1 tanque auxiliar de ar; 1 tubo 1polegada x 4m para entrega de material com engate 1polegada; 1 tubo com controle de válvula de ½ polegada x 4 metros, engate de ½ polegada; 1 tubo de fornecimento de ar para o silo de 4m com engate ¾ polegada; 1 tubos 4m x 12,5cm para transporte diâmetro interno de 45mm; 1 válvula de alívio; 1 válvula pneumática para descarga do silo; temperatura admitidas entre – 5 +50 graus Celsius e umidade de 50% a 40 graus Celsius.; quadro elétrico dotado de prevenção de sobreaquecimento; potência instalada 5,5kW, potência absorvida 8kW. | Resolução Gecex nº 322, de 4 de abril de 2022 | I | 2025-12-31 |  | 2022-05-01
8474.31.00 | 008 | Misturadoras de concreto, móveis, sobre 4 rodas, autopropelidas e autocarregáveis, próprias para misturar argamassa e concreto em canteiro de obras, volume geométrico de 5.300L e com capacidade de produção de até 3,5m³ de concreto/batelada, e giro do tambor com rotação de 270graus, transmissão hidrostática 4 x 4 x 4 com tração permanente nas 4 rodas , motor diesel com potência máxima de até 92kW, pá de carregamento frontal de 650L, 2 reservatório de água interligados com capacidade total de 700L e abastecimento através de bomba de agua por sucção com controle do abastecimento de água por conta-litros, cabine com posto de comando por joystick e assento frontal com total visibilidade a pá de carregamento, direção hidráulica, com máquina de lavagem de alta pressão, balança e impressora acoplados para medição da produtividade, de valor unitário (CIF) não superior a R$ 265.135,00. | Resolução Gecex nº 322, de 4 de abril de 2022 | II | 2025-12-31 |  | 2022-05-01
8474.31.00 | 009 | Veículos elétricos com bateria modular (BEV) de íon lítio de capacidade energética de 90kWh, capaz de atingir uma velocidade máxima de 20km/h, com capacidade de carga de concreto de 4,4m3, velocidade do tambor de concreto de no máximo 13rpm, ajuste flexível da altura de descarga do concreto de até no máximo 1,9m, e sistema de suspensão do eixo dianteiro, para transporte em minas subterrâneas e túneis com altura máxima de deslocamento de 2,4m. | Resolução Gecex nº 322, de 4 de abril de 2022 | I | 2025-12-31 |  | 2022-05-01
8474.31.00 | 010 | Misturadores de concreto, móveis, sobre 4 rodas, com volume do balão de 8,8m³ e capacidade de transporte de concreto de 7m³, ajuste da altura de descarga do balão de 1.550 até 2.100mm, sistema de suspensão do eixo dianteiro, para transporte em minas subterrâneas e túneis cuja altura do teto de 2,7m ou mais. | Resolução Gecex nº 322, de 4 de abril de 2022 | I | 2025-12-31 |  | 2022-05-01
8474.31.00 | 011 | Misturadoras de concreto, móveis, sobre 4 rodas, autopropelidas e autocarregáveis, próprias para misturar argamassa e concreto em canteiro de obras, com tambor de mistura com hélices em espiral dupla, elevação através de cilindros hidráulicos, volume geométrico de 2.560L e com capacidade de produção de até 1,8m³ de concreto por batelada, velocidade de deslocamento máxima de 20,2km/h, transmissão integral 4 x 4 hidrostática, chassi articulado, motor diesel com potência máxima de 36,9kW, pá de carregamento traseira mordente, reservatório de água com capacidade de 210L, controle do abastecimento de água por conta-litros eletromagnético, cabine com posto de assento, direção e comandos reversível 180 Graus, de valor unitário (CIF) não superior a R$247.409,93. | Resolução Gecex nº 322, de 4 de abril de 2022 | II | 2025-12-31 |  | 2022-05-01
8474.31.00 | 012 | Misturadoras de concreto, móveis, sobre 4 rodas, autopropelidas e autocarregáveis, próprias para misturar argamassa e concreto em canteiro de obras, com tambor de mistura com hélices em espiral dupla, fundo convexo e rotação de até 245 Graus, volume geométrico de até 5.050L e com capacidade de produção de até 4m3 de concreto por batelada, velocidade de deslocamento de até 25km/h, transmissão integral 4 x 4 hidrostática, esterçamento nas 4 rodas, motor diesel Turbo com potência máxima de até 83kW, pá de carregamento traseira, 2 reservatórios de água contrapostos e interligados, em polietileno, com capacidade total entre 570 a 870L, controle do abastecimento de água por conta-litros eletromagnético, cabine fechada com posto de assento, direção e comandos reversível 180 Graus, de valor unitário (CIF) não superior a R$ 400.922,87. | Resolução Gecex nº 322, de 4 de abril de 2022 | II | 2025-12-31 |  | 2022-05-01
8474.31.00 | 013 | Misturadoras de concreto, móveis, sobre 4 rodas, autopropelidas e autocarregáveis, próprias para misturar argamassa e concreto em canteiro de obras, com tambor de mistura com hélices em espiral dupla, fundo convexo, volume geométrico de até 5.050L e com capacidade de produção de até 3,5m³ de concreto por batelada, velocidade de deslocamento de até 25km/h, transmissão integral 4 x 4 hidrostática, motor diesel com potência máxima de até 83kW, pá de carregamento frontal com fechamento mordente, 2 reservatórios de água contrapostos e interligados, em polietileno, com capacidade total entre 570 a 870L, controle do abastecimento de água por conta-litros eletromagnético, cabine esquerda fechada com posto de assento, direção e comandos por joy-stick multifuncional, de valor unitário (CIF) não superior a R$ 350.157,37. | Resolução Gecex nº 322, de 4 de abril de 2022 | II | 2025-12-31 |  | 2022-05-01
8474.31.00 | 014 | Misturadores contracorrente tipo planetário para produção de concreto, com engrenagem planetária com sistema de lubrificação central eletro-motorizado automático, 2 estrelas de mistura contra rotantes, com cada um dos 6 braços de mistura ajustáveis, que funcionam em 2 raios distintos e perpassam toda a área do fundo do misturador durante o ciclo, braço varredor acelerador de descarga com pá de carboneto de tungstênio, 2 tampas articuladas com abertura rápida assistida por pistões de ar e interruptores de limite de segurança de checagem de abertura, 2 comportas de descarga em ferro fundido dotadas de raspadores. | Resolução Gecex nº 322, de 4 de abril de 2022 | I | 2025-12-31 | Resolução Gecex nº 356, de 20 de junho de 2022 | 2022-06-28
8474.32.00 | 005 | Usinas de asfalto descontínuas tipo gravimétrica para a produção de misturas asfálticas a quente, com capacidade de adição de asfalto reciclado (RAP) com taxa de até 30%, aplicação em pavimentos flexíveis, capacidade máxima de produção de 240t/h, com estrutura construída parcialmente em módulos com dimensões de container. | Resolução Gecex nº 322, de 4 de abril de 2022 | I | 2025-12-31 |  | 2022-05-01
8474.32.00 | 006 | “Decanter’s” derretedores de betume de aço carbono altamente isolado por lã de vidro com 30cm de espessura, para tambores de 190 a 200kg, com capacidade de 12t, dotados de sensor de nível, tanque altamente vedado com armazenamento por decantação, serpentina de tubos intercaladas de 20 em 20cm na largura, na profundidade e na única entrada e saída, controlado por um sensor térmico, 10 tambores em cada um dos 3 corredores equipados com serpentinas verticais intercaladas de 10 em 10cm, equipado com sistema de carregamento hidráulico independente para cada corredor um sensor de contagem progressiva nos elevadores, um sistema de portas “vai e vem” acionado com a chegada do tambor que vai ser descartado. | Resolução Gecex nº 322, de 4 de abril de 2022 | I | 2025-12-31 |  | 2022-05-01
8474.32.00 | 007 | Centrais móveis de mistura de reciclagem a frio, com produção máxima de até 240t/h, capacidade de processamento de materiais de base, de construção reciclados, material asfáltico fresado, concreto demolido ou materiais de construção de estradas, permite inserção de agentes ligantes no processo como cimento, emulsão asfáltica ou espuma asfáltica, motor diesel com 129,4kW de potência, bomba helicoidal excêntrica para adição de água com vazão máxima de até 200L/min, bomba de engrenagem para adição de espuma asfáltica com vazão até 160L/min ou emulsão asfáltica com vazão máxima de até 180L/min, com ou sem equipamento adicional para abastecimento de aglutinante, silo de recebimento de material bipartido com grelhas vibratórias com abertura de acionamento hidráulico e misturador de duplo eixo acionados por motores hidráulicos com potência motriz de 30kW por eixo | Resolução Gecex nº 322, de 4 de abril de 2022 | I | 2025-12-31 | Resolução Gecex nº 356, de 20 de junho de 2022 | 2022-06-28
8474.39.00 | 002 | Combinações de máquinas automáticas para homogeneização de matérias primas minerais sólidas não metálicas utilizadas na fabricação de embalagens de vidro, com ciclo contínuo de produção de 6 minutos, compostas de: alimentadores de bandeja vibratória, elevadores de caneca, transmissor pneumático, transportadores de correia, transportadores de arraste, alimentadores de parafuso dosador, balanças de alta precisão sendo a menor com capacidade de 10kg e a maior de 2.400kg com variação máxima de até 0,06% de peso e 2 misturadores, capacidade de produção de 440t/dia e variação de alcalinidade máxima de 0,7%, controladas por sistema redundante e equipadas com seus acessórios. | Resolução Gecex nº 322, de 4 de abril de 2022 | I | 2025-12-31 |  | 2022-05-01
8474.39.00 | 004 | Unidades para mistura e bombeamento de argamassa ou concreto imprimível 3D, com tensão de 380V, frequência de 60Hz, pressão de até 30bar e vazão de 5 a 60L/min. | Resolução Gecex nº 322, de 4 de abril de 2022 | I | 2025-12-31 |  | 2022-05-01
8474.39.00 | 007 | Misturadores contínuos de argamassas secas com tubo e eixos em poliuretano (PU), fixos, próprios para serem acoplados em silos, com motor redutor elétrico, trifásico, potência de 5,5kW, tensão de 230V, frequência de 60HZ, utilizados em canteiro de obras. | Resolução Gecex nº 322, de 4 de abril de 2022 | I | 2025-12-31 |  | 2022-05-01
8474.39.00 | 008 | Tanques de mistura parafusados em placas de aço ASTM A1011, A572, A656 e fundo cônico, revestimento em epóxi fundido e vedação em “Viton”, capacidade superior a 70m3, composto por linhas de sucção de 8”, linha de descarga de 6” e apto para linhas com pistolas reduzidas de 4” a 1½” apontadas a 45 graus, construído baixo as normas de referências API-12B e API-650, utilizado na produção de fluidos de perfuração para poços de petróleo com densidade específica de até 2,2lb/gal, para armazenamento de água e base sintética. | Resolução Gecex nº 322, de 4 de abril de 2022 | I | 2025-12-31 |  | 2022-05-01
8474.39.00 | 009 | Combinações de máquinas automáticas para abastecimento e controle de fluxo de matérias primas utilizadas na fabricação de embalagens de vidro, com ciclo contínuo de produção , compostas de : alimentadores de bandeja vibratória, elevador de canecas com até 500mm de largura e capacidade mínima de 70m3/h, válvulas de controle e distribuição de fluxo de 2 ou mais vias, sensores de níveis, transportadores com capacidade mínima de 70m³/h, alimentadores com rosca dosadora, balanças de precisão de até 400kg, painéis elétricos, CLP's e acessórios, controladas por sistemas informatizados integrados. | Resolução Gecex nº 322, de 4 de abril de 2022 | I | 2025-12-31 |  | 2022-05-01
8474.39.00 | 010 | Misturadores de cisalhamento dinâmico, compostos por um funil, edutor venturi/difusor e um pré misturador, sem componentes motorizados ou rotativos, construído em corpo de aço 304SS, tubulação de 6 polegadas, difusor em poliuretano moldado, pressão de trabalho máxima de 120psi, diferencial de pressão de trabalho de 40 a 100psi, temperatura de -28 a 60 Graus Celsius, vazão de trabalho ideal de 650 a 780 galões/min, taxa de vazão máxima de 875galões/min, utilizados para mistura de fluido de perfuração. | Resolução Gecex nº 322, de 4 de abril de 2022 | I | 2025-12-31 |  | 2022-05-01
8474.39.00 | 011 | Misturadores de cisalhamento hidráulico, compostos por 2 funis cônicos, edutor e uma câmara de mistura, sem componentes motorizados ou rotativos, construídos em aço ASTM A1011, A572, A656, tubulação de 6 polegadas, aptos para trabalhar com ampla faixa de vazão, utilizados para mistura de fluidos de perfuração. | Resolução Gecex nº 322, de 4 de abril de 2022 | I | 2025-12-31 |  | 2022-05-01
8474.39.00 | 012 | Misturadores contínuos horizontais, próprios para mistura e homogeneização do rejeito de flotação, cimento e água, para formação da pasta a ser utilizada no enchimento dos realces em minas subterrâneas, com capacidade superior a 100t/h; dotados de: taque do misturador com revestimento especial antidesgaste; eixo duplo de pás; misturador de fluxo contínuo com pás de ferro fundido substituíveis; sistema de lubrificação automático; descarregador inferior e/ou lateral do material; sistema de verificação eletrônica "mixer mind"; sistema automático de lavagem de alta pressão e caixas de engrenagem planetárias. | Resolução Gecex nº 322, de 4 de abril de 2022 | I | 2025-12-31 |  | 2022-05-01
8474.39.00 | 013 | Combinações de máquinas destinadas a extração, pesagem e hidratação de “cal viva”, com capacidade nominal de 30t/h, compostas de: sistema digital para dosagem e pesagem de cal viva, hidratador de 3 estágios equipado com filtros de mangas, ventilador e rosca helicoidal de descarga, 2 separadores, válvula dupla pêndulo, 3 ciclones, 3 válvulas rotativas e 2 ventiladores. | Resolução Gecex nº 322, de 4 de abril de 2022 | I | 2025-12-31 |  | 2022-05-01
8474.39.00 | 014 | Misturadores das matérias-primas caulim, pó de alumínio industrial, pó de sílica industrial, areia de zircônia e outros pós que chegam dos silos, utilizados no processo produtivo de fibra cerâmica, com função de misturar e uniformizar as matérias-primas granulares que serão em seguida, transportadas para o forno de fusão elétrico, capacidade produtiva de 12m³/h e potência 22kW. | Resolução Gecex nº 322, de 4 de abril de 2022 | I | 2025-12-31 |  | 2022-05-01
8474.39.00 | 016 | Combinações de máquinas para produção de extrusado cilíndrico de óxido de ferro, carbono e óxido de cálcio, pressão de extrusão igual ou superior a 42kg/cm² e capacidade de produção igual ou superior a 65t/h, em ciclo contínuo, compostas de: Misturador de potência igual ou superior a 74kW, Cisalhador e Extrusora de potência igual ou superior a 300kW com bomba à vácuo para peletização. | Resolução Gecex nº 322, de 4 de abril de 2022 | I | 2025-12-31 |  | 2022-05-01
8474.39.00 | 017 | Unidades misturadoras de calda bicomponente (grout) em túneis de metrô escavados por máquinas tuneladoras com capacidade igual ou superior a 20m³/h, compostas de: 1 misturador coloidal com capacidade operacional do tanque igual ou maior a 1.500L com balança integrada e controlado por CLP, agitador com bomba de reforço e capacidade igual ou superior a 3.5m³, bombas de transferência (para o componente a) com fluxo de projeto igual ou superior a 150L/min; bombas de pistão (para o componente b); 1 cabine de controle; controladas por PLC. | Resolução Gecex nº 322, de 4 de abril de 2022 | I | 2025-12-31 |  | 2022-05-01
8474.39.00 | 018 | Combinações de máquinas automáticas para homogeneização de matérias primas utilizadas na fabricação de embalagens de vidro, com ciclo contínuo de produção, compostas de: 5 alimentadores de bandeja vibratória, 2 britadores, 3 elevadores de canecas com até 500mm de largura e capacidade mínima de 20m³/h, 8 transportadores de correia, 2 detectores de metais, 2 transportadores de arraste (Scraper), 3 balanças tipo esteira com capacidade de até 80t/h, 1 misturador com capacidade de 3.000L, controladas por sistema redundante e equipadas com seus acessórios. | Resolução Gecex nº 322, de 4 de abril de 2022 | I | 2025-12-31 |  | 2022-05-01
8474.39.00 | 019 | Unidades para mistura e bombeamento de argamassa ou concreto refratário, com tubos de mistura em poliuretano (PU) e painel elétrico com inversor de frequência, com tensão de 480V, frequência de 60Hz e vazão aproximada de 100L/min, utilizados em silos para construção civil. | Resolução Gecex nº 322, de 4 de abril de 2022 | I | 2025-12-31 | Resolução Gecex nº 356, de 20 de junho de 2022 | 2022-06-28
8474.39.00 | 021 | Misturadores horizontais utilizados para misturar formulações de argamassas, com duas comportas de abertura totais, revestimento interno de (HARDOX), quatro agitadores com potência de 7,5kW, revoluções do eixo de mistura (1/min) 120rpm e potência dos motores de 37 até 75kW. | Resolução Gecex nº 322, de 4 de abril de 2022 | I | 2025-12-31 | Resolução Gecex nº 375, de 26 de julho de 2022 | 2022-08-04
8474.39.00 | 022 | Combinações de maquinas automáticas para abastecimento e controle de fluxo de matérias primas utilizadas na fabricação de embalagens de vidro, com ciclo continuo de produção, compostas de: tremonhas de recebimento, vibradores, alimentadores de bandeja vibratória, elevadores de canecas com até 650mm de largura e capacidade mínima de 50m3/h e capacidade máxima de 60m3/h, misturador, válvulas de controle e distribuição de fluxo, sensores de níveis, transportadores, alimentadores com rosca dosadora, balanças de pesagem de até 2.000kg, sistemas despoeiramento, separadores magnéticos, painéis elétricos, CLP's e controladas por sistemas informatizados integrados. | Resolução Gecex nº 322, de 4 de abril de 2022 | I | 2025-12-31 | Resolução Gecex nº 406, de 22 de setembro de 2022 | 2022-09-30
8474.80.10 | 036 | Máquinas automáticas sopradoras de machos, por sistema de cura a frio, com controlador lógico programável (CLP), com utilização de ferramentais com dimensões máximas de 1.200 x 1.400 x 950mm, com ciclo mecânico completo, em vazio, de no máximo 24s, capacidade de sopro de 130 litros, com capacidade para ferramentais de 3,5t, com sistema automático de troca de ferramentais, dispositivos para preparo, mistura e transporte de areia, gerador de gás (amina) integrado com aquecedor de ar de gasagem. | Resolução Gecex nº 322, de 4 de abril de 2022 | I | 2025-12-31 |  | 2022-05-01
8474.80.10 | 050 | Máquinas automáticas, com controlador lógico programável (CLP), para moldagem em areia verde, sem caixa, por meio de sistema de aeração e compressão, com 2 estações de trabalho, sendo uma para produção de moldes e outra para colocação de machos, com acionamento hidráulico, pressão de compressão igual ou superior a 6kg/cm², produção igual ou maior que 171 moldes/h para operação com colocação de machos em até 9s e tamanho de caixa igual ou maior a 550 x 450 x 130mm~200mm / 130~200mm. | Resolução Gecex nº 322, de 4 de abril de 2022 | I | 2025-12-31 |  | 2022-05-01
8474.80.10 | 051 | Máquinas automáticas para fabricação de moldes em areia verde utilizadas na fabricação de peças em ferro fundido, sem caixa, com linha de partição vertical, com método de compactação por sopro e compressão, produção de até 250moldes/h, dimensão de molde de 535mm de altura por 650mm de largura, com espessura variável de molde de 120 a 340mm, precisão dimensional de desencontro do molde dentro da câmara de moldagem de 0,25mm e pressão de compressão de molde de 12kp/cm2, com controlador lógico programável (CLP), acionamento hidráulico, linha de resfriamento dos moldes sincronizada. | Resolução Gecex nº 322, de 4 de abril de 2022 | I | 2025-12-31 |  | 2022-05-01
8474.80.10 | 053 | Máquinas automáticas para fabricação de moldes de areia verde para fundição com linha de divisão horizontal, aplicados na fundição de peças de ferro sem uso de caixas de fundição, com dimensões do molde de 550mm de largura, 650mm de comprimento e altura ajustável com “encoder” linear compreendido entre 120 e 220mm por linha de divisão, com velocidade de modelagem sem o núcleo de 38(s/caixa), precisão dimensional da câmara de moldagem máxima de 0,25mm, sistema de sopro com ar comprimido no processo de aeração, dotadas de modo de operação pneumática e hidráulica, garantido operação horizontal e painel de comando automático do CLP (controlador lógico programável), configuração de pressão hidráulica no molde ajustável entre 1 a 16Mpa pela IHM (interface homem maquina),sistema de segurança protegido por barreira de luz e sensores nas portas, sistema de lubrificação automática das guias cilíndricas , unidade hidráulica com refrigeração forçada com controle de temperatura, memória de ajuste pré estabelecido de cinco receita de altura e pressão de molde, face superior com aquecimento ajustável para evitar acumulo de areia na face, máquina com sistema de transferência de molde com sistema de colocação de jaqueta e peso automático com dois níveis de elevação para o tempo de arrefecimento do molde após fundido. | Resolução Gecex nº 322, de 4 de abril de 2022 | I | 2025-12-31 |  | 2022-05-01
8474.80.10 | 054 | Equipamentos para produção de moldes e machos em areia ligada quimicamente aplicando o conceito de impressão 3D pelo processo "Binder Jetting"; produção através de modelamentos virtuais tridimensionais, por meio da deposição sequencial de camadas de areia, com aglutinação seletiva das regiões desejadas, dotados de 1 célula de processamento unitário com 1 ou 2 caixas de impressão com fundo móvel de dimensões mínimas de 800 x 750 x 500mm e máximas de 1.800 x 1.150 x 850mm; velocidade de impressão de 45 a 120L/h; espessura entre camadas de 0,2 a 0,5mm; misturador de areia; separador para areia reciclada; potência instalada de 15 a 45kW. | Resolução Gecex nº 322, de 4 de abril de 2022 | I | 2025-12-31 |  | 2022-05-01
8474.80.10 | 055 | Impressoras de rede (Plug e Play) para fabricação aditiva de cerâmicas individuais de alto desempenho para a produção de componentes precisos, com espessura de 10 a 100 mícrons, fonte de luz até 100camadas/h, dimensões 0,8 x 1,2 x 1,7m (L x W x H), com tamanho da mesa de construção de 76 x 43 x 170mm (X/Y/Z), número de pixels 1.920 x 1.080 (X/Y) e resolução lateral de 40mícrons (635dpi), com fonte de alimentação de 220V, 60Hz. | Resolução Gecex nº 322, de 4 de abril de 2022 | I | 2025-12-31 |  | 2022-05-01
8474.80.10 | 056 | Máquinas automáticas sopradoras de machos para a fundição de partes de motores para veículos automotivos pelo processo de cura a frio com utilização de ferramentais de partição horizontal com dimensões máximas de 1.800 x 1.500 x 900mm e peso limitado a 7.000kg, capacidade de sopro de 150 litros, área de sopro de 1.400 x 1.000mm, ciclo mecânico de 20 segundos, cabeçote de sopro com movimentação lateral, estação especial de giro da parte superior do ferramental em até 90 graus dentro da própria sopradora, sistema de cura por meio de gasador especial por vaporização do catalisador, sistema de purga e lavagem por ar quente e puro, sistema de preparação de mistura de areia com capacidade para 12.000kg por hora, capaz de trabalhar com dois tipos de areia, dosagem por peso monitorado através de células de carga com precisão de ±1%, misturador móvel por batelada de alta performance com capacidade para misturar entre 130 e 400kg com tempo de mistura entre 60 e 120s, tanques de resina equipados com sistemas de aquecimento/resfriamento para controle constante de viscosidade e dosagem por bombas com fluxo controlado por medição eletrônica | Resolução Gecex nº 322, de 4 de abril de 2022 | I | 2025-12-31 | Resolução Gecex nº 375, de 26 de julho de 2022 | 2022-08-04
8474.80.90 | 124 | Máquinas para produção de louças sanitárias com processo de fundição em alta pressão de massa cerâmica, dotadas de: estrutura portante fixa para alojamento vertical de moldes em resina porosa com comprimento máximo de até 6.800mm do conjunto de moldes fechados, curso máximo de abertura do conjunto de moldes para desmoldagem de até 2.000mm, com suportes para os moldes suspensos por carros móveis deslizantes acoplados à travessa superior da estrutura portante, com ou sem moldes, sistema de fechamento automático com pressão variável e força máxima de 1.200kN, sistema individual de injeção de massa cerâmica por molde, pressão máxima de fundição de 15bar, grupo de válvulas automáticas para equalização das pressões de fechamento e fundição, sistema de lavagem e manutenção da porosidade dos moldes por injeção de água pressurizada, ar comprimido e vácuo, reservatório de aquecimento de massa cerâmica para manutenção da temperatura entre 35 a 45 graus Celsius, agitador de massa cerâmica e câmara externa para circulação de água quente, quadro elétrico de comando e potência com controlador lógico programável para todas as fases do ciclo de fundição. | Resolução Gecex nº 322, de 4 de abril de 2022 | I | 2025-12-31 |  | 2022-05-01
8474.80.90 | 125 | Combinações de máquinas para transformação de argila em pó cerâmico micronizado com sistema de separação e vazão de pó e capacidade de processamento igual ou superior a 15t/h de micro granulado, compostas de: granulador horizontal contínuo com umidificação por meio bocais pulverizadores de líquidos; 1 silo circular em aço inoxidável; 1 “kit” de dosagem de pó cerâmico; 1 cinta de pesagem; 1 “skid” dosador de água; 1 desferrizador; e 1 cinta de transporte. | Resolução Gecex nº 322, de 4 de abril de 2022 | I | 2025-12-31 |  | 2022-05-01
8474.80.90 | 128 | Máquinas vibro-prensas para elementos de cimento, chapas de armazenagem dos produtos em aço, alinhamento por puxador individual, gaveta de alimentação com sistema de agitamento hidráulico, mesa vibratória aérea apoiada por coxins pneumáticos, vibrador hidráulico vertical de rotação até 3.000rpm, painel controlado por CLP. | Resolução Gecex nº 322, de 4 de abril de 2022 | I | 2025-12-31 |  | 2022-05-01
8474.80.90 | 133 | Caçambas processadoras com capacidade produtiva de 50 a 300m³/h, utilizadas para peneiramento, trituração e homogeneização de rochas, vidros, minérios, material cerâmicas, solos e resíduos orgânicos, equipadas com eixos rotativos horizontais que possuem lâminas e martelos fixos ou substituíveis que operam de 50 a 250rpm, acionados por motores hidráulicos com capacidade de vazão de 40 a 440L/min e pressão de 250 a 350bar, acionados pelo sistema hidráulico de máquinas portantes como carregadeiras, escavadeiras, retroescavadeiras, minicarregadeiras e miniescavadeira. | Resolução Gecex nº 322, de 4 de abril de 2022 | I | 2025-12-31 |  | 2022-05-01
8474.80.90 | 137 | Canhões de lama refratária (massa cerâmica), próprios para tamponamento de furos de corrida do ferro gusa fundido em alto-forno, com anéis raspadores pré-tensionados, câmara de massa em aço de alta liga endurecida por encruamento com diâmetro interno de 450 a 600mm, volume para armazenamento de 250 a 400 litros, pressão de trabalho de 200 a 350bar com força de injeção acima de 6.500kgf, diâmetro de saída de 120 a 150mm, com indicador traseiro do volume de massa. | Resolução Gecex nº 322, de 4 de abril de 2022 | I | 2025-12-31 |  | 2022-05-01
8474.80.90 | 138 | Máquinas vibro-prensas para produção de elementos de cimento, inclusive para produção de elementos de dupla camada; tecnologia produtiva fresco sobre fresco; com capacidade de produção igual ou superior a 1.080m² por dia; com unidade de saída por transportador de rolos, unidade hidráulica e painel de comando com controlador lógico programável. | Resolução Gecex nº 322, de 4 de abril de 2022 | I | 2025-12-31 |  | 2022-05-01
8474.80.90 | 140 | Prensas hidráulicas para produção de revestimentos cerâmicos, com força máxima de prensagem igual a 32.000kN, distância livre entre colunas de 2.450mm, força máxima de extração de 150kN, curso útil do extrator de 74mm, com capacidade de 20 ciclos/min. | Resolução Gecex nº 322, de 4 de abril de 2022 | I | 2025-12-31 |  | 2022-05-01
8474.80.90 | 141 | Prensas hidráulicas para produção de revestimentos cerâmicos, com força máxima de prensagem igual a 49.000kN, distância livre entre colunas de 2.450mm, força máxima de extração de 150kN, curso útil do extrator de 74mm, com capacidade de 19 ciclos/min. | Resolução Gecex nº 322, de 4 de abril de 2022 | I | 2025-12-31 |  | 2022-05-01
8474.80.90 | 142 | Prensas hidráulicas para produção de revestimentos cerâmicos, com força máxima de prensagem igual a 64.000kN, distância livre entre colunas de 2.450mm, força máxima do extrator de 150kN, distância entre a bancada e a travessa móvel de 705mm. | Resolução Gecex nº 322, de 4 de abril de 2022 | I | 2025-12-31 |  | 2022-05-01
8474.80.90 | 145 | Compactadores contínuos para produção de revestimento cerâmico com largura útil máxima de até 1.800mm após corte e queima e espessura de 3 a 30mm, com pressão máxima de compactação de 450kg/cm² e velocidade de produção de 7m de revestimento/min, dotados de sistema automático para cortar em movimento e controle automático de carregamento por meio de tapete com comprimento útil de 11.000mm. | Resolução Gecex nº 322, de 4 de abril de 2022 | I | 2025-12-31 |  | 2022-05-01
8474.80.90 | 147 | Combinações de máquinas para fabricação de blocos de gesso, com capacidade de produção de 126blocos/h, com dimensões de 50 x 66 x 7cm, compostas de: 1 dispositivo de medição de gesso, para pesagem de gesso para um ciclo de produção; 1 dispositivo de medição de água, para pesagem de água para um ciclo de produção; 1 estrutura metálica de suporte, para suportar o sistema de dosagem; 1 misturador, para mistura homogênea de água e gesso para um ciclo de produção, bem como para enchimento da suspensão na máquina de bloco; 1 extrusora hidráulica, para moldagem e extrusão dos blocos; 1 dispositivo de moldagem da parte superior, para formação automática das linguetas de encaixe superiores dos blocos de gesso; 1 jogo de "inserts" para bloco de gesso vazado, para formar os espaços vazios dos blocos de gesso para redução de peso;1 unidade hidráulica, para alimentação de óleo comprimido para toda a planta; 1 sistema de transporte dos blocos, para remover os blocos da extrusora de blocos, ajustando o espaço entre os blocos para a distância ideal de secagem, assim como para transportar para os "trollers"; 1 dispositivo mecânico "mechanical grab" para carregamento e descarregamento dos "racks" de secagem natural; 1 dispositivo mecânico "unloading grab" para descarregamento dos blocos de gesso secos dos "trollers" e transporte para a unidade de empacotamento; 1 sistema de empacotamento, para empacotar s blocos de gesso e transporte para o "palet"; 1 grupo de força elétrica para a unidade de produção de blocos, para gerenciamento e acompanhamento total de todas as máquinas interligadas ao sistema; e 1 sistema de dosagem água/gesso. | Resolução Gecex nº 322, de 4 de abril de 2022 | I | 2025-12-31 |  | 2022-05-01
8474.80.90 | 155 | Máquinas extrusoras industriais para aglomerar finos e ultrafinos de matérias minerais, dotadas de: 2 motores elétricos com variadores de frequência, cada um com potência igual ou superior a 50HP; sistema de vácuo; 2 redutores planetários; 2 calcadores, cada um com potência igual ou superior a 2HP; armário elétrico (painel de controle); e podendo conter ou não, matrizes de extrusão com “pellets” de diâmetro igual ou superior a 20mm. | Resolução Gecex nº 322, de 4 de abril de 2022 | I | 2025-12-31 |  | 2022-05-01
8474.80.90 | 156 | Máquinas briquetadeiras (prensa) de alta pressão, com prensagem por rolos, constituída de: um recalcador (dispositivo de pré-pressão), dois rolos de pressão com rotação assíncrona, um redutor, motor principal com 55kW de potência, com acoplamento, estação hidráulica e correia de saída, com capacidade de produção aproximada de 3tp/h, que transforma os pós secos e úmidos em compactos de alta densidade (briquetes). | Resolução Gecex nº 322, de 4 de abril de 2022 | I | 2025-12-31 |  | 2022-05-01
8474.80.90 | 157 | Máquinas automáticas para fabricação de moldes em areia verde utilizada na fabricação de peças em ferro fundido, em caixa, com linha de partição vertical, com método de compactação por sopro e compressão, produção de até 250moldes/h, dimensão de molde de 535mm de altura por 650mm de largura, com espessura variável de molde de 120 a 340mm, precisão dimensional de desencontro do molde dentro da câmara de moldagem de 0,25mm e pressão de compressão de molde de 12kp/cm2, com controlador lógico programável (CLP), acionamento hidráulico, dotado de linha resfriamento dos moldes sincronizada, colocador de machos, transportador automático de molde (AMC) com 18m de comprimento, correia transportadora sincronizada (SBC) e colocador de molde. | Resolução Gecex nº 322, de 4 de abril de 2022 | I | 2025-12-31 |  | 2022-05-01
8474.80.90 | 159 | Máquinas poedeiras vibratórias móveis para produção de artefatos de concreto vibrado especial, com dimensão máxima dos produtos acabados de 4 x 1,4 x 110m (altura), com caçamba de armazenamento de concreto com capacidade máxima de 1,5m3, com sistema móvel hidráulico dotado de caixa dosadora/niveladora para enchimento do molde, dotada por moldes intercambiáveis personalizados para a produção de elementos de concreto, (tubo, caixa, aduelas, meio-fio, grelha, personalizados), dotada por vibradores de alta frequência com aplicação direta sobre o molde para a compactação do concreto, com sistema exclusivo para girar o molde em 180 graus. | Resolução Gecex nº 322, de 4 de abril de 2022 | I | 2025-12-31 |  | 2022-05-01
8474.80.90 | 160 | Combinações de máquinas para fabricação de pré-moldados de concreto com altura de 25 até 300mm, largura máxima de 1.200mm e comprimento máximo de 600mm, com produção de até 2.600blocos de 14 x 19 x 39cm e 150 m2 de piso de 10 x 20 x 6cm/h, compostas de: prensa vibrocompressora com armazém injetor de bandejas; conjunto de ascensores e descensores de 10alturas cada, com transportador, volteador, injetor e lubrificador de bandejas; carro multiforça de 5,5t; paletizador automático eletrônico; caminho de rodízio motrizes e livres; mesa de comando e controle informatizado; instalação de segurança; bandejas de madeira maciça de 1.300 x 660 x 45mm. | Resolução Gecex nº 322, de 4 de abril de 2022 | I | 2025-12-31 |  | 2022-05-01
8474.80.90 | 161 | Equipamentos à pressão para mistura, corte e homogeneização para produção de graxa, com viscosidade máxima de 150.000cP, constituído em aço inox sanitário, dotados de sistema de contra agitação rotativa "double motion", sistema de construção duas zonas "two zone", produção por batelada completa ou meia batelada, com volume de 3.414L, capacidade de 2.800kg de graxa por batelada e temperatura de 260 Graus Celsius, contendo unidade hidráulica para resfriamento dos selos mecânicos duplos. | Resolução Gecex nº 322, de 4 de abril de 2022 | I | 2025-12-31 |  | 2022-05-01
8474.80.90 | 162 | Máquinas de enchimento sob pressão, para compactação da barbotina líquida (pasta), para conformação de peças ocas (bule, cafeteira, caneca grande, saleiro, paliteiro, pimenteiro e xícara de chá e café), com três unidades de fechamento, sendo 1 horizontal e 2 verticais, com força de fechamento horizontal de 1.000kN e vertical de 2 x 120kN, pressão máxima de enchimento de 30bar, capacidade produtiva de 48peças/h (até 12 ciclos de 4 peças), utilizado para fabricação de porcelanas de mesa. | Resolução Gecex nº 322, de 4 de abril de 2022 | I | 2025-12-31 |  | 2022-05-01
8474.80.90 | 163 | Prensas hidráulicas de massa refratária para fabricação de tijolos refratários, com força de prensagem de até 25.000kN, força de extração de até 2.750kN, estrutura compacta formada de travessa superior e base inferior interligadas por 4 colunas guias com 2 mesas móveis. | Resolução Gecex nº 322, de 4 de abril de 2022 | I | 2025-12-31 |  | 2022-05-01
8474.80.90 | 164 | Combinações de máquinas para conformação e secagem de louças de mesa, em cerâmica e/ou faiança, com capacidade de processamento de até 500pçs/h, compostas de: torno “roller” do tipo revólver, com movimentação assegurada por um sistema de servomotores axiais controlados por controle numérico (NC-controlled axial servomotores) diâmetro de moldes de 460mm, mesa porta moldes com 5 cavidades, túnel de secagem aéreo horizontal de corpo em forma pescoço de cavalo, dotado de 2 geradores de ar quente por combustão direta a gás natural, com 18,5m de comprimento, altura de 6,1m, 114 tabuleiros com 3m de largura, 2 ventiladores para extração de humidade, 2 setores autônomos de secagem e máquina automática de acabamento de bordos de peças simétricas com cabeços de acabamento equipados com esponjas circulares e ovais, sistema de avanço e recuo automático de funcionamento pneumático , equipadas com acionamento através de grupo moto redutor com variadores de frequência para ajuste de velocidade, sistema de fixação por vácuo com pressão regulável, sistema de lavagem das esponjas e painéis elétricos e de comando. | Resolução Gecex nº 322, de 4 de abril de 2022 | I | 2025-12-31 |  | 2022-05-01
8474.80.90 | 165 | Máquinas para produção de louça utilitária (pratos, travessas e assadeiras) com massa de porcelana, através do método de conformação sob alta pressão de injeção de matéria prima, com força de fechamento de 1.200kN, pressão de até 40bar, acompanhados de moldes de peças, controladas por CLP. | Resolução Gecex nº 322, de 4 de abril de 2022 | I | 2025-12-31 |  | 2022-05-01
8474.80.90 | 166 | Combinações de maquinas para produção de até 20.000m2/dia de revestimento cerâmico com largura útil de até 1.200 por 3.600mm, após corte e queima, e espessura de 3 a 30mm, compostas de: estação de dosagem móvel do pó atomizado sobre tapete com comprimento de 15.208mm e controle automático de espessura, estação hidráulica de prensagem sem utilização de moldes, com compactação realizada entre um tapetes inferior e um superior, com pressão máxima de 400kg/cm2 realizada por bomba de pistão com fluxo variável controlada eletronicamente, e com ajuste automático de planaridade e espessura da placa prensada, dotado de sistema automático de corte da placa prensada, torre de recuperação, moagem a seco e classificação dos resíduo da estação de corte para retro alimentação da estação de dosagem móvel em ciclo fechado. | Resolução Gecex nº 322, de 4 de abril de 2022 | I | 2025-12-31 |  | 2022-05-01
8474.80.90 | 167 | Combinações de máquinas para sistema microgranulação contínua de massa cerâmica moída a seco, com capacidade de produção igual ou superior a 55t/h, controladas por um controlador lógico programável (PLC), composto de: 3(três) granuladores de operação continua, dotado de alimentador continuo tipo rosca sem fim, câmara misturadora rotativa em formato cilíndrico - sinusoidal e controle automático de lubrificação, 3(três) kits de dosagem de massa e 3(três) "skids" de dosagem de água equipado com reservatório, medidor de vazão eletromagnético e bombas controladas por inversor de frequência e painéis elétricos para gestão dos equipamentos. | Resolução Gecex nº 322, de 4 de abril de 2022 | I | 2025-12-31 |  | 2022-05-01
8474.80.90 | 168 | Máquinas de briquetagem para produção de briquetes de produtos químicos inorgânicos, com velocidade de produção de 115 a 450kg/h, capazes se suportar força de separação de rolos de 311kN, dotadas de: agitador controlado por motor de 0,75kW, alimentador horizontal de velocidade variável, inversor de frequência para motor de 3,7kW, rolos com 304mm de diâmetro e 75mm de largura para compactação de briquete, motor elétrico de 15kW para acionamento dos rolos, sistema hidráulico ajustável para até 35t de força, sistema de interface homem máquina (HMI) para operação e saída de dados, controlador lógico programável (PLC) para controle do equipamento, unidade de alimentação elétrica de 3,7kW. | Resolução Gecex nº 322, de 4 de abril de 2022 | I | 2025-12-31 |  | 2022-05-01
8474.80.90 | 169 | Prensas hidráulicas automáticas, para fabricação de abrasivos, com capacidade de 400t, com painel de controle eletrônico, uma estação fixa de trabalho e dispositivo de movimentação para alimentação automática. | Resolução Gecex nº 322, de 4 de abril de 2022 | I | 2025-12-31 |  | 2022-05-01
8474.80.90 | 170 | Máquinas automáticas de moldagem e transporte para fabricação por compressão de EPS de formas para concreto isolado (ICF) completa contendo guindaste de montagem de molde dispositivo de inserção de acessórios plásticos ou metálicos, controlador logico programável (CLP) VGA “touchscreen” 15 polegadas colorido sem molde. | Resolução Gecex nº 322, de 4 de abril de 2022 | I | 2025-12-31 |  | 2022-05-01
8474.80.90 | 171 | Alimentadores automáticos de matéria-prima, dotados de: misturadores com motor elétrico de 2,2kW; correias transportadoras com motor elétrico de 4kW; dispositivo antibloqueio por vibração com motor de 0,37kW; sistema de controle gravimétrico por controlador lógico programável (CLP). | Resolução Gecex nº 322, de 4 de abril de 2022 | I | 2025-12-31 |  | 2022-05-01
8474.80.90 | 172 | Misturadores horizontais de resíduos sólidos de origem orgânica, dotados de: sistema automático de dispersão de água, eixo horizontal duplo para mistura dos materiais, motor elétrico de 11 até 22kW de potência, controle por controlador lógico programável (CLP). | Resolução Gecex nº 322, de 4 de abril de 2022 | I | 2025-12-31 |  | 2022-05-01
8474.80.90 | 173 | Tambores rotativos granuladores para fertilizantes de origem orgânica com capacidade de 5 a 8t/h com rotação do tambor de até 12rpm, dotados de motor elétrico de 15kW e acionamento por controlador lógico programável (CLP). | Resolução Gecex nº 322, de 4 de abril de 2022 | I | 2025-12-31 |  | 2022-05-01
8474.80.90 | 174 | Panelas granuladoras de fertilizantes orgânicos com capacidade de processamento de 0,5 a 4t/h ajuste de inclinação e coeficiente de granulação maior que 93%, dotadas de motor elétrico de 3 a 18,5kW e acionamento por controlador lógico programável (CLP). | Resolução Gecex nº 322, de 4 de abril de 2022 | I | 2025-12-31 |  | 2022-05-01
8474.80.90 | 175 | Granuladores de rolo duplo para fertilizantes orgânicos, dotados de, motor elétrico de até 18,5kW, diâmetros dos rolos 150 x 300mm, aço do tipo caldeira Q235B, diâmetro de saída dos grânulos de 3 a 10mm, peneira de entrada variável de 50 a 200 mesh, com conversor de frequência e com unidade de controle lógico programável (PLC). | Resolução Gecex nº 322, de 4 de abril de 2022 | I | 2025-12-31 |  | 2022-05-01
8474.80.90 | 176 | Máquinas de vibro prensa para fabricação de blocos de concreto para vedação, estrutural, calçamento e guias, com ciclo de 9 a 14s, controle do conversor de frequência com motores de vibração, com velocidade de 0 a 4.000rpm, capacidade de alterar a frequência de vibração de acordo com diferentes matérias-primas e diferentes tipos de blocos (faixa de 50-90Hz), agitador com rotação multi-eixo 360 graus, sistema de guia de 4 hastes e bucha de guia longa, 220V 60Hz trifásico. | Resolução Gecex nº 322, de 4 de abril de 2022 | I | 2025-12-31 |  | 2022-05-01
8474.80.90 | 178 | Tanques de imersão automáticos para pintura refratária à base de água de machos de fundição incluindo manipulador para elevação e imersão da bandeja com capacidade para 80kg, sistema de controle de densidade de tinta automático com tanque de imersão em aço inoxidável nas dimensões 800 x 700mm e profundidade de 430mm, pesando 500kg, com tanque de preparação da tinta refratária acoplado a bomba elétrica e com painel elétrico/pneumático com visor de 10 polegadas HMI e PLC incluindo módulo de manutenção, controle remoto e banco de dados. | Resolução Gecex nº 322, de 4 de abril de 2022 | I | 2025-12-31 |  | 2022-05-01
8474.80.90 | 179 | Prensas hidráulicas 7608/2450 para a produção de revestimentos cerâmicos, com força máxima de prensagem igual a 7.600t, distância livre entre as colunas de 2.450mm, distância entre a bancada e a travessa móvel de 750mm. | Resolução Gecex nº 322, de 4 de abril de 2022 | I | 2025-12-31 |  | 2022-05-01
8474.80.90 | 180 | Prensas hidráulicas para produção de revestimento cerâmicos, com força máxima de prensagem igual ou inferior a 2.800t, distância livre entre colunas de 1.750mm ou inferior, força máxima de extração igual ou inferior 16t, dotadas de motor principal com potência máxima igual ou inferior a 90kW. | Resolução Gecex nº 322, de 4 de abril de 2022 | I | 2025-12-31 |  | 2022-05-01
8474.80.90 | 181 | Prensas hidráulicas para produção de revestimento cerâmicos, com força máxima de prensagem compreendida entre 38.000 e 82.000kN, distância livre entre colunas igual ou inferior a 2.450mm, força máxima do extrator de 150kN. | Resolução Gecex nº 322, de 4 de abril de 2022 | I | 2025-12-31 |  | 2022-05-01
8474.80.90 | 182 | Combinações de máquinas para fabricação de artefatos de concreto com vibro-prensa, sistema de vibração inferior, que permitem obter uma área útil de trabalho 1.300 x 1.200mm, área útil de moldagem 300mm, capacidade do silo de concreto 1.500L com extensão 2.200L, com sistema de mesa vibratória com 4 motores de 16CV e sincronismo eletrônico, sistema para detectar altura dos produtos baseados nas paradas mecânicas, sistema, capacidade de produção de 3.507blocos 14 x 19 x 39cm, por hora, compostas de: sistema automático para armazenar e alimentar paletes, sistema pneumático, sistema de embalagem e de transporte de blocos, controlador programável com EPROM, completo com CPU, blocos de entrada - INPUT, blocos de saída - OUTPUT (PLC) e interagindo com o relé de PLC. | Resolução Gecex nº 322, de 4 de abril de 2022 | I | 2025-12-31 |  | 2022-05-01
8474.80.90 | 183 | Máquinas briquetadeiras (prensas) de alta pressão, com prensagem por rolos, constituídas de: um recalçador (dispositivo de pré-pressão), dois rolos de pressão com rotação assíncrona, um redutor, motor principal com 110kW de potência, com acoplamento, estação hidráulica e correia de saída, com capacidade de produção aproximada de 6tp/h, que transforma os pós secos e úmidos em compactos de alta densidade (briquetes). | Resolução Gecex nº 322, de 4 de abril de 2022 | I | 2025-12-31 |  | 2022-05-01
8474.80.90 | 184 | Máquinas briquetadeiras (prensa) verticais de média pressão, com prensagem por cilindro deslizante de pressão, dotadas de: sistema de lubrificação e resfriamento, cilindro principal de pressão, cilindro secundário, silo de alimentação, rosca de alimentação, bloco deslizante e deslizador para saída do material prensado, redutor, motor principal com 55kW de potência, caixa de controle elétrico, com capacidade de produção aproximada de 1,5tp/h, que transforma sucata granular ou em pó de diversos tipos de materiais ferrosos e não ferrosos em compactos de alta densidade (briquetes), de valor unitário (CIF) não superior a R$ 369.612,22. | Resolução Gecex nº 322, de 4 de abril de 2022 | II | 2025-12-31 |  | 2022-05-01
8474.80.90 | 185 | Combinações de máquinas para a produção de louças sanitárias com processo de fundição em alta pressão de massa cerâmica, ciclo de produção completo de até 25min e pressão máxima de fundição de 12bar, parcialmente desmontadas para o transporte, compostas de: 2 estruturas mecânicas de duplo “deck” horizontal para fixação dos moldes em resina porosa (Máximo de 3 moldes por deck), 2 sistemas de fechamento e desmoldagem com força de travamento de 400kN, 1 tanque de massa de 2.000L com agitador conjugado com 2 bombas pneumáticas, 1 sistema de aquecimento de água para o tanque de massa, 1 robô de manipulação com placa de fixação e painel de controle do robô para desmoldagem automática das louças sanitárias recém fundidas equipado com pinça especial para manipulação, 4 prateleiras de 8 posições cada totalizando 32 posições para armazenamento das peças recém fundidas em sua respectiva placa de destacamento (alumínio), painel do operador com PC industrial e supervisório, 1 tanque de 2.000L de água quente conjugado com 2 bombas para limpeza parcial dos moldes a cada ciclo, 1 compressor de alta pressão, 1 bomba de vácuo, 1 estação de saída de louça, 1 tanque de água de 500L e 1 bomba química instalada sobre um carrinho móvel integrado ao painel principal para limpeza dos moldes, componentes para as interligações completas de acionamentos, dispositivos de segurança e outros necessários à montagem e funcionamento e painel principal com controlador lógico programável. | Resolução Gecex nº 322, de 4 de abril de 2022 | I | 2025-12-31 |  | 2022-05-01
8474.80.90 | 186 | Máquinas modulares para a fundição (colagem) de barbotina (slip) para produção de louças, compostas por: 4 estações independentes para alojamento de moldes (de cavidade única, de resina microporosa, para pressão nominal igual e/ou superior a 10bar), para fundição vertical; 1 Sistema de controle central; 1 Tanque de barbotina (slip tank); 1 Sistema de lavagem; 1 Painel com display Interface Homem-Máquina (IHM). | Resolução Gecex nº 322, de 4 de abril de 2022 | I | 2025-12-31 |  | 2022-05-01
8474.80.90 | 187 | Canhões hidráulicos de massa cerâmica refratária, próprios para tamponamento de furos de corrida de metais líquidos (ferro gusa, ligas de ferro ou não ferrosos) em paredes de fornos industriais , câmara de massa resistente a abrasão , volume para armazenamento de 50 a 200L, pressão de trabalho de injeção de 150 a 200bar , diâmetro de saída de 80 a 150mm , com indicador traseiro do volume de massa, e mecanismo de segurança integrado para impedimento do avanço do cilindro durante o enchimento da câmara de massa. | Resolução Gecex nº 322, de 4 de abril de 2022 | I | 2025-12-31 |  | 2022-05-01
8474.80.90 | 188 | Combinações de máquinas para fabricar diferentes peças moldadas de concreto para a desmoldagem imediata e dosificação das peças com aérea de produção das peças padrão de 6.000 x 1.300mm, compostas de: ponte rolante automática de alta velocidade com sistema giratório e elevação com regulagem de altura com tolerância de +/-1mm, controlada por um CLP e IHM; sistema pneumático de acoplamento ao sistema de rotação e elevação da ponte rolante; sistema de enchimento e dosificação de forma automática, com disco e um rolo motorizados; sistema pneumático de centragem de ferragens; estação de pulverização homogênea de óleo desmoldante, com módulo de vibração para a compactação de peças pré-fabricadas; esteira transportadora para os paletes de estocagem para cura até o transporte para os paletes das peças curadas; correia transportadora de movimentação com sistema de transferência de moldes; estação de limpeza para bandejas sujas; e sistema giratório de descarga do produto acabado. | Resolução Gecex nº 322, de 4 de abril de 2022 | I | 2025-12-31 |  | 2022-05-01
8474.80.90 | 189 | Máquinas briquetadoras (prensa) de alta pressão, com prensagem por rolos, dotada de 2 rolos de pressão de diâmetro igual ou superior a 1.000mm, capacidade da máquina igual ou superior a 89,3t/h, e pressão nominal igual ou superior a 12MPa, para produção de compactos de alta densidade (briquetes). | Resolução Gecex nº 322, de 4 de abril de 2022 | I | 2025-12-31 |  | 2022-05-01
8474.80.90 | 190 | Combinações de máquinas, sendo sistema em formato de “U“, para fabricação de pré-moldados de concreto, compostas de: máquina vibroprensa automática para fabricação de pré-moldados de concreto com altura de 25 a 250mm, largura máxima de 1.020mm e comprimento máximo de 520mm, com produção média de 1.100 blocos de concreto ou 60,5m² de piso de concreto por hora, fabricados e transportados sobre bandejas de madeira maciça; volteador de bandejas uma a uma; lubrificador de bandejas; uma pinça com sistema de elevação por motorredutor e deslocamento por empurre com aperto pelos 4 lados das mordaças; sistema vibratório composto por uma só mesa vibratória com dois eixos excêntricos comandados por correia dentada e acionados por um só motor elétrico com potência de 10cv, que gira abaixa velocidade sem vibrar e força máxima de 47,6kN, com conversor de frequência de corrente alternada e funcionamento eletrônico; mesa de comandos com autômata programável (PLC) com terminal táctil para acesso a variáveis, com grupo de levantamento do molde; carro alimentador de moldes; carro para mover as bandejas com os produtos frescos desde a prensa até o ascensor; ascensor de 4 alturas para 8 bandejas; descensor de 4 alturas para 8 bandejas; armazém acumulador e empurrador de bandejas de madeira para alimentação da prensa; conjunto com potência instalada total de 35cv. | Resolução Gecex nº 322, de 4 de abril de 2022 | I | 2025-12-31 |  | 2022-05-01
8474.80.90 | 191 | Combinações de máquinas para produção de revestimento cerâmico, com capacidade de produção de até 24.000m²/dia, com largura útil de até 1.800 por 2.700mm, após corte e queima, e espessura de 3 a 30mm, compostas de: 1 estação de dosagem móvel do pó atomizado com controle automático de espessura; 1 estação hidráulica de prensagem sem utilização de moldes, com compactação realizada entre um tapetes inferior e um superior, com pressão máxima de 400kg/cm2 realizada por bomba de pistão com fluxo variável controlada eletronicamente, e com ajuste automático de planaridade e espessura da placa prensada, dotado de 1 sistema automático de corte da placa prensada, 1 torre de recuperação, moagem a seco e classificação dos resíduo da estação de corte para retro alimentação da estação de dosagem móvel em ciclo fechado. | Resolução Gecex nº 322, de 4 de abril de 2022 | I | 2025-12-31 |  | 2022-05-01
8474.80.90 | 192 | Máquinas de prototipagem rápida tridimensional, mono ou policromáticas, que a partir de modelos virtuais, operam solidificando camadas de pó de gesso por meio de aglutinantes, para produção de objetos tridimensionais, comumente denominada "impressora 3D"; com 5 cabeçotes de injeção; com resolução 600 x 540DPI; Voltagemde 100 a 240V. | Resolução Gecex nº 322, de 4 de abril de 2022 | I | 2025-12-31 |  | 2022-05-01
8474.80.90 | 193 | Prensas hidráulicas para produção de revestimentos cerâmicos, com força máxima de prensagem igual ou superior a 6.000kN, distância livre entre colunas igual ou superior a 1.300mm. | Resolução Gecex nº 322, de 4 de abril de 2022 | I | 2025-12-31 |  | 2022-05-01
8474.80.90 | 194 | Máquinas automáticas para fabricação de blocos, "pavers", meio fio e pisos drenantes, com compactação hidráulica e vibração elétrica, com capacidade de produção por ciclo (ciclo mínimo de 15s) de 20 "pavers" com dimensões de 200 x 100 x 60mm e de 6 a 7 blocos com dimensões de 390 x 190 x 140mm e potência total dos motores de 30 a 60kW, com controlador lógico programável (CLP), unidade hidráulica, compressor de ar, esteira de transporte, e estrutura em aço. | Resolução Gecex nº 322, de 4 de abril de 2022 | I | 2025-12-31 |  | 2022-05-01
8474.80.90 | 195 | Prensas hidráulicas automáticas de duplo efeito para conformação de tijolos refratários densos de alta alumina, capacidade máxima de trabalho igual ou superior a 25.000kN, potência de injeção de 2.500kN, profundidade de enchimento 600mm, tanque de óleo hidráulico com capacidade de 3.600L, triplex à vácuo, com controlador lógico programável (CLP). | Resolução Gecex nº 322, de 4 de abril de 2022 | I | 2025-12-31 |  | 2022-05-01
8474.80.90 | 196 | Estações automáticas de giro e extração de moldes de areia para fundição, com dispositivo de vibração variável, tipo “rollover”, rotação hidráulica e sensores para detecção de moldes extraídos, para moldes entre 780 e 1.000mm de comprimento, 380 e 800mm de largura e 80/80mm e 275/275mm de altura, de valor unitário (CIF) não superior a R$ 371.565,81. | Resolução Gecex nº 322, de 4 de abril de 2022 | II | 2025-12-31 |  | 2022-05-01
8474.80.90 | 197 | Combinações de máquinas para fabricação de produtos de concretos para construção civil, compostas de: prensa com sistema de vibração moderno controlado eletronicamente (CLP) com capacidade média de produção por turno de 9 horas, meio fio (10.000m), bloco 10 x 2 0x 40 cm (70.000 UN), Bloco 15 x 20 x 40cm (48.000 UN), bloco 20 x 20 x 40cm (36.000 UN) piso (2.600m2), com possibilidade de fazer produtos com 1 ou 2 camadas, com ciclos de produção de 13 a 15 segundos com inversores que permitem regular as variações de frequência de 2.000 a 4.000rpm, com bandeja de largura 1.300 a 1.400mm, com dispositivo para troca rápida de molde, com dispositivo para lubrificação automática dos vibradores, com carro alimentador dos moldes, com transportador de correia, com empilhamento por meio de pinças automatizadas de elevação com giro de 90 a 180 graus , com um paletizador de movimentos horizontais e verticais podendo empilhar de 1 a 15 camadas de altura, com dispositivo automático acumulador e empurrador de bandejas de madeira, com dispositivo para movimentação de produtos frescos e também secos (curados), com variação de altura das bandejas por sistema elétrico e hidráulico (carro multiforça). | Resolução Gecex nº 322, de 4 de abril de 2022 | I | 2025-12-31 | Resolução Gecex nº 356, de 20 de junho de 2022 | 2022-06-28
8474.80.90 | 198 | Máquinas para prensagem destinadas a produção de discos abrasivos de corte de 7,0 polegadas de diâmetro, com força máxima de prensagem de até 700t, com mesa rotativa de 12 estações de trabalho, com regulagem da espessura dos discos, tempo de ciclo de 7 segundos e produzindo 6 discos por ciclo, composta dos seguintes estágios: remoção e empilhamento automático, posição livre para manutenção, introdução de fibra de vidro, enchimento volumétrico de abrasivos. | Resolução Gecex nº 322, de 4 de abril de 2022 | I | 2025-12-31 | Resolução Gecex nº 356, de 20 de junho de 2022 | 2022-06-28
8474.80.90 | 199 | Equipamentos automáticos para manuseio de moldes de areia para fundição tipo carrossel, com 6 estações. | Resolução Gecex nº 322, de 4 de abril de 2022 | I | 2025-12-31 | Resolução GECEX nº 338, de 09 de maio de 2022 | 2022-05-16
8474.80.90 | 200 | Máquinas para produção de blocos, “pavers” monocapa e bicapa, e meio-fio, para bandejas com tamanho de 1.400 x 700mm, com capacidade de produção mínima de 15s por ciclo de 33 “pavers” com dimensões de 10 x 20 x 6cm, ou 12 blocos com dimensões de 14 x 19 x 39cm, também com capacidade produtiva de 1.267m2 de “pavers” com dimensões de 10 x 20 x 6cm ou 19.200 blocos com dimensões de 14 x 19 x 39cm no período de 8 horas, capazes de produzir produtos com até 1.300mm de comprimento, com capacidade do silo de 1.100 litros, com moldes intercambiáveis personalizados para a produção de elementos de concreto, vibração do molde e do contramolde, dispositivo para subir e descer a guia durante a troca do molde, fixação pneumática do molde, dispositivo para dupla capa, esteira para produtos recém-produzidos e escova para limpeza das bandejas, descensor e ascensor automático, esteira para transporte de produtos curados, paletizador automático e esteira para transporte de produtos paletizados, sistema de retorno, giro e limpeza de bandejas. | Resolução Gecex nº 322, de 4 de abril de 2022 | I | 2025-12-31 | Resolução GECEX nº 338, de 09 de maio de 2022 | 2022-05-16
8474.80.90 | 201 | Misturadores de tinta refratária a base d´água com capacidade de 700 litros para pintura de moldes em fundição, com controle automático de densidade da tinta refratária, sistema de gerenciamento automaticamente do nível do tanque e unidade de filtragem com bomba elétrica. | Resolução Gecex nº 322, de 4 de abril de 2022 | I | 2025-12-31 | Resolução GECEX nº 338, de 09 de maio de 2022 | 2022-05-16
8474.80.90 | 202 | Combinações de máquinas para produção de revestimentos cerâmicos, capazes de produzir revestimentos com dimensões máximas iguais ou inferiores a 1.800 x 3.600mm, compostas de: prensa concebida para operar sem molde, com força máxima de prensagem igual ou inferior 30.000t; dosadores móveis de pó atomizado com controle automático de espessura; estação de corte automático pós prensagem de material cru; com ou sem sistema de recuperação, moagem a seco e mistura de refugos cortados para reinserção no processo. | Resolução Gecex nº 322, de 4 de abril de 2022 | I | 2025-12-31 | Resolução GECEX nº 338, de 09 de maio de 2022 | 2022-05-16
8474.80.90 | 203 | Prensas para produção de revestimentos cerâmicos, com força máxima de prensagem igual ou inferior 30.000t, concebidas para operar sem molde, capazes de produzir revestimentos com espessura máxima igual ou inferior a 30mm. | Resolução Gecex nº 322, de 4 de abril de 2022 | I | 2025-12-31 | Resolução GECEX nº 338, de 09 de maio de 2022 | 2022-05-16
8474.80.90 | 204 | Sistemas de recuperação de refugos de placas cerâmicas cruas, concebidos para serem integrados em prensa de compactação de placas cerâmicas, com moagem a seco por moinhos tipo martelo, mistura, peneiramento e reinserção nas tremonhas de alimentação de pó atomizado da prensa, dotados de respectivas esteiras de extração e translação e tremonha de alimentação, com potência máxima dos moinhos igual ou inferior a 6kW/760V/120Hz. | Resolução Gecex nº 322, de 4 de abril de 2022 | I | 2025-12-31 | Resolução GECEX nº 338, de 09 de maio de 2022 | 2022-05-16
8474.80.90 | 205 | Prensas ESP acionadas a fuso e servo motor para produção de materiais refratários, com capacidade nominal de prensagem de até 16.000kN (1.600t) e capacidade máxima de 32.000kN (3.200t), área de trabalho sobre a mesa de até 1.800 x 1.460mm, altura máxima para moldes de 1.450mm, curso máximo de martelo de 860mm e capacidade de até 30ciclos/min, dotadas de moldes e sistema de alimentação. | Resolução Gecex nº 322, de 4 de abril de 2022 | I | 2025-12-31 | Resolução Gecex nº 356, de 20 de junho de 2022 | 2022-06-28
8474.80.90 | 206 | Máquinas briquetadeiras (prensas) de alta pressão, com prensagem por rolos, constituída de: um recalcador (dispositivo de pré-pressão), dois rolos de pressão com rotação assíncrona, um redutor com saída dupla endurecida, motor principal com 200kW de potência, com acoplamento, estação hidráulica e correia de saída, com capacidade de produção aproximada de 12tp/h, que transforma os pós secos e úmidos em compactos de alta densidade (briquetes). | Resolução Gecex nº 322, de 4 de abril de 2022 | I | 2025-12-31 | Resolução Gecex nº 375, de 26 de julho de 2022 | 2022-08-04
8474.80.90 | 207 | Máquinas vibro-prensas para elementos de cimento chapas de armazenagem dos produtos em aço 700x600x8mm, alimentados por puxador individual, gaveta de alimentação com sistema de agitamento hidráulico, mesa vibratória aérea apoiada por amortecedores pneumáticos, vibrador hidráulico vertical de rotação até 3.000rpm, produção de 10.000 blocos de 14cm com até 25Mpa em 8 horas ou 800 metros quadrados de pisos de concretos com até 50Mpa em 8 horas, em uma eficiência de 85%. ciclos de trabalho de 8 a 11 segundos, durabilidade de moldes entre 200 e 250 mil ciclos. | Resolução Gecex nº 322, de 4 de abril de 2022 | I | 2025-12-31 | Resolução Gecex nº 375, de 26 de julho de 2022 | 2022-08-04
8474.80.90 | 208 | Máquinas para a fundição (colagem) de barbotina (“slip”), para produção de louças sanitárias, com pressão de fundição igual ou superior a 8bar, com capacidade para alojar 1 ou mais moldes, dotadas de: Tanque de barbotina (“slip”), com capacidade igual ou superior a 800 litros; Tanque de água, com capacidade igual ou superior a 250 litros; Painel de controle, provido de CLP, controlador de temperatura e Interface Homem-Máquina (“IHM”). | Resolução Gecex nº 322, de 4 de abril de 2022 | I | 2025-12-31 | Resolução Gecex nº 394, de 30 de agosto de 2022 | 2022-09-07
8474.80.90 | 209 | Combinações de máquinas para a fundição (colagem) de barbotina ("slip"), para produção de louças sanitárias, com pressão de fundição igual ou superior a 8bar, com capacidade para alojar 1 ou mais moldes, compostas de: Tanque de barbotina ("slip"), com capacidade igual ou superior a 800 litros; Tanque de água, com capacidade igual ou superior a 250 litros; 1 ou mais painéis elétricos; Robô; 1 ou mais ferramentas para desmoldar; Ferramenta de corte; Sistema de transporte por correia; Placas ("wareboard"); Dispositivo para transporte de placas. | Resolução Gecex nº 322, de 4 de abril de 2022 | I | 2025-12-31 | Resolução Gecex nº 406, de 22 de setembro de 2022 | 2022-09-30
8474.80.90 | 210 | Britadores-divisores de amostra automáticos para minério de níquel, combinando um britador de amostra com 2 mandíbulas móveis de 300mm de largura, com capacidade de redução de até 25 vezes o tamanho da amostra, e um divisor de amostras rotativo com capacidade de tamanho da amostra de até 10mm. | Resolução Gecex nº 322, de 4 de abril de 2022 | I | 2025-12-31 | Resolução Gecex nº 406, de 22 de setembro de 2022 | 2022-09-30
8474.80.90 | 211 | Caçambas processadoras utilizadas para peneiramento, trituração, aeração e mistura de diversos tipos de materiais, equipadas com eixos rotativos equipados com martelos ou lâminas, com vazão hidráulica de 40 a 440L/min e volume entre 0,27 e 5,50m³ utilizadas em conjunto com máquinas como escavadeiras, pás-carregadeiras ou retroescavadeiras. | Resolução Gecex nº 322, de 4 de abril de 2022 | I | 2025-12-31 | Resolução Gecex nº 406, de 22 de setembro de 2022 | 2022-09-30
8474.80.90 | 212 | Combinações de máquinas para formação de placas contínuas de gesso acartonado, compostas de: sistema de alimentação, manuseio e preparação de papel inferior e superior; equipamento para a aplicação prévia de pasta de estuque no papel inferior; gerador de espuma; misturador para a produção de pasta de estuque e aplicação no papel inferior da placa; mesa vibratória; equipamento para a formação de placa contínua de gesso acartonado por meio de extrusão. | Resolução Gecex nº 322, de 4 de abril de 2022 | I | 2025-12-31 | Resolução Gecex nº 415, de 27 de outubro de 2022 | 2022-11-07
8474.80.90 | 213 | Combinações de máquinas para fabricação, preparo e tratamento de tijolos e/ou blocos de concreto para uso na construção civil, compostas de: betoneira com capacidade de 1.000L de entrada e 1.000L de saída, 220V/60Hz, motor com potência de 11,5kW com capacidade de produção de 8 a 12m³/h e capacidade de rotação de 19r/m, esteira automática de 6m e potência 1,5kW, máquina de bloco com potência nominal de 19,2kW, pressão nominal de 16mpa e frequência de vibração de 4.000 a 4.800r/m e força de vibração de 50kN, sistema automático empilhador de paletes com capacidade de empilhar entre 4 e 5 paletes de blocos produzidos suportando peso total de 430kg e motor com potência de 1,5kW, carrinho de empilhadeira manual para armazenamento e transporte de paletes produzidos e painel de controle elétrico PCL com estação hidráulica. | Resolução Gecex nº 322, de 4 de abril de 2022 | I | 2025-12-31 | Resolução Gecex nº 415, de 27 de outubro de 2022 | 2022-11-07
8474.80.90 | 214 | Máquinas automáticas para produção de velas de parafina de diâmetro entre 12 e 50mm e tamanho entre 100 e 350mm, dotadas de esteira dupla de 3.800mm, acabamento por pistões com 5 cavidades em cada lado e capacidade de produção de 11.000unid/h, com motor principal de 22kW. | Resolução Gecex nº 322, de 4 de abril de 2022 | I | 2025-12-31 | Resolução Gecex nº 415, de 27 de outubro de 2022 | 2022-11-07
8474.80.90 | 215 | Combinações de máquinas para fabricação de pré-moldados de concreto com altura de 25 até 300mm, largura máxima de 1.200mm e comprimento máximo de 850mm, com produção de até 3.900 blocos de 14 x 19 x 39cm e de até 210 m² de piso de 10 x 20 x 6cm/h, compostas de: prensa vibrocompressora com massas excêntricas acionadas por servo motores, armazém injetor de bandejas, transportador de bandejas prensa-ascensor, escova para limpeza de rebarbas, transportador de duplas bandejas, escova para limpeza de bandejas, volteador de bandejas, injetor de bandejas, lubrificador de bandejas, mesa de comando com controle informatizado CLP e acionamento por tela “touch”, instalação de segurança composta de barreiras infravermelho e grades de proteção com sistema de desligamento automático e escada de segurança para transposição. | Resolução Gecex nº 322, de 4 de abril de 2022 | I | 2025-12-31 | Resolução Gecex nº 415, de 27 de outubro de 2022 | 2022-11-07
8474.80.90 | 216 | Combinações de máquinas para compactação continua para a produção de pisos e revestimentos cerâmicos, compostas de: compactador a rolos, alimentação de massa automatizada, sistema de corte contínuo, linha de movimentação com mesas e rolos motorizados, sensores e quadros elétricos, velocidade de compactação igual ou inferior a 9m/min, largura de compactação de até 1.200mm nominais e com produtividade máxima de até 16.000m²/dia. | Resolução Gecex nº 322, de 4 de abril de 2022 | I | 2025-12-31 | Resolução Gecex nº 415, de 27 de outubro de 2022 | 2022-11-07
8474.80.90 | 217 | Combinações de máquinas para compactação contínua para a produção de pisos e revestimentos cerâmicos, compostas de: compactador a rolos, alimentação de massa automatizada, sistema de corte contínuo, linha de movimentação com mesas e rolos motorizados, sensores e quadros elétricos, velocidade de compactação igual ou inferior a 9m/min, largura de compactação de até 1.800mm nominais e com produtividade máxima de até 21.500m²/dia. | Resolução Gecex nº 322, de 4 de abril de 2022 | I | 2025-12-31 | Resolução Gecex nº 415, de 27 de outubro de 2022 | 2022-11-07
8474.80.90 | 218 | Máquinas para aglomerar e moldar minérios em processos de briquetagem em laboratório, dotadas de: rolos de briquetagem de velocidade variável e de diâmetro igual ou superior a 130mm e largura igual ou superior a 51mm, painel de controle, sistema de alimentação horizontal com alimentador de parafuso, bomba hidráulica motorizada, dispositivos de acionamento do rolo e alimentador, força de separação do rolo igual ou superior a 92kN, e capacidade de produção com taxa de transferência igual ou superior a 11kg/h e inferior ou igual a 115kg/h. | Resolução Gecex nº 322, de 4 de abril de 2022 | I | 2025-12-31 | Resolução Gecex nº 415, de 27 de outubro de 2022 | 2022-11-07
8474.80.90 | 219 | Sistemas de gerenciamento programável para coloração a seco de massas cerâmicas, dotado de silos de armazenamento para diferentes colorações de massas, esteiras transportadoras, esteiras de dosagem, válvulas, sistemas de controle automatizados, painel elétrico e demais elementos para montagem e funcionamento. | Resolução Gecex nº 322, de 4 de abril de 2022 | I | 2025-12-31 | Resolução Gecex nº 415, de 27 de outubro de 2022 | 2022-11-07
8474.80.90 | 220 | Combinações de máquinas para conformação e secagem de louças de mesa, em cerâmica, Grês e/ou faiança, com capacidade de processamento de até 500pçs/h, compostas de: 1 torno "roller" do tipo revólver , com movimentação assegurada por um sistema de servomotores axiais controlados por controle numérico (NC-controlled axial servomotores) diâmetro de moldes de 460mm, mesa porta moldes com 5 cavidades; 1 túnel de secagem aéreo horizontal de corpo em forma pescoço de cavalo, dotado de 1 geradores de ar quente por combustão direta a gás natural, com 17.100m de comprimento, altura de 5m, 58 tabuleiros com 3m de largura, destinado a fazer o destaque das peças produzidas nos moldes; 1 máquina automática de acabamento de bordos de peças simétricas com cabeços de acabamento equipados com esponjas circulares e ovais, sistema de avanço e recuo automático de funcionamento pneumático, equipadas com acionamento através de grupo moto redutor com variadores de frequência para ajuste de velocidade, sistema de fixação por vácuo com pressão regulável, sistema de lavagem das esponjas; e 1 túnel de secagem aéreo horizontal de corpo em forma pescoço de cavalo , dotado de 2 geradores de ar quente por combustão direta a gás natural, com 19,590m de comprimento, altura de 6,1m, 114 tabuleiros com 3m de largura, 2 ventiladores para extração de humidade, 2 setores autônomos de secagem destinado a garantir a secagem final das peças; painéis elétricos e de comando. | Resolução Gecex nº 322, de 4 de abril de 2022 | I | 2025-12-31 | Resolução Gecex nº 427, de 01 de dezembro de 2022 | 2022-12-12
8474.80.90 | 221 | Prensas para tratamento de escórias quentes, para receber rejeitos de fornos de alumínio para extração de resquícios de sua borra em área de refusão, feita em chapas de aço de 12,7 a 20mm, reforçada com tubos estruturais padrão ASTM, cabeçote de prensa de liga de aço fundido com nervuras de pressão (projetada para uso com conjunto de tanques específicos), com força de fechamento de 150t para formação de lingotes, bomba de pistão de óleo hidráulico autônomo de 20HP, pressão nominal de 1.800psi, para tratar gerações de escórias de 50 a 2.500kg em um único ciclo de prensagem; com 5 a 25% de drenagem interna; taxa de recuperação secundária entre 40 a 70%, sistema de detecção de tanques com laser (classe 1) que mede a presença do mesmo na parte de trás da prensa, sistema de resfriamento do cabeçote a ar. | Resolução Gecex nº 322, de 4 de abril de 2022 | I | 2025-12-31 | Resolução Gecex nº 427, de 01 de dezembro de 2022 | 2022-12-12
8474.80.90 | 222 | Combinações de máquinas para o processo de conformação contínuo em úmido, para a produção de placas cerâmicas com largura máxima da placa conformada igual ou inferior a 2.080mm e espessura máxima igual ou inferior a 30mm, composta por: 1 ou mais dispositivos para alimentação em série e em extratos horizontais sobrepostos de massas cerâmicas, depositados diretamente sobre a cinta (esteira) metálica inferior; super compactador a rolos para a conformação em úmido do tapete de massas cerâmicas para a produção das placas cerâmicas pela ação de laminação em movimento horizontal, em circuito fechado e inverso entre as cintas metálicas inferior e superior, com 3 rolos superiores e 3 inferiores para a transmissão do movimento de avanço, com cintas metálicas superior e inferior fabricadas em aço inoxidável com extremidades soldadas, com velocidade máxima periférica das cintas igual ou inferior a 10m/min e com câmara de proteção e enclausuramento; sistema acoplado de cortes longitudinais e transversais, em movimento sincronizado com as placas cerâmicas, executados com discos de corte de diamante com rotação entre 4.000 a 1.2000rpm, instalados em pórticos metálicos móveis, com coifas metálicas para aspiração do pó, com sistema de coleta dos resíduos de corte e câmara de enclausuramento; sistema eletrônico para medição e monitoramento automático da densidade e espessura da placa cerâmica cru, com grupo gerador de raios X, sensor a laser e terminal do operador com tela plana; conjunto de quadros elétricos e potência e comando com PC para automação, produtividade máxima igual ou inferior a 21.500m²/dia. | Resolução Gecex nº 322, de 4 de abril de 2022 | I | 2025-12-31 | Resolução Gecex nº 427, de 01 de dezembro de 2022 | 2022-12-12
8474.90.00 | 010 | Sistemas de acionamento de moinhos de bolas, tipo "gearless", sala elétrica dedicada, sistema de supervisão (automação), painéis de controle do cicloconversor, para moagem de minérios, sem engrenagens (GMD - "Gearless Mill Drives") com potência igual ou superior a 5MW. | Resolução Gecex nº 322, de 4 de abril de 2022 | I | 2025-12-31 |  | 2022-05-01
8474.90.00 | 015 | Furadeiras duplas para perfuração de canais de ventilação em moldes para fundição feitos em areia verde, par serem utilizadas em linhas automáticas de moldagem em caixas de dimensões iguais a 1.250 x 900 x 400/400mm, com capacidade para cobrir uma distância longitudinal de 1.000mm e uma distância transversal de 750mm, com curso útil de perfuração de 100mm, potência de 2,4kW, equipadas com dispositivo de indexação, válvulas de controle hidráulica e componentes elétricos/eletrônicos para interligação com a linha de moldagem. | Resolução Gecex nº 322, de 4 de abril de 2022 | I | 2025-12-31 |  | 2022-05-01
8474.90.00 | 016 | Tampas de moinhos de bolas fabricadas em ferro fundido nodular conforme norma EN 1563 grau EN-GJS-500-7 com diâmetro externo superior a 5.750mm e peso superior a 17t. | Resolução Gecex nº 322, de 4 de abril de 2022 | I | 2025-12-31 |  | 2022-05-01
8474.90.00 | 021 | Revestimentos para rolo de moinho de alta pressão de diâmetro de rolos entre 1.700 e 2.400mm, dotados de pinos de desgaste com ou sem proteção de canto. | Resolução Gecex nº 322, de 4 de abril de 2022 | I | 2025-12-31 |  | 2022-05-01
8474.90.00 | 027 | Munhões, estrutura suporte de moinhos de bolas, que giram sobre os mancais do moinho, fabricados em ferro fundido nodular conforme norma EN 1563 grau ENGJS- 500-7 com diâmetro externo superior a 2.500mm, comprimento superior a 1.500mm e peso superior a 19t, providos de flange usinado para fixação do munhão na tampa do moinho. | Resolução Gecex nº 322, de 4 de abril de 2022 | I | 2025-12-31 |  | 2022-05-01
8474.90.00 | 029 | Segmentos de rolagem de 5 dentes, para montagem sobre os eixos de britadores de minério de eixo duplo, utilizados em processos de redução da granulometria de minérios. | Resolução Gecex nº 322, de 4 de abril de 2022 | I | 2025-12-31 |  | 2022-05-01
8474.90.00 | 031 | Eixos rotacionais produzidos em aço para britadores de minérios, de comprimento superior a 2.000mm, com capacidade para 64 segmentos dentados, e contendo mancais fixo e livre nas extremidades. | Resolução Gecex nº 322, de 4 de abril de 2022 | I | 2025-12-31 |  | 2022-05-01
8474.90.00 | 032 | Anéis de aço forjados monolíticos e beneficiados, brutos ou pré-usinados, com peso igual ou maior que 24t e diâmetro do rolo até 2,7m. | Resolução Gecex nº 322, de 4 de abril de 2022 | I | 2025-12-31 |  | 2022-05-01
8474.90.00 | 034 | Mantos cônicos superiores ou inferiores para britadores giratórios, feitos em aço manganês austenítico (ASTM A 128), de altura igual ou superior a 1.000mm, diâmetro superior igual ou superior a 1.000mm, diâmetro inferior igual ou superior a 1.400mm, e de peso igual ou superior a 2 toneladas. | Resolução Gecex nº 322, de 4 de abril de 2022 | I | 2025-12-31 |  | 2022-05-01
8474.90.00 | 035 | Dentes de trituração em aço, de peso igual ou superior a 130kg, para fixação em segmentos de britagem de minério, canga e estéril com dureza de até 200MPA para montagem sobre rolos de britadores de duplos rolos. | Resolução Gecex nº 322, de 4 de abril de 2022 | I | 2025-12-31 |  | 2022-05-01
8474.90.00 | 036 | Segmentos para britagem de minério, canga ou estéril com dureza de até 200MPA, de peso igual ou superior a 900kg, podendo conter dentes de trituração substituíveis, para montagem sobre rolos de britadores de duplos rolos. | Resolução Gecex nº 322, de 4 de abril de 2022 | I | 2025-12-31 |  | 2022-05-01
8474.90.00 | 037 | Placas de revestimento de entrada ou de saída para cilindro de moinho semiautógeno (SAG), constituídas em liga de aço, contendo 0.5-0.9% C e 1.5-2.5% Cr em sua composição, com dureza de 350-375HBN, e de peso unitário superior a 3.000kg. | Resolução Gecex nº 322, de 4 de abril de 2022 | I | 2025-12-31 |  | 2022-05-01
8474.90.00 | 038 | Conjuntos de sapatas, dotados de 3 sapatas montadas por conjunto, para utilização em esteiras (“crawlers”) de britadores móveis de minério, tendo cada conjunto peso igual ou superior a 4.700kg, comprimento igual ou superior a 2.800mm, largura igual ou superior a 2.250mm e altura igual ou superior a 480mm. | Resolução Gecex nº 322, de 4 de abril de 2022 | I | 2025-12-31 |  | 2022-05-01
8474.90.00 | 040 | Rolos cilíndricos de alta pressão para moinho vertical, produzidos em aço fundido, dotados de eixo, cubo, ou cubo com flange, mancais, anéis e selos de vedação de óleo, para moagem e trituração de cimento, de escória de alto forno e de insumos minerais diversos com diâmetro compreendido entre 1.280 e 2.680mm, capacidade de moagem/produção/trituração de 45 a 450t/h (range de capacidade variável de acordo com o tipo de moinho e aditivos). | Resolução Gecex nº 322, de 4 de abril de 2022 | I | 2025-12-31 |  | 2022-05-01
8474.90.00 | 041 | Eixos principais de britadores giratórios, feitos em liga de aço conforme norma ASTM A668 classe D, de peso superior a 47t, e altura igual ou superior a 6.733mm. | Resolução Gecex nº 322, de 4 de abril de 2022 | I | 2025-12-31 |  | 2022-05-01
8474.90.00 | 042 | Componentes principais da aeração/agitação de células de flotação, com diâmetro igual ou superior a 400mm com limite em 1.675mm de diâmetro, fabricados em aço carbono astm A-36, com revestimento externo em poliuretano de alta resistência aos desgaste e abrasão com espessura de 12mm e dureza de 70 +/-3 "SHORE D", sendo dividido em câmaras de bombeamento, de perfil aberto, de modo a impedir o entupimento com sólidos de grandes dimensões que eventualmente cheguem ao circuito de flotação. | Resolução Gecex nº 322, de 4 de abril de 2022 | I | 2025-12-31 |  | 2022-05-01
8474.90.00 | 043 | Tampas de moinhos horizontais fabricadas em ferro fundido nodular EN-GJS-500-7U com diâmetro externo superior a 5.000mm e peso superior a 20t. | Resolução Gecex nº 322, de 4 de abril de 2022 | I | 2025-12-31 |  | 2022-05-01
8474.90.00 | 044 | Munhões, estrutura suporte de moinhos horizontais, que giram sobre os mancais do moinho, fabricados em ferro fundido nodular EN-GJS-500-7U com diâmetro externo superior a 3.300mm, comprimento superior a 1.300mm e peso superior a 14t, providos de flange usinado para fixação do munhão na tampa do moinho. | Resolução Gecex nº 322, de 4 de abril de 2022 | I | 2025-12-31 |  | 2022-05-01
8474.90.00 | 045 | Tampas e munhões integrados de moinhos horizontais fabricados em ferro fundido nodular EN-GJS-500-7U com diâmetro externo superior a 5.000mm e peso superior a 20t. | Resolução Gecex nº 322, de 4 de abril de 2022 | I | 2025-12-31 |  | 2022-05-01
8474.90.00 | 047 | Conjuntos do eixo vertical para moinhos verticais com moagem por atrição e abrasão com potência entre 5 e 5.000kW constituídos por um suporte de fim de eixo revestido, um eixo em aço carbono, rotores castelados e rotores planos de moagem fundidos ou de borracha resistente à abrasão, espaçadores dos rotores em aço com proteção de borracha e difusor em aço inoxidável para classificação de corpos moedores. | Resolução Gecex nº 322, de 4 de abril de 2022 | I | 2025-12-31 |  | 2022-05-01
8474.90.00 | 048 | Placas de revestimento metálicas para aplicação em moinhos de bolas, feitas em liga de ferro ou aço resistente ao desgaste, e de dureza superior a 300HB. | Resolução Gecex nº 322, de 4 de abril de 2022 | I | 2025-12-31 |  | 2022-05-01
8474.90.00 | 049 | Rotores com diâmetro compreendido entre 100 e 2.100mm, planos ou castelados fundidos ou revestidos em borracha resistente à abrasão e seus espaçadores em aço com proteção de borracha para promover a agitação de partículas sólidas e corpos esféricos em processo de diminuição de partícula de materiais. | Resolução Gecex nº 322, de 4 de abril de 2022 | I | 2025-12-31 |  | 2022-05-01
8474.90.00 | 050 | Módulos para proteção interna de carcaça de moinho vertical, fabricados em aço revestido em poliuretano ou borracha resistente à abrasão, com aletas para agitar partículas sólidas e corpos esféricos em processo de diminuição de partícula de materiais, com diâmetro externo compreendido entre 140 e 2.600mm. | Resolução Gecex nº 322, de 4 de abril de 2022 | I | 2025-12-31 |  | 2022-05-01
8474.90.00 | 051 | Conjuntos de anéis aranha para aplicação em britador giratório, podendo conter ou não, mancal de articulação e bucha em aço da aranha. | Resolução Gecex nº 322, de 4 de abril de 2022 | I | 2025-12-31 |  | 2022-05-01
8474.90.00 | 052 | Munhões, estrutura suporte de moinhos semiautógenos (SAG), que giram sobre os mancais do moinho, fabricados em ferro fundido nodular ou em aço fundido, com diâmetro externo superior a 2.500mm, comprimento superior a 1.300mm, e providos de flange usinada para fixação do munhão na tampa do moinho. | Resolução Gecex nº 322, de 4 de abril de 2022 | I | 2025-12-31 |  | 2022-05-01
8474.90.00 | 053 | Rolos cilíndricos de alta pressão para moinho vertical, composto de cubo com bucha, segmentos de desgaste em aço fundido, eixo, rolamentos (de rolos cônico e cilíndrico), anéis e selos de vedação de óleo, para moagem e trituração de cimento, de escória de alto forno e de insumos minerais diversos com diâmetro compreendido entre 1.584 e 2.680mm, capacidade de moagem/produção/trituração de 45 a 450t/h (range de capacidade variável de acordo com o tipo de moinho e aditivos). | Resolução Gecex nº 322, de 4 de abril de 2022 | I | 2025-12-31 |  | 2022-05-01
8474.90.00 | 054 | Rolos acumuladores de manta úmida para fabricação de telhas onduladas de fibrocimento, dotados de rolo formador de películas com diâmetro de 1.650mm, sistema de controle pneumático para mecanismo de corte e extração, medidor de espessura a laser, colunas e suportes para sustentação da parte frontal da máquina, cilindros atuadores individuais, rolo motor e cortador de película. | Resolução Gecex nº 322, de 4 de abril de 2022 | I | 2025-12-31 |  | 2022-05-01
8474.90.00 | 055 | Telas peneiras vibratórias, em plástico poliuretano, tipo reta, formato malha retangular, comprimento de até 1.016mm, largura de até 762mm, espessuras compreendidas entre 0,15 e 0,18mm, proporção da abertura oblonga compreendidas entre 1:8 e 1:16, tipo fixação encaixe rápido, com ou sem aditivo especial anti-incrustação, comercialmente denominado "panel ure - tapered". | Resolução Gecex nº 322, de 4 de abril de 2022 | I | 2025-12-31 |  | 2022-05-01
8474.90.00 | 057 | Peneiras tipo anel com fenda de guia e indicação de sentido de moagem, feito em aço inoxidável, ou em titânio, com diâmetro de 102mm e altura de 32mm padrão, versão com borda reforçada e versão com distanciador de 112mm, possui malha com orifício trapezoidal de 0,08 a 2mm e orifício redondo de 3 a 6mm. | Resolução Gecex nº 322, de 4 de abril de 2022 | I | 2025-12-31 |  | 2022-05-01
8474.90.00 | 058 | Rotores de encaixe para moinho em aço inox ou titânio com diâmetro de 99mm, com 6, 12 ou 24 dentes em forma de triângulo com altura de 25mm cada, altura do sistema de encaixe de 40mm e altura total de 65mm, possui guia de em ângulo para posicionamento da fenda no moinho e velocidade de trabalho de 6.000 a 18.000rpm. | Resolução Gecex nº 322, de 4 de abril de 2022 | I | 2025-12-31 |  | 2022-05-01
8474.90.00 | 059 | Estruturas com telas de malha retangular para peneiras, dotadas de estrutura fabricadas de polipropileno, preenchida com fibra de vidro e reforço interno de aço de alta resistência e por 1 a 3 camadas de telas com malha retangular, fabricadas em aço inox, com fios, malhas e borda, em tecido com espaçamento variável entre 18,5 e 3.675,0 mícrons para passagem de fluidos e remoção de sólidos oriundos do processo de perfuração de poços de petróleo e gás. | Resolução Gecex nº 322, de 4 de abril de 2022 | I | 2025-12-31 |  | 2022-05-01
8474.90.00 | 060 | Sistemas de sustentação dos mecanismos vibratórios com função principal suportar os excitadores em peneira vibratória fabricadas em aço com espessura da alma de 26,9mm, largura do flange de 322 a 424mm, altura do perfil de 365 a 474,6mm e espessura da aba de 44,1 a 77mm. | Resolução Gecex nº 322, de 4 de abril de 2022 | I | 2025-12-31 |  | 2022-05-01
8474.90.00 | 061 | Anéis de pilotagem, forjados em aço C45E, com dureza de 175 a 210HB diâmetro externo aproximado de 4.170mm, diâmetro interno aproximado de 4.000mm, e largura aproximada de 300mm, peso entre 5.480 e 5.930kg (+-10%), aplicados em sistema de desmoldagem de areia. | Resolução Gecex nº 322, de 4 de abril de 2022 | I | 2025-12-31 |  | 2022-05-01
8474.90.00 | 062 | Eixos rotacionais em aço (rolos) para britagem de minérios, de comprimento nominal igual ou superior a 4.000mm, diâmetro igual ou superior a 700mm, podendo conter ou não segmentos de anéis dentados de 4 dentes montados no eixo, para aplicação em britadores de minério de duplo rolo. | Resolução Gecex nº 322, de 4 de abril de 2022 | I | 2025-12-31 |  | 2022-05-01
8474.90.00 | 063 | Segmentos de anéis dentados de 4 dentes, acompanhados de espaçadores, feitos em aço manganês fundido, para aplicação em eixos rotativos (rolos) de britadores de duplo rolo utilizados na cominuição de minérios. | Resolução Gecex nº 322, de 4 de abril de 2022 | I | 2025-12-31 |  | 2022-05-01
8474.90.00 | 064 | Componentes mecânicos, denominados modulo de colocação automática de machos, fabricados em aço, com a função de colocação automática de machos de areia no interior dos moldes de areia, para produção de peças fundidas, parte exclusiva de máquinas de moldagem de areia. | Resolução Gecex nº 322, de 4 de abril de 2022 | I | 2025-12-31 |  | 2022-05-01
8474.90.00 | 065 | Quadros estruturais completos, dotados cada um de uma estrutura lateral contendo placas de desgaste, para vedação frontal ou traseira em câmara de britadores de duplo rolo cilíndrico dentado, aplicados na britagem de minerais sólidos. | Resolução Gecex nº 322, de 4 de abril de 2022 | I | 2025-12-31 |  | 2022-05-01
8474.90.00 | 066 | Placas de desgaste em aço para aplicação nas carcaças das extremidades motrizes de britadores de duplo rolo cilíndrico dentado. | Resolução Gecex nº 322, de 4 de abril de 2022 | I | 2025-12-31 |  | 2022-05-01
8474.90.00 | 067 | Carcaças de extremidades motrizes para acoplamento dos eixos aos redutores de acionamento de britadores de duplo rolo cilíndrico dentado, aplicados na britagem de minerais sólidos. | Resolução Gecex nº 322, de 4 de abril de 2022 | I | 2025-12-31 |  | 2022-05-01
8474.90.00 | 068 | Conjuntos de acionamento de britadores de minerais sólidos de duplo rolo cilíndrico dentado, dotados basicamente de acoplamento hidráulico, redutor e sub-base. | Resolução Gecex nº 322, de 4 de abril de 2022 | I | 2025-12-31 |  | 2022-05-01
8474.90.00 | 069 | Componentes primários do sistema de aeração/agitação das células de flotação de ar forçado, com diâmetro igual ou superior a 400mm com limite em 2.100mm de diâmetro, fabricado em aço carbono estrutural dentro da norma ASTM A-36, com revestimento moldado em poliuretano de alta tecnologia e resistência ao desgaste e abrasão, compreendendo uma camada externa de espessura de 12mm e dureza de 90 ±3 “Shore D”, sendo constituído por câmaras de bombeamento, de perfil aberto, de modo a evitar seu entupimento com sólidos de grandes dimensões que eventualmente cheguem ao circuito de flotação. | Resolução Gecex nº 322, de 4 de abril de 2022 | I | 2025-12-31 |  | 2022-05-01
8474.90.00 | 070 | Segmentos de mesa de moagem de carvão mineral, fabricados em metal com base em alto cromo, com teores superiores a 14% e insertos cerâmicos enclausurados, com alta resistência a abrasão e dureza superior a 2.000HV, com pista de moagem com comprimento superior a 500mm, altura superior a 50mm, aplicação em equipamento para moagem de combustíveis sólidos, com a finalidade de produção de carvão pulverizado para combustão em caldeira supercrítica, de capacidade máxima de 372,323MWe, 330kg/s de fluxo de vapor, 171,21bar de pressão. | Resolução Gecex nº 322, de 4 de abril de 2022 | I | 2025-12-31 | Resolução GECEX nº 338, de 09 de maio de 2022 | 2022-05-16
8474.90.00 | 071 | Rolos para moagem de carvão mineral, fabricados em metal com base em alto cromo, com teores superiores a 14% e insertos cerâmicos enclausurados, com alta resistência à abrasão e dureza superior a 2.000HV, rolo com diâmetro superior a 1.500mm, altura superior a 800mm e ângulo superior a 30 graus aplicação em equipamento para moagem de combustíveis sólidos, com a finalidade de produção de carvão pulverizado para combustão em caldeira supercrítica, de capacidade máxima de 372,323MWe, 330kg/s de fluxo de vapor, 171,21bar de pressão. | Resolução Gecex nº 322, de 4 de abril de 2022 | I | 2025-12-31 | Resolução GECEX nº 338, de 09 de maio de 2022 | 2022-05-16
8474.90.00 | 072 | Dosadores móveis de pó atomizado, para distribuição automática de material a ser prensado na produção de revestimentos cerâmicos operando por sensores de nível e potenciômetros resistivos de alta precisão, dotados de sistema de raspagem para controle automático de espessura e dispositivo de translação para direcionamento do tapete atomizado na dimensão da placa a ser prensada, capazes de operar integrados a produção de revestimentos com dimensões máximas iguais ou inferiores a 1.800 x 3.600mm. | Resolução Gecex nº 322, de 4 de abril de 2022 | I | 2025-12-31 | Resolução GECEX nº 338, de 09 de maio de 2022 | 2022-05-16
8474.90.00 | 073 | Rolos de pressão para máquinas briquetadoras (prensas) de alta pressão, dotados basicamente de roletes de pressão, de diâmetro igual ou superior a 1.000mm, montados em um eixo rotativo, ambos feitos em aço liga, e contendo ainda blocos de rolamentos nas extremidades. | Resolução Gecex nº 322, de 4 de abril de 2022 | I | 2025-12-31 | Resolução Gecex nº 375, de 26 de julho de 2022 | 2022-08-04
8474.90.00 | 074 | Eixos rotacionais de pinhão de acionamento, forjados em peça única, fabricados em aço liga 17CrNiM06 conforme norma AGMA6014, com 19 segmentos dentados helicoidais internos, contendo mancais e rolamentos para montagem em moinhos de bola para minérios, com as seguintes dimensões: comprimento total de no máximo 4.186mm, comprimentos na região dos dentes de no máximo 1.070mm, diâmetro na região da chaveta de no máximo 400mm, diâmetro na região dos rolamentos de no máximo 440mm. | Resolução Gecex nº 322, de 4 de abril de 2022 | I | 2025-12-31 | Resolução Gecex nº 394, de 30 de agosto de 2022 | 2022-09-07
8474.90.00 | 075 | Placas de revestimento de entrada ou de saída para cilindro de moinho semiautógeno (SAG), com fixação pelo assentamento, constituídas em uma combinação de aço de alta resistência (dureza aproximada de 500HB) e borracha natural vulcanizada e com peso superior a 1.000kg. | Resolução Gecex nº 322, de 4 de abril de 2022 | I | 2025-12-31 | Resolução Gecex nº 394, de 30 de agosto de 2022 | 2022-09-07
8474.90.00 | 076 | Rolos de britagem rotativos, feitos em liga de aço (30Cr2Ni2Mo), dotados de eixo e rolamentos incorporados, de diâmetro igual ou superior a 1.000mm e comprimento igual ou superior a 600mm, para aplicação em britadores de rolos de alta pressão. | Resolução Gecex nº 322, de 4 de abril de 2022 | I | 2025-12-31 | Resolução Gecex nº 406, de 22 de setembro de 2022 | 2022-09-30
8474.90.00 | 077 | Conjuntos de moagem por atrição e abrasão, em aço GGr15SiMn, para moinho de rolos para moagem de minérios ultrafinos, compostos por 2 anéis com 1.110mm de diâmetro, para moagem através de 28 rolos, sendo 12 rolos com 245mm de diâmetro e 16 rolos com 230mm de diâmetro; e 14. pinos para fixação dos rolos nos rotores com cerca de 67mm de diâmetro e 340mm de comprimento, acompanhado por placas divisórias entre camadas de 890mm e 900mm de diâmetro. | Resolução Gecex nº 322, de 4 de abril de 2022 | I | 2025-12-31 | Resolução Gecex nº 406, de 22 de setembro de 2022 | 2022-09-30
8474.90.00 | 078 | Equipamentos para modernização de misturador para produção de pasta anódica “Soderberg”, com capacidade máxima de processamento de 30t/h, dotados de rosca amassadora motorizada, eixo com núcleo enrijecido e dentes de amassamento para cilindro de mistura (preexistente); mecanismo de descarga variável, com caixa bipartida e “flap” ajustável para aumento do tempo de permanência da pasta anódica e aumento da energia de fricção no cilindro de mistura; e, gabinete de controle com conversor de frequência, “interface” humano maquina (IHM) e controlador lógico programável (CLP). | Resolução Gecex nº 322, de 4 de abril de 2022 | I | 2025-12-31 | Resolução Gecex nº 415, de 27 de outubro de 2022 | 2022-11-07
8474.90.00 | 079 | Tampas para o fechamento do lado de alimentação ou descarga do moinho e munhão para dar sustentação moinho sobre o mancal, fundidos em peça única e fabricados em aço liga conforme ASTM A216 WCA, diâmetro externo de 5.980mm e altura 2.100mm com peso de até 43.600kg, para moinho de bolas diâmetro 5,5 x 8,8m. | Resolução Gecex nº 322, de 4 de abril de 2022 | I | 2025-12-31 | Resolução Gecex nº 442, de 27 de dezembro de 2022 | 2023-01-05
8475.21.00 | 005 | Máquinas para coloração de fibras óticas com velocidade máxima de coloração superior 1.000m/min, polias giratórias, controles elétricos, sistema com lâmpada UV, controle PLC com tela “touchscreen”. | Resolução Gecex nº 322, de 4 de abril de 2022 | I | 2025-12-31 |  | 2022-05-01
8475.21.00 | 006 | Máquinas de coloração de fibras ópticas e aplicação de anéis de identificação, com velocidades máxima cinemática de 3.000m/min e processo de até 2.800m/min, com controle de tensão mecânica de 30 a 100g sobre a fibra óptica, dotadas de uma estrutura integral de quadro único, cavalete de alimentação da fibra óptica em bobina com ajuste de passo de 0,1 a 1mm, unidade de aplicação da tinta, unidade de aplicação da pintura em anel, unidade de cura da tinta por Ultravioleta gerado por uma lâmpada LED UV de 6,2kW, cabrestante para o puxamento da fibra, cavalete de recolhimento da fibra óptica com ajuste de passo de 0,1 a 1mm e painel de controle. | Resolução Gecex nº 322, de 4 de abril de 2022 | I | 2025-12-31 | Resolução Gecex nº 442, de 27 de dezembro de 2022 | 2023-01-05
8475.29.10 | 061 | Máquinas de moldagem a quente para produção de embalagens de vidro com 6 ou mais seções, capacitadas a operar em gotas duplas com distância entre centro de mecanismo de pinos ("plunger") igual a 5½" (139,7mm), dotadas de colunas, superestrutura, distribuidor de gotas e transportador com empurrador eletrônico ("pusher"), incluindo painéis eletrônicos de controle e sincronismo. | Resolução Gecex nº 322, de 4 de abril de 2022 | I | 2025-12-31 |  | 2022-05-01
8475.29.10 | 062 | Máquinas para moldagem a quente para produção de garrafas de vidro com 12 seções incluindo base, seções modulares com mecanismos, colunas e superestrutura, capacitada para operar em gotas duplas ou triplas, com sistema de alimentação e distribuição de gota de vidro, transportador com empurrador eletrônico, painéis eletrônicos de controle e sincronismo, motores elétricos para acionamento de componentes periféricos, dispositivos intercambiáveis, painéis secundários de interface com o operador, sistema de transferência de garrafas para o forno de recozimento composto de dispositivo de transferência, transportador transversal e dispositivo enformador. | Resolução Gecex nº 322, de 4 de abril de 2022 | I | 2025-12-31 |  | 2022-05-01
8475.29.10 | 063 | Máquinas para moldagem a quente de embalagens de vidro com 6 ou mais seções, capacitadas a operar em gotas duplas com distância entre centro de mecanismo de pinos ("plunger") igual a 5½" (139,7mm), montadas linearmente em tandem por meio de transportador único, dotadas de colunas, superestrutura, painéis eletrônicos de controle e sincronismo, distribuidor de gotas e dispositivos de transporte e transferência. | Resolução Gecex nº 322, de 4 de abril de 2022 | I | 2025-12-31 |  | 2022-05-01
8475.29.10 | 064 | Máquinas para moldagem a quente para produção de garrafas de vidro com 8 seções ou mais, incluindo base, seções modulares com mecanismos, sistemas de lubrificação robotizados, colunas e superestrutura, capacitada para operar em gotas duplas ou triplas, com sistema de alimentação e distribuição de gotas de vidro, transportador com empurrador eletrônico, painéis eletrônicos de controle e sincronismo, motores elétricos para acionamento de componentes periféricos, dispositivos intercambiáveis, painéis secundários de interface com o operador, sistema de transferência de garrafas para o forno de recozimento composto de dispositivo de transferência, transportador transversal e dispositivo enformador, com capacidade de produção de 670garrafas/min. | Resolução Gecex nº 322, de 4 de abril de 2022 | I | 2025-12-31 |  | 2022-05-01
8475.29.10 | 065 | Canais para transporte e acondicionamento de vidro, com sistema de combustão, para conduzir o vidro do forno de fusão até as máquinas de conformação, com capacidade para transportar 160t/dia, com controle de temperatura automático por meio de “softwares” e painéis integrados. | Resolução Gecex nº 322, de 4 de abril de 2022 | I | 2025-12-31 |  | 2022-05-01
8475.29.10 | 066 | Máquinas para produção de frascos de vidro por sistema rotativo, com capacidade de produção de 720peças/h, dotadas de: sistema de alimentação e distribuição de gotas de vidro, servo motor, transportador com empurrador eletrônico, sistema pneumático, de ar de resfriamento, de lubrificação, painel elétrico de comando, controle e unidade de programação. | Resolução Gecex nº 322, de 4 de abril de 2022 | I | 2025-12-31 |  | 2022-05-01
8475.29.10 | 067 | Máquinas de moldagem a quente para produção de garrafas de vidro com até 20 seções incluindo base, seções modulares com mecanismos, colunas e superestrutura, capacitada para operar em gota dupla ou gotas triplas, montadas linearmente em tandem por meio de transportador único, com 2 sistemas de alimentação e distribuição de gota de vidro, com até 20 empurradores eletrônico, com até 10 painéis eletrônicos de controle e sincronismo, motores elétricos para acionamento de componentes periféricos, dispositivos intercambiáveis, painéis secundários de “interface” com o operador, 1 sistema de transferência de garrafas para o forno de recozimento composto de dispositivo de transferência, 1 transportador transversal e 1 dispositivo enformador. | Resolução Gecex nº 322, de 4 de abril de 2022 | I | 2025-12-31 |  | 2022-05-01
8475.29.10 | 068 | Combinações de máquinas para produção de frascos de vidro por sistema rotativo de 4 seções, compostas de: sistema de alimentação e distribuição de gotas de vidro, transferidor de frasco entre esteiras, robô paralelo de 3 + 1 eixos, servo motor, transportados com empurrador eletrônico, sistema pneumático, de ar de resfriamento, de lubrificação, painel elétrico de comando, controle e unidade de programação. | Resolução Gecex nº 322, de 4 de abril de 2022 | I | 2025-12-31 | Resolução Gecex nº 415, de 27 de outubro de 2022 | 2022-11-07
8475.29.90 | 002 | Combinações de máquinas para a produção de carpules de vidro, com diâmetros compreendidos entre 8,65 e 14,75mm, capacidade de produção de 8.100 peças/h, compostas de: alimentador automático vertical de tubo de vidro; máquina rotativa, semiautomática para produção a quente de carpules de vidro com 36 estações de trabalho com 3 saídas, robô industrial constituído de braço mecânico, painel elétrico de comando, controle e unidade de programação; sistema de inspeção dimensional dotado de 6 câmeras, unidade de transporte automático tipo corrente em V; forno a gás por meio de correia transportadora em aço inox motorizada para alívio de tensão no vidro; sistema automático para embalagem por meio de bloco com ventosas com corrente transportadora e mesa giratória com controle qualitativo por 3 pares de câmeras de televisão com iluminadores, completas com todos pertences para pleno funcionamento. | Resolução Gecex nº 322, de 4 de abril de 2022 | I | 2025-12-31 |  | 2022-05-01
8475.29.90 | 003 | Combinações de máquinas para produção de ampolas de vidro, com diâmetros externos compreendidos entre 9,25 e 29,50mm, capacidade de produção de 5.700 peças/h, compostas de: alimentador automático vertical de tubo de vidro; máquina moldadora de rotação contínua, para produção a quente, com 30 ou 36 mandris superiores e 30 ou 36 mandris inferiores alinhados e sincronizados entre si, responsáveis pela motorização e transmissão do movimento, sensores de verificação, painel elétrico de comando, controle e unidade de programação; dupla esteira motorizada com inserção em forma de "V" para transporte e controle dos recipientes de vidro, e descarte automático de peças não conformes por conjunto de presas com ventosas a vácuo; forno elétrico para recozimento com sistema motorizado com copinhos em aço inox. | Resolução Gecex nº 322, de 4 de abril de 2022 | I | 2025-12-31 |  | 2022-05-01
8475.29.90 | 004 | Combinações de máquinas para produção de frascos de vidro, com diâmetros externos compreendidos entre 10,00mm e 50,00mm, capacidade de produção de 3.600peças/h, compostas de: alimentador automático vertical de tubo de vidro; máquina moldadora de rotação contínua, para produção a quente, com 16 mandris superiores e 10 mandris inferiores alinhados e sincronizados entre si responsáveis pela motorização e transmissão do movimento, sensores de verificação, painel elétrico de comando, controle e unidade de programação; dupla esteira motorizada com inserção em forma de "V" para transporte e controle dos recipientes de vidro e descarte automático de peças não conformes; forno a gás para recozimento com sistema motorizado por conjunto de presas com ventosas a vácuo; com esteira em aço inox; máquina de controle de qualidade com braço robotizado para transferência de frascos, completa com todos pertences e acessórios para pleno funcionamento. | Resolução Gecex nº 322, de 4 de abril de 2022 | I | 2025-12-31 |  | 2022-05-01
8475.29.90 | 008 | Máquinas modulares de acabamento de tubos de vidros, dotadas de esteiras transportadoras, destinadas ao corte e acabamento de tubos de vidro borosilicato neutro branco e âmbar, com acabamento aberto (diâmetro entre 6,85 e 50mm, comprimento entre 1.150 e 2.150mm) e tubos de vidro com acabamento fechado (diâmetro entre 6,85 e 40mm e comprimento entre 1.100 e 2.400mm), com capacidade de processamento de 6 a 180tubos/min. | Resolução Gecex nº 322, de 4 de abril de 2022 | I | 2025-12-31 |  | 2022-05-01
8475.29.90 | 010 | Combinações de máquinas para aumento da capacidade do forno de fusão de vidro em até 120t/dia, compostas de: 2 transformadores refrigerados à água/óleo, trifásicos, tipo “Varivolt”, com capacidade total de até 3.000kW e variação de tensão de saída motorizada, 2 barramentos elétricos para conexão entre transformadores e eletrodos, painel elétrico e sistema de controle para monitoração de eletrodos e ajuste de potência automático. | Resolução Gecex nº 322, de 4 de abril de 2022 | I | 2025-12-31 |  | 2022-05-01
8475.29.90 | 011 | Fornos automáticos com 8 câmaras para curvar a quente chapas de vidros para para-brisas de ônibus, com espaço livre do molde de 2.350 x 3.350 x 650mm, com capacidade de 29peças/8h para vidros de 3 + 4mm, potência total instalada de 636kW, com perfil de aquecimento controlado simetricamente por pirômetros e termopares. | Resolução Gecex nº 322, de 4 de abril de 2022 | I | 2025-12-31 |  | 2022-05-01
8475.29.90 | 012 | Combinações de máquinas para formação de lâmina contínua de vidro plano (processo "float" em banho de estanho), com capacidade de produção de até 700t/dia, compostas de: blocos refratários do banho de estanho, argamassas e cimentos especiais, placas isolantes, estrutura metálica, equipamentos refrigerados a água, teto do sistema de banho com elementos de aquecimento revestidos, sistema de medição de largura, sistema de medição de espessura, painéis de controle e transformadores dos sistemas de aquecimento e caixa de interligação entre os processos. | Resolução Gecex nº 322, de 4 de abril de 2022 | I | 2025-12-31 |  | 2022-05-01
8475.29.90 | 014 | Combinações de máquinas formando uma unidade funcional, para formação, acabamento e embalagem de frascos de vidro, com diâmetro externo compreendido entre 13 a 30mm, altura total compreendida entre 35 a 100mm, dotadas ou não de alimentador de tubos, compostas de: máquina de formação de frascos dotada de 16 mandris, unidade de gravação, forno a gás para vitrificação da tinta, transportadora prismática de frascos e embaladora, com capacidade de 3.000 frascos de diâmetro de 16mm e altura de 45mm/h. | Resolução Gecex nº 322, de 4 de abril de 2022 | I | 2025-12-31 |  | 2022-05-01
8475.29.90 | 015 | Máquinas para laminação e aquecimento a vácuo, dotadas de forno com 5 compartimentos de vácuo e aquecimento para trabalhar vidro de tamanhos até 2.200 x 4.500mm, tempo de ciclo de produção 90min (5mm + 5mm no primeiro processo) capacidade mínima 9,9m² por compartimento, controle lógico programável (CLP), potência de 54,72kW, voltagem de 220-480V, CLP programável para ciclos de processamento de vidros temperados laminados com 2 ou mais lâminas de 20mm de vidros incolores, coloridos e refletivos, programação para vidros multilaminados de até 45mm, ciclos de laminação para vidros curvos de raio inferior de 180 graus com 2 ou mais lâminas, CLP ajustável para laminação de vidros serigrafados, com ciclo de duração contínuo e vácuo programável por espessura de lâmina de vidro, programação de temperatura, vácuo e tempo para processamento de vidros termoendurecidos, processamento de vidros laminados balísticos de segurança para até calibre 5.56, controle de CLP independente por compartimento de vácuo, podendo ser processados diferentes tipos de vidros num mesmo ciclo de forno. | Resolução Gecex nº 322, de 4 de abril de 2022 | I | 2025-12-31 |  | 2022-05-01
8475.29.90 | 016 | Equipamentos servo mecânicos programáveis para alimentação da máquina de moldagem a quente de embalagens de vidro, compostos de servo tesoura, servo punção , servo tubo rotativo com potência de 6kW, extrações de gotas de vidro de 50 a 150t/dia, e até 250cortes/min, voltagem de 380 a 440VAC, 50/60Hz, com painéis de controle, sincronismo e “interface” e acessórios para sua montagem. | Resolução Gecex nº 322, de 4 de abril de 2022 | I | 2025-12-31 |  | 2022-05-01
8475.29.90 | 017 | Máquinas para conformação automática de artigos de vidro, pelo processo centrífugo de gota simples, com velocidade de produção máxima maior ou igual a 60peças/min (variável em função das características e dimensões dos moldes e artigos, assim como da qualidade e características do vidro), com estação de formação e alimentação contínua de gotas de vidro, 18 cavidades conformadoras de movimentação translacional e rotacional, dispositivos de troca rápida de moldes e cabeças de sucção, placas de sucção, dispositivo de descarregamento dos artigos de vidro já conformados, sistema de controle programável com painel de controle e "software" dedicado. | Resolução Gecex nº 322, de 4 de abril de 2022 | I | 2025-12-31 |  | 2022-05-01
8475.29.90 | 018 | Combinações de máquinas para formação de lâmina contínua de vidro plano (processo "float" em banho de estanho), com capacidade de produção de até 640t/dia, compostas de: blocos refratários do banho, argamassas e cimentos especiais, placas isolantes, estrutura metálica, equipamentos refrigerados a água, teto do sistema de banho com elementos de aquecimento revestidos, sistema de medição de largura, sistema de medição de espessura, sistemas de aquecimento incluindo painéis de controle e caixa de interligação entre os processos. | Resolução Gecex nº 322, de 4 de abril de 2022 | I | 2025-12-31 | Resolução Gecex nº 344, de 19 de maio de 2022 | 2022-05-26
8475.29.90 | 019 | Unidades funcionais para fabricação de malha POP em fibra de vidro com largura total de 2.000mm com espessura de barras de 1 a 8mm e produtividade de até 300mil m²/mês e malhas quadradas com dimensões de 25 a 250mm, compostas e: estante de alimentação das fibras de vidro, banho de impregnação de filamento de vidro, alimentador transversal, unidade de tecelagem, dispositivo de enrolamento em espiral com mecanismo de torção embutido, forno em túnel de 3 ou 4 seções e 4 aquecedores por seção, banho de resfriamento de água, suporte de brochamento de perfil, mecanismo de corte, cabine de controle e suporte auxiliar. | Resolução Gecex nº 322, de 4 de abril de 2022 | I | 2025-12-31 | Resolução Gecex nº 406, de 22 de setembro de 2022 | 2022-09-30
8475.29.90 | 020 | Equipamentos de lubrificação e resfriamento do mecanismo de corte de gota de vidro a quente para conformação de embalagens de vidro dotado de misturador de água e óleo com até 2.000:1, dosador de precisão, bomba de injeção automática, sensor eletrônico do controle de fluxo de água e óleo, com sistemas informatizados para controle, segurança e alarme integrados ao processo produtivo. | Resolução Gecex nº 322, de 4 de abril de 2022 | I | 2025-12-31 | Resolução Gecex nº 406, de 22 de setembro de 2022 | 2022-09-30
8475.29.90 | 021 | Equipamentos de aplicação de revestimento a quente em embalagens de vidro dotados de sistema de refrigeração e exaustão, bomba dosadora, sensor detector de garrafas com altura máxima de 350mm, velocidade de linha de até 900garrafas/min, com túnel de 1.980mm comprimento, e sistemas de controle, segurança e alarme integrados ao processo produtivo. | Resolução Gecex nº 322, de 4 de abril de 2022 | I | 2025-12-31 | Resolução Gecex nº 406, de 22 de setembro de 2022 | 2022-09-30
8475.90.00 | 001 | Kits de conversão para máquina de moldagem de garrafas de vidro à quente, com capacidade de produção de garrafas nas cores âmbar, verde e branco, constituído de mecanismo de alimentação para a máquina (feeder), mecanismo de tesoura de corte do vidro fundido, distribuidor de gotas, empurrador "pusher" para conduzir as garrafas quentes ao transportador; módulos para moldagem de garrafas de vidros, conjunto para o painel de controle e automação com cabine, cabos de potência, controle e sensores. | Resolução Gecex nº 322, de 4 de abril de 2022 | I | 2025-12-31 |  | 2022-05-01
8476.21.00 | 001 | Máquinas automáticas para venda de bebidas (suco de laranja natural) com dispositivo de refrigeração incorporado, capacidade de armazenamento de 500 laranjas em recipiente refrigerado, temperatura de 3 a 6 Graus Celsius, velocidade de compressão de 40s, rendimento do suco de 260 a 280ml (3 laranjas em tamanho médio), dotadas de seladora automática de copos; dispensador automático de copos com capacidade para armazenar 120 copos; sistema de pagamento através de notas, moedas, cartão de crédito e online (QR Code, Alipay, WeChat Pay); tela sensível ao toque "touchscreen" de LCD de 22 polegadas com áudio e funções de vídeo com acesso remoto para adicionar, remover ou editar marketing vídeos; sistema para gerenciamento remoto através de comunicação 3G. | Resolução Gecex nº 322, de 4 de abril de 2022 | I | 2025-12-31 |  | 2022-05-01
8476.81.00 | 001 | Máquinas automáticas dispensadoras de produtos alimentícios, refrigeradas, com ou sem sistema de pagamento (moedeiro), com tensão de alimentação de 220V e frequência de alimentação de 60Hz, potência absorvida de 345 a 670W, com condição máxima de temperatura de até 34 graus Celsius e humidade relativa de 65%, com sistema de refrigeração de potência frigorífica do compressor de 320 a 814W, evaporador ventilado e degelo cíclico programável. | Resolução Gecex nº 322, de 4 de abril de 2022 | I | 2025-12-31 |  | 2022-05-01
8476.81.00 | 002 | Máquinas automáticas para venda de alimentos e bebidas, por meio de bandejas com espirais ou fitas, podendo conter de até 6 ou 7 bandejas, dispositivo de refrigeração incorporado com evaporador ventilado e descongelamento cíclico programável, podendo conter de até 2 ou 3 zonas de temperatura, com ou sem dispositivo de pagamento, porta frontal em vidro vitrine, com altura de 1.700 ou 1.830mm, potência absorvida compreendida entre 280 e 630W com tensão de alimentação de 220V. | Resolução Gecex nº 322, de 4 de abril de 2022 | I | 2025-12-31 |  | 2022-05-01
8476.89.90 | 001 | Estações em aço e alumínio fundido para compartilhamento de bicicletas; com “dock” inteligente para travamento e destravamento de bicicletas (sistema antifurto) com capacidade de 4 ou mais bicicletas em múltiplos de 4 unidades; com quiosque para processamento de dados com ou sem leitor de cartões magnéticos, alimentado com energia solar, elétrica ou bateria; com ou sem sistema para comunicação sem fio, com ou sem painéis solares, quadro de informações e base de apoio dos equipamentos. | Resolução Gecex nº 322, de 4 de abril de 2022 | I | 2025-12-31 |  | 2022-05-01
8476.89.90 | 002 | Estações em aço e alumínio fundido para compartilhamento de bicicletas; com "dock” inteligente para travamento e destravamento de bicicletas (sistema antifurto) com capacidade de 4 ou mais bicicletas; com quiosque para processamento de dados com ou sem leitor de cartões magnéticos, alimentado com energia solar, elétrica ou bateria; com ou sem sistema para comunicação sem fio. | Resolução Gecex nº 322, de 4 de abril de 2022 | I | 2025-12-31 |  | 2022-05-01
8476.89.90 | 004 | Centrais para processamento de dados, com tensões médias de 22 a 24V (energia solar ou bateria) ou tensões de 110 a 220V (rede pública) de utilização exclusiva nas estações de compartilhamento de bicicletas, sistema para comunicação sem fio, podendo ser configurada com tela display para interação do usuário na estação utilizando software de gerenciamento multilinguagens do sistema geral, leitor de cartão magnético, painel solar e haste e baterias especiais para funcionamento do equipamento, com ou sem tela display LCD “touchscreen” interativa, leitor de cartão, painel solar, haste e baterias, fabricação em aço carbono com IP67, sistema eletrônico de identificação de portas abertas, sistema de gerenciamento de energia, modo “stand alone”, sistema antifurto com trava de 5 pontos e miolo com chave especial. | Resolução Gecex nº 322, de 4 de abril de 2022 | I | 2025-12-31 |  | 2022-05-01
8476.89.90 | 005 | Estações em aço e alumínio fundido para compartilhamento de bicicletas; com pontos inteligentes para estacionamento de bicicletas (dock) com dispositivos para travamento e destravamento de bicicletas (sistema antifurto),compostos com leitor de cartão, motores elétricos de travamento, led de sinalização, sensores e teclado numérico com capacidade padrão para 3 bicicletas, podendo aumentar em múltiplos de 4 ou 6 unidades; com central de processamento de dados (kiosk) para gerenciamento geral do sistema com ou sem leitor de cartões magnéticos, alimentado com energia solar com tensões médias de 22V e bateria de 42V, elétrica com tensões de 110/220V; com ou sem sistema para comunicação sem fio, com ou sem painéis solares 22V, com ou sem telas LCD "touchscreen" interativas, sistema de antifurtos com travas especificas. | Resolução Gecex nº 322, de 4 de abril de 2022 | I | 2025-12-31 |  | 2022-05-01
8476.89.90 | 006 | Máquinas para venda de bolas de borracha/silicone, brinquedos ou doces, fabricado em aço e plástico de policarbonato, capacidade compreendida de 450 a 1.000unidades para recipiente de 20 polegadas ou 950 a 2.400unidades para recipiente de 40 polegadas; vida útil superior a 20.000 utilizações; moedeiro com capacidade para aceitar até 4 moedas e armazenar aproximadamente 150 ou 500 moedas. | Resolução Gecex nº 322, de 4 de abril de 2022 | I | 2025-12-31 |  | 2022-05-01
8476.89.90 | 007 | Módulo eletrônico “Cassete” com central de gerenciamento de motor e dispositivo de carregamento de bateria de bicicletas elétricas, controlando autonomia do motor e status da bateria (vida útil) com finalidade de indisponibilizar bicicletas com carga de bateria inferior a 20% e carregar as referidas baterias; dispositivo de gestão de dados de viagem e travamento e destravamento exclusivo para bicicletas compartilhadas, suportando até 272kg de força, com tecnologia de segurança mecânica de pistões esféricos, por motor elétrico de baixa potência consumindo 16.28W (14.8V x 1.1A) e 2.26mWh (16.28W x 0.5 segundos x 1h/3600 segundos); sistema de segurança de liberação da bicicleta por senha através de teclado numérico, sistema de segurança adicional de liberação da bicicleta através de leitor de cartão magnético inteligente e/ou com tecnologia RFID; botão de emergência e manutenção para sinalização ao usuário com alarme sonoro. | Resolução Gecex nº 322, de 4 de abril de 2022 | I | 2025-12-31 |  | 2022-05-01
8476.89.90 | 009 | Máquinas automáticas para produção e venda de algodão doce, com tela LCD, caixa de luz de publicidade, máquina de dinheiro de papel e sistema de cartão de crédito, filtro, braço mecânico, queimador, canivete e fechadura da porta, nas seguintes características: potência máxima de: 800 a 2.100W, tensão: ac 220V/50Hz, voltagem: 110 a 220V. | Resolução Gecex nº 322, de 4 de abril de 2022 | I | 2025-12-31 |  | 2022-05-01
8477.10.11 | 040 | Máquinas para moldar pré-formas de politereftalato de etileno (PET), sendo injetora hidráulica horizontal com força de fechamento de 2.400 a 5.000kN, tempo de travamento de ~2,3 a 2,4s, com unidade de injeção de 2 estágios, material plastificado por dosagem contínua na rosca transportadora, gerando baixos níveis de acetaldeído AA ao PET e transferido para o cilindro de injeção, permitindo injeção e dosagem paralelos para reduzir o tempo de ciclo total, capacidade de plastificação de 720 a 1.350kg/h, volume máximo de injeção de 3.230 a 6.000cm³, com automação montada sobre a máquina com eixo vertical para retirada das pré-formas do molde, eixo rotacional para transferência e eixo horizontal de 3 ou 4 estágios para refrigeração, enclausuramento para o sistema de desumidificação de ar e esteira para transporte e duplo direcionamento às embalagens, com ou sem molde especial para PET de 48 a 144 cavidades, com ou sistema desumidificador para resina PET, com ou sem aparelho desumidificador do ar interno para evitar condensação, com ou sem parte fria do molde e kit de modificação da automação, para a fabricação de um segundo formato de pré-forma. | Resolução Gecex nº 322, de 4 de abril de 2022 | I | 2025-12-31 |  | 2022-05-01
8477.10.11 | 042 | Máquinas para moldar peças plásticas de parede fina por injeção-compressão, sendo injetora horizontal com tempo de ciclo seco de 1,6 segundos; unidade de fechamento elétrico por meio de alavanca de 5 pontos com aplicação de força central e travamento de 4.200kN; unidade de injeção híbrida com tecnologia "dual-valve"; unidade de acionamento com controle adaptativo e conversores de potência interconectados permitindo completa recuperação de energia cinética; unidade de operação livremente programável com 3 interfaces acopladas para o usuário, sendo, na parte superior, o painel de botões tipo membrana, no centro, a tela plana de 17 polegadas e, abaixo, o teclado numérico dobrável com "trackball"; pressão de operação do sistema de 250bar; com molde de injeção especial para a aplicação, fixado à máquina; com ou sem automação lateral para retirada e empilhamento das peças plásticas e para inserção de etiquetas no molde; com ou sem unidade de injeção secundária para peças de 2 cores ou materiais diferentes. | Resolução Gecex nº 322, de 4 de abril de 2022 | I | 2025-12-31 |  | 2022-05-01
8477.10.11 | 047 | Máquinas injetoras horizontais elétricas, monocolor para moldar peças plásticas com alta precisão, com força de fechamento de até 350t (até 3.500kN), unidade de fechamento com acionamento por servo-motor acoplado direto no fuso de esfera sem transmissão por polia e por meio de sistema de joelheira dupla de 5 pontos sendo a placa móvel apoiada sobre guias lineares, servo-motores refrigerados a ar dispensando a utilização de trocadores de calor com água para refrigeração, unidade de injeção elétrica acionada por servo-motor de alta velocidade acoplado direto no fuso de esferas sem transmissão por polias e correias atingindo a velocidade de injeção de até 280mm/s, parafuso plastificador com diâmetro de 56mm, pressão de injeção de 1.870bar com volume de injeção de 640cm³, distância entre colunas de 830 x 830mm (H x V), altura de molde entre 350 a 900mm (min./máx.), tamanho das placas 1.140 x 1.140mm (H x V), curso de abertura de 725mm e força de extração de 60kN, painel de comando “touch screen” TFT color de 15", controle operacional intuitivo com recursos gráficos e programação contra falhas de processo "zero defeitos". | Resolução Gecex nº 322, de 4 de abril de 2022 | I | 2025-12-31 |  | 2022-05-01
8477.10.11 | 049 | Máquinas injetoras hidráulicas horizontais monocolores para moldar peças plásticas por injeção-compressão com força de fechamento de 3.000kN e capacidade de injeção 826g PS; unidade de fechamento de pistão duplo hidráulico com sistema de 3 placas e acionamento hidráulico direto via pistão diferencial com aplicação da força de fechamento central na placa móvel; placa móvel em peça única fundida constituída de 2 placas ligadas por 4 barras e guiada por 8 pontos, denominada “sistema box”, com guia de 4 pontos para a placa móvel do molde, com ajuste automático da altura do molde, com extrator hidráulico programável, que permite acoplamento de robô (pré-furação); sistema servoregulado em todos os eixos, com instalação hidráulica de 2 bombas reguláveis para movimentos simultâneos; comando multiprocessador com editor de sequência, sensível ao toque "touchscreen", com tela de 15 polegadas; com sistema “set up assistent". | Resolução Gecex nº 322, de 4 de abril de 2022 | I | 2025-12-31 |  | 2022-05-01
8477.10.11 | 052 | Combinações de máquinas para moldar, por injeção, pré-formas multicamada de politereftalato de etileno (PET) e de resina com barreira de luz, formadas por: injetora hidráulica horizontal com força de fechamento de 300 toneladas métricas, distanciamento entre colunas de 780 x 780mm, calibração automática de altura do molde, controle independente das servo-válvulas de fechamento, tonelagem e injeção, unidade de potência hidráulica enclausurada com motor elétrico refrigerado a água, funções de injeção e plastificação separadas para plastificação contínua, unidade de injeção dotada de 2 canhões de injeção para injeção simultânea de pré-formas em molde multicamada, volume máximo de injeção de 2.750g, capacidade horária de 508kg e robô com quatro estágios de resfriamento; molde de 72 cavidades para pré-formas de 26g com câmara quente para injeção multicamada dotada de dois canais independentes e comando de abertura e fechamento dos bicos de injeção por servo-controle, capacidade produtiva igual ou superior a 23.500pré-formas por hora; controle baseado em PC industrial; disponibilidade de monitoração e diagnóstico remoto; transdutores de posição com resolução de 5µ; Profibus e EtherCAT para os circuitos de entrada e saídas; completas com sistema de secagem de resina montado sobre plataforma parcial; sistema de secagem de resina de barreira montado sobre plataforma; sistema de transporte das pré-formas; unidade de dosagem de aditivo e unidade de dosagem de aditivo de barreira. | Resolução Gecex nº 322, de 4 de abril de 2022 | I | 2025-12-31 |  | 2022-05-01
8477.10.11 | 053 | Máquinas injetoras horizontais elétricas para moldar peças plásticas monocolores, dotadas de unidade de fechamento totalmente elétrica, com acionamento por servomotor, joelheira dupla de 5 pontos, força de fechamento igual ou superior a 3.800kN, curso de abertura compreendido entre 700 e 1.100mm, distâncias (H x V) entre as colunas compreendida entre 780 x 780mm e 1.050 x 1.050mm, direcionamento por guias lineares de alta precisão, lubrificação em circuito fechado, com ou sem acumulação de energia cinética; unidade de injeção totalmente elétrica, com movimento de injeção acionado por duplo servomotor, com taxa de injeção compreendida entre 58 e 1.676cm3/s, capacidade de injeção máxima de até 3.723cm3, dosagem acionada por motor elétrico e encosto de bico por 2 fusos de esferas acionado por um servomotor e comando de operação com botão multifuncional emove e monitor sensível ao toque. | Resolução Gecex nº 322, de 4 de abril de 2022 | I | 2025-12-31 |  | 2022-05-01
8477.10.11 | 054 | Máquinas injetoras horizontais monocolores elétricas, com controle por meio de CNC, tensão 380V, para moldar peças plásticas com força de fechamento de 510t e unidade de fechamento montada sobre guias lineares com acionamento por servomotor, por meio de joelheira de 5 pontos com sistema de lubrificação fechado; unidade de injeção elétrica acionada por servomotor direto nos fusos de esferas encapsulados com lubrificação permanente, velocidade de injeção até 300mm/s; servomotores refrigerados a água, distância entre colunas (H x V) de 920 x 920mm, curso de abertura de 600mm, painel de comando "touchscreen" TFT, colorido, de 21,5 polegadas, controle operacional intuitivo e dedicado com recursos gráficos. | Resolução Gecex nº 322, de 4 de abril de 2022 | I | 2025-12-31 |  | 2022-05-01
8477.10.11 | 055 | Máquinas injetoras horizontais elétricas, monocolores, para moldar materiais termoplásticos (peças) de parede fina com espessura de 0,2mm, precisão de 0,01mm e 0,01s por meio de injeção de PS cristal (matéria prima), acionados por 4 servomotores de movimentos simultâneos, sistema de injeção por compressão, sem uso de qualquer tipo de óleo nocivo ao meio ambiente, com consumo energético de aproximadamente 0,25kW/kg.h, dotadas de sistema “cross-loop” na unidade injetora; força de fechamento de 3.800kN (380t), distância entre colunas de 770 x 770mm, diâmetro da rosca de 55mm, velocidade de injeção de 300mm/s, capacidade de injeção de 648g/s. | Resolução Gecex nº 322, de 4 de abril de 2022 | I | 2025-12-31 |  | 2022-05-01
8477.10.11 | 056 | Máquinas injetoras horizontais, elétricas, para moldar peças plásticas monocolor ou multicolor, dotadas de unidade de fechamento totalmente elétrica, com acionamento por servomotor, joelheira dupla de 5 pontos, força de fechamento igual ou superior a 5.000kN, curso de abertura compreendido entre 860 e 1.000mm, distância (H x V) entre as colunas compreendida entre 920 x 920mm e 1.050 x 1.050mm, direcionamento por guias lineares de alta precisão, lubrificação em circuito fechado, com ou sem acumulação de energia cinética; 1 ou mais unidades de injeção totalmente elétricas, com movimento de injeção acionado por duplo servomotor, com taxa de injeção compreendida entre 58 e 1.676cm³/s, capacidade de injeção máxima de até 3.723cm³, dosagem acionada por motor elétrico e encosto de bico por 2 fusos de esferas acionado por 1 servomotor e comando de operação com botão multifuncional “e-move” e monitor de 15" sensível ao toque. | Resolução Gecex nº 322, de 4 de abril de 2022 | I | 2025-12-31 |  | 2022-05-01
8477.10.11 | 058 | Injetoras horizontais para moldar, por injeção, pré-formas de politereftalato de etileno (PET), com força de fechamento de 350t métricas, com unidade de fechamento atuada por motor elétrico, curso máximo de abertura 700mm, distanciamento entre as colunas na vertical e horizontal compreendido entre 780 e 1.120mm, calibração automática de altura do molde, painel de operação com programação de perfil de injeção dedicado para pré-formas PET, controle de servo-válvula de injeção, controle proporcional de velocidade e pressão de extração, unidade de potência hidráulica enclausurada com 2 motores elétricos refrigerados por ar, sistema de filtragem de óleo com interruptor de pressão, funções de injeção e plastificação simultâneas, interligadas, baixa geração de acetaldeído (AA), capacidade de injeção máxima de 7.600g de PET, volume de injeção máxima de 6.770cm³, capacidade de plastificação máxima até 1.400kg/h de PET, pressão de injeção máxima de 1.250bar, sistema de extração de pré-formas com 3 ou 4 estágios e resfriamento forçado e controlado das superfícies interna e externa das pré-formas, desumidificador de ar dedicado, controle baseado em PC industrial com conexão “EtherCAT”, disponibilidade de monitoração e diagnóstico remoto, transdutores de posição com resolução de 5 mícron, circuitos de controle de entradas e saídas com comunicação “EtherCAT”, capacidade produtiva máxima de 70.000pré-formas/h, e com “hot runner” de 96 cavidades. | Resolução Gecex nº 322, de 4 de abril de 2022 | I | 2025-12-31 |  | 2022-05-01
8477.10.11 | 059 | Injetoras horizontais para moldar, por injeção, pré-formas de politereftalato de etileno (PET), com força de fechamento de 350t métricas, com unidade de fechamento atuada por motor elétrico, curso máximo de abertura 700mm, distanciamento entre as colunas na vertical e horizontal compreendido entre 780 e 1.120mm, calibração automática de altura do molde, painel de operação com programação de perfil de injeção dedicado para pré-formas PET, controle de servo-válvula de injeção, controle proporcional de velocidade e pressão de extração, unidade de potência hidráulica enclausurada com 2 motores elétricos refrigerados a ar, sistema de filtragem de óleo com interruptor de pressão, funções de injeção e plastificação simultâneas, interligadas, baixa geração de acetaldeído (AA), capacidade de injeção máxima de 7.600g de PET, volume de injeção máxima de 6.770cm³, capacidade de plastificação máxima até 1.400kg/h de PET, pressão de injeção máxima de 1.250bar, sistema de extração de pré-formas com 3 ou 4 estágios e resfriamento forçado e controlado das superfícies interna e externa das pré-formas, desumidificador de ar dedicado, controle baseado em PC industrial com conexão “EtherCAT”, disponibilidade de monitoração e diagnóstico remoto, transdutores de posição com resolução de 5 mícron, circuitos de controle de entradas e saídas com comunicação “EtherCAT”, com molde de 96 cavidades e capacidade produtiva máxima de 70.000pré-formas/h. | Resolução Gecex nº 322, de 4 de abril de 2022 | I | 2025-12-31 |  | 2022-05-01
8477.10.11 | 060 | Máquinas injetoras horizontais elétricas, monocolores, para moldar peças plásticas com alta precisão, com força de fechamento de 350t, unidade de fechamento com acionamento por servomotor acoplado direto no fuso de esfera, sem transmissão por polia e por meio de sistema de joelheira dupla de 5 pontos, sendo a placa móvel apoiada sobre guias lineares, servomotores refrigerados a ar, dispensando a utilização de trocadores de calor com água para refrigeração, unidade de injeção elétrica, acionada por servomotor de alta velocidade acoplado a 1 fuso esférico alimentado pela correia, atingindo a velocidade de injeção de até 280mm/s, servomotor de dosagem com acoplamento direto no parafuso plastificador com diâmetro de 71mm, pressão de injeção de até 1.880bar com volume de injeção de até 1.266cm³, distância entre colunas de 830 x 830mm (H x V), altura de molde entre 350 a 700mm (min/máx), tamanho das placas 1.140 x 1.140mm (H x V), curso de abertura de até 725mm e força de extração de até 60kN, painel de comando “touchscreen” TFY LCD colorido, controle operacional intuitivo com recursos gráficos e programação contra falhas de processo "zero defeitos". | Resolução Gecex nº 322, de 4 de abril de 2022 | I | 2025-12-31 |  | 2022-05-01
8477.10.11 | 061 | Máquinas injetoras horizontais monocolores para moldar peças plásticas de alta performance, com força de fechamento de 3.500kN e força de travamento de 3.850kN, com 3 placas, sistema de joelheira dupla de 5 pontos, placa móvel apoiada sobre guias lineares e ausência de buchas entre as colunas, sistema de abertura e fechamento com acionamento por bomba hidráulica com controle de frequência, rotação por servomotor AC e transmissão hidrostática para aceleração dinâmica e movimentação do sistema, montado sobre o fechamento, dotadas de unidade de injeção apoiada sobre guias lineares, com "closed loop," controle da injeção por meio de servo-válvula, controlado por computador lógico programável (CLP), gráfico com controle de produção, memória interna para moldes, comunicação externa (USB); unidade de injeção com rosca plastificadora diâmetro de 70mm, relação L/D 25:1 com capacidade de injeção de 1.212cm³ acionada por servomotor com acoplamento direto, sem transmissão por correia, com velocidade de injeção de 3.848cm³/s, assistida por acumulador de pressão hidráulico, com movimentos independentes e paralelos para fechamento, plastificação e extração e ciclo à seco de 1,45s, distância entre colunas de 820 x 820mm (H x V), altura de molde entre 350 até 1.020mm (min/máx), tamanho das placas 1.200 x 1.200 (H x V), curso de abertura de até 770mm e força de avanço da extração de até 165kN, painel de comando "touchscreen" TFT LCD colorido com controle operacional intuitivo com recursos gráficos. | Resolução Gecex nº 322, de 4 de abril de 2022 | I | 2025-12-31 |  | 2022-05-01
8477.10.11 | 062 | Máquinas injetoras horizontais elétricas, monocolores, para moldar peças plásticas com alta precisão, com força de fechamento de 350tf (3.430kN), unidade de fechamento com acionamento por servomotor acoplado direto no fuso de esfera sem transmissão por polia e através de sistema de joelheira dupla de 5 pontos, servomotores refrigerados a ar dispensando a utilização de trocadores de calor com água para refrigeração, unidade de injeção elétrica acionada por 2 servosmotores de alta velocidade acoplado a fusos esféricos, sem transmissão, atingindo a velocidade de injeção de até 350mm/s, servomotor de dosagem com acoplamento direto no parafuso plastificador com diâmetro de 63mm, pressão de injeção de até 215MPa com volume de injeção de até 773cm³, distância entre colunas de 760 x 710mm (H x V), altura de molde entre 400 até 670mm (min/máx), tamanho das placas 1.070 x 1.020mm (H x V), curso de abertura de até 700mm e força de extração de até 6tf (58kN), painel de comando "touchscreen" TFT LCD colorido de 12,1", controle operacional intuitivo com recursos gráficos e programação contra falhas de processo "Zero Defeitos". | Resolução Gecex nº 322, de 4 de abril de 2022 | I | 2025-12-31 |  | 2022-05-01
8477.10.11 | 063 | Máquinas injetoras horizontais, monocolores, para moldar peças plásticas de alta performance, com força de fechamento de 5.800kN e força de travamento de 6.380kN, com 3 placas, sistema de joelheira dupla de 5 pontos, placa móvel montada sobre guias lineares e ausência de buchas entre as colunas, sistema de abertura e fechamento com acionamento por bomba hidráulica com controle de frequência e rotação por servomotor AC e transmissão hidrostática para aceleração dinâmica e movimentação do sistema, montado sobre o fechamento, dotadas de unidade de injeção montada sobre guias lineares, com "closed loop", acionado por meio de servoválvulas, controlado por computador lógico programável (CLP), gráfico com controle de produção, memória interna para moldes, comunicação externa (USB); unidade de injeção com rosca plastificadora diâmetro de 70mm, relação L/D 23:1 com capacidade de injeção de 924cm³, acionada por servomotor com acoplamento direto, sem transmissão por correia, com velocidade de injeção de 3.848cm³/s, assistida por acumulador de pressão hidráulico, com movimentos independentes e paralelos para fechamento, plastificação e extração e ciclo à seco de 1,85s, com distância entre colunas de 1.020 x 1.020mm (H x V), altura de molde entre 370 até 1.170mm (min/máx), tamanho das placas 1.450 x 1.470mm (H x V), curso de abertura de até 930mm e força de extração de até 165kN para o movimento de avanço e 84kN para o movimento de recuo, painel de comando "touchscreen" TFT LCD colorido com controle operacional intuitivo com recursos gráficos. | Resolução Gecex nº 322, de 4 de abril de 2022 | I | 2025-12-31 |  | 2022-05-01
8477.10.11 | 064 | Máquinas injetoras horizontais elétricas, monocolores, para moldar peças plásticas com alta precisão, com força de fechamento de até 5.000kN, unidade de fechamento com acionamento por servomotor acoplado direto no fuso de esfera sem transmissão por polia e através de sistema de joelheira dupla de 5 pontos sendo a placa móvel apoiada sobre guias lineares, servomotores refrigerados a ar dispensando a utilização de trocadores de calor com água para a refrigeração, unidade de injeção elétrica acionada por servomotor de alta velocidade acoplado a 1 fuso esférico alimentado pela correia, atingindo a velocidade de injeção de até 160mm/s, servomotor de dosagem com acoplamento ao parafuso plastificador, com transmissão através de correia, refrigerado a ar, dispensando a utilização de trocadores de calor de água para a refrigeração com diâmetro de 63mm, pressão de injeção de até 216MPa com volume de injeção de até 997cm³, distância entre colunas de 920 x 920mm (H x V), altura de molde entre 350 e 800mm (min/máx), tamanho das placas 1.300 x 1.300mm (H x V), curso de abertura de até 875mm e força de extração de até 100kN, painel de comando "touchscreen" TFT LCD colorido de 15", controle operacional intuitivo com recursos gráficos e programação contra falhas de processo “zero defeitos”. | Resolução Gecex nº 322, de 4 de abril de 2022 | I | 2025-12-31 |  | 2022-05-01
8477.10.11 | 067 | Máquinas injetoras de termoplásticos monocolor, horizontais, dotadas de rosca de plastificação acionada por motor elétrico de alto torque, direto, relação 1:1 sem redutor ou correia, com rosca plastificadora com relação L/D de 25:1, com injeção elétrica permitindo velocidade de injeção real de 1.161cm³/s, força máxima de fechamento de 380t, ou 3.800kN, ciclo em vazio de 2s, se 16 zonas integradas de controle de temperatura para moldes, com trocador de calor majorado, e sistema de fechamento de molde diferenciado, de duplo acionamento lateral, dotado de 4 placas paralelas, sendo 1 placa intermediária adicional para garantir o paralelismo no processo. | Resolução Gecex nº 322, de 4 de abril de 2022 | I | 2025-12-31 |  | 2022-05-01
8477.10.11 | 068 | Máquinas injetoras de termoplásticos monocolor, horizontais, dotadas de rosca de plastificação acionada por motor elétrico de alto toque, direto relação 1:1 sem redutor ou correia, com rosca plastificadora com relação L/D de 25:1, acumulador de pressão a gás nitrogênio, permitindo velocidade de injeção real de 3.100cm³/s, força máxima de fechamento de 380t, ou 3.800kN, ciclo em vazio de 1,7s, se 16 zonas de controle de temperatura para moldes, com trocador de calor majorado, e sistema de fechamento de molde diferenciado, de duplo acionamento lateral dotado de 4 placas paralelas, sendo 1 placa intermediária adicional para garantir o paralelismo no processo. | Resolução Gecex nº 322, de 4 de abril de 2022 | I | 2025-12-31 |  | 2022-05-01
8477.10.11 | 069 | Injetoras horizontais para moldar por injeção pré-formas de politereftalato de etileno (PET), com força de fechamento de 350t métricas com unidade de fechamento atuada por motor elétrico, curso máximo de abertura 700mm, distanciamento entre as colunas na vertical e horizontal compreendido entre 780 e 1.120mm, calibração automática de altura do molde, painel de operação com programação de perfil de injeção dedicado para pré-formas PET, controle de servo-válvula de injeção, controle proporcional de velocidade e pressão de extração, unidade de potência hidráulica enclausurada com 2 motores elétricos refrigerados por ar, sistema de filtragem de óleo com interruptor de pressão, funções de injeção e plastificação simultâneas, interligadas, baixa geração de acetaldeído (AA), capacidade de injeção máxima de 7.600g de PET, volume de injeção máxima de 6.770cm³, capacidade de plastificação máxima até 1.400kg/h de PET, pressão de injeção máxima de 1.250bar, sistema de extração de pré-formas com 3 ou 4 estágios e resfriamento forçado e controlado das superfícies interna e externa das pré-formas, desumidificador de ar dedicado, controle baseado em PC industrial com conexão "EtherCAT", disponibilidade de monitoração e diagnóstico remoto, transdutores de posição com resolução de 5 mícrons, circuitos de controle de entradas e saídas com comunicação "EtherCAT". | Resolução Gecex nº 322, de 4 de abril de 2022 | I | 2025-12-31 |  | 2022-05-01
8477.10.11 | 070 | Máquinas de moldar para injeção de termoplásticos, 100% elétricas, com comando numérico computadorizado CNC, dotadas de rosca de plastificação acionada por servomotor elétrico, com sistema de tração, via correia de transmissão lateral, sistema de injeção com velocidade entre 180 e 240mm/s, com diâmetro entre 32 e 100mm, relação comprimento L/D 20:1, acionado por servomotor elétrico, com sistema de tração, via correia de transmissão lateral, sistema de fechamento e abertura por joelhos de 5 pontos, com força de fechamento igual ou acima de 350t ou 3.500kN e acionado por servomotor elétrico, com sistema de tração, via correia de transmissão lateral, com sistema regenerativo de energia (KERS), sistema de extração, acionados por servomotor elétrico, com sistema de tração, via correia de transmissão lateral, encosto de bico com acionamento elétrico e sistema exclusivo de transmissão por fuso, sistema automático elétrico de altura de molde. | Resolução Gecex nº 322, de 4 de abril de 2022 | I | 2025-12-31 | Resolução GECEX nº 338, de 09 de maio de 2022 | 2022-05-16
8477.10.11 | 071 | Máquinas injetoras horizontais híbridas monocolores para moldar e processar materiais termoplásticos, com força de fechamento máxima de 460t ou 4.600kN, e unidade de injeção, com pressão de injeção de até 2.500bar com rosca plastificadora de 60mm de diâmetro nominal, distâncias entre as colunas de 920 x 920mm, sistema de acionamento do fechamento e da dosagem elétricos e injeção por acumulador hidráulico, com regulagem de curso, pressão, força, torque e velocidade de todos os movimentos executados via sistema servorregulado, colunas com diâmetro de 150mm com tratamento especial, dimensional das placas de fixação do molde de 1.280 x 1.280mm, que permite acoplamento de robô (pré-furação), que suporta em sua placa móvel pesos de até 6.000kg e peso total de 9.000kg, sistema de fechamento por servomotor acoplado diretamente no eixo de engrenagem planetária com transmissão da força por sistema de joelheira dupla de 5 pontos, medição e regulagem automática da força de fechamento via sensores de medição de estiramento montados nas colunas, servomotores refrigerados com fluido especial e controle de temperatura por circuito de refrigeração interno da máquina, extrator programável com sistema de acoplamento rápido, unidade de injeção centralizada montada sobre uma mesa giratória permitindo seu giro horizontal, unidade hidráulica integrada na base da máquina, com possibilidade de injeção de artigos de paredes finas, fluxo de injeção de até 1.132cm³/s ou velocidade de injeção de até 400mm/s, com ciclo vazio de 1,8s para curso de abertura de 644mm, tecnologia de injeção via acumulador hidráulico, com capacidade de produção (caudal de material) de até 96kg/h (PP), controladas por computador lógico programável (CLP) com interface homem-máquina sensível ao toque (touchscreen) de 15”, com programação de sequência do ciclo via fluxograma gráfico, com teste instantâneo de plausibilidade e com sistema de assistência de configuração (setup-assistant). | Resolução Gecex nº 322, de 4 de abril de 2022 | I | 2025-12-31 |  | 2022-05-01
8477.10.11 | 076 | Máquinas injetoras horizontais elétricas, monocolores, para moldar peças plásticas com alta precisão, com força de fechamento de até 5.000kN, unidades de fechamento com acionamento por servo-motor acoplado direto no fuso de esfera sem transmissão por polia e através de sistema de joelheira dupla de 5 pontos sendo a placa móvel apoiada sobre guias lineares, servomotores refrigerados a ar dispensando a utilização de trocadores de calor com água para a refrigeração, unidade de injeção elétrica acionada por servo-motor de alta velocidade acoplado a 1 fuso esférico alimentado pela correia atingindo a velocidade de injeção de até 220mm/s, servomotores de dosagem com acoplamento ao parafuso plastificador, com transmissão através de correia, refrigerado a ar dispensando a utilização de trocadores de calor de água para a refrigeração com diâmetro de rosca de 80mm, pressão de injeção de até 187MPa com volume de injeção de até 1.809cm³, distância entre colunas de 920 x 920mm (H x V), altura de molde entre 350 até 800mm (min/máx), tamanho das placas 1.300 x 1.300mm (H x V), curso de abertura de até 875mm e força de extração de até 150kN, painel de comando “touchscreen” TFT LCD colorido de 15", controle operacional intuitivo com recursos gráficos e programação contra falhas de processo "Zero Defeitos". | Resolução Gecex nº 322, de 4 de abril de 2022 | I | 2025-12-31 |  | 2022-05-01
8477.10.11 | 077 | Máquinas injetoras horizontais monocolor para moldar peças plásticas de alta performance, com força de fechamento de 3.500kN e força de travamento de 3.850kN, com 3 placas, sistema de joelheira dupla de 5 pontos, placa móvel apoiada sobre guias linear e ausência de buchas entre as colunas, sistema de abertura e fechamento com acionamento por bomba hidráulica com controle de frequência, rotação por servo-motor AC e transmissão hidrostática para aceleração dinâmica e movimentação do sistema, montado sobre o fechamento, unidade de injeção apoiada sobre guias lineares, com “closed loop”, controle da injeção por meio de servo-válvula, controlado por computador lógico programável(CLP), gráfico com controle de produção, memória interna para moldes, comunicação externa(USB), unidade de injeção com rosca plastificadora diâmetro de 80mm, relação L/D24:1 com capacidade de injeção de 1.206cm³ acionado por motor elétrico e acoplamento direto, sem transmissão por correia, com velocidade de injeção de 4.524cm³/s, assistida por acumulador de pressão hidráulico, com movimentos independentes e paralelos para fechamento, plastificação e extração e ciclo à seco de 1,45s, distância entre colunas de 820x820mm (HxV), altura de molde entre 350 até1.020mm(min/máx),tamanho das placas 1.200 x 1.200 (HxV), curso de abertura de até 770mm e força de avanço da extração de até 238kN, painel de comando “touchscreen” TFT LCD colorido com controle operacional intuitivo com recursos gráficos, com ou sem cobertura na unidade de fechamento para proteção e controle de ar seco para o molde e peças de reposição. | Resolução Gecex nº 322, de 4 de abril de 2022 | I | 2025-12-31 |  | 2022-05-01
8477.10.11 | 078 | Combinações de máquinas para moldar por injeção, de ciclo rápido e alto desempenho, para produção de preformas de politereftalato de etileno (PET), compostas de injetora hidráulica horizontal com força de fechamento de 4.000kN, distanciamento entre colunas horizontal e vertical de 1.125 x 932mm calibração automática de altura do molde, painel de operação com programação de perfil de injeção dedicado para pré-formas PET, controle de servo-válvula de injeção, controle proporcional de velocidade e pressão de extração, tempo de travamento de ~2,1s, capacidade de injeção máxima de 5.600g de PET, sistema de extração de preformas com 3 ou 4 estágios e resfriamento forçado e controlado das superfícies interna e externa das preformas, esteira de remoção de preformas, equipada com silo para secagem de resina (alimentador), secador de resina, desumidificador para resina de ar dedicado, sistema de secagem dos moldes, controle baseado em PC industrial, com molde de 96cavidades, acompanhados ou não de jogo de machos de 96cavidades intercambiáveis, para preformas de peso igual ou superior a 11g, e capacidade produtiva igual ou superior de 25.000preformas/h. | Resolução Gecex nº 322, de 4 de abril de 2022 | I | 2025-12-31 |  | 2022-05-01
8477.10.11 | 080 | Máquinas injetoras horizontais híbridas, monocolores, para moldar e processar materiais termoplásticos, com força de fechamento de 460t ou 4.600kN, e unidade de injeção com pressão de injeção de até 2.500bar com rosca plastificadora de 60 a 90mm de diâmetro nominal, distâncias entre as colunas de 920 x 920mm, sistema de acionamento do fechamento e da dosagem elétricos e injeção por acumulador hidráulico, com regulagem de curso, pressão, força, torque e velocidade de todos os movimentos executados via sistema servo regulado, colunas com diâmetro de 150mm com tratamento especial, dimensional das placas de fixação do molde de 1.280 x 1.280mm, que permite acoplamento de robô (pré-furação), que suporta em sua placa móvel pesos de até 6.000kg e peso total de 9.000kg, sistema de fechamento por servo motor acoplado diretamente no eixo de engrenagem planetária com transmissão da força por sistema de joelheira dupla de 5 pontos, medição e regulagem automática da força de fechamento via sensor de medição de estiramento montados nas colunas, servo motores refrigerados com fluido especial e controle de temperatura por circuito de refrigeração interno da máquina, sistema de recuperação de energia elétrica dos servo motores durante a frenagem que gera uma economia de 30% de energia que é devolvida à rede elétrica, extrator programável com sistema de acoplamento rápido, unidade de injeção centralizada montada sobre uma mesa giratória permitindo seu giro horizontal, unidade hidráulica integrada na base da máquina, com possibilidade de injeção de artigos de paredes finas, fluxo de injeção de até 1.915cm³/s ou velocidade de injeção de até 480mm/s, com ciclo vazio de 1,8s para curso de abertura de 644mm, tecnologia de injeção via acumulador hidráulico, com capacidade de produção (caudal de material) de até 285kg/h (PP), controlada por computador lógico programável (CLP) com interface homem máquina sensível ao toque (touchscreen) de 15 polegadas, com programação de sequência do ciclo via fluxograma gráfico, com teste instantâneo de plausibilidade e com sistema de assistência de configuração ("setup-assistant"). | Resolução Gecex nº 322, de 4 de abril de 2022 | I | 2025-12-31 |  | 2022-05-01
8477.10.11 | 081 | Combinações de máquinas automáticas para moldar por injeção-sopro de alta performance, para produção de frascos de politereftalato de etileno (PET), composta de: sopradora hidráulica de 3 estações, especifica para frascos 170g, com aproximadamente 160ml para embalagem “one shot” e gargalo para receber selo de alumínio, (fr com diâmetro 50 +/-1mm) , com força de fechamento de 60t métrica; sistema de injeção, estiramento e sopro através de calor residual “Direct Heatcon” (condicionamento direto de temperatura – sem reaquecimento de pré-formas); separador de pré-formas automático; sistema de recuperação de ar; unidade de potência hidráulica enclausurada com motor elétrico refrigerado à água; painel elétrico e controlador lógico programável (CLP) com opcionais para aumento de velocidade, elevação da unidade de injeção, refrigeração gargalo, estirador, sopro, redução do curso de molde; base para molde com dimensão de 1.080mm x 120mm (injeção) e 1.080 x 235mm (sopro); com molde completo de 16 cavidades e distância entre centro 64mm – capacidade produtiva de 10.105unidades/hora à velocidade de 5,7s/ciclo, devido à redução específica do curso do molde, peso de 6g cada unidade e espessura ajustável para geração de embalagens sopradas de 170g bi orientadas; podendo conter ou não sistema de secagem de resina e sistema de dosagem de aditivos. | Resolução Gecex nº 322, de 4 de abril de 2022 | I | 2025-12-31 |  | 2022-05-01
8477.10.11 | 083 | Máquinas injetoras horizontais para ciclo rápido, monocolor, para moldar produtos com paredes ultra-finas em materiais termoplásticos, acionadas por meio de servo motor de 59kW para economia de energia elétrica com leitura real no painel de comando, força de fechamento de 4.200kN e força de travamento de 4.620kN com três placas, sistema de joelheira dupla de 5 pontos, placa móvel apoiadas sobre guias lineares e ausência de buchas entre as colunas, espaço entre colunas de 820 x 820mm (h x v), tamanho das placas de 1.200 x 1.200mm (h x v), curso de abertura do molde de 770mm com altura do molde estendida de 380 x 1.050mm para a injeção de "stack molds", unidade de injeção apoiada sobre guias lineares com controle de posição e pressão para "stack molds" com "closed loop" e controle da injeção por meio de servo-válvula controlado por computador lógico programável (CLP), unidade de injeção com rosca plastificadora, diâmetro de 70mm - l/d 25:1 com zona de mistura e homogeneizador com tratamento bimetálico, capacidade de injeção com volume de 1.212cm3 com 885g em (PE) e capacidade de plastificação (PE) até 79g/s acionados por motor elétrico e acoplamento direto, sem transmissão por correia, com velocidade de injeção da rosca de até 380mm/s assistida por acumulador de pressão hidráulico, controle intuitivo TFT LCD colorido com controle operacional, recursos gráficos e interface para usuário (IHM) - "touchscreen", sistema de abertura e fechamento do molde independente e paralelos com a unidade de injeção com controle de aceleração dinâmica e ciclo a seco de 2,25s com ou sem cobertura na unidade de fechamento para proteção e controle de ar seco. | Resolução Gecex nº 322, de 4 de abril de 2022 | I | 2025-12-31 |  | 2022-05-01
8477.10.11 | 084 | Máquinas injetoras hidráulicas horizontais monocolores para moldar peças plásticas por injeção com força de fechamento de 1.000kN e capacidade de injeção 97g PS; fechamento hidráulico com 4 colunas, passíveis de remoção individual, com extrator hidráulico programável, permite acoplamento de robô (pré-furação); sistema servo regulado em todos os eixos, com instalação hidráulica de 2 bombas reguláveis para movimentos simultâneos; posicionamento preciso da rosca com regulagem ativa da unidade de injeção via servo válvula; comando multiprocessador com editor de sequência, sensível ao toque “touchscreen", sistema hidráulico com tecnologia de bomba de dois circuitos para movimentos regulados da máquina e do decurso das rampas; controlador de câmara quente integrado a máquina com 12 zonas de aquecimento; interface para sistema de fixação magnética, sistema de desumidificação e para aparelhos de refrigeração de molde; placas magnéticas para magnetizar moldes nas placas fixa e móvel com tamanho máximo de 470 x 470mm entre colunas; 4 entradas e saídas livremente programáveis na placa de circuito impresso para conexão com ampliação de comando de sinais externos para conexão com plug removível. | Resolução Gecex nº 322, de 4 de abril de 2022 | I | 2025-12-31 |  | 2022-05-01
8477.10.11 | 085 | Máquina injetora monocolor horizontal para moldar peças plásticas de alta precisão, com sistema de bomba através de inversor de frequência “activeDrive” com 110kW com força de fechamento de 15.000kN e força de travamento de 16.500kN através do sistema de joelheira dupla de 5 pontos com tempo de ciclo em vazio de 6,5s, distância entre colunas de 1.500 x 1.250mm (H x V), tamanho das placas de 2.150 x 2.200mm (H x V), altura de molde entre 700 até 1.600mm (min/máx) e curso de abertura de 1.500mm com distância máxima de abertura entre placas de 3.100mm equipada com placa magnética nas placas móvel e fixa para troca e fixação rápida dos moldes, com força de extração de 233kN para o movimento de avanço e 122kN para o movimento de recuo. Unidade de injeção horizontal equipada com servo-válvula para maior dinâmica e controle de injeção, recalque, descompressão e contra-pressão. Razão de injeção de 786cm3/s até 1.179 cm3/s, motor de dosagem de alta velocidade para acionamento da rosca plastificadora com diâmetro de 110mm, relação L/D 24:1 com tratamento bimetálico, pressão de injeção específica de 1.971 bar com volume de injeção de 5.797cm3 com 5.217g em Poliestireno (OS) e capacidade de plastificação de 95g/s a 114g/s. Movimentos do molde, extração e acionamento de machos através de válvulas proporcionais. Painel de comando touch screen LCD colorido de 15”, controle operacional intuitivo com recursos gráficos e programação contra falhas de processo equipado com sistema de injeção sequencial em cascata de 16 zonas e com 32 zonas para controle de câmara quente. | Resolução Gecex nº 322, de 4 de abril de 2022 | I | 2025-12-31 |  | 2022-05-01
8477.10.11 | 086 | Máquinas para moldar pré-formas de politereftalato de etileno (PET), sendo injetora hidráulica horizontal com força de fechamento de 2.250 a 5.000kN, com unidade de injeção de 2 estágios, material plastificado por dosagem contínua na rosca plastificadora, gerando baixos níveis de acetaldeído AA ao PET e transferido para o cilindro de injeção, permitindo injeção e dosagem paralelos para reduzir o tempo de ciclo total, capacidade de plastificação de 390 a 1.700kg/h, volume máximo de injeção de 1.200 a 6.000cm³, com automação montada na lateral da máquina com eixo horizontal para retirada das pré-formas do molde, placa extratora para transferência e resfriamento das preformas, com 3 ou 4 estágios para refrigeração, enclausuramento para o sistema de desumidificação de ar, com ou sem esteira para transporte e direcionamento das preformas para as caixas de transporte, com ou sem molde especial para preformas PET de 48 a 144 cavidades, com ou sem sistema de secagem para resina PET, com ou sem aparelho desumidificador do ar interno para evitar condensação, com ou sem parte fria do molde e kit de modificação da automação, para a fabricação de um segundo formato de pré-forma. | Resolução Gecex nº 322, de 4 de abril de 2022 | I | 2025-12-31 |  | 2022-05-01
8477.10.11 | 087 | Injetoras horizontais para moldar por injeção pré-formas de politereftalato de etileno (PET), com força de fechamento de 500t métricas com unidade de fechamento atuada por motor elétrico, curso máximo de abertura 860mm, distanciamento entre as colunas na vertical e horizontal compreendido entre 1.050 x 1.050mm , calibração automática de altura do molde, painel de operação com programação de perfil de injeção dedicado para preformas PET, controle de servo-válvula de injeção, controle proporcional de velocidade e pressão de extração, unidade de potência hidráulica enclausurada com 2 motores elétricos refrigerados por ar, sistema de filtragem de óleo com interruptor de pressão, funções de injeção e plastificação simultâneas, interligadas, baixa geração de acetaldeído (AA), capacidade de injeção máxima de 7.600g de PET, volume de injeção máxima de 6.770cm³, capacidade de plastificação máxima até 1.400kg/h de PET, pressão de injeção máxima de 1.250bar, sistema de extração de preformas com três ou quatro estágios e resfriamento forçado e controlado das superfícies interna e externa das preformas, desumidificador de ar dedicado, controle baseado em PC industrial com conexão “EtherCAT”, disponibilidade de monitoração e diagnóstico remoto, transdutores de posição com resolução de 5mícrons, circuitos de controle de entradas e saídas com comunicação “EtherCAT”. | Resolução Gecex nº 322, de 4 de abril de 2022 | I | 2025-12-31 |  | 2022-05-01
8477.10.11 | 089 | Máquinas horizontais injetoras de silicone para fabricação de produtos a partir da mistura de 2 componentes de borracha de silicone líquido (LSR – Liquid Silicone Rubber), 2 cores, com força de fechamento de 130t, pressão de injeção de 700kg/cm², painel de controle computadorizado, dotadas de bomba alimentadora de silicone líquido e bomba para cor. | Resolução Gecex nº 322, de 4 de abril de 2022 | I | 2025-12-31 |  | 2022-05-01
8477.10.11 | 090 | Combinações de máquinas para moldar peças plásticas de parede fina por injeção-compressão, compostas de: injetora horizontal com tempo de ciclo seco máximo de 1,9s; unidade de fechamento elétrico e encapsulado, por meio de alavanca dupla de 5 pontos e assistência hidromecânica para geração de alta pressão de travamento de 4.500 a 7.500kN; unidade de injeção híbrida com tecnologia "dual-valve" e dosagem elétrica; unidade de acionamento com controle adaptativo e conversores de potência interconectados para recuperação da energia cinética; unidade de operação com 3 interfaces, sendo painel de botões membrana, tela plana de 17 polegadas e teclado numérico dobrável; pressão de operação do sistema de 250bar; automação lateral para retirada e empilhamento das peças plásticas e inserção de etiquetas. | Resolução Gecex nº 322, de 4 de abril de 2022 | I | 2025-12-31 |  | 2022-05-01
8477.10.11 | 091 | Máquinas de moldar por injeção com alta precisão, peças plásticas de multi-aplicações com comando CLP e quadro de comando IHM (interface homem/máquina), rosca plastificadora com diâmetro 110mm, rosca e cilindro bi metálica, potência de aquecimento do cilindro de 82,8kW, válvula proporcional para os movimentos de abertura e fecho do molde, válvula proporcional para movimentos de injeção, porta automática de segurança, servomotor de bomba variável de engrenagens acoplada para economia de energia, potência dos servomotores de 37,55kW+55kW, 4 acionamentos/machos hidráulicos para molde no lado prato móvel + 4 acionamentos/machos hidráulicos para molde no lado prato fixo, controle eletrônico programável e hidráulico para 4 “valve gates” (bicos de injeção valvulados), força de fechamento de 8000kN, distância entre as colunas de 1.000 x 1.000, abertura da prensa de 1.040mm, tamanho mínimo de molde 630 x 630mm, sistemas de fixação de moldes por rasgos em T e também por furação nas placas fixa e móvel, conjunto extrator hidráulico de 186kN, interface para robô e injeção de gás e software para unidade de injeção secundária (para peças de 2 cores ou materiais diferentes), de valor unitário (CIF) não superior a R$ 855.431,46. | Resolução Gecex nº 322, de 4 de abril de 2022 | II | 2025-12-31 |  | 2022-05-01
8477.10.11 | 092 | Máquinas injetoras horizontais monocolores para moldar peças plásticas de alta performance, com força de fechamento de 9.500kN, sistema de fechamento de 2 placas (sem necessidade de joelho) com cilindros de acionamento curto combinados com dispositivo de travamento sincronizado de porca bipartida, sistema de acionamento por servo motor acoplado a bomba de vazão variável e servo válvulas dotados de unidade de injeção apoiada sobre guias lineares, controlado por computador lógico programável (CLP) e “software” de controle C2 com “closed loop” para ajuste automático de velocidades e pressão de injeção, controle da injeção por meio de servo-válvula, unidade de injeção com rosca plastificadora com diâmetro de 120mm, relação L/D 22:1, com capacidade de injeção de 7.125cm³, velocidade de injeção de 690m³/s, pressão de injeção de até 2.000bar, ciclo a seco de 4,6s, controle de temperatura de molde 24 zonas integrado, com controle de paralelismo de molde simultâneo, distância entre colunas de 1.250 x 1.100mm (H x V), altura de molde entre 500 até 1.100mm (min/máx.), tamanho das placas 1.675 x 1.630mm (H x V), curso de abertura de até 1.600mm, com interface para integração com robô, painel de comando “touchscreen” colorido e interface usb para armazenamento de dados, interface de rede ethernet, sequência de ciclo livremente programável, de valor unitário (CIF) não superior a R$ 1.210.135,60. | Resolução Gecex nº 322, de 4 de abril de 2022 | II | 2025-12-31 |  | 2022-05-01
8477.10.11 | 093 | Portas moldes hidráulicos para volantes, dotados de base estrutural e base do porta molde construído em perfil de aço operado por cilindros hidráulicos, trava de segurança pneumática, utilizados para a produção de volante de poliuretano dentro das dimensões da prensa com as seguintes especificações: dimensões gerais 1.200 x 1.300 x 1.400mm, peso 1.500kg, força de injeção de 10t, dimensões da mesa 620mm x 610m, ângulo de injeção 90 graus superior/parada mecânica para um ângulo de 90 graus controle de ângulos configuráveis, com precisão de 2 graus, ângulo de abertura 90 graus /parada mecânica para 90 graus, espaçamento (vão) máximo 250mm, espaçamento (vão) mínimo 130mm, curso 120mm, ajuste do espaçamento (vão) calço, altura da mesa inferior desde o solo cerca de 950mm, curso do cilindro de extração 50mm, diâmetro do cilindro de extração 25.5mm, norma do material utilizado para a estrutura BS EN 10210, norma do material utilizado para as mesas BS EN 10025; Especificações elétricas/comando: PLC, tensão elétrica de 380V, 60Hz, conexão elétrica e hidráulica por engate rápido, especificações do molde: peso máximo do molde 300kg, dimensões 500 x 600mm, altura 130 x 150mm. | Resolução Gecex nº 322, de 4 de abril de 2022 | I | 2025-12-31 |  | 2022-05-01
8477.10.11 | 098 | Máquinas injetoras horizontais elétricas monocolores para moldar e processar materiais termoplásticos, com unidade de fechamento com força de travamento máximo de 2.000kN e distância entre as colunas de 570 x 570mm, com regulagem automática da altura do molde, sistema de fechamento por joelheira dupla de 5 pontos com acoplamento direto do servo motor ao eixo, dispensando uso de correias, com tempo de ciclo seco de 1,2s, com placas de fixação do molde com dimensões de 795 x 795mm, unidade de injeção com pressão de injeção máxima de 2.000bar, fluxo de injeção máximo de 566cm³/s (mesmo quando a máquina atinge a pressão máxima de injeção) e capacidade de dosagem de 96kg/h (em poliestireno), servos motores que fazem os acionamentos dos eixos controlados por drives de acionamento com sistema de recuperação de energia elétrica na frenagem (KERS) que proporciona economia de até 30% no gasto com energia elétrica, refrigeração dos servos motores realizada por fluído especial que aumenta a eficiência dos servos motores e dispensa o uso de ventiladores, interface homem máquina sensível ao toque, com programação de sequência do ciclo via fluxograma gráfico com teste instantâneo de plausibilidade e com sistema de assistência ao programador (assistente de setup) que permite a instalação do molde e sua parametrização em cinco etapas. | Resolução Gecex nº 322, de 4 de abril de 2022 | I | 2025-12-31 |  | 2022-05-01
8477.10.11 | 100 | Máquinas de moldar por injeção, horizontais, de comando numérico, monocolor, para materiais termoplásticos, com capacidade de injeção de 1.050kg/h. e força de fechamento 280t (2.745kN), para produção de pré-formas com diâmetro do gargalo de 30 a 80mm e corpo de 29 a 78mm, com molde de 8 a 96 cavidades, fechamento com 3 carros para placa móvel, sistema de resfriamento interno por vácuo, painel de comando IHM (interface homem/máquina) com tela “touchscreen”. | Resolução Gecex nº 322, de 4 de abril de 2022 | I | 2025-12-31 |  | 2022-05-01
8477.10.11 | 101 | Máquinas injetoras horizontais elétricas monocolores para moldar e processar materiais termoplásticos, com unidade de fechamento com força de travamento de 600kN e distância entre as colunas de 370 X 370mm, com regulagem automática da altura do molde, sistema de fechamento por joelheira dupla de 5 pontos com acoplamento direto do servo motor ao eixo, dispensando uso de correias, com sistema de segurança do molde que detecta variações a partir de 1kN, com placas de fixação do molde com dimensões de 510 x 510mm, unidade de injeção com pressão de injeção entre 1.470 e 2.500bar e fluxo de injeção máximo compreendido entre 78 e 154cm³/s (mesmo quando a máquina atinge a pressão máxima de injeção), servos motores que fazem os acionamentos dos eixos controlados por drives de acionamento com sistema de recuperação de energia elétrica na frenagem (KERS) que proporciona economia de até 30% no gasto com energia elétrica, refrigeração dos servos motores realizada por fluído especial que aumenta a eficiência dos servos motores e dispensa o uso de ventiladores, interface homem máquina sensível ao toque, com programação de sequência do ciclo via fluxograma gráfico com teste instantâneo de plausibilidade e com sistema de assistência ao programador (assistente de setup) que permite a instalação do molde e sua parametrização em 5 etapas. | Resolução Gecex nº 322, de 4 de abril de 2022 | I | 2025-12-31 |  | 2022-05-01
8477.10.11 | 102 | Máquinas injetoras horizontais elétricas monocolores para moldar e processar materiais termoplásticos, com unidade de fechamento com força de travamento de 1.000kN e distância entre as colunas de 470 x 470mm, com regulagem automática da altura do molde, sistema de fechamento por joelheira dupla de 5 pontos com acoplamento direto do servo motor ao eixo, dispensando uso de correias, com sistema de segurança do molde que detecta variações a partir de 1kN, com placas de fixação do molde com dimensões de 637 x 637mm, unidade de injeção com pressão de injeção entre 1.530 e 2.500bar e fluxo de injeção máximo compreendido entre 98 e 176cm3/s (mesmo quando a máquina atinge a pressão máxima de injeção), servos motores que fazem os acionamentos dos eixos controlados por drives de acionamento com sistema de recuperação de energia elétrica na frenagem (KERS) que proporciona economia de até 30% no gasto com energia elétrica, refrigeração dos servos motores realizada por fluído especial que aumenta a eficiência dos servos motores e dispensa o uso de ventiladores, interface homem máquina sensível ao toque, com programação de sequência do ciclo via fluxograma gráfico com teste instantâneo de plausibilidade e com sistema de assistência ao programador (assistente de setup) que permite a instalação do molde e sua parametrização em 5 etapas. | Resolução Gecex nº 322, de 4 de abril de 2022 | I | 2025-12-31 |  | 2022-05-01
8477.10.11 | 103 | Máquinas injetoras horizontais elétricas monocolores para moldar e processar materiais termoplásticos, com unidade de fechamento com força de travamento de 1.500kN e distância entre as colunas de 520 x 520mm, com regulagem automática da altura do molde, sistema de fechamento por joelheira dupla de 5 pontos com acoplamento direto do servo motor ao eixo, dispensando uso de correias, com sistema de segurança do molde que detecta variações a partir de 1kN, com placas de fixação do molde com dimensões de 695 x 695mm, unidade de injeção com pressão de injeção entre 1.580 e 2.500bar e fluxo de injeção máximo compreendido entre 126 e 208cm3/s (mesmo quando a máquina atinge a pressão máxima de injeção), servos motores que fazem os acionamentos dos eixos controlados por drives de acionamento com sistema de recuperação de energia elétrica na frenagem (KERS) que proporciona economia de até 30% no gasto com energia elétrica, refrigeração dos servos motores realizada por fluído especial que aumenta a eficiência dos servos motores e dispensa o uso de ventiladores, interface homem máquina sensível ao toque, com programação de sequência do ciclo via fluxograma gráfico com teste instantâneo de plausibilidade e com sistema de assistência ao programador (assistente de setup) que permite a instalação do molde e sua parametrização em 5 etapas. | Resolução Gecex nº 322, de 4 de abril de 2022 | I | 2025-12-31 |  | 2022-05-01
8477.10.11 | 104 | Máquinas injetoras horizontais elétricas monocolores para moldar e processar materiais termoplásticos, com unidade de fechamento com força de travamento de 2.000kN e distância entre as colunas de 570 x 570mm, com regulagem automática da altura do molde, sistema de fechamento por joelheira dupla de 5 pontos com acoplamento direto do servo motor ao eixo, dispensando uso de correias, com sistema de segurança do molde que detecta variações a partir de 1kN, com placas de fixação do molde com dimensões de 795 X795mm, unidade de injeção com pressão de injeção entre 1.650 e 2.470bar e fluxo de injeção máximo compreendido entre 174 e 260cm3/s (mesmo quando a máquina atinge a pressão máxima de injeção), servos motores que fazem os acionamentos dos eixos controlados por drives de acionamento com sistema de recuperação de energia elétrica na frenagem (KERS) que proporciona economia de até 30% no gasto com energia elétrica, refrigeração dos servos motores realizada por fluído especial que aumenta a eficiência dos servos motores e dispensa o uso de ventiladores, interface homem máquina sensível ao toque, com programação de sequência do ciclo via fluxograma gráfico com teste instantâneo de plausibilidade e com sistema de assistência ao programador (assistente de setup) que permite a instalação do molde e sua parametrização em 5 etapas. | Resolução Gecex nº 322, de 4 de abril de 2022 | I | 2025-12-31 |  | 2022-05-01
8477.10.11 | 105 | Injetoras de plásticos PP (polipropileno), com capacidade máxima de fechamento de 170t; com servo motor acoplado com diâmetro de rosca de 42 x 45mm; com capacidade cúbica máxima de 442cm³; com capacidade máxima de injeção de 397g; com pressão máxima de 174kPa; com velocidade máxima de rosca de 190rpm; com fechamento de grampo de 1.700kN; com espaço máximo de 470 x 470mm; com molde acoplado para injeção de carneira de máscara de solda de escurecimento automático com fechamento fotossensível, de valor unitário (CIF) não superior a R$198.484,00. | Resolução Gecex nº 322, de 4 de abril de 2022 | II | 2025-12-31 |  | 2022-05-01
8477.10.11 | 106 | Injetoras de plásticos PP (polipropileno); com capacidade máxima de fechamento de 300t, com servo motor acoplado com diâmetro de rosca de 60 x 65mm; com capacidade cúbica máxima de 1.085cm3; com capacidade máxima de injeção de 976g; com pressão máxima de 170KPa; com velocidade máxima de rosca de 220rpm; com fechamento de grampo de 3.000kN; com espaço máximo de 620 x 620mm; com molde acoplado para injeção máscara de solda de escurecimento automático com fechamento fotossensível, de valor unitário (CIF) não superior a R$246.532,00. | Resolução Gecex nº 322, de 4 de abril de 2022 | II | 2025-12-31 |  | 2022-05-01
8477.10.11 | 108 | Máquinas de moldar por injeção, horizontais, de comando numérico com controlador lógico programável (CLP), monocolor, para materiais termoplásticos, unidade de fechamento com 2 placas com sistema de alta pressão monitorado por 4 réguas magnéticas, força de fechamento igual a 10.800kN, altura máxima do molde igual a 1.200mm e mínima igual a 500mm, unidade de injeção com sistema regenerativo, diâmetro de rosca de 110mm, capacidade de injeção igual a 4.410g, taxa de injeção igual a 922g/s, pressão máxima de injeção igual a 184mpa, velocidade da rosca igual a 116rpm, com interface para robô EUROMAP 67, de valor unitário (CIF) não superior a R$879.920,35. | Resolução Gecex nº 322, de 4 de abril de 2022 | II | 2025-12-31 |  | 2022-05-01
8477.10.11 | 109 | Combinações de máquinas para moldar tampas plásticas por injeção de polietileno de alta densidade (PEAD), compostas de: injetora híbrida horizontal com movimento de fechamento acionado por motor elétrico e força de fechamento de 300t métricas/acionamento hidráulico, com tempo de ciclo seco de 1,74s e ciclo total nominal de 4s, distanciamento de colunas de 780 x 780mm, tamanho da placa de 1.080 por 1.130mm, curso de abertura de até 1.020mm, peso máximo do molde de 6.400kg, força de extração de 173kN, dotada de sistema de gerenciamento do movimento de fechamento com freio com regeneração de energia, unidade de injeção híbrida com motor de plastificação com acionamento por motor elétrico “direct drive” e injeção com acionamento hidráulico, com pressão de injeção de 2.200bar, curso de injeção de 240mm, capaz de injetar 679cm3 ou 509g de PEAD, capacidade horária de produção de 175kg de PEAD, velocidade de injeção de até 2005cm3/s ou 1.500g/s de PEAD, sistema inteligente de reconhecimento de moldes utilizando “tags” RFID para reconhecimento automático dos parâmetros de cada molde e uso de transdutores de posição linear sem contato com resolução de 5mícron; incluso molde de 48 cavidades com câmara quente para produzir tampas com 3g com capacidade de produção nominal igual ou superior a 43.200tampas/h, transportador de correia duplo cruzado com funil na saída da injetora, com sistema pós moldagem de resfriamento de tampas em correia elevatória, sistema de orientação de tampas do tipo cascata, sistema de inspeção visual com seis câmeras para verificação de 100% das tampas produzidas e sistema para embalagem final em caixas; incluso unidade de vácuo para carregamento de resina, dosador de colorantes, separador de partículas metálicas a ser montado na entrada da unidade de injeção e unidade de desumidificação de ar para área da unidade de fechamento da máquina. | Resolução Gecex nº 322, de 4 de abril de 2022 | I | 2025-12-31 |  | 2022-05-01
8477.10.11 | 110 | Máquinas injetoras horizontais monocolores para moldar peças plásticas de alta performance, com força de fechamento de 4.500kN, sistema de fechamento de 2 placas (sem necessidade de joelho) com cilindros de acionamento curto combinados com dispositivo de travamento sincronizado de porca bipartida, sistema de acionamento por servo motor acoplado a bomba de vazão variável e servo válvulas dotadas de unidade de injeção apoiada sobre guias lineares, controlado por computador lógico programável (CLP) e “software” de controle C2 com “closed loop” para ajuste automático de velocidades e pressão de injeção, controle da injeção por meio de servo-válvula, unidade de injeção com rosca plastificadora com diâmetro de 70mm, relação L/D 22:1, com capacidade de injeção de 1.616cm3, velocidade de injeção de 277m3/s, pressão de injeção de até 2.000bar, ciclo a seco de 3,1s, controle de temperatura de molde 24 zonas integrado, com controle de paralelismo de molde simultâneo, distância entre colunas de 800 x 800mm (H x V), altura de molde entre 350 até 850mm (min/máx.), tamanho das placas 1.100 x 1.190mm (H x V), curso de abertura de até 1.050mm, com interface para integração com robô, painel de comando “touchscreen” colorido e interface usb para armazenamento de dados, interface de rede ethernet, sequência de ciclo livremente programável, de valor unitário (CIF) não superior a R$ 571.913,40. | Resolução Gecex nº 322, de 4 de abril de 2022 | II | 2025-12-31 |  | 2022-05-01
8477.10.11 | 111 | Máquinas de moldar por injeção com alta precisão, peças plásticas de multi-aplicações com controlador lógico programável (CLP) e quadro de comando IHM (interface homem/máquina), rosca plastificadora com diâmetro de 85mm, rosca e cilindro com tratamento bimetálico, com capacidade de plastificação (PS) de 98,2g/s, volume teórico de 2.100cm3, capacidade de injeção de 583g/s, pressão de injeção de 152Mpa, potência de aquecimento do cilindro de 38,95kW, servo motor com bomba de engrenagem comandado por servo drive que proporciona economia de energia, potência do servomotor de 55kW, 2 acionamentos de machos hidráulicos para molde ao lado da placa móvel, força de fechamento de 4.700kN, distância entre colunas 820 x 800mm, curso de abertura do molde de 780mm, altura mínima do molde de 320mm e máximo de 780mm, sistema de fixação de molde por rasgo T e também por furação roscável nas placas móvel e fixa, força de extração do conjunto extrator hidráulico de 110kN, interface para robô, de valor unitário (CIF) não superior a R$499.994,35. | Resolução Gecex nº 322, de 4 de abril de 2022 | II | 2025-12-31 |  | 2022-05-01
8477.10.11 | 112 | Máquinas de moldar por injeção com alta precisão, peças plásticas de multi-aplicações com controlador lógico programável (CLP) e quadro de comando IHM (interface homem/máquina), rosca plastificadora com diâmetro de 120mm, rosca e cilindro com tratamento bimetálico, com capacidade de plastificação (GPPS) de 140 e 201g/s de (HDPE), volume teórico de 5.768cm3, capacidade de injeção de 1.097g/s, pressão máxima de injeção de 155Mpa, potência de aquecimento do cilindro de 83kW, servo motor com bomba de engrenagem comandado por servo drive que proporciona economia de energia, potência do servo motor 112kW, 2 acionamentos de machos hidráulicos para molde ao lado da placa móvel e 2 na placa fixa, válvula proporcional na injeção, força de fechamento de 10.800kN, distância entre colunas 1.260 x 1.100mm, curso de abertura do molde de 1.900/1.200mm, altura mínima do molde de 500mm e máxima de 1.200mm, sistema de fixação de molde por rasgo “T" e também por furação roscável nas placas móvel e fixa, força de extração do conjunto extrator hidráulico de 230kN, interface para robô e dotada apenas de duas placas, sem braçagem, de valor unitário (CIF) não superior a R$1.242.243,27. | Resolução Gecex nº 322, de 4 de abril de 2022 | II | 2025-12-31 |  | 2022-05-01
8477.10.11 | 113 | Máquinas injetoras horizontais elétricas, monocolor para moldar peças plásticas com alta precisão e alta homogeneização, de comando numérico computadorizado, com capacidade de injeção de 157 a 375g/ciclo, com velocidade de injeção de até 160 a 200mm/seg e força de fechamento de 1.200 a 2.300kN, com velocidade da rosca de injeção de 320 a 400rpm, injeção com sistema de fusos esféricos independentes (recirculação por tubos) com alta rigidez, precisão de injeção de 0,01mm utilizando guias lineares controlados por servomotor, unidade de fechamento com placa móvel guiada por guias lineares, com distância entre colunas de 470 x 470mm até 620 x 620mm e diâmetro do anel de centragem especial de 100 à 200mm, com funções de movimentos simultâneos com dosagem, abertura e extração, “plug in play’, pré disposição para conectividade ethernet, unidades autônomas de injeção (plug in play) e para cilindros de extração de desrosqueamento, estrutura mecânica dotada com controle eletrônico de lubrificação, sistema integrado de economia energética com utilização de 4 servomotores em comunicação com inversores de frequência de 0 a 600Hz, equipamento dotado de sistema integrado de medição energética em tempo real, motor 380V/trifásico/60Hz. | Resolução Gecex nº 322, de 4 de abril de 2022 | I | 2025-12-31 |  | 2022-05-01
8477.10.11 | 114 | Máquinas injetoras horizontais elétricas, monocolor para moldar peças plásticas com alta precisão e alta homogeneização, de comando numérico computadorizado, com capacidade de injeção de 668 a 1.127g/ciclo, com velocidade de injeção de 160mm/seg e força de fechamento de 3.600 a 5500kN, com velocidade da rosca de injeção de 210 a 300rpm, injeção com sistema de fusos esféricos independentes (recirculação por tubos) com alta rigidez, precisão de injeção de 0,01mm utilizando guias lineares controlados por servomotor, unidade de fechamento com placa móvel guiada por guias lineares, com distância entre colunas de 820 x 820mm até 970 x 970mm e diâmetro do anel de centragem especial de 100 à 200 mm, com funções de movimentos simultâneos com dosagem, abertura e extração, “plug in play’, pré disposição para conectividade ethernet, unidades autônomas de injeção (plug in play) e para cilindros de extração de desrosqueamento, estrutura mecânica dotada com controle eletrônico de lubrificação, sistema integrado de economia energética com utilização de 4 servomotores em comunicação com inversores de frequência de 0 a 600Hz, equipamento dotado de sistema integrado de medição energética em tempo real, motor 380V/trifásico/60Hz. | Resolução Gecex nº 322, de 4 de abril de 2022 | I | 2025-12-31 |  | 2022-05-01
8477.10.11 | 116 | Máquinas injetoras horizontais elétricas para moldar peças plásticas monocolores, dotadas de unidade de fechamento totalmente elétrica, com acionamento por servomotor, joelheira dupla de 5 pontos, força de fechamento igual a 6.500kN, curso de abertura de 1.000mm, distâncias (H x V) entre as colunas de 1.080 x 1.080mm, dimensão das placas de 1.550 x 1.550mm, unidade de injeção direcionada por guias lineares de alta precisão, lubrificação em circuito fechado, com ou sem acumulação de energia cinética; unidade de injeção totalmente elétrica, com movimento de injeção acionado por duplo servomotor, volume de injeção de 2.863cm³/s , capacidade de injeção de 2.605g, dosagem acionada por motor elétrico e encosto de bico hidráulico acionado por servomotor e comando de operação com botão multifuncional e monitor sensível ao toque. | Resolução Gecex nº 322, de 4 de abril de 2022 | I | 2025-12-31 |  | 2022-05-01
8477.10.11 | 118 | Máquinas injetoras horizontais elétricas, monocolores para moldar peças plásticas com parede fina, com força de fechamento igual a 3.850kN distância entre colunas de 830 x 830mm, com unidade de fechamento acionada por servomotor acoplado direto no fuso de esfera através do sistema de joelheira dupla de 5 pontos, placa móvel apoiada sobre guias lineares, servomotores refrigerados a ar, unidade de injeção elétrica acionada por servomotor de alta velocidade atingindo a velocidade de injeção de 310mm/s, com diâmetro do parafuso plastificador de 71mm, pressão de injeção de 188MPa e volume de injeção de 1.266cm3, servomotor de dosagem com acoplamento ao parafuso plastificador, refrigerado a ar, painel de comando "touchscreen" TFT LCD colorido de 15 polegadas, programação contra falhas de processo "Zero Defeitos" e com o sistema ISC (controle servo inteligente), sendo todos os servomotores com sistema de regeneração de energia. | Resolução Gecex nº 322, de 4 de abril de 2022 | I | 2025-12-31 |  | 2022-05-01
8477.10.11 | 119 | Máquinas de moldar para injeção de termoplásticos, 100% elétricas, com comando numérico computadorizado CNC, dotadas de rosca de plastificação acionada por servomotor elétrico, sistema de injeção com velocidade de 350mm/s, com diâmetro de 65mm, relação L/D 25:1, acionado por servomotor elétrico, com sistema de tração, via correia de transmissão lateral, sistema de fechamento e abertura por joelhos de 5 pontos, com força de fechamento igual ou acima de 360t ou 3.600kN e acionado por servomotor elétrico, com sistema de tração, via correia de transmissão lateral, sistema de extração, acionados por servomotor elétrico, com sistema de tração, via correia de transmissão lateral, encosto de bico com acionamento elétrico e sistema exclusivo de transmissão por fuso, sistema automático elétrico de altura de molde. | Resolução Gecex nº 322, de 4 de abril de 2022 | I | 2025-12-31 |  | 2022-05-01
8477.10.11 | 120 | Máquinas para moldar preformas de politereftalato de etileno (PET), sendo injetora horizontal com fechamento elétrico e força de travamento de 4.000kN, tempo de ciclo seco de ~1,9s; com unidade de plastificação de 2 estágios, permitindo injeção e dosagem paralelos para reduzir o tempo de ciclo total, capacidade de plastificação de 1.220kg/h, volume máximo de injeção de 4.867cm3; com automação lateral para remoção das preformas e 4 estágios para refrigeração, com ou sem molde especial para PET de 48 a 128 cavidades, com ou sem sistema desumidificador para resina PET, com ou sem aparelho desumidificador do ar interno para evitar condensação, com ou sem partes fria do molde e kits de modificação da automação para a fabricação de formatos de preforma alternativos. | Resolução Gecex nº 322, de 4 de abril de 2022 | I | 2025-12-31 |  | 2022-05-01
8477.10.11 | 121 | Máquinas injetoras horizontais, elétricas, para moldar peças plásticas monocolor ou multicolor, dotadas de unidade de fechamento totalmente elétrica, com acionamento por servo motor, joelheira dupla na unidade de fechamento, força de fechamento de 900kN, curso de abertura de 320mm; distância entre colunas (H X V) de 420 x 420mm, direcionamento por guias lineares de alta precisão, lubrificação em circuito fechado, com ou sem acumulação de energia cinética; 1 ou mais unidades de injeção totalmente elétricas, com movimento de injeção acionado servo motor; sistema de dosagem de material, acionado por servo motor, com taxa de injeção entre 76 e 440cm³/s, capacidade máxima de injeção de até 207cm³, com precisão de repetibilidade de injeção de 0,03mm, com controle de contrapressão com repetibilidade menor que 1 bar; repetibilidade de controle de temperatura de +/-0,5 graus; desvio de paralelismo entre colunas igual ou inferior a 0,03mm; comando de operação com botão multifuncional e monitor de 12 polegadas sensível ao toque. | Resolução Gecex nº 322, de 4 de abril de 2022 | I | 2025-12-31 |  | 2022-05-01
8477.10.11 | 123 | Máquinas injetoras de termoplásticos monocolor, horizontal, dotadas de rosca de plastificação acionada por motor elétrico de alto torque, direto relação 1:1 sem redutor ou correia, com rosca plastificadora de diâmetro 75mm, com relação L/D de 25:1, de acionamento elétrico, permitindo velocidade de injeção linear de 350mm/s, força máxima de fechamento de 450t, ou 4.500kN, ciclo em vazio de 2s e 8 zonas integradas de controle de temperatura para moldes, com trocador de calor majorado, e sistema de fechamento de molde diferenciado, com passagem entre colunas de 900 x 800mm, de duplo acionamento elétrico lateral dotado de 4 placas paralelas, sendo 1 placa intermediária adicional para garantir o paralelismo no processo. | Resolução Gecex nº 322, de 4 de abril de 2022 | I | 2025-12-31 |  | 2022-05-01
8477.10.11 | 124 | Combinações de máquinas para moldar por injeção, de alta performance, para produção de pré- formas de politereftalato de etileno (PET), compostas de: injetora hidráulica horizontal de força de fechamento de 300t métricas, com volume máximo de injeção de 3.330g, distanciamento entre as colunas igual a 780 x 780mm, calibração automática de altura do molde, controle independente das servo válvulas de fechamento, tonelagem e injeção; unidade de potência hidráulica enclausurada com motor elétrico refrigerado à agua, unidade de injeção de 2 estágios com funções de injeção e plastificação separadas para plastificação contínua, baixos níveis de geração de acetaldeído (AA) ; robô integrado com 3 estágios de resfriamento e acionamento por servomotor duplo; sistema pneumático de refrigeração forçada das pré-formas; com ou sem desumidifcador de ar dedicado; com molde de 48 cavidades, com ou sem placa intercambiável para gramatura superior; com ou sem sistema de secagem de resina montada sobre plataforma; com ou sem sistema de transferência de pré-formas para caixa; com ou sem unidades de dosagem de aditivos para fabricação de pré-formas de 28 e/ou 33g, podendo também fabricar até 69g com 48 cavidades, para aplicação em garrafas de PET não retornáveis, capacidade produtiva prevista igual ou superior a 15.000preformas/h; com conjunto de compatibilidade molde de LX300; controle baseado em PC Industrial; disponibilidade de monitoração e diagnóstico remoto; transdutores de posição com resolução de 5 mícron; comunicação com protocolo "Profibus" e "EtherCat" para os circuitos de entradas e saídas. | Resolução Gecex nº 322, de 4 de abril de 2022 | I | 2025-12-31 |  | 2022-05-01
8477.10.11 | 125 | Combinações de máquinas para moldar por injeção de alta performance, para produção de pré-formas de politereftalato de etileno (PET), compostas de: injetora hidráulica horizontal de força de fechamento de 120t métrica, distanciamento entre as colunas igual a 500 x 500mm; calibração automática de altura do molde, controle independente das servoválvulas de fechamento, tonelagem e injeção; unidade de potência hidráulica enclausurada com motor elétrico refrigerado à água, unidade de injeção de 2 estágios com funções de injeção e plastificação separadas para plastificação contínua, baixos níveis de geração acetaldeido (AA); robô integrado com 3 estágios de resfriamento e acionamento por servomotor duplo; sistema pneumático de refrigeração forçada das pré-formas com desumidificador de ar dedicado; com molde de 32 cavidades, capacidade produtiva igual ou superior a 9.000 pré-formas de 13g/h; com molde (cold half = metade fria) de 32 cavidades, capacidade produtiva igual ou superior a 11.000 pré-formas de 9g/h; com molde (cold half = metade fria) de 32 cavidades, capacidade produtiva igual ou superior a 7.000 pré-formas de 29g/h; controle baseado em PC industrial; disponibilidade de monitoração e diagnóstico remoto; transdutores de posição com resolução de 5 mícrons; comunicação com protocolo "Profibus" e "EtherCAT" para os circuitos de entradas e saídas, com ou sem sistema de secagem de resina montado sobre plataforma, com ou sem sistema de transferência de pré-formas para caixa. | Resolução Gecex nº 322, de 4 de abril de 2022 | I | 2025-12-31 |  | 2022-05-01
8477.10.11 | 126 | Máquinas de moldar para injeção de termoplásticos horizontais elétricas, monocolores, dotadas de unidade de fechamento totalmente elétricas, com acionamento por servo motor e joelheira dupla de 5 pontos e com sistema de tração via correia de transmissão lateral, distância (H x V) entre as colunas compreendidas entre 720 a 670mm, direcionado por guias lineares de alta precisão e circuito fechado de lubrificação e placa móvel isenta de área de contato com as colunas superiores, força de fechamento de 3.200kN, com sistema regenerativo de energia (KERS), sistema de injeção com controle de volume injetado adaptativo por curvas de referência (APC), com atuação imediata e contínua no mesmo ciclo e sistema de isolamento do canhão com manta térmica, com diâmetros de rosca de 45 a 55mm, capacidade de injeção de 289 a 519g PS e velocidade de injeção de 450mm/s, e comando operacional com tecnologia de tela dividida, assistente para configuração de temperaturas para diversos materiais plásticos, botão eco eficiência energética e sistema inteligente para controle do tempo de pré-aquecimento do equipamento; com ou sem automação completa para retirada de peças do molde. | Resolução Gecex nº 322, de 4 de abril de 2022 | I | 2025-12-31 |  | 2022-05-01
8477.10.11 | 127 | Máquinas injetoras horizontais elétricas, monocolores para moldar peças plásticas, com força de fechamento até 750kN, distâncias entre colunas compreendidas entre 360 x 360mm a 420 x 420mm, com unidade de fechamento acionada por servomotor acoplado direto no fuso de esfera sem transmissão por polia ou correia e através do sistema de joelheira dupla de 5 pontos e sem buchas lubrificantes entre as colunas e a placa móvel, servomotores refrigerados a ar dispensando a utilização de trocadores de calor a água para a refrigeração, unidade de injeção elétrica acionada por servomotor de alta velocidade em conjunto com fuso de esfera atingindo velocidades de injeção de acima de 300mm/s, com volume de injeção de 12 a 201cm3, servomotor de dosagem com acoplamento direto ao parafuso plastificador, também refrigerado a ar dispensando a utilização de trocadores de calor de água para a refrigeração, painel de comando “touchscreen” equipados com controle operacional intuitivo com recursos gráficos e programação contra falhas de processo "Zero Defeitos“ e sistema exclusivo de balanceamento das cavidades do molde, sendo os servomotores com sistema de regeneração de energia elétrica (KERS) com armazenamento da energia recuperada em capacitores, e leitura real instantânea do consumo de energia elétrica no comando da máquina. | Resolução Gecex nº 322, de 4 de abril de 2022 | I | 2025-12-31 |  | 2022-05-01
8477.10.11 | 128 | Máquinas injetoras horizontais elétricas, monocolores para moldar peças plásticas, com força de fechamento entre 1.000 até 2.200kN, distâncias entre colunas compreendidas entre 460 x 460mm a 660 x 660mm, com unidade de fechamento acionada por servomotor acoplado direto no fuso de esfera sem transmissão por polia ou correia e através do sistema de joelheira dupla de 5 pontos e sem buchas lubrificantes entre as colunas e a placa móvel, servomotores refrigerados a ar dispensando a utilização de trocadores de calor a água para a refrigeração, unidade de injeção elétrica acionada por servomotor de alta velocidade em conjunto com fuso de esfera atingindo velocidades de injeção entre 200 e 550mm/s, com volume de injeção de 23 a 1116cm3, servomotor de dosagem com acoplamento direto ao parafuso plastificador, também refrigerado a ar dispensando a utilização de trocadores de calor de água para a refrigeração, painel de comando “touchscreen” equipados com controle operacional intuitivo com recursos gráficos e programação contra falhas de processo "Zero Defeitos“ e sistema exclusivo de balanceamento das cavidades do molde, sendo os servomotores com sistema de regeneração de energia elétrica (KERS) com armazenamento da energia recuperada em capacitores, e leitura real instantânea do consumo de energia elétrica no comando da máquina. | Resolução Gecex nº 322, de 4 de abril de 2022 | I | 2025-12-31 |  | 2022-05-01
8477.10.11 | 129 | Máquinas injetoras horizontais elétricas, monocolores para moldar peças plásticas, com força de fechamento de 3.500kN, distâncias entre colunas de 730 x 730mm, com unidade de fechamento acionada por servomotor acoplado direto no fuso de esfera sem transmissão por polia ou correia e através do sistema de joelheira dupla de 5 pontos e sem buchas lubrificantes entre as colunas e a placa móvel, servomotores refrigerados a ar dispensando a utilização de trocadores de calor a água para a refrigeração, unidade de injeção elétrica acionada por servomotor de alta velocidade em conjunto com fuso de esfera atingindo velocidades de injeção de 160mm/s, com volume de injeção de 54 a 929cm3, servomotor de dosagem com acoplamento direto ao parafuso plastificador, também refrigerado a ar dispensando a utilização de trocadores de calor de água para a refrigeração, painel de comando “touchscreen” equipados com controle operacional intuitivo com recursos gráficos e programação contra falhas de processo "Zero Defeitos“ e sistema exclusivo de balanceamento das cavidades do molde, sendo os servomotores com sistema de regeneração de energia elétrica (KERS) com armazenamento da energia recuperada em capacitores, e leitura real instantânea do consumo de energia elétrica no comando da máquina. | Resolução Gecex nº 322, de 4 de abril de 2022 | I | 2025-12-31 |  | 2022-05-01
8477.10.11 | 130 | Máquinas de moldar para injeção de termoplásticos 100% elétricas com comando numérico computadorizado CNC dotadas de rosca de plastificação acionadas por servomotor elétrico, com sistema de tração, via correia de transmissão lateral ou direto, sistema de injeção com velocidade entre 125 e 800mm/s e com diâmetro entre 14 e 70mm, relação comprimento L/D entre 20:1 e 25:1, acionado por servomotor elétrico, com sistema de tração, via correia de transmissão lateral ou direto, sistema de fechamento e abertura por joelhos de 5 pontos, com força de fechamento entre 150 e 3.000kN e acionado por servomotor elétrico, com sistema de tração, via correia de transmissão lateral ou direto, com sistema regenerativo de energia (KERS), sistema de extração, acionados por servomotor elétrico, com sistema de tração, via correia de transmissão lateral ou direto, encosto de bico com acionamento elétrico e sistema exclusivo de transmissão por fuso, sistema automático elétrico de altura de molde. | Resolução Gecex nº 322, de 4 de abril de 2022 | I | 2025-12-31 |  | 2022-05-01
8477.10.11 | 131 | Máquinas injetoras horizontais elétricas monocolores para moldar e processar materiais termoplásticos, com unidade de fechamento com força de travamento máximo de 1.000kN e distância entre as colunas de 470 X 470mm, com regulagem automática da altura do molde, sistema de fechamento por joelheira dupla de 5 pontos com acoplamento direto do servo motor ao eixo, dispensando uso de correias, com tempo de ciclo seco de 0,9s, com placas de fixação do molde com dimensões de 637 x 637mm, unidade de injeção com rosca de diâmetro de 40mm, com pressão de injeção máxima de 2.000bar, fluxo de injeção máximo de 314cm³/s (mesmo quando a máquina atinge a pressão máxima de injeção) e capacidade de dosagem de 29kg/h (em poliestireno), servos motores que fazem os acionamentos dos eixos controlados por drives de acionamento com sistema de recuperação de energia elétrica na frenagem (KERS) que proporciona economia de até 30% no gasto com energia elétrica, refrigeração dos servos motores realizada por fluído especial que aumenta a eficiência dos servos motores e dispensa o uso de ventiladores, “interface” homem máquina sensível ao toque, com programação de sequência do ciclo via fluxograma gráfico com teste instantâneo de plausibilidade e com sistema de assistência ao programador (assistente de “setup”) que permite a instalação do molde e sua parametrização em 5 etapas. | Resolução Gecex nº 322, de 4 de abril de 2022 | I | 2025-12-31 |  | 2022-05-01
8477.10.11 | 132 | Máquinas injetoras horizontais elétricas, monocolores, para moldar peças plásticas com alta precisão, com força de fechamento de 3.200kN, com rosca plastificadora com diâmetro de 65mm, com capacidade de injeção(PS) de 56.7g/s, volume teórico de injeção de 929cm³, pressão de injeção de 182MPa, distância entre colunas(HxV) 680 x 680mm, altura do molde entre 250 e 680mm, curso de abertura do molde controlado por algoritmos inteligentes com uso de réguas magnéticas com precisão de 0,01mm, força de extração de 62kN, com acionamentos de machos hidráulicos para molde ao lado da placa móvel, com unidade de injeção montada sobre guias lineares, acionamento com bomba de engrenagem comandada por servo driver com “closed loop” total do sistema, com unidade de fechamento otimizado das placas para distribuição uniforme da força de fixação, aquecimento do cilindro via PID, dotadas de servo motor com fator de eficiência 0,98, controladas por computador lógico programável (CLP), quadro de comando IHM e dimensões de 7,2 x 1,7 x 2,3m, de valor unitário (CIF) não superior a R$ 365.478,10. | Resolução Gecex nº 322, de 4 de abril de 2022 | II | 2025-12-31 |  | 2022-05-01
8477.10.11 | 133 | Máquinas injetoras horizontais para moldar peças termoplásticas monocolores, com alta precisão por injeção e com circulação interna de alta eficiência, dotadas de 2 prensas compactas diretas, com força de compressão de 5.000kN, controlada de acordo com a mudança de pressão, tempo de travamento de 2 a 3s, taxa de injeção de 542 à 686g/s, com circuito interno de óleo de alta eficiência para aumento da pressão de forma rápida, volume de disparo injeção de 2.010 à 2.543cm³, com capacidade de plastificação 938kg/h, controlador lógico programável (CLP), dotado de “interface” para integração com robô, painel de comando “touchscreen“ colorido e “interface” usb para armazenamento de dados, com sistema de multitarefas e mudança de “interface” sem interrupções do múltiplo controle dos estágios de abertura, fechamento, injeção, manutenção da pressão e ejeção, afim de manter a estabilidade de movimentação, de valor unitário (CIF) não superior a R$ 705.353,24. | Resolução Gecex nº 322, de 4 de abril de 2022 | II | 2025-12-31 |  | 2022-05-01
8477.10.11 | 134 | Máquinas de moldar por injeção, horizontais, de comando numérico, monocolor, para materiais termoplásticos, com capacidade de injeção de 2.605g e força de fechamento 7.500kN, Rosca tipo B, 380V, com “interface” para robô, aumento da altura de molde em 300mm, régua potenciométrica no avanço do bico, 2 machos hidráulicos na placa fixa, porta automática e todos os acessórios necessários ao seu funcionamento, de valor unitário (CIF) não superior a R$ 878.937,45. | Resolução Gecex nº 322, de 4 de abril de 2022 | II | 2025-12-31 |  | 2022-05-01
8477.10.11 | 135 | Máquinas injetoras horizontais hidráulicas servo controladas, monocolores, para moldar peças plásticas com alta precisão, com força de fechamento de 1.200kN, com rosca plastificadora com diâmetro de 40mm, com capacidade de injeção(PS) de 22,6g/s, volume teórico de injeção de 214cm³, pressão de injeção de 186MPa, distância entre colunas (H x V)410 x 410mm, altura do molde entre 150 e 450mm, curso de abertura do molde controlado por algoritmos inteligentes com uso de réguas magnéticas com precisão de 0,01mm, força de extração de 33kN, com acionamentos de machos hidráulicos para molde ao lado da placa móvel, com unidade de injeção montada sobre guias lineares, acionamento com bomba de engrenagem comandada por servo driver com “closed loop” total do sistema, com unidade de fechamento otimizado das placas para distribuição uniforme da força de fixação, aquecimento do cilindro via PID, dotadas de servo motor com fator de eficiência 0,98, controladas por computador lógico programável (CLP) e quadro de comando IHM, de valor unitário (CIF) não superior a R$ 178.597,38. | Resolução Gecex nº 322, de 4 de abril de 2022 | II | 2025-12-31 |  | 2022-05-01
8477.10.11 | 136 | Máquinas injetoras horizontais hidráulicas servo controladas, monocolores, para moldar peças plásticas com alta precisão, com força de fechamento de 1.600kN, com rosca plastificadora com diâmetro de 45mm, com capacidade de injeção(PS) de 29,2g/s, volume teórico de injeção de 320cm³, pressão de injeção de 178MPa, distância entre colunas(H x V) 470 x 470mm, altura do molde entre 180 e 520mm, curso de abertura do molde controlado por algoritmos inteligentes com uso de réguas magnéticas com precisão de 0,01mm, força de extração de 33kN, com acionamentos de machos hidráulicos para molde ao lado da placa móvel, com unidade de injeção montada sobre guias lineares, acionamento com bomba de engrenagem comandada por servo driver com “closed loop” total do sistema, com unidade de fechamento otimizado das placas para distribuição uniforme da força de fixação, aquecimento do cilindro via PID, dotadas de servo motor com fator de eficiência 0,98, controladas por computador lógico programável (CLP) e quadro de comando IHM, de valor unitário (CIF) não superior a R$ 197.402,26. | Resolução Gecex nº 322, de 4 de abril de 2022 | II | 2025-12-31 |  | 2022-05-01
8477.10.11 | 137 | Máquinas injetoras horizontais hidráulicas servo controladas, monocolores, para moldar peças plásticas com alta precisão, com força de fechamento de 2.500kN, com rosca plastificadora com diâmetro de 55mm, com capacidade de injeção(PS) de 47,7g/s, volume teórico de injeção de 570cm³, pressão de injeção de 185MPa, distância entre colunas(H x V) 580 x 580mm, altura do molde entre 220 e 580mm, curso de abertura do molde controlado por algoritmos inteligentes com uso de réguas magnéticas com precisão de 0,01mm, força de extração de 62kN, com acionamentos de machos hidráulicos para molde ao lado da placa móvel, com unidade de injeção montada sobre guias lineares, acionamento com bomba de engrenagem comandada por “servo driver” com “closed loop” total do sistema, com unidade de fechamento otimizado das placas para distribuição uniforme da força de fixação, aquecimento do cilindro via PID, dotadas de servo motor com fator de eficiência 0,98, controladas por computador lógico programável (CLP) e quadro de comando IHM, de valor unitário (CIF) não superior a R$ 260.032,30. | Resolução Gecex nº 322, de 4 de abril de 2022 | II | 2025-12-31 |  | 2022-05-01
8477.10.11 | 138 | Máquinas injetoras horizontais hidráulicas servo controladas, monocolores, para moldar peças plásticas com alta precisão, com força de fechamento de 2.000kN, com rosca plastificadora com diâmetro de 50mm, com capacidade de injeção(PS) de 30,8g/s, volume teórico de injeção de 412cm³, pressão de injeção de 180MPa, distância entre colunas(H x V) 530 x 530mm, altura do molde entre 200 e 550mm, curso de abertura do molde controlado por algoritmos inteligentes com uso de réguas magnéticas com precisão de 0,01mm, força de extração de 62kN, com acionamentos de machos hidráulicos para molde ao lado da placa móvel, com unidade de injeção montada sobre guias lineares, acionamento com bomba de engrenagem comandada por servo driver com “closed loop” total do sistema, com unidade de fechamento otimizado das placas para distribuição uniforme da força de fixação, aquecimento do cilindro via PID, dotadas de servo motor com fator de eficiência 0,98, controladas por computador lógico programável (CLP) e quadro de comando IHM,de valor unitário (CIF) não superior a R$ 232.455,07. | Resolução Gecex nº 322, de 4 de abril de 2022 | II | 2025-12-31 |  | 2022-05-01
8477.10.11 | 139 | Máquinas de moldar por injeção para produção de peças diversas de multi-aplicações, com comando CLP e quadro de comando IHM (“interface” homem/máquina) , rosca plastificadora com diâmetro 110mm, rosca e cilindro bi metálica de elevada durabilidade, potência de aquecimento do cilindro de 82,8kW, válvula proporcional para os movimentos de abertura e fecho do molde, válvula proporcional para movimentos de injeção, porta automática de segurança, servo motor de bomba variável de engrenagens acoplada para economia de energia e sem necessidade de manutenção, potência dos servo motores de 37,55kW +55kW, 4 acionamentos/machos hidráulicos para molde no lado prato móvel + 4 acionamentos/machos hidráulicos para molde no lado prato fixo, controle eletrônico programável e hidráulico para 4 “valve gates” (bicos de injeção valvulados) , força de fechamento de 9.000kN, distância entre as colunas de 1.000*1.000, abertura da prensa de 1.040mm, tamanho mínimo de molde 630*360mm, sistemas de fixação de moldes por rasgos em T e também por furação nas placas fixa e móvel, conjunto extrator hidráulico de 186kN, “interface” para robô Euromap 67, “interface” para injeção de gás Euromap 62, “software” babyplast para unidade de injeção secundária (para peças de 2 cores ou materiais diferentes), de valor unitário (CIF) não superior a R$ 1.406.220,40. | Resolução Gecex nº 322, de 4 de abril de 2022 | II | 2025-12-31 |  | 2022-05-01
8477.10.11 | 140 | Máquinas de moldar por injeção, horizontais, de comando numérico, monocolor, para materiais termoplásticos, com capacidade de injeção de 1.692g e força de fechamento 5.500kN, rosca tipo B, 380V, com “Interface” para robô, aumento da altura de molde em 200mm, régua potenciométrica no avanço do bico, 2 machos hidráulicos na placa fixa, de valor unitário (CIF) não superior a R$ 632.073,44. | Resolução Gecex nº 322, de 4 de abril de 2022 | II | 2025-12-31 |  | 2022-05-01
8477.10.11 | 141 | Máquinas injetoras horizontais híbridas monocolores para processar e moldar peças de materiais termoplásticos, força de fechamento de 2.100kN, aptas ao processamento de peças em fluorpolímeros sem a degradação térmica do material (razão entre volume da cavidade do molde e volume do cilindro de injeção respeitando os limites recomendados de 20 à 80%), unidades de injeção intercambiáveis com diâmetros de rosca de 45, 50, 60 e 70mm, volume máximo de injeção entre 358 e 1.039cm3, pressão de injeção máxima de 2.426bar, distância entre colunas de 580 x 580mm, sistema hidráulico acionado por servomotor de baixo consumo de energia, sistema de fechamento com joelheira dupla de 5 pontos sem buchas lubrificantes entre as colunas e a placa móvel, sistema de filtragem em resfriamento do óleo constante e independente através de bomba individual, acionamento hidráulico dos 4 machos com controle de pressão e velocidade em duas fases (amortecimento dos cilindros), painel de operação “touchscreen” 15 polegadas com controle de acessos através de cartões “RFID”. | Resolução Gecex nº 322, de 4 de abril de 2022 | I | 2025-12-31 |  | 2022-05-01
8477.10.11 | 142 | Máquinas para moldar pré-formas de politereftalato de etileno (pet), dotadas de injetora hidráulica horizontal com capacidade de injeção até 5.000g e força de fechamento de 4.000kN, com unidade de injeção de 2 estágios permitindo injeção e dosagem paralelos, material plastificado por dosagem contínua na rosca plastificadora, capacidade de plastificação de 720g/h, capacidade máxima de injeção de 3.330g de pet, para produção de pré-formas de até 26g, automação montada na lateral com eixo horizontal para retirada das pré-formas do molde, robô de extração com placa extratora para transferência e resfriamento das pré-formas, com 3 estágios para refrigeração, acionado por servo-controle, sistema de desumidificação de ar interno com enclausuramento, esteira para transporte e direcionamento das pré-formas para as caixas de transporte, sistema de secagem para resina pet, controle e monitoramento únicos e quadro de comando IHM (interface homem/máquina) com tela "touchscreen". | Resolução Gecex nº 322, de 4 de abril de 2022 | I | 2025-12-31 |  | 2022-05-01
8477.10.11 | 143 | Máquinas para moldar por injeção para produção de pré-formas de politereftalato de etileno (pet), dotadas de injetora hidráulica horizontal com força de fechamento de 2.200 a 4.000kn, com unidade de injeção de 2 estágios, material plastificado por dosagem contínua na rosca plastificadora gerando baixos níveis de acetaldeído aa ao pet e transferido para o cilindro de injeção, permitindo injeção e dosagem paralelos para reduzir o tempo de ciclo total, capacidade de plastificação nominal de 450 a 625kg/h, peso máximo de injeção de 2.400 a 2.880g, enclausuramento para área do molde e automação completa montada sobre a máquina injetora com eixo horizontal para a retirada das pré-formas do molde e eixo horizontal de 3 estágios para refrigeração, esteira para transporte das pré-formas, sistema de dosificação, com ou sem sistema de desumidificação de pet de alta eficiência, com ou sem aparelho desumidificador do ar para evitar condensação no molde, com ou sem sistema de refrigeração de água no circuito LT, com ou sem sistema de refrigeração de água no circuito ht, com kit de conexões, com ou sem sistema de enchimento para glicol com quadro de comando IHM (interface homem/máquina) com tela "touchscreen". | Resolução Gecex nº 322, de 4 de abril de 2022 | I | 2025-12-31 |  | 2022-05-01
8477.10.11 | 145 | Máquinas injetoras horizontais elétricas, monocolores, para moldar peças plásticas com alta precisão, isentas de óleo hidráulico e bomba hidráulica para realizar os movimentos, com força de fechamento de 2300KN, unidade de fechamento com acionamento por servomotor acoplado direto no fuso de esfera sem transmissão por polia e através de sistema de joelheira sendo a placa móvel apoiada sobre guias lineares, servomotores refrigerados, unidade de injeção elétrica acionada por servomotor de alta velocidade acoplado a 1 fuso esférico alimentado por correia atingindo a velocidade de injeção de 160mm/s, com movimentação do canhão de injeção realizada por motor elétrico e sistema de frenagem, servomotor de dosagem com acoplamento por correia no parafuso plastificador com diâmetro de 60mm, pressão de injeção de 1.510bar, com volume de injeção de 678cm3, distância entre colunas de 620 x 620mm, altura mínima de molde 220mm, altura máxima de molde 600mm, tamanho das placas de molde 920 x 920mm, curso de abertura de molde de 550mm e força de extração de 49kN, painel de comando touchscreen LCD colorido, controle operacional intuitivo com recursos gráficos, com sistema de rotação da unidade de injeção e sistema de fechamento com alta segurança de molde, de valor unitário (CIF) não superior a R$ 473.914,87. | Resolução Gecex nº 322, de 4 de abril de 2022 | II | 2025-12-31 |  | 2022-05-01
8477.10.11 | 146 | Máquinas injetoras horizontais elétricas, monocolores, para moldar peças plásticas com alta precisão, isentas de óleo hidráulico e bomba hidráulica para realizar os movimentos, com força de fechamento de 3000KN, unidade de fechamento com acionamento por servomotor acoplado direto no fuso de esfera sem transmissão por polia e através de sistema de joelheira sendo a placa móvel apoiada sobre guias lineares, servomotores refrigerados, unidade de injeção elétrica acionada por servomotor de alta velocidade acoplado a 1 fuso esférico alimentado por correia atingindo a velocidade de injeção de 160mm/s, com movimentação do canhão de injeção realizada por motor elétrico e sistema de frenagem, servomotor de dosagem com acoplamento por correia no parafuso plastificador com diâmetro de 65mm, pressão de injeção de 1.530bar, com volume de injeção de 862cm3, distância entre colunas de 730 x 730mm, altura mínima de molde 280mm, altura máxima de molde 650mm, tamanho das placas de molde 1.040 x 1.040mm, curso de abertura de molde de 600mm e força de extração de 58,8kN, painel de comando touchscreen LCD colorido, controle operacional intuitivo com recursos gráficos, com sistema de rotação da unidade de injeção e sistema de fechamento com alta segurança de molde, de valor unitário (CIF) não superior a R$ 556.767,12. | Resolução Gecex nº 322, de 4 de abril de 2022 | II | 2025-12-31 |  | 2022-05-01
8477.10.11 | 147 | Máquinas injetoras horizontais elétricas, monocolores para moldar peças plásticas com alta precisão, com força de fechamento de até 350t (3.500KN), unidade de fechamento com acionamento por servo- motor acoplado direto no fuso de esfera sem transmissão por polia e através de sistema de joelheira dupla de 5 pontos sendo a placa móvel apoiada sobre guias lineares, servo-motores refrigerados a ar dispensando a utilização de trocadores de calor com água para refrigeração, unidade de injeção elétrica acionada por servo-motor de alta velocidade acoplado a 1 fuso esférico alimentado pela correia atingindo a velocidade de injeção de até 280mm/s, servo-motor de dosagem com acoplamento direto no parafuso plastificador com diâmetro de 63mm, pressão de injeção de até 1.880bar com volume de injeção de até 904cm3, distância entre colunas de 830 x 830mm (H x V), altura de molde entre 350 a 700mm (min/máx), tamanho das placas 1.140 x 1.140mm (H x V), curso de abertura de até 725mm e força de extração de até 60kN, painel de comando “touch screen” TFY LCD colorido de 15 polegadas, controle operacional intuitivo com recursos gráficos e programação contra falhas de processo "zero defeitos". | Resolução Gecex nº 322, de 4 de abril de 2022 | I | 2025-12-31 |  | 2022-05-01
8477.10.11 | 148 | Máquinas injetoras horizontais elétricas, monocolores, para moldar materiais termoplásticos de parede fina com espessura de 0,2mm, precisão de 0,01mm na injeção e 0,01mm/s na rotação da rosca por meio de injeção de polipropileno (PP) acionadas por 4 servomotores de movimentos simultâneos, sistema de injeção por compressão, sem uso de qualquer tipo de óleo nocivo ao meio ambiente, dotada de sistema "cross-loop" na unidade injetora, dimensão da placa molde de 1.150 x 1.150mm, força de fechamento de 3.800kN, distância entre colunas (barras de fixação) de 770 x 770mm, diâmetro da rosca de 65mm, razão L/D 23 a 25, velocidade de injeção de 300 a 350mm/s, capacidade de injeção de 905 a 1.056g/s. | Resolução Gecex nº 322, de 4 de abril de 2022 | I | 2025-12-31 |  | 2022-05-01
8477.10.11 | 151 | Máquinas injetoras horizontais para ciclo rápido, monocolor, para moldar produtos com paredes ultrafinas em materiais termoplásticos, acionadas através de servo motor de 59kW para economia de energia elétrica com leitura real no painel de comando, com força de fechamento de 3.500kN e força de travamento de 3.850kN com 3 placas, sistema de joelheira dupla de 5 pontos, placa móvel apoiada sobre guias lineares e ausência de buchas entre as colunas, espaço entre as colunas de 720 x 720mm (H x V), tamanho das placas de 1.040 x 1.060mm (H x V), curso de abertura do molde de 730mm com altura do molde de 350mm até 950mm para injeção de moldes para ciclos rápidos e/ou “stack molds”, unidade de injeção apoiada sobre guias lineares com controle de posição e pressão com “closed loop” e controle de injeção por meio de servo-válvula controlado por computador lógico programável (CLP), rosca plastificadora com diâmetro compreendido entre 45 a 80mm - L/D 25:1 com zona de mistura e tratamento bimetálico, capacidade de injeção com volume entre 358 até 1.583cm³ e capacidade de plastificação (em PE) de até 121g/s acionado por motor elétrico acoplado diretamente ao eixo, sem transmissão por correia, com velocidade de injeção de rosca assistida por acumuladores de pressão de até 550mm/s, controle intuitivo TFT LCD colorido com controle operacional, recursos gráficos e interface para usuário (IHM) – “touchscreen”, sistema de abertura/fechamento do molde e exaração independentes e paralelos com a unidade de injeção com controle de aceleração dinâmica e ciclo à seco de 1,85s com ou sem cobertura na unidade de fechamento para proteção e controle de ar seco. | Resolução Gecex nº 322, de 4 de abril de 2022 | I | 2025-12-31 |  | 2022-05-01
8477.10.11 | 152 | Máquinas para moldar peças plásticas de parede fina por injeção-compressão, sendo injetora horizontal com tempo de ciclo seco de 1,5s; unidade de fechamento elétrico por meio de alavanca de 5 pontos com aplicação de força central e travamento de 3.200kN; unidade de injeção híbrida com tecnologia "dual-valve"; unidade de acionamento com controle adaptativo e conversores de potência interconectados. permitindo completa recuperação de energia cinética; unidade de operação livremente programável com 3 interfaces acopladas para o usuário, sendo, na parte superior, o painel de botões tipo membrana, no centro, a tela plana de 17 polegadas e, abaixo, o teclado numérico dobrável com "trackball"; pressão de operação do sistema de 250bar; com ou sem automação lateral para retirada e empilhamento das peças plásticas e para inserção de etiquetas no molde; com ou sem unidade de injeção secundária para peças de 2 cores ou materiais diferentes. | Resolução Gecex nº 322, de 4 de abril de 2022 | I | 2025-12-31 |  | 2022-05-01
8477.10.11 | 153 | Máquinas de moldar plásticos por injeção, de comando numérico, monocolor, para materiais plásticos (termoplásticos ou termofixos), fechamento hidráulico com monitoramento contínuo de todos os movimentos através de transdutores com tolerância de 0,01mm, capacidade de injeção compreendido entre 2.013 e 3.145g (incluindo os limites), força de fechamento de 5.500kN, dotadas de “interface” para robô; placas fixas e móveis com rasgo em forma de “t” e/ou furação para fixação de moldes; bombas hidráulicas de engrenagens ou de vazão variável acionadas por um sistema de inversor; servomotores com saída de pressão e velocidades monitoradas. | Resolução Gecex nº 322, de 4 de abril de 2022 | I | 2025-12-31 |  | 2022-05-01
8477.10.11 | 154 | Máquinas automáticas dedicadas originalmente para moldagem plástica dos anéis conectores rotativos elétricos (Slip Ring) junto suporte rotativo, posicionando conexões elétricas; capacidade produtiva de 600peças/h; composto por 1 molde com corte automático, 1 unidade de refrigeração, 1 guia automatizada para transportar anéis moldados para processo de formação das pontas elétricas; pressão de trabalho 80psi, consumo de ar 400L/min. | Resolução Gecex nº 322, de 4 de abril de 2022 | I | 2025-12-31 |  | 2022-05-01
8477.10.11 | 155 | Máquinas para moldar, por injeção de alto desempenho, termoplásticos (pré-formas de politereftalato de etileno - PET), horizontal, monocolor, de comando numérico, capacidade de injeção menor ou igual 5.000g, dotadas de injetora hidráulica horizontal com força de fechamento de 2.400 a 5.000kN, com unidade de injeção de 2 ou 3 estágios, material plastificado por dosagem contínua na rosca plastificadora, gerando baixos níveis de acetaldeído AA ao PET e transferido para o cilindro de injeção, permitindo injeção e dosagem paralelos para reduzir o tempo de ciclo total, volume máximo de injeção igual ou superior a 1.200cm³, com automação montada na lateral da máquina com eixo horizontal para retirada das pré-formas do molde, unidade de remoção e pós-resfriamento das preformas, através de garra de remoção rápida e dinâmica com resfriamento integrado e estação de resfriamento com até 4 ciclos de pós-resfriamento totalmente integrada ao controlador, com ou sem enclausuramento para o sistema de desumidificação de ar, com ou sem esteira para transporte e direcionamento das preformas para as caixas de transporte, com ou sem molde especial para pré-formas PET, com ou sem sistema de secagem para resina PET, com ou sem aparelho desumidificador do ar interno para evitar condensação, com ou sem parte fria do molde e kit de modificação da automação, para a fabricação de um segundo formato de pré-forma | Resolução Gecex nº 322, de 4 de abril de 2022 | I | 2025-12-31 |  | 2022-05-01
8477.10.11 | 156 | Máquinas injetoras horizontais elétricas, monocolores, para moldar materiais termoplásticos de parede fina com espessura de 0,2mm, precisão de 0,01mm na injeção e 0,01mm/s na rotação da rosca por meio de injeção de polipropileno (PP) acionadas por 4 servomotores de movimentos simultâneos, sistema de injeção por compressão, dotadas de sistema "close-loop" na unidade injetora com guias lineares, dimensão da placa molde de 1.150 x 1.150mm, força de fechamento de 3.800kN,distância entre colunas (barras de fixação) de 770 x 770mm, com dimensão mínima do molde de 500 x 500mm, diâmetro da rosca de 65mm, razão L/D 25, velocidade de injeção de 350mm/s, capacidade máxima de injeção de 1.161cm³/s. | Resolução Gecex nº 322, de 4 de abril de 2022 | I | 2025-12-31 |  | 2022-05-01
8477.10.11 | 157 | Máquinas de moldar por injeção, para produção de peças de ciclo rápido em PP (Polipropileno), PE (Polietileno), com força de fechamento hidráulico de 300t, com altura máxima do molde de 1.244mm e curso total máximo igual a 1.420mm, abertura total igual a 1.900mm, placas de 1.130 x 1.130mm, distância entre as colunas de 780 x 780mm, atingindo velocidade de escaneamento de 500ms, unidade de injeção capaz de injetar 1.347cm³ de resina, com pressão de injeção de até 2.030bar, com velocidade de injeção de até 1.819cm3/s e rosca de velocidade periférica de até 1.000mm/s. | Resolução Gecex nº 322, de 4 de abril de 2022 | I | 2025-12-31 |  | 2022-05-01
8477.10.11 | 158 | Máquinas injetoras horizontais elétricas, monocolor para moldar peças plásticas com alta precisão, capacidade para injetar parede fina e peças complexas, parafuso de 53mm e 300rpm de velocidade dosagem, com capacidade de injeção de 538g PS/ciclo, com velocidade de injeção de 160mm/s e força de fechamento de 2.400kN, sistema de fechamento sobre guias lineares sem contato nas colunas com tecnologia TBF, injeção com sistema de fusos esféricos independentes com alta rigidez, controle de pressão de injeção e recalque por pressão com tecnologia SIC e SPH com variação de +/-0,1Mpa, pressão de injeção 231Mpa, tecnologia SDC servoconversor, repetibilidade da força de fechamento menor que 0,3%, repetibilidade da posição de abertura e fechamento +/-0,03mm, paralelismo da placa (com carga) menor que 0,5mm, repetibilidade da pressão de retorno (contrapressão) +/-1bar, variação de refluxo +/-0,1mm, controle da posição de injeção de 0,01mm utilizando guias lineares controlados por servomotor, unidade de fechamento com placa móvel guiada por guias lineares, com distância entre colunas de 630 x 630mm com tecnologia Smart para proteção de molde, sensores de posição com controle de 2 milhões de CPR, unidade de injeção, extração e machos com unidade hidráulica controlada pelo CLP, com funções de movimentos simultâneos com dosagem, abertura e extração, conectividade ethernet CAT, estrutura mecânica dotada de controle eletrônico de lubrificação, sistema integrado de economia energética com utilização de servomotores, equipamento dotado de sistema integrado de medição energética em tempo real, motor 380V/trifásico/60Hz, de valor unitário (CIF) não superior a R$638.250,00. | Resolução Gecex nº 322, de 4 de abril de 2022 | II | 2025-12-31 |  | 2022-05-01
8477.10.11 | 159 | Máquinas de moldagem por injeção servo-hidráulica, com servo motor de resposta rápida, com sistema de recuperação de energia "KERS", com integração indústria 4.0, com pacote de integração "Plug & Produce", com força de fechamento de 1.800kN, distância entre colunas (H x V) de 570 x 520mm, diâmetro da rosca de 50mm, relação L/D da rosca de 22/1, pressão de injeção de 2.016bar, volume de injeção (teórico) de 491cm³, peso máximo de injeção de 446,8g, com inteligência artificial, com espelhamento dos comandos do periférico, com roteador sistema MES indústria 4.0 com controle integral da injeção; com monitoramento da qualidade do material; com regulagem automática da força fechamento; com interface "Euromap 63" via RJ45; com interface do robô integrada; com controle de fluxo e temperatura da água de refrigeração regulados automaticamente, com controle de injeção auxiliada por gás; com sensor de vibração da rosca; com sensor de vibração da bomba; com detector de vazamento de óleo; com detector de fumaça no painel, de valor unitário (CIF) não superior a R$ 642.528,68. | Resolução Gecex nº 322, de 4 de abril de 2022 | II | 2025-12-31 |  | 2022-05-01
8477.10.11 | 160 | Máquinas de moldar por injeção horizontais, de comando numérico, monocolor, para materiais termoplásticos, concebidas para produção de tampas plásticas de bisnagas de alumínio, dotadas de unidade de injeção com cilindros duplos, fechamento hidráulico com 5 colunas, capacidade máxima de injeção igual ou inferir a 291g ps, força máxima de fechamento igual ou inferior a 1.600kN, com rosca plastificadora de relação l/d de 20:1, diâmetro da rosca 45mm, com fechamento acionado por servo motor de bomba integrada, de valor unitário (CIF) não superior a R$ 252.966,85. | Resolução Gecex nº 322, de 4 de abril de 2022 | II | 2025-12-31 |  | 2022-05-01
8477.10.11 | 161 | Máquinas de moldar para injeção de termoplásticos, elétricas, dotadas de rosca de plastificação acionadas por servo motor elétrico, com sistema de tração via engrenagem, sistema de injeção com fluxo entre 25 e 501cm³/s com diâmetro entre 8 e 40mm, relação comprimento L/D entre 12 e 25, acionado por servo motor elétrico, com sistema de tração, direto, sistema de fechamento e abertura por joelhos de 5 pontos, com força de fechamento entre 350 e 600kN e acionado por servo motor elétrico, com sistema de tração direto, com sistema regenerativo de energia (KERS), sistema de extração, acionado por servo motor elétrico com sistema de tração direto ou com acionamento elétrico com sistema de transmissão servo hidráulico, encosto de bico com acionamento elétrico com sistema de transmissão servo hidráulico, sistema automático elétrico de altura de molde, sistema de assistência ao programador (assistente de setup) que permite a instalação do molde e sua parametrização em 5 etapas. | Resolução Gecex nº 322, de 4 de abril de 2022 | I | 2025-12-31 | Resolução GECEX nº 338, de 09 de maio de 2022 | 2022-05-16
8477.10.11 | 162 | Máquinas de moldar para injeção de termoplásticos, elétricas, dotadas de rosca de plastificação acionadas por servo motor elétrico, com sistema de tração via engrenagem, sistema de injeção com fluxo entre 79 e 1.634cm³/s com diâmetro entre 25 e 80mm, relação comprimento L/D entre 17 e 24, acionado por servo motor elétrico, com sistema de tração, direto, sistema de fechamento e abertura por joelhos de 5 pontos, com força de fechamento entre 1.000 e 2.500kN e acionado por servo motor elétrico, com sistema de tração direto, com sistema regenerativo de energia (KERS), sistema de extração, acionado por servo motor elétrico com sistema de tração direto ou com acionamento elétrico com sistema de transmissão servo hidráulico, encosto de bico com acionamento elétrico com sistema de transmissão servo hidráulico, sistema automático elétrico de altura de molde, sistema de assistência ao programador (assistente de setup) que permite a instalação do molde e sua parametrização em 5 etapas. | Resolução Gecex nº 322, de 4 de abril de 2022 | I | 2025-12-31 | Resolução GECEX nº 338, de 09 de maio de 2022 | 2022-05-16
8477.10.11 | 163 | Máquinas de moldar para injeção de termoplásticos, elétricas, dotadas de rosca de plastificação acionadas por servo motor elétrico, com sistema de tração via engrenagem, sistema de injeção com fluxo entre 175 e 1.634cm³/s com diâmetro entre 45 e 80mm, relação comprimento L/D entre 17 e 23, acionado por servo motor elétrico, com sistema de tração, direto, sistema de fechamento e abertura por joelhos de 5 pontos, com força de fechamento entre 3.200 e 6.500kN e acionado por servo motor elétrico, com sistema de tração direto, com sistema regenerativo de energia (KERS), sistema de extração, acionado por servo motor elétrico com sistema de tração direto ou com acionamento elétrico com sistema de transmissão servo hidráulico, encosto de bico com acionamento elétrico com sistema de transmissão servo hidráulico, sistema automático elétrico de altura de molde, sistema de assistência ao programador (assistente de setup) que permite a instalação do molde e sua parametrização em 5 etapas. | Resolução Gecex nº 322, de 4 de abril de 2022 | I | 2025-12-31 | Resolução GECEX nº 338, de 09 de maio de 2022 | 2022-05-16
8477.10.11 | 164 | Máquinas para moldar preformas de politereftalato de etileno (PET), sendo injetora horizontal com fechamento elétrico e força de travamento de 2.250 a 5.000kN, tempo de ciclo seco de 1,7 a 2,1s; com unidade de plastificação de 2 estágios, permitindo injeção e dosagem paralelos para reduzir o tempo de ciclo total, capacidade de plastificação de 720 a 1.650kg/h, volume máximo de injeção de 3.231 a 8.000cm3, com automação lateral para remoção das preformas com 3 a 4 estágios de refrigeração, com ou sem molde especial para PET de 48 a 144 cavidades, com ou sem sistema desumidificador para resina PET, com ou sem aparelho desumidificador do ar interno para evitar condensação, com ou sem sistema de inspeção de qualidade das preformas por câmeras, com ou sem partes fria do molde e kits de modificação da automação para a fabricação de formatos de preforma alternativos. | Resolução Gecex nº 322, de 4 de abril de 2022 | I | 2025-12-31 | Resolução GECEX nº 338, de 09 de maio de 2022 | 2022-05-16
8477.10.11 | 165 | Máquinas de moldar por injeção para produção de peças diversas de multi-aplicações, com comando CLP e quadro de comando IHM ("interface" homem/máquina) , rosca plastificadora com diâmetro 120mm, rosca e cilindro bi metálica de elevada durabilidade, potência de aquecimento do cilindro de 82,8kW, válvula proporcional para os movimentos de abertura e fecho do molde, válvula proporcional para movimentos de injeção, porta automática de segurança, servo motor de engrenagens acoplada para economia de energia e sem necessidade de manutenção, potência dos servo motores de 75kW+37kkW, 4 acionamentos/machos hidráulicos para molde no lado prato móvel + 4 acionamentos/machos hidráulicos para molde no lado prato fixo, controle eletrônico programável e hidráulico para 4 "valve gates" (bicos de injeção valvulados) , força de fechamento de 9.000kN, distância entre as colunas de 1.180*1.000, abertura da prensa de 2.100mm, tamanho mínimo de molde 1.600 x 1.100mm, sistemas de fixação de moldes por rasgos em T e também por furação nas placas fixa e móvel, conjunto extrator hidráulico de 195kN, "interface" para robô Euromap 67, "interface" para injeção de gás Euromap 62, "software" para unidade de injeção secundária (para peças de 2 cores ou materiais diferentes), de valor unitário (CIF) não superior a R$1.589.980,00. | Resolução Gecex nº 322, de 4 de abril de 2022 | II | 2025-12-31 | Resolução GECEX nº 338, de 09 de maio de 2022 | 2022-05-16
8477.10.11 | 166 | Máquinas de moldar por injeção, horizontal, de comando numérico, monocolor, para materiais termoplásticos, com capacidade de injeção 2.54g e força de fechamento de 6.500kN, 8 zonas de aquecimento do molde controlado pelo painel; 2 válvulas de retenção (uma em cada macho); aumento da altura de molde em 300mm; 4 Manifold distribuição (8+8) lado oposto operador; 8 vias de injeção sequencial hidráulica; 8 vias de injeção sequencial pneumática; secador HTHD-75MHL (75kg); Secador HTLD-200MHL (de chão com carrinho + alimentador HTAL-2.5P-D HUL; Porta automática lado operador e todos os acessórios necessários ao seu funcionamento, de valor unitário (CIF) não superior a R$ 1.062.326,24. | Resolução Gecex nº 322, de 4 de abril de 2022 | II | 2025-12-31 | Resolução GECEX nº 338, de 09 de maio de 2022 | 2022-05-16
8477.10.11 | 167 | Máquinas injetoras horizontais, elétricas, para moldar peças plásticas monocolor ou multicolor, dotadas de unidade de fechamento totalmente elétrica, com acionamento por servo motor, joelheira dupla na unidade de fechamento, força de fechamento de 1.200kN, curso de abertura de 370mm; distância entre colunas (H X V) de 480 x 480mm, direcionamento por guias lineares de alta precisão, lubrificação em circuito fechado, com ou em acumulação de energia cinética; 1 ou mais unidades de injeção totalmente elétricas, com movimento de injeção acionado servo motor; sistema de dosagem de material, acionado por servo motor, com taxa de injeção entre 251 e 377cm³/s, capacidade máxima de injeção de até 214cm³, com precisão de repetibilidade de injeção de 0,03mm, com controle de contrapressão com repetibilidade menor que 1bar; repetibilidade de controle de temperatura de +/-0,5 graus; desvio de paralelismo entre colunas igual ou inferior a 0,03mm; comando de operação com botão multifuncional e monitor de 12 polegadas sensível ao toque. | Resolução Gecex nº 322, de 4 de abril de 2022 | I | 2025-12-31 | Resolução Gecex nº 344, de 19 de maio de 2022 | 2022-05-26
8477.10.11 | 168 | Máquinas para moldar por injeção de alta performance, para produção de pré-formas de politereftalato de etileno (PET), compostas de: injetora hidráulica horizontal de força de fechamento de 225t métrica, distanciamento entre as colunas igual a 660 x 660mm; calibração automática de altura do molde, controle independente das servo válvulas de fechamento, tonelagem e injeção; unidade de potência hidráulica enclausurada com motor elétrico refrigerado à água, unidade de injeção de 1 estágio com funções de injeção e plastificação conjuntas; braço robotizado integrado com 3 estágios de resfriamento e acionamento por servomotor duplo; sistema pneumático de refrigeração forçada das pré-formas com ou sem desumidificador de ar dedicado; com ou sem molde de 32 cavidades; capacidade produtiva igual ou superior a 5.200 pré-formas de 72g/h, controle baseado em PC industrial; disponibilidade de monitoração e diagnóstico remoto; transdutores de posição com resolução de 5 mícron; comunicação com protocolo "Profibus" e "EtherCAT" para os circuitos de entradas e saídas, com ou sem sistema de secagem de resina montado sobre plataforma, com ou sem sistema de transferência de pré-formas para caixa. | Resolução Gecex nº 322, de 4 de abril de 2022 | I | 2025-12-31 | Resolução Gecex nº 406, de 22 de setembro de 2022 | 2022-09-30
8477.10.11 | 169 | Máquinas de injeção para moldar peças termoplásticos com alta precisão, horizontal, monocolor, controladas por computador lógico programável (CLP), diâmetro da rosca de 105mm, volume de injeção de 4.330cm³, peso de injeção (PS) de 3.940g, pressão de injeção de 133Mpa inclusive, velocidade da rosca de 0 a 134rpm, curso de injeção de 500mm, curso da unidade de injeção 675mm, força de fechamento 5.000kN, curso de abertura 850mm, distância entre colunas 840 x 840mm, altura mínima-máxima do molde de 300-850mm, curso de extração 250mm, força de extração 111,3kN, quantidade de extratores 8 + 4 + 1, placa com rasgo T e furação, monitoramento (todos os parâmetros do ciclo de injeção inclusive contrapressão) no painel, com unidade de injeção montada sobre guias lineares, bomba para lubrificação manual na unidade de injeção, lubrificação automática na unidade de fechamento e nas colunas, bloqueio de segurança hidráulico, memorização do molde com 140 memorias (comando KEBA 1075), acionamento com bomba de engrenagem comandada por servo driver com "CLOSED LOOP" total do sistema, equipadas com servo motor, servo driver e servo bomba dimensionados para redução de consumo de energia elétrica, de valor unitário (CIF) não superior a R$ 489.328,80. | Resolução Gecex nº 322, de 4 de abril de 2022 | II | 2025-12-31 | Resolução Gecex nº 406, de 22 de setembro de 2022 | 2022-09-30
8477.10.11 | 170 | Máquinas para moldar por injeção para produção de pré-formas de politereftalato de etileno (pet), dotadas de injetora hidráulica horizontal com força de fechamento de 3.000kN, com unidade de injeção de 2 estágios, material plastificado por dosagem contínua na rosca plastificadora gerando baixos níveis de acetaldeído (AA) ao pet e transferido para o cilindro de injeção, permitindo injeção e dosagem paralelos para reduzir o tempo de ciclo total, capacidade de plastificação nominal de 625 a 1220kg/h, enclausuramento para área do molde e automação completa montada sobre a máquina injetora com eixo horizontal para a retirada das pré-formas do molde e eixo horizontal de 3 ou 4 estágios para refrigeração, esteira para transporte das pré-formas, sistema de dosificação, com sistema de desumidificação de pet de alta eficiência, com aparelho desumidificador do ar para evitar condensação no molde, com sistema de refrigeração de água no circuito LT, com sistema de refrigeração de água no circuito HT, com kit de conexões, com sistema de enchimento para glicol com quadro de comando IHM (“interface” homem/máquina) com tela “touchscreen”. | Resolução Gecex nº 322, de 4 de abril de 2022 | I | 2025-12-31 | Resolução Gecex nº 415, de 27 de outubro de 2022 | 2022-11-07
8477.10.11 | 171 | Máquinas injetoras horizontais para moldar peças plásticas por injeção-compressão com tempo de ciclo seco de 1,5 a 1,6s e pressão de operação do sistema de 250bar, unidade de fechamento elétrico por meio de alavanca de 5 pontos com aplicação de força central e travamento de 3.200 a 4.200kN, unidade de injeção híbrida com tecnologia "dual-valve", unidade de acionamento com controle adaptativo e conversores de potência interconectados permitindo recuperação de energia cinética, unidade de operação livremente programável com 3 interfaces acopladas para o usuário, sendo na parte superior o painel de botões tipo membrana, no centro a tela plana de 17 polegadas e abaixo o teclado numérico dobrável com "trackball. | Resolução Gecex nº 322, de 4 de abril de 2022 | I | 2025-12-31 | Resolução Gecex nº 427, de 01 de dezembro de 2022 | 2022-12-12
8477.10.11 | 172 | Máquinas para moldar peças plásticas de parede fina por injeção-compressão, sendo injetora horizontal com tempo de ciclo seco de 1,45s, unidade de fechamento elétrico por meio de alavanca de 5 pontos com aplicação de força central e travamento de 4.200kN, unidade de injeção híbrida com tecnologia "dual-valve", unidade de acionamento com controle adaptativo e conversores de potência interconectados permitindo completa recuperação de energia cinética; unidade de operação livremente programável com 3 interfaces acopladas para o usuário, sendo, na parte superior o painel de botões tipo membrana, no centro a tela plana de 17 polegadas e abaixo o teclado numérico dobrável com "trackball", pressão de operação do sistema de 250bar. | Resolução Gecex nº 322, de 4 de abril de 2022 | I | 2025-12-31 | Resolução Gecex nº 442, de 27 de dezembro de 2022 | 2023-01-05
8477.10.19 | 033 | Máquinas injetoras horizontais elétricas para moldar peças plásticas multicolores, dotadas de unidade de fechamento totalmente elétrica, com acionamento por servomotor, joelheira dupla de 5 pontos, força de fechamento igual ou superior a 3.800kN, curso de abertura compreendido entre 700 e 1.100mm, distâncias (H x V) entre as colunas compreendida entre 780 x 780mm e 1.050 x 1.050mm, direcionamento . por guias lineares de alta precisão, lubrificação em circuito fechado, com ou sem acumulação de energia cinética; 1 ou mais unidades de injeção totalmente elétricas, com movimento de injeção acionado por duplo servomotor, com taxa de injeção compreendida entre 58 e 1.676cm3/s, capacidade de injeção máxima de até 3.723cm3, dosagem acionada por motor elétrico e encosto de bico por 2 fusos de esferas acionado . por um servomotor e comando de operação com botão multifuncional “e-move” e monitor de 21" sensível ao toque. | Resolução Gecex nº 322, de 4 de abril de 2022 | I | 2025-12-31 |  | 2022-05-01
8477.10.19 | 035 | Máquinas para moldar peças plásticas por injeção, sendo injetora horizontal dotadas de: bombas hidráulicas com servomotores, unidade de fechamento do tipo hidromecânico e com força de travamento compreendida entre 20.000 e 40.000kN; unidade de injeção de material termoplástico com de motor elétrico para plastificação, com capacidade de injeção entre 2.642 e 32.468g (em PEAD), com painel de operação do tipo "touch screen" e tela plana entre 21 e 24 polegadas; podendo conter ou não sistema de troca automática de moldes, para até 2 moldes com 50.000kg cada e unidade de préaquecimento para molde na posição de espera. | Resolução Gecex nº 322, de 4 de abril de 2022 | I | 2025-12-31 |  | 2022-05-01
8477.10.19 | 039 | Máquinas de molde de injeção horizontal para produção de peças plásticas, com sistema de controle elétrico completo e uso de motores auxiliares de corrente alternada como fonte propulsora da injeção e fixação, com volume injetado de 3.150cm³, força de fechamento igual a 8.330kN, curso de abertura de 2.300mm, altura do molde até 1.000mm, com peso total de 52t; operação de forma manual, semiautomática ou automática; controlador com tela de 25 polegadas e 1 a 300 parâmetros de injeção dos dados do molde. | Resolução Gecex nº 322, de 4 de abril de 2022 | I | 2025-12-31 |  | 2022-05-01
8477.10.19 | 040 | Máquinas horizontais para moldar peças plásticas por injeção, com força de travamento de 20.000 a 40.000kN, por meio de sistema encapsulado hidromecânico quádruplo e componentes em forma de dente de serra, sapatas deslizantes guiadas horizontalmente pela lateral, em conjunto com as colunas permanentemente guiadas por meio de buchas para paralelismo das placas com moldes pesados, unidade de injeção linear com pistão rotativo para transmissão da força central para a rosca transportadora de diâmetro de 80 a 265mm, pesos de injeção entre 2.642 a 32.468g de PEAD, comando operacional “touch” com tecnologia de tela dividida e botão eco-eficiência energética e configuração de parâmetros em único botão. | Resolução Gecex nº 322, de 4 de abril de 2022 | I | 2025-12-31 |  | 2022-05-01
8477.10.19 | 041 | Máquinas de moldar por injeção, de comando numérico, monocolor, para materiais termoplásticos, fechamento hidráulico com 2 placas, travamento com castanhas com acionamento hidráulico, velocidade de fechamento de 45m/min, com capacidade de injeção compreendida entre 7.847 e 39.780g, e força de fechamento compreendida entre 1.650 e 2.600t, dotadas de interface para robô, 4 machos hidráulicos, 4 válvulas pneumáticas, medidor de consumo de energia, porta frontal automática e sistema de bombas hidráulicas acionadas por servomotor. | Resolução Gecex nº 322, de 4 de abril de 2022 | I | 2025-12-31 |  | 2022-05-01
8477.10.19 | 043 | Máquinas injetoras horizontais completamente elétricas, contendo monocolores para moldar peças plásticas com alta precisão, com força de fechamento de 4.500kN, unidade de fechamento com acionamento por servomotor acoplado direto no fuso de esfera sem transmissão por polia e por meio de sistema de joelheira dupla de 5 pontos, sendo a placa móvel apoiada sobre guias lineares, servomotores refrigerados a ar dispensando a utilização de trocadores de calor com água para a refrigeração, unidade de injeção elétrica acionada por servomotor de alta velocidade acoplado a 1 fuso esférico alimentado pela correia atingindo a velocidade de injeção de até 160mm/s, servomotor de dosagem com acoplamento ao parafuso plastificador, com transmissão por meio de correia, refrigerado a ar dispensando a utilização de trocadores de calor de água para a refrigeração com diâmetro de 80mm, pressão de injeção de até 187MPa com volume de injeção de até 1.809cm³, distância entre colunas de 920 x 920mm (HxV), altura de molde entre 350 e 800mm (min/máx), tamanho das placas 1.300 x 1.300mm (H x V), curso de abertura de até 825mm e força de extração de até 100kN, painel de comando "touchscreen" TFT LCD colorido de 15", controle operacional intuitivo com recursos gráficos e programação contra falhas de processo "Zero Defeitos". | Resolução Gecex nº 322, de 4 de abril de 2022 | I | 2025-12-31 |  | 2022-05-01
8477.10.19 | 044 | Máquinas de moldagem por injeção (micro-injeção), para produção de pequenas ou micropeças, em termoplásticos, até 420ºC, com força de fechamento 62,5kN, distância entre colunas 122 x 122mm, com conversor para controle de velocidade do motor, entrada USB para salvar programas de ajuste de ferramentas no cartão de memória, tela sensível ao toque, máquina silenciosa (menor que 70 dB), completamente hidráulica, com 100 programas de produção memorizáveis, com ou sem bico misturador estático, volume de injeção compreendido de 4 a 15cm³, pressão de injeção sobre o material compreendido de 815 a 2.035bar, diâmetro do pistão de injeção compreendido de 10 a 18mm, dotadas de controlador de temperatura, controle de pistão de injeção com régua linear, dispositivo hidráulico e eletrônico, potência instalada compreendida de 3kW. | Resolução Gecex nº 322, de 4 de abril de 2022 | I | 2025-12-31 |  | 2022-05-01
8477.10.19 | 045 | Máquinas de moldar plásticos por injeção, de comando numérico, monocolor, para materiais plásticos (termoplásticos ou termofixos), fechamento hidráulico com monitoramento contínuo de todos os movimentos através de transdutores com tolerância de 0,01mm, capacidade de injeção compreendido entre 5.001 e 72.955g (incluindo os limites), força de fechamento compreendido entre 16.000 (1.600t) e 40.000kN (4.000t) (incluindo os limites), dotadas de interface para robô; porta frontal automática; placas fixas e móveis com rasgo em forma de “t” e/ou furação para fixação de moldes; bombas hidráulicas de engrenagens ou de vazão variável acionadas por um sistema de inversor; servomotores com saída de pressão e velocidades monitoradas. | Resolução Gecex nº 322, de 4 de abril de 2022 | I | 2025-12-31 |  | 2022-05-01
8477.10.19 | 049 | Máquinas horizontais para moldar peças plásticas por injeção com controle adaptativo através de curvas de referências, que cancela as influências ambientais e ajusta precisamente o volume de material preenchido nas cavidades, possibilitando utilização de materiais reciclados, repetitividade consistente e defeitos de produção próximos a zero, com força de abertura do molde de 700 a 2.800kN, força de travamento de 16.000 a 40.000kN, por meio de sistema encapsulado hidromecânico quádruplo e componentes em forma de dente de serra, sapatas deslizantes guiadas horizontalmente pela lateral, em conjunto com as colunas permanentemente guiadas por meio de buchas para paralelismo das placas com moldes pesados, recurso padrão de movimentação paralela para redução de ciclo nos sistemas extrator/machos e molde, processo de injeção controlado em combinação com a unidade de injeção linear com pistão rotativo para transmissão da força central para a rosca transportadora de diâmetro de 80 a 265mm, volumes de injeção entre 1.810 a 45.729cm3, comando operacional com tecnologia de tela dividida e botão eco eficiência energética, com ou sem automação com perfeita integração a máquina e assistente para programação inteligente. | Resolução Gecex nº 322, de 4 de abril de 2022 | I | 2025-12-31 |  | 2022-05-01
8477.10.19 | 050 | Combinações de máquinas para moldar por injeção, para produção de pré-formas de politereftalato de etileno (PET), compostas de: injetora hidráulica horizontal de força de fechamento de 300t métricas, com volume máximo de injeção de 3.330g, distanciamento entre as colunas igual a 780 x 780mm, calibração automática de altura do molde, controle independente das servo válvulas de fechamento, tonelagem e injeção; unidade de potência hidráulica enclausurada com motor elétrico refrigerado à agua, unidade de injeção de 2 estágios com funções de injeção e plastificação separadas para plastificação contínua, baixos níveis de geração de acetaldeído (AA); robô integrado com 3 estágios de resfriamento e acionamento por servomotor duplo; sistema pneumático de refrigeração forçada das pré-formas; com ou sem desumificador de ar dedicado; com placa central de 48 cavidades, com ou sem sistema de secagem de resina montada sobre plataforma; com ou sem sistema de transferência de pré-formas para caixa; com ou sem unidades de dosagem de aditivos; para fabricação de pré-formas de 33g, podendo também fabricar até 69g com 48 cavidades, para aplicação em garrafas de PET não retornáveis, capacidade produtiva prevista igual ou superior a 15.000preformas/h; com conjunto de compatibilidade molde de LX300; controle baseado em PC Industrial; disponibilidade de monitoração e diagnóstico remoto; transdutores de posição com resolução de 5 mícron; comunicação com protocolo “Profibus” e EtherCat” para os circuitos de entradas e saídas. | Resolução Gecex nº 322, de 4 de abril de 2022 | I | 2025-12-31 |  | 2022-05-01
8477.10.19 | 051 | Máquinas de moldar por injeção, horizontal, multicolor, para produção de componentes farmacêuticos, com força máxima de fechamento igual ou inferior a 1.750kN, dotadas de: sistema de lubrificação embutido; placas de fixação de molde com revestimento de níquel; unidade de injeção de engrenagem dupla-dentada com alta precisão, duplo acionamento por cremalheira e servo motores dinâmicos, com velocidade de injeção igual ou inferior a 450mm/s, rosca de injeção para pressão máxima de injeção igual ou inferior a 2.400bar, rotação de 550rpm a torque de 600nm, com diâmetro de 40mm ou inferior; sistema de ejeção acionado por servomotor com força de 64kN ou inferior; controle de temperatura do molde podendo controlar 42 ou menos zonas de aquecimento dotado de conector tipo “anphenol-tuchel”; dispositivo hidráulico para controle automático da movimentação independente do molde; sistema central de refrigeração com medição eletrônica de fluxo e temperatura; comando numérico computadorizado com interface para monitoramento da pressão nas cavidades do molde, monitoração da dosagem programada de cor, seleção automática de peças produzidas, monitoração de falhas de até 4 periféricos diferentes, mudança de embalagem, interface com robô, e 4 saídas digitais de configuração livre; esteira transportadora integrada com sistema de seleção de 3 vias. | Resolução Gecex nº 322, de 4 de abril de 2022 | I | 2025-12-31 |  | 2022-05-01
8477.10.19 | 052 | Combinações de máquinas para produção e empilhamento de placas de "Petri" utilizadas entre outras finalidades na área da saúde, para estudos da atividade hemolítica, compostas de máquina injetora horizontal por comando numérico, molde e dispositivo de empilhamento. | Resolução Gecex nº 322, de 4 de abril de 2022 | I | 2025-12-31 |  | 2022-05-01
8477.10.19 | 053 | Máquinas de moldar por injeção, de comando numérico, monocolor, para materiais termoplásticos, fechamento hidráulico com 2 placas, travamento com castanhas com acionamento hidráulico, com capacidade de injeção compreendida entre 996 e 10.849g, e força de fechamento compreendida entre 450 e 1.400t, dotadas de interface para robô, 4 machos hidráulicos, 4 válvulas pneumáticas, medidor de consumo de energia, portal frontal automática como opcional e sistema de bombas hidráulicas acionadas por servomotor. | Resolução Gecex nº 322, de 4 de abril de 2022 | I | 2025-12-31 |  | 2022-05-01
8477.10.19 | 054 | Máquinas de moldar por injeção, horizontais, de comando numérico com controlador lógico programável (CLP), monocolor, para materiais termoplásticos, unidade de fechamento com 2 placas com sistema de alta pressão monitorado por 4 réguas magnéticas, força de fechamento igual a 13.000kN, altura máxima do molde igual a 1.350mm e mínima igual a 600mm, unidade de injeção com sistema regenerativo, diâmetro de rosca de 120mm, capacidade de injeção igual a 5.661g, taxa de injeção igual a 1.100g/s, pressão máxima de injeção igual a 183mpa, velocidade da rosca igual a 105rpm, com interface para robô EUROMAP 67, de valor unitário (CIF) não superior a R$1.092.153,58. | Resolução Gecex nº 322, de 4 de abril de 2022 | II | 2025-12-31 |  | 2022-05-01
8477.10.19 | 055 | Máquinas de moldar por injeção, horizontal, dotadas de fechamento hidráulico de duas placas, de comando numérico, monocolor, para materiais termoplásticos, com capacidade de injeção 14.046g e força de fechamento de 21.000kN, rosca tipo D, tensão 380V/3 fases/60Hz. | Resolução Gecex nº 322, de 4 de abril de 2022 | I | 2025-12-31 |  | 2022-05-01
8477.10.19 | 056 | Máquinas horizontais para moldar materiais termoplásticos, por injeção, bicolor, com unidade de fechamento sem colunas (sistema “Flex-Link” sobre guias lineares); acionamentos hidráulicos com servo motor; dotada de placa giratória integrada de diâmetro de 1.100mm para fixação dos moldes e altura livre de molde de 1000mm; possibilidade de uso de cilindros móveis, dispositivos para movimentação dos moldes e de automação por robôs industriais sem limitação de movimentos; força de fechamento de 4.000kN; volume de dosagem até 2.290cm3; controle de operação através de monitor "touchscreen" de 21,5polegadas, dotadas dos softwares exclusivos: iQ melt control que sincroniza e determina automaticamente o tempo ideal de dosagem através do controle da velocidade da rosca reduzindo o desgaste da unidade de plastificação , melhorando a qualidade do produto sem perda do tempo de ciclo; iQ weight control que através de curvas de referência, elimina as variações de processo e ajusta precisamente o volume de material preenchido nas cavidades do molde, dentro do mesmo ciclo de operação possibilitando o controle exato do peso da peça com repetitividade consistente e desvios de produção próximos a zero, iQ clamp control que monitora e ajusta automaticamente a força de fechamento necessária para injetar a peça a cada ciclo, otimizando a força de fechamento de forma independente garantindo assim o paralelismo do molde mesmo que com diferença volume entre as cavidades, garantindo a qualidade do produto com redução do consumo de energia e resulta em menor desgaste do equipamento, com sistema de fechamento sem “braçagem hidromecânica” possibilitando o auto paralelismo do molde de injeção a cada ciclo de moldagem. | Resolução Gecex nº 322, de 4 de abril de 2022 | I | 2025-12-31 |  | 2022-05-01
8477.10.19 | 057 | Máquinas de moldar paletes de plástico tipo skid, por injeção de materiais termoplásticos reciclados (Polietileno de Alta Densidade - PEAD), utilizados na fabricação de IBCs Compostos (Intermediate Bulk Containers); com sistema de composição de materiais, com unidade de extrusão de dupla rosca sobre a unidade de injeção - conjunto pré-plastificador e injeção em processo único e contínuo; com comando numérico; com fechamento hidráulico com 2 placas; com travamento por castanhas com acionamento hidráulico; com capacidade de injeção de 6.100g; com força de fechamento de 850t; com interface por robô; com medidor de consumo de energia e com sistema de bombas hidráulicas acionadas por servomotor | Resolução Gecex nº 322, de 4 de abril de 2022 | I | 2025-12-31 |  | 2022-05-01
8477.10.19 | 058 | Máquinas para moldar, por injeção de alto desempenho, termoplásticos (pré-formas de politereftalato de etileno - PET), horizontal, monocolor, de comando numérico, capacidade de injeção maior que 5.000g, dotadas de injetora hidráulica horizontal com força de fechamento de 2.000 a 5.000kN, com unidade de injeção de 2 ou 3 estágios, material plastificado por dosagem contínua na rosca plastificadora, gerando baixos níveis de acetaldeído AA ao PET e transferido para o cilindro de injeção, permitindo injeção e dosagem paralelos para reduzir o tempo de ciclo total, volume máximo de injeção igual ou superior a 1.200cm³, com automação montada na lateral da máquina com eixo horizontal para retirada das pré-formas do molde, unidade de remoção e pós-resfriamento das preformas, através de garra de remoção rápida e dinâmica com resfriamento integrado e estação de resfriamento com até 4 ciclos de pós-resfriamento totalmente integrada ao controlador, com ou sem enclausuramento para o sistema de desumidificação de ar, com ou sem esteira para transporte e direcionamento das preformas para as caixas de transporte, com ou sem molde especial para pré-formas PET, com ou sem sistema de secagem para resina PET, com ou sem aparelho desumidificador do ar interno para evitar condensação, com ou sem parte fria do molde e kit de modificação da automação, para a fabricação de um segundo formato de pré-forma. | Resolução Gecex nº 322, de 4 de abril de 2022 | I | 2025-12-31 |  | 2022-05-01
8477.10.19 | 059 | Máquinas de moldar por injeção, horizontais, de comando numérico, para materiais termoplásticos, sem sistema para coloração, com capacidade de injeção de 1.050 kg/h de politereftalato de etileno (PET) e força de fechamento 280t (2.745kN), distanciamento entre as colunas igual a 780 x 780mm, parafuso da extrusora com diâmetro de 120mm, para produção de pré-formas com diâmetro do gargalo de 30mm a 80mm e diâmetro do corpo de 29mm a 78mm, fechamento com 3 carros para placa móvel, sistema de resfriamento interno por vácuo, painel de comando IHM (interface homem/máquina) com tela “touchscreen”. | Resolução Gecex nº 322, de 4 de abril de 2022 | I | 2025-12-31 |  | 2022-05-01
8477.10.19 | 060 | Injetoras horizontais bicolores, com duas unidades de injeção na posição horizontal, em forma de “L”, com força de fechamento de 3.200kN, distância entre colunas de 720 x 720mm dedicada para instalação de moldes com dimensões de 718mm x 718mm, com sistema de fechamento compacto de pistão duplo totalmente hidráulico sem sistema de joelho e sem necessidade de lubrificação, indicadas para sala limpa, principalmente para produção de itens destinados a uso médico, dotadas de: sistema rotativo de acionamento elétrico do molde multicomponentes com comando de gaveta elétrico com interface de potência sensor e interface montado na placa de fixação móvel do molde, com sistema de lubrificação automático, movimento de rotação de 2 x 180 graus, horário, anti-horário ou alternado com indexação pneumática e 4 circuitos para controle de temperatura na transferência interna, com temperatura máxima de 120 graus Celsius; uma unidade de injeção com rosca de diâmetro de 50mm, fluxo máximo de injeção de 656cm3/s e outra unidade de injeção com rosca de diâmetro de 35mm, fluxo máximo de injeção de 430cm3/s ambas com pressão máxima de injeção de 2.000bar; com: acumulador hidráulico para altas velocidades e movimentos simultâneos, bomba hidráulica adicional para filtragem e refrigeração do óleo hidráulico, unidade de limpeza do ar através de ionização, de classe ISO 7, sobre unidade de fechamento, esteira prolongada em aproximadamente 400mm, cobertura tipo túnel para a esteira transportadora, elevação das sapatas da máquina em 100mm, com unidade seletora em aço inox para segregação automática de peças boas / ruins ligada ao controle de qualidade da máquina; injeção simultânea ao movimento do molde que auxilia na saída de gás e reduz tempo de ciclo; com servo-válvula para regulagem da frente de fluxo do material em ambas unidades de injeção que garante repetibilidade no preenchimento da peça. | Resolução Gecex nº 322, de 4 de abril de 2022 | I | 2025-12-31 | Resolução Gecex nº 375, de 26 de julho de 2022 | 2022-08-04
8477.10.19 | 061 | Máquinas injetoras hidráulicas horizontais monocolores para moldar peças plásticas por injeção com força de fechamento de 500kN e capacidade de injeção 29g PS; fechamento hidráulico com 4 colunas, passíveis de remoção individual, com extrator hidráulico programável, permite acoplamento de robô (pré-furação); sistema servo regulado em todos os eixos, com instalação hidráulica de 2 bombas reguláveis para movimentos simultâneos; posicionamento preciso da rosca com regulagem ativa da unidade de injeção via servo válvula; comando multiprocessador com editor de sequência, sensível ao toque “touchscreen“, sistema hidráulico com tecnologia de bomba de dois circuitos para movimentos regulados da máquina e do decurso das rampas; controlador de câmara quente integrado a máquina com 12 zonas de aquecimento; “interface” para sistema de fixação magnética, sistema de desumidificação e para aparelhos de refrigeração de molde; placas magnéticas para magnetizar moldes nas placas fixa e móvel com tamanho máximo de 370 x 370mm entre colunas; 4 entradas e saídas livremente programáveis na placa de circuito impresso para conexão com ampliação de comando de sinais externos para conexão com “plug” removível. | Resolução Gecex nº 322, de 4 de abril de 2022 | I | 2025-12-31 | Resolução Gecex nº 415, de 27 de outubro de 2022 | 2022-11-07
8477.10.19 | 062 | Combinações de máquinas injetoras horizontais de comando numérico, para fundir e moldar polímero termoplástico, com sistema de fechamento de duas placas e força máxima de 18.500kN, com capacidade de injeção em poliestireno de 11.113cm³, munidas de 32 zonas de temperaturas controladas diretamente na IHM (“interface” homem-máquina), integralmente comandadas por controlador lógico programável (CLP), com sistema de economia energética, utilizadas na produção de tanques com massa de até 6.240g, para lavadoras de roupa de alta capacidade. | Resolução Gecex nº 322, de 4 de abril de 2022 | I | 2025-12-31 | Resolução Gecex nº 415, de 27 de outubro de 2022 | 2022-11-07
8477.10.19 | 063 | Máquinas de moldar por injeção, de comando numérico, monocolor, para materiais termoplásticos, fechamento hidráulico com 2 placas, travamento com castanhas com acionamento hidráulico, velocidade de fechamento de 45m/min, com capacidade de injeção de 7.847 até 106.081g, força de fechamento de 2.600 até 6.500t, dotadas de “interface” para robô, medidor de consumo de energia, porta frontal automática e sistema de bombas hidráulicas acionadas por servomotor. | Resolução Gecex nº 322, de 4 de abril de 2022 | I | 2025-12-31 | Resolução Gecex nº 415, de 27 de outubro de 2022 | 2022-11-07
8477.10.19 | 064 | Máquinas de moldar por injeção, horizontais, de comando numérico, monocolor, para materiais termoplásticos, fechamento hidráulico com 2 placas, travamento com castanhas com acionamento hidráulico, com capacidade de injeção compreendida entre 7.847 e 39.780g, e força de fechamento compreendida entre 1.650 e 2.600t, dotadas de “interface” para robô, 4 machos hidráulicos, 4 válvulas pneumáticas, medidor de consumo de energia, porta frontal automática e sistema de bombas hidráulicas acionadas por servomotor. | Resolução Gecex nº 322, de 4 de abril de 2022 | I | 2025-12-31 | Resolução Gecex nº 427, de 01 de dezembro de 2022 | 2022-12-12
8477.10.19 | 065 | Máquinas de moldar por injeção, de comando numérico, monocolor, para materiais termoplásticos, fechamento hidráulico com 2 placas, travamento com castanhas com acionamento hidráulico, velocidade de fechamento de 45m/min, com capacidade de injeção de 1.968 até 17.939g, força de fechamento de 700t, dotadas de “interface” para robô, medidor de consumo de energia, porta frontal automática e sistema de bombas hidráulicas acionadas por servomotor, de valor unitário (CIF) não superior a R$ 817.227,84. | Resolução Gecex nº 322, de 4 de abril de 2022 | II | 2025-12-31 | Resolução Gecex nº 442, de 27 de dezembro de 2022 | 2023-01-05
8477.10.19 | 066 | Máquinas de moldar por injeção, de comando numérico, monocolor, para materiais termoplásticos, fechamento hidráulico com 2 placas, travamento com castanhas com acionamento hidráulico, velocidade de fechamento de 45m/min, com capacidade de injeção de 1.968 até 17.939g, força de fechamento de 850t, dotadas de “interface” para robô, medidor de consumo de energia, porta frontal automática e sistema de bombas hidráulicas acionadas por servomotor de valor unitário (CIF) não superior a R$ 945.345,34. | Resolução Gecex nº 322, de 4 de abril de 2022 | II | 2025-12-31 | Resolução Gecex nº 442, de 27 de dezembro de 2022 | 2023-01-05
8477.10.19 | 067 | Máquinas de moldar por injeção, de comando numérico, monocolor, para materiais termoplásticos, fechamento hidráulico com 2 placas, travamento com castanhas com acionamento hidráulico, velocidade de fechamento de 45m/min, com capacidade de injeção de 1.968 até 17.939g, força de fechamento de 1.050t, dotadas de “interface” para robô, medidor de consumo de energia, porta frontal automática e sistema de bombas hidráulicas acionadas por servomotor, de valor unitário (CIF) não superior a R$ 1.047.839,34. | Resolução Gecex nº 322, de 4 de abril de 2022 | II | 2025-12-31 | Resolução Gecex nº 442, de 27 de dezembro de 2022 | 2023-01-05
8477.10.19 | 068 | Máquinas de moldar por injeção, de comando numérico, monocolor, para materiais termoplásticos, fechamento hidráulico com 2 placas, travamento com castanhas com acionamento hidráulico, velocidade de fechamento de 45m/min, com capacidade de injeção de 1.968 até 17.939g, força de fechamento de 1.250t, dotadas de “interface” para robô, medidor de consumo de energia, porta frontal automática e sistema de bombas hidráulicas acionadas por servomotor, de valor unitário (CIF) não superior a R$ 1.201.580,34. | Resolução Gecex nº 322, de 4 de abril de 2022 | II | 2025-12-31 | Resolução Gecex nº 442, de 27 de dezembro de 2022 | 2023-01-05
8477.10.19 | 069 | Máquinas de moldar por injeção, de comando numérico, monocolor, para materiais termoplásticos, fechamento hidráulico com 2 placas, travamento com castanhas com acionamento hidráulico, velocidade de fechamento de 45m/min, com capacidade de injeção de 1.968 até 17.939g, força de fechamento de 1.450t, dotadas de “interface” para robô, medidor de consumo de energia, porta frontal automática e sistema de bombas hidráulicas acionadas por servomotor, de valor unitário (CIF) não superior a R$ 1.329.697,84. | Resolução Gecex nº 322, de 4 de abril de 2022 | II | 2025-12-31 | Resolução Gecex nº 442, de 27 de dezembro de 2022 | 2023-01-05
8477.10.21 | 057 | Máquinas injetoras de comando automático com controlador lógico programável (CLP), tipo "touchscreen", para moldagem de ombro à base de resina termoplástica preparada por blendagem entre polietileno de alta densidade (PEAD) e polietileno de baixa densidade (PEBD) em suas proporções específicas; dotadas de uma extrusora horizontal com comando elétrico; servomotor, específico ferramental acionado por pistões hidráulicos; placas bases de suporte, giratória, com extração automática, capacidade de produção estimada em 60peças/min, utilizadas para fabricação de tubos monocamada para produção de bisnagas em resinas plásticas de LDPE, LLDPE, MDPE, HDPE e PP. | Resolução Gecex nº 322, de 4 de abril de 2022 | I | 2025-12-31 |  | 2022-05-01
8477.10.21 | 060 | Máquinas injetoras horizontais para moldar peças automotivas de materiais termoplásticos, com sistema de fechamento exclusivo “Flex – Link” sobre guias lineares, sem a presença de colunas para possibilitar uso de sistema de automação com movimentos ilimitados, com a combinação exata de força de fechamento de 400t, capacidade de injeção máxima de 1.583cm3 e capacidade para operar com moldes de até 1.320 (H) x 1.100mm (V). | Resolução Gecex nº 322, de 4 de abril de 2022 | I | 2025-12-31 |  | 2022-05-01
8477.10.21 | 061 | Máquinas injetoras horizontais para moldar peças automotivas de materiais termoplásticos, com sistema de fechamento exclusivo “Flex – Link” sobre guias lineares, sem a presença de colunas para possibilitar uso de sistema de automação com movimentos ilimitados, com a combinação exata de força de fechamento de 500t, capacidade de injeção máxima de 2.608cm3 e capacidade para operar com moldes de até 1.500 (H) x 1.285mm (V) | Resolução Gecex nº 322, de 4 de abril de 2022 | I | 2025-12-31 |  | 2022-05-01
8477.10.21 | 062 | Máquinas elétricas, injetoras de plástico, com força máxima de fixação do molde 8.335kN, tamanho do prato 1.590 x 1 590mm, barra de pressão 1.070 x 1.070mm, curso máximo de abertura do molde 1.200mm, altura do molde mínima 500 e máxima1.100mm, força do ejetor 196kN curso do ejetor 200mm, velocidade 13,5m/min, força de fixação 52kN, tamanho máximo do molde 1.590 x 1.060mm(H1xV1) e mínimo 680 x 680mm(H2 x V2), peso máximo do molde 10,5t, pressão máxima de injeção 177Mpa, taxa de injeção 795cm3, velocidade de injeção 125mm/s, força de injeção140kW, diâmetro do parafuso 90mm, curso de injeção 450mm,velocidade do parafuso 160rpm, capacidade do funil 50kg, distância do bico 30mm, força de contato do bico de 56kN, 440V;60Hz, com PLC e tela LCD “touchscreen”, com USB. | Resolução Gecex nº 322, de 4 de abril de 2022 | I | 2025-12-31 |  | 2022-05-01
8477.10.21 | 064 | Máquinas hidráulicas, injetoras de plástico, hibridas, com força máxima de fixação do molde 29.419kN, força de abertura do molde 2.353kN, velocidade de fechamento do molde mínima de 2m/min e máxima de 45m/min, velocidade de abertura do molde mínima de 2m/min e máxima de 45m/min, tamanho da placa 2.550 x 2.500(H x V), espaço livre entre barras 2.050 x 1.900(H x V), deslocamento máximo do fixador 3.200mm, altura de molde mínimo1.000 e máximo 1.900mm, força do ejetor hidráulico do molde 490kN, deslocamento 400mm, velocidade de avanço 4,7m/mim, velocidade de retração 7,7m/mim, tamanho do molde máximo 2.500 x 1.890(H1 x V1), tonelagem de fixação 1.290x1.290 (H2xV2), peso do molde 45t, volume de injeção de 13.200cm³, pressão máxima de injeção177MPA, velocidade de injeção 76mm/s, taxa de injeção 1.350cm³/s, potência de injeção239kW, diâmetro do parafuso 150mm, deslocamento do parafuso 750mm velocidade do parafuso mínima de 55rpm e máxima de 110rpm, distância do bico 30mm, força de toque do bico59kN, fonte de energia 440V, 60Hz,com PLC e tela LCD “touchscreen”, com USB. | Resolução Gecex nº 322, de 4 de abril de 2022 | I | 2025-12-31 |  | 2022-05-01
8477.10.21 | 065 | Máquinas injetoras monocolores horizontais de fechamento hidráulico, para materiais termoplásticos, utilizadas na produção de componentes para calçados, controladas através de CLP (controlador lógico programável) e operadas por painel eletrônico, dotadas de: unidade de prensagem com força de fechamento hidráulico total de 250t (2.500kN), por meio de 4 colunas com circulação interna de óleo hidráulico, com fechamento e abertura livre de impactos e sem desgastes mecânicos; unidade de injeção horizontal de cilindro, com diâmetro da rosca de 55mm, capacidade de injeção de 535g, volume máximo de injeção de 594cm3 e pressão máxima de injeção de 173mpa, operando com velocidade de injeção de 100mm/s e velocidade de dosagem de 210rpm; dispositivo de fixação dos moldes por meio de garras hidráulicas, que permitem a troca rápida dos moldes e o ajuste inteligente de altura das ferramentas; sistema de extração de peças com movimento simultâneo interligado ao CLP, por meio de robô transversal de 3 eixos e esteira para transporte dos produtos acabados; sistema de servo-motor eletro-hidráulico para controle do consumo e economia de energia, de valor unitário (CIF) não superior a R$ 283.274,25. | Resolução Gecex nº 322, de 4 de abril de 2022 | II | 2025-12-31 |  | 2022-05-01
8477.10.21 | 066 | Máquinas injetoras horizontais monocolor para moldar peças plásticas, hidráulicas, com sistema de travamento central com joelheiras duplas travando no centro da placa móvel, precisão de abertura e fechamento do molde de 0,5mm, variação máxima do peso injetado de 0,3%, placa móvel apoiada sobre guias lineares e ausência de buchas entre as colunas, sistema de abertura e fechamento com acionamento por bomba hidráulica acionada por servomotor, unidade de injeção apoiada sobre guias lineares, placas retangulares com maior espaço entre colunas, controlado por computador lógico programável (CLP) de tela colorida com recursos gráficos, memória interna para moldes, comunicação externa (USB), força de travamento igual ou superior a 1.000kN, equipadas com machos hidráulicos, válvulas pneumáticas e interfaces para ligação de periféricos, de valor unitário (CIF) não superior a R$126.720,00. | Resolução Gecex nº 322, de 4 de abril de 2022 | II | 2025-12-31 |  | 2022-05-01
8477.10.21 | 068 | Máquinas injetoras horizontais com prensa vertical, com sistema injetor com diâmetro da rosca de injeção de 40mm, pressão de injeção de 2.520kg/cm2, volume teórico de injeção de 232cm3, peso máximo de injeção de 219g, taxa de injeção 99cm3/s, sistema de prensa com força de prensagem de 160t, altura mínima do molde de 250mm, abertura mínima da prensa de 250mm, abertura máxima da prensa 650mm, força do ejetor de 5,4t, deslocamento do ejetor de 125mm, capacidade reservatório de óleo de 340L, consumo de água para refrigeração de até 3.400L/h, potência total 25HP (18,7kW). | Resolução Gecex nº 322, de 4 de abril de 2022 | I | 2025-12-31 |  | 2022-05-01
8477.10.21 | 069 | Máquinas injetoras horizontais com prensa vertical, com sistema injetor com diâmetro da rosca de injeção de 40mm, pressão de injeção de 2.520kg/cm², volume teórico de injeção de 232cm3, peso máximo de injeção de 219g, taxa de injeção 99cm3/s, dotada de 5 zona de temperatura, distância entre colunas de 1.030 x 505mm, sistema de prensa com força de prensagem de 160t, altura mínima do molde de 250mm, abertura mínima da prensa de 250mm, abertura máxima da prensa 650mm, força do ejetor de 5,4t, deslocamento do ejetor de 125mm, capacidade reservatório de óleo de 340L, consumo de água para refrigeração de até 3.400litros/h, potência total 25HP (18,7kW) | Resolução Gecex nº 322, de 4 de abril de 2022 | I | 2025-12-31 |  | 2022-05-01
8477.10.21 | 070 | Máquinas injetoras de comando automático com controlador lógico programável (CLP) tipo “touchscreen” para moldagem de ombro a base de resina termoplástica preparada por blendagem entre polietileno de alta densidade (PEAD) e polietileno de baixa densidade (PEBD) em suas proporções específicas, para utilização de tubos ovais ou redondos; dotadas de uma extrusora horizontal com comando elétrico; servo-motor, específico ferramental acionado por pistões hidráulicos; placas bases de suporte giratórias, com extração automática, capacidade de produção estimada em 60peças/min, utilizadas para fabricação de tubos multicamada para produção de bisnagas em resinas plásticas de LDPE, LLDPE, MDPE, HDPE e PP. | Resolução Gecex nº 322, de 4 de abril de 2022 | I | 2025-12-31 |  | 2022-05-01
8477.10.21 | 071 | Máquinas injetoras horizontais monocolor para moldar peças plásticas, hidráulicas, com sistema de travamento central com joelheiras duplas travando no centro da placa móvel, precisão de abertura e fechamento do molde de 0,5mm, variação máxima do peso injetado de 0,3%, placa móvel apoiada sobre guias ou sapatas, sistema de abertura e fechamento com acionamento por bomba hidráulica acionada por servomotor, unidade de injeção apoiada sobre guias, placas retangulares com maior espaço entre colunas, controlado por computador lógico programável (CLP) de tela colorida com recursos gráficos, memória interna para moldes, comunicação externa (USB), força de travamento igual ou superior a 1.000kN e igual ou inferior a 2.000kN, equipadas com machos hidráulicos, válvulas pneumáticas e “interfaces” para ligação de periféricos, de valor unitário (CIF) não superior a R$ 174.183,90. | Resolução Gecex nº 322, de 4 de abril de 2022 | II | 2025-12-31 |  | 2022-05-01
8477.10.21 | 072 | Máquinas injetoras horizontais monocolor para moldar peças plásticas, hidráulicas, com sistema de travamento central com joelheiras duplas travando no centro da placa móvel, precisão de abertura e fechamento do molde de 0,5mm, variação máxima do peso injetado de 0,3%, placa móvel apoiada sobre guias ou sapatas, sistema de abertura e fechamento com acionamento por bomba hidráulica acionada por servomotor, unidade de injeção apoiada sobre guias, placas retangulares com maior espaço entre colunas, controlado por computador lógico programável (CLP) de tela colorida com recursos gráficos, memória interna para moldes, comunicação externa (USB), força de travamento igual ou superior a 2.300kN e igual ou inferior a 4.000kN, equipadas com machos hidráulicos, válvulas pneumáticas e “interfaces” para ligação de periféricos, de valor unitário (CIF) não superior a R$ 301.190,35. | Resolução Gecex nº 322, de 4 de abril de 2022 | II | 2025-12-31 |  | 2022-05-01
8477.10.21 | 073 | Máquinas injetoras horizontais monocolor para moldar peças plásticas, hidráulicas, com sistema de travamento central com joelheiras duplas travando no centro da placa móvel, precisão de abertura e fechamento do molde de 0,5mm, variação máxima do peso injetado de 0,3%, placa móvel apoiada sobre guias ou sapatas, sistema de abertura e fechamento com acionamento por bomba hidráulica acionada por servomotor, unidade de injeção apoiada sobre guias, placas retangulares com maior espaço entre colunas, controlado por computador lógico programável (CLP) de tela colorida com recursos gráficos, memória interna para moldes, comunicação externa (USB), força de travamento igual ou superior a 4.500kN e igual ou inferior a 6.000kN, equipadas com machos hidráulicos, válvulas pneumáticas e “interfaces” para ligação de periféricos, de valor unitário (CIF) não superior a R$ 448.655,50. | Resolução Gecex nº 322, de 4 de abril de 2022 | II | 2025-12-31 |  | 2022-05-01
8477.10.21 | 074 | Máquinas injetoras horizontais monocolor para moldar peças plásticas, hidráulicas, com sistema de travamento central com joelheiras duplas travando no centro da placa móvel, precisão de abertura e fechamento do molde de 0,5mm, variação máxima do peso injetado de 0,3%, placa móvel apoiada sobre guias ou sapatas, sistema de abertura e fechamento com acionamento por bomba hidráulica acionada por servomotor, unidade de injeção apoiada sobre guias, placas retangulares com maior espaço entre colunas, controlado por computador lógico programável (CLP) de tela colorida com recursos gráficos, memória interna para moldes, comunicação externa (USB), força de travamento igual ou superior a 7.000kN e igual ou inferior a 9.000kN, equipadas com machos hidráulicos, válvulas pneumáticas e interfaces para ligação de periféricos., com valor unitário (CIF) não superior a R$ 776.193,60. | Resolução Gecex nº 322, de 4 de abril de 2022 | II | 2025-12-31 |  | 2022-05-01
8477.10.21 | 075 | Máquinas injetoras horizontais para injeção de termoplástico, com canhão com tecnologia ótica para injeção de peça visual com possibilidade de integração de sistema de regeneração de nitrogênio, unidade de injeção com sistema IQ de inteligência artificial com auto correção com base no controle de fechamento e injeção, com sistema de fechamento exclusivo ""Flex - Link"" sobre guias lineares, sem colunas, com força de fechamento de 350t, capacidade de volume de plastificação máxima de 432cm³ de material e capacidade para operar com moldes de até 1.320 (H) x 1.100mm (V) com grampo vertical para suportar a troca horizontal de moldes para redução de tempo de “setup”, com valor unitário (CIF) não superior a R$ 1.261.160,27. | Resolução Gecex nº 322, de 4 de abril de 2022 | II | 2025-12-31 |  | 2022-05-01
8477.10.21 | 076 | Máquinas de moldar por injeção de termoplásticos, horizontal, monocolor, comando por CLP, diâmetro da rosca entre 68 e 84mm, volume de injeção igual ou menor que 1.828,8cm3, peso de injeção (PS) igual ou menor que 1.682,5g, pressão de injeção entre 147,3 e 224,8Mpa inclusive, velocidade da rosca de 0 a 156rpm, velocidade máxima de injeção 87mm/s, curso da rosca 330mm, força de fechamento 4.000kN, curso de abertura 700mm, distância entre colunas 760 x 710mm, altura máxima do molde 730mm, altura mínima do molde 240mm, curso de extração 210mm, força de extração 110kN, quantidade de extratores 13, placa com rasto T e furação, monitoramento de pressão de dosagem e recalque no painel, contador de peças na bandeja, distribuidor de agua com 4 entradas e 4 saídas, lubrificação automática na unidade de fechamento e nas colunas, bloqueio de segurança hidráulico, memorização do molde com 180 memórias, servo motor/servo driver/servo bomba dimensionados para redução de consumo de energia elétrica, de valor unitário (CIF) não superior a R$ 329.144,82. | Resolução Gecex nº 322, de 4 de abril de 2022 | II | 2025-12-31 |  | 2022-05-01
8477.10.21 | 087 | Máquinas de injeção para moldar termoplásticos, horizontais, monocolor, comando por CLP, diâmetro da rosca entre 30 ou 35 ou 40mm, volume de injeção 116,6 ou 158,7 ou 207,3cm³, peso de injeção (PS) de 107,3 ou 146 ou 190,8g, pressão de injeção de 252,8 ou 185,6 ou 142,2Mpa inclusive, velocidade da rosca de 0 a 198rpm, velocidade máxima de injeção 107mm/s, curso da rosca 165mm, força de fechamento 900kN, curso de abertura 330mm, distância entre colunas 360 x 360mm, altura máxima do molde 380mm, altura mínima do molde 130mm, curso de extração 100mm, força de extração 28kN, quantidade de extratores 5, placa com rasgo T e furação, monitoramento (todos os parâmetros do ciclo de injeção inclusive contrapressão) no painel, guias lineares na unidade de injeção, bomba para lubrificação manual na unidade de injeção, lubrificação automática na unidade de fechamento e nas colunas, bloqueio de segurança hidráulico, servo motor/servo driver/servo bomba dimensionados para redução de consumo de energia elétrica, de valor unitário (CIF) não superior a R$ 154.797,30. | Resolução Gecex nº 322, de 4 de abril de 2022 | II | 2025-12-31 |  | 2022-05-01
8477.10.21 | 088 | Máquinas de injeção para moldar termoplásticos, horizontal, monocolor, comando por CLP, diâmetro da rosca entre 35 ou 43 ou 48mm, volume de injeção 163,6 ou 246,9 ou 307,6cm³, peso de injeção (PS) de 150,5 ou 227,1 ou 283g, pressão de injeção de 256,9 ou 170 ou 136,7Mpa inclusive, velocidade da rosca de 0 a 208rpm, velocidade máxima de injeção 94mm/s, curso da rosca 170mm, força de fechamento 1.200kN, curso de abertura 360mm, distância entre colunas 410 x 410mm, altura máxima do molde 450mm, altura mínima do molde 145mm, curso de extração 120mm, força de extração 42kN, quantidade de extratores 5, placa com rasgo T e furação, monitoramento (todos os parâmetros do ciclo de injeção inclusive contrapressão) no painel, guias lineares na unidade de injeção, bomba para lubrificação manual na unidade de injeção, lubrificação automática na unidade de fechamento e nas colunas, bloqueio de segurança hidráulico, servo motor/servo driver/servo bomba dimensionados para redução de consumo de energia elétrica, de valor unitário (CIF) não superior a R$ 172.028,91. | Resolução Gecex nº 322, de 4 de abril de 2022 | II | 2025-12-31 |  | 2022-05-01
8477.10.21 | 089 | Máquinas de injeção para moldar termoplásticos, horizontal, monocolor, comando por CLP, diâmetro da rosca entre 43 ou 48 ou 53mm, volume de injeção 297,7 ou 371 ou 452,3cm³, peso de injeção (PS) de 273,9 ou 341,3 ou 416,1g, pressão de injeção de 203 ou 162,9 ou 133,6Mpa inclusive, velocidade da rosca de 0 a 224rpm, velocidade máxima de injeção 93,7mm/s, curso da rosca 205mm, força de fechamento 1.600kN, curso de abertura 420mm, distância entre colunas 460 x 460mm, altura máxima do molde 520mm, altura mínima do molde 160mm, curso de extração 140mm, força de extração 42kN, quantidade de extratores 5, placa com rasgo T e furação, monitoramento (todos os parâmetros do ciclo de injeção inclusive contrapressão) no painel, guias lineares na unidade de injeção, bomba para lubrificação manual na unidade de injeção, lubrificação automática na unidade de fechamento e nas colunas, bloqueio de segurança hidráulico, servo motor/servo driver/servo bomba dimensionados para redução de consumo de energia elétrica, de valor unitário (CIF) não superior a R$ 207.353,71. | Resolução Gecex nº 322, de 4 de abril de 2022 | II | 2025-12-31 |  | 2022-05-01
8477.10.21 | 090 | Máquinas de injeção para moldar termoplásticos, horizontal, monocolor, comando por CLP, diâmetro da rosca entre 48 ou 53 ou 60mm, volume de injeção 425,2 ou 518,5 ou 664,4cm³, peso de injeção (PS) de 391,2 ou 477 ou 611,3g, pressão de injeção de 210,7 ou 172,8 ou 134,8Mpa inclusive, velocidade da rosca de 0 a 196Rpm, velocidade máxima de injeção 90,4mm/s, curso da rosca 235mm, força de fechamento 2.000kN, curso de abertura 490mm, distância entre colunas 530 x 530mm, altura máxima do molde 550mm, altura mínima do molde 180mm, curso de extração 150mm, força de extração 49kN, quantidade de extratores 5, placa com rasgo T e furação, monitoramento (todos os parâmetros do ciclo de injeção inclusive contrapressão) no painel, guias lineares na unidade de injeção, bomba para lubrificação manual na unidade de injeção, lubrificação automática na unidade de fechamento e nas colunas, bloqueio de segurança hidráulico, servo motor/servo driver/servo bomba dimensionados para redução de consumo de energia elétrica, de valor unitário (CIF) não superior a R$ 228.344,94. | Resolução Gecex nº 322, de 4 de abril de 2022 | II | 2025-12-31 |  | 2022-05-01
8477.10.21 | 091 | Máquinas de injeção para moldar termoplásticos, horizontal, monocolor, comando por CLP, diâmetro da rosca entre 53 ou 60 ou 68mm, volume de injeção 584,6 ou 749,3 ou 962,4cm³, peso de injeção (PS) de 537,9 ou 689,3 ou 885,4g, pressão de injeção de 217,1 ou 169,4 ou 131,8Mpa inclusive, velocidade da rosca de 0 a 162rpm, velocidade máxima de injeção 79mm/s, curso da rosca 265mm, força de fechamento 2.600kN, curso de abertura 530mm, distância entre colunas 610 x 570mm, altura máxima do molde 610mm, altura mínima do molde 195mm, curso de extração 160mm, força de extração 77kN, quantidade de extratores 13, placa com rasgo T e furação, monitoramento (todos os parâmetros do ciclo de injeção inclusive contrapressão) no painel, guias lineares na unidade de injeção, bomba para lubrificação manual na unidade de injeção, lubrificação automática na unidade de fechamento e nas colunas, bloqueio de segurança hidráulico, servo motor/servo driver/servo bomba dimensionados para redução de consumo de energia elétrica, de valor unitário (CIF) não superior a R$ 287.193,50. | Resolução Gecex nº 322, de 4 de abril de 2022 | II | 2025-12-31 |  | 2022-05-01
8477.10.21 | 092 | Máquinas de injeção para moldar termoplásticos, horizontal, monocolor, comando por CLP, diâmetro da rosca entre 76 ou 84 ou 92mm, volume de injeção 1.678,5 ou 2.050,5 ou 2.459,6cm³, peso de injeção (PS) de 1.544,2 ou 1.886,4 ou 2.262,8g, pressão de injeção de 198,6 ou 162,5 ou 135,5Mpa inclusive, velocidade da rosca de 0 a 140Rpm, velocidade máxima de injeção 91mm/s, curso da rosca 370mm, força de fechamento 4.800kN, curso de abertura 780mm, distância entre colunas 830 x 810mm, altura máxima do molde 810mm, altura mínima do molde 260mm, curso de extração 220mm, força de extração 110kN, quantidade de extratores 17, placa com rasgo T e furação, monitoramento (todos os parâmetros do ciclo de injeção inclusive contrapressão) no painel, guias lineares na unidade de injeção, bomba para lubrificação manual na unidade de injeção, lubrificação automática na unidade de fechamento e nas colunas, bloqueio de segurança hidráulico, servo motor/servo driver/servo bomba dimensionados para redução de consumo de energia elétrica, de valor unitário (CIF) não superior a R$ 488.803,34. | Resolução Gecex nº 322, de 4 de abril de 2022 | II | 2025-12-31 |  | 2022-05-01
8477.10.21 | 093 | Máquinas de injeção para moldar termoplásticos, horizontal, monocolor, comando por CLP, diâmetro da rosca entre 76 ou 84 ou 92 ou 100mm, volume de injeção 1.678,5 ou 2.050,5 ou 2.459,6 ou 2.906cm³, peso de injeção (PS) de 1.544,2 ou 1.886,4 ou 2.262,8 ou 2.673,5g, pressão de injeção de 198,6 ou 162,5 ou 135,5 ou 114,6Mpa inclusive, velocidade da rosca de 0 a 140rpm, velocidade máxima de injeção 91mm/s, curso da rosca 370mm, força de fechamento 5.600kN, curso de abertura 850mm, distância entre colunas 850 x 810mm, altura máxima do molde 850mm, altura mínima do molde 330mm, curso de extração 220mm, força de extração 166kN, quantidade de extratores 17, placa com rasgo T e furação, monitoramento (todos os parâmetros do ciclo de injeção inclusive contrapressão) no painel, guias lineares na unidade de injeção, bomba para lubrificação manual na unidade de injeção, lubrificação automática na unidade de fechamento e nas colunas, bloqueio de segurança hidráulico, servo motor/servo driver/servo bomba dimensionados para redução de consumo de energia elétrica, de valor unitário (CIF) não superior a R$ 542.795,72. | Resolução Gecex nº 322, de 4 de abril de 2022 | II | 2025-12-31 |  | 2022-05-01
8477.10.21 | 094 | Máquinas de injeção para moldar termoplásticos, horizontal, monocolor, comando por CLP, diâmetro da rosca entre 84 ou 92 ou 100 ou 108mm, volume de injeção 2.216,7 ou 2.659 ou 3.141,6 ou 3.664,4cm³, peso de injeção (PS) de 2.039,4 ou 2.446,3 ou 2.890,3 ou 3.371,2g, pressão de injeção de 217,6 ou 181,4 ou 153,5 ou 131Mpa inclusive, velocidade da rosca de 0 a 143rpm, velocidade máxima de injeção 83mm/s, curso da rosca 400mm, força de fechamento 6.500kN, curso de abertura 900mm, distância entre colunas 930 x 930mm, altura máxima do molde 900mm, altura mínima do molde 350mm, curso de extração 280mm, força de extração 182kN, quantidade de extratores 21, placa com rasgo T e furação, monitoramento (todos os parâmetros do ciclo de injeção inclusive contrapressão) no painel, guias lineares na unidade de injeção, bomba para lubrificação manual na unidade de injeção, lubrificação automática na unidade de fechamento e nas colunas, bloqueio de segurança hidráulico, servo motor/servo driver/servo bomba dimensionados para redução de consumo de energia elétrica, de valor unitário (CIF) não superior a R$ 683.520,53. | Resolução Gecex nº 322, de 4 de abril de 2022 | II | 2025-12-31 |  | 2022-05-01
8477.10.21 | 095 | Máquinas de injeção para moldar termoplásticos, horizontal, monocolor, comando por CLP, diâmetro da rosca entre 92 ou 100 ou 108 ou 116mm, volume de injeção 3.190 ou 3.769,9 ou 4.397,2 ou 5.072,8cm³, peso de injeção (PS) de 2.935,6 ou 3.468,3 ou 4.045,4 ou 4.667g, pressão de injeção de 212,8 ou 180,2 ou 154,5 ou 133,9Mpa inclusive, velocidade da rosca de 0 a 136rpm, velocidade máxima de injeção 87mm/s, curso da rosca 480mm, força de fechamento 8.000kN, curso de abertura 1.040mm, distância entre colunas 1.000 x 1.000mm, altura máxima do molde 1.000mm, altura mínima do molde 400mm, curso de extração 280mm, força de extração 182kN, quantidade de extratores 21, placa com rasgo T e furação, monitoramento (todos os parâmetros do ciclo de injeção inclusive contrapressão) no painel, guias lineares na unidade de injeção, bomba para lubrificação manual na unidade de injeção, lubrificação automática na unidade de fechamento e nas colunas, bloqueio de segurança hidráulico, servo motor/servo driver/servo bomba dimensionados para redução de consumo de energia elétrica, de valor unitário (CIF) não superior a R$ 913.275,33. | Resolução Gecex nº 322, de 4 de abril de 2022 | II | 2025-12-31 |  | 2022-05-01
8477.10.21 | 096 | Máquinas de injeção para moldar termoplásticos, horizontais, monocolor, comando por CLP, diâmetro da rosca entre 100 ou 108 ou 116 ou 125mm, volume de injeção 4.319,7 ou 5.038,5 ou 5.812,6 ou 6.749,5cm³, peso de injeção (PS) de 3.974,1 ou 4.635,4 ou 5.347,6 ou 6.209,5g, pressão de injeção de 208,8 ou 179,1 ou 155,2 ou 133,6Mpa inclusive, velocidade da rosca de 0 a 116rpm, velocidade máxima de injeção 89mm/s, curso da rosca 550mm, força de fechamento 10.000kN, curso de abertura 1.220mm, distância entre colunas 1.160 x 1.160mm, altura máxima do molde 1.160mm, altura mínima do molde 450mm, curso de extração 320mm, força de extração 274kN, quantidade de extratores 21, placa com rasgo T e furação, monitoramento (todos os parâmetros do ciclo de injeção inclusive contrapressão) no painel, guias lineares na unidade de injeção, bomba para lubrificação manual na unidade de injeção, lubrificação automática na unidade de fechamento e nas colunas, bloqueio de segurança hidráulico, servo motor/servo driver/servo bomba dimensionados para redução de consumo de energia elétrica, de valor unitário (CIF) não superior a R$ 1.143.030,13. | Resolução Gecex nº 322, de 4 de abril de 2022 | II | 2025-12-31 |  | 2022-05-01
8477.10.21 | 097 | Máquinas de injeção para moldar termoplásticos para ciclo rápido indicado para produtos de parede fina, horizontal, monocolor, comando por CLP, conjunto injetor 440 ou 640 ou 840 com diâmetro da rosca 40, 45, 50, 55 ou 60mm, peso da injeção 203, 258, 307, 379, 406, 492 ou 595g em PS, volume de injeção 221, 280, 334, 412, 442, 535, 636cm³, pressão de injeção de 199, 194,191,158,132Mpa , velocidade da rosca de 0 a 300RPM, velocidade injeção 125 a 500mm/s, curso da rosca 176, 210 ou 225mm, força de fechamento 2.500kN, curso de abertura 560mm, distância entre colunas 580 x 580mm, altura máxima do molde 600mm, altura mínima do molde 220mm, curso de extração 180mm, força de extração 137kN, quantidade de extratores 5, servo motor, driver, bomba de engrenagem dimensionados para redução de consumo de energia elétrica. | Resolução Gecex nº 322, de 4 de abril de 2022 | I | 2025-12-31 |  | 2022-05-01
8477.10.21 | 098 | Máquinas injetoras híbridas horizontais monocolores, para moldar materiais termoplásticos, com unidade de fechamento hidráulica e unidade de injeção elétrica, consistido em movimento de avanço, recuo, dosagem e injeção elétrica, com sistema de fechamento exclusivo "Flex - Link" sobre guias lineares, sem a presença de colunas para possibilitar uso de sistema de automação com movimentos ilimitados, combinação exata de força de fechamento de 450t, curso máximo de abertura 1.409mm, capacidade de injeção máxima de 1.709cm3 e capacidade para operar com moldes de até 1.500 (H) x 1.285mm (V), com controlador lógico programável (CLP). | Resolução Gecex nº 322, de 4 de abril de 2022 | I | 2025-12-31 | Resolução Gecex nº 356, de 20 de junho de 2022 | 2022-06-28
8477.10.21 | 099 | Máquinas horizontais para moldar materiais termoplásticos por injeção, monocolores, com unidade de fechamento de 5 pontos, distanciamento entre colunas medindo 460 x 460mm horizontal/vertical respectivamente, totalmente controlados pelo CLP, acionamentos hidráulicos e servo motor controlados por drivers, posição garantida por réguas potenciométricas em medições lineares, placa móvel sob projeto exclusivo que garante força de fechamento unidirecional com extração simultânea juntamente com a abertura, ajustes de altura dos moldes automática, rasgos “T” e furação para fixação dos moldes, com ou sem interface para integração com robôs industriais cartesianos de 3 ou 5 eixos, com ou sem opção de inclusão do robô, com ou sem integração para a indústria 4.0 utilizando sistema exclusivo de acesso para controle de produção, assim como diagnóstico do equipamento possibilitando manutenções e pequenas correções a distância, força de fechamento de 1.600kN, volume de dosagem de 277 a 392cm3, peso máximo de injeção (PS) de 260 a 368g, velocidade da rosca plastificadora de 0 a 200RPM, unidade de injeção apoiada sobre o sistema “brigde” (sob patente do fabricante), pressão máxima de injeção de 135 a 190MPa, potência instalada de 35,6kW para maior eficiência e redução do tempo de ciclo, de valor unitário (CIF) não superior a R$ 113.995,19. | Resolução Gecex nº 322, de 4 de abril de 2022 | II | 2025-12-31 | Resolução Gecex nº 394, de 30 de agosto de 2022 | 2022-09-07
8477.10.21 | 100 | Máquinas horizontais para moldar materiais termoplásticos por injeção, monocolores, com unidade de fechamento de 5 pontos, distanciamento entre colunas medindo 460 x 410mm horizontal/vertical respectivamente, totalmente controlados pelo CLP, acionamentos hidráulicos e servo motor controlados por drivers, posição garantida por réguas potenciométricas em medições lineares, placa móvel sob projeto exclusivo que garante força de fechamento centralizada com extração simultânea juntamente com a abertura, ajustes de altura dos moldes automática, rasgos “T” e furação para fixação dos moldes, com ou sem interface para integração com robôs industriais cartesianos com 3 ou 5 eixos, com ou sem opção de inclusão do robô, com ou sem integração para a indústria 4.0 utilizando sistema exclusivo de acesso para controle de produção, assim como diagnóstico do equipamento possibilitando manutenções e pequenas correções a distância, força de fechamento de 1.400kN, volume de dosagem de 215 a 302cm3, peso máximo de injeção (PS) de 196 a 274g, velocidade da rosca plastificadora de 0 a 210RPM, unidade de injeção apoiada sobre guias lineares, pressão máxima de injeção de 152 a 213MPa, potência instalada de 30,5kW para maior eficiência e redução do tempo de ciclo, de valor unitário (CIF) não superior a R$ 109.059,48. | Resolução Gecex nº 322, de 4 de abril de 2022 | II | 2025-12-31 | Resolução Gecex nº 394, de 30 de agosto de 2022 | 2022-09-07
8477.10.21 | 101 | Máquinas Injetoras verticais automáticas de termo polímeros para moldar peças para o ramo de construção civil em materiais, com capacidade de injeção igual ou superior a 350cm³/s, capacidade para operar com moldes de até 1.200 (H) x 1.600mm (V), com rosca vertical com diâmetro de 90mm, razão 22:1L/D, deslocamento máximo de 360mm e torque máximo de 6.350Nm, pressão de injeção regenerativa de 2.180bar e pressão máxima de injeção de 2.300bar, com sistema de fechamento exclusivo "Flex - Link" sobre guias lineares, sem colunas para possibilitar uso de sistema de automação com movimentos ilimitados, força de fechamento de 3.000kN, dotadas de mesa rotativa com capacidade de carga de 2.000kg, curso de placa ajustável, auto regulação de espessura, 7 zonas de aquecimento, sistema de cortinas de segurança e dispositivo de controle bi manual, auto lubrificação, planejamento de pré-aquecimento de óleo hidráulico com exibição de temperatura, planejamento de linha de alarme para temperatura aberta de óleo hidráulico, bomba hidráulica operada por motor com inversor de energia, microprocessador e interface homem-máquina (IHM) com tela sensível ao toque. | Resolução Gecex nº 322, de 4 de abril de 2022 | I | 2025-12-31 | Resolução Gecex nº 406, de 22 de setembro de 2022 | 2022-09-30
8477.10.29 | 003 | Máquinas injetoras horizontais, utilizadas em processo de injeção de PVC com 2 cores simultâneas em uma só operação, dotadas de: unidade de injeção dupla para materiais termoplásticos bicolor, unidade de fechamento com sistema de lubrificação automática, regulagem automática de altura do molde por sistema planetário, servo motor, sistema hidráulico, com capacidade de injeção de 819g (153 e 666g em cada unidade (PS) e força de fechamento de 2.700kN, diâmetro da rosca de 35 e 60mm, curso de abertura de moldes de 460mm, distância entre colunas de 960 x 550mm, sem moldes; dotadas de manipulador de peças acabadas por meio de robô industrial, com 4 eixos, 1 braço e servo drive e painel de controle com CLP (Controlador Lógico Programável). | Resolução Gecex nº 322, de 4 de abril de 2022 | I | 2025-12-31 |  | 2022-05-01
8477.10.29 | 005 | Máquinas horizontais de moldar por injeção peças de borrachas, dotadas de unidade de fechamento horizontal com força igual ou superior a 1.500kN, formato do molde igual ou superior a 400 x 400mm, capacidade máxima de injeção igual ou superior a 400cm³, pressão máxima de injeção igual ou superior a 900bar, dotadas de sistema de controle lógico programável (CLP) com painel IHM. | Resolução Gecex nº 322, de 4 de abril de 2022 | I | 2025-12-31 |  | 2022-05-01
8477.10.29 | 006 | Máquinas injetoras horizontais elétricas, monocolores para moldagem de peças automotivas termoplásticas; sistema de fechamento com alternância dupla através de 5 pontos, força de fechamento de 450 a 500t (4.500 e 5.000kN); sistema de injeção com até 21 pontos totalmente elétricos, força do injetor 150kN, curso do ejetor 220mm, pressão de injeção com até 2.160bar, volume de injeção com até 2.290cm3, taxa de injeção compreendida entre 314 e 1.781cm³/s, massa injetável com até 2N198g, velocidade de injeção 280mm/s; espessura do moldes entre 300 e 900mm, altura de molde entre 625 e 875mm, carregamento do molde entre 2.500 e 7.500kg, dimensão das placas com até 1.300 x 1.300mm; parafuso plastificador com diâmetro 90mm; distância entre colunas compreendidas entre 730 x 730mm e 920 x 920mm; 6 zonas de aquecimento; comando lógico programável (CLP) com tela “touchscreen”. | Resolução Gecex nº 322, de 4 de abril de 2022 | I | 2025-12-31 |  | 2022-05-01
8477.10.29 | 007 | Máquinas horizontais de vulcanização por injeção de peças de elastômeros, com ou sem sistema de extração automático; com unidade de injeção e plastificação tipo "FIFO-B", com bico retrátil, com volume igual ou superior a 800cm³; com placas de aquecimento igual ou superior a 570 x 570mm; injeção por meio de bico único ou de "cold runner block" com 2 ou mais bicos instalados; pressão de injeção igual ou superior a 1.700bar; unidade de fechamento hidráulico com forca de fechamento igual ou superior a 3.000kN; curso de abertura igual ou superior a 500mm; diâmetro rosca igual ou superior a 25mm; (L:D) relação do comprimento pelo diâmetro da rosca 10:1; com controlador lógico programável (CLP); com painel operacional IHM, com tela colorida igual ou superior a 10 polegadas, com ou sem teclado alfa numérico, com sequência de ciclos programáveis, com controle de temperatura das placas de aquecimento em 3 zonas. | Resolução Gecex nº 322, de 4 de abril de 2022 | I | 2025-12-31 |  | 2022-05-01
8477.10.29 | 008 | Máquinas injetoras horizontais monocolor para moldar peças plásticas, hidráulicas, com sistema de travamento central com joelheiras duplas travando no centro da placa móvel, precisão de abertura e fechamento do molde de 0,5mm, variação máxima do peso injetado de 0,3%, placa móvel apoiada sobre guias ou sapatas, sistema de abertura e fechamento com acionamento por bomba hidráulica acionada por servomotor, unidade de injeção apoiada sobre guias, placas retangulares com maior espaço entre colunas, controlado por computador lógico programável (CLP) de tela colorida com recursos gráficos, memória interna para moldes, comunicação externa (USB), força de travamento igual ou superior a 10.000kN e igual ou inferior a 12.000kN, equipadas com machos hidráulicos, válvulas pneumáticas e interfaces para ligação de periféricos, de valor unitário (CIF) não superior a R$ 1.057.670,40. | Resolução Gecex nº 322, de 4 de abril de 2022 | II | 2025-12-31 |  | 2022-05-01
8477.10.29 | 009 | Máquinas horizontais de moldar por injeção peças de borracha e silicone, monocolor, dotadas de unidade de fechamento horizontal com força máxima igual ou inferior a 400t (3922,66kN), formato máximo do molde igual ou inferior a 710 x 900mm, capacidade máxima de injeção igual ou inferior a 3.000cm³ (4.000g), pressão máxima de injeção igual ou inferior a 2.500kg/cm², dotadas de sistema de controle lógico programável (CLP) com painel IHM. | Resolução Gecex nº 322, de 4 de abril de 2022 | I | 2025-12-31 |  | 2022-05-01
8477.10.29 | 010 | Máquinas de moldar por injeção horizontal de material plástico EVA, com comando via controle logico programável (CLP) bicolor ou quadricolor, com fechamento de molde vertical de no mínimo 180t, com no mínimo 2 e no máximo 10 estações para molde, com área para fixação de molde de no mínimo 290 x 500mm, curso de abertura mínimo de 350mm, com regulagem de altura de molde automática, com preção de injeção de até 130kg/cm², velocidade de injeção de até 10cm/s, velocidade de dosagem de até 190rpm, com “interface” homem maquina (IHM) com tela sensível ao toque (touchscreen) e sistema de resfriamento hidráulico a ar. | Resolução Gecex nº 322, de 4 de abril de 2022 | I | 2025-12-31 | Resolução Gecex nº 427, de 01 de dezembro de 2022 | 2022-12-12
8477.10.91 | 001 | Máquinas automáticas para perfurar, moldar e injetar tampa plástica diretamente sobre embalagens cartonadas, próprias para trabalhar em conjunto com máquina de envase de produtos alimentícios, com capacidade igual ou superior a 6.000 unidades por minuto, dotadas de controlador lógico programável (CLP). | Resolução Gecex nº 322, de 4 de abril de 2022 | I | 2025-12-31 |  | 2022-05-01
8477.10.91 | 015 | Máquinas verticais de vulcanização por injeção de peças de elastômeros, com ou sem sistema de extração automático; com unidade de injeção e plastificação tipo "FIFO-A", com bico retrátil, com volume igual ou superior a 1.600cm3; com placas de aquecimento igual ou superior a 560 x 630mm, com temperatura máxima de até 230 graus Celsius; injeção por meio de bico único ou de "cold runner block" com 2 ou mais bicos instalados; pressão de injeção igual ou superior a 1.730bar; unidade de fechamento hidráulico com forca de fechamento igual ou superior a 2.500kN; curso de abertura igual ou superior a 500mm; diâmetro rosca igual ou superior a 45mm; com controlador lógico programável (CLP); com painel operacional IHM, com tela colorida igual ou superior a 10”, com ou sem teclado alfa numérico, com sequência de ciclos programáveis, com controle de temperatura das placas de aquecimento em 3 zonas. | Resolução Gecex nº 322, de 4 de abril de 2022 | I | 2025-12-31 |  | 2022-05-01
8477.10.91 | 016 | Máquinas verticais de vulcanização por injeção de isoladores poliméricos, com ou sem insertos de materiais variados e processo de carregamento e extração automática, unidade de fechamento vertical com força igual ou superior a 3.600kN, formato do molde igual ou superior a 630 x 1.300mm, capacidade de injeção igual ou superior a 3.000cm³, pressão máxima de injeção igual ou superior a 1.010bar controladas por cilindros hidráulicos, com capacidade para injetar compostos (NR, EPDM, CR, HNBR, FKM, silicone) com movimentos hidráulicos e elétricos controlados automaticamente, painel de controle HIM de 10” sensível ao toque com sequência de ciclos programáveis. | Resolução Gecex nº 322, de 4 de abril de 2022 | I | 2025-12-31 |  | 2022-05-01
8477.10.91 | 019 | Máquinas para injeção de resina e catalisador em laminado de fibra de vidro durante o processo de fabricação de pá eólica, utilizado em cada parte do molde da pá (downwind e upwind); fabricadas em aço inox, alimentadas por conexão elétrica com plug de 16A, tensão de 400V (trifásica); dotadas de: tela, gabinete elétrico, tanque para catalisador, sensor de nível, motor e bomba para catalisador, motor e bomba para a resina, fluxímetros de resina e de catalisador, válvulas para abertura e fechamento das mangueiras, botões de parada de emergência e de reset e pressostato para a resina e o catalisador. | Resolução Gecex nº 322, de 4 de abril de 2022 | I | 2025-12-31 |  | 2022-05-01
8477.10.91 | 020 | Máquinas de moldar por injeção, verticais, de comando numérico, monocolor, para materiais termoplásticos constituídos de borracha de silicone líquido (LSR - liquid silicone rubber), com ou sem dispositivo misturador de LSR, com capacidade máxima de injeção igual ou inferior a 4.000g (4.000cc), força máxima de fechamento igual ou inferior a 3.922,66kN (400t). | Resolução Gecex nº 322, de 4 de abril de 2022 | I | 2025-12-31 |  | 2022-05-01
8477.10.91 | 021 | Máquinas de moldar, por injeção, automáticas, rotativas, de 10 estações de trabalho independentes, para produção de botas em material termoplástico, compacto ou expandido, em 1 ou 2 cores, com altura até 48cm, com 2 sistemas de modelagem, com força de fechamento vertical de 3.500kN, força de fechamento horizontal de 1.000kN, 2 injetores independentes, volume de injeção entre 1.750 e 3.200CM3, 10 estações, com unidade de controle PLC para controle da temperatura, velocidade da injeção, tempo e auto diagnóstico e tele serviço para realizar a manutenção da máquina de forma remota. | Resolução Gecex nº 322, de 4 de abril de 2022 | I | 2025-12-31 |  | 2022-05-01
8477.10.91 | 022 | Máquinas de injeção vertical para moldagem de peças plásticas, com comando numérico (IHM), dotadas de bomba hidráulica com servomotor, unidade de fechamento do tipo hidromecânico, sem colunas, com abertura frontal e nas laterais para livre acesso ao molde, com força de fechamento compreendida entre 300 e 500KN, unidade de injeção de material termoplástico vertical e posicionada acima da unidade de fechamento, com capacidade de volume de injeção compreendida entre 36 e 165cm³, com painel de operação com tela sensível ao toque (touchscreen) contendo ou não barreira de segurança. | Resolução Gecex nº 322, de 4 de abril de 2022 | I | 2025-12-31 |  | 2022-05-01
8477.10.91 | 023 | Máquinas de injeção vertical para moldagem de peças em elastômero, com comando numérico (IHM), dotadas de bomba hidráulica com servomotor, unidade de fechamento do tipo hidromecânico, sem colunas, com abertura frontal e nas laterais para livre acesso ao molde, com força de fechamento compreendida entre 300 e 500kN, unidade de injeção de material elastômero posicionada acima da unidade de fechamento com capacidade de volume de injeção compreendida entre 80 e 1.000cm³, com unidade primária na posição vertical dotada ajustes de aumento de temperatura na fase de transição para redução do tempo de vulcanização do material, capacidade de injeção de até 100% do material no molde, com painel de operação com tela sensível ao toque (touchscreen) contendo ou não barreira de segurança. | Resolução Gecex nº 322, de 4 de abril de 2022 | I | 2025-12-31 |  | 2022-05-01
8477.10.91 | 027 | Máquinas de moldagem por injeção de EVA com fechamento vertical e injeção horizontal, com comando via CLP, com duas unidades de injeção de 65mm de diâmetro e capacidade de 920g, 8 estações de molde com força de fechamento de 180t, para moldes de até 290 x 550mm, altura mínima de 100mm e máxima de 230mm e curso de abertura de 350mm; com dimensões de 9,5 x 4,8 x 2,8m; potência instalada de 175kW, tensão 380V. | Resolução Gecex nº 322, de 4 de abril de 2022 | I | 2025-12-31 | Resolução GECEX nº 338, de 09 de maio de 2022 | 2022-05-16
8477.10.91 | 028 | Máquinas para moldagem de materiais termofixo (EVA) por injeção horizontal, com fechamento de molde vertical, dotadas de 6 estações de trabalho ou 10 estações, com capacidade de trabalhar com 2 moldes/estação, medidas do porta moldes mínima de 290 x 550mm e altura com abertura de até 350mm, pressão de fechamento de mínima de 1.700kN, (170t) com as seguintes particularidades: regulagem da altura dos moldes, pressão máxima de injeção de até 1.000kg/cm2, velocidade de injeção de 10cm/s e velocidade de extrusão mínima de 0 a 100rpm, controlada por CLP (controlador lógico programável) e IHM (interface homem máquina) com tela sensível ao toque "touchscreen”. | Resolução Gecex nº 322, de 4 de abril de 2022 | I | 2025-12-31 | Resolução Gecex nº 375, de 26 de julho de 2022 | 2022-08-04
8477.10.91 | 029 | Máquinas para moldagem de materiais termofixo (EVA) por injeção vertical, com fechamento de molde vertical, dotadas de 6 estações de trabalho ou 10 estações, com capacidade de trabalhar com 2 moldes/estação, medidas do porta moldes mínima de 290 x 550mm e altura com abertura de até 350mm, pressão de fechamento de mínima de 1.700kN, (170t) com as seguintes particularidades: regulagem da altura dos moldes, pressão máxima de injeção de até 1.000kg/cm2, velocidade de injeção de 10cm/s e velocidade de extrusão mínima de 0 a 100rpm, controlada por CLP (controlador lógico programável) e IHM (interface homem máquina) com tela sensível ao toque "touchscreen”. | Resolução Gecex nº 322, de 4 de abril de 2022 | I | 2025-12-31 | Resolução Gecex nº 375, de 26 de julho de 2022 | 2022-08-04
8477.10.91 | 030 | Máquinas de moldar por injeção, bicomponente, com unidade de injeção horizontal e outra vertical, de comando numérico com controlador lógico programável (CLP), bicolor, para injeção de materiais termoplásticos com cores e tipos distintos, unidade de fechamento com 2 placas com sistema de alta pressão monitorado por 4 réguas magnéticas, força de fechamento igual a 10.800kN, unidade de injeção com sistema regenerativo, diâmetro de rosca na unidade horizontal de 110mm e diâmetro da rosca na unidade vertical de 40mm, customizada com volume na unidade horizontal de 4.847cm3, e volume na unidade vertical de 214cm3, com a finalidade de injeção do produto acabado sem necessidade de processo posterior, de valor unitário (CIF) não superior a R$ 2.212.072,40. | Resolução Gecex nº 322, de 4 de abril de 2022 | II | 2025-12-31 | Resolução Gecex nº 375, de 26 de julho de 2022 | 2022-08-04
8477.10.91 | 031 | Máquinas computadorizadas para moldagem, por injeção de material termoplástico, de ombros e bicos de bisnagas monocamadas ou multicamadas, com capacidade de produção de 25 a 30 peças/min com diâmetros 16 a 60mm, comprimentos de 60 a 240mm dotadas de: 2 estações de moldagem, sem canal quente, força de fechamento 45t; ferramentas para encabeçamento, furos e tampagem para os diâmetros 16 mm a 30mm; e alimentadores automáticos por correia para carga e descarga de bisnagas. | Resolução Gecex nº 322, de 4 de abril de 2022 | I | 2025-12-31 | Resolução Gecex nº 375, de 26 de julho de 2022 | 2022-08-04
8477.10.99 | 062 | Máquinas automáticas de moldagem por injeção de material termoplástico, compacto ou expandido, rotativas, para fabricação de botas com altura acima de 30cm, com 6 a 14 estações, com no mínimo 2 injetores com relação L/D entre 15 e 23, capacidade de injeção de 1.500 a 4.000cm³, com prensa vertical dotada de força de fechamento mínima de 1.400kN e prensa horizontal dotada de força de fechamento mínima de 800kN, com controlador lógico programável (CLP). | Resolução Gecex nº 322, de 4 de abril de 2022 | I | 2025-12-31 |  | 2022-05-01
8477.10.99 | 068 | Máquinas injetoras horizontais elétricas para moldar peças automotivas termoplásticas (PC/HPVC), com capacidade de injeção sobre poliestireno de propósito geral (GP-PS), dotadas de unidade de fechamento elétrica com acionamento por servomotor; injeção e fixação elétrica por meio de servomecanismo e controle SSR (relê de estado solido); parafuso cromado (MK2) com cilindro cromado (N2000F) para resinas PC, ASA, PBT, PBT/PET; força de fechamento 3.440kN, capacidade de injeção (GP-PS) 810g, capacidade plastificação (GP-PS ) 225kg/h pressão de injeção máxima 177MPa, velocidade máxima de injeção 120mm/s, volume máximo injeção 410cm³/s; diâmetro da rosca 66mm, velocidade máxima parafuso 200min-1; admissão de 80 disparos/hora, curso do ejetor 82mm, força do ejetor 95kN; altura máxima molde 770mm, distância entre colunas 810 x 730mm (HxV). | Resolução Gecex nº 322, de 4 de abril de 2022 | I | 2025-12-31 |  | 2022-05-01
8477.10.99 | 071 | Máquinas verticais de vulcanização por injeção de peças de elastômeros, com ou sem sistema de extração automático; com unidade de injeção tipo “Y” ou “L”, com volume de injeção igual ou superior a 500cm³, com pressão de injeção igual ou superior a 1.200bar, unidade de injeção com controle de temperatura em 3 zonas, placas de aquecimento igual ou superior a 430 x 510mm, com temperatura de vulcanização máxima de até 250 graus Celsius, injeção por meio de bico único ou de bloco de canal regulado com 2 ou mais bicos instalados, unidade de fechamento hidráulico com força de fechamento igual ou superior a 1.500kN, curso de abertura igual ou superior a 350mm, com controlador lógico programável (CLP) e interface homem/máquina com tela colorida e sensível ao toque. | Resolução Gecex nº 322, de 4 de abril de 2022 | I | 2025-12-31 |  | 2022-05-01
8477.10.99 | 073 | Máquinas verticais de vulcanização por injeção de peças com ou sem insertos de materiais variados e processo de carregamento e extração automática, unidade de fechamento vertical com força igual ou superior a 2.500kN, formato do molde igual ou superior a 500 x 500mm, capacidade máxima de injeção igual ou superior a 1000cm3, pressão máxima de injeção igual ou superior a 1.750bar, controladas por 3 cilindros hidráulicos, com capacidade para injetar compostos diversos, com movimentos hidráulicos e elétricos controlados automaticamente, painel de controle HIM sensível ao toque e com sequência de ciclos programáveis. | Resolução Gecex nº 322, de 4 de abril de 2022 | I | 2025-12-31 |  | 2022-05-01
8477.10.99 | 074 | Máquinas de moldar por injeção, com fechamento vertical e injeção horizontal de materiais termoplásticos, para fabricação de solados de calçados, dotadas de: controlador lógico programável (CLP) e servomotor, com 8 estações de trabalho, capacidade de injeção de até 4 cores (quatro injetores) e força de fechamento do molde de 190t. | Resolução Gecex nº 322, de 4 de abril de 2022 | I | 2025-12-31 |  | 2022-05-01
8477.10.99 | 078 | Máquinas de moldar por injeção, para trabalhar materiais termoplásticos (EVA), com fechamento vertical e injeção horizontal linear, com controlador lógico programável (PLC), para injeção de até 2 cores, com 6 estações de trabalho e 2 injetores (diâmetro de rosca 60/65mm), capacidade de injeção de 1.290cm³ e força de fechamento de 190t. | Resolução Gecex nº 322, de 4 de abril de 2022 | I | 2025-12-31 | Resolução Gecex nº 356, de 20 de junho de 2022 | 2022-06-28
8477.10.99 | 079 | Máquinas verticais de moldar por injeção peças de borrachas, dotadas de unidade de fechamento vertical com força igual ou superior a 1.500kN, formato do molde igual ou superior a 400 x 400mm, capacidade máxima de injeção igual ou superior a 1.000cm³, pressão máxima de injeção igual ou superior a 1.000kgf/cm², dotadas de sistema de controle lógico programável (CLP) com painel IHM "touchscreen". | Resolução Gecex nº 322, de 4 de abril de 2022 | I | 2025-12-31 |  | 2022-05-01
8477.10.99 | 080 | Máquinas injetoras horizontais elétricas para moldar peças automotivas termoplásticas (PV/HPVC), com capacidade de injeção sobre poliestireno de propósito geral (GP-PS), dotadas de unidade de fechamento elétrico com acionamento por servomotor; injeção e fixação elétrica por meio de servomecanismo e controle SSR (relê de estado sólido); parafuso cromado (MK2) com cilindro cromado (N2000F) para resinas PC, ASA, PBT, PBT/PET; força de fechamento 9.810kN, capacidade de injeção (GP-PS) 3.574g, capacidade plastificação (GP-PS) 550kg/h; pressão máxima de injeção (MPa) 185kgf/cm², velocidade máxima de injeção 160mm/s, volume máximo injeção 1.257cm³/s; diâmetro parafuso 100mm, velocidade máxima do parafuso 165mim-1; admissão de 80 disparos/h, curso do ejetor 200mm, força do ejetor 230kN; altura máxima molde 1.200mm, distância entre colunas (HxV) 1.320 x 1.320mm. | Resolução Gecex nº 322, de 4 de abril de 2022 | I | 2025-12-31 |  | 2022-05-01
8477.10.99 | 083 | Máquinas verticais de vulcanização por injeção de peças de elastômeros, com mesa deslizante, com sistema de extração automático, com unidade de injeção e plastificação tipo "fifo-A", com bio retrátil, com volume igual ou superior a 4.000cm³, com placas de aquecimento igual ou superior a 670 x 780mm, com temperatura máxima de até 230ºC, injeção por meio de bico único, pressão de injeção igual ou superior a 1.800bar, unidade de fechamento hidráulico com força de fechamento igual ou superior a 4.000knm, curso de abertura igual ou superior a 600mm, diâmetro rosca igual ou superior a 55mm, com controlador lógico programável (CLP), com painel operacional IHM, com tela colorida igual ou superior a 19 polegadas com toque háptico com sequência de ciclos programáveis, com controle de temperatura das placas de aquecimento em 3 zonas. | Resolução Gecex nº 322, de 4 de abril de 2022 | I | 2025-12-31 |  | 2022-05-01
8477.10.99 | 086 | Máquinas injetoras rotativas de fechamento e abertura vertical, para fabricação de solados de borracha para calçados, controladas através de CLP (controlador lógico programável) e operadas por painel “touch screen” (IHM), compostas por: 12 estações de trabalho com força de fechamento vertical do porta moldes de 300kN (30t) e placa de aquecimento por resistências elétricas com dimensão de 420 x 450mm; unidade de prensagem com força de fechamento total da prensa de 1.800kN (180t); unidade de injeção vertical com diâmetro da rosca de 65mm, volume máximo de injeção de 830cm3 e pressão máxima de injeção de 1.600kg/cm2, com controle de temperatura por meio de óleo térmico; dispositivos de troca de molde e câmera para resfriamento; manipulador de resíduos de borracha para limpeza da superfície do molde; com motor hidráulico de 800cc e sistema de servo motores “Energy Saving” para economia de energia. | Resolução Gecex nº 322, de 4 de abril de 2022 | I | 2025-12-31 |  | 2022-05-01
8477.10.99 | 087 | Máquinas injetoras para produção de peças por método de injeção de materiais plásticos, dotadas de: 96 unidades de fechamento sendo 48 estações posicionadas no carrossel em nível superior e 48 estações posicionadas no carrossel em nível inferior, com 2 unidades de injeção sistemas de controle e comando com precisão de injeção de material de 0,05g com variação no lote de +/-0,1g, com 2 grupos de injeção podendo cada grupo produzir produtos distintos de materiais e formas distintas. | Resolução Gecex nº 322, de 4 de abril de 2022 | I | 2025-12-31 |  | 2022-05-01
8477.10.99 | 088 | Máquinas de moldagem por injeção (micro-injeção), para produção de pequenas ou micropeças, em termoplásticos, até 420 Graus Celsius, com força de fechamento 100kN, distância entre colunas 122 x 122mm, com conversor para controle de velocidade do motor, entrada USB para salvar programas de ajuste de ferramentas no cartão de memória, tela sensível ao toque, máquina silenciosa (menor que 70dB), completamente hidráulica, com 100 programas de produção memorizáveis, com ou sem bico misturador estático, volume de injeção compreendido de 4 a 15cm³, pressão de injeção sobre o material compreendido de 815 a 2.035bar, diâmetro do pistão de injeção compreendido de 10 a 18mm, dotadas de controlador de temperatura, controle de pistão de injeção com régua linear, dispositivo hidráulico e eletrônico, desumidificador, termorregulador, 5ª zona de aquecimento, soprador de ar, anel de resfriamento, separador de galhos, com potência instalada compreendida de 3kW. | Resolução Gecex nº 322, de 4 de abril de 2022 | I | 2025-12-31 |  | 2022-05-01
8477.10.99 | 089 | Máquinas automáticas de moldagem por injeção vertical de material termoplástico com mesa rotativa , em moldes com dimensões mínimas 150 (C) x 100 (L) x 100mm (A), para fabricação de peças com peso menor ou igual a 706g; força de fechamento entre 20 e 210t; diâmetro da mesa entre 700 e 1.600mmm; unidade de injeção vertical dotada de sistema hidráulico para troca de cor de material, com controle operacional (HMI) e sistema de extração de núcleo simultâneo a rotação da mesa. | Resolução Gecex nº 322, de 4 de abril de 2022 | I | 2025-12-31 |  | 2022-05-01
8477.10.99 | 090 | Máquinas automáticas verticais de moldagem por injeção de material termoplástico tipo EVA, para fabricação de pneus de bicicleta, bicolor com 2 injetores, 8 estações e 2 posições de molde por estação, com sistema de servomotor para economia de energia, com força de fechamento de 1863,26kN (190t), capacidade máxima de injeção de 1.290cm3, rosca de diâmetro de 65mm e velocidade máxima de 150rpm, com controlador lógico programável (CLP). | Resolução Gecex nº 322, de 4 de abril de 2022 | I | 2025-12-31 |  | 2022-05-01
8477.10.99 | 091 | Máquinas para moldagem de materiais termofixo (EVA) por injeção horizontal, com fechamento de molde vertical, dotadas de 10 estações de trabalho, com capacidade de trabalhar com 2moldes/estação, medidas do porta moldes 290 x 550mm e altura com abertura de até 250mm, pressão de fechamento de 1.700kN, (170t) com as seguintes particularidades: regulagem da altura dos moldes, pressão máxima de injeção de até 1.000kg/cm2, velocidade de injeção de 10cm/s e velocidade de extrusão de 0 a 120rpm, dotadas de sistema de servo motor compensação de altura de moldes de até 2mm, sistema de vácuo com controle individual por estação, controlada por CLP (controlador lógico programável) e IHM (interface homem máquina) com tela sensível ao toque "touchscreen". | Resolução Gecex nº 322, de 4 de abril de 2022 | I | 2025-12-31 |  | 2022-05-01
8477.10.99 | 092 | Equipamentos autônomos de injeção, para fabricação de peças multicomponentes em termoplásticos, com 100 programas de produção memorizáveis, capacidade para instalação do grupo de injeção vertical ou horizontal sobre o molde, diâmetro do pistão de injeção compreendido de 16 a 24mm, volume de injeção compreendido de 16 a 36cm3, pressão de injeção sobre o material compreendido de 680 a 1.535(bar), com bico misturador estático; controlador de temperatura; controle de pistão de injeção com régua linear, dispositivo hidráulico e eletrônico; adaptador universal, sistema de carregamento de matéria prima, potência instalada compreendida de 3 a 3,2kW; painel de controle posicionável até 10m de distância. | Resolução Gecex nº 322, de 4 de abril de 2022 | I | 2025-12-31 |  | 2022-05-01
8477.10.99 | 093 | Máquinas automáticas rotativas verticais de moldagem por injeção de material termoplástico, para fabricação de pincéis e utensílios domésticos, com 2 injetores, 16 estações independentes, com força de fechamento de 72t, capacidade máxima de injeção de 1.750g, rosca de diâmetro de 65mm e velocidade de 150rpm, espessura dos moldes com até 300mm, com sistema de injeção a ar nos moldes e com controlador lógico programável (CLP). | Resolução Gecex nº 322, de 4 de abril de 2022 | I | 2025-12-31 |  | 2022-05-01
8477.10.99 | 094 | Máquinas injetoras verticais para moldar peças plásticas por injeção, com acionamento eletro-hidráulico vertical de 2.750kN de força de fechamento e canhão de plastificação eletro-hidráulico vertical com monitoramento eletrônico por sensores de velocidade e pressão com capacidade de plastificação de 523cm³, para a produção de peças plásticas injetadas e/ou sobre injetadas automotivas complexas, composto de mesa rotatória de 2.000mm de diâmetro integrada com duplo acionamento hidráulico com capacidade de recebimento de molde de até 5.000kg, para processabilidade por injeção e/ou sobre injeção termoplástica em insertos de diferentes materiais, controlado por sistema dedicado e "software" específico com tela de operação touchscreen entre 21 e 24 polegadas. | Resolução Gecex nº 322, de 4 de abril de 2022 | I | 2025-12-31 |  | 2022-05-01
8477.10.99 | 095 | Combinações de máquinas de moldagem termoplástica por injeção vertical, com controlador logico programável (CLP), com rosca de 50mm de diâmetro e 392g de capacidade de injeção, força de fechamento de 250t, compostas de: alimentador de insertos, descarregador de peças acabadas, esteira e robô de 4 eixos integrados para processo de sobre injeção. | Resolução Gecex nº 322, de 4 de abril de 2022 | I | 2025-12-31 |  | 2022-05-01
8477.10.99 | 097 | Máquinas para moldagem de materiais de borracha por injeção vertical com alimentação por tiras de borracha, utilizadas na fabricação de solas para sandálias, dotadas de canal quente e frio, com recursos que evitam a pré vulcanização da borracha na câmara de injeção, com flexibilidade para várias tipos de compostos e sistema de saída de mesa e abertura automática de placas, em sua unidade de injeção, com volume máximo igual ou inferior a 4.000cc , massa para o platô de 210kg, diâmetro da câmara igual ou inferior a 560mm e pressão de injeção de 1.862bar, em sua unidade de fechamento, com força de fechamento igual ou inferior à 5.000kN, pressão de trabalho em 206bar, abertura da máquina igual ou inferior 550mm, controlada por CLP e painel de “interface” tipo IHM individualizado com tela tipo “touchscreen” colorida. | Resolução Gecex nº 322, de 4 de abril de 2022 | I | 2025-12-31 |  | 2022-05-01
8477.10.99 | 098 | Máquinas verticais para uso na moldagem de peças automotivas de borracha por injeção, com sistema de câmara quente (hot runner), completas com unidade hidráulica, controlador lógico programável (CLP) e interface homem-máquina (IHM) sensível ao toque, com sistema fifo (primeiro que entra – primeiro que sai), força de fechamento de 350 ou 500t, volume de injeção de 2.500 a 4.000cm³, diâmetro da rosca de 40 e/ou 50mm, pressão de injeção de 1.900 ou 2.500kg/cm², diâmetro do barril de 80 e/ou 100mm, razão l/d (comprimento/diâmetro da rosca) de 15:1, com 4 colunas, platôs de aquecimento de 700 x 700mm ou de 850 x 850mm, e motor elétrico de 25HP x 6 polos. | Resolução Gecex nº 322, de 4 de abril de 2022 | I | 2025-12-31 |  | 2022-05-01
8477.10.99 | 099 | Equipamentos autônomos de injeção, para fabricação de peças multicomponentes em termoplásticos, com 100 programas de produção memorizáveis, capacidade para instalação do grupo de injeção vertical ou horizontal sobre o molde, diâmetro do pistão de injeção compreendido de 16 a 24mm, volume de injeção compreendido de 27 a 61cm³, pressão de injeção sobre o material compreendido de 995 a 2.240bar, controlador de temperatura; controle de pistão de injeção com régua linear, dispositivo hidráulico e eletrônico; adaptador universal, sistema de carregamento de matéria prima, potência instalada compreendida de 6kW; 3 fases – 400V/50 - 60Hz, painel de controle posicionável até 10m de distância. | Resolução Gecex nº 322, de 4 de abril de 2022 | I | 2025-12-31 |  | 2022-05-01
8477.10.99 | 100 | Máquinas injetoras rotativas de 15 estações de trabalho independentes, para injeção de bases de escovas, vassouras, cabos de trinchas e pincéis em material termoplástico com volume teórico de injeção de 2.700cm3, força de fechamento de 50t, diâmetro da rosca de injeção de 120mm e dimensões máxima das placas 550 x 650mm. | Resolução Gecex nº 322, de 4 de abril de 2022 | I | 2025-12-31 |  | 2022-05-01
8477.10.99 | 101 | Equipamentos autônomos de injeção elétrica, com velocidade de injeção de 125mm/s, plastificação por rosca, diâmetro de 25mm, para fabricação de peças multicomponentes em termoplásticos, com 100 programas de produção memorizáveis, capacidade para instalação do grupo de injeção vertical ou horizontal sobre o molde, diâmetro do pistão de injeção compreendido de 16 a 24mm, volume de injeção compreendido de 27 a 61cm³, pressão de injeção sobre o material compreendido de 995 a 2.240bar, controlador de temperatura; controle de pistão de injeção com régua linear, dispositivo hidráulico e eletrônico; adaptador universal, sistema de carregamento de matéria prima, potência instalada compreendida de 6kW; 3 fases, 400V/50/60Hz, painel de controle posicionável até 10m de distância. | Resolução Gecex nº 322, de 4 de abril de 2022 | I | 2025-12-31 |  | 2022-05-01
8477.10.99 | 102 | Máquinas injetoras horizontais elétricas para moldar peças automotivas termoplásticas (HSG/PV/HPVC), com capacidade de injeção sobre poliestireno de propósito geral (GP-PS), dotada de unidade de fechamento elétrico com acionamento por servomotor; injeção e fixação elétrica por meio de servomecanismo e controle SSR (relê de estado sólido); força de fechamento 6,370kn; controle da pressão interna do molde (EXT); parafuso: cromado (MK2) com cilindro cromado (N2000F) para resinas PC, ASA, PBT e PBT/PET, diâmetro entre 76 e 92mm, velocidade máxima entre 185 e 210min-1, curso de 420mm; injeção: volume entre 1.905 e 2.792, capacidade (GP-PS) entre 1.734 e 2.541g, capacidade (PP) entre 1.391 e 2.038g, pressão máxima entre 1.610 e 1.980kgf/cm2, velocidade máxima 160mm/s, taxa entre 726 e 1.064cm3/s.; ejeção: 25 pontos, força 190kN, curso ejetor de 200mm; pressão de retenção entre 1.440 e 1.790kgf/cm2; plastificação: capacidade (GP-PS) entre 400 e 470kg/h, capacidade (PP) entre 280 e 320kg/h; bico: força de torque 70kn, curso do cilindro 50mm; abertura: máx.2.000mm, curso máx. 1.000mm, altura do molde entre 450 e 1.000mm, distância entre colunas 1.120 × 1.070mm (HxV), tamanho da prancha 1.550 × 1.450mm (HxV); diâmetro do anel de localização 150mm; ciclo seco (euromap6) 2,9 - 800s - mm. | Resolução Gecex nº 322, de 4 de abril de 2022 | I | 2025-12-31 |  | 2022-05-01
8477.10.99 | 103 | Máquinas injetoras hidráulicas de fechamento vertical com força de 500KN, com unidade de injeção vertical com capacidade volumétrica de 100cm³, mesa giratória com diâmetro de 1.000mm, painel elétrico geral, painel de comando IHM, sistema hidráulico de bombeamento, 2 conjuntos de moldes de injeção, 3 sistemas de resfriamento dos moldes (termorreguladores) com temperaturas de trabalho entre 70 e 80 graus Celsius, 1 sistema de desumidificação de matéria prima com temperaturas entre 80 e 100 graus Celsius; com capacidade de injeção de uma parede de revestimento de 0,3mm garantindo capabilidade de Cm e CmK de 1,67 e Cp e CpK de 1,33 para todas as características do produto. | Resolução Gecex nº 322, de 4 de abril de 2022 | I | 2025-12-31 |  | 2022-05-01
8477.10.99 | 104 | Máquinas injetoras hidráulicas de POM com fechamento vertical com força de 500kN, com unidade de injeção vertical com capacidade volumétrica de 100cm³, mesa giratória com diâmetro de 1.000mm, painel elétrico geral, painel de comando IHM, sistema hidráulico de bombeamento, 2 conjuntos de moldes de injeção, 3 sistemas de resfriamento dos moldes (termorreguladores) com temperaturas de trabalho entre 70 e 80 graus Celsius, 1 sistema de desumidificação de matéria prima com temperaturas entre 80 e 100 graus Celsius; para injeção de uma parede de revestimento sobre os fios de cobre garantindo capabilidade Cm e CmK de 1,67 e Cp e CpK de 1,33 para todas as características do produto. | Resolução Gecex nº 322, de 4 de abril de 2022 | I | 2025-12-31 |  | 2022-05-01
8477.10.99 | 105 | Máquinas automáticas para moldagem de EVA por injeção horizontal, com fechamento de molde vertical, utilizadas na produção de solados para calçados, dotadas de 10 estações de trabalho e 4 injetores, com capacidade de trabalhar com 2 moldes/estação, medidas do porta moldes de 290 x 550mm e curso de abertura de até 350 mm, pressão de fechamento de 1.700kN (170t), contendo as seguintes particularidades: regulagem da altura dos moldes, pressão máxima de injeção de até 1.000 kg/cm2 e velocidade de injeção de 10cm/s, com sistema de servo motor com compensação de altura de moldes de até 2mm, sistema de vácuo com controle individual por estação, controladas por CLP (controlador lógico programável) e operadas por IHM (interface homem máquina) com tela sensível ao toque "touchscreen". | Resolução Gecex nº 322, de 4 de abril de 2022 | I | 2025-12-31 |  | 2022-05-01
8477.10.99 | 107 | Máquinas de moldar por injeção, para trabalhar materiais termoplásticos (eva), com fechamento vertical e injeção horizontal linear, com controlador lógico programável, para injeção de 4 cores, com 8 estações de trabalho e 4 injetores (diâmetro de rosca 65mm), capacidade de injeção de 1.290cm3, força de fechamento de 190t e pressão de injeção de 1.200kgf\cm², com sistema hidráulico controlado por servo motor, com sistema auxiliar, programável, de extração das peças injetadas e controle de temperatura PID. | Resolução Gecex nº 322, de 4 de abril de 2022 | I | 2025-12-31 |  | 2022-05-01
8477.10.99 | 108 | Máquinas para moldagem por dupla injeção vertical de materiais termoplásticos de 1 ou 2 cores, para fabricação de sandálias, dotadas de: mesas horizontais para deslocamento do molde para fora da máquina; unidade de fechamento com dois pontos de injeção individualizados, secador; sistema de troca de molde com ajuste automático da altura do molde; com sistema de 2 servomotores; equipada com sistema de resfriamento nas placas superior e inferior; rosca especial para operação com matéria prima PVC; trava mecânica de segurança; separação entre estações de trabalho; porta frontal pneumática; com diâmetro da rosca de 55mm, volume teórico da injeção de 593cm3, capacidade de injeção (PS) de 539g, pressão da injeção de 1.470Mpa, capacidade de plastificação (PVC) de 33,1g/s, força de fechamento de 180 toneladas, curso de abertura de 300mm, distanciamento entre colunas de 480 x 480 (H x V), molde máximo de 250mm e mínimo de 100mm, acionada por 2 motores com potência de 18,5kW cada, controladas por CLP e painel de interface tipo IHM individualizado com tela tipo "touchscreen" colorida. | Resolução Gecex nº 322, de 4 de abril de 2022 | I | 2025-12-31 | Resolução GECEX nº 338, de 09 de maio de 2022 | 2022-05-16
8477.10.99 | 109 | Máquinas automáticas de injeção vertical para moldagem de termoplásticos (EVA monocromático), força de fechamento de 2.200kN, pressão de injeção de 130kg/cm², dotadas de 10 estações duplas, com PLC, para molde de 330 x 600mm, com duplo conjunto injetor, capacidade por conjunto injetor de 1.325g. | Resolução Gecex nº 322, de 4 de abril de 2022 | I | 2025-12-31 | Resolução GECEX nº 338, de 09 de maio de 2022 | 2022-05-16
8477.10.99 | 110 | Máquinas verticais de moldar por injeção peças de borracha e silicone ou termoplásticos, dotadas de unidade de fechamento vertical com força máxima igual ou inferior a 500t, formato máximo do molde igual ou inferior a 850 x 850mm, capacidade máxima de injeção igual ou inferior a 5.000cm³, pressão máxima de injeção igual ou inferior a 2.500kg/cm², dotadas de sistema de controle lógico programável (CLP) com painel IHM, equipadas ou não com mecanismo de projeção do molde para retirada das peças. | Resolução Gecex nº 322, de 4 de abril de 2022 | I | 2025-12-31 | Resolução Gecex nº 356, de 20 de junho de 2022 | 2022-06-28
8477.10.99 | 111 | Máquinas verticais de moldar por injeção peças de borracha e silicone, dotadas de unidade de fechamento vertical com força máxima igual ou superior a 11.000kN, formato máximo do molde igual ou inferior a 800 x 2.600mm, capacidade máxima de injeção igual ou inferior a 25.000cm³, pressão máxima de injeção igual ou inferior a 1.260bar, dotadas de sistema de controle lógico programável (CLP) com painel IHM, equipadas ou não com mecanismo de projeção do molde para retirada das peças. | Resolução Gecex nº 322, de 4 de abril de 2022 | I | 2025-12-31 | Resolução Gecex nº 356, de 20 de junho de 2022 | 2022-06-28
8477.10.99 | 112 | Máquinas de moldar por injeção, de comando numérico, multicolor, para materiais termoplásticos, com combinação de unidades de injeção paralelas, perpendiculares ou oblíquas, modulares com controle preciso de temperatura, placa móvel giratória ou não; com força de fechamento de 1.200 a 7.500kN; peso de injeção igual ou superior a 25g (PS), mas inferior ou igual a 1.231g (PS), velocidade máxima de injeção 193mm/s, diâmetro da rosca igual ou superior a 22mm, mas inferior a 76mm e volume máximo da injeção 1.338cm³, pressão de injeção máxima 273Mpa; altura de molde com ajuste automático entre 120 a 1.000mm (min/máximo); curso do extrator de 90 a 200mm; dotadas de painel de comando com cor, bombas hidráulicas de engrenagens ou pistão acionadas por um sistema de inversor, servomotores com saída de pressão e velocidades monitoradas, de valor unitário (CIF) não superior a R$ 336.112,02. | Resolução Gecex nº 322, de 4 de abril de 2022 | II | 2025-12-31 | Resolução Gecex nº 375, de 26 de julho de 2022 | 2022-08-04
8477.10.99 | 113 | Máquinas de moldar por injeção, para trabalhar materiais termoplásticos (eva), com fechamento vertical e injeção horizontal linear, com controlador lógico programável (plc), para injeção de 2 cores, com 4 estações de trabalho e 2 injetores (diâmetro de rosca 65mm), capacidade de injeção de 1.290cm³, força de fechamento de 190t e pressão de injeção de 1.200kgf\cm², com sistema hidráulico controlado por servo motor, com sistema auxiliar, programável, de extração das peças injetadas e controle de temperatura pid, de valor unitário (CIF) não superior a R$ 503.937,19. | Resolução Gecex nº 322, de 4 de abril de 2022 | II | 2025-12-31 | Resolução Gecex nº 415, de 27 de outubro de 2022 | 2022-11-07
8477.10.99 | 114 | Máquinas injetoras hidráulicas horizontais, para moldar peças plásticas, bicolor; com controlador lógico programável (CLP); com 2 unidades de injeção, sendo a principal com diâmetro da rosca de 100mm e a secundária com 53mm; com volume de injeção na principal de 3.768cm³ e na secundária de 518cm³; com peso de injeção em (PS) na principal igual a 3.467g e na secundária de 477g; com pressão de injeção de 185Mpa para a unidade de injeção principal e 180Mpa para a unidade de injeção secundária; com velocidade da rosca de 0 à 145rpm para a unidade de injeção principal e velocidade da rosca de 0 à 267rpm para a unidade de injeção secundária; com velocidade máxima de injeção 90mm/s, para a unidade de injeção principal e 118mm/s, para a unidade de injeção secundária; com curso do bico de 480mm, para a unidade de injeção principal e 235mm para a unidade de injeção secundária; com força de fechamento 7.500kN; com curso de abertura de 900mm; com distância entre colunas 1.260 x 790mm; com altura máxima do molde 1.000mm e altura mínima do molde de 500mm; com curso de extração de 150mm; com força de extração 110 x 2kN; com distância entre centros dos moldes de 710mm; com capacidade de rolamento p/ girar molde de 5t; com diâmetro máximo de giro de 1.550mm; com placas para fixação dos moldes com furação; com monitoramento de pressão de dosagem e recalque no painel; com contador de peças na bandeja; com canal de água para refrigeração acoplada na plataforma giratória; com lubrificação automática na unidade de fechamento e nas colunas; com bloqueio de segurança hidráulico; com servo motor/servo driver/servo bomba dimensionados para redução de consumo de energia elétrica, de valor unitário (CIF) não superior a R$ 1.786.674,69. | Resolução Gecex nº 322, de 4 de abril de 2022 | II | 2025-12-31 | Resolução Gecex nº 415, de 27 de outubro de 2022 | 2022-11-07
8477.10.99 | 115 | Máquinas de moldar por injeção, para trabalhar materiais termoplásticos (EVA), com fechamento vertical e injeção horizontal linear, com controlador lógico programável (PLC), para injeção de 2 cores, com 2 estações de trabalho e 2 injetores (diâmetro de rosca 65mm), capacidade de injeção de 1.290cm3, força de fechamento de 190t e pressão de injeção de 1.200kgf\cm2, com sistema hidráulico controlado por servo motor, com sistema auxiliar, programável, de extração das peças injetadas e controle de temperatura PID, de valor unitário (CIF) não superior a R$ 490.080,00. | Resolução Gecex nº 322, de 4 de abril de 2022 | II | 2025-12-31 | Resolução Gecex nº 427, de 01 de dezembro de 2022 | 2022-12-12
8477.20.10 | 045 | Extrusoras para material termoplástico, com sistema multifuso de extrusão, tambor central rotativo e degasagem intensiva a vácuo, sistema de bomba de vácuo e separação de líquidos, diâmetro do fuso de entrada compreendido entre 35 e 300mm e capacidade de produção compreendida entre 20 e 4.200kg/hora. | Resolução Gecex nº 322, de 4 de abril de 2022 | I | 2025-12-31 |  | 2022-05-01
8477.20.10 | 199 | Combinações de máquinas para extrusão de chapas plásticas de poliestireno expandido (EPS), para a fabricação de produtos espumados (copos, bandejas, "box" para sanduíches, discos, etc.), com capacidade de até 900kg/h, compostas de: extrusora primária refrigerada a ar, com rosca de diâmetro 150 milímetros e razão L/D 34:1; sistema de abastecimento e controle de gás, com cabeçote triplo de bombeamento de gás, com circuito eletrônico para controle de pressão e fluxo do gás; sistema de troca tela automático; extrusora secundária, com diâmetro de rosca de 200 milímetros e razão L/D 32:1; cabeçote para uniformidade da espessura e peso do produto, puxadores, embobinadores duplos. | Resolução Gecex nº 322, de 4 de abril de 2022 | I | 2025-12-31 |  | 2022-05-01
8477.20.10 | 204 | Extrusoras dupla rosca corrotantes de diâmetro igual ou superior a 70mm, para produção de PVC flexível, com função de plastificação e incorporação de cargas minerais, capacidade máxima de produção igual ou superior a 3.200kg/h, com alimentador lateral, unidade de refrigeração por água e painel com controle lógico programável (CLP)." | Resolução Gecex nº 322, de 4 de abril de 2022 | I | 2025-12-31 |  | 2022-05-01
8477.20.10 | 210 | Extrusoras de dupla rosca cônica contra rotante com sistema de controle de temperatura interno automático e sem manutenção, com rotação de até 35rpm, roscas e cilindro bimetálicos, torque mínimo 8.200Nm, pressão de trabalho máximo de até 500bar, controlada através de comando (CLP) controlador lógico programável e acionamento por painel "touch screen”. | Resolução Gecex nº 322, de 4 de abril de 2022 | I | 2025-12-31 |  | 2022-05-01
8477.20.10 | 213 | Combinações de máquinas para produção de fitas em termoplástico polipropileno (PP), compostas de: 1 extrusora com unidade de alimentação e dosagem, canhão com sistema de aquecimento e monoparafuso, com sistema porta-telas para filtração do polímero fundido, matriz plana no formato T de largura útil de 1.600mm com lábio reversível e escamoteável; 1 unidade com banheira d'água, com controle de temperatura; 1 unidade de secagem do filme: 1 unidade de corte do filme em fita: 1 sistema de retroalimentação do refile; 1 estufa térmica de aquecimento de ar por resistência; 1 conjunto de cilindros de estiro de fitas; 1 conjunto de painéis elétricos de controle e comando, equipado com controlador lógico programável (CLP) para supervisão da linha de produção, com velocidade de operação nominal máxima de 550m/min. | Resolução Gecex nº 322, de 4 de abril de 2022 | I | 2025-12-31 |  | 2022-05-01
8477.20.10 | 219 | Máquinas extrusoras de revestimento termoplástico tipo sólido ou tubular para cabos de fibra óptica, com enchimento sincronizado de gel, velocidade igual ou superior a 200m/min e controle automático de tensão e velocidade, capacidade de agrupamento de 2 a 12 fibras ópticas, tensão de desbobinamento das fibras ópticas de 0,6 a 1,8N. | Resolução Gecex nº 322, de 4 de abril de 2022 | I | 2025-12-31 |  | 2022-05-01
8477.20.10 | 220 | Máquinas extrusoras de simples camada de revestimento termoplástico tipo sólido para cabos de fibra óptica, com aplicação helicoidal simultânea de fibras sintéticas, velocidade sincronizada para manter o diâmetro e controle automático de tensão, velocidade de operação 100m/min, diâmetro de revestimento extrudado de 3,5 a 25mm, espessura do revestimento extrudado 0,5 a 2,5mm, capacidade de extrusão de termoplástico de 450kg/h. | Resolução Gecex nº 322, de 4 de abril de 2022 | I | 2025-12-31 |  | 2022-05-01
8477.20.10 | 221 | Máquinas extrusoras para fabricação de elemento (membro) de força / enchimento de cabos de fibra óptica, para extrusão de espuma de PE, com controlador de PLC e IPC, capacidade nominal de produção 120kg/h, velocidade de produção de 50 a 300m/min, controle automático de tensão e velocidade com PLC e interface homem máquina (IHM). | Resolução Gecex nº 322, de 4 de abril de 2022 | I | 2025-12-31 |  | 2022-05-01
8477.20.10 | 223 | Combinações de máquinas para extrusão de chapas plásticas de poliestireno expandido (EPS), para a fabricação de produtos espumados (marmitex, bandejas, hamburgueiras, discos, pranchas etc.), com capacidade de até 550kg/h, compostas de: extrusora primária refrigerada a ar, com rosca de diâmetro 130mm e razão L/D 38:1; sistema de abastecimento e controle de gás, com cabeçote triplo de bombeamento de gás, com circuito eletrônico para controle de pressão e fluxo do gás; sistema de troca tela automático; extrusora secundária, com diâmetro de rosca de 170 milímetros e razão L/D 37:1; cabeçote para uniformidade da espessura e peso do produto, puxadores, embobinadores duplos. | Resolução Gecex nº 322, de 4 de abril de 2022 | I | 2025-12-31 |  | 2022-05-01
8477.20.10 | 230 | Combinações de máquinas para produção de tubos corrugados de polietileno de alta densidade (HDPE), de parede dupla, com diâmetro interno compreendido entre 500 e 800mm, compostas de: 1 extrusora com capacidade de produção máxima de 1.000kg/h, rosca com diâmetro nominal de 120mm e velocidade compreendida entre 9 e 90rpm, razão L/D nominal de 33:1, com adaptador, funil de alimentação automático e funil secador com capacidade de 480 litros; 1 coextrusora para marcação dos tubos; 1 extrusora com capacidade de produção máxima de 620kg/h, rosca com diâmetro nominal de 90mm e velocidade compreendida entre 12 e 120rpm, razão L/D nominal de 33:1, com adaptador, funil de alimentação automático e funil secador com capacidade de 320 litros; 1 sistema elétrico e de controle para as extrusoras com controlador lógico programável; 1 conjunto com 4 condicionadores de ar para as extrusoras; 2 misturadores; 2 cabeçotes de extrusão para produção de tubos com diâmetro interno, respectivamente, de 500mm e de 600mm; 2 calibradores; 1 corrugador com capacidade de produção de tubos com diâmetro interno compreendido entre 500 e 800mm e velocidade máxima de 1,5m/min, com sistema de vácuo, ajuste horizontal e vertical, sistema de refrigeração por água e sistema de controle com controlador lógico programável; 2 jogos de moldes com 12 pares cada, para produção de tubos com diâmetro interno de 500 e 600mm; 1 tanque de resfriamento por “spray” de água com 216 bicos, contendo ventiladores para secagem dos tubos; 1 serra de corte planetária com 2 lâminas, velocidade compreendida entre 1,15 e 5,55rpm e sistema de controle com controlador lógico programável; e 1 mesa pneumática para tubos com dispositivo de rolagem. | Resolução Gecex nº 322, de 4 de abril de 2022 | I | 2025-12-31 |  | 2022-05-01
8477.20.10 | 231 | Combinações de máquinas para produção de tubos corrugados de polietileno de alta densidade (HDPE), de parede dupla, com diâmetro interno compreendido entre 800 e 1.200mm, compostas de: 1 extrusora com capacidade de produção máxima de 1.000kg/h, rosca com diâmetro nominal de 120mm e velocidade compreendida entre 9 e 90rpm, razão L/D nominal de 33:1, com adaptador, funil de alimentação automático e funil secador com capacidade de 480 litros; 1 coextrusora para marcação dos tubos; 1 extrusora com capacidade de produção máxima de 1.200kg/h, rosca com diâmetro nominal de 150mm e velocidade compreendida entre 7 e 62,5rpm, razão L/D nominal de 33:1, com adaptador, funil de alimentação automático e funil secador com capacidade de 640 litros; 1 sistema elétrico e de controle para as extrusoras com controlador lógico programável; 1 conjunto com 4 condicionadores de ar para as extrusoras; 2 misturadores; 3 cabeçotes de extrusão para produção de tubos com diâmetro interno, respectivamente, de 800, 1.000 e 1.200mm; 3 calibradores; 1 corrugador com capacidade de produção de tubos com diâmetro interno compreendido entre 800 e 1.200mm e velocidade máxima de 0,9m/min, com sistema de vácuo, ajuste horizontal e vertical, sistema de refrigeração por água e sistema de controle com controlador lógico programável; 3 jogos de moldes com 9 pares cada, para produção de tubos com diâmetro interno de 800, 1.000 e 1.200mm; 1 tanque de resfriamento por “spray” de água contendo ventiladores para secagem dos tubos; 1 serra de corte planetária com 2 lâminas, velocidade compreendida entre 0,76 e 3,6rpm e sistema de controle com controlador lógico programável; e 1 mesa pneumática para tubos com dispositivo de rolagem. | Resolução Gecex nº 322, de 4 de abril de 2022 | I | 2025-12-31 |  | 2022-05-01
8477.20.10 | 236 | Equipamentos para coextrusão de filme polimérico de 5 camadas, sistema modular do tipo “blow film”, balão com produtividade máxima de 600kg/h, com matriz circular de 325mm de diâmetro, largura útil do filme de até 1.800mm e espessura máxima de 200 mícron, dotados de: 05 extrusoras para processamento de resinas HDPE, mPE, EVA, PP, PA, EVOH, PETG, PS, ionômeros, mesclas e reciclados, com configuração de roscas universal sem a necessidade de troca para o processamento dessas resinas, com diâmetro de 60mm, em aço com liga especial, dispositivo de resfriamento interno e externo do balão, de alta eficiência “Ultra Cool” e unidades de saída com sistema de planicidade integrado “Ultra Flat” para produção de filmes livres de rugas, com 2 estações de bobinamento do tipo EVO WP, estático/central/ com fenda, para bobinamento de filmes de largura máxima de 1.800mm, diâmetro até 1.200mm e a uma velocidade máxima de 130m/min, com mecanismo de estiramento do filme de até 5% localizado no topo da torre após colapsagem do balão, com controle capacitivo, automático, da espessura do filme no anel de ar (balão), CLP com interface autoexplicativa entre equipamento e usuário para operação e controle do sistema. | Resolução Gecex nº 322, de 4 de abril de 2022 | I | 2025-12-31 |  | 2022-05-01
8477.20.10 | 241 | Extrusoras para materiais termoplásticos com dupla rosca co-rotante de diâmetro nominal de 35,6mm para produção de pigmentos e aditivos granulados, capacidade para produção compreendida entre 60 e 100kg/h, velocidade máxima do parafuso de 600rpm, torque específico de 8,7Nm/cm³, torque máximo por eixo de 238Nm, razão L/D 48, com motor elétrico principal de potência 30kW acoplado em caixa de engrenagens redutora com bomba de óleo, 2 alimentadores laterais tipo dupla rosca para dosadores gravimétricos, unidade bomba de vácuo; com ou sem unidade desgaseificadora lateral, unidade de refrigeração à água com bomba para distribuição nas ramificações ao longo dos barris, sistema controlador lógico programável (CLP) tipo “touchscreen”. | Resolução Gecex nº 322, de 4 de abril de 2022 | I | 2025-12-31 |  | 2022-05-01
8477.20.10 | 249 | Extrusoras de dupla rosca cônica corrotante de diâmetro de 174mm (inicial) /90mm (final) e comprimento de 2.500mm, com áreas de degasagem, para processamento de polímero PET sob vácuo, com controlador lógico programável e um alimentador gravimétrico para trabalho com material a temperaturas de até 100 graus Celsius e produção de 1.800kg/h. | Resolução Gecex nº 322, de 4 de abril de 2022 | I | 2025-12-31 |  | 2022-05-01
8477.20.10 | 259 | Máquinas extrusoras/recuperadoras para materiais termoplásticos, com sistemas de extrusão de 2 estágios, dotadas de triturador, soprador, tanque de armazenamento e dispositivo de resfriamento e corte de grãos, diâmetro máximo da rosca igual ou inferior a 190mm, capacidade de produção igual ou inferior a 400kg/h. | Resolução Gecex nº 322, de 4 de abril de 2022 | I | 2025-12-31 |  | 2022-05-01
8477.20.10 | 261 | Combinações de máquinas para produção de filamentos para impressão 3D por processo FFF (Fabricação por filamento fundido), em materiais como PLA, PET-G, ABS, com diâmetro de 1,75 ou 3mm, compostas de: carregador automático de material com rosca de diâmetro 45mm e potência de 11kW; unidade principal de extrusão com molde de precisão para diâmetros de saída de 1,75 ou 3mm; tanque de circulação de água quente com 4m de comprimento total, sendo 2 segmentos de 2m cada, fabricado em aço inoxidável 304, potência de 2kW; tanque de resfriamento com 2m de comprimento total, fabricado em aço inoxidável 304, sistema de medição a laser, capacidade de medição de 0,1 a 10mm, precisão de 0,002mm, com sistema de feedback para controle do parafuso extrusor e capacidade de medição de materiais transparentes; tracionador de precisão por correias de alta resistência a abrasão e potência de 0,75kW; um dispositivo de armazenamento provisório de filamento para até 100m, composto por bobinas de 250mm de diâmetro e potência de 0,75kW; equipamento automático de medição do comprimento de filamento produzido e enrolamento nos "spools", com potência de 1,5kW. Valor unitário (CIF) da mercadoria de no máximo R$ 131.176,23. | Resolução Gecex nº 322, de 4 de abril de 2022 | II | 2025-12-31 |  | 2022-05-01
8477.20.10 | 262 | Combinações de máquinas para produção de mangueiras flexíveis de PVC reforçadas com fios de poliéster com diâmetros compreendidos de 1,5 a 6 polegadas, com capacidade máxima de produção compreendida de 250 a 300kg/h, compostas por 1 conjunto para distribuição longitudinal de fios de poliéster contendo 2 racks com capacidade de 100 carretéis cada; 2 alimentadores automáticos de PVC em pellets com capacidade de 300kg/h, cada um com funil de 6L; 1 extrusora com rosca de diâmetro nominal de 90mm, razão LD 26:1 e velocidade máxima de rotação variável de 7 a 60rpm; 1 extrusora com rosca de diâmetro nominal de 80 mm, razão LD 26:1 e velocidade máxima de rotação variável de 7 a 60rpm; 2 cabeçotes de extrusão para mangueiras com diâmetro máximo de 6 polegadas; 7 conjuntos de ferramentais para as camadas interna e externa; 1 máquina para espiralamento diagonal de 24 + 24 carreteis de fios de poliéster; 1 tanque de aço inoxidável para resfriamento por água com comprimento nominal de 4m; 1 puxador de 4 rolos; 1 bobinador de mangueira; 1 transformador de elevação de tensão; e 1 sistema de controle incluindo painéis de comando e gabinetes elétricos. Valor unitário (CIF) da mercadoria de no máximo R$ 584.179,33. | Resolução Gecex nº 322, de 4 de abril de 2022 | II | 2025-12-31 |  | 2022-05-01
8477.20.10 | 263 | Combinações de máquinas para produção de tubos de PVC com diâmetros compreendidos de 200 a 400mm, compostas de: extrusora de dupla rosca com capacidade de produção máxima variável de 1.100 a 1.300kg/h, razão LD 28:1, roscas com diâmetro nominal de 138mm, incluindo ar condicionado, alimentador espiralado automático e sistema de controle com PLC e tela sensível ao toque; cabeçote de extrusão; 1carrinho para suporte e movimentação dos cabeçotes; tanque de calibração à vácuo, de aço inox, com comprimento nominal de 6m, incluindo conjunto de calibradores e dispositivos de vedação; 2 tanques de resfriamento por spray de água, de aço inox, com comprimento nominal de 6m cada, incluindo conjunto de dispositivos de vedação; puxador com 6 “caterpillar”, com força máxima de 40kN e velocidade de operação variável de 0,1 a 3m/min e serra de corte planetária com capacidade para tubos com diâmetro variável de 200 a 400mm e espessura de parede de até 45mm. | Resolução Gecex nº 322, de 4 de abril de 2022 | I | 2025-12-31 |  | 2022-05-01
8477.20.10 | 264 | Combinações de máquinas para produção de telhas tipo colonial de camada dupla de PVC, com largura de 880mm e espessura compreendida de 1,8 a 2mm, com capacidade máxima de produção de 500 a 600kg/h, compostas de: extrusora de dupla rosca contendo canhão e roscas com revestimento bimetálico, roscas cônicas com diâmetro nominal de 92/188mm, velocidade de rotação máxima de 40rpm, sistema de alimentação com transportador de dupla rosca, alimentação forçada com funil vertical de aço inox, sistema de dupla degasagem à vácuo e adaptador, transportador de rosca para co-extrusora com capacidade de até 100kg/h, coextrusora para PVC em pó, de rosca simples com diâmetro nominal de 50mm, razão L/D 30:1 e adaptador, distribuidor (feed block), cabeçote plano (flat die) com tratamento interno de cromo duro com espessura de 0,03 a 0,05mm, calandra para texturização das telhas, aquecida a óleo, com velocidade máxima de 5m/min, rolos com diâmetro de 300mm e largura de 1.250mm, incluindo controlador de temperatura de óleo, conformador de telhas colonial incluindo 30 pares de matrizes, com velocidade de operação variável de 0,5 a 5m/min, impressora a laser para marcação das telhas com potência de 30W, cortador hidráulico tipo guilhotina vertical com sensor infravermelho, mesa de inox para recepção e embalagem do produto acabado com comprimento nominal de 6m e sistema de controle com monitor sensível ao toque e controlador lógico programável. | Resolução Gecex nº 322, de 4 de abril de 2022 | I | 2025-12-31 |  | 2022-05-01
8477.20.10 | 266 | Extrusoras farmacêuticas automáticas de fusos gêmeos contínua por fusão a quente, para extrusão e granulação, com capacidade nominal de produção para compostos de granulação por roscas gêmeas, com diâmetro de rosca igual a , equipada com zonas de aquecimento, com grau de proteção IP65 e resfriamento, bomba de água à vácuo, dosador gravimétrico de pós, alimentador volumétrico de líquidos dotado de bomba peristáltica, bicos de injeção de líquidos, canal de alimentação com parede subdividida, dispositivo de fusão em pressão (melt pressure), capaz de realizar extrusão e formação de filmes, bem como a granulação por fusão a quente quanto por via úmida, controle de temperatura, refrigeração por esteira de refrigeração com design específico para atender aos requisitos farmacêuticos, cortador de pellets em cilindros, sistema de controle conforme CFR 21 parte 11, controlador lógico programável (CLP) e interface IHM com display “touchscreen”. | Resolução Gecex nº 322, de 4 de abril de 2022 | I | 2025-12-31 |  | 2022-05-01
8477.20.10 | 267 | Combinações de máquinas para produção de filmes esticáveis (strech film) pelo sistema "cast" de extrusão, com largura líquida do filme de até 3.000mm, espessura do filme de 10 a 40micras, em bobinas com e sem tubete, com largura das bobinas variando de 430 a 750mm e peso de 2,5 a 50kg; com capacidade de produção líquida de até 2.280kg/h e velocidade da linha de até 700m/min, variando em função do filme produzido e espessura do mesmo; com tolerância de espessura do filme produzido de até 3,5%; compostas de: 5 extrusoras com a configuração de rosca A/B/C/D/E 135/135/90/90/90mm de diâmetro, com dosadores gravimétricos de alta precisão de alimentação de cada conjunto de rosca/canhão; “feedblock” de 7 camadas; matriz automática plana; unidades “Chill Rolls” ou “rolo resfriador”, sendo rolo resfriador primário com diâmetro de 1.400mm e rolo resfriador secundário de 350mm; sistema ultrassônico para medição da espessura do filme; bobinador duplo tipo revolver com 3 eixos do bobinador de fibra de carbono para carga e descarga em simultâneo com troca automática de bobinas e carregamento automático de tubetes; sistema de retorno do refile lateral para as roscas principais através de moedor/moinho resultando em perda/desperdício inferior a 1%; PLC (controlador lógico programável) principal e secundários com alto nível de automação para gerenciamento completo de todos os parâmetros, incluindo espessura do filme, velocidade de linha, produção em kg/h, alimentação das resinas nas extrusoras, largura e peso das bobinas.​ | Resolução Gecex nº 322, de 4 de abril de 2022 | I | 2025-12-31 |  | 2022-05-01
8477.20.10 | 268 | Máquinas extrusoras para produção de laminados de polímeros plásticos, para chapas de largura igual ou inferior a 1.500mm, capacidade máxima de extrusão igual ou inferior a 1.350kg/h, diâmetro máximo da rosca igual ou inferior a 220mm, dotadas de dispositivos misturadores, trituradores e de corte, de valor unitário (CIF) não superior a R$ 929.804,92. | Resolução Gecex nº 322, de 4 de abril de 2022 | II | 2025-12-31 |  | 2022-05-01
8477.20.10 | 270 | Combinações de máquinas extrusoras de revestimento termoplástica (ABS,PLA,PVA,HIPS,TPI) para fabricação de filamento de impressão 3D com capacidade de produção de 15 a 18kg/h e tolerância de +/-0.02mm compostas de: cabine de controle elétrico - PLC com tela “touchscreen”, relê de estado sólido, inversor “Taiwan Delta”; misturador de cor com capacidade de 50kg de material com motor de 1.5kW; extrusora com diâmetro de rosca única de 45mm - redução 28:1 com 7 zonas de aquecimento, rotação ajustável de 0 a 90rpm, motor de 11kW trifásico; funil secador com capacidade de 25kg para secagem, aquecimento de 3.5kW, ventilação de 135W; calha de água quente para estabilização dimensional com 300mm em 2 seções em inox de 1.5mm com ajuste tridimensional, 2 bombas de 370W para circulação de água; calha fria para resfriamento com 300mm em inox de 1.5mm com ajuste tridimensional, bomba de 370W e removedor de agua; medidor de diâmetro de filamento duplo eixo modelo LST-25 com escala de 0 a 25mm e acuracidade de 0.001mm, podendo ser utilizado para ajuste automático da velocidade de extrusão baseado no diâmetro do filamento produzido; unidade de tracionamento com 4 rolos recobertos com borracha PU, motor de 750W e controladora “Taiwan Delta” com velocidade de até 100m/min; acumulador horizontal para até 150m de filamento, com altura de 1.9m e 6m de comprimento, com 23 roldanas e mecanismo de polia deslizante com embreagem magnética; unidade de secagem com soprador tipo turbina de 750W; unidade de bobinamento para 2 carreteis com 2 motores de 750W, controle por servo motor com controle de tamanho de bobinamento com parada automática para troca de bobina e acionamento de alarme, de valor unitário (CIF) não superior a R$ 115.304,30. | Resolução Gecex nº 322, de 4 de abril de 2022 | II | 2025-12-31 |  | 2022-05-01
8477.20.10 | 271 | Combinações de máquinas para produção de tubos de PVC com diâmetros compreendidos de 63 a 200mm, compostas de: extrusora de dupla rosca com capacidade de produção máxima de até 700kg/h, razão LD 28:1, roscas com diâmetro nominal de 107mm, incluindo ar condicionado, alimentador espiralado automático e sistema de controle com PLC e tela sensível ao toque; 2 cabeçotes de extrusão; 2 carrinhos para suporte e movimentação dos cabeçotes; tanque de calibração à vácuo, de aço inox, com comprimento nominal de 6m; 2 tanques de resfriamento por “spray” de água, de aço inox, com comprimento nominal de 6m cada, incluindo conjunto de dispositivos de vedação; puxador com 4 “caterpillar”, com força máxima de 20kN e velocidade de operação variável de 0,2 a 8m/min e serra de corte planetária com capacidade para tubos com diâmetro variável de 50 a 250mm e espessura de parede de até 20mm. | Resolução Gecex nº 322, de 4 de abril de 2022 | I | 2025-12-31 |  | 2022-05-01
8477.20.10 | 272 | Combinações de máquinas para produção de tubos corrugados de PVC de parede dupla com diâmetro externo de 160mm, compostas de: extrusora de dupla rosca cônicas com diâmetro nominal mínimo de 92mm e máximo de 188mm, com capacidade de produção compreendida entre 150 e 750kg/h, incluindo adaptador, unidade dosadora de rosca e sistema de controle elétrico com controlador lógico programável, cabeçote de extrusão com mandril de resfriamento, corrugador incluindo blocos de moldagem, sistema de resfriamento por pressão de água e dispositivo de vácuo integrado, serra de corte com velocidade de rotação de 0,4r/s e máquina para formação de bolsas de acoplamento na extremidade dos tubos. | Resolução Gecex nº 322, de 4 de abril de 2022 | I | 2025-12-31 |  | 2022-05-01
8477.20.10 | 273 | Extrusoras de dupla-rosca corrotante para produção de compostos de borracha TR e "Masterbatch" colorido, com capacidade de produção máxima compreendida entre 350 e 700kg/h, com motor elétrico de 160kW de potência, velocidade máxima de rosca de 800rpm, razão L/D nominal de 48:1, roscas com diâmetro nominal de 62,4mm, unidade de alimentação forçada lateral volumétrica, sistema de exaustão de gases a vácuo, limitador mecânico de torque, painel elétrico de controle de potência, com controlador lógico programável (CLP) e tela de operação "touchscreen". | Resolução Gecex nº 322, de 4 de abril de 2022 | I | 2025-12-31 |  | 2022-05-01
8477.20.10 | 274 | Extrusoras de dupla rosca cônica contra rotantes com capacidade de processar PVC e CPVC entre 11 e 1.273kg/h (entre 25 e 2.800Lbs/h), com ou sem as roscas, sistema de controle de temperatura interno automático, sem manutenção, com rotação variável das roscas compreendida entre 7 e 50rpm, com torque máximo disponível compreendido entre 1.740 e 39.020Nm, com caixas de engrenagens com redução compreendida entre 1:32 e 1:76, que permitem uma carga continua compreendida entre 62 e 409kN, controladas através de controlador lógico programável (CLP) e com acionamento por painel "touchscreen", com conjuntos de plastificação contendo: cilindro nitretado ou revestido em tungstênio para operação com roscas bimetálicas revestidas com molibdênio ou carboneto de tungstênio. | Resolução Gecex nº 322, de 4 de abril de 2022 | I | 2025-12-31 |  | 2022-05-01
8477.20.10 | 275 | Combinações de máquinas para coextrusão de filme polimérico de 5 camadas, sistema modular, do tipo "blow film" balão, com produtividade máxima de 430kg/h, com matriz circular de 175mm de diâmetro, largura útil do filme de até 1.000mm compostas de: 5 extrusoras para processamento de resinas tais como LDPE, LLDPE, mLLDPE, MDPE, HDPE, EVA, PET, EVOH, PA6, CoPA, CoPP, PP, adesivos, ionômeros, PS, PLA, com configuração de roscas universal sem a necessidade de troca para o processamento destas resinas, com diâmetro entre 60 e 80mm, em aço com liga especial; dispositivo de resfriamento interno e externo do balão, de alta eficiência "Ultra Cool"; controle capacitivo, automático, da espessura do filme, no anel de ar (balão); estação de bobinamento com velocidade de 130m/min, para bobinamento de filmes de largura máxima de 1.000mm; unidade de tração oscilante com reversão para prevenção da formação de rugas no filme; CLP com interface autoexplicativa entre equipamento e usuário para operação e controle do sistema; unidade de gofragem/relevo e nesga lateral (texturização) em linha e unidade de impressão integrada flexográfica de 6 cores em linha. | Resolução Gecex nº 322, de 4 de abril de 2022 | I | 2025-12-31 |  | 2022-05-01
8477.20.10 | 276 | Extrusoras de cilindros revestidos (encapsulados) de dupla rosca co-rotativa, de diâmetro nominal de 91mm, com controlador lógico programável (CLP). para produção de compostos termoplásticos e termofixos e outros tipos de polímeros especiais, construída em sistema modular possibilitando diferentes zonas de processo possam ser configuradas de forma intercambiável, com capacidade de produção máxima compreendida entre 700 e 1.500kg/h, dependendo da formulação do composto, torque mínimo do eixo de 1.432Nm e máximo de 2.825Nm, velocidade máxima de rosca de 600rpm, razão L/D nominal mínima de 28:1 e máxima de 52:1, incluindo unidade de alimentação forçada, sistema de injeção de líquidos, sistema de refrigeração do canhão, conjunto de elementos de rosca, limitador mecânico de torque, sistema de ventilação, sistema de embalagem à vácuo e conversor de frequência em painel independente. | Resolução Gecex nº 322, de 4 de abril de 2022 | I | 2025-12-31 |  | 2022-05-01
8477.20.10 | 277 | Extrusoras de dupla roscas gêmeas, co-rotativa, de diâmetro nominal de 21,7mm, com controlador lógico programável (CLP), específicas para utilização em laboratório de ensaio para produção em baixa escala, com o objetivo de desenvolver novos produtos, própria .para compostos termoplásticos e termofixos e outros tipos de polímeros especiais, construídas em sistema modular possibilitando que diferentes zonas de processo possam ser configuradas de forma intercambiável, com capacidade de produção máxima compreendida entre 5 e 20kg/h, dependendo da formulação do composto, torque mínimo do eixo de 32Nm e máximo de 43Nm, velocidade máxima de rosca de 600rpm, razão L/D nominal mínima de 28 e máxima de 52 , incluindo unidade de alimentação forçada, sistema de refrigeração do canhão, conjunto de elementos de rosca, limitador mecânico de torque, sistema de ventilação e conversor de frequência em painel independente. | Resolução Gecex nº 322, de 4 de abril de 2022 | I | 2025-12-31 |  | 2022-05-01
8477.20.10 | 278 | Recicladoras monoblocos compactas para reciclagem de PE, PO, ABS e nylon por processo de extrusão, com rosca de extrusão em formato cônico com diâmetro entre 150 e 75 ou 200 e 125 ou 200 e 140mm, dispositivo de esmagamento e fragmentação do material integrado no corpo da máquina, tanque de resfriamento do material reciclado, dispositivo de corte do material em grãos, com capacidade de reciclagem entre 60 e 300kg/h, dependendo da medida do rosca utilizada. | Resolução Gecex nº 322, de 4 de abril de 2022 | I | 2025-12-31 |  | 2022-05-01
8477.20.10 | 279 | Extrusoras de dupla-rosca corrotante para produção de compostos de "masterbatch" colorido, com capacidade de produção máxima compreendida entre 5 e 30kg/h, com motor elétrico de 7,5kW de potência, velocidade máxima de rosca de 600rpm, razão L/D nominal de 40:1, limitador mecânico de torque, roscas com diâmetro nominal de 25mm, unidade de alimentação volumétrica dupla rosca, sistema de granulação composto por tanque de água, secador e cortador, sistema de exaustão de gases a vácuo, 1 painel elétrico de controle e potência com controlador lógico programável CLP e tela de operação "touchscreen". | Resolução Gecex nº 322, de 4 de abril de 2022 | I | 2025-12-31 |  | 2022-05-01
8477.20.10 | 281 | Máquinas extrusoras de rosca para materiais termoplásticos, com sistemas de extrusão de parafuso duplo igual ou superior 19mm, dotadas de um ou mais barril de garra dividido axialmente, com painel de controle simples, com velocidade dos parafusos de extrusão de variáveis de até 1.000rpm, com dispositivo de aquecimento elétrico e refrigeração a agua, porta de ventilação com adaptador de vácuo, triturador, com motor de 380v, 60Hz 3Ph. | Resolução Gecex nº 322, de 4 de abril de 2022 | I | 2025-12-31 |  | 2022-05-01
8477.20.10 | 283 | Combinações de máquinas para produção de filmes planos “cast” poliméricos de 5 camadas com alta barreira a oxigênio e vapor de água, pelo sistema "cast" de extrusão, largura útil líquida de 1.700 a 2.500mm, espessura entre 0,018 e 0,200mm, em bobinas de até 800mm de diâmetro; com capacidade de produção de até 1.000kg/h, e velocidade de até 350m/min; compostas de: 4 extrusoras A/B/C/D com diâmetros de rosca de 60/150/60/80mm, para processamento de PP, HDPE, LDPE, LLDPE, mPE, EVA, OS, EVOH, ionômeros, reciclados e combinações destes materiais, sem necessidade de troca de rosca para processamento dessas resinas; cabeçote de alimentação “feedblock” com geometria ajustável para combinação e regulação de fluxos individuais com produção em curso, através de controlador para distribuição das camadas e garantia de homogeneidade do filme; matriz plana com fenda de 2.900mm em aço especial temperado de alta pureza, canal em forma de “T” simétrico com restrição de zona de fluxo; unidade de resfriamento do filme com rolo de diâmetro de 800mm, caixa de vácuo para exaustão do ar antes do contato entre material e rolo resfriador, jatos de fixação de borda iônicos; dispositivo de medição e controle automático de espessura com sensor infravermelho para filmes transparentes e translúcidos; rebobinador de alta performance com recolhimento de bobinas de larguras finais sem necessidade de posterior processo de corte, refile e rebobinamento; CLP com interface autoexplicativa para operação e controle. | Resolução Gecex nº 322, de 4 de abril de 2022 | I | 2025-12-31 |  | 2022-05-01
8477.20.10 | 284 | Combinações de máquinas para coextrusão de filme “stretch”, compostas de: 7 extrusoras, sendo 2 de 120/33 e rendimento máximo de 900kg/h e 5 de 75/33 e rendimento máximo de 380kg/h; “feed block” de 13 camadas; matriz plana com largura de bocal de 4.800mm; largura de rolo de 5.000mm; espessura do filme compreendida entre 8 e 35 micrômetros; velocidade mecânica máxima de 650m/min; dispositivo gravimétrico de alimentação e dosagem integrado; unidade de medição automática de espessura do filme; unidade de bobinamento; grupo "chill roll" com diâmetro de resfriamento de 1.600mm; dispositivo de fixação de borda eletrostática; unidade de recuperação para realimentação de película envoltória esticável com “scraptrusora” vertical com taxa de realimentação máxima de 35%; dispositivo para sucção dos vapores durante a produção; sistema automático de controle da máquina e painel com “touchscreen”. | Resolução Gecex nº 322, de 4 de abril de 2022 | I | 2025-12-31 |  | 2022-05-01
8477.20.10 | 285 | Combinações de máquinas para produção simultânea de 2 tubos de PVC com diâmetro externo compreendido de 16 a 63mm, compostas de: sistema de alimentação automática com capacidade de até 300kg/h, extrusora de dupla rosca com capacidade de produção de até 220kg/h, com roscas cônicas com diâmetro nominal de 65/132mm, funil de aço inox, dosador de rosca dupla e sistema de controle com controlador lógico programável, cabeçote de extrusão duplo com distância entre centros de 330mm incluindo conjunto de fieiras para produção de tubos com diâmetros externos de 20, 25, 32, 40, 50 e 60mm, tanque de calibração a vácuo, duplo, incluindo conjunto de calibradores e dispositivos de vedação, puxador duplo com 2 caterpillar com força de 7.500N e velocidade variável de 1,5 a 15m/min, unidade de corte dupla e empilhador automático duplo com comprimento nominal de 6.000mm | Resolução Gecex nº 322, de 4 de abril de 2022 | I | 2025-12-31 |  | 2022-05-01
8477.20.10 | 286 | Máquinas extrusoras de revestimento termoplástico, tipo sólido, para cabos ópticos de 1 ou 2 fibras, capacidade superior a 100m/min, gerenciada por computador com controle de velocidade com indicadores eletrônicos, bobinadores e desbobinadores eletromecânico. | Resolução Gecex nº 322, de 4 de abril de 2022 | I | 2025-12-31 |  | 2022-05-01
8477.20.10 | 287 | Máquinas extrusoras de revestimento termoplástico para tubos (loose tube) de fibra óptica, com enchimento sincronizado de gel, velocidade igual ou superior a 200m/min, gerenciamento e controle automático por computador de tensão e velocidade, indicadores eletrônicos, capacidade de agrupamento de 2 a 12 fibras ópticas, e bobinadores e desbobinadores eletromecânicos. | Resolução Gecex nº 322, de 4 de abril de 2022 | I | 2025-12-31 |  | 2022-05-01
8477.20.10 | 288 | Máquinas extrusoras com revestimento de material polimérico para cabos óticos com 2 a 12 bras, reunião e torção dos elementos de núcleo, capacidade de 100m/min, torção SZ, controle computadorizado, AC 380V. | Resolução Gecex nº 322, de 4 de abril de 2022 | I | 2025-12-31 |  | 2022-05-01
8477.20.10 | 289 | Combinações de máquinas para produção de fitas planas em polipropileno (PP) ou polietileno de alta densidade (HDPE), com velocidade máxima de produção na saída 500m/min, compostas de: extrusora com rosca de comprimento 31D e plastificação máxima, em PP de 850kg/h, filtro automático e bomba de fluxo, matriz plana para PP com lábio flexível de 0,2 até 1mm, alimentação de resinas com sistema gravimétrico. unidade de resfriamento do filme com dois arrastes acionados, par de sopradores, duas facas de ar, sistema de trocador de calor e bomba com controle de fluxo, unidade de corte do filme em fitas com oscilação, sistema de realimentação de aparas com sucção, moinho e retorno para a extrusora, sistemas de retenção das fitas com dois grupos de cilindros de borracha e aço, estufa de ar quente de 6.000mm com regulagem do fluxo de ar, unidade de estiramento com godês normais de diam. 440mm e NIP Rol, unidade de fixação com godês aquecidos de diam. 440mm e aquecedores de óleo, unidade de resfriamento com godês resfriados e diam. 440mm com NIP rol e conjuntos antiestático, conjunto de sucção de aparas com contêiner a vácuo e bocais de sucção, conjunto de retorno de fitas já estiradas com bocais de sucção, moinho e tubulação de retorno, conjunto de painéis elétricos de alimentação, controle e comando equipado com CLP e tela sensível ao toque. | Resolução Gecex nº 322, de 4 de abril de 2022 | I | 2025-12-31 |  | 2022-05-01
8477.20.10 | 290 | Combinações de máquinas para fabricação/extrusão de perfis termoplásticos de dupla camada em poliestireno expandido reciclado, em densidades projetada para o intervalo de 390 a 450kg/m³, capacidade de extrusão de 40 a 100kg/h, tolerância dimensional de produto de 0,5mm, largura máxima de extrusão aproximada de 200mm e espessura ao redor de até 50mm com recobrimento de material termoplástico (poliestireno) compatível, espessura de aproximadamente 1mm ao longo do perímetro do perfil com co-extrusora, compostas de: extrusora mono-rosca principal com canhão e rosca de 85mm de diâmetro com "design" de rosca dedicado para calibração em "sistema celuka" de controle de geometria de perfil em poliestireno expandido reciclado, sistema de controle de temperatura de 9 zonas da extrusora principal com "SCR output", motor de acionamento da extrusora principal com 50CV de 1.470rpm e 60Hz, sistema de redução de velocidade primário por polias, sistema de redução com caixa de engrenagens, funil de alimentação para 100kg com sistema refrigeração acoplado, extrusora mono-rosca secundária com canhão e rosca de 45mm de diâmetro com design de rosca dedicado para calibração em "sistema celuka" de controle de geometria de perfil, sistema de controle de temperatura de 6 zonas com SCR, motor de acionamento principal de 15CV de 1.760 rpm e 60Hz, sistema de redução de velocidade primário por polias, sistema de redução com caixa de engrenagens com sistema interno de lubrificação forçada, funil de alimentação para 50kg com sistema refrigeração acoplado, mesa de calibração com ajuste para até 300mm de largura de perfil com 6.000mm de comprimento por 700mm de largura, puxador com comprimento de tracionamento útil de 1.300mm com 2 servo motores de 2CV cada, sistema de corte automático com serra de diâmetro de 16 polegadas com curso de até 250mm, mesa de descarregamento de perfil com comprimento de 3.000mm e largura de 600mm. | Resolução Gecex nº 322, de 4 de abril de 2022 | I | 2025-12-31 |  | 2022-05-01
8477.20.10 | 291 | Combinações de máquinas com elementos distintos totalmente interligados para fabricação/extrusão de perfis termoplásticos de dupla camada em poliestireno expandido reciclado, em densidades projetada para o intervalo de 390 a 450kg/m³, capacidade de extrusão de 80 a 150kg/h, tolerância dimensional de produto de 0,5mm, largura máxima de extrusão aproximada de 200mm e espessura ao redor de até 50mm com recobrimento de material termoplástico (poliestireno) compatível, espessura de aproximadamente 1 mm ao longo do perímetro do perfil com co-extrusora, compostas de: extrusora mono-rosca principal com canhão e rosca de 100mm de diâmetro com design de rosca dedicado para calibração em sistema celuka de controle de geometria de perfil em poliestireno expandido reciclado, sistema de controle de temperatura de 11 zonas da extrusora principal com SCR output, motor de acionamento da extrusora principal com 60 CV de 1.765rpm e 60Hz, sistema de redução de velocidade primário por polias, sistema de redução com caixa de engrenagens, funil de alimentação para 100kg com sistema refrigeração acoplado, extrusora mono-rosca secundária com canhão e rosca de 45 mm de diâmetro com design de rosca dedicado para calibração em sistema celuka de controle de geometria de perfil, sistema de controle de temperatura de 6 zonas com SCR, motor de acionamento principal de 15CV de 1.760rpm e 60Hz, sistema de redução de velocidade primário por polias, sistema de redução com caixa de engrenagens com sistema interno de lubrificação forçada, funil de alimentação para 50kg com sistema refrigeração acoplado, mesa de calibração com ajuste para até 300mm de largura de perfil com 6.000mm de comprimento por 700mm de largura, puxador com comprimento de tracionamento útil de 1.300mm com 2 servo motores de 2CV cada, sistema de corte automático com serra de diâmetro de 16 polegadas com curso de até 250mm, mesa de descarregamento de perfil com comprimento de 3.000mm e largura de 600mm. | Resolução Gecex nº 322, de 4 de abril de 2022 | I | 2025-12-31 |  | 2022-05-01
8477.20.10 | 292 | Combinações de máquinas com elementos distintos totalmente interligados e sincronizados através de sistemas de tubulação à vácuo, operando “in-line“, destinadas ao reprocessamento, descontaminação e beneficiamento de “flakes” ou resinas pós consumo de politereftalato de etileno (PET), para contato direto com alimentos, com capacidade compreendida entre 3.750 a 4.000kg/h (dependendo do tipo de material e do tempo de reação), compostas de: sistema de alimentação e transporte à vácuo por ciclone e tubulação, dotado de funil de alimentação e sistema de descontaminação através de detector e separador de todos os tipos de metais e dispositivo magnético de detecção e separação de metais ferrosos instalados na tubulação de transporte; unidade principal dotada de reator a vácuo em aço inoxidável com capacidade de produção entre 3.750 a 4.000kg/h (dependendo do tipo de material e do tempo de reação), de 2.600mm de diâmetro e pressão de 5 a 10mbar alimentado através de um sistema de válvulas guilhotinas, com bombas à vácuo, acoplado diretamente à extrusora monorosca de alta eficiência de 250mm de diâmetro de tecnologia 3S, ambos acionados por motor de 560kW com frequência controlada; sistema de vácuo composto por quatro bombas de anel líquido de fácil manutenção, equipado com sistema de água em circuito fechado exclusivo para as bombas; sistema de filtragem autolimpante de alto desempenho, com retrolavagem automática por compressor de ar, destinado a limpeza da massa fundida durante o fluxo normal da operação, composto por 4 filtros vela dispostos em paralelo com largura de tela de malha de menor ou igual a 25 micrometros e poeira remanescente menor ou igual a 10mg/cm³; 2 filtros de retrolavagem automáticos, contínuos de superfície parcial, com sistema troca-tela, utilizado na filtragem (descontaminação total) de massa fundida de politereftalato de etileno (PET), operando em linha de produção sem interrupção do processo para assegurar a perfeita limpeza dos produtos, com pistão transportador operados hidraulicamente dotados de 2 conjuntos de telas opostas de 215mm de diâmetro e grau de filtração de até 32 micrometros para distribuição de pressão e superfície de filtro ativa dobrada sendo um com área total ativa de 4.357cm² e 12 telas filtrantes e outro de 1.452cm² e 4 telas filtrantes, dotado ou não de unidade de controle para a unidade de filtragem, sistema de limpeza automático com contador, sensores de temperatura, dispositivo de medição e controle de pressão da massa fundida e controladores de temperatura elétricos das zonas de aquecimento, projetadas e desenvolvidas especificamente e com as devidas compatibilidades mecânica e elétrica diretamente acoplada com a extrusora; sistema de transporte automático de pellets composto por placa matriz, granulador automático, peneira vibratória para retirada de água, centrífuga para secagem de pellets com controlador de frequência, tela de classificação de pellets, balança e dispositivo automático de inspeção ótica para análise de cor (espectrofotômetro - Quality On Colour), preparação para sistema de transporte de pellets, válvula pneumática de desvio eletricamente controlada, desenvolvido especialmente com integração total com todos os equipamentos periféricos necessários, incluindo : gabinetes de controle, cabine de controle com painel de controle tipo "touch screen", “software” de controle e interface OPC para assistência remota, com função de controle do acionamento, alimentação, temperatura do reator, pré-aquecimento, resfriamento e contato com alimentos, bombas centrífugas, com dutos de vapor, tubulações, agitadores, bombas centrifugas, sistema de selagem, instrumentos, válvulas manuais e de controle, e exaustão de gases não condensáveis e motores elétricos para acionamento de componentes periféricos. | Resolução Gecex nº 322, de 4 de abril de 2022 | I | 2025-12-31 |  | 2022-05-01
8477.20.10 | 293 | Combinações de máquinas para fabricação contínua de rodapés de PVC expandido de formatos variados, compostas de: extrusora de rosca cônica dupla dotada de câmara cilíndrica, sistema de controle do transportador, sistema de alimentação com sistema de ajuste de quantidade, sistema de exaustão e estações de aquecimento elétrico; máquina de modelagem a vácuo com comprimento de 6.000mm, com extrator com força máxima de 2.000N e tanque de resfriamento de rodapés; máquina de corte transversal de rodapés; e máquina para empilhar rodapés prontos. | Resolução Gecex nº 322, de 4 de abril de 2022 | I | 2025-12-31 |  | 2022-05-01
8477.20.10 | 294 | Combinações de máquinas para produção de fitas em polipropileno (pp), velocidade máxima de produção de 500m/min, compostas de: extrusora com estrutura móvel, dosador gravimétrico com plataforma e sugadores, rosca da extrusora de comprimento 31d, plastificação máxima de 850kg/h e matriz plana de largura de 1.650mm com controle automático de espessura; unidade de arraste e secagem do filme por meio de sopradores e facas de ar, unidade de banho de agua regulável na altura com trocadores de calor, bomba de agua e controle de fluxo; unidade de medição e regulagem de espessura; unidade de corte do filme em fita; sistema de retroalimentação (retenção) do refile; estufa térmica de aquecimento de ar com 6m de comprimento; unidade de estiramento de fitas por meio de conjunto de cilindros diâmetro 440mm; 2 unidades de fixação com cilindros de diâmetro 440mm; unidade de resfriamento com trocador de calor água-óleo; unidade de moinho com sopradores para reaproveitamento de fitas já estiradas e realimentação na extrusora, unidade de retenção de fitas com 2 pontos de sucção e contêiner de deposito; conjunto de painéis elétricos de controle e comando, equipado com controlador lógico programável (CLP) e tela sensível ao toque. | Resolução Gecex nº 322, de 4 de abril de 2022 | I | 2025-12-31 |  | 2022-05-01
8477.20.10 | 295 | Combinações de máquinas para extrusão de materiais termoplásticos, compostas de: misturador de alta rotação com inversor de frequência e tanque de aço inox 304 com capacidade de 300L, extrusora dupla rosca co-rotante de diâmetro nominal de 50,5mm para produção de “masterbatch”, contendo "side feeder" dupla rosca co-rotante de diâmetro nominal 45mm para alimentação forçada, motor de 160kW com velocidade máxima de saída de 1.480rpm, velocidade máxima das roscas de 800rpm, conjunto com relação L/D de 48:1 e diâmetro interno do barril de 51mm, com "liner" de dureza 58-62HRC, com tanque para instalação de rede de vácuo acoplado a máquina, cabeçote plano com 11 furos de 4mm de diâmetro, banheira para resfriamento do "masterbatch" de 4m de cumprimento em aço inox, peneira com capacidade de 500kg/h para classificação em aço inox, silo para armazenagem de 1.500L e sistema de controle por PLC automatizado com "display touchscreen”. | Resolução Gecex nº 322, de 4 de abril de 2022 | I | 2025-12-31 |  | 2022-05-01
8477.20.10 | 296 | Combinações de máquinas para extrusão de materiais termoplásticos, compostas de: misturador de alta rotação com inversor de frequência e tanque de aço inox 304 com capacidade de 800L, extrusora dupla rosca co-rotante de diâmetro nominal de 71,2mm para produção de "masterbatch", contendo "sidefeeder" dupla rosca co-rotante de diâmetro nominal 69mm para alimentação forçada, motor de 500kW, com velocidade máxima de saída de 1.500rpm, velocidade máxima das roscas de 750rpm, conjunto com relação L/D de 52:1 e diâmetro interno do barril de 72mm, com "liner" de dureza 58-62 HRC, com tanque para instalação de rede de vácuo acoplado a máquina, sistema de corte imerso em água, com tubulação e tanque de aço inox, peletizador com velocidade máxima de 3.000rpm para resfriamento do "masterbach", peneira com capacidade de 2500kg/h para classificação em aço inox, silo para armazenagem de 2.500L e sistema de controle por PLC automatizado com "display touchscreen. | Resolução Gecex nº 322, de 4 de abril de 2022 | I | 2025-12-31 |  | 2022-05-01
8477.20.10 | 297 | Combinações de máquinas para produção de perfis rígidos de poliestireno expansível (EPS), com extrusão contínua e capacidade de produção de até 90kg/h, compostas de: máquina extrusora de duplo estágio para poliestireno expansível (EPS) com misturador de alta velocidade, misturador com refrigeração, sistema de coextrusão, misturador de aditivos, calha de refrigeração a água com “chiller” incluso, controlador lógico programável (CLP), sistema de corte e armazenamento. | Resolução Gecex nº 322, de 4 de abril de 2022 | I | 2025-12-31 |  | 2022-05-01
8477.20.10 | 298 | Extrusoras para materiais termoplásticos, de rosca singular com diâmetro de 135mm, capacidade máxima de extrusão igual ou inferior a 950kg/h, para produção de chapas com largura máxima igual ou inferior 860mm e espessura de 2,50mm ou inferior, dotadas de 4 ou menos dosadores de entrada para alimentação simultânea de diferentes materiais; acumulador de chapas para equalização na troca da bobina com capacidade para até 19m; dispositivo de trituração e reinserção de aparas no processo e programador lógico programável (PLC), de valor unitário (CIF) não superior a R$ 1.720.097,66. | Resolução Gecex nº 322, de 4 de abril de 2022 | II | 2025-12-31 |  | 2022-05-01
8477.20.10 | 299 | Combinações de máquinas para produção de tubos de PVC com diâmetros até 450 mm, compostas de: extrusora dupla rosca cônica com capacidade de produção até 700kg/h; roscas cônicas com medidas 92/188mm; alimentador automático; sistema de controle por PLC com tela sensível ao toque; 2 cabeçotes de extrusão; carrinhos para suporte e movimentação dos cabeçotes; tanque de calibração à vácuo em aço inox com comprimento nominal em 5.600mm; tanques de resfriamento em “spray” de água em aço inox, incluindo dispositivos de vedação; puxador com 4 tracionadores com velocidade máxima de 4m/min; sistema de corte planetário com inversor de frequência; embolsadeiras para tubos até 350mm com módulos de controle por PLC. | Resolução Gecex nº 322, de 4 de abril de 2022 | I | 2025-12-31 |  | 2022-05-01
8477.20.10 | 300 | Extrusoras de dupla rosca cônica com fonte de energia trifásica de 380V, com operação da direta para a esquerda, altura central de 1.000mm e cor RAL9003; controladoras com fonte de alimentação de 220V; primeira rosca cônica em formato de parafuso com diâmetro cônico variando entre 65 e 132mm, feita com o material 38CrMoAl, tratamento superficial com nitrito de espessura entre 0,4 e 0,7 micrometro, dureza entre 740 à 940HV e aspereza da superfície de Ra menor ou igual a 0,8 micrometro; segunda rosca cônica com o formato de parafuso com diâmetro cônico entre 65 à 132mm, com o material 38CrMoAl, tratamento superficial com nitrito de espessura 0,4 à 0,7 micrometro, com dureza entre 940 e 1.100HV e aspereza da superfície de Ra menor ou igual 1,6 micrometros, 4 zonas de aquecimentos compostas por 1 unidade de cerâmica, 3 unidades de alumina fundida e tampa de aço inoxidável, com a potência de aquecimento de 20kW e 3 unidades de refrigeração compostas por ventiladores de 0,37kW, totalizando 1,1kW, com um par termoelétrico tipo J; caixa de engrenagem vertical e integrada composta por rolamentos; motor com potência de 37kW de corrente alternada, com velocidade controlada por inversor; sistema de alimentação por gravidade e dosagem da rosca cônica com funil de carga de aço inoxidável, com potência do motor de dosagem de 1,1kW, tipo rosca dupla, com velocidade controlada por inversor e com linha de alimentação com resfriamento e circulação de água gelada; sistema de desumidificação à vácuo composto por bomba de vácuo de 2,2kW, com grau de 0 a 0,075MPa e com válvula de controle eletromagnética; controle de temperatura interna da rosca por sistema de circulação de água no núcleo, adaptador na seção de fluxo interno de material aço 45 e tratamento de Cr com chapeamento, pressão na parte superior do molde, sensor de temperatura de fusão; fonte com inversor ABB, contator, interruptor de ar, relé de estado sólido, sistema de controle PLC. | Resolução Gecex nº 322, de 4 de abril de 2022 | I | 2025-12-31 |  | 2022-05-01
8477.20.10 | 301 | Combinações de máquinas para coextrusão de filme polimérico de 5 camadas, do tipo “blown film”, com produtividade máxima de 980kg/h (para matriz de 550mm e espessura de 40 micrometros), filme com largura útil de 2.800mm, espessura compreendida entre 20 e 150 micrometros, saída do filme coextrudado em bobinas de até 1.200mm de diâmetro, com velocidade de até 130m/min, compostas de: 5 extrusoras com canhão universal (com zona de alimentação temperada, ranhurada com exclusiva unidade de aquecimento/refrigeração para temperaturas de 20 a 250 graus Celsius), para processamento de resinas barreira e não-barreira, sendo LDPE, LLDPE, mLLDPE, MDPE, HDPE, EVA, PET, EVOH, PA6, CoPA, CoPP, PP, Adesivos, Ionomeros, PS, mesclas e reciclados, entre outras, sem a necessidade de troca de rosca para o processamento dessas resinas, de configuração A/B/C/D/E de 60/70/105/70/60mm de diâmetro, relação 30 L/D, com seus painéis de instrumentação, sistema de alimentação automática de granulado, através de dosagem gravimétrica de todos os componentes, separação magnética (tipo grelha imantada) e tubulação, para cada extrusora, e sistema central de sucção a vácuo, cabeçote coextrusor de sopro para aplicação das 5 camadas, com matriz circular com adaptadores e insertos de 325 x 1,8mm e 550 x 1,7/2,5mm, sistema de resfriamento interno e externo e calibração, contendo: anel de resfriamento com sistema de resfriamento “Ultra Cool” e controle do perfil, garantindo uma relação de produção de até 2,5:1 (kg/h versus diâmetro da matriz), ventilação de ar, trocadores de calor, gaiola de calibração, com limitante de altura, sistema capacitivo de controle da espessura do perfil, controle ultrassônico do balão, sistema de extração “Ultra-Flat”, equipado com: dispositivo com ângulo de reversão +/-180 graus, mecanismo de estiramento de até 5% para otimização da planicidade, evitar desvio de alinhamento e prevenção de formação de rugas no filme, gaiola secundária de estabilização, rolo abridor, rolo de escovas, sistema de controle de temperatura, módulo automático de medição e regulação da largura, jogo de rolos guia, plataformas metálicas perfazendo andares, conforme projeto específico, constituída por: conjunto de vigas, pilares, guarda-corpos, escadas e piso, totalmente desmontada, unidade de bobinamento com dispositivo de tratamento “Corona” (descarga elétrica na superfície do filme), sistema antiestático, dispositivo para abrir e gerar dois filmes ( um para cada bobinador) através de faca oscilante, bobinador duplo (back to back) com 4 eixos de 3 polegadas e 4 eixos de 6 polegadas, com velocidade de até 130m/min, troca automática de bobinas, equipado com: sistema controlador de pressão/tensão de bobinamento, porta facas duplos, para corte longitudinal e fatiamento da bobina, estação de sucção de refiles, central de suprimento de energia (conjunto de armários elétricos), gabinete de disjuntores, transformador de tensão de 500kVA, 380V, comando através de CLP, com IHM - “interface” de usuário para operação automatizada. | Resolução Gecex nº 322, de 4 de abril de 2022 | I | 2025-12-31 |  | 2022-05-01
8477.20.10 | 302 | Extrusoras de 2 estágios, de pequena escala, para pesquisa e desenvolvimento na formulação de compostos para produção de cabos, sendo o primeiro estágio formado por uma monorosca segmentada, com elementos de rosca com 4 aletas a cada 90 graus, com movimento rotacional e axial simultâneo, dentro de um cilindro bi-partido, montado com pinos de amassar "amassadeira" e monorosca no segundo estágio; com diâmetro da rosca de 30mm no primeiro estágio e 40mm no segundo estágio; com capacidade de produção de 5 a 25kg/h e taxa de transferência de até 25kg/h. | Resolução Gecex nº 322, de 4 de abril de 2022 | I | 2025-12-31 |  | 2022-05-01
8477.20.10 | 303 | Extrusoras de 2 estágios, para produção de compostos para cabos, sendo o primeiro estágio formado por uma monorosca segmentada, com elementos de rosca com 4 aletas a cada 90 graus, com movimento rotacional e axial simultâneo, dentro de um cilindro bipartido, montado com pinos de amassar "amassadeira" com uma entrada para líquidos e monorosca no segundo estágio; com diâmetro da rosca de 137mm no primeiro estágio e 250mm no segundo estágio; com capacidade de produção igual ou superior a 600kg/h. | Resolução Gecex nº 322, de 4 de abril de 2022 | I | 2025-12-31 |  | 2022-05-01
8477.20.10 | 304 | Máquinas coextrusoras de 5 camadas, sistema modular tipo "blown film”, para produção de filmes poliméricos com resinas termoplásticas, de largura útil de até 2.800mm, espessura de 20 a 150 mícrons com variação inferior a 2 sigma, em bobinas de até 1.200mm de diâmetro; capacidade de produção de até 980kg/h; dotadas de: 5 extrusoras A/B/C/D/E de diâmetros de rosca de 60/70/105/70/60mm, com configuração de roscas universais em aço de liga especial para processamento de LDPE, LLDPE, mLLDPE, MDPE, HDPE, EVA, PET, EVOH, PA6, CoPA, CoPP, PP, Adesivos, Ionomeros, PS, mesclas e reciclados, em qualquer um dos conjuntos rosca e canhão sem necessidade de troca para o seu processamento; matriz circular de 550mm de diâmetro; sistema de resfriamento interno e externo do balão com tecnologia de alta performance “Ultra Cool” com sistema integrado de controle de perfil de espessura; quadro de colapso em fibra de carbono; unidade de saída com sistema integrado "Ultra Flat" para produção de filme de alta planicidade e livre de rugas, com mecanismo de estiramento do filme de até 5%, localizado no topo da torre após colapsagem do balão; instrumento capacitivo automático de medição sem contato de perfil de espessura; duas estações de bobinamento, de capacidade de bobinamento central, superfície ou fenda, para qualidade constante até o máximo diâmetro da bobina, com prevenção de bolsas de ar, com velocidade máxima de 130m/min; estação de refile e corte de múltiplas pistas, com sistema de sucção de refile Tipo M, incluindo ventilador e tubulação de sucção com absorção de ruído; CLP com “interface” autoexplicativa entre equipamento e usuário para operação do sistema, com alto nível de automação para gerenciamento completo de todos os parâmetros do equipamento, incluindo espessura do filme, velocidade de linha, produção em kg/h, alimentação das resinas termoplásticas nas extrusoras, largura do filme e peso das bobinas. | Resolução Gecex nº 322, de 4 de abril de 2022 | I | 2025-12-31 |  | 2022-05-01
8477.20.10 | 305 | Extrusoras dupla rosca co-rotante para materiais termoplásticos com diâmetro nominal de 35mm, equipadas com dosador volumétrico, com volume de 50L, motor AC de 0,75kW, capacidade entre 10 e 100kg/h; motor da máquina principal de 18,5kW e com 600rpm, com tanque para resfriamento tipo banheira e resfriamento posterior por ar; granulador com capacidade de 100kg/h e com peneira vibratória classificadora; sistema elétrico de 380V/60Hz e com controlador lógico programável (CLP). | Resolução Gecex nº 322, de 4 de abril de 2022 | I | 2025-12-31 |  | 2022-05-01
8477.20.10 | 306 | Combinações de máquinas para a fabricação automática de lonas, telas de aviário e similares em PP ou HDPE, através de várias mantas de tecidos planos, controladas por controlador lógico programável (PLC) e tela sensível ao toque (IMH), compostas de: 6 unidades de desbobinadores até 3.000mm com freios, eixos expansivos e alinhador, unidade de compensador de velocidade e comprimento, 8 unidades de dobra e solda com ar quente com formação da bainha e introdução de cordas, plataformas individuais, unidade de colocação automática de ilhoses, unidade de corte automática, armários elétricos e de comando. | Resolução Gecex nº 322, de 4 de abril de 2022 | I | 2025-12-31 |  | 2022-05-01
8477.20.10 | 307 | Máquinas extrusoras de alta precisão, para uso em materiais termoplásticos, para produção de "masterbatch", dotadas de: dupla rosca co-rotante, com material VSA200 para proteção contra abrasão, com diâmetro nominal da rosca igual ou superior a 40mm, com torque específico de 10,5Nm/cm³, com velocidade máxima de roscas de 1.000rpm; com motor elétrico, refrigerado a ar; com alimentador lateral tipo dupla rosca; com unidade de vácuo; com unidade de refrigeração a água; com controlador lógico programável "CLP". | Resolução Gecex nº 322, de 4 de abril de 2022 | I | 2025-12-31 |  | 2022-05-01
8477.20.10 | 308 | Combinações de máquinas para produção de bio-polímeros com capacidade de produção entre 350 e 550kg/h, com sistema de misturação e extrusão, compostas de: rosca com diâmetro de 100mm, tipo pulsante (co-Kneader), 20 L/D, com sistema de resfriamento interno, cilindro em 4 segmentos e temperatura do eixo controlada por termorregulador; Motor principal de 132kW com inversor; Sistema de lubrificação de óleo de 1,5kW, com bomba/tanque de óleo e sistema de resfriamento; Mecanismo com aquecimento elétrico e resfriamento de água com potência de 31kW para aquecimento do cilindro; Alimentação forçada vertical, com 1 conjunto de 1,5kW, volume de 150 litros, equipado com sistema de alarme de detecção de nível de material e controle do inversor; Revestimento interno com liga de alta resistência ao desgaste; Cilindro em 4 segmentos sendo o segundo com saída para degasagem; Tanque de água inoxidável com motor da bomba de 1,1kW; Extrusora Mono rosca com 180mm de diâmetro, com relação 7 L/D, com potência de aquecimento de 24kW; Sistema de vácuo, tipo de reciclagem de água, -0,1Mpa, 1,5kW incluindo bomba de vácuo, tubo de conexão e relógio de pressão negativa; Trocador de tela com 1 conjunto com uma estação hidráulica; Sistema de corte através de corte excêntrico e resfriamento por ar; Com controlador lógico programável (CLP) e conexão para unir extrusoras. | Resolução Gecex nº 322, de 4 de abril de 2022 | I | 2025-12-31 |  | 2022-05-01
8477.20.10 | 309 | Unidades funcionais para fabricação de enchimento espiralado de travesseiros de POE/EVA com densidade compreendida entre 20 e 90kg/m³ com espessura mínima de 10mm e máxima de 200mm, compostas de: extrusora monorosca com capacidade de extrusão compreendida entre 400 e 550kg/h, rosca com diâmetro de 150mm, razão L/D de 33:1 e velocidade máxima de 70rpm, dotadas de: trocador de tela hidráulico auxiliando a filtragem do material liquido processado; máquina formadora de enchimento espiralado de travesseiros por meio de conjuntos de rolos; máquina para remoção do excesso de agua através de ventiladores; máquina aparadora de bordas; dispositivo de corte transversal com controle de medição; empilhadora de enchimento espiralado cortado. | Resolução Gecex nº 322, de 4 de abril de 2022 | I | 2025-12-31 |  | 2022-05-01
8477.20.10 | 310 | Extrusoras de parafuso duplo cônica para extrusão de PVC com saída de 850 a 900kg/h e velocidade de rotação de 1 a 36rpm; barril do parafuso feito em 38CrMoAIA com dureza após nitretação maior que 950HV; profundidade de nitrito de 0,5 a 0,8mm; zona de aquecimento dotadas de: aquecedores de alumínio fracionados em 6 zonas com potência total de 78kW; módulo de refrigeração com 5 conjuntos de ventiladores, sendo 3 com potência de 0,55kW e 2 com potência de 0,25kW; sistema de alimentação formado por um motor de alimentação de 2,2kW de potência, 1 funil de aço inoxidável e rosca duplo cônica e controlado por um inversor; sistema principal do motor composto por um motor AC com potência de 110kW, tensão 380V, frequência de 50Hz e inversores; caixa de câmbio vertical feita em QT500 e com rolamento; armário de controle elétrico otimizado com sistema de alarme, controlador de temperatura e outras partes eletrônicas. | Resolução Gecex nº 322, de 4 de abril de 2022 | I | 2025-12-31 |  | 2022-05-01
8477.20.10 | 311 | Combinações de máquinas para produção de compostos plásticos livres de halogênio e com aditivos retardantes à chama (HFFR) e compostos de polietileno com ligações carbônicas cruzadas (XLPE) e outros tipos de polímeros especiais, montadas em plataforma metálica de 3 estágios à prova de vibração, com capacidade de produção máxima compreendida entre 1.600 e 2.000kg/h, dependendo da formulação do composto, compostas de: sistema de dosagem gravimétrica para alimentação e mistura dotado de estações de estocagem e alimentação à vácuo, conjunto de silos de reabastecimento, para grânulos mistos, pó, aditivo misturado em pó e líquido e materiais reciclados, silos de reabastecimento com agitador e válvula, para grânulos mistos, aditivos mistos, líquidos e em pó e sistema de descarga de “jumbo bag” (bags de 800 a 1.250 kg) com puxador à vácuo, misturador de alta velocidade de pó, balanças para aditivos, controlado por PLC e tela tipo “touchscreen”; 1 extrusora mono rosca com motor de 630kW-4 (Co-kneader), pulsante com rosca de 140mm de diâmetro e velocidade máxima de rosca de 500rpm, razão L/D igual a 22:1, incluindo unidade de alimentação forçada, com 4 fileiras de pinos homogeneizadores, com termoreguladores à óleo para as zonas de aquecimento e resfriamento e para o eixo principal, sistema de degasagem com bomba de vácuo, sistema de injeção de líquido através de alimentador gravimétrico; 1 extrusora mono rosca com diâmetro de 280mm, razão L/D nominal de 7:1, velocidade de rosca de 72rpm e taxa de compressão de 1,6 (acoplada à máquina Co-kneader) com termoreguladores, sistema de degasagem com bomba de vácuo e unidade hidráulica; cabine elétrica com Sistema de controle com PLC e tela tipo “touchscreen”; 1 sistema de peletização excêntrico de anel de água, composto de granulador (cortador) em circuito de água, peneira vibratória, secador centrífugo, sistema de transporte a ar com sopradores e um secador fluidizado, silo de estocagem e homogeneização do produto final com 2.500L de capacidade. | Resolução Gecex nº 322, de 4 de abril de 2022 | I | 2025-12-31 |  | 2022-05-01
8477.20.10 | 312 | Máquinas para extrusão de chapas de poliestireno expandido (EPS), para fabricação de produtos espumados, com capacidade igual ou superior a 300kg/h, dotada de 1 extrusora primária refrigerada a ar, com rosca de diâmetro 100mm e razão L/D 34:1; 1 extrusora secundária com resfriamento liquido, com diâmetro da rosca de 130mm e razão L/D 32:1; cabeçote anular com diâmetro próprio para formação de um tubo, acompanhada de alimentador e bobinador, com controle computadorizado com controlador lógico programável (CLP) “touchscreen”. | Resolução Gecex nº 322, de 4 de abril de 2022 | I | 2025-12-31 |  | 2022-05-01
8477.20.10 | 313 | Combinações de máquinas para produção de telhas de PVC esmaltadas, compostas de: 2 ou 3 alimentadores de rosca com capacidade nominal de 500kg/h, extrusora de dupla rosca com capacidade de 400 a 600kg/h, roscas cônicas de diâmetro nominal de 92/188mm e velocidade de rotação variável de 1 a 36,9rpm, incluindo sistema de alimentação duplo constituído por 2 funis de aço inox e roscas dosadoras e sistema de exaustão com 2 bombas de vácuo; coextrusora de rosca simples com capacidade de 10 a 50kg/h, rosca com diâmetro nominal de 50mm, razão L/D 30:1 e velocidade de rotação variável de 1 a 120rpm, incluindo 1 alimentador a vácuo e 1 funil secador; com ou sem distribuidor, com ou sem cabeçote plano para formação da manta de PVC, calandra para marcação de relevo das telhas, com velocidade de 1 a 5m/min e rolos de diâmetro nominal de 295mm e largura nominal compreendida de 1.100 a 1.300mm; controlador de temperatura de óleo; conformador de telhas com velocidade de operação igual ou maior que 4m/min, contendo 32 ou 36 pares de módulos para conformação de telhas "plan", com ou sem dispositivo de corte, e sistema de controle com controlador lógico programável e gabinete elétrico refrigerado por 2 aparelhos de ar condicionado. | Resolução Gecex nº 322, de 4 de abril de 2022 | I | 2025-12-31 |  | 2022-05-01
8477.20.10 | 314 | Máquinas extrusoras de material termoplástico, para processar fitas de rafia em polipropileno, com largura da matriz de 1.600mm, largura de trabalho máxima de 1.400mm, velocidade máxima de 500m/min e capacidade máxima de extrusão em pp de aproximadamente 450kg/h (dependendo das características da fita e do material), com extrusora com diâmetro de rosca de 105mm e velocidade máxima da rosca de 103rpm, composta principalmente das seguintes unidades: dosador de 4 componentes e unidade de mistura, filtro de tela dupla, bomba de massa de engrenagem, sensor de pressão de massa e temperatura e dispositivo de bloqueio de temperatura controlada, matriz plana automática com lábio liso, sistema de medição de espessura, banheira de água de resfriamento, cortador de seis estações, unidade de reciclagem de aparas laterais com misturador, unidade de retenção (estiro I), estufa, unidade modular de estiramento e estabilização (estiro II), dispositivo e pistolas de sucção das fitas, com controle computadorizado centralizado com controlador programável. | Resolução Gecex nº 322, de 4 de abril de 2022 | I | 2025-12-31 |  | 2022-05-01
8477.20.10 | 315 | Combinações de máquinas para coextrusão de filme polimérico de 3 camadas, do tipo “blown film”, para produção de filmes destinados ao processo de laminação e/ou filme barreira, para uso em embalagens de alimentos e industrial, com produção máxima de até 890kg/h, dependendo de combinação de resinas e estrutura do filme, filme com largura útil variável entre 550 a 2.200mm, dependendo da razão de sopro, espessura compreendida entre 20 e 250 micrometros, tolerância de espessura do filme de 3,5 % para filme de espessura de 50 micrometros e capacidade de 890kg/h, saída do filme co-extrudado, em bobinas de até 1.200mm de diâmetro e até 2.500kg, com velocidade de até 150m/min, compostas de: 3 extrusoras com conjuntos de rosca “high performance screw”, com tratamento superficial) com casquilho ranhurado bimetálico termo regulável e canhão universal para processamento de PE, PP, PLA, Ionômeros, biomateriais, materiais de reciclagem, Primacor, Pet G, Adesivo de coextrusão, Nylon, EVOH, entre outras, sem a necessidade de troca de rosca para o processamento dessas resinas, de configuração A/B/C de 70/105/70mm de diâmetro, relação 30 L/D, aquecimento elétrico e resfriamento a ar com 4 zonas de regulação; sistema de alimentação automática de granulado, para cada extrusora, por sucção e dosagem gravimétrica de todos os componentes de material, com 2 bombas de vácuo, 2 filtros e tubulação; termorregulador para 3 extrusoras; extrator (dispositivo mecânico de rosca); cabeçote de sopro para aplicação das 3 camadas, com matriz circular, com diâmetro compreendido entre 250 e 400mm, com sistema de aquecimento; anel resfriador do balão com regulação rápida e precisa do perfil de espessura do filme; resfriamento interior e estabilização do balão com recuperação de energia por sopradores de ar de exaustão; unidade compacta de resfriamento de ar; cesto (gaiola pantográfica) de calibração exata do balão do filme; módulo K, para medição capacitiva por contato do perfil, com regulação radial automática do cabeçote de medição através de movimento transversal; sistema de extração, com unidade de estiragem e dispositivo de reversão 360 graus com ajuste progressivo do tempo de reversão, arranque e parada suaves; dispositivo de aplainamento otimizado (através de rolos de fibras de carbono) com deslocamento pneumático e ajuste preciso, para garantir a planicidade, evitar desvio de alinhamento e prevenção de formação de pregas no filme, medição sem contato e regulação da largura do filme, através da regulação do diâmetro do cesto; 10 rolos guia; unidade de bobinamento, corte lateral no avanço do filme com dois carros porta-lâminas com dois porta-lâminas por carro, para abrir e gerar dois filmes (um para cada bobinador); barras antiestáticas; bobinador duplo (back to back), com 4 eixos de 3 polegadas e 4 eixos de 6 polegadas, com velocidade de até 150m/min, dotado de: regulação do centro da banda e ampliação da gama de oscilação para evitar a formação de bordas grossas durante o enrolamento, tração controlada da banda do filme, rolos de contato e de regulação/compensação, para controlar pressão/tensão de bobinamento e manter a velocidade e tensionamento constante, pré-aceleração do eixo bobinador durante a troca da bobina para evitar ruptura do filme, dispositivo de corte longitudinal com 4 carros porta-lâminas, aspiração de tiras; trocador automático de bobinas, com braços de descarga com acionamento hidráulico, ferramenta elevadora elétrica de eixos de enrolamento para a inserção do eixo do enrolamento, superestrutura e carris de guia; central de suprimento de energia (conjunto de armários elétricos), transformador de tensão de 630kVA, comando através de CLP, com IHM - interface de usuário para operação automatizada intuitiva do sistema e monitoramento de parâmetros. | Resolução Gecex nº 322, de 4 de abril de 2022 | I | 2025-12-31 |  | 2022-05-01
8477.20.10 | 316 | Combinações de máquinas automáticas para extrusão de EVA, compostas de: amassador de 35L de capacidade, rolo de mistura 310mm, transportador automático de 700 x 600 x 300mm, esteira de refrigeração com 2.800mm de comprimento e 510mm de largura, liquidificador com capacidade de 500L e 11rpm, sistema de corte submerso na cabeça com placa frontal em aço de tungstênio com rosca de 100mm de diâmetro e 50rpm, com comando via CLP, secador rotativo de 1.440rpm e turbina de ar de 2.880rpm; Potência instalada de 180kW, tensão de 380V. | Resolução Gecex nº 322, de 4 de abril de 2022 | I | 2025-12-31 |  | 2022-05-01
8477.20.10 | 318 | Extrusoras de rosca dupla para granulação de amostras de materiais termoplásticos, com diâmetro da rosca externa de 18mm, estrutura modular com barris 4D substituíveis, comprimento do barril de 72mm, torque máximo por eixo de 38Nm, relação diâmetro (Do / Di) de 1,55, velocidade de saída máxima do parafuso 1.200mim¹, capacidade de aquecimento por barril de 800W, dotadas de estrutura de base móvel com controles integrados, resfriamento de água, unidade de vácuo, controlador lógico programável (CLP) e tela touch. | Resolução Gecex nº 322, de 4 de abril de 2022 | I | 2025-12-31 |  | 2022-05-01
8477.20.10 | 319 | Combinações de máquinas para produção de telhas "tipo plan" de camada dupla de PVC, com largura de 880mm e espessura compreendida de 1,5 a 1,6mm, com capacidade máxima de produção de 380 a 450kg/h, compostas de: extrusora de dupla rosca contendo canhão e roscas com revestimento bimetálico, roscas cônicas com diâmetro nominal de 80/156mm, velocidade de rotação máxima de 40rpm, sistema de alimentação com transportador de dupla rosca, alimentação forçada com funil vertical, sistema de dupla degasagem à vácuo e adaptador, sistema de alimentação da coextrusora com transporte por rosca com capacidade de até 100kg/h, coextrusora de dupla rosca para PVC em pó, com roscas cônicas com diâmetro nominal de 51/105mm e adaptador, distribuidor (feed block), cabeçote plano (flat die) com tratamento interno de cromo duro com espessura de 0,03 a 0,05mm, calandra para texturização das telhas, aquecida a óleo, com velocidade máxima de 5m/min, rolos com diâmetro de 300mm e largura de 1.250mm, incluindo controlador de temperatura de óleo, conformador de telhas "plan" incluindo 30 pares de matrizes, com velocidade de operação variável de 0,5 a 5m/min, cortador hidráulico tipo guilhotina vertical com sensor infravermelho, impressora a laser para marcação das telhas com potência de 30W, mesa de inox para recepção e embalagem do produto acabado com comprimento nominal de 6m e sistema de controle com monitor sensível ao toque e controlador lógico programável. | Resolução Gecex nº 322, de 4 de abril de 2022 | I | 2025-12-31 |  | 2022-05-01
8477.20.10 | 320 | Combinações de máquinas para processamento e reciclagem de aparas plásticas PELD/PELLD/PEHD/PP/PS, com umidade máxima permitida de 12%, capacidade de produção para PELD/PELLD entre 300 a 350kG/H, PEHD entre 250 a 350kG/H, PP entre 300 e 400kG/H e PS entre 300 e 400kG/H, tripla degasagem otimizada, compostas de: esteira transportadora com detector de metal; unidade de pré condicionamento construída em aço inox, com diâmetro de 1.000mm, montada tangencialmente a uma extrusora bimetálica mono rosca de 70mm com canhão bimetálico com resfriamento líquido; filtro automático autolimpante de alta performance; degasagem tripla de alto vácuo; sistema de granulação por corte na cabeça; unidade de resfriamento dos grãos à água gelada; peneira vibratória e centrífuga para secagem dos grãos; estação de big bag para armazenamento dos grãos; controlador lógico programável (CLP) e comando via IHM(“interface” homem maquina) tipo “touchscreen” e “modem” para assistência remota pelo fabricante. | Resolução Gecex nº 322, de 4 de abril de 2022 | I | 2025-12-31 |  | 2022-05-01
8477.20.10 | 321 | Extrusoras de parafuso duplo cônica com dimensões: 4.100 a 6.000mm de comprimento, 1.040 a 1.600mm de largura, 2.250 a 2.610mm de altura e 1.000 a 1.200mm de altura central para extrusão de PVC com saída de 175 a 900kg/h de madeira plástica com velocidade de rotação de 0 a 40rpm; cilindro do parafuso formado de 38CrMoAIA com dureza, após o processo de aplicação de nitrito, maior que 900HV, profundidade de nitrito de 0,5 a 0,8mm; zona de aquecimento do maquinário compostas de aquecedores de alumínio fracionados em até 6 zonas com potência total de até 78kW; sistema de alimentação e entrada do material plástico composto por um motor de potência de 0,75 a 2,2kW, formado por uma tremonha de aço inoxidável com a presença do parafuso duplo e controlado por um inversor ABB; sistema principal do motor composto por um motor AC, com potência entre 37 e 110kW, tensão de 380V/50-60Hz; sistema de controle elétrico opcional. | Resolução Gecex nº 322, de 4 de abril de 2022 | I | 2025-12-31 |  | 2022-05-01
8477.20.10 | 322 | Extrusoras para laboratório, com diâmetro nominal do cilindro/rosca de 20mm, razão L/D 25 de aço nitretado, para processamento de poliolefinas e outros polímeros, com força motriz de 3,8kW, velocidade de 10 a 320m/min, taxa de torque de 140Nm, fluxo máximo de transferência de 11kg/h (LDPE) e 10kg/h (PP), temperatura máxima de operação 350 graus Celsius, temperatura máxima de alimentação 50 graus Celsius, zona de alimentação com resfriamento por água, pressão operacional máxima de 405bar, gabinete elétrico móvel, sensores de pressão, temperatura e controle via tela “touchscreen” de 7 polegadas, ajuste elétrico de altura de extrusão de 1.100 a 1.500mm, dosador gravimétrico em aço inoxidável com controle de carga. | Resolução Gecex nº 322, de 4 de abril de 2022 | I | 2025-12-31 |  | 2022-05-01
8477.20.10 | 323 | Extrusoras monoroscas para produção de dutos flexíveis de alto desempenho aplicadas no segmento de óleo e gás, com diâmetro entre 60 e 630mm, dotadas de rosca de 150mm, relação L/D 24:1, pressão máxima de 700bar, aquecimento elétrico com cabeçote de extrusão de alto rendimento para produção de dutos flexíveis complexos de alto desempenho com sistema de vácuo. | Resolução Gecex nº 322, de 4 de abril de 2022 | I | 2025-12-31 |  | 2022-05-01
8477.20.10 | 324 | Combinações de máquinas para fabricação de filmes flexíveis resseláveis com resinas M (hotmelt) e filmes flexíveis “monomateriais barreira” com 5% ou menos de resina de barreira a oxigênio (EVOH ou Nylon), de 9 camadas, com largura máxima de 2.200mm, destinados a embalagens de alimentos; compostas de: 9 extrusores A/B/C/D/E/F/G/H/J de roscas de 60/60/60/50/50/50/50/60/60mm de diâmetro, extrusores A/D/E/F/G/H/J com roscas universais para processamento de resinas barreira e não barreira, mesclas e reciclados, sem necessidade de troca de roscas quando trocados os materiais, extrusores B e C com roscas universais refrigeradas a água e controle de zonas de resfriamento e aquecimento no canhão para processamento de resinas M (hotmelt), resinas barreira e não barreira, mesclas e reciclados sem necessidade de troca de roscas e canhão quando trocados os materiais; quadro de colapso em fibra de carbono; unidade de saída com sistema integrado com mecanismo de estiramento do filme de até 5% localizado no topo da torre após colapsagem do balão para produção de filmes de alta planicidade e livres de rugas; sistema de resfriamento interno e externo do balão; sistema integrado capacitivo e ótico de controle de variação de espessura com medição de espessura total do filme e espessura de camadas de resinas barreira em linha; matriz intercambiável de 400 e 500mm; 2 estações de bobinamento automático; estação de refile e corte de múltiplas pistas; CLP com “interface” autoexplicativa entre equipamento e usuário para operação e controle do sistema. | Resolução Gecex nº 322, de 4 de abril de 2022 | I | 2025-12-31 |  | 2022-05-01
8477.20.10 | 325 | Combinações de máquinas para produção de mangueiras de irrigação por gotejamento do tipo cilíndrico em polietileno (PE) com velocidade de produção de até 80m/min, compostas de: Extrusora (DEX-70P) com capacidade de 230kg/h rosca de 70mm, Extrusora (DEX-40) com capacidade de 25kg/h rosca de 40mm, Co-Extrusora (DEX-30) com capacidade de 4kg/h rosca de 30mm para inserir 2 faixas coloridas de 1mm de largura, Troca-telas acionamento hidráulico, cabeçote de extrusão acoplada nas extrusoras, Unidade de inserção de gotejadores com capacidade de 600gotejadores/min a partir de 15cm com funil reservatório e alimentador centrifugo, banheira à vácuo com 6,16m de comprimento em aço inox para calibração de tubos nos diâmetros de 16 a 25mm, banheira de resfriamento com 5,36m em aço inox, Banheira de resfriamento com 5,36m em aço inox com secador integrado, unidade de perfuração de gotejadores de 16 e 20mm com capacidade de 400gotejadores/min, puxador tipo lagarta com área de contato de 1m para mangueira extrusada com velocidade de 20 a 80m/min, bobinador semiautomático, com 2 estações de trabalho para enrolar a mangueira de 16 à 25mm em formato de bobinas, gabinete elétrico composto por painel de controle geral e sincronismo, cabos elétricos múltiplos para conexão, e dispositivos para montagem e funcionamento. | Resolução Gecex nº 322, de 4 de abril de 2022 | I | 2025-12-31 |  | 2022-05-01
8477.20.10 | 326 | Extrusoras do tipo pino, com 3 zonas de têmpera, equipadas com sistema de controle de temperatura e monitoramento de pressão, próprias para fabricação de tiras de Apex, com diâmetro da rosca de 70mm, rolo de alimentação resfriado a água, potência instalada de 41kW, capacidade de entrada de material de 75 a 150mm de largura e secção transversal máxima de 600mm2 com variação máxima de 10% por metro, produção máxima a vazão de 1,1Kg/L de 225Kg/h, pressão máxima da cabeça de 300bar, construídas especificamente para aplicação em máquinas automáticas para montagem de Apex em talões de pneus. | Resolução Gecex nº 322, de 4 de abril de 2022 | I | 2025-12-31 |  | 2022-05-01
8477.20.10 | 327 | Extrusoras de 2 estágios, para produção de composto de PVC com carga e sem carga, sendo o primeiro estágio formado por uma monorosca segmentada, com elementos de rosca com quatro aletas a cada 90 graus e também com três aletas a cada 120 graus, com um movimento rotacional e axial simultâneo, dentro de um cilindro bi-partido, montado com pinos de amassar “amassadeira” e monorosca no segundo estágio, com diâmetro de rosca de 55mm no primeiro estágio e diâmetro da rosca igual ou superior a 70mm no segundo estágio, com capacidade de produção para composto de PVC sem carga igual ou superior a 150kg/h, e para composto de PVC com carga igual ou superior a 200kg/h. | Resolução Gecex nº 322, de 4 de abril de 2022 | I | 2025-12-31 |  | 2022-05-01
8477.20.10 | 328 | Extrusoras de dupla rosca paralela contra rotante para produção de tubos a base de U-PVC, com capacidade de processar entre 580 e 1.600kg/h de U- PVC, com ou sem as roscas, caixa de engrenagem com 4 eixos, sistema de controle de temperatura interno automático, sem manutenção, com rotação máxima de 27rpm, controladas através de controlador lógico programável (CLP) e com acionamento por painel "touchscreen", com conjuntos de plastificação contendo: cilindro nitretado com roscas bimetálicas revestidas com molibdênio. | Resolução Gecex nº 322, de 4 de abril de 2022 | I | 2025-12-31 |  | 2022-05-01
8477.20.10 | 329 | Combinações de máquinas para produção automática de tubos de polietileno com 3 camadas, com diâmetro externo compreendido entre 160 e 630mm com sistema de controle lógico programável compostas de: extrusora com capacidade de produção máxima de 550kg/h, rosca com diâmetro nominal de 65mm com funil secador e funil de alimentação, extrusora com capacidade de produção máxima de 180kg/h rosca com diâmetro 50mm com funil secador e funil de alimentação, 3 tanques de calibração a vácuo de aço inoxidável com dispositivo de vedação de 2m, 6m e 8m, 2 tanques de resfriamento por “spray” de água com comprimento de 6m, puxador com 6 “caterpillars” (lagartas), com velocidade variável de 0,05 a 1,6m/min, serra de corte planetária com capacidade para cortar tubos de diâmetro de 160 a 630 mm, mesa de saída basculante de diâmetro de 160 a 630mm, extrusora com capacidade de 4,5kg/h, com rosca com diâmetro nominal de 40mm, cabeçote de coextrusão com 3 camadas e conjunto de ferramental para produção de tubos com diâmetros externos entre 250 a 630mm. | Resolução Gecex nº 322, de 4 de abril de 2022 | I | 2025-12-31 |  | 2022-05-01
8477.20.10 | 330 | Combinações de máquinas para produção de tubos de PVC com diâmetro externo compreendido de 150 a 326mm, compostas de: 1 extrusora de dupla rosca com capacidade de produção máxima variável de 1100 a 1300 kg/h, razão LD nominal de 28:1, roscas com diâmetro nominal de 138 mm, sistema de controle com PLC, painel de operação com tela sensível ao toque e gabinete elétrico com ar condicionado; 1 cabeçote de extrusão com conjunto de ferramentais para produção de tubos com diâmetros externos nominais de 150, 170, 200, 222, 250, 274, 315 e 326mm; 1carrinho para suporte e movimentação dos cabeçotes; 1 tanque de calibração à vácuo, de aço inox, com comprimento nominal de 6 m, incluindo conjunto de calibradores e dispositivos de vedação; 2 tanques de resfriamento por “spray” de água, de aço inox, com comprimento nominal de 6 m cada, incluindo conjunto de dispositivos de vedação; 1 puxador com 6 “caterpillar”, com força máxima de 40kN e velocidade de operação variável de 0,1 a 3 m/min e 1 serra de corte planetária com capacidade para tubos com diâmetro compreendido de 150 a 400mm e espessura de parede de até 45mm, com função de chanfragem dupla. | Resolução Gecex nº 322, de 4 de abril de 2022 | I | 2025-12-31 | Resolução GECEX nº 338, de 09 de maio de 2022 | 2022-05-16
8477.20.10 | 331 | Combinações de máquinas para co-extrusão de filme “stretch”, compostas de: 7 extrusoras, sendo 2 de 120/33 e rendimento máximo de 900kg/h e 5 de 75/33 e rendimento máximo de 380kg/h; “feed block” de 13 camadas; matriz plana com largura de bocal de 4.800mm; largura de rolo de 5.000mm; espessura do filme compreendida entre 8 e 35 micrômetros; velocidade mecânica máxima de até 750m/min; dispositivo gravimétrico de alimentação e dosagem integrado; unidade de medição automática de espessura do filme; unidade de bobinamento; grupo "chill roll" com diâmetro de resfriamento de 1.600mm; sistema para controle automático da matriz; dispositivo de fixação de borda eletrostática; unidade de recuperação para realimentação de película envoltória esticável com “scraptrusora” vertical com taxa de realimentação máxima de 35%; dispositivo para sucção dos vapores durante a produção; caixa de vácuo com camada tripla; sistema automático de controle da máquina e painel com “touchscreen”. | Resolução Gecex nº 322, de 4 de abril de 2022 | I | 2025-12-31 | Resolução GECEX nº 338, de 09 de maio de 2022 | 2022-05-16
8477.20.10 | 332 | Combinações de máquinas para produção de tubos de irrigação por gotejamento tipo plano em polietileno (PE), com velocidade de produção de até 100m/min, controladas por CLP único instalado no quadro elétrico principal, compostas de: extrusora com capacidade de produção de 260kg/h, com rosca com diâmetro de 75mm e relação comprimento/diâmetro (L/D) de 33:1; unidade para preparação das misturas por peso (gravimetria) com quatro canais e transporte a vácuo; cabeçote de extrusão monocamada responsável pela formação dos tubos com diâmetros de 12 a 20mm; cuba de vácuo com comprimento de 4m, para tubos com diâmetros de 12 a 20mm, com bomba de água para retorno da água de arrefecimento para o sistema de resfriamento e bomba de vácuo responsável por fazer o ajuste dimensional do diâmetro dos tubos, com dispositivo com sistema de alarme para identificação de micro furos eventualmente presentes nos tubos; cuba de resfriamento com comprimento de 14m; unidade de perfuração/punção, com capacidade de perfurar/puncionar até 500 gotejadores por minuto com orifícios com diâmetro de 1,5 a 2,5mm, com unidade de detecção de gotejadores, com estação dupla de punção, com sistema de monitoramento e controle da qualidade da perfuração/punção via câmera; puxador do tipo lagarta, operando através de servo motor, responsável pela tração dos tubos através de toda a combinação de máquinas; bobinadora automática composta por 2 estações, com CLP próprio sincronizado ao CLP principal da combinação de máquinas, capaz de efetuar a troca das bobinas sem a interrupção da produção, com sistema para controle e medição do comprimento das bobinas; unidade de alimentação de gotejadores planos, do tipo centrífuga, com capacidade de alimentação de até 500gotejadores/min; dispositivo para transporte, por vibração, dos gotejadores (pre-feeder) para a unidade de alimentação; unidade de inserção dos gotejadores, operando através de servo motor e correias, com capacidade de inserção de até 500gotejadores/min; transportadora com comprimento de 4m, para transporte dos gotejadores do alimentador centrífugo até a unidade de inserção. | Resolução Gecex nº 322, de 4 de abril de 2022 | I | 2025-12-31 | Resolução GECEX nº 338, de 09 de maio de 2022 | 2022-05-16
8477.20.10 | 334 | Combinações de máquinas para extrusão de materiais termoplástico e produção de tubos de polietileno com diâmetro externo compreendido entre 20 e 160mm, com operação sequencial, tipo modular, com todos os seus componentes interligados mecânica e eletronicamente, com capacidade máxima de produção/extrusão de polietileno de 500kg/h, sistema de controle com controlador lógico programável e painel de operação com tela sensível ao toque, compostas de: misturador secador de matéria prima com capacidade de até 1.000kg, sistema de alimentação de matéria prima a vácuo, sistema de dosagem gravimétrica para alimentação da extrusora, extrusora mono rosca com capacidade de produção máxima de 500kg/h com rosca de diâmetro nominal de 60 mm e razão L/D nominal de 38:1, cabeçote de extrusão com ferramentais para produção de tubos com diâmetro externo entre 20 e 63mm, cabeçote de extrusão com ferramentais para produção de tubos com diâmetro externo entre 75 e 160mm, co-extrusora com capacidade de produção de 1,5kg/h e rosca com diâmetro nominal de 25mm e razão LD de 25:1, tanque de calibração com comprimento de 9.000mm com 2 câmaras de vácuo, 2 tanques de resfriamento por “spray” de água com comprimento efetivo de 9.000mm cada um, puxador com 3 lagartas com força de 12.000N e velocidade de 0 a 25m/min, serra de corte rápido por cisalhamento para bitolas de 20 e 32mm, cortador planetário para bitolas de entre 40 e 160mm com controlador lógico programável (CLP), 2 mesas para recepção e embalagem do produto acabado com comprimento nominal de 4.000 mm, estação dupla de bobinamento para tubos diâmetro entre 20 a 63mm com velocidade máxima de 40m/min, estação simples de bobinamento para tubos diâmetro entre 63 a 110mm com velocidade máxima de 10m/min. | Resolução Gecex nº 322, de 4 de abril de 2022 | I | 2025-12-31 | Resolução GECEX nº 338, de 09 de maio de 2022 | 2022-05-16
8477.20.10 | 335 | Combinações de máquinas para extrusão de materiais termoplástico e produção de tubos de polietileno com diâmetro externo compreendido entre 75 e 315mm, com operação sequencial, tipo modular, com todos os seus componentes interligados mecânica e eletronicamente, com capacidade máxima de produção/extrusão de 680kg/h de polietileno, sistema de controle com controlador lógico programável e painel de operação com tela sensível ao toque, compostas de: misturador secador de matéria prima com capacidade de até 1.000kg, sistema de alimentação de matéria prima a vácuo, sistema de dosagem gravimétrica para alimentação da extrusora, extrusora mono rosca com capacidade de produção máxima de 680kg/h com rosca de diâmetro nominal de 75mm e razão L/D nominal de 38:1, cabeçote de extrusão com ferramentais para produção de tubos com diâmetro externo entre 75 e 160mm, cabeçote de extrusão com ferramentais para produção de tubos com diâmetro externo entre 180 e 315mm, co-extrusora com capacidade de produção de 1,5kg/h e rosca com diâmetro nominal de 25mm e razão LD de 25:1, tanque de calibração com comprimento de 9.000 mm com 2 câmaras de vácuo, 2 tanques de resfriamento por “spray” de água com comprimento efetivo de 9.000mm cada um, puxador com 4 lagartas com força de 35.000N e velocidade de 0 a 4m/min, cortador planetário com controlador lógico programável (CLP), mesa para recepção e embalagem do produto acabado com comprimento nominal de 9.000mm. | Resolução Gecex nº 322, de 4 de abril de 2022 | I | 2025-12-31 | Resolução GECEX nº 338, de 09 de maio de 2022 | 2022-05-16
8477.20.10 | 336 | Combinações de máquinas semiautomáticas para preparação de materiais termoplásticos (mistura e extrusão), com capacidade de produção de até 100kg/h, compostas de: extrusora monofuso com diâmetro da rosca de 70mm, velocidade de trabalho de até 35rpm, contendo alimentador forçador e homogeneizador de massas, resfriamento interno da rosca, com sistema de corte a ar e potência de 11kW, inversor; misturador de dispersão pneumático com capacidade de até 12L, para mistura das massas e homogeneização; cilindro homogeneizador e resfriador com potência de 15kW; 2 tanques verticais de refrigeração à agua, para resfriamento dos grânulos e 3 turbinas de ar com potência de 2.2HP e tubos para transporte. | Resolução Gecex nº 322, de 4 de abril de 2022 | I | 2025-12-31 | Resolução GECEX nº 338, de 09 de maio de 2022 | 2022-05-16
8477.20.10 | 337 | Combinações de máquinas para produção de tubos corrugados de polietileno de alta densidade (HDPE), de parede dupla, com diâmetro interno máximo de 600mm, compostas de: 1 extrusora com capacidade de produção máxima de 550kg/h, rosca com diâmetro nominal de 90mm e velocidade compreendida entre 8 e 83rpm, com alimentador automático com capacidade de 600kg/h e funil secador com capacidade de 100 litros e controle de temperatura; 1 extrusora com capacidade de produção máxima de 700kg/h, rosca com diâmetro nominal de 120mm e velocidade compreendida entre 6 e 62.5rpm, com alimentador automático com capacidade de 900kg/h e funil secador com capacidade de 200 litros e controle de temperatura; 1 corrugador refrigerado a água com alta velocidade equipado com 4 cabeçotes de extrusão, 4 calibradores, com controlador lógico programável e painel “touchscreen”; 1 tanque de resfriamento por “spray” de água; 1 sistema automático de corte de tubos; 1 sistema elétrico de pesagem e descarregamento dos tubos plásticos corrugados. | Resolução Gecex nº 322, de 4 de abril de 2022 | I | 2025-12-31 | Resolução Gecex nº 344, de 19 de maio de 2022 | 2022-05-26
8477.20.10 | 338 | Máquinas extrusoras para aplicação de termoplástico em vidro, com diâmetro da rosca inferior ou igual a 300mm, com alimentação pneumática de 2 a 7bar, com controle de pressão, com capacidade de extrusão de 1.500cc/min. | Resolução Gecex nº 322, de 4 de abril de 2022 | I | 2025-12-31 | Resolução Gecex nº 344, de 19 de maio de 2022 | 2022-05-26
8477.20.10 | 339 | Combinações de máquinas automáticas para extrusão de materiais termoplásticos (EVA), com capacidade de produção até 600kg/h, compostas de: 1 extrusora com rosca de diâmetro 150mm, velocidade do parafuso de 0 a 50rpm, potência do motor principal 55kW com conversor, potência do motor de comunicação 7,5kW com conversor, potência do motor de corte 2,2kW com conversor, potência de calor 11kW, caixa de engrenagens de lubrificação por banho de óleo endurecida, sistema de corte de resfriamento a ar, cinco zonas de controle de temperatura, cilindro em aço 38 CRMOAIA, diâmetro do grão de 3 a 5mm e sistema de resfriamento de barril a água; 1 amassador de materiais termoplásticos (EVA), com 75L de capacidade, potência do motor de acionamento 110kW, potência do motor basculante 4kW, ângulo de inclinação 140 graus, limpador de sucção HLL-20 7, resfriado a água (refino de borracha) 0,3-0,4MPA, aquecimento a vapor (refino plástico) 0,5-0,8MPA, aquecimento elétrico (refino de plástico) 18kW e compressor de ar 11kW; 1 transportador automático de materiais termoplásticos (EVA), com caixa em aço inox de dimensões 700 x 600 x 300mm e potência do motor de 1,5kW. | Resolução Gecex nº 322, de 4 de abril de 2022 | I | 2025-12-31 | Resolução Gecex nº 356, de 20 de junho de 2022 | 2022-06-28
8477.20.10 | 340 | Combinações de máquinas para produção de tubos de PVC com diâmetro externo compreendido de 60 a 160mm, compostas de: alimentador de rosca com capacidade máxima de 500kg/h, extrusora de dupla rosca com capacidade máxima de produção variável de 300 a 350kg/h, roscas cônicas com diâmetro nominal de 65/132mm e comprimento nominal de 1.440mm, velocidade máxima de rotação de 34,7rpm, incluindo funil de alimentação com dupla rosca transportadora, adaptador e sistema de controle com CLP, controle remoto e tela sensível ao toque; 2 cabeçotes de extrusão para produção de tubos com diâmetros externos compreendidos de 60 a 110mm e de 118 a 160mm, respectivamente, com suporte de sustentação; tanque de calibração com comprimento nominal de 6m, contendo 2 câmaras de vácuo e conjunto de calibradores para tubos com diâmetros compreendidos de 60 a 160mm; impressora laser de fibra para marcação dos tubos, com potência máxima de saída de 50W; 1 puxador com 3 lagartas e força de tração máxima de 12.000N; serra de corte planetária para tubos com espessura de parede máxima de 15mm, com dispositivo de chanfragem, e máquina automática para formar bolsas de acoplamento em tubos de PVC com diâmetros compreendidos de 60 a 160mm e comprimento compreendido de 4 a 6m, com 2 fornos de aquecimento e sistema de refrigeração por água. | Resolução Gecex nº 322, de 4 de abril de 2022 | I | 2025-12-31 | Resolução Gecex nº 375, de 26 de julho de 2022 | 2022-08-04
8477.20.10 | 341 | Combinações de máquinas para produção de tubos de PVC com diâmetro externo compreendido de 110 a 400mm, compostas de: alimentador de rosca com capacidade máxima de 800kg/h; extrusora de dupla rosca com capacidade máxima de produção compreendida de 400 a 550kg/h, roscas cônicas com diâmetro nominal de 80/156mm e velocidade máxima de rotação de 34,7rpm, incluindo funil de alimentação com dupla rosca transportadora, adaptador e sistema de controle com CLP, controle remoto e tela sensível ao toque; 2 cabeçotes de extrusão para produção de tubos com diâmetros externos compreendidos de 110 a 250mm e 274 a 400mm, respectivamente, com carrinho de sustentação; tanque de calibração com comprimento nominal de 6 metros, contendo 2 câmaras de vácuo e 2 conjuntos de calibradores; tanque de resfriamento por “spray” de água com comprimento nominal de 6m; impressora laser de fibra para marcação dos tubos, com potência máxima de saída de 50W; puxador com 4 lagartas e força de tração máxima de 22.000N; serra de corte planetária para tubos com espessura de parede máxima de 25mm, com dispositivo de chanfragem, e máquina automática para formar bolsas de acoplamento em tubos de PVC com diâmetros compreendidos de 100 a 400mm e comprimento compreendido de 4 a 6m, com 2 fornos de aquecimento e sistema de refrigeração por água. | Resolução Gecex nº 322, de 4 de abril de 2022 | I | 2025-12-31 | Resolução Gecex nº 375, de 26 de julho de 2022 | 2022-08-04
8477.20.10 | 342 | Combinações de máquinas para produção de tubos de PVC orientado (PVC-O) com embolsamento numa das extremidades, com diâmetro nominal externo compreendido de 100 a 250mm, compostas de: 1 extrusora de dupla rosca com capacidade de produção máxima de 420kg/h, razão LD nominal de 36:1, roscas com diâmetro nominal de 75 mm e velocidade de rotação máxima de 49rpm; 1 cabeçote de extrusão com 1 conjunto de ferramentais para produção de tubos com diâmetro nominal externo de 150mm; 1 tanque de calibração à vácuo, de aço inox, com comprimento nominal de 6.500mm e resfriamento por spray de água; 1 tanque de resfriamento por spray de água, de aço inox, com comprimento nominal de 4.300mm; 1 puxador com 4 lagartas e velocidade de operação variável de 0,2 a 2m/min; 1 unidade de aquecimento por raios infravermelhos; 1 unidade de orientação molecular por processo de aquecimento e expansão mecânica através de calibração interna; 1 tanque de resfriamento por spray de água, de aço inox, com comprimento nominal de 7.300mm; 1 puxador com 6 lagartas e velocidade de operação variável de 0,2 a 2m/min; 1 unidade de corte com serra planetária com diâmetro de 150mm, ângulo de chanfragem compreendido de 12 a 15 graus, com capacidade para cortar tubos com espessura de parede de até 15mm; 1 máquina para formar bolsas de acoplamento na extremidade dos tubos contendo 1 forno de aquecimento com potência nominal de 10,4kW; e sistema de controle com CLP. | Resolução Gecex nº 322, de 4 de abril de 2022 | I | 2025-12-31 | Resolução Gecex nº 375, de 26 de julho de 2022 | 2022-08-04
8477.20.10 | 343 | Combinações de máquinas para produção de tubos de PVC-Orientado (PVC-O) com embolsamento numa das extremidades, com diâmetro nominal externo compreendido de 100 a 250mm, compostas de: 1 extrusora de dupla rosca com capacidade de produção máxima de 420kg/h, razão LD nominal de 36:1, roscas com diâmetro nominal de 75mm e velocidade de rotação máxima de 49rpm; 1 cabeçote de extrusão com 1 conjunto de ferramentais para produção de tubos com diâmetro nominal externo de 250mm; 1 tanque de calibração à vácuo, de aço inox, com comprimento nominal de 6.500mm e resfriamento por spray de água; 1 tanque de resfriamento por spray de água, de aço inox, com comprimento nominal de 4300mm; 1 puxador com 4 lagartas e velocidade de operação variável de 0,2 a 2m/min; 1 unidade de aquecimento por raios infravermelhos; 1 unidade de orientação molecular por processo de aquecimento e expansão mecânica através de calibração interna; 1 tanque de resfriamento por spray de água, de aço inox, com comprimento nominal de 7.300mm; 1 puxador com 6 lagartas e velocidade de operação variável de 0,2 a 2m/min; 1 unidade de corte com serra planetária com diâmetro de 150mm, ângulo de chanfragem compreendido de 12 a 15 graus, com capacidade para cortar tubos com espessura de parede de até 15mm; 1 máquina para formar bolsas de acoplamento na extremidade dos tubos contendo 1 forno de aquecimento com potência nominal de 10,4kW; e sistema de controle com CLP. | Resolução Gecex nº 322, de 4 de abril de 2022 | I | 2025-12-31 | Resolução Gecex nº 375, de 26 de julho de 2022 | 2022-08-04
8477.20.10 | 344 | Combinações de máquinas para produção de tubos de PVC-Orientado (PVC-O) com embolsamento numa das extremidades, com diâmetro nominal externo compreendido de 250 a 400mm, compostas de: 1 extrusora de dupla rosca com capacidade de produção máxima de 600kg/h, razão LD nominal de 36:1, roscas com diâmetro nominal de 90mm e velocidade de rotação máxima de 41rpm; 1 cabeçote de extrusão com 1 conjunto de ferramentais para produção de tubos com diâmetro nominal externo de 400mm; 1 tanque de calibração à vácuo, de aço inox, com comprimento nominal de 6.500mm e resfriamento por "spray" de água; 1 tanque de resfriamento por spray de água, de aço inox, com comprimento nominal de 6.500mm; 1 puxador com 4 lagartas e velocidade de operação variável de 0,2 a 2m/min; 1 unidade de aquecimento por raios infravermelhos; 1 unidade de orientação molecular por processo de aquecimento e expansão mecânica através de calibração interna; 1 tanque de resfriamento por spray de água, de aço inox, com comprimento nominal de 7.500mm; 1 puxador com 8 lagartas e velocidade de operação variável de 0,2 a 2m/min; 1 unidade de corte com serra planetária com diâmetro de 250mm, ângulo de chanfragem compreendido de 12 a 15 graus, com capacidade para cortar tubos com espessura de parede de até 15mm; 1 máquina para formar bolsas de acoplamento na extremidade dos tubos, contendo 2 fornos de aquecimento com potência nominal de 13kW; e sistema de controle com CLP. | Resolução Gecex nº 322, de 4 de abril de 2022 | I | 2025-12-31 | Resolução Gecex nº 375, de 26 de julho de 2022 | 2022-08-04
8477.20.10 | 345 | Máquinas para fabricação de tubos cilíndricos em material compósito através da aplicação de fitas de fibra de carbono e polímero com temperatura de fusão acima de 350 graus Celsius, constituídas de 2 puxadores para o posicionamento do produto, anéis aplicadores de matéria prima, cabine de proteção, painéis elétricos, e sistemas auxiliares para aquecimento, ventilação e condicionamento de ar e sistema auxiliar para compressão de ar. | Resolução Gecex nº 322, de 4 de abril de 2022 | I | 2025-12-31 | Resolução Gecex nº 375, de 26 de julho de 2022 | 2022-08-04
8477.20.10 | 346 | Combinações de máquinas para produção de fitas em polipropileno, de diâmetro de rosca de 100mm, plastificação máxima de 250kg/h, produção máxima de 225kg/h, velocidade mecânica máxima de 160m/min, equipado com unidade de alimentação de matéria prima, unidade de extrusão, sistema troca telas, módulo de resfriamento, unidade estiramento, módulo de gravação, sistema de normalização, sistema de secagem, 8 unidades de bobinamento servo acionadas, e unidade controle; acompanha controlador de aquecimento de água, controladoras de aquecimento de óleo, trocador de calor, unidade de resfriamento de água, e unidades de tração com proteções laterais de segurança. | Resolução Gecex nº 322, de 4 de abril de 2022 | I | 2025-12-31 | Resolução Gecex nº 375, de 26 de julho de 2022 | 2022-08-04
8477.20.10 | 347 | Combinações de máquinas para coextrusão de filme soprado (balão) polimérico de 5 camadas com unidade de estiramento em linha com 10 rolos, relação de estiramento máxima 1:10, capacidade máxima de massa fundida instalada de 1.600kg/h, largura útil do filme de até 2.600mm, espessura mínima de 20 mícrons e máxima de 250 mícrons após o estiramento do filme, compostas de: 5 extrusoras para processamento de resinas, mesclas e reciclados com roscas universais sem a necessidade de troca para o processamento destas resinas, com diâmetros entre 70 e 105mm, produzidas em aço cromado com proteção anticorrosão; matriz circular de 550mm de diâmetro; dispositivos de resfriamento interno e externo do balão; 3 unidades de medição de espessura capacitiva para controle automático do perfil de espessura do filme, sendo uma antes e duas após o estiramento do filme; regulação automática do perfil da espessura do filme; unidade de estiramento com 10 rolos, sendo 2 rolos de pré-aquecimento, 2 rolos de estiragem, 4 rolos de fixação e 2 rolos de resfriamento; duas estações de tratamento corona tipo XL para tratamento de quatro faces ou pré-tratamento da face interna ou externa do filme tubular plano; rebobinador duplo a contato ou fenda com velocidade máxima de 200m/min, com extração automática de bobinas, diâmetro máximo da bobina de 1.200mm, diâmetro interno do tubo/tubete de 3 e 6 polegadas; módulo Ruby para monitoramento inteligente dos parâmetros de produção e qualidade de filme, módulo “easy change” de troca automática de formato de filme e módulo “turboclean” de troca automática de resinas, para tempos mínimos de ajuste de máquina, entre outros módulos de automação; IHM com interface autoexplicativa entre equipamento e usuário para operações, controle do sistema e monitoramento das manutenções e limpezas do equipamento e torre para estrutura do equipamento. | Resolução Gecex nº 322, de 4 de abril de 2022 | I | 2025-12-31 | Resolução Gecex nº 375, de 26 de julho de 2022 | 2022-08-04
8477.20.10 | 349 | Combinações de máquinas para produção de fitas em polipropileno, de diâmetro de rosca de 100mm, plastificação máxima de 250kg/h, produção máxima de 225kg/h, velocidade mecânica máxima de 160m/min, compostas de: unidade de alimentação de matéria prima, unidade de extrusão, sistema troca telas, modulo de resfriamento, unidade estiramento, 2 módulos de gravação, sistema de normalização, sistema de secagem, 12 unidades de bobinamento servo acionadas, unidade controle, controlador de aquecimento de agua, controladoras de aquecimento de óleo, trocador de calor, e unidade de resfriamento de agua. | Resolução Gecex nº 322, de 4 de abril de 2022 | I | 2025-12-31 | Resolução Gecex nº 394, de 30 de agosto de 2022 | 2022-09-07
8477.20.10 | 350 | Combinações de máquinas para produção de fitas em polipropileno (PP), velocidade máxima de produção de 500m/min, compostas de: 1 extrusora com estrutura móvel, dosador gravimétrico com plataforma e sugadores, rosca da extrusora de comprimento 31d, plastificação máxima menor ou igual a 850kg/h e matriz plana de largura entre 600 e 1.350mm; 1 unidade de arraste e secagem do filme por meio de sopradores e facas de ar, 1 unidade de banho de agua regulável na altura com trocadores de calor, bomba de água e controle de fluxo; 1 unidade de corte do filme em fita; 1 sistema de retroalimentação (retenção) do refile; 1 estufa térmica de aquecimento de ar com 6 metros de comprimento; 1 unidade de estiramento de fitas por meio de conjunto de cilindros diâmetro 440mm; 1 unidade de fibrillador com cilindro de agulhas em listas duplas ou simples; 2 unidades de fixação com cilindros quentes diam 440mm; 1 unidade de cilindros diam 440mm com resfriamento com água; 1 unidade de retenção de fitas com 2 pontos de sucção e contêiner de deposito; 1 conjunto de painéis elétricos de controle e comando, equipado com controlador lógico programável (CLP) e tela sensível ao toque. | Resolução Gecex nº 322, de 4 de abril de 2022 | I | 2025-12-31 | Resolução Gecex nº 394, de 30 de agosto de 2022 | 2022-09-07
8477.20.10 | 351 | Extrusoras de dupla rosca cônica contra rotante com sistema de controle de temperatura interno automático e sem manutenção, com rotação até 42rpm, roscas com proteção de molibdênio, cilindro encapsulado com isolamento térmico, torque 6.139Nm, pressão de trabalho máximo 550bar, controladas através de comando (CLP) controlador lógico programável e acionamento por painel “touch screen”. | Resolução Gecex nº 322, de 4 de abril de 2022 | I | 2025-12-31 | Resolução Gecex nº 394, de 30 de agosto de 2022 | 2022-09-07
8477.20.10 | 352 | Combinações de máquinas para produção de tubos de polietileno com diâmetro externo de 20 e 32mm, com capacidade máxima de produção de 300kg/h, compostas de: misturador secador de matéria prima com capacidade de 500kg, sistema de dosagem gravimétrica para alimentação da extrusora contendo funil, dispositivos de controle, sensores e suporte para estrutura; extrusora mono rosca com capacidade de produção máxima de 300kg/h, rosca com diâmetro nominal de 60mm e razão L/D nominal de 38:1, motor principal de 75kW, acionado por inversor de frequência, com sistema de alimentação de matéria prima a vácuo, funil de alimentação; sistema de controle com controlador lógico programável (CLP), painel de operação com tela (IHM) acionado ao toque e gabinete elétrico com ar-condicionado; um cabeçote de extrusão com ferramentais para produção de tubos com diâmetros externos de 20 e 32mm; suporte de sustentação para cabeçotes; co-extrusora com capacidade de produção de 1,5kg/h, rosca com diâmetro nominal de 25mm e razão LD de 25:1; tanque de calibração de 9.000mm com câmara de vácuo, incluindo conjunto de calibradores, dispositivos de vedação; dispositivo para fixação e correção de ovalização de tubos; 2 tanques de resfriamento por "spray" de água com comprimento nominal de 9.000mm cada um, com dispositivos de vedação; puxador com 2 lagartas tracionado por servo motores, com força de 2.000N e velocidade de 0 a 25m/min com serra de corte rápido orbital integrada para bitolas de 20 e 32mm; estação dupla automática de bobinamento e amarração por arqueamento de bobinas, com velocidade máxima 60m/min. | Resolução Gecex nº 322, de 4 de abril de 2022 | I | 2025-12-31 | Resolução Gecex nº 406, de 22 de setembro de 2022 | 2022-09-30
8477.20.10 | 353 | Sistemas modulares de extrusão com testador de filtro computadorizado para processamento de materiais termoplásticos para determinação da qualidade da dispersão de pigmentos em "masterbatch", compostos de: extrusora de laboratório de rosca simples, rosca com diâmetro nominal de 20mm, razão l/d 30, montadas em pilar telescópico, testador de filtro computadorizado, com visualização instantânea de todos os dados de teste, com computador de bordo com tela LCD (tela de cristal líquido), teclado com mouse esférico, memoria com cartão "flash" de 2GB, com controlador lógico programável (PLC) incorporado. | Resolução Gecex nº 322, de 4 de abril de 2022 | I | 2025-12-31 | Resolução Gecex nº 406, de 22 de setembro de 2022 | 2022-09-30
8477.20.10 | 354 | Combinações de máquinas para coextrusão de filmes de polipropileno ou polietileno de 3 camadas, interligadas automaticamente e do tipo filme plano -CAST, com produtividade máxima de 500kg/h para matriz com largura de 1.800mm, espessura do filme compreendida entre 20 e 100 micras, filme com largura útil de 1.500mm, saída do filme coextrudado em bobinas de até 800mm de diâmetro, com velocidade de trabalho de até 300m/min, compostas de: 2 extrusoras para camada A e C com 70mm de rosca, 1 extrusora para a camada central B com 110mm de rosca, bloco para distribuição da massa e matriz automática, torre e plataforma, sistema de medição de espessura automático (visualização e controle), sistema de cilindro resfriado (Chill Roll) com: estação de resfriamento; câmara de vácuo; sistema de faca de ar e controle de temperatura do cilindro resfriado, "nip Roll" e corte de refile com reciclagem do refile, tratador de corona, bobinador (rebobinador) com troca de bobina automática para filmes de largura de 1.500mm, com controle por CLP, painéis para distribuição elétrica, painéis para acionamento/comando. | Resolução Gecex nº 322, de 4 de abril de 2022 | I | 2025-12-31 | Resolução Gecex nº 406, de 22 de setembro de 2022 | 2022-09-30
8477.20.10 | 355 | Combinações de máquinas para fabricação de telhas plásticas esmaltadas, em PVC com camada PMMA/ASA, com largura máxima de 880mm, espessura entre 2 e 3mm, capacidade de produção de 550 a 600kg/h (variável com a configuração do produto), compostas de: alimentador a vácuo para PMMA/ASA; sistema de secagem e desumidificação; co-extrusora monorosca com diâmetro de 50mm; alimentador a vácuo para o PVC; extrusora principal de rosca dupla cônica, diâmetro cônico 92/188mm; matriz plana com largura total 1.200mm; calandra com 2 cilindros de 295mm de diâmetro e 1.300mm de largura; controlador de temperatura da água da calandra; unidade conformadora das telhas com corte lateral; unidade de corte transversal; mesa receptora para acomodação das telhas em aço inoxidável; misturador com inversor de frequência; alimentadora com rosca e painel de comando com controlador lógico programável (PLC). | Resolução Gecex nº 322, de 4 de abril de 2022 | I | 2025-12-31 | Resolução Gecex nº 415, de 27 de outubro de 2022 | 2022-11-07
8477.20.10 | 356 | Combinações de máquinas para extrusão, constituindo um corpo único, operando "in-line", destinadas ao reprocessamento, descontaminação e beneficiamento de “flakes” ou resinas pós consumo de politereftalato de etileno (PET), para contato direto com alimentos, com capacidade compreendida entre 1.650 a 1.875kg/h, compostas de: sistema de alimentação e transporte à vácuo por ciclone e tubulação, dotado de funil de alimentação e sistema de descontaminação através de detector e separador de metais; reator a vácuo em aço inoxidável com capacidade de produção entre 1.650 a 1.875kg/h, de 2.000mm de diâmetro e pressão de 5 - 10mbar acionados por motor de 300kW com frequência controlada e alimentado através de um sistema de válvulas guilhotinas, com bombas à vácuo, acoplado diretamente à extrusora monorosca de alta eficiência de 180mm de diâmetro de tecnologia 3S acionado por motor de 379kW com frequência controlada; sistema de vácuo composto de duas bombas de anel líquido, equipado com sistema de água em circuito fechado exclusivo para as bombas; sistema de filtragem autolimpante de alto desempenho, com retrolavagem automática por compressor de ar, composto por 2 filtros vela dispostos em paralelo com largura de tela de malha de 25 micrômetro e poeira remanescente menor ou igual a 10mg/cm³; Filtro de retrolavagem automático, com sistema troca-tela, utilizado na filtragem (descontaminação total) de massa fundida de politereftalato de etileno (PET), com pistão transportador operados hidraulicamente dotados de 2 conjuntos de telas opostas de 170mm de diâmetro e grau de filtração de até 32 micrômetro para distribuição de pressão e superfície de filtro ativa com área total de 1.814cm² e 8 telas filtrantes, sistema de limpeza automático com contador, sensores de temperatura, dispositivo de medição e controle de pressão da massa fundida e controladores de temperatura elétricos das zonas de aquecimento; bomba de engrenagem; sistema de granulação “corte na cabeça” submerso para a produção de pellets esféricos, centrífuga para secagem dos pellets, unidade de cristalização de 2.500L, silo de 3.000L para resfriamento dos pellets; Reator em aço inoxidável para polimerização em estado sólido (SSP) e descontaminação de resina pós consumo de politereftalato de etileno (PET) com utilização de nitrogênio, comportas de roda celular para alimentação em atmosfera inerte, pré-aquecedor N2, tempo de permanência do reator ajustável de 7 a 15h; sistema de transporte automático de pellets composto por tela de classificação de pellets, válvula pneumática de desvio eletricamente controlada, cabine de controle com painel de controle tipo "touchscreen" e “software” de controle e “interface” OPC para assistência remota. | Resolução Gecex nº 322, de 4 de abril de 2022 | I | 2025-12-31 | Resolução Gecex nº 415, de 27 de outubro de 2022 | 2022-11-07
8477.20.10 | 357 | Combinações de máquinas para coextrusão de filme soprado de 9 camadas, capacidade máxima de massa fundida instalada de 1.970kg/h, largura útil do filme de até 1.800mm, espessura mínima de 20 mícrons e máxima de 250 mícrons após o estiramento do filme, compostas de: 8 extrusores para processamento de resinas, mesclas e reciclados com roscas universais sem a necessidade de troca para o processamento destas resinas, com diâmetro de 60,30mm, produzidas em aço cromado com proteção anticorrosão; 1 extrusor para processamento de resinas, mesclas e reciclados com roscas universais sem a necessidade de troca para o processamento destas resinas, com diâmetro de 70.30mm, produzidas em aço cromado com proteção anticorrosão, preparado para resfriamento interno; sistema gravimétrico de alimentação contínua; matriz circular de 500mm de diâmetro; sistema de refrigeração interna e externa do balão, com sistema de controle automático de espessura integrado; duas estações de tratamento corona tipo l para tratamento de quatro faces ou pré-tratamento da face interna ou externa da manga aplanada; rebobinador duplo a contato ou fenda, com troca automática de bobina, velocidade máxima de 120m/min e diâmetro máximo de bobina de 1.200mm; avanço com sistema “easy split” para abertura automática de filme tubular em dois filmes planos; módulo “easy change” de troca automática de formatos de filme, ajustando todos os parâmetros de produção da máquina automaticamente mantendo a estabilidade do balão e controle de espessura, módulo “purge assist” de purga automática da máquina, reduzindo tempos de purga e assim volume de aparas do equipamento, módulo “profile booster” acelerador de ajuste de espessura, reduzindo o tempo de acerto de espessura em processos de partida de máquina ou mudanças de espessura dos produtos, módulo “ruby” para monitoramento inteligente dos parâmetros de produção e qualidade de filme incluindo um sistema de reconhecimento automático de produtos, entre outros módulos de automação; painel de comando adicional para operar modulo “turbostart” de partida e parada automática de toda a máquina, incluindo sistema de corte automático dos colchões de ar antes das barras viradoras, corte unilateral de manga aplanada para introdução automática dos facões de corte lateral e separação segura das bandas no bobinador; unidade central de comando e controle; torre para estrutura do equipamento. | Resolução Gecex nº 322, de 4 de abril de 2022 | I | 2025-12-31 | Resolução Gecex nº 415, de 27 de outubro de 2022 | 2022-11-07
8477.20.10 | 358 | Combinações de máquinas para materiais termoplásticos e produção de tubos de polietileno, com diâmetro externo compreendido de 280 a 630mm, com operação sequencial tipo modular interligadas mecânica e eletronicamente com capacidade máxima de produção de 900kg/h, compostas de: misturador/secador de matéria prima com capacidade para 1.200kg, extrusora mono rosca, com capacidade de produção máxima de até 900kg/h, rosca com diâmetro nominal de 90mm e razão L/D nominal de 38:1, com sistema de alimentação de matéria prima a vácuo, e sistema de dosagem gravimétrica; sistema de controle com controlador lógico programável, painel de operação com tela sensível ao toque e gabinete elétrico com ar condicionado; um cabeçote de extrusão com controlador de temperatura à óleo, com conjunto de ferramentais para produção de tubos com diâmetros externos de 280 a 630mm; co-extrusora com capacidade de produção de 3kg/h, rosca com diâmetro nominal de 25mm e razão L/D de 25:1; tanque de calibração de 9.000mm com câmara de vácuo, incluindo conjunto de calibradores, dispositivos de vedação, dispositivo para fixação e correção de ovalização de tubos; 2 tanques de resfriamento por "spray" de água com comprimento nominal de 9.000mm cada, com dispositivos de vedação; puxador com 6 lagartas tracionados por servo motores, com força de 30.000N e velocidade de 0 a 2m/min; serra de corte planetária com controlador lógico programável; mesa para recepção e embalagem do produto acabado com comprimento nominal de 9m. | Resolução Gecex nº 322, de 4 de abril de 2022 | I | 2025-12-31 | Resolução Gecex nº 427, de 01 de dezembro de 2022 | 2022-12-12
8477.20.10 | 359 | Combinações de máquinas para produção automática de tubos de polietileno com diâmetro externo compreendido de 75 a 315mm, compostas de: 1 sistema de dosagem gravimétrica para alimentação da extrusora contendo funil, dispositivos de controle, sensores e estrutura de suporte; 1 extrusora com capacidade de produção máxima de 600kg/h, rosca com diâmetro nominal de 75mm e razão L/D nominal de 36:1, com funil secador, funil de alimentação e sistema de controle com controlador lógico programável, painel de operação com tela sensível ao toque e gabinete elétrico com ar condicionado; 1 cabeçote de extrusão com núcleos para produção de tubos com diâmetro externo compreendido de 75 a 315mm; 1 suporte para ferramentais; 1 coextrusora com capacidade de produção de 1 a 4kg/h, rosca com diâmetro nominal de 25mm e razão LD de 25:1; 1 tanque de calibração a vácuo com 2 câmaras com comprimento nominal de 9.000mm cada uma, incluindo conjunto de calibradores, dispositivos de vedação, conjunto de paletes de "nylon" e dispositivo para fixação e endireitamento de tubos; 3 tanques de resfriamento por "spray" de água com comprimento nominal de 6.000mm cada um, com dispositivos de vedação; 1 puxador com 4 lagartas, com força de 25.000N e velocidade de 0,2 a 5m/min; 1 serra de corte planetária com capacidade para cortar tubos com espessura nominal máxima de parede de 35mm; 1 estação de bobinamento; e 1 mesa de saída com comprimento de 10.000mm. | Resolução Gecex nº 322, de 4 de abril de 2022 | I | 2025-12-31 | Resolução Gecex nº 442, de 27 de dezembro de 2022 | 2023-01-05
8477.20.10 | 360 | Combinações de máquinas para coextrusão de filme plano (cast) polimérico de 5 camadas com unidade de estiramento em linha composto por 10 rolos, relação de estiramento máxima 7:1, capacidade máxima de produção de 1.500kg/h, velocidade máxima de produção de 400m/min, largura útil do filme de até 3.000mm, espessura do filme mínima de 15 mícrons e máxima de 200 mícrons, compostas de: 5 extrusoras sendo duas com roscas de 140mm de diâmetro e três com roscas de 80mm de diâmetro, equipadas com sistema gravimétrico; “feed block” de 5 camadas para estrutura ABCDE com plug adicional para estrutura ACBDE; matriz plana com largura de 3.500mm equipada com “deckles” motorizados de 450mm de cada lado para ajustes de largura do filme; faca de ar para sucção de fumaça e estabilidade do filme; sistema de resfriamento do filme composto por unidade de calandra com dois cilindros refrigerados por água sendo um de 1.000mm e outro de 450mm de diâmetro, lamina de ar com ventilação para resfriamento do filme e unidade de controle de temperatura; sistema de recuperação dos refiles em linha equipado com moinho e sistema de transporte para realimentação nas extrusoras B e D de diâmetro 140mm; 2 unidades de medição de espessura infra vermelho para controle automático do perfil de espessura do filme, sendo uma antes e outra após o estiramento do filme; unidade de estiramento com 10 rolos, sendo 4 rolos de pré-aquecimento, 2 rolos de estiramento, 2 rolos de recozimento e 2 rolos de refrigeração; tratamento corona dupla face para produção de filmes bi tratados; sistema de inspeção total em linha para detectar defeitos do filme através de câmeras de alta resolução; estação de bobinamento automática com braços rotatórios independentes, embobinamento em eixos pneumáticos de 6 polegadas com diâmetro máximo de bobinamento de 1.200mm, unidade de corte longitudinal para até 6 cortes e carrinho para remoção do eixo; unidade de refrigeração (chiller) de 650.000kcal/h (750Kw) com tubos para ligação e distribuição; equipamento geral de controle elétrico em contêiner com ar condicionado “in box”; IHM com “interface” autoexplicativa entre equipamento e usuário para operações, controle do sistema e monitoramento das manutenções, consumo de energia elétrica e arquivamento das receitas. | Resolução Gecex nº 322, de 4 de abril de 2022 | I | 2025-12-31 | Resolução Gecex nº 442, de 27 de dezembro de 2022 | 2023-01-05
8477.20.90 | 099 | Combinações de máquinas para produção de tiras de autogripante em forma de ganchos em polipropileno extrusado sobre não tecido, a uma velocidade máxima de 150m/min, com 250 ganchos por cm² e dimensões de cada gancho de 0,35mm de altura e 0,35mm de largura da cabeça, compostas de: 1 desbobinador de substrato de não tecido tipo spunbond com largura dos rolos de 70mm até 250mm, com regulação de tensão de 15 até 35N/cm com balancinho, eixo de 3 polegadas motorizado e mesa de emenda com fita dupla face; 1 extrusora com capacidade de 55kg/h e diâmetro da rosca de 50mm com 3 dosadores gravimétricos; 1 unidade de formação dos ganchos utilizando uma cinta de alta precisão com comprimento de 1.920mm e 250 furos por cm², com servo motor para os 3 motores de moldagem, de-moldagem e ajuste da cinta com regulagem individualizada, equipada com 2 rolos de resfriamento; 1 calandra formadora, com 3 rolos de motorização independente, controles de resfriamento e aquecimento individuais, com distância ajustável entre os rolos, por meio de sistema de alta precisão, de 200 a 2.000micra (com tolerância de +/-20micra) para a formação da cabeça do autogripante; 1 módulo de inspeção dimensional com sistema de alinhamento tipo ‘Fife’, câmera de inspeção para verificação das dimensionais, faca circular para corte longitudinal e detector de metal; 1 rebobinador automático tipo revolver, com eixos expansivos de 6 polegadas, acumulador e sistema de balancinho na entrada e saída para controle da tensão durante aceleração e desaceleração, com regulagem de tensão entre 1 e 30N/cm; 1 painel eletrônico central que faz a interligação e comunicação entre todas as partes e cabines elétricas que armazenam os componentes elétricos. | Resolução Gecex nº 322, de 4 de abril de 2022 | I | 2025-12-31 |  | 2022-05-01
8477.20.90 | 100 | Combinações de máquinas para produção de tubos de PBT (Polibutileno tereftalato) ou PP (Polipropileno), com ou sem geleia e fibras ópticas no seu interior com controle preciso de sobra de fibra, velocidade estrutural máxima de 500m/min, compostas de: 2 conjuntos de alimentadores para 12 fibras ópticas, 1 alimentador duplo de fio bloqueador de umidade, 1 controlador de diâmetro de tubo por fluxo de ar comprimido, 1 bomba para sistema de injeção de geleia, 1 extrusora monorosca, 1 sistema de dosagem e coloração de material, 1 sistema de calha de resfriamento, 1 refrigerador de água, 1 cabrestante de compressão, 1 cabrestante de polia dupla, 1 medidor de diâmetro, 1 detector de evento, 1 cabrestante de puxamento, 1 bobinador duplo semiautomático e 1 sistema de controle da linha computadorizado. | Resolução Gecex nº 322, de 4 de abril de 2022 | I | 2025-12-31 |  | 2022-05-01
8477.20.90 | 101 | Combinações de máquinas para fabricação de tubos termoplásticos, monocamadas, através do processo de duplo balão, com largura máxima de 45mm, espessura na faixa dos 20µ, com capacidade de transformação sobre os 30kg/h e conversão deste tubo em bobinas com metragem prevista para 3.000m cada, compostas de: 1 extrusor composto por cilindro e rosca helicoidal aquecida externamente por conjuntos de resistências elétricas; 1 conjunto de alimentação de resina a vácuo, com silo dotado de sistema de controle de nível de material; 1 sistema de transmissão para a bomba volumétrica, que pode ser utilizado tanto para a calibração externa como a interna; 1 sistema de resfriamento através de choque térmico por água fria e quente com 1 conjunto de cilindro prensa; 1 sistema de biorientação do filme tubular “on-line” de alta velocidade, com 2 conjuntos de cilindros-prensa tracionados por sistema motorredutor e acionamento pneumático para abertura e fechamento e com uma unidade de controle de diâmetro de biorientação; 1 sistema de uniformização de espessura, termoestabilização e controle de largura, composto por 3 unidades de termofixação, 2 unidades resfriadoras e 1 unidade de controle de largura, tendo este sistema 1 conjunto cilindro-prensa móvel, longitudinalmente tracionado por sistema motorredutor e com acionamento pneumático para abertura e fechamento; 1 enroladeira para tubo termoplástico flexível monocamada, com largura achatada em tubos (núcleos) de papelão, com sistema de controle de tensão, de medição de metros e mecanismo para extração de rolos; 1 conjunto de painéis eletroeletrônicos, dedicados ao controle sincronizado das; 1 painel hidráulico dedicado ao controle de vazão de óleo vegetal e água, utilizados no sistema de calibração interna. | Resolução Gecex nº 322, de 4 de abril de 2022 | I | 2025-12-31 |  | 2022-05-01
8477.20.90 | 108 | Combinações de máquinas para produção de laminados elásticos de não tecido em múltiplas faixas, formados pela extrusão de múltiplos filmes elásticos compostos de misturas de resinas tipo SBS (Estireno-Butadieno-Estireno) ou SIS (Estireno-Isopreno-Estireno), laminados e fixados entre 2 camadas de não tecidos, a uma velocidade de 230m/min, em rolos de 1.200mm de diâmetro, com seguintes caraterísticas: elongação CD de 80% com força aplicada de 10N, resistência a tração CD de no mínimo 45N, relaxamento de força de máximo 35%, e máximo de assentamento de 10%; compostas de: 2 desbobinadores de não tecido tipo cardado com rolos de 120 até 250mm de largura, com regulação de tensão de 15 até 35N/cm com balancinho; eixo de 3 e 6 polegadas motorizado e mesa de emenda com dupla face; 1 extrusora para resinas elásticas tipo SBS ou SIS com capacidade de 125kg/h e diâmetro da rosca de 90mm com 6 dosadores gravimétricos com matriz plana para extrusão de filmes elásticos em múltiplas bandas separadas; 1 unidade de laminação por meio de adesivos tipo “hot melt” equipado com rolos resfriados, 1 módulo de estabilização de tensões composto de 5 rolos independentes com servo motores para estiramento e relaxamento com regulagem individualizada; 3 rolos equipados com unidades de resfriamento e 2 rolos equipados com sistema de aquecimento; 1 unidade de compressão e corte lateral; 1 unidade de ativação tipo “ring roll’ de precisão com penetração de 3.000 +/-300 micra; 2 acumuladores; 1 rebobinador automático tipo revolver, com eixos expansivos de 6 polegadas, sistema de balancinho na entrada e saída para controle da tensão durante aceleração e desaceleração, com regulagem de tensão entre 10 e 35N/cm; 1 painel eletrônico central para a interligação e comunicação entre todas as partes e cabines elétricas que armazenam os componentes elétricos. | Resolução Gecex nº 322, de 4 de abril de 2022 | I | 2025-12-31 |  | 2022-05-01
8477.20.90 | 109 | Combinações de máquinas para fabricação de elementos filtrantes, compostas de: extrusora, sistemas de moldagem, sistemas de recebimento, sistemas de corte, fornos, alimentadores, sistema de estampagem, sistema de monitoramento de diâmetros e embalagem, através de extrusão por ar quente com estiramento de micro filamentos de polipropileno enrolados e termo fundidos em sistema “melt blown”, criando elementos de 14 a 80mm de diâmetro interno, 38 a 120mm de diâmetro externo, de até 60 polegadas de comprimento, com densidade de 0,5 a 150 mícrons, com sistema de controle integrado de todas as funções. | Resolução Gecex nº 322, de 4 de abril de 2022 | I | 2025-12-31 |  | 2022-05-01
8477.20.90 | 116 | Máquinas extrusoras de borracha para aplicação de tiras de borracha para formação de bandas de rodagem em pneumáticos de avião com dimensões compreendidas entre 33 até 96,5cm, com capacidade de produção de 21pneumáticos/h, com velocidade de extrusão até 72rpm, contendo rolo duplo rotativo para processamento de borracha, rosca de 3” (7,62cm) para extrusão a frio, 1 motor de corrente alternada de 30hp e 1 motor de corrente continua de 1hp, painel elétrico de comando contendo aparelho de ar condicionado com dispositivo de refrigeração, controlador lógico programável (CLP) e interface homem-máquina (IHM) com capacidade de armazenamento de dados e controle de temperatura de extrusão. | Resolução Gecex nº 322, de 4 de abril de 2022 | I | 2025-12-31 |  | 2022-05-01
8477.20.90 | 117 | Máquinas co-extrusoras tipo balão, para produção de filmes barreira de 9 camadas, com capacidade máxima de produção de 1.590kg/h, largura máxima do filme de 2.200mm, velocidade máxima de trabalho de 150m/min, diâmetro máximo da bobina de 1.200mm, dotadas de: sistema “turboclean” para a troca automática da matéria-prima; 8 extrusoras com rosca universal tipo HPS e 1 extrusora com rosca tipo PSA para processamento de resinas de alto índice de fluidez; sistema de automação de troca de formato; sistema central de comando e controle; sistema automatizado para a limpeza rápida das extrusoras e ferramentas de extrusão; sistema “Profile Booster” para acelerar o ajuste de espessura dos filmes; sistema de medição de espessura com sonda radioativa; conjunto de tratamento corona duplo; bobinador duplo a contato ou com fenda; matriz circular de 550mm; sistema de refrigeração interna e externa do balão; sistema gravimétrico e conjunto puxador giratório para reversão do filme. | Resolução Gecex nº 322, de 4 de abril de 2022 | I | 2025-12-31 |  | 2022-05-01
8477.20.90 | 118 | Extrusoras para produção de chapas de plástico rígido multicamadas, dotadas de 2 duplas roscas corrotantes, 2 grupos de dosadores de matéria-prima do tipo gravimétrico, 2 dispositivos de superfiltração com retrolavagem e controle de pressão automática, cabeçote de extrusão plano, sistema para controle automático de espessura da chapa, sistema de desgaseificação de alto vácuo equipadas com 3 bombas cada e sistema de limpeza da calandra, com capacidade máxima de produção compreendida entre 1.500 e 2.500kg/h, com largura útil máxima compreendida entre 1.420 e 2.000mm e espessura da folha compreendida entre 0,12 e 2mm. | Resolução Gecex nº 322, de 4 de abril de 2022 | I | 2025-12-31 |  | 2022-05-01
8477.20.90 | 119 | Combinações de máquinas de peletização compacta de plásticos a de 2 estágios, utilizando matéria prima plástico polietileno filme, em alta eficiência, para transformação de plásticos em forma de grânulos, compostas de: sistema de alimentação tipo transportadora por correias, compactador de corte, extrusadoras de parafusos único, dispositivo de peletização, unidade de resfriamento de água, drenagem, soprador de transporte e silo de produção. | Resolução Gecex nº 322, de 4 de abril de 2022 | I | 2025-12-31 |  | 2022-05-01
8477.20.90 | 120 | Combinações de máquinas com elementos distintos totalmente interligados, destinadas à produção de manta contínua de material de alta aderência utilizada na fabricação de pneus de uso automotivo, com capacidade máxima de produção de aproximadamente 300kg/h @ 120 Graus Celsius, compostas por: estação de alimentação de composto de borracha em manta, com cortador da manta em tiras, detector de metal e transportadores; moinho granulador de compostos de borracha com capacidade de processamento máximo maior ou igual a 500kg/h, com sistema de transporte pneumático da borracha granulada até silo de pré-estocagem; estações de dosagem e alimentação dos demais insumos comuns e necessários para a fabricação de manta contínua de alta aderência, tais como sílica, resinas, insumos líquidos, óleos e/ou aditivos químicos, com dosagens precisas feitas por células de carga, esteiras dosadoras e/ou medidores de vazão, gerenciadas e precisamente controladas automaticamente pelo sistema de controle central, com respectivos reservatórios de produtos e dispositivo de descarga de insumos fora de linha; extrusora de dupla rosca para a mistura homogenia das receitas, com função de mastigação contínua, diâmetro de rosca igual a 70mm, relação L/D de 56, com respectivo motor e caixa de redução, e gabinete de proteção acústica do motor; com ou sem unidade de vácuo para desgaseificação, extrusora de rosca única, diâmetro de rosca igual a 120mm, relação L/D de 12, acoplada a uma bomba de engrenagem, sistema automático para troca de tela com comando hidráulico, válvula de desvio a 90 graus e cabeçote de extrusão para perfis com larguras compreendidas entre 160mm e 320mm, com respectivo motor e caixa de redução; unidades de controle de temperatura para estação de extrusão; com ou sem sistema de recirculação de água de refrigeração com trocador de calor e estação de bombeamento, estação de aplicação de filmes de proteção (inferior e superior), com sistema de alinhamento para filme superior; estação de aplicação de tiras de reforço nas laterais da manta, com sistema de desbobinamento, acumulo e corte da fita; dispositivo de aferição contínua da largura da manta, com ou sem controle de centralização da manta sobre o transportador; dispositivos de aferição contínua da temperatura do produto em diferentes pontos da linha; transportador/resfriador da manta através de ventilação forçada; estação de retirada de proteção adesiva das tiras de reforço lateral; pulmão expansível pré-bobinamento; bobinador duplo com aplicação de tecido de serviço; sistema de captação, filtragem e exaustão de fumos, com captação de descartes sólidos; sistema de captação, filtragem e recuperação de sílica; transportadores em geral, reservatórios de produtos, estruturas metálicas, barreiras de proteção física ou por sensores, sistema de gestão por receitas, sistema de controle, gerenciamento e supervisão eletrônica com controlador lógico programável (CLP) e PC industrial, seus respectivos painéis e quadros elétricos, painéis de interface e monitores para visualização de parâmetros de processo. | Resolução Gecex nº 322, de 4 de abril de 2022 | I | 2025-12-31 |  | 2022-05-01
8477.20.90 | 121 | Combinações de máquinas para fabricação de pisos vinílicos, com espessura de 1,8 a 3,5 mm, largura das camadas de 1.000 a 1.300mm, de velocidade ajustável compostas de: extrusora de rosca cônica dupla; laminadora de calandra de 5 rolos com diâmetros de 400 e 650mm e comprimento de 1.500mm aquecidos em linha por meio de aquecedor de óleo, com velocidade ajustável, com conjunto tracionador com sistema de laminação com 2 desbobinadores duplos com controle de torque e alinhamento, dispositivo de gravação com aquecimento elétrico infravermelho e rolo gravado de 400mm; transportador com resfriamento do piso vinílico por fluxo de ar por meio de 4 ventiladores; sistema de tracionamento; máquina para corte transversal dos pisos vinílicos efetuado por lâminas de corte, com descarregador a vácuo dos pisos em pallets. | Resolução Gecex nº 322, de 4 de abril de 2022 | I | 2025-12-31 |  | 2022-05-01
8477.20.90 | 122 | Combinações de máquinas para extrusão de chapas de polipropileno e polietileno em uma camada, com largura de até 2.600mm e espessura compreendida entre 2 e 20mm, com capacidade produtiva de 700kg/h, compostas de: extrusora com rosca simples, com diâmetro de 170mm, L/D 35 (5.950mm), com tratamento bimetálico em rosca e canhão, motor principal 315kW, caixa de engrenagens, e inversor de potência, com sistema de vácuo (degasagem), 8 zonas termicamente controladas, silo de matéria prima, troca telas com sistema hidráulico, sistema de controle computadorizado via CLP (controlador lógico programável) e tela sensível ao toque; matriz plana com 3.000 mm de largura útil, com sistemas de aquecimento e lábios ajustáveis e intercambiáveis, com sistema de abertura e fechamento de largura; Calandra com 3 rolos cromados, de diâmetros de 800 mm e largura de 3.200 mm, com redutores e servo motores, equipamentos de controle de temperatura de processo; conjunto de calibradores, composto de 10 pares de rolos de 160 x 3.200mm e unidade de controle de temperatura de água, sistema de abertura e fechamento automatizado, controlado por CLP; picotador de refiles hidráulico automático, controlado via CLP, com range de trabalho de 2 a 20mm de espessura, até 250mm de largura, e esteira transportadora; esteira de resfriamento de 10m de comprimento composta de conjunto de rolos de 100 x 3.200mm para transporte e unidade de resfriamento das chapas composta por 18 ventiladores com velocidade variável; 2 sistemas de aplicação de filme protetivo em ambos lados do produto; unidade tracionadora composta de 6 rolos emborrachados com diâmetro de 250 x 3.200 movidos por redutor e servo motor; unidade de corte horizontal composto de motor e fresas, rolos de transição e sistema de sucção de aparas; unidade de corte hidráulico, modelo guilhotina, com rolo tracionador e prensa chapas; esteira motorizada com 5m de comprimento e 3.200mm de largura. | Resolução Gecex nº 322, de 4 de abril de 2022 | I | 2025-12-31 |  | 2022-05-01
8477.20.90 | 123 | Máquinas para aplicação de tira de borracha em aspiral, por extrusão, para aplicação em rolos, dotadas de: dispositivo para fixação e rotação destes, com capacidade de movimento para alteração do diâmetro do rolo até o máximo de 1270mm, passíveis de customização em seu comprimento através de incrementos de 762mm em tamanho, contendo unidade de extrusão de 76mm e parafuso em aço nitridado com relação entre comprimento e diâmetro externo de 12:1, integradas de barris revestidos com duas zonas de controle de temperatura “pid” (proporcional integral derivativo), com capacidade de saída de extrusão de 2,7 até 4,5kg, de acordo com o polímero processado, com controle tipo "dançarino" para extrusão e controle de rotação das peças em trabalho e indicador de temperatura de saída da tira de elastômero. | Resolução Gecex nº 322, de 4 de abril de 2022 | I | 2025-12-31 |  | 2022-05-01
8477.20.90 | 124 | Extrusoras preformadoras de peças de borracha para a área automobilística, com pressão e fluxo proporcional, com controlador lógico programável (CLP) e interface homem-máquina (IHM), capacidade de 60 litros, com motor de 15HP (11,2kW) x 6 polos, pressão de extrusão de 100t (210kg/cm2), potência da bomba de 500W, diâmetro do pistão de 250mm, tamanho dos preformados de 5 a 80 ou 80 a 140mm, velocidade de 500cortes/min através de servomotor controlado por inversor de frequência, escala de peso e precisão de 0,1 a 600g +/-0,03g, precisão do produto final entre 2 a 3%, temperatura máxima de 90 Graus Celsius com precisão de 5 Graus Celsius, peso residual de 5kg. | Resolução Gecex nº 322, de 4 de abril de 2022 | I | 2025-12-31 |  | 2022-05-01
8477.20.90 | 125 | Combinações de máquinas, dotadas de CLP, para fabricação de “geocomposto” para drenagem de estradas, constituído por uma tela 3D de 4m de largura em polietileno de alta densidade (núcleo) e material tecido-não-tecido em poliéster ou polipropileno (geotêxtil), com capacidade de produção de até 24m²/min, compostas de: extrusora com cabeçote giratório 3D, com rosca de 150mm de diâmetro, calibrador e tanque de resfriamento; sistema de corte e abertura de tela dotada de faca fixa em aço rápido e mesa de nivelamento da tela; 2 máquinas de laminação dotadas de sistema de desenrolamento de tecido geotêxtil, unidade de laminação com rolo de 4m de largura e sistema de corte; bobinador de estação dupla com eixo de enrolamento com diâmetro de 88mm. | Resolução Gecex nº 322, de 4 de abril de 2022 | I | 2025-12-31 |  | 2022-05-01
8477.20.90 | 126 | Combinações de máquinas para a fabricação automática de tubos em PEAD nos diâmetros externos até 315mm, compostas de: Sistema de balança dosadora gravimétrica para alimentação constante da extrusora, composta de funil de alimentação, sensores de controle dos dispositivos e estrutura mecânica de suporte; extrusora com capacidade de produção de 600kg/h, rosca com diâmetro nominal de 75mm e razão nominal L/D 36:1, com dispositivo de alimentação em funil ne sistema de controle com PLC (programmable logic controller); Painel de operação com tela sensível ao toque e cabine do armário elétrico com ar condicionado; cabeçote de extrusão com conjunto de ferramentas para a fabricação de tubos com os diâmetros externos até 315mm; porta ferramentas; coextrusora com capacidade de produção de 1 até 4kg/h, rosca com diâmetro nominal de 30mm e razão nominal L/D 25:1; tanque de calibração a vácuo, com 2 câmeras que medem 9.000mm cada, e com calibradores, dispositivos selantes, conjunto de “pallets” de nylon e dispositivo para fixação e endireitamento de tubos; tanques de resfriamento para “spray” de agua com comprimento nominal de 6.000mm cada, com dispositivos selantes; puxadora “haul off” com 4 esteiras com força de 25.000N e velocidade de 0,2 até 5m/min; cortadora planetária com capacidade de corte de tubos plásticos com espessura de até 35mm; estação de enrolamento de tubos; mesa de saída de produção com comprimento de 10.000mm; máquina de gravação de tubos a laser automática. | Resolução Gecex nº 322, de 4 de abril de 2022 | I | 2025-12-31 |  | 2022-05-01
8477.20.90 | 127 | Extrusoras para material pastoso de viscosidade entre 10.000 e 300.000cP, para produção de selantes a base de borracha, com sistema hidráulico duplo de elevação por mola/pistão, potência do motor misturador de 18,5kW, volume efetivo do tanque 500L, fonte de alimentação 380V/60Hz. | Resolução Gecex nº 322, de 4 de abril de 2022 | I | 2025-12-31 |  | 2022-05-01
8477.20.90 | 128 | Extrusoras para prensa de liga alumínio para tarugo de 7 polegadas de diâmetro, com controle eletrônico automático e manual, tela de toque de 10,4 polegadas, força de extrusão de até 1.880t, pressão do sistema 22Mpa, com bomba de pistão variável principal e bomba auxiliar, com motor 90kW - 6P (eixo duplo), com forno de aquecimento, consumo de energia geral 625kW. | Resolução Gecex nº 322, de 4 de abril de 2022 | I | 2025-12-31 |  | 2022-05-01
8477.20.90 | 129 | Extrusoras de borracha para produção de bandas de rodagem e perfis laterais de pneus radiais automotivos através de extrusão de alta precisão com diferentes compostos de borracha; com velocidade de produção máxima maior ou igual a 35m/min (variável conforme as características e dimensões dos produtos), dotadas de motor, caixa de redução de velocidades, acoplamento, cilindro ou barril, funil de alimentação, sistema de corte de borracha no cabeçote, cabeçote móvel, barril com rosca 75mm de diâmetro, barril com rosca 120mm de diâmetro, barril com rosca 150mm de diâmetro, barril com rosca 75mm de diâmetro, barril com rosca 45mm de diâmetro, unidade hidráulica de movimentação do cabeçote e matriz ou "die holder". | Resolução Gecex nº 322, de 4 de abril de 2022 | I | 2025-12-31 |  | 2022-05-01
8477.20.90 | 130 | Equipamentos para linha de coextrusão de filme polimérico soprado (balão) de 7 camadas, com capacidade de conexão para até 13 extrusoras, para filme de largura máxima de 590mm, com velocidade da banda de 1 a 50m/min, torre de 3m com ajuste elétrico de até 1m adicional, motor de puxamento de 0,51kW, anel de resfriamento a ar de lábio duplo, bobinador e rolo de contato de 600mm de largura, dispositivo de corte de borda, bobinador de aparas de borda, módulo de manutenção remota, painel de controle composto por uma tela sensível ao toque. | Resolução Gecex nº 322, de 4 de abril de 2022 | I | 2025-12-31 |  | 2022-05-01
8477.20.90 | 131 | Equipamentos para linha de coextrusão de filme polimérico soprado (balão) de 9 camadas, com capacidade de conexão para até 13 extrusoras, para filme de largura máxima de 590mm, com velocidade da banda de 1 a 50m/min, torre de 3m com ajuste elétrico de até 1m adicional, motor de puxamento de 0,51kW, anel de resfriamento a ar de lábio duplo, bobinador e rolo de contato de 600mm de largura, dispositivo de corte de borda, bobinador de aparas de borda, módulo de manutenção remota, painel de controle composto por uma tela sensível ao toque, com cone de moldagem longo para poliolefinas com baixa resistência de fusão. | Resolução Gecex nº 322, de 4 de abril de 2022 | I | 2025-12-31 |  | 2022-05-01
8477.20.90 | 132 | Máquinas para flocagem de perfil de borracha com largura máxima de 70mm, com dimensões de 180 x 230 x 253cm, tensão de alimentação de 380VAC, fonte de 24V DC e pressão de ar comprimido de 6bar, com estrutura robusta soldada, tampa versátil de correr para cima protegida por sensores, 2 a 4 bicos horizontais e verticais variáveis com eletrodos de alta tensão, com unidade de peneiração, recipiente para coleta de floco fora da máquina, “interface” IHM tipo CLP, funil para recarga de floco durante a operação, funil de coleta para floco excedente, parafuso transportador de floco com escovas para dosagem do floco através de peneira, ventilador para transporte do floco dosado aos bicos, com ajuste de vazão de ar, 3 configurações de tela, fina, média e grande, agitador integrado, indicador de nível de floco com indicação de falta de material, ventilador de extração, filtro de cabine, guias de entrada e saída da máquina. | Resolução Gecex nº 322, de 4 de abril de 2022 | I | 2025-12-31 |  | 2022-05-01
8477.20.90 | 133 | Máquinas extrusoras de parafuso único de diâmetro de 180mm, para reciclagem de materiais plásticos, com taxa de alimentação entre 1.900 e 2.400kg/h para LDPE e LLDPE, e de 1.700 a 1.900kg/h para HDPE, dotadas de: esteira para alimentação da sucata, com túnel de isolamento de poeira e som e cinto de dimensões 10.000 x 1.200mm, equipado com travas; detector de metais de camada dupla; unidade de pré-condicionamento; dispositivo para remoção de vapores; dispositivo exaustor para redução de poeira e umidade; dispositivo para filtragem de material, com 8 telas de filtro; dispositivo peletizador a quente; dispositivo para separação de água dos pellets; estação de bombeamento de água; centrífuga de secagem de pellets; unidade de enchimento de sacos e painel de controle com tela "touchscreen". | Resolução Gecex nº 322, de 4 de abril de 2022 | I | 2025-12-31 |  | 2022-05-01
8477.20.90 | 134 | Combinações de máquinas para fabricação de sacos plásticos tipo “termoencolhiveis” (shrink) de 11 camadas, por meio do processo contínuo tipo triplo balão, espessura compreendida entre 20 e 150 micrômetros, capacidade de transformação de até 120kg/h, largura operacional entre 120 e 580mm, refrigeração do filme por água e sentido de extrusão descendente, compostas de: 11 conjuntos de extrusoras para produção de filmes de alta barreira de 11 camadas, para processamento de resinas PET(POLIETILENO TEREFTALATO), EVOH, PA(NYLON), PEAD(polietileno de alta densidade), PEBD(polietileno de baixa densidade), PEBDL(polietileno de baixa densidade linear), PP(POLIPROPILENO) e TIE(adesivos); unidade de aquecimento com controle por Infravermelho para orientação simultânea no sentido máquina/transversal; forno de anelização para as propriedades finais do filme; bobinador e painel de controle computadorizado. | Resolução Gecex nº 322, de 4 de abril de 2022 | I | 2025-12-31 | Resolução GECEX nº 338, de 09 de maio de 2022 | 2022-05-16
8477.20.90 | 135 | Extrusoras de dupla-rosca para a composição do polímero e a pré-mistura aditivada, para produção de tinta em pó, com capacidade de produção máxima de 800kg/h, velocidade da rosca de 900 a 1.200rpm, roscas com diâmetro de 44mm, 440V/60Hz, com estrutura de base, motor principal, redutor, eixo, canhão, unidade de alimentação e sistema de acionamento elétricos automatizados. | Resolução Gecex nº 322, de 4 de abril de 2022 | I | 2025-12-31 | Resolução Gecex nº 356, de 20 de junho de 2022 | 2022-06-28
8477.20.90 | 136 | Combinações de máquinas para fabricação de banda de rodagem de pneus com possibilidade de extrusão simultânea de até cinco componentes (Quintoplex) com diferentes misturas e em operação única, compostas de: 5 extrusoras do tipo pino com alimentação a frio, sendo 1 extrusora com parafuso de 150mm de diâmetro para base, 2 extrusoras com parafuso de 200mm de diâmetro para capa, 1 extrusora com parafuso de 120mm de diâmetro para ombros e 1 extrusora com parafuso de 45mm de diâmetro para o canal de descarga eletrostática, montadas em estrutura de base estacionária comum; unidade hidráulica completa com bomba, reservatório, acumulador, filtros, resfriador e todos os controles necessários; sistema de exaustão com ventilador de sucção centrífugo, dutos canalizadores e estruturas coletoras de vapor; unidade de marcação para impressão de códigos alfanuméricos na banda de rodagem; sistema de corte de banda de rodagem de pneus com comprimento específico; sistema automático de aplicação de tinta para marcação de linhas coloridas na banda de rodagem com capacidade para até 6 cores diferentes; sistema de manipulação de receitas; tanque de resfriamento forçado a água; unidade de lubrificação com graxa; estação de pesagem contínua; estação de pesagem e medição de comprimento; dispositivos de alimentação com detectores de metal; esteira trem de rolos de encolhimento de banda de rodagem; esteira de aceleração; transportador descendente com sistema de centralização e detector de metais; transportador inclinado com bicos pulverizadores de água; conjunto de transportadores com bicos pulverizadores de água suportado por plataforma metálica para arrefecimento final; balanceiros equipados com sensores ópticos para direcionamento de banda de rodagem; dispositivos de sopro com transportador de rolos; painel de operação e controle; container equipado com sistema de controle elétrico e controladores lógicos programáveis; unidade de refrigeração (Chiller) e plataformas de acesso a pontos de manutenção e operação. | Resolução Gecex nº 322, de 4 de abril de 2022 | I | 2025-12-31 | Resolução Gecex nº 356, de 20 de junho de 2022 | 2022-06-28
8477.20.90 | 137 | Máquinas automáticas para produção de tubos com orientação molecular PVC-O com diâmetro nominal entre DN 100 e 350mm com comunicação interligada com padrão Euromap, compostas de extrusoras de dupla-rosca contra-rotantes com capacidade de produção superior ou igual a 680kg/h, com velocidade máxima de rosca de 40rpm e razão L/D nominal de 34:1, roscas com diâmetro nominal superior ou igual a 93mm, com sistema de alimentação gravimétrica para dois compostos, limitador de torque, sistema de ventilação, conversor de frequência e gabinete de controle com controlador lógico programável (CLP), interface homem-máquina (IHM) e comunicação liberada com sistema OPC/UA, duas co-extrusoras, dois cabeçotes com resfriamento interno com ferramentais para os tubos DN 100 – 350mm, uma banheira vácuo spray de 9m, controle dimensional continuo tipo radar (onda contínua modulada em frequência), puxador de 4 esteiras com força de empurrar até 20.000N e velocidade até 10m/min e cortador com chanfro duplo, controle com controlador lógico programável (CLP) e interface homem-máquina (IHM). | Resolução Gecex nº 322, de 4 de abril de 2022 | I | 2025-12-31 | Resolução Gecex nº 375, de 26 de julho de 2022 | 2022-08-04
8477.20.90 | 138 | Combinações de máquinas automáticas para produção de bandas de borracha com largura, espessura, peso e temperatura controlada, destinadas à produção de pneumáticos para automóveis, através do processo de plastificação, extrusão e homogeneização de tiras de borracha não vulcanizada, com capacidade de produção de 14kg/min, compostas de transportadores de correia para produtos em “WigWag”, com velocidade máxima de 30m/min; extrusora com 2 parafusos de diâmetro de 150mm, motor de 300cv assíncrono, cabeça de extrusão com ferramentas de perfil para determinar a largura e espessura do produto extrudado e vazão de até 15kg/min; mesas de rolos transportadores equipadas de sistema de retração com controle de velocidade; balanças para controle do peso do produto; dispositivo para marcação da superfície inferior do produto no formato de estrias; túnel de resfriamento com tapetes transportadores, aspersão de água para o resfriamento, exaustores e sopradores de ar para secagem do produto com vazão de até 1.500m³/h; cortadeira rotativa com lâmina acionada por motoredutor para corte do produto com comprimento controlado; armário elétrico e de comando, com interface homem-máquina (IHM) e CLP. | Resolução Gecex nº 322, de 4 de abril de 2022 | I | 2025-12-31 | Resolução Gecex nº 394, de 30 de agosto de 2022 | 2022-09-07
8477.20.90 | 139 | Equipamentos automáticos para produção de piso vinílico com largura nominal de 970 +/- 12mm, espessura de 2mm e/ou 3mm, para composto com densidade entre 1.700 e 1.800kg/m³, com capacidade de extrudar 900 a 1.100kg/h de composto, dotados de: misturador com resfriamento, misturador com aquecimento, silo de 5m³, alimentador parafuso com diâmetro nominal de 102mm e comprimento de 6.000mm, extrusora dupla rosca cônica modelo 110/220, calandra com 5 rolos e laminação a quente, 2 desbobinadores com controle de torque e velocidade, aplicação de filme decorativo, estação de retificação, aquecimento de rolos à óleo, estação de corte, sistema de resfriamento de pisos com 2 banheiras de imersão a água, secador, transportadores de pisos com ou sem sucção, sistema de cálculo de comprimento em metros de pisos, interface homem-máquina (IHM) e controle lógico programável (CLP). | Resolução Gecex nº 322, de 4 de abril de 2022 | I | 2025-12-31 | Resolução Gecex nº 406, de 22 de setembro de 2022 | 2022-09-30
8477.20.90 | 140 | Combinações de máquina para fabricação de chapas de Nylon (Poliamida), Poliacetal e outros plásticos de engenharia, com capacidade de extrusão de chapas de 1m de largura, espessura compreendida entre 6 até 60mm e comprimento de até 3m, compostas de: Máquina extrusora monorosca, com rosca de 60mm de diâmetro, para trabalhar em temperatura até 380 graus celsius, com sistema eletrônico interno para controle de variação de velocidades e pressões necessária ao processo de plastificação de polímeros, conformadora de chapas, composto de placa de zona quentes, com placas calibradoras para espessuras de 8 até 35mm e de 40 até 65mm, conjunto de zona fria com placas de ajuste e calços para definirem a espessura final das peças de 6 mm até 60mm, Unidade transformadora e porta ferramentas, acoplada a extrusora para suportar os moldes e dar forma retangular ao produto extrudados, com placas de fixação para conformação, 24 pinças metálicas para regulagem milimétrico de altura das chapas, com sistema de refrigeração d'água, interligado a termorreguladores e fixada hidraulicamente, Unidade tracionadora, para auxiliar na remoção das chapas de dentro da matriz com interface eletrônico com extrusora para controle de velocidade, Câmara de tratamento térmico compostas de 4 módulos, sendo os dois primeiros módulos de aquecimento, controlados pôr resistências elétricas e o terceiro e quarto módulos para o resfriamento das chapas, através de termorreguladores com água, Painel de controle com comando lógico programável, Plataforma para movimentação de chapas, com acionamento hidráulico de movimentação vertical, para permitir a remoção das chapas cortadas. | Resolução Gecex nº 322, de 4 de abril de 2022 | I | 2025-12-31 | Resolução Gecex nº 406, de 22 de setembro de 2022 | 2022-09-30
8477.20.90 | 141 | Equipamentos automáticos para produção de piso vinílico com largura nominal de 970 +/- 12mm, espessura de 2mm e/ou 3mm, para composto com densidade entre 1.700 e 1.800kg/m³, com capacidade de extrudar 900 a 1.100kg/h de composto, dotados de: misturador com aquecimento, misturador com resfriamento, silo de 5m/³, alimentador de parafuso com diâmetro nominal de 102mm e comprimento de 6.000mm, extrusora com dupla rosca cônica 110/220, conjunto de calandra com 5 rolos de laminação com rolos aquecidos a óleo, 2 desbobinadores com controle de torque e velocidade para aplicação do filme decorativo e filme protetivo, estação de retificação, sistema de resfriamento de pisos com 2 banheiras de imersão em água, secador por sopro e rolos de absorção, máquina de tração, máquina de corte com sistema de cálculo de comprimento em metros de pisos, descarregador automático de pisos com sucção, painéis elétricos de força e comando, interface homem-máquina (IHM) e controle lógico programável (CLP). | Resolução Gecex nº 322, de 4 de abril de 2022 | I | 2025-12-31 | Resolução Gecex nº 406, de 22 de setembro de 2022 | 2022-09-30
8477.20.90 | 142 | Peletizadoras automáticas para produção de granulados de PVC e CPVC, dotadas de estação de extrusão peletizadora automática de dupla rosca para peletização de PVC flexível e rígido, com capacidade de processamento inferior ou igual a 2.000kg/h para PVC flexível e inferior ou igual a 1.400kg/h para PVC rígido, com dupla rosca contra-rotante igual ou maior do que 135mm, velocidade máxima de rosca de 40rpm, razão L/D de 28:1, com unidade de alimentação forçada, limitador e controle de torque automático com ajuste da folga de cisalhamento por acionamento elétrico (EMS), um cabeçote peletizador com corte a quente descentralizado, com controlador lógico programável (CLP), sistema de resfriamento com ar refrigerado, sistema de coleta de finos, sistema de transporte com válvula rotativa e separador do granulado com ciclone, carcaça de aço inoxidável com indicadores do nível de enchimento e “interface” homem-máquina (IHM) com tela sensível ao toque de controle e sincronização de todos os componentes da máquina. | Resolução Gecex nº 322, de 4 de abril de 2022 | I | 2025-12-31 | Resolução Gecex nº 415, de 27 de outubro de 2022 | 2022-11-07
8477.20.90 | 143 | Máquinas automáticas para produção de tubos com orientação molecular PVC-O com diâmetro nominal entre DN 100 e 350mm com comunicação interligada com padrão Euromap, dotadas de estação de extrusão de duplarosca contra rotantes com capacidade de produção superior ou igual a 680kg/h, com velocidade máxima de rosca de 40rpm e razão L/D nominal de 34:1, roscas com diâmetro nominal superior ou igual a 93mm, com sistema de alimentação gravimétrica para dois compostos, limitador de torque, sistema de ventilação, conversor de frequência, comunicação liberada com sistema OPC/UA, dois cabeçotes com resfriamento interno com ferramentais para tubos de DN 100 até 350mm, 2 co-extrusoras, controle dimensional continuo tipo radar (onda contínua modulada em frequência), puxador de 4 esteiras com força de empurrar até 20.000N e velocidade até 10m/min, cortador com chanfro duplo, controle com controlador lógico programável (CLP) e “interface” homem-máquina (IHM). | Resolução Gecex nº 322, de 4 de abril de 2022 | I | 2025-12-31 | Resolução Gecex nº 415, de 27 de outubro de 2022 | 2022-11-07
8477.20.90 | 144 | Combinações de máquinas para extrusão de fios de polipropileno e polietileno monofilamento com espessura de 0,2 a 0,3mm, compostas de: extrusora, tanques de aquecimento e de resfriamento para moldagem, rolos de tração para estiramento em borracha e aço inox, bobinador com espaço para 156 bobinas e bobinador de resíduos, com capacidade de produção de 1,6 a 2,2t/dia. | Resolução Gecex nº 322, de 4 de abril de 2022 | I | 2025-12-31 | Resolução Gecex nº 427, de 01 de dezembro de 2022 | 2022-12-12
8477.20.90 | 145 | Combinações de máquinas extrusoras, de 11 camadas, operadas em multiestágio, para fabricação de filmes plásticos termoencolhíveis “Shrink”, por meio do processo contínuo do tipo triplo balão com capacidade de transformação de até 160kg/h, espessura de filme compreendida entre 30 e 120 micrômetros e largura operacional entre 150 e 700mm, compostas de: 11 Conjuntos de extrusoras para produção de filmes de alta barreira de 11 camadas, com capacidade de processar resinas PET (POLIETILENO TEREFTALATO), EVOH, PA (NYLON), PO (LLDPE, LDPE, mLLDPE, PP, Ionomers (Surlyn), etc) e TIE (adesivos); Sistema de refrigeração do filme por água e sentido de extrusão descendente; Torre de biorientação; Torre de cozimento com controle de ar quente; Unidade de aquecimento para dar as propriedades final do filme; Bobinador e Painel de controle computadorizado, com controlador lógico programável. | Resolução Gecex nº 322, de 4 de abril de 2022 | I | 2025-12-31 | Resolução Gecex nº 427, de 01 de dezembro de 2022 | 2022-12-12
8477.20.90 | 146 | Coextrusoras de 3 camadas com produção de 1.500kg/h, para produção de lona agrícola de até 14m e silo bolsa de 9,10 e 12 pés com espessuras de 80 até 235 mícron. | Resolução Gecex nº 322, de 4 de abril de 2022 | I | 2025-12-31 | Resolução Gecex nº 442, de 27 de dezembro de 2022 | 2023-01-05
8477.30.90 | 019 | Máquinas para moldagem por insuflação de frascos termoplásticos tipo "Injection Blow", com capacidade de injeção igual ou superior a 90g, plastificador vertical ou horizontal igual ou maior que 20mm (0,787 polegadas), com controlador lógico programável (CLP), sem moldes. | Resolução Gecex nº 322, de 4 de abril de 2022 | I | 2025-12-31 |  | 2022-05-01
8477.30.90 | 034 | Máquinas automáticas rotativas para moldagem de garrafas de PET (politereftalato de etileno) por estiramento e sopro, contendo módulos de aquecimento de pré-formas, com ou sem sistema basculante de pré-formas, alimentador de pré-formas, estação de sopro com 6 cavidades, sistema de recirculação de ar e transportador de ar na saída, com ou sem unidade de resfriamento, capacidade de produção máxima até 12.000g/h. | Resolução Gecex nº 322, de 4 de abril de 2022 | I | 2025-12-31 |  | 2022-05-01
8477.30.90 | 035 | Máquinas automáticas rotativas para moldagem de garrafas de PET (politereftalato de etileno) por estiramento e sopro, contendo módulos de aquecimento de pré-formas, com ou sem sistema basculante de pré-formas, alimentador de pré-formas, estação de sopro com 4 cavidades, sistema de recirculação de ar e transportador de ar na saída, com ou sem unidade de resfriamento, capacidade de produção máxima até 8.000g/h. | Resolução Gecex nº 322, de 4 de abril de 2022 | I | 2025-12-31 |  | 2022-05-01
8477.30.90 | 045 | Máquinas de modulagem por insuflação (sopro) de termoplástico de alta densidade (PEHD), para produção de reservatórios de combustível em coextrusão de 6 camadas de termoplástico (PEHD), adesivos e barreira (EVOH), incluindo sistema de alimentação automática com robô de controle para anel de aço, paletes de transporte, molde para o reservatório, funil de troca rápida, sistema de controle de espessura axial (tipo PWDs / SFDR), unidade de resfriamento para peças pós-moldagem, capacidade de processamento de plástico instalada total de 710kg/h, com disponibilidade para controle da distribuição das camadas. | Resolução Gecex nº 322, de 4 de abril de 2022 | I | 2025-12-31 |  | 2022-05-01
8477.30.90 | 055 | Máquinas sopradoras para moldagem de garrafas PET (Politereftalato de Etileno) por insuflação das preformas, com capacidade igual ou superior a 9.000garrafas/hora, contendo 4 ou mais estações de sopro, com sistema de estiramento, controladas por servomotores ajustáveis, independente da velocidade da máquina; com forno para aquecimento das preformas por meio de resistências tipo infravermelho de ondas curtas; com ou sem alimentador de preformas; com ou sem sistema de ionização das preformas; com ou sem sistema de inspeção de preformas. | Resolução Gecex nº 322, de 4 de abril de 2022 | I | 2025-12-31 |  | 2022-05-01
8477.30.90 | 056 | Máquinas de moldar garrafas de PET asséptica (politereftalato de etileno) por insuflação, para garrafas com volume de até 3 litros, com cavidades de sopro rotativa igual ou superior a 6 unidades, com capacidade de produção igual ou inferior a 2.500 garrafas/h por cavidade de sopro, dotadas de: estações de manuseio estéril, roda de sopro protegida por selo de água contra microorganismos, com ou sem alimentador de pré-formas e dispositivo basculante, com ou sem sistema de rinsagem da pré-forma, com ou sem sistema de inspeção da pré-forma, aquecimento em túnel fechado e sopro das préformas, com cabine de ambiente estéril controlado por pressão positiva e unidade de filtração de ar por filtros HEPA com monitoramento e compensação de saturação, selo de água para separação entre a parte estática com a rotativa, sistema de esterilização de préformas por meio de pulverização de H2O2 dentro e fora da pré-forma logo após forno de aquecimento. | Resolução Gecex nº 322, de 4 de abril de 2022 | I | 2025-12-31 |  | 2022-05-01
8477.30.90 | 061 | Máquinas de moldar garrafas de PET (politereftalato de etileno) por insuflação, para garrafas com volume de 0,1 até 3,5 litros, com capacidade de produção igual ou superior a 6.000garrafas/h, dotadas de: estações de manuseio, sistema de estiramento de pré-formas com acionamento eletromagnético, aquecimento através de lâmpadas infravermelho em túnel fechado e sopro das pré-formas, com ou sem sistemas de inspeção de qualidade da garrafa moldada através de câmera, com ou sem alimentador de pré-formas, com ou sem sistema de esterilização de pré-formas, com ou sem alimentador de pré-formas, com ou sem dispositivo basculante de pré-formas. | Resolução Gecex nº 322, de 4 de abril de 2022 | I | 2025-12-31 |  | 2022-05-01
8477.30.90 | 062 | Máquinas para moldagem de garrafas plásticas, por sopro via extrusão contínua (EBM-extrusion blow moulding), com capacidade de produção igual ou superior a 27.000garrafas/hora, com 2 ou mais extrusoras, com capacidade de trabalhar com 2 moldes simultaneamente, com capacidade de plastificação igual ou superior a 940kg/h, tempo de ciclo igual ou inferior a 4,8 segundos, capazes de produzir garrafas a partir de 2 moldes com 3 garrafas a 2 moldes com 18 garrafas com as seguintes especificações; volume da garrafa de 50ml a 5 litros; altura da garrafa de 55 a 385mm; cumprimento da garrafa de 47 a 300mm; largura máxima da garrafa de 160mm, força de fechamento de 204kN, deslocamento do cabeçote de 430mm, abertura do molde padrão de 400mm, para moldes com cumprimento de até 1.035mm, altura do molde de até 442,5mm e espessura do molde mínima de 146mm cada metade, incluindo gabinete de comando e painel de operações, com controle eletrônico da espessura da parede da garrafa, controle eletrônico de ar de suporte do "parison" para fabricação de garrafas com formato complexo ou com alça, "parison" guiado pelo molde e corte do "parison" a frio, com sistema de refrigeração/ventilação interna das garrafas por circulação de ar durante a etapa de sopro sendo este ar reutilizado para refrigeração das rebarbas das garrafas, com ensaio de estanqueidade integrado à máquina, fixação do cabeçote por meio de pinos excêntricos e ajuste rápido de todos os mandris calibradores de uma só vez e com ajuste automático da altura, com estação de moldagem invertida sem o uso de carro porta-moldes. | Resolução Gecex nº 322, de 4 de abril de 2022 | I | 2025-12-31 |  | 2022-05-01
8477.30.90 | 063 | Máquinas para moldagem de garrafas plásticas, por sopro via extrusão contínua (EBM-extrusion blow moulding), com capacidade de produção igual ou superior a 13.500garrafas/hora, com 1 ou mais extrusoras, com capacidade de plastificação igual ou superior a 470kg/h, tempo de ciclo igual ou inferior a 2,5 segundos, capazes de produzir garrafas a partir de molde com 3 a 18 garrafas com as seguintes especificações; volume da garrafa de 50ml a 5 litros; altura da garrafa de 55 a 404mm; cumprimento da garrafa de 47 a 300mm; largura máxima da garrafa de 190mm, força de fechamento de 204kN, deslocamento do cabeçote de 430mm, abertura do molde padrão de 400mm, para moldes com cumprimento de até 1.035mm, altura do molde de até 442,5mm e espessura do molde mínima de 146mm cada metade, incluindo gabinete de comando e painel de operações, com controle eletrônico da espessura da parede da garrafa, controle eletrônico de ar de suporte do "parison" para fabricação de garrafas com formato complexo ou com alça, "parison" guiado pelo molde e corte do "parison" a frio, com sistema de refrigeração/ventilação interna das garrafas por circulação de ar durante a etapa de sopro sendo este ar reutilizado para refrigeração das rebarbas das garrafas, com ensaio de estanqueidade integrado à máquina, fixação do cabeçote por meio de pinos excêntricos e ajuste rápido de todos os mandris calibradores de uma só vez e com ajuste automático da altura, com estação de moldagem invertida sem o uso de carro porta-moldes. | Resolução Gecex nº 322, de 4 de abril de 2022 | I | 2025-12-31 |  | 2022-05-01
8477.30.90 | 065 | Máquinas automáticas controladas por CLP (controlador lógico programável) para a moldagem de garrafas de PET (politereftalato de etileno) por estiramento e sopro, com 3 fornos de aquecimento com movimento sincronizados para distribuir melhor o calor entre as preformas, com estação de sopro para molde com 6 cavidades com força de fechamento de 100kN, com sistema de ensaio de estanqueidade integrado à máquina para verificação de frascos furados, para utilização com preformas com as seguintes especificações; altura da preforma entre 30 e 160mm, diâmetro da preforma de 46,5mm, espessura máxima da parede da fabricação de garrafas com altura da garrafa entre 90 e 350mm, comprimento da garrafa de 62,5mm e largura máxima da garrafa de 130mm, com tempo de ciclo mínimo de 1,8 segundos e capacidade máxima de produção de 12.000garrafas/h. | Resolução Gecex nº 322, de 4 de abril de 2022 | I | 2025-12-31 |  | 2022-05-01
8477.30.90 | 066 | Máquinas para fabricação de embalagens plásticas em polietileno de alta densidade (virgem ou reciclado) de 200 e 220 litros, por sopromoldagem ou insuflação; com tempo de ciclo de 90 segundos; com unidade de fechamento de 90t; com bocal de 225mm com sistema PWDS; com moinho para rebarbas integrado ao sistema eletrônico de controle da máquina, incluindo esteira de alimentação; com 3 silos para armazenamento de material moído, com célula de carga, integrados ao sistema eletrônico de controle da máquina; 8 unidades de refrigeração; com testador de estanqueidade e cabeçote acumulador de 40L. | Resolução Gecex nº 322, de 4 de abril de 2022 | I | 2025-12-31 |  | 2022-05-01
8477.30.90 | 068 | Máquinas para fabricação de tanques plásticos de polietileno de alta densidade (virgem) de 1.000L, com 3 camadas, por sopromoldagem; com tempo de ciclo de 83s; com disponibilidade técnica mínima de 95%; com tempo de operação de 24 horas por dia e 7 dias por semana; com unidade de fechamento de 122t; com cabeçote de extrusão contínua de 3 camadas; com bocal de 600mm com sistema PWDS; com moinho para rebarbas integrado ao sistema eletrônico de controle da máquina, incluindo esteira de alimentação; com 3 silos para armazenamento de material e 3 silos de mistura. | Resolução Gecex nº 322, de 4 de abril de 2022 | I | 2025-12-31 |  | 2022-05-01
8477.30.90 | 071 | Combinações de máquinas automáticas, para moldar garrafas de PET (Politereftalato de etileno) por insuflação, para etiquetagem de garrafas de PET com cola a quente e/ou pré-adesivado, a partir de rótulos em bobinas, para encher garrafas PET com sistema volumétrico e válvulas com medidor de vazão com tampadora de tampas plásticas de rosca, com sistema de alimentação de pré-formas, com sistema de inspeção de tampas, com ou sem dispositivo basculante para tampas e pré-formas, controladas por sistema lógico programável (CLP), com interface por meio de painel "touchscreen" colorido, com manipulação das pré-formas e garrafas entre equipamentos através do gargalo, para garrafas de até 3.000ml com capacidade máxima de até 81.000 garrafas/h. | Resolução Gecex nº 322, de 4 de abril de 2022 | I | 2025-12-31 |  | 2022-05-01
8477.30.90 | 074 | Máquinas automáticas rotativas para moldagem de garrafas PET (politereftalato de etileno) por insulflação para garrafas com volume a partir de 0,15L; com capacidade de produção maior ou igual a 2.000garrafas/h, com operação por meio de painel “touchscreen”, com módulos de aquecimento de preforma, com sistema de estiramento de preformas com acionamento eletromagnético ou eletropneumático, com ou sem sistema basculante de preforma, com ou sem alimentador de preforma, com ou sem sistema de inspeção de qualidade por meio de câmera, com ou sem sistema de esterelização de preformas, com ou sem unidade de resfriamento de molde, com transportador a ar na saída ou estrela de transferência. | Resolução Gecex nº 322, de 4 de abril de 2022 | I | 2025-12-31 |  | 2022-05-01
8477.30.90 | 075 | Combinações de máquinas para moldagem por insuflação (sopro) de polietileno de alta densidade, destinadas à fabricação de bombonas plásticas com capacidade volumétrica de 220L/unidade, com 2 camadas por extrusão, com capacidade para fabricar até 20 bombonas/h, controladas por controlador lógico programável (CLP) com interface por meio de painel "touchscreen" e controle do "parison" através de painel lógico com amplitude de controle em até 100 pontos distintos, compostas de: grupo extrusor composto por 2 extrusoras de fuso com rosca sem fim de 90mm de diâmetro e potência de 55kW, cabeçote acumulador com capacidade de 33kg/ciclo, prensa hidráulica para fechamento do molde com força de 600kN e movimento feito através de guias lineares, molde com refrigeração a água composto por 2 partes para bombonas plásticas com capacidade volumétrica para 220L, sistema de sopro inferior, dotado de mesa com movimentação vertical e horizontal, painel de controle elétrico, robô manipulador cartesiano para descarregamento das bombonas conformadas. | Resolução Gecex nº 322, de 4 de abril de 2022 | I | 2025-12-31 |  | 2022-05-01
8477.30.90 | 076 | Máquinas totalmente elétricas automáticas para moldar termoplásticos, por estiramento e sopro de 2 cavidades, com capacidade máxima de produção de 1.800g/h, soprando pré-formas formadas de polímeros de politereftalato de etileno (PET) em garrafas finais com alças nos formatos pré-definidos com capacidade máximas de até 10L, com sistema continuo de carregamento de pré-formas, molde de sopro, prensa de sopro guiada eletronicamente, sistema de fechamento pneumático de molde, com painel elétrico e controlador lógico programável (CLP). | Resolução Gecex nº 322, de 4 de abril de 2022 | I | 2025-12-31 |  | 2022-05-01
8477.30.90 | 077 | Máquinas de modulagem por insuflação (sopro) de termoplástico de alta densidade (PEHD), para produção de tambores plásticos de 250L com diâmetro de 585mm, altura de 1.070mm, força de fechamento de 770kN, capacidade de plastificação máxima igual ou superior 320kg/h, mas inferior ou igual a 380kg/h, diâmetro da rosca de 120mm, comprimento da rosca L/D igual a 32, capacidade de produção de 25pçs/h; dotadas de: 1 molde de alumínio; 1 motor elétrico de acionamento de potência de 132kW; placas para molde de dimensões máxima de 1.200 × 1.720mm, curso igual ou superior a 800mm, mas inferior ou igual 1.800mm; cabeçote de acumulação (PEPS) de volume 22L; trefila de diâmetro igual ou superior 120mm, mas inferior ou igual a 620mm; controlador de espessura do “parison” por 100 pontos; controle radial do “parison”; “robot” manipulador de peças, unidade hidráulica com servomotor de 22kW; 8 unidades de pós resfriamento; painel elétrico; controlador lógico programável (CLP). | Resolução Gecex nº 322, de 4 de abril de 2022 | I | 2025-12-31 |  | 2022-05-01
8477.30.90 | 078 | Máquinas de moldagem de plásticos por processo de extrusão e sopro em 7 camadas, operando com até 2 moldes simultaneamente, própria para produção de tubos plásticos para abastecimento de combustível em veículos entre outros produtos, trabalhando com peças de diâmetro e largura máximas até 150mm e comprimento de até 1.400mm, realizando extrusão em até sete camadas simultaneamente, com posicionamento em 3D da mangueira de material termoplástico amolecido (parison coextrudado) no molde, composta por um robô para posicionamento do parison na cavidade do molde, controlada por controlador lógico programável (CLP) e interface homem máquina (IHM). | Resolução Gecex nº 322, de 4 de abril de 2022 | I | 2025-12-31 |  | 2022-05-01
8477.30.90 | 079 | Máquinas elétricas automáticas, para moldar termoplásticos por estiramento e sopro, transformando preformas PET em garrafas com capacidade máxima de 3L, contendo 6 cavidades de sopro, capacidade máxima de produção de 9.600garrafas/h, com sistema contínuo de carregamento de preformas; sistema de aquecimento de preformas com fluxo laminar; sistema de troca de passo motorizado e unidade motorizada para transferência de preformas e garrafas; moldes de sopro, prensa de sopro guiada eletronicamente, sem óleo; dupla compensação pneumática, painel elétrico e controlador lógico programável (CLP). | Resolução Gecex nº 322, de 4 de abril de 2022 | I | 2025-12-31 |  | 2022-05-01
8477.30.90 | 080 | Máquinas elétricas automáticas, com forno, para moldar termoplásticos por estiramento e sopro, transformando preformas PET em garrafas com capacidade máxima de 3L, contendo 6 cavidades de sopro, capacidade máxima de produção de 9.600garrafas/h, com sistema contínuo de carregamento de preformas; sistema de aquecimento de preformas com fluxo laminar; sistema de troca de passo motorizado e unidade motorizada para transferência de preformas e garrafas; moldes de sopro, prensa de sopro guiada eletronicamente, sem óleo; dupla compensação pneumática, painel elétrico e controlador lógico programável (CLP). | Resolução Gecex nº 322, de 4 de abril de 2022 | I | 2025-12-31 |  | 2022-05-01
8477.30.90 | 081 | Máquinas para moldar, por insuflação, embalagens termoplásticas destinadas ao processo de envase a quente de pasteurizados (95 Graus Celsius), com até 2 cavidades, para rosca com diâmetro máximo de 110mm, corpo máximo de 150mm e capacidade máxima de 4L, dotadas de sistema com 2 estágios de sopro independentes para tratamento térmico da superfície do frasco, com sistema de alimentação e extração automáticos. | Resolução Gecex nº 322, de 4 de abril de 2022 | I | 2025-12-31 |  | 2022-05-01
8477.30.90 | 082 | Máquinas elétricas automáticas, para moldar termoplásticos por estiramento e sopro, transformando preformas PET em garrafas com capacidade máxima de 3L, contendo 4 cavidades de sopro, capacidade máxima de produção de 7.200garrafas/h, com sistema contínuo de carregamento de preformas; sistema de aquecimento de preformas com fluxo laminar; sistema de troca de passo motorizado e unidade motorizada para transferência de preformas e garrafas; moldes de sopro, prensa de sopro guiada eletronicamente, sem óleo; dupla compensação pneumática, painel elétrico e controlador lógico programável (CLP). | Resolução Gecex nº 322, de 4 de abril de 2022 | I | 2025-12-31 |  | 2022-05-01
8477.30.90 | 083 | Máquinas de moldagem por insuflação (sopro) de termoplástico de alta densidade (PEAD), para produção de tambores plásticos de 200 a 250L, com força de fechamento de 1.060kN, capacidade de plastificação de até 700kg/h, diâmetro da rosca de 150mm, com L/D da rosca igual a 30, alimentador de PEAD com misturador para 4 materiais; capacidade de produção tambores de até 45pçs/h; dotadas de: motor elétrico de 400HP para acionamento da extrusora; unidade hidráulica de alta e baixa pressão com servomotor 25 + 10HP; unidade hidráulica de injeção de 40HP; cabeçote de extrusão contínua e intercambiável para cabeçote de acumulação (PEPS) de volume 30L; trefila com controlador radial de "parison" PWDS + SFDR; trefila de diâmetro igual ou superior 300mm, mas inferior ou igual a 600mm; controlador de espessura do "parison" de 100 pontos; mesa porta molde de dimensões máxima de 1.600 × 1.810mm; curso de abertura e fechamento da mesa igual ou superior a 600mm, mas inferior ou igual a 2.000mm; com sistema de unidade de fechamento tipo LK de 6 dispositivos de travamento, acionados por válvula proporcional de controle de velocidade de bloqueio; sistema de transferência horizontal de "parison", do cabeçote até o molde; sistema de transferência horizontal de tambor, do molde para a unidade de rebarbação automática; sistema de transferência horizontal de tambor, da área de rebarbação automática até o operador; 12 unidades de pós resfriamento; sistema de "booster" de pressão de ar comprimido frio para sopro dos tambores, impressora "inkjet" para identificação e rastreabilidade dos tambores; com painel elétrico e controlador lógico programável (CLP). | Resolução Gecex nº 322, de 4 de abril de 2022 | I | 2025-12-31 |  | 2022-05-01
8477.30.90 | 084 | Máquinas termoformadoras por injeção e sopro via extrusão contínua (IBM - injection blow moulding) para moldagem de recipientes plásticos, capazes de processar materiais como polietileno (PE), poliestireno (PS), polipropileno (PP), politereftalato de etileno (PET), polietileno de alta densidade (HDPE) e policloreto de vinila (PVC), com tempo de ciclo igual ou inferior a 2,5s, com extrusora de rosca vertical com diâmetro de 63,5mm e razão 24:1 L/D acionada por motor com potência de 93kW (125HP), com capacidade máxima de plastificação igual ou superior a 270g/ciclo e capacidade de produção de 240frascos/min, dotadas de ferramenta completa de 40 cavidades para produzir recipientes com volume de 12ml, força de fechamento do molde de injeção de pré-forma de 1.559kN e força de fechamento no molde de sopro de 286kN, com deslocamento do cabeçote de 152,4mm, transportador giratório de retirada de garrafas com raio máximo de giro 988mm, com 5 unidades de controle de temperatura, tacômetro de velocidade de parafuso, registrador de tempo de execução de operação, sistema de alarme (visual e sonoro), alarmes de temperatura alta e baixa do plastificador, Indicador de tempo de ciclo, detector de pré-forma estrôncio a laser, bandas de aquecimento de cerâmica, controles de aquecimento integrados, contador de ciclos reiniciável, capacidade de armazenamento de mais de 250 conjuntos de parâmetros de processo, pressão de injeção e velocidade do parafuso controlados eletronicamente, de acordo com padrões de segurança ANSI e EC atuais, dotada de “interface” homem-máquina (IHM) e CLP (controlador lógico programável). | Resolução Gecex nº 322, de 4 de abril de 2022 | I | 2025-12-31 |  | 2022-05-01
8477.30.90 | 085 | Máquinas termoformadoras por injeção e sopro via extrusão contínua (IBM - injection blow moulding) para moldagem de recipientes plásticos, capazes de processar materiais como polietileno (PE), poliestireno (PS), polipropileno (PP), politereftalato de etileno (PET), polietileno de alta densidade (HDPE) e policloreto de vinila (PVC), com tempo de ciclo igual ou inferior a 2,5s, com extrusora de rosca vertical com diâmetro de 63,5mm e razão 24:1 L/D acionada por motor com potência de 75kW (100HP), com capacidade máxima de plastificação igual ou superior a 270g/ciclo e de produção nominal de 132frascos/min, dotada de ferramenta completa de 22 cavidades para produzir recipientes com volume de 30ml, força de fechamento do molde de injeção de pré-forma de 1.206kN e força de fechamento no molde de sopro de 249kN, com deslocamento do cabeçote de 152,4mm, transportador giratório de retirada de garrafas com raio máximo de giro 895mm, com 10 unidades de controle de temperatura, tacômetro de velocidade de parafuso, registrador de tempo de execução de operação, sistema de alarme (visual e sonoro), alarmes de temperatura alta e baixa do plastificador, Indicador de tempo de ciclo, detector de pré-forma eletrônico a laser, bandas de aquecimento de cerâmica, controles de aquecimento integrados, contador de ciclo reiniciável, capacidade de armazenamento de mais de 250 conjuntos de parâmetros de processo, pressão de injeção e velocidade do parafuso controlados eletronicamente, de acordo com padrões de segurança ANSI e EC atuais, dotadas de “interface” homem-máquina (IHM) e CLP (controlador lógico programável). | Resolução Gecex nº 322, de 4 de abril de 2022 | I | 2025-12-31 |  | 2022-05-01
8477.30.90 | 086 | Máquinas termoformadoras por sopro via extrusão contínua (EBM-extrusion blow moulding) para moldagem de recipientes plásticos, capazes de processar polietileno (PE), poliestireno (PS), polipropileno (PP), politereftalato de etileno (PET), polietileno de alta densidade (HDPE) e policloreto de vinila (PVC), com capacidade máxima de produção de 14.000garrafas/h, tempo de ciclo igual ou inferior a 1,8s, com extrusora de rosca vertical com diâmetro de 51mm e razão 30: 1 L/D acionada por motor com potência de 22kW (50 HP), com capacidade máxima de plastificação igual ou superior a 147kg/h, dotada de conjunto de matrizes com dimensional de 432 x 660mm (C x L) composto por 1 ferramenta completa de 7 cavidades para produzir recipientes com volume de 160mL, 1 ferramenta completa de 6 cavidades para produzir recipientes com volume de 200mL e 1 ferramenta completa de 6 cavidades para produzir recipientes com volume de 260mL, força de fechamento no molde de pré-forma de 460kN e força de fechamento no molde de sopro de 151kN, com deslocamento do cabeçote de 127mm, transportador giratório de retirada de garrafas com raio máximo de giro 645mm, tacômetro de velocidade de parafuso, registrador de tempo de execução de operação, sistema de alarme (visual e sonoro), alarmes de temperatura alta e baixa do plastificador, Indicador de tempo de ciclo, 4 unidades de controle de temperatura da água, detector de pré-forma elétrica a laser, bandas de aquecimento de cerâmica, controles de aquecimento integrados, contador de ciclo reiniciável, capacidade para armazenar mais de 250 conjuntos de parâmetros de processo, pressão de injeção e velocidade do parafuso controlados eletronicamente, de acordo com padrões de segurança ANSI e EC atuais, dotadas de “interface” homem-máquina (IMH) e CLP (controlador lógico programável). | Resolução Gecex nº 322, de 4 de abril de 2022 | I | 2025-12-31 |  | 2022-05-01
8477.30.90 | 087 | Máquinas de moldagem por insuflação (sopro) de termoplástico de alta capacidade (PEAD) para produção de peças de grande porte utilizados no ramo de construção civil e agrícola, com comando lógico programável (CLP), com força de fechamento de 1.300kN, capacidade de plastificação de até 460kg/h, diâmetro de rosca de 135mm, com L/D da rosca igual a 30, com alimentador de material com capacidade até 500kg/h, dotada de motor elétrico de 160kW, controle servoacionado do sistema hidráulico, cabeçote acumulador com capacidade para 60L, controlador de espessura de “parison” de 300 pontos, mesa porta molde com dimensões de 2.000 x 1.700mm, curso de abertura e fechamento mínimo de até 700mm e máximo de até 2.000mm, dispositivo esticador de parison com sistema de transferência horizontal da peça da área de moldagem para fora. | Resolução Gecex nº 322, de 4 de abril de 2022 | I | 2025-12-31 |  | 2022-05-01
8477.30.90 | 088 | Máquinas para moldar frascos de material termoplástico por estiramento e sopro, transformando polímeros em frascos nos formatos pré-definidos, através de plastificação de grânulos, injeção de preformas PET com 80 cavidades, estiramento e sopro com 40 cavidades, com capacidade máxima de produção de até 36.000 frascos/hora; dotadas de separador de preformas automático, moldes de injeção, moldes de sopro, sistema de recuperação de ar, desumidificador, secador de PET, extrator de garrafas, painel elétrico, painel de comando IHM (“interface” homem/máquina) e controle lógico programável (CLP). | Resolução Gecex nº 322, de 4 de abril de 2022 | I | 2025-12-31 |  | 2022-05-01
8477.30.90 | 089 | Máquinas elétricas para moldar termoplásticos por estiramento e sopro, transformando preformas PET em frascos com capacidade máxima de até 3L, capacidade máxima de produção de até 7.200frascos/h, com sistema contínuo de carregamento de preformas; sistema de aquecimento de preformas com fluxo laminar; sistema de troca de passo motorizado e unidade motorizada para transferência de preformas e frascos; com até 4 moldes de sopro com 4 cavidades cada, prensa de sopro guiada eletronicamente, sem óleo; dupla compensação pneumática, painel elétrico, painel de comando IHM (interface homem/máquina) e controlador lógico programável (CLP). | Resolução Gecex nº 322, de 4 de abril de 2022 | I | 2025-12-31 |  | 2022-05-01
8477.30.90 | 090 | Máquinas elétricas para moldar termoplásticos por estiramento e sopro de preformas PET, através de molde de 2 cavidades, capacidade máxima de produção de até 2.000garrafas/hora para garrafas de 5L sem alça, e de até 1.800garrafas/h para garrafas de 3L com alça; com sistema contínuo e automático de carregamento de preformas, prensa de sopro guiada eletronicamente, dupla compensação pneumática, painel elétrico, painel de comando IHM (“interface” homem/máquina), controlador lógico programável (CLP) e 2 moldes. | Resolução Gecex nº 322, de 4 de abril de 2022 | I | 2025-12-31 |  | 2022-05-01
8477.30.90 | 091 | Unidades funcionais para dosagem em alta pressão com vazão nominal de 20 a 1.650g/s para formulações de poliuretano bicomponente que utilizam aditivos ácidos (ex: formiato de metila, ácido fórmico, etc.), compostas de: conjunto de 2 tanques pressurizados de 4 a 11bar com capacidade nominal de 100 a 250L, com tanque de poliol revestido internamente com resina anticorrosiva e com agitador de 100rpm, com controle visual de nível e sensores de carregamento ajustáveis, com sistema de controle de temperatura por resistência elétrica para aquecimento de 1,5kW , com trocador de calor de 2m², com sistema de recarregamento automático, com ou sem bomba diafragma; com grupo medidor de dosagem de alta precisão dos componentes dotado de bomba de pistão axial de alta pressão, com bomba do poliol tratada com cromo anticorrosivo, com motor elétrico, inversor, válvula de segurança, com distribuidor de fluxo "by-pass" para recirculação em baixa-pressão, com acoplamento magnético; com sistema de controle "closed-loop" de injeção com transdutores volumétricos de vazão integrados ao PLC e aos inversores de frequência, com atuação a cada 100m/s, com erro abaixo de 5% da vazão total; com painel de controle completo com PLC, com sistema de ciclo de antibloqueio do cabeçote, com ciclo "weekend", histórico de alarmes, diagnóstico de sinais, com 4 níveis de proteção com senha dos principais parâmetros; com sistema para registro na memória interna dos diversos parâmetros de processo; com cabeçote de mistura de alta pressão com pistão autolimpante com vazão de 20 a 4.400cc/s, com injetores e giclês em aço inox, com unidade hidráulica de acionamento, com dispositivo completo porta cabeçote com ou sem mangueiras. | Resolução Gecex nº 322, de 4 de abril de 2022 | I | 2025-12-31 |  | 2022-05-01
8477.30.90 | 092 | Máquinas de moldagem por insuflação (sopro) de polietileno de alta densidade e alto peso molecular (resina HDPEHMW), para produção de flutuadores de utilização em estruturas e plataformas flutuantes, de dimensões entre 500 x 500 x 410mm (peso líquido de 6,35 kg) e 500 x 500 x 369mm (peso líquido de 5,70kg); força de fechamento de 450kN; capacidade de plastificação máxima igual ou superior 280kg/h; diâmetro da rosca de 100mm; comprimento da rosca/diâmetro (L/D) igual a 30:1; capacidade máxima de produção igual ou superior a 25peças/h, dotadas de: cabeçote de acumulação tipo camada simples, com capacidade de 20L (14kg), controlado por computador e com unidade hidráulica com motor de 40HP x 4p; unidade de fechamento do molde com 4 conjuntos de travamento, platô de fechamento de dimensões igual a 1.000 x 980mm (altura x largura), distancia de fechamento entre 600 e 2.000mm e espessura de molde entre 620 e 950mm; unidade de pino de sopro com pressão de trabalho entre 6 e 8kg, de movimento vertical, acionado por cilindro hidráulico; sistema de controle de operação controlado por sistema eletrônico compacto, com tela “display” colorida de LCD TFT "touchscreen". | Resolução Gecex nº 322, de 4 de abril de 2022 | I | 2025-12-31 |  | 2022-05-01
8477.30.90 | 093 | Máquinas extrusoras para produção de filmes mono orientado termo retrátil de PVC, com largura máxima de produção de 900mm; produção entre 40 e 50kg/h; espessura do filme de 0,025 a 0,10mm; precisão de espessura de 0,003 a 0,005mm; faixa de encolhimento de filme horizontal maior ou igual a 52% e vertical menor ou igual a 3%; transmitância maior ou igual a 80%; planicidade menor ou igual a 3mm/3m. | Resolução Gecex nº 322, de 4 de abril de 2022 | I | 2025-12-31 |  | 2022-05-01
8477.30.90 | 094 | Sopradoras de linear de pré-formas PET ou PP com ou sem sistema "t -handle", capacidade de produção até 18.000frascos/h para frascos de até 50L. | Resolução Gecex nº 322, de 4 de abril de 2022 | I | 2025-12-31 |  | 2022-05-01
8477.30.90 | 095 | Transportadores de acumulação horizontal, com função de pulmão utilizados em linha de envase de embalagens primárias (frascos, garrafas ou bandejas), tipo fluxo direto ou descarga por fileiras, operando por meio de fluxo sequencial "first in, first out", movimentação sem pressão de acumulo entre os recipientes, evitando avarias de embalagens/rótulos e gerando baixos níveis de ruído, sem micro paradas ocasionadas por variações de velocidade das máquinas acopladas à linha de transporte, aptos ao processamento de embalagens de vidro, alumínio ou plásticas, para recipientes ou frascos redondos, ovais, retangulares, quadrados ou até mesmo cônicos, com área de utilização entre 11 e 56m², com ou sem divisor de fluxo de garrafa na entrada de 1 para 2 ou mais. | Resolução Gecex nº 322, de 4 de abril de 2022 | I | 2025-12-31 |  | 2022-05-01
8477.30.90 | 096 | Máquinas de moldar garrafas de PET (politereftalato de etileno) com sopro (insuflação) de ar comprimido de alta pressão, para garrafas com volume de 0,50 até 0,90L, com capacidade de produção de até 28.800garrafas/h, dotadas de: 14 estações de manuseio, sistema de estiramento de pré-formas com acionamento eletromagnético, aquecimento através de lâmpadas infravermelho em túnel fechado e sopro das pré-formas através de ar comprimido de alta pressão, com sistema de inspeção de qualidade da garrafa moldada através de câmera, com alimentador de pré-formas e dispositivo basculante de pré-formas. | Resolução Gecex nº 322, de 4 de abril de 2022 | I | 2025-12-31 |  | 2022-05-01
8477.30.90 | 097 | Máquinas para moldar termoplásticos por insuflação (por sopro) para os materiais: polietileno de alta densidade(pead), polietileno de baixa densidade(pebd) e polipropileno(pp), de 2 camadas, com capacidade de até 1.000L de sopro, acumulador limitado em 40kg e capacidade máxima de plastificação de 360kg/h, unidade de fechamento fixa do tipo braço de tração diagonal e nervuras de reforço cruzadas com pressão de fechamento em 183t, que garantem o equilíbrio do rolamento de fixação para cada placa, movimento do cilindro guiado por trilhos lineares e mecanismo de sincronização, controlador de “parizon” de 100 pontos, proteção via cortina de luz para impossibilitar esmagamento humano. | Resolução Gecex nº 322, de 4 de abril de 2022 | I | 2025-12-31 |  | 2022-05-01
8477.30.90 | 098 | Máquinas elétricas para moldar termoplásticos por estiramento e sopro, transformando preformas PET em frascos com capacidade máxima de até 3 litros, capacidade máxima de produção de até 8.000 frascos/h, com sistema contínuo de carregamento de preformas; sistema de aquecimento de preformas com fluxo laminar; sistema de troca de passo motorizado e unidade motorizada para transferência de preformas e frascos; com até 4 moldes de sopro com 4 cavidades cada, prensa de sopro guiada eletronicamente, sem óleo; dupla compensação pneumática, painel elétrico, painel de comando IHM (interface homem/máquina) e controlador lógico programável (CLP). | Resolução Gecex nº 322, de 4 de abril de 2022 | I | 2025-12-31 | Resolução GECEX nº 338, de 09 de maio de 2022 | 2022-05-16
8477.30.90 | 099 | Combinações de máquinas de modulagem por insuflação (sopro) de termoplástico de alta densidade (PEAD), para produção de garrafas (container IBC) plásticos de 1.000L, de dimensões 1.164mm +/-5; base: igual ou superior 1.050 x 964mm +/-5mm, capacidade de produção de 15pçs/h, força de fechamento de 1.500kN, compostas de: extrusora com capacidade de máxima de extrusão igual ou superior 500kg/h, mas inferior ou igual a 530kg/h, diâmetro da rosca de 150mm, comprimento da rosca L/D igual a 32; Unidade hidráulica com servomotor de 5,5kW; motor elétrico de acionamento de potência de 200kW; cabeçote de acumulação (PEPS) de volume 45L; trefila de diâmetro igual ou superior 300mm, mas inferior ou igual a 550mm; controlador de espessura do “Parison” por 100 pontos; controle radial do “Parison”; Robô manipulador de peças; painel elétrico; controlador lógico programável (CLP). | Resolução Gecex nº 322, de 4 de abril de 2022 | I | 2025-12-31 | Resolução GECEX nº 338, de 09 de maio de 2022 | 2022-05-16
8477.30.90 | 100 | Máquinas para fabricação de tanques plásticos de polietileno de alta densidade vigem ou reciclada de 1.000L, com 3 camadas, por sopromoldagem com capacidade de produção de 20 a 30peças/h com disponibilidade técnica mínima de 95%; tempo de operação de 24h/dia e 7 dias por semana; com bocal de 700mm, força de fechamento de 204t, fechamento com sistema de matriz móvel de trilho de guia linear com cilíndrico de óleo único rápido e bloqueio do molde com cilíndrico de óleo duplo reverso, sistema de controle de espessura da parede adota posição e velocidade duplo design de circuito fechado, equipada com controlador de espessura de parede de 100 pontos e válvula servo, controladas por meio de controlador logico programável (CLP). | Resolução Gecex nº 322, de 4 de abril de 2022 | I | 2025-12-31 | Resolução Gecex nº 344, de 19 de maio de 2022 | 2022-05-26
8477.30.90 | 101 | Unidades funcionais para dosagem em alta pressão com vazão nominal de 20 a 5.750CC/s para formulações de resinas poliuretânicas que utilizam aditivos ácidos (ex: formiato de metila, ácido fórmico, etc.), agente de expansores explosivos ( por exemplo: ciclopentano) ou não, compostas de: conjunto de tanques, com controle visual de nível e sensores de carregamento ajustáveis, com sistema de controle de temperatura, com trocador de calor, com sistema de recarregamento automático com ou sem bomba diafragma; com grupo medidor de dosagem de alta precisão dos componentes dotado de bomba de pistão axial de alta pressão, com motor elétrico, inversor, válvula de segurança, com distribuidor de fluxo "by-pass" para recirculação em baixa-pressão, com acoplamento magnético ou não; com sistema de controle "closed-loop" de injeção com transdutores volumétricos de vazão integrados ao PLC e aos inversores de frequência; com painel de controle completo com PLC, histórico de alarmes, diagnóstico de sinais, com níveis de proteção com senha dos principais parâmetros; com sistema para registro na memória interna dos diversos parâmetros de processo; com cabeçote de mistura de alta pressão com pistão autolimpante com vazão de 20 a 4.400CC/s, com injetores e giclês, com unidade hidráulica de acionamento. | Resolução Gecex nº 322, de 4 de abril de 2022 | I | 2025-12-31 | Resolução Gecex nº 344, de 19 de maio de 2022 | 2022-05-26
8477.30.90 | 102 | Máquinas para fabricação de tambores plásticos em polietileno de alta densidade (com material virgem e reciclado) de 220 ou 250L/sopromoldagem; com ciclo de 72s/peça; com unidade de fechamento de 90T; com cabeçote de extrusão contínua de 3 camadas; com moinho para rebarbas incluindo esteira de alimentação integrados ao sistema eletrônico de controle da máquina; com 3 silos de mistura e 3 silos para armazenamento de material moído; com sistema de controle WDLS e PWDS (sistema eletrônico de controle com atuador de espessura radial do Parison) para controle eletrônico de espessura; com sistema de rebarbação automático e linha de resfriamento movimentados por meio de robô; teste de estanqueidade e periféricos que integram o sistema único de produção. | Resolução Gecex nº 322, de 4 de abril de 2022 | I | 2025-12-31 | Resolução Gecex nº 375, de 26 de julho de 2022 | 2022-08-04
8477.30.90 | 103 | Máquinas sopradoras rotativas de controle e acionamento eletrônico para moldagem de garrafas PET (Politereftalato de Etileno) através de insuflação das preformas, com capacidade máxima entre 9.000 e 37.000 garrafas/h, contendo de 4 a 16 estações de sopro, com carregador de preformas, sistema de estiramento servo-acionado, movimentos dos portas moldes servo acionados, forno para aquecimento das preformas por meio de resistências ou lâmpadas tipo infravermelho de ondas curtas, painéis termo-refletivos e sistema de recuperação do ar. | Resolução Gecex nº 322, de 4 de abril de 2022 | I | 2025-12-31 | Resolução Gecex nº 375, de 26 de julho de 2022 | 2022-08-04
8477.30.90 | 104 | Equipamentos para beneficiamento de tubos extrudados em PVC-U transformando em PVC-O através de ordenamento de moléculas de PVC por processo de expansão com temperatura, velocidade e pressão controladas, com capacidade para produzir tubos de diâmetro nominal de 100 a 350mm, com comprimento nominal de até 6.000mm + bolsa de acoplamento, dotado de mesa de entrada (alimentador), unidade de aquecimento com transportador de roletes, unidade de orientação molecular composta por estrutura de apoio e 6 conjuntos de calibração formados, cada um, por 1 matriz tubular, 2 cabeçotes e 1 suporte para o cabeçote móvel, sistema de tratamento/alimentação de ar incluindo compressor e tanques, unidade de resfriamento de água, carro extrator, unidade de corte duplo e chanfragem de tubos, e sistema de controle automático com controlador lógico programável (CLP) e interface homem-máquina (IHM) com tela sensível ao toque. | Resolução Gecex nº 322, de 4 de abril de 2022 | I | 2025-12-31 | Resolução Gecex nº 375, de 26 de julho de 2022 | 2022-08-04
8477.30.90 | 105 | Máquinas de modulagem por insuflação (sopro) de termoplástico de alta densidade (PEAD), para produção de garrafas (container IBC) plásticos de 1.000L, de dimensões 1.164mm +/-5; base: igual ou superior 1.050 x 964mm +/-5mm, capacidade de produção de 15pçs/h, força de fechamento igual ou superior a 1.300kN, mas inferior ou igual 1.500kN, dotadas de: 2 extrusoras com capacidade de máxima de extrusão igual ou superior 500kg/h, mas inferior ou igual a 600kg/h, diâmetro da rosca de 130 a 150mm, comprimento da rosca L/D igual ou superior 30 mas inferior ou igual a 32; Unidade hidráulica com servomotor de 5,5kW; 2 motores elétricos de acionamento de potência de igual ou superior 90kW; cabeçote de acumulação (PEPS) de volume 45L; trefila de diâmetro igual ou superior 300mm, mas inferior ou igual a 640mm; controlador de espessura do "Parison" por 100 pontos; controle radial do "Parison"; Robô manipulador de peças; painel elétrico; controlador lógico programável (CLP). | Resolução Gecex nº 322, de 4 de abril de 2022 | I | 2025-12-31 | Resolução Gecex nº 394, de 30 de agosto de 2022 | 2022-09-07
8477.30.90 | 106 | Máquinas de moldagem por insuflação (sopro) de termoplástico de alta capacidade (PEAD) para produção de peças de grande porte, com comando lógico programável (CLP), volume máximo da peça a ser soprada de até 160 litros, com força de fechamento de 800kN, capacidade de plastificação de até 230kg/h, diâmetro de rosca de 100mm, com L/D da rosca igual a 28, com alimentador de material com capacidade até 500kg/h, controle servoacionado do sistema hidráulico, cabeçote acumulador com capacidade para 18L, controlador de espessura de “parison” de 300 pontos, mesa porta molde com dimensões de 1.120 x 1.600mm, curso de abertura e fechamento mínimo de até 500mm e máximo de até 1.400mm, dispositivo esticador de “parison” com sistema de transferência horizontal da peça da área de moldagem para fora da área de fechamento. | Resolução Gecex nº 322, de 4 de abril de 2022 | I | 2025-12-31 | Resolução Gecex nº 394, de 30 de agosto de 2022 | 2022-09-07
8477.30.90 | 107 | Máquinas para moldar termoplásticos por insuflação (por sopro) para os materiais: polietileno (PE), polietileno de alta densidade (HDPE), polietileno de baixa densidade (LDPE) e polipropileno (PP), de 2 camadas, com capacidade de até 50L de sopro, acumulador limitado em 6,70kg e capacidade máxima de plastificação de 90kg/h, unidade de fechamento fixa do tipo braço de tração diagonal e nervuras de reforço cruzadas com pressão de fechamento em 28t, que garantem o equilíbrio do rolamento de fixação para cada placa, movimento do cilindro guiado por trilhos lineares e mecanismo de sincronização, controlador de "parizon" de 100 pontos, proteção via cortina de luz para impossibilitar esmagamento humano. | Resolução Gecex nº 322, de 4 de abril de 2022 | I | 2025-12-31 | Resolução Gecex nº 415, de 27 de outubro de 2022 | 2022-11-07
8477.40.90 | 028 | Máquinas automáticas de termoformar rotativas, para fabricação de solas de EVA através de moldagem quente e frio, dotadas de 3 mesas rotativas integradas, sendo a primeira mesa central dotadas de 4 estações de trabalho, com sistema automático para troca de moldes do quente para o frio e vice versa, contendo sistema de abertura automático, a segunda mesa dotada por 8 estações de aquecimento com prensas individuais para cada molde, com aquecimento integrado individual e força de fechamento de 40t para vulcanização das solas, que após este processo são trocadas automaticamente para a terceira mesa dotadas de 10 estações de resfriamento, com força de fechamento de 25t e unidade de refrigeração para os porta moldes, com sistema automático de abertura/ fechamento e unidade hidráulica de comando através de servo motores (energy saving). | Resolução Gecex nº 322, de 4 de abril de 2022 | I | 2025-12-31 |  | 2022-05-01
8477.40.90 | 030 | Máquinas termoformadoras para produção de bandejas plásticas, a partir de chapas de material plástico de largura igual ou inferior a 1.334mm, com força de prensagem igual ou inferior a 60t, dotadas de prensa de corte das peças formadas com força de corte igual ou inferior a 20t, com ou sem respectivos moldes. | Resolução Gecex nº 322, de 4 de abril de 2022 | I | 2025-12-31 |  | 2022-05-01
8477.40.90 | 033 | Máquinas de termoformar por prensagem para produção de bandejas plásticas, a partir de chapas de material plástico de largura igual ou inferior a 1.524mm, com força de prensagem igual ou inferior a 80t, dotadas de prensa de corte das peças formadas com força de corte igual ou inferior a 39t, com ou sem respectivos moldes. | Resolução Gecex nº 322, de 4 de abril de 2022 | I | 2025-12-31 |  | 2022-05-01
8477.40.90 | 035 | Corrugadores à vácuo, de cadeia fechada, para produção de tubos de polipropileno e/ou poliamida corrugados, com capacidade para produzir tubos com diâmetro interno mínimo de 4,8mm e diâmetro externo máximo de 58mm, com velocidade de produção máxima de 43m/min, dotados de: cabeçote de extrusão para tubos corrugados de parede simples, elementos de preaquecimento, sistema central de lubrificação automático, unidade de controle PLC, painel de controle com tela sensível ao toque integrado, interface de sincronização com a extrusora e sistema de refrigeração dos blocos, através de água gelada, com canais de alimentação e retorno no corrugador. | Resolução Gecex nº 322, de 4 de abril de 2022 | I | 2025-12-31 |  | 2022-05-01
8477.40.90 | 036 | Equipamentos para ordenamento das moléculas de PVC em tubos extrudados, por processo de expansão com temperatura, velocidade e pressão controladas, com capacidade para produzir até 3.000t/ano de tubos DN 100 a DN 300 com comprimento nominal de até 6.000mm mais a bolsa de acoplamento, incluindo: mesa de entrada, unidade de aquecimento com transportador de roletes, unidade de orientação molecular, sistema de tratamento/alimentação de ar incluindo compressor e tanques, unidade de resfriamento de água, carro extrator, unidade de corte duplo e chanfragem de tubos, e sistema de controle automático com CLP. | Resolução Gecex nº 322, de 4 de abril de 2022 | I | 2025-12-31 |  | 2022-05-01
8477.40.90 | 037 | Equipamentos para ordenamento das moléculas de PVC em tubos extrudados, por processo de expansão com temperatura, velocidade e pressão controladas, com capacidade para produzir até 3.000t/ano de tubos DN 100 a DN300 com comprimento nominal de até 6.000mm mais a bolsa de acoplamento, incluindo: mesa de entrada, unidade de aquecimento com transportador de roletes, unidade de orientação molecular composta por estrutura de apoio e 5 conjuntos de calibração formados, cada um, por 1 matriz tubular, 2 cabeçotes e 1 suporte para o cabeçote móvel, sistema de tratamento/alimentação de ar incluindo compressor e tanques, unidade de resfriamento de água, carro extrator, unidade de corte duplo e chanfragem de tubos, e sistema de controle automático com CLP. | Resolução Gecex nº 322, de 4 de abril de 2022 | I | 2025-12-31 |  | 2022-05-01
8477.40.90 | 038 | Equipamentos para ordenamento das moléculas de PVC em tubos extrudados, por processo de expansão com temperatura, velocidade e pressão controladas, com capacidade para produzir até 5.000t/ano de tubos DN400 a DN600 com comprimento nominal de até 6.000mm mais a bolsa de acoplamento, incluindo: mesa de entrada, unidade de aquecimento com transportador de roletes, unidade de orientação molecular composta por estrutura de apoio e 3 conjuntos de calibração formados, cada um, por 1 matriz tubular, 2 cabeçotes e 1 suporte para o cabeçote móvel, sistema de tratamento/alimentação de ar incluindo compressor e tanques, unidade de resfriamento de água, carro extrator, unidade de corte duplo e chanfragem de tubos, e sistema de controle automático com CLP. | Resolução Gecex nº 322, de 4 de abril de 2022 | I | 2025-12-31 |  | 2022-05-01
8477.40.90 | 039 | Combinações de máquinas automáticas para a fabricação de recipientes plásticos utilizados como embalagens de produtos alimentícios, compostas de: desbobinador duplo para filmes com largura máxima de 830mm, diâmetro máximo das boninas igual a 1.200mm, com dispositivo pneumático para elevação das bobinas e controle de término de filme; termoformadora com área de conformação nominal máxima de 750 x 380mm, área de conformação nominal mínima de 480 x 80mm, estação de pré-aquecimento, estação de aquecimento, estação de conformação e corte, velocidade operacional máxima de 45ciclos/min, sistema de controle de temperatura por meio líquido, com ou sem ferramental de 14 cavidades para produção de recipientes com volume de 347ml; empilhador de recipientes já termoformados, formando pilhas com comprimento máximo de 800mm, velocidade operacional máxima maior ou igual a 47ciclos/min (variável em função das características e dimensões dos recipientes e pilhas); triturador de aparas com rotor de corte de 380mm de diâmetro, bocal de alimentação com dimensões de 920 x 70mm, dispositivo despoeirador de ar de exaustão, sistema de descarga em "big bags", com sistema de controle de temperatura por meio líquido; dispositivos de transporte contínuo do filme entre as máquinas, controladas por CLP (Controlador Lógico Programável) com interface por meio de tela "touchscreen". | Resolução Gecex nº 322, de 4 de abril de 2022 | I | 2025-12-31 |  | 2022-05-01
8477.40.90 | 040 | Combinações de máquinas para produção de telhas e cumeeiras de PVC+ASA/PVC, tipos colonial e romana, com largura compreendida de 810 a 880 mm e espessura compreendida de 1,6 a 3,5 mm conforme o tipo, com capacidade máxima de produção de 400 a 500kg/h dependendo da formulação, compostas de: 1 distribuidor (feed block), 1 cabeçote plano (flat die) com tratamento interno de cromo duro com espessura de 0,03 a 0,05mm, 1 cortador automático de serra horizontal, 1 calandra para texturização das telhas aquecida a óleo, com velocidade máxima de 5m/min, rolos com diâmetro de 300mm e largura de 1.250mm, incluindo controlador de temperatura de óleo, 1 conformador de telhas com velocidade de operação variável de 0,5 a 5m/min e 2 conformadores pneumáticos de cumeeiras. | Resolução Gecex nº 322, de 4 de abril de 2022 | I | 2025-12-31 |  | 2022-05-01
8477.40.90 | 041 | Máquinas de termoformar por prensagem, para produção de recipientes plásticos e suas tampas (potes, copos, bandejas e semelhantes), a partir de chapas de material plástico em bobina de polipropileno, capazes de operar com chapas de espessura máxima igual ou inferior a 1,8mm, perímetro de moldagem igual ou inferior a 780x560mm, velocidade máxima de operação igual ou inferior a 50ciclos/min, operando pelo sistema "SPPF" (formagem por pressão na fase sólida), dotadas de unidade de corte; empilhador de saída e programador lógico programável (PLC), com respectivos moldes. | Resolução Gecex nº 322, de 4 de abril de 2022 | I | 2025-12-31 |  | 2022-05-01
8477.40.90 | 042 | Máquinas para moldagem de materiais em borracha expandida e/ou EVA, por sistema de prensa à vácuo, utilizadas em processo de solados multicolores de forma simultânea em única operação, dotadas de abertura e fechamento do cilindro hidráulico e interruptor de limite, painel, abertura da estação única e fechamento da placa do circuito de óleo, placa de circuito pressurizado da estação única, abertura e fechamento do motor do molde, motor de vácuo com bomba e refrigerador, com controlador lógico programável (CLP), 10 estações de trabalho, com 10 câmaras à vácuo, com 2 bombas - cada de 4HP, dimensões para molde de 310 x 600mm, com capacidade de trabalhar com um ou mais moldes por estação, espessura do molde entre 100 e 250mm, curso de abertura do molde em 440mm, e força de fechamento em 220t. | Resolução Gecex nº 322, de 4 de abril de 2022 | I | 2025-12-31 |  | 2022-05-01
8477.40.90 | 043 | Combinações de máquinas automáticas para fabricação de tampas de EPS, compostas de: termoformadora, extratora e dispositivo para empilhamento, através do processo de termoformar poliestireno expandido (EPS), com recebimento automático de material pré-expandido, moldagem a vapor, magazine de até 16 cavidades, curso de abertura do extrator de 1.720mm , com isolamento térmico revestida em níquel, de capacidade de diâmetros entre 110 e 200mm, sistema de enchimento de pressão para grânulos de EPS, gabinete de controle PLC com painel frontal digital, para termoformar, extrair, contar tampas e montar pilhas, com quantidade pré-definido pelo usuário, com capacidade de produção de até 7.000tampas/h e consumo de vapor entre 350 e 400kg/h com pressão de 7bar, sistema de resfriamento a água , operação entre 35 e 40 Graus Celsius, com fluxo de 4 a 4.5L/s em pressão de 4bar, capacidade de refrigeração 194 kW. | Resolução Gecex nº 322, de 4 de abril de 2022 | I | 2025-12-31 |  | 2022-05-01
8477.40.90 | 044 | Máquinas automáticas para fabricação de capsulas (lacres) para garrafas, com capacidade produtiva entre 100 e 120peças/min, com diâmetro de 28 a 34mm medidos no topo, até 36mm na base e maior ou igual à 0,06mm de espessura, com altura de 30 a 70mm; com potência de 15kW; perfuração horizontal para abre fácil (laminadas); colocação de fita para abre fácil (termo encolhível); aplicador de cola; impressão em alto relevo com uma cor no topo (disco) ou impressão em “hot stamping” em até duas cores no corpo e saia; fotocélula para registro de impressão feita antes (em rotogravura) casada com o “hot stamping” duas cores. | Resolução Gecex nº 322, de 4 de abril de 2022 | I | 2025-12-31 |  | 2022-05-01
8477.40.90 | 045 | Máquinas automáticas de termo formar poliestireno expandido (EPS), com recebimento automático de material pré-expandido, moldagem a vapor, posição máxima por molde até 16 cavidades, abertura máxima para o molde de 1.720mm, com espera para moldes compostos de isolamento térmico revestida em níquel, de capacidade entre 50 e 500mL, para termo formar, alinhar e testar copos, em pilhas com quantidade pré-definido pelo usuário, com capacidade de produção de até 7.000copos/h e consumo de vapor entre 350 e 400kg/h com pressão de 7bar. | Resolução Gecex nº 322, de 4 de abril de 2022 | I | 2025-12-31 |  | 2022-05-01
8477.40.90 | 046 | Máquinas automáticas de termo formar poliestireno expandido (EPS), com recebimento automático de material pré-expandido, moldagem a vapor, posição máxima por molde até 16 cavidades, abertura máxima para o molde de 1.980mm, para os moldes compostos de isolamento térmico revestida em níquel , de capacidade de 700 a 2.000ml, para termo formar, alinhar e testar copos, em pilhas com quantidade pré-definido pelo usuário, com capacidade de produção de até 5.000copos/h e consumo de vapor entre 350 e 400kg/h com pressão de 7bar. | Resolução Gecex nº 322, de 4 de abril de 2022 | I | 2025-12-31 |  | 2022-05-01
8477.40.90 | 047 | Máquinas automáticas de termo formar poliestireno expandido (EPS), com recebimento automático de material pré-expandido, moldagem a vapor, contendo duas células de moldagem com posição máxima de 16 cavidades por célula, abertura máxima para o molde de 1.720mm, para os moldes compostos de isolamento térmico revestida em níquel, de capacidade entre 50 a 500ml, para termo formar, alinhar e testar copos, em pilhas com quantidade pré-definido pelo usuário, com capacidade de produção de até 12.500copos/h e consumo de vapor entre 700 e 800kg/h com pressão de 7bar. | Resolução Gecex nº 322, de 4 de abril de 2022 | I | 2025-12-31 |  | 2022-05-01
8477.40.90 | 048 | Máquinas automáticas de termo formar poliestireno expandido (EPS), com recebimento automático de material pré-expandido, moldagem a vapor, posição máxima por molde até 16 cavidades, abertura máxima para o molde de 1.720mm, para moldes compostos de isolamento térmico revestida em níquel , de capacidade entre 50 e 2.000ml, para termo formar, extrair, alinhar , potes , em pilhas com quantidade pré-definido pelo usuário, com capacidade de produção de até 7.000potes/h e consumo de vapor entre 350 e 400kg/h com pressão de 7bar. | Resolução Gecex nº 322, de 4 de abril de 2022 | I | 2025-12-31 |  | 2022-05-01
8477.40.90 | 049 | Equipamentos, para pré-expansão de EPS (Poliestireno expansível) com câmara de expansão fechada com diâmetro de 1.500mm e comprimento de 2.480mm e volume utilizável de 3m3, dotados de: válvula redutora de pressão de vapor, sistema de secagem automática por fluidização, peneiramento e exaustão; sistema de pesagem eletrônico com sensor de nível com tolerância de densidade de até +/-3%. | Resolução Gecex nº 322, de 4 de abril de 2022 | I | 2025-12-31 |  | 2022-05-01
8477.40.90 | 050 | Máquinas verticais para moldagem, a partir de resina EPS (poliestireno expandido), de blocos com dimensões de 4.000 x (1.600 - 1.000) x 1.000mm, com ou sem moldes com dimensões máximas de 4.000 x (1.640 ou 1.030) x 1.030mm, com velocidade de moldagem de 4 a 10m blocos por hora, dotadas de transportador de blocos, balança eletrônica, silo superior e sistema de vácuo, CLP- controlador lógico programável. | Resolução Gecex nº 322, de 4 de abril de 2022 | I | 2025-12-31 |  | 2022-05-01
8477.40.90 | 051 | Equipamentos, para pré-expansão de EPS (Poliestireno expansível) com câmara de expansão com diâmetro de 1.600mm e comprimento de 2.500mm, dotadas de: válvula reguladora de pressão de vapor e sistema PID (válvula de vapor proporcional); sensor de temperatura; sistema de pesagem para alimentação de EPS; sensor de nível de vibração duplo para controle de densidade de EPS; com controlador lógico programável-CLP com IHM. | Resolução Gecex nº 322, de 4 de abril de 2022 | I | 2025-12-31 |  | 2022-05-01
8477.40.90 | 052 | Máquinas dotadas de CLP (controlador lógico programável), para moldagem de peças, por meio de sistema de vácuo, em vários formatos e com medidas máximas de 1.600 x 1.300 x 400mm com ou sem moldes de tamanhos máximo de 1.750 x1.450mm, com tempo de ciclo de 80 a 150s/ciclo. | Resolução Gecex nº 322, de 4 de abril de 2022 | I | 2025-12-31 |  | 2022-05-01
8477.40.90 | 053 | Máquinas automáticas de termoformar à vácuo chapas duplas de dimensões 3.048 x 1.829m, para fabricação de peças ocas, “twin-sheet” com pressão positiva (pressure forming), força de fechamento das mesas de 100PSI, rotativas de 4 estações, com duas estações de aquecimento com fornos duplos por quartzo de infravermelho, 4 quadros deslizáveis de ajuste rápido com tanque de vácuo, de diâmetro de 1,07m e capacidade e 3.785L, estações de carregamento e descarregamento deslizantes automáticas. | Resolução Gecex nº 322, de 4 de abril de 2022 | I | 2025-12-31 |  | 2022-05-01
8477.40.90 | 054 | Máquinas para fabricação de protótipos de componentes mecânicos plásticos por moldagem à vácuo em moldes de silicone, com dimensões máximas (C x L x A) de 2.100 x 1.250 x 800mm, utilizando vazagem a vácuo para: evacuação, mistura e fundição de silicones e resinas de 2 componentes, com sistema controle por meio de controlador lógico programável (CLP), tela "touchscreen", função de gravação e elevador para sistema de fundição com capacidade de 5.000ml, estrutura em metal, com pintura epóxi na cor branco, Iluminação interna dupla; operação manual para trabalho individual. | Resolução Gecex nº 322, de 4 de abril de 2022 | I | 2025-12-31 |  | 2022-05-01
8477.40.90 | 055 | Máquinas automáticas para formar bolsas de acoplamento em tubos de PVC com comprimento nominal compreendido de 4 a 6m e diâmetro nominal compreendido de 160 a 400mm, operando por sistema de vácuo, com colocação automática do anel de vedação, contendo estação de alimentação, 2 fornos de raios infravermelhos com sistema de rotação dos tubos em 2 sentidos, estação de formação, conjunto de ferramentais de acordo com os tipos de embolsamento e diâmetros dos tubos, sistema de resfriamento por água e sistema de controle com CLP. | Resolução Gecex nº 322, de 4 de abril de 2022 | I | 2025-12-31 |  | 2022-05-01
8477.40.90 | 056 | Máquinas automáticas para formar bolsas de acoplamento simultaneamente em 2 tubos de PVC com comprimento nominal de 6 metros e diâmetro nominal compreendido de 50 a 110mm, capazes de formar 3 tipos de embolsamento, por conformação mecânica, sistema de vácuo ou sopro de ar, com colocação automática do anel de vedação quando requerido, contendo 2 estações de alimentação, forno de aquecimento por raios infravermelhos com 2 entradas e sistema de rotação de tubos, 2 estações de formação, conjuntos de ferramentais de acordo com os tipos de embolsamento e diâmetros dos tubos, sistema de resfriamento por água ou ar e sistema de controle com CLP. | Resolução Gecex nº 322, de 4 de abril de 2022 | I | 2025-12-31 |  | 2022-05-01
8477.40.90 | 057 | Máquinas de termoformar por prensagem para produção de recipientes plásticos, a partir de chapas de materiais plásticos como polipropileno, capazes de produzir recipientes com altura máxima igual ou inferior a 170mm, dispostas para operar com chapas de espessura máxima igual ou inferior a 2,5mm, velocidade máxima de operação igual ou inferior a 42ciclos/min, com mesa de termoformagem de dimensões máximas iguais ou inferiores a 680 x 320mm, dotadas de empilhador automático de saída e programador lógico programável (PLC). | Resolução Gecex nº 322, de 4 de abril de 2022 | I | 2025-12-31 |  | 2022-05-01
8477.40.90 | 058 | Máquinas para moldagem de materiais em borracha e/ou EVA, por sistema de prensa à vácuo, com controlador lógico programável (CLP), 6 estações de trabalho, com 4 placas de aquecimento por vapor em cada estação, dimensões para molde de 400 x 440mm, espessura do molde entre 50 e 150mm, curso de abertura do molde em 230mm, e força de fechamento em 125t, completas com todos os acessórios para funcionamento. | Resolução Gecex nº 322, de 4 de abril de 2022 | I | 2025-12-31 |  | 2022-05-01
8477.40.90 | 059 | Máquinas para moldagem de materiais de borracha expandida e/ou EVA, através de unidade de injeções e fechamento de molde na vertical, sendo esta com alimentação do insumo de matéria-prima através de material granulado/peletizado para produção dos mais variados tipos de solados e tamanhos, dotadas de 2 estações de trabalho, com capacidade de trabalhar com 2moldes/estação, medidas do porta moldes mínima de 290 x 550mm e altura com abertura de até 350mm, pressão de fechamento de mínima de 1.700kN, (170t) com as seguintes particularidades: regulagem da altura dos moldes, pressão máxima de injeção de até 1.000kg/cm², velocidade de injeção de 10cm/s e velocidade de extrusão mínima de 0 a 100rpm, controladas por CLP (controlador lógico programável) e IHM (interface homem máquina) com tela sensível ao toque "touchscreen”. | Resolução Gecex nº 322, de 4 de abril de 2022 | I | 2025-12-31 |  | 2022-05-01
8477.40.90 | 060 | Máquinas para moldagem de materiais de borracha expandida e/ou EVA, através de unidade de injeções e fechamento de molde na vertical, com alimentação do insumo de matéria-prima através de material granulado/peletizado, flexível para produção dos mais variados tipos de solados e tamanhos, injeção possui 2 unidades, com diâmetro de rosca em 65mm e relação L/D de 23, sendo seu volume teórico em 995cm³ e velocidade de 0 a 190rpm, com 2 estações de trabalho, sendo força de fechamento em 180t, curso de abertura em 350mm e altura do molde entre 100 a 250mm, controles de operação através de tela em IHM e controlador lógico programável, de valor unitário (CIF) não superior a R$ 574.350,25. | Resolução Gecex nº 322, de 4 de abril de 2022 | II | 2025-12-31 | Resolução GECEX nº 338, de 09 de maio de 2022 | 2022-05-16
8477.40.90 | 061 | Máquinas automáticas para fabricação de capsulas (lacres) para garrafas, com capacidade produtiva de 150 a 180peças/min, com diâmetro de 28 a 40mm medidos no topo, com altura de 55 a 80mm; diâmetro de 29 a 41mm na base e espessura de 0,06 a 0,075mm, com potência de 25kW; perfuração horizontal para abre fácil (laminadas); colocação de fita para abre fácil (termo encolhivel); aplicador de cola; impressão em "hot stamping" em até 2 cores no corpo e saia, podendo ou não ter impressão em alto relevo com uma cor no topo; fotocélula para registro de impressão feita antes (em rotogravura) casada com o "hot stamping" 2 cores. | Resolução Gecex nº 322, de 4 de abril de 2022 | I | 2025-12-31 | Resolução Gecex nº 406, de 22 de setembro de 2022 | 2022-09-30
8477.40.90 | 062 | Máquinas de termo soldagem, dotadas de sistema de soldagem por hastes aquecidas por resistência, com dimensão máxima de soldagem de 2.000 x 600mm, altura máxima de soldagem de 500mm, temperatura máxima 300 graus Celsius, com potência de aquecimento das resistências de 24V/30W, potência instalada de 7kW, com padrão de configuração de potência de 400V/50-60Hz, corrente nominal de 16A, para soldar enchimentos de torre de resfriamento do tipo filme em PVC. | Resolução Gecex nº 322, de 4 de abril de 2022 | I | 2025-12-31 | Resolução Gecex nº 427, de 01 de dezembro de 2022 | 2022-12-12
8477.51.00 | 001 | Máquinas de moldar, por vulcanização, carcaças de borracha não endurecida para a fabricação de pneus radiais de engenharia civil, com diâmetro máximo do aro de 49 polegadas, diâmetro externo máximo de 2.750mm e altura máxima de 1.200mm, constituídas de: cinta de travamento; cuba de vulcanização; módulo de aprovisionamento com pinça de alçar a carcaça; eixo central de alimentação de fluidos; sistema de pulverização de produto anticolante; grupo hidráulico; armário de comando e sistema de gestão por automatismo a base de autômato programável. | Resolução Gecex nº 322, de 4 de abril de 2022 | I | 2025-12-31 |  | 2022-05-01
8477.51.00 | 003 | Máquinas semiautomáticas para confecção de pneus verdes (carcaças de pneus de motocicleta semi-acabadas), com controle lógico programável (CLP), aptas à produção de pneus com diâmetro de talão maior ou igual a 14 polegadas e menor ou igual a 21 polegadas, para junção de conjunto liner+lona (composição de manta de borracha para vedação com lona), frisos, lona avulsa e banda de rodagem, com lança giratória para manipulação de bobinas, com dispositivo de manipulação de tambor. | Resolução Gecex nº 322, de 4 de abril de 2022 | I | 2025-12-31 |  | 2022-05-01
8477.51.00 | 004 | Máquinas de moldar, por vulcanização, carcaças de borracha não endurecida para a fabricação de pneus agrícolas e radiais de engenharia civil com aro de 24 a 54 polegadas, com diâmetro externo máximo de 2.540mm, altura máxima de 1.780mm e força de fechamento de 3.000.000Lbf, constituídas de carregador, descarregador, vaso de pressão, rack de válvulas de alimentação de fluidos, painel elétrico de comando e potência. | Resolução Gecex nº 322, de 4 de abril de 2022 | I | 2025-12-31 |  | 2022-05-01
8477.51.00 | 006 | Máquinas de emenda de câmaras de ar para bicicletas, ciclomotores e motocicletas com borracha butílica e natural com câmaras de comprimento acima de 600mm, espessura de 1,6 a 6mm e largura de 25 a 120mm e pressão de trabalho de 0,6 a 0,8Mpa com alimentação em AC 220V 60Hz, controladas por PLC e sistema de corte hidráulico pneumático. | Resolução Gecex nº 322, de 4 de abril de 2022 | I | 2025-12-31 | Resolução GECEX nº 338, de 09 de maio de 2022 | 2022-05-16
8477.59.11 | 022 | Prensas vulcanizadoras para emenda de correias transportadoras de largura igual ou superior a 1.200mm e comprimento de emenda igual ou superior a 1.300mm, constituídas basicamente por estruturas superior e inferior em aço contendo placas de aquecimento de largura igual ou superior a 1.350mm e comprimento igual ou superior a 1.600mm, placa de compensação, bolsas de pressão e sistema de resfriamento e controle eletrônico de temperatura, pressão de superfície máxima igual ou superior a 140n/cm2 (200psi), força de fechamento da prensa igual ou superior a 2.688kN, temperatura máxima de vulcanização igual ou superior a 175 graus Celsius, potência igual ou superior a 28kW, e alimentação elétrica trifásica de 440V-60Hz. | Resolução Gecex nº 322, de 4 de abril de 2022 | I | 2025-12-31 |  | 2022-05-01
8477.59.11 | 023 | Prensas para cura de pneus com diâmetro de talão compreendido entre 24" e 46", força de fechamento de 2.200.000lbs, dispositivos de carregamento e descarregamento, com ou sem conjunto de válvulas para injeção de fluidos, com ou sem painel de controle. | Resolução Gecex nº 322, de 4 de abril de 2022 | I | 2025-12-31 |  | 2022-05-01
8477.59.11 | 025 | Prensas vulcanizadoras para emenda de correias transportadoras de largura igual a 2.450mm e comprimento da emenda de 9.000mm, constituídas por estrutura superior e inferior em liga especial de alumínio de alta resistência (longarinas), contendo: placas de aquecimento com largura de 1.600mm e comprimento de 1.000mm, placa de compressão, bolsas de pressão e sistema de resfriamento e controle eletrônico de temperatura, pressão de superfície de 160N/cm², potência de alimentação de 8,8kW e alimentação de 440V/60Hz. | Resolução Gecex nº 322, de 4 de abril de 2022 | I | 2025-12-31 |  | 2022-05-01
8477.59.11 | 028 | Máquinas para moldar borracha por compressão à vácuo, tipo coluna, com força de fechamento de 350t, gerados por sistema hidráulico, dotadas de estação dupla com capacidade de moldar 1 tipo de peça para cada estação, podendo operar de forma simultânea; com acionamento por meio de um cilindro principal de simples ação para cada estação e cilindros auxiliares para realização dos movimentos verticais de abertura e fechamento dos ferramentais; abertura total de até 300mm; curso do pistão de até 250mm; sistema de aquecimento por resistência elétrica; com câmara de vácuo; com bomba de vácuo; com sistema de entrada e saída do ferramental e abertura automatizada ; com controlador lógico programável tipo “CLP” e tela sensível ao toque “touchscreen”. | Resolução Gecex nº 322, de 4 de abril de 2022 | I | 2025-12-31 |  | 2022-05-01
8477.59.11 | 029 | Prensas hidráulicas vulcanizadoras de bexigas de borracha de alto desempenho, dotadas de: centro mecanismo para alimentação de água e vapor, painéis pneumáticos, sistema de controle e monitoramento da vulcanização, unidade hidráulica, controle e comando, automação com controlador lógico programável (CLP) e painéis de potência. | Resolução Gecex nº 322, de 4 de abril de 2022 | I | 2025-12-31 |  | 2022-05-01
8477.59.11 | 030 | Máquinas de moldar artefatos de borracha por compressão e temperatura (prensas hidráulicas), com capacidade de produção de 4unid/ciclo de 15min, dependendo do molde utilizado, com 4 colunas, com 2 estações distintas para trabalhar simultaneamente 2 moldes de múltiplas fases, um de cada lado, permitindo produzir bens distintos simultaneamente, com sistema de 2 saídas de mesas completas (invertidas) e abertura automatizada dos moldes pelos sistemas 2 ou 3rt, com força de fechamento de 6.860kN, diâmetro do pistão principal 26 polegadas, com 4 platôs de aquecimento com dimensões de 900 x 900mm, com aquecimento por resistências elétricas com distribuição de temperatura com variação máxima de +/-4 Graus Celsius, com controladores de temperatura para serem aplicados nas cavidades dos moldes e produtos em vulcanização, paralelismo de 0,05mm/300mm, abertura total (vão total) de 350mm cada vão no total de 700mm, curso do pistão principal de 600mm, controladas por CLP (controlador lógico programável) e IHM (touchscreen), com sistema de segurança conforme norma NR-12, de valor unitário (CIF) não superior a R$ 344.817,84. | Resolução Gecex nº 322, de 4 de abril de 2022 | II | 2025-12-31 |  | 2022-05-01
8477.59.11 | 032 | Prensas de precisão para ajuste de moldes e matrizes, placas de prensa de 1.600 x 1.300mm, força máxima de trava 1.200kN, força máxima de abertura de 350kN, abertura entre as placas entre 600 e 1.600mm, curso vertical de 1.000mm, distância entre colunas de 1.800mm, capacidade máxima de carga na placa inferior de 16t, placa superior com rotação de 360 graus e capacidade de 10t, velocidade rápida de descida de curso de 20mm/s, velocidade de curso lenta de 5mm/s, pressão hidráulica ajustável de 10 a 200bar, com CLP para controle das funções do equipamento, de valor unitário (CIF) não superior a R$ 1.135.927,48. | Resolução Gecex nº 322, de 4 de abril de 2022 | II | 2025-12-31 |  | 2022-05-01
8477.59.11 | 033 | Equipamentos automáticos de corte e posicionamento para entrega de adesivo de poliéster em formato de bumerangue, específico para aplicação em embreagem magnética de compressor automotivo, para colar o anel de fricção, com tempo de ciclo igual ou inferior a 12s, dotados de: dispositivo de suporte e desbobinamento da matéria-prima, sistema de alimentação do adesivo, prensa para corte por punção com matriz, mesa giratória com dispositivo acoplado para receber 3 adesivos defasado em 120 graus, com tolerância de posição radial de 0,2mm máximos e angular de 0,15mm máximo, unidade deslizante para movimentar a mesa giratória com precisão dinâmica de ±0,01mm para disponibilizar os adesivos, controlada por CLP. | Resolução Gecex nº 322, de 4 de abril de 2022 | I | 2025-12-31 |  | 2022-05-01
8477.59.11 | 034 | Prensas automáticas para moldar artigos de borracha e silicone, por compressão à vácuo (vulcanização), tipo coluna, com estação singular ou dupla, com capacidade / força máxima de fechamento igual ou inferior a 500t (4.903,32kN); capazes de operar com platôs de aquecimento de dimensões máximas iguais ou inferiores a 1.000 x 1.000mm, com sistema de paralelismo dos platôs; com diâmetro máximo do pistão igual ou inferior a 558,8mm; capacidade máxima de abertura igual ou inferior a 300mm; curso máximo do pistão igual ou inferior a 250mm; dotadas de controle de estabilidade da temperatura e câmara de vácuo sobre o molde; controladas por CLP e IHM sensível ao toque (“touchscreen”). | Resolução Gecex nº 322, de 4 de abril de 2022 | I | 2025-12-31 |  | 2022-05-01
8477.59.11 | 035 | Máquinas tipo coluna para moldar artefatos de borracha através compressão ascendente com sistema de câmara de vácuo, pressão máxima de trabalho 210bar, com pistão de fechamento com diâmetro de 560mm e curso de 650mm e força de fechamento de 500t, platores com aquecimento elétrico de dimensões de 700 x 700mm, com paralelismo de 0,05 por 300mm (0,05mm/300mm) e variação máxima de temperatura de +/-4 graus Celsius, saída de mesa deslizante e sistema de extratores inferior, superior e lateral para auxiliar na extração do produto vulcanizado junto ao molde, controles ajustes e comandos através painel sensível ao toque (touchscreen) e são controlados por CLP. | Resolução Gecex nº 322, de 4 de abril de 2022 | I | 2025-12-31 |  | 2022-05-01
8477.59.11 | 037 | Máquinas de moldar artefatos de borracha por compressão e temperatura (prensas hidráulicas), com capacidade de produção de 4unid/ciclo de 15min, dependendo do molde utilizado, com 4 colunas, com 2 estações distintas para trabalhar simultaneamente 2 moldes de múltiplas fases, um de cada lado, permitindo produzir bens distintos simultaneamente, com sistema de 2 saídas de mesas completas (invertidas) e abertura automatizada dos moldes pelo sistema 3rt com até 70 Graus de ângulo de abertura, com força de fechamento de 6.860kN, dimensões de área de 3.520 x 2.230 x 3.555mm, diâmetro do pistão principal 26 polegadas, com 3 platôs de aquecimento com dimensões de 900 x 900mm, com aquecimento por resistências elétricas com distribuição de temperatura com variação máxima de +/-1 Graus Celsius, com 4 controladores de temperatura para serem aplicados nas cavidades dos moldes e produtos em vulcanização, paralelismo de 0,05mm/300mm, abertura total (vão total) de 350mm cada vão no total de 700mm, curso do pistão principal de 600mm, controladas por CLP (controlador lógico programável) e IHM (touchscreen). | Resolução Gecex nº 322, de 4 de abril de 2022 | I | 2025-12-31 |  | 2022-05-01
8477.59.11 | 038 | Máquinas automáticas para moldar termoplástico para produção de ultracongeladores e bases refrigeradas, dotadas de: prensa formadora completa com dimensionamento da estrutura que suporta 2kg/cm² para o tamanho máximo de 1.600 x 1.905 x 950mm; completa com punções intercambiáveis; sistema de alimentação automática dos gabinetes, carrinhos de carga e descarga, transportadores de rolo acionados por motores elétricos, sistema de injeção automático do polímero; processo operacional controlados e gerenciados por software dedicado; sistema de funcionamento do sistema em ciclo automático através de Controlador Lógico Programável (CLP) e Controlador Programável (PC) permitindo configurar vários programas de trabalho, ajustável ao controle de gestão própria ou remota via internet, sistema de leitura de código de barras; equipado com sistema de segurança composto por proteções rígidas e componentes eletrônicos, sensores, barreiras de luz e detecção de presença na área de acesso de áreas perigosas; sistema de aquecimento da estrutura e punções com temperatura controlada; bomba de recirculação com tanque (200L) para resfriamento; movimentação das paredes da máquina formadora através de eixos elétricos motorizados controlados por “encoder” de posição e macacos eletromecânicos. | Resolução Gecex nº 322, de 4 de abril de 2022 | I | 2025-12-31 |  | 2022-05-01
8477.59.11 | 039 | Máquinas automáticas do tipo prensa formadora para tanques de espumação, com estrutura de levantamento automático para inserção e extração da punção, sistema de expansão automática motorizado em largura e comprimento, dotada de sistema de aquecimento de molde através de água quente e cabeçote automático de espumação. | Resolução Gecex nº 322, de 4 de abril de 2022 | I | 2025-12-31 |  | 2022-05-01
8477.59.11 | 040 | Prensas hidráulicas para cura de pneus com diâmetro de talão máximo maior ou igual a 20 polegadas, com 2 cavidades independentes para alojamento dos moldes, força de fechamento maior ou igual a 1.600kN, dispositivos de carregamento e descarregamento, duplo dispositivo de pós enchimento (PCI) com ou sem esteiras de descarga, unidade hidráulica, conjunto de válvulas para injeção de fluidos, painel pneumático, com Controlador Lógico Programável (CLP). | Resolução Gecex nº 322, de 4 de abril de 2022 | I | 2025-12-31 |  | 2022-05-01
8477.59.11 | 041 | Máquinas para moldar borracha por compressão com apoio a vácuo, compostas de 6 estações de trabalho de cada lado, tipo coluna, com força de fechamento de 100 até 150t (aproximadamente 1.471kN), gerados por sistema hidráulico, com capacidade de moldar 1 tipo de peça para cada estação, podendo operar de forma independente; com acionamento por meio de dois cilindros principais para cada estação, os movimentos horizontais e de abertura do ferramental ocorrem com a utilização de cilindros auxiliares e de fuzo motorizado; curso dos pistões principais de até 230mm; sistema de aquecimento por vapor; com bomba de vácuo; com sistema de entrada e saída do ferramental e abertura automatizada; com controlador lógico programável tipo "CLP" e tela sensível ao toque "touchscreen". | Resolução Gecex nº 322, de 4 de abril de 2022 | I | 2025-12-31 |  | 2022-05-01
8477.59.11 | 042 | Prensas vulcanizadoras para emenda de correias transportadoras para comprimento de emenda igual ou superior a 2.200mm, pressão de operação máxima igual a 200psi (aprox. 14kgf/cm²), de capacidade igual ou superior a 20.500KN, platô de aquecimento com inclinação de 22 graus, podendo medir 29 polegadas (aprox. 736,6mm) x 108 polegadas (aprox. 2.743,2mm) ou 44,5” polegadas (aprox. 1.130,3mm) x 102 polegadas (aprox. 2.590,8mm), e com alimentação elétrica de tensão trifásica igual a 440V/60Hz. | Resolução Gecex nº 322, de 4 de abril de 2022 | I | 2025-12-31 |  | 2022-05-01
8477.59.11 | 043 | Máquinas automáticas tipo B.O.M. para vulcanizar pneus, com capacidade de vulcanização entre aros de 17,5 a 24,5 polegadas, com diâmetro externo máximo de até 1.250mm, altura máxima até 400mm, largura máxima de até 325mm, dotadas de: 1 corpo principal dotado de sistema de pressurização interna do pneu através de bexiga de 3 estágios de inflamento, 1 parte superior com 2 cavidades para alojamento de moldes segmentados, com força de fechamento da prensa de até 4.300kN, 2 unidades automáticas tipo vertical para abastecimento de pneus, 1 unidade com braços de retirada de pneus, 2 esteiras para saída de pneus, 1 painel de controle lógico programável (CLP) e 1 painel de comando com interface homem-máquina (IHM). | Resolução Gecex nº 322, de 4 de abril de 2022 | I | 2025-12-31 | Resolução Gecex nº 356, de 20 de junho de 2022 | 2022-06-28
8477.59.11 | 044 | Prensas vulcanizadoras hidráulicas para cura de pneus verdes, de mecanismo central tipo-B compatível com bexiga tipo tambor de cintura com aberturas superior e inferior, com capacidade para pneus curados de diâmetro externo máximo de 38 polegadas e largura máxima de 18 polegadas, talão de 14 a 24 polegadas, espessura aplicável de molde de 304 a 560mm, curso máximo de levantamento do pneu de 254mm, curso de levantamento da viga de 2.400mm, ajuste de molde através de motor hidráulico e componentes mecânicos, peso máximo suportado pelo molde de 3.455kg, dotadas de: 2 colunas de guia por cavidade; 2 moldes paralelos com estruturas independentes; 2 cavidades de cura (esquerda e direita) com diâmetro interno de 1.320mm, formadas por dispositivos de ajuste de molde, placas de isolamento térmico superior e inferior e pratos de vapor superior e inferior de diâmetro externo de 1.300mm, com pressão interna de vapor máxima de 1,4Mpa; controlador lógico programável (CLP) e interface homem-máquina (IHM); unidade hidráulica com acionamento por motor elétrico para movimento e aperto do molde na prensa de cura, com pressão do sistema hidráulico de 11 a 14Mpa; dispositivo insuflador pós-cura para modelagem e resfriamento do pneu curado sob condição de enchimento; mecanismo de prensagem com força máxima de fechamento de 1.780kN; mecanismo de abertura e fechamento de moldes; carregadores de pneus verdes com carga máxima suportada por cada um de 65kg; e esteira rolante transportadora. | Resolução Gecex nº 322, de 4 de abril de 2022 | I | 2025-12-31 | Resolução Gecex nº 375, de 26 de julho de 2022 | 2022-08-04
8477.59.11 | 045 | Prensas de vulcanização hidráulicas, próprias para cura de pneus verdes, com capacidade para pneus de caminhões e ônibus com tamanhos de aros de 17,5 a 24,5 polegadas, largura de 200 a 500mm e peso aproximado de 20 a 150kg, dotadas de: sistema de abertura e fechamento da prensa com força ajustável através de cilindro hidráulico de dupla ação com curso controlado por transdutor de deslocamento vertical linear; mecanismo de centro do tipo BOM óleo-hidráulico; carregadores e descarregadores de pneus verdes; transportador de saída; sistema de visualização de processos com diferentes menus de "software" para operação; controlador lógico programável de segurança; computador industrial para controle da máquina e interface homem-máquina para visualização do processo e operação. | Resolução Gecex nº 322, de 4 de abril de 2022 | I | 2025-12-31 | Resolução Gecex nº 375, de 26 de julho de 2022 | 2022-08-04
8477.59.11 | 046 | Equipamentos automáticos para conformação a quente de peças em compósitos termoplásticos e ou termofixos com capacidade de compressão de até 20.000kN, com CLP e com controle eletrônico de velocidade de fechamento inicial, fechamento intermediário e final de conformação, possui controle de velocidade de abertura inicial em baixa velocidade, abertura intermediaria e a abertura final com velocidade controlada, nivelamento do sistema de 4 cantos com paralelismo de velocidade mínima de ajuste para 1mm/s e precisão máxima de +/-0,08mm e velocidade máxima de ajuste de paralelismo de 20mm/s e precisão mínima de +/-0,25mm, equipamento com processo IMC, mesa de trabalho com dimensões de 3.500 x 2.500mm e capacidade de produção de até 20pçs/h. | Resolução Gecex nº 322, de 4 de abril de 2022 | I | 2025-12-31 | Resolução Gecex nº 406, de 22 de setembro de 2022 | 2022-09-30
8477.59.11 | 047 | Prensas mecânicas do tipo coluna com diâmetro externo de 2.692mm, para vulcanização de pneumáticos radiais para equipamentos agrícola, com diâmetro de aro de 24 a 54 polegadas e diâmetro externo do pneu vulcanizado de 1.143 a 2.057,4mm (45 a 81 polegadas), com sistema de ajuste de altura para acomodação de moldes com faixa de espessura de 914,4 a 1.371,6mm(36 a 54 polegadas); travessa superior e braços de biela, esquerdo e direito, com componentes; força de fechamento (pressão de aperto) máxima de 12.584kN (2.829.000 libras), compostas por: corpo principal, compreendendo base da prensa, tubulações, cilindros e válvulas, inclusos todos os componentes; travessa superior com hastes para alinhamento e travamento; eixo e engrenagem “manivela” esquerdo e direito para apoio do Pórtico Central/Travessa superior; motor elétrico e redutor para abertura e fechamento da prensa; dispositivo de aquecimento e pressurização, com elementos para ajuste de moldes, inclusos válvulas hidropneumáticas, sonda para coleta de temperatura e fixações; braços para carregamento e descarregamento de pneus da prensa; centro mecanismo para alimentação de agua quente e vapor; placa lateral, esquerda e direita, para apoio do Pórtico Central/Travessa Superior; painel pneumático; painéis de automação com Controlador Lógico Programável (CLP), sistema de controle e monitoramento da vulcanização e painel de controle e operação com “interface” Homem Máquina (IHM). | Resolução Gecex nº 322, de 4 de abril de 2022 | I | 2025-12-31 | Resolução Gecex nº 415, de 27 de outubro de 2022 | 2022-11-07
8477.59.11 | 048 | Prensas hidráulicas para cura de pneus com diâmetro de talão de 14 a 20 polegadas, com 2 cavidades para alojamento dos moldes, força de fechamento máxima maior ou igual a 1.750kN, altura do molde de 300 a 460mm, dispositivos de carregamento e descarregamento, dispositivo de pós enchimento (PCI) com ou sem esteiras de descarga, unidade hidráulica, conjunto de válvulas para injeção de fluidos, painel pneumático, com controlador lógico programável (CLP). | Resolução Gecex nº 322, de 4 de abril de 2022 | I | 2025-12-31 | Resolução Gecex nº 415, de 27 de outubro de 2022 | 2022-11-07
8477.59.11 | 049 | Prensas automáticas para moldar artigos de borracha ou silicone, por compressão ou transferência (vulcanização), tipo colunas redondas cromadas com cromo duro e retificadas, com estação singular e com capacidade/ força máxima de fechamento de 800t (7845.32kN); pistão com diâmetro de 700mm, curso máximo de 700mm, e com válvula proporcional e transdutor para controle de pressões de 0 a 800t e velocidades de 0 a 100mm/s; platôs com dimensões de 1.000 x 1.000mm, com sistema de paralelismo, e com erro menor que 0,05 por 300mm; temperatura dos platôs com variação máxima do valor programado é de ± 4 graus Celsius, dotadas de controle de estabilidade da temperatura (3 zonas de controle por platô); capacidade máxima de abertura dos platôs de 1.000mm; dotada de bomba de vácuo para conectar no molde; ejetor hidráulico superior, localizado por fora do platô superior; sistema de movimentação, abertura do molde e extração das peças de forma automática para até 4 placas (placa superior do molde sai e báscula, placa intermediária sai e levanta, placa inferior do molde fixada na placa deslizante e extrator hidráulico inferior para retirar as peças do entremeio); dois cilindros pneumático para travar pote de transferência durante a abertura da máquina; parâmetros controlados via CLP e IHM sensível ao toque "touchscreen"; platôs com detector de quebra de resistência com alarme; termo regulador com óleo térmico para controle de temperatura para controle de temperatura do bloco de canal frio. | Resolução Gecex nº 322, de 4 de abril de 2022 | I | 2025-12-31 | Resolução Gecex nº 442, de 27 de dezembro de 2022 | 2023-01-05
8477.59.19 | 001 | Prensas de vulcanização de correias especiais com área útil de 1.397 x 7.315,2mm, força máxima de 3.700t (36.285kN), tipo colunas, composto por: cilindros guias e estruturais de planicidade ±0,2 mm, buchas guias e seus suportes com sistema próprio de resfriamento de precisão de 10 graus Celsius para controle de deformação mecânica das estruturas de suporte; estrutura e reforços de suporte com planicidade de até ±1.5mm para a área fria e ±0,2mm para as áreas quentes; cilindros hidráulicos pressionadores e movimentadores com hastes de rugosidade Ra 0,2 e rugosidade de Ra 3,2 para a área das vedações, com comprimento total de 762mm; cilindros hidráulicos de abertura e fechamento de velocidade de até 40mm/s; sincronismo e paralelismo de fechamento com desvio máximo de 10mm baseado em feedbacks de transdutores lineares; superfície de aquecimento e vulcanização de planicidade de ±0,15 mm, rugosidade de Ra 0,8 e pressão específica de 8,8 a 29,9kg/cm²; placas de isolação térmica de espessura de 30 ±0,05mm e condutividade térmica de 0,12W/mK; capacidade de manutenção de pressão por até 45min após seu desligamento; unidade hidráulica composta por quatro motobombas de engrenagem com potência de 30HP, duas motobombas de engrenagem de 7,5HP e uma motobomba de 4HP, eletromecanicamente atuadas; controle via PLC e IHM. | Resolução Gecex nº 322, de 4 de abril de 2022 | I | 2025-12-31 |  | 2022-05-01
8477.59.90 | 001 | Combinações de máquinas, formando corpo único, destinadas a corrugar (sanfonar), compactar e embalar filmes tubulares flexíveis utilizados no embalamento de produtos cárneos e derivados, compostas de: bastidor, mordaças para sustentar o mandril, mandril, desbobinador do filme, unidade de corrugação, braço compactador, unidade de fechamento da extremidade dos tubos, unidades de translação dos tubos, empacotadora e armários elétricos. | Resolução Gecex nº 322, de 4 de abril de 2022 | I | 2025-12-31 |  | 2022-05-01
8477.59.90 | 062 | Máquinas automáticas para moldar termoplásticos, dotadas de 7 estações de trabalho sequenciais e integradas (injeção da pré-forma e resfriamento primário/ resfriamento secundário/ estabilização da temperatura da pré-forma/ reaquecimento da pré-forma/ estabilização da temperatura da pré-forma/ sopro e estiramento simultâneo/ejeção do produto) para produzir vasilhames com volume máximo compreendido de 1 a 12 litros. | Resolução Gecex nº 322, de 4 de abril de 2022 | I | 2025-12-31 |  | 2022-05-01
8477.59.90 | 069 | Máquinas de estereolitografia para construção de peças plásticas por meio de raios laser (UV), com microcomputador, dotadas de forno de cura por luz ultravioleta, com formato de dados de entrada de estereolitografia (STL), plataforma grelha e tanque com resina fotossensível. | Resolução Gecex nº 322, de 4 de abril de 2022 | I | 2025-12-31 |  | 2022-05-01
8477.59.90 | 097 | Máquinas automáticas, constituídas por corpo único, para moldar termoplásticos em 4 etapas de trabalho (plastificação/injeção da pré-forma, condicionamento térmico, estiramento/sopro simultâneo e extração do produto), preparadas para trabalhar com molde de injeção e de sopro de uma fileira entre 1 e 12 cavidades cada um, dotadas de 1 unidade de injeção com rosca de diâmetro entre 75 e 84mm ou com 2 unidades de injeção com roscas de diâmetro de 75mm, e força de fechamento do molde de injeção entre 511 e 1.472kN, com ou sem dispositivo integrado para o corte dos pontos de injeção das pré-formas, com sistema para reciclagem de ar do sopro primário e dispositivo para retirada das embalagens. | Resolução Gecex nº 322, de 4 de abril de 2022 | I | 2025-12-31 |  | 2022-05-01
8477.59.90 | 101 | Máquinas automáticas para moldar termoplásticos, dotadas de 8 estações de trabalho sequenciais e integradas (injeção das pré-formas/resfriamento primário; resfriamento secundário/condicionamento da temperatura das pré-formas; transferência das pré-formas, de movimento em lote para movimento contínuo; reaquecimento das pré- formas em movimento contínuo/estabilização da temperatura das pré-formas; separação das pré-formas em movimento contínuo/preparação para inversão das pré-formas, inversão/transferência das pré-formas para a unidade de estiramento e sopro; troca de passo/estiramento e sopro das pré-formas; ejeção das embalagens sopradas, através de indexação dos gargalos das embalagens), configuradas com combinação de molde de injeção de 12 cavidades e molde de sopro de 4 cavidades, para a produção de frascos de 1.760ml à uma cadencia de 2.400frascos/h ou com combinação de molde de injeção de 24 cavidades e molde de sopro de 8 cavidades, para a produção de frascos de 500ml de capacidade à uma cadencia de 9.000frascos/h, equipadas com uma rosca de injeção padrão com diâmetro de 84mm ou com rosca de injeção opcional com diâmetro de 95mm, com ou sem robô para inserção de alças, para produzir embalagens com capacidade máxima compreendida entre 0,2 e 5 litros. | Resolução Gecex nº 322, de 4 de abril de 2022 | I | 2025-12-31 |  | 2022-05-01
8477.59.90 | 103 | Máquinas de compressão para fabricação de tampas plásticas, com unidade de plastificação/extrusão e unidade de compressão, molde com 18 a 48 cavidades, diâmetro da tampa entre 18 e 43mm, potência igual ou superior a 30kW. | Resolução Gecex nº 322, de 4 de abril de 2022 | I | 2025-12-31 |  | 2022-05-01
8477.59.90 | 104 | Máquinas automáticas constituídas por corpo único, para moldar termoplásticos em 4 etapas de trabalho (plastificação/injeção da pré-forma, condicionamento térmico, estiramento/sopro simultâneo e extração do produto), preparadas para trabalhar com molde de injeção e de sopro de duas fileiras entre 8 e 36 cavidades cada um, com 1 unidade de injeção com rosca de diâmetro entre 44 e 84mm, e força de fechamento do molde de injeção entre 687 e 1.472kN, com ou sem dispositivo integrado para o corte dos pontos de injeção das pré-formas, com sistema para reciclagem de ar do sopro primário e dispositivo para retirada das embalagens. | Resolução Gecex nº 322, de 4 de abril de 2022 | I | 2025-12-31 |  | 2022-05-01
8477.59.90 | 105 | Máquinas automáticas constituídas por corpo único, para moldar termoplásticos em 4 etapas de trabalho (plastificação/injeção da pré-forma, condicionamento térmico, estiramento/sopro simultâneo e extração do produto), preparadas para trabalhar com molde de injeção e de sopro de três fileiras, entre 36 e 48 cavidades cada um, contando com 1 unidade de injeção com rosca de diâmetro entre 75 e 95mm, e força de fechamento do molde de injeção de 1.472kN, com ou sem dispositivo integrado para o corte dos pontos de injeção das pré-formas, com sistema para reciclagem de ar do sopro primário e dispositivo para retirada das embalagens. | Resolução Gecex nº 322, de 4 de abril de 2022 | I | 2025-12-31 |  | 2022-05-01
8477.59.90 | 115 | Máquinas automáticas, constituídas por corpo único, para moldar termoplásticos em 4 etapas de trabalho (plastificação/injeção da pré-forma, condicionamento térmico, estiramento/sopro simultâneo e extração do produto), preparadas para trabalhar com molde de injeção e de sopro de uma fileira entre 1 e 8 cavidades cada um, dotadas de: 1 unidade de injeção com rosca de diâmetro entre 32 e 44mm, e força de fechamento do molde de injeção entre 60 e 137kN, com sistema para reciclagem de ar do sopro primário e dispositivo para retirada das embalagens. | Resolução Gecex nº 322, de 4 de abril de 2022 | I | 2025-12-31 | Resolução Gecex nº 394, de 30 de agosto de 2022 | 2022-09-07
8477.59.90 | 118 | Máquinas automáticas para fabricação do corpo de tubos plásticos laminados PBL, com diâmetros de 25 a 60mm e comprimento de 60 a 235mm; com capacidade máxima de produção igual ou superior a 120tubos/min; controladas por controlador lógico programável (CLP), dotadas de: 1 ou mais desbobinador(es) com dispositivo de controle de tração; 1 sistema de guia para alimentação de folhas laminadas; 1 dispositivo de corte da folha laminada; 1 extrusora para formação dos tubos; 1 unidade de calibração e resfriamento; 1 dispositivo de tração e corte. | Resolução Gecex nº 322, de 4 de abril de 2022 | I | 2025-12-31 |  | 2022-05-01
8477.59.90 | 122 | Equipamentos multifuncionais, com 5 cabeçotes, utilizados para produção de protótipos, modelos conceituais, ferramentas de manufatura, modelos arquitetônicos, placas de circuito impresso, arte e decoração, dotados de cabeçote extrusor de pastas para cerâmica, silicone, porcelana e alimentos, bicos compreendido de 2 a 4mm, resolução de 0,5 a 4mm, capacidade de material 100ml, cabeçote laser com diodo, potência de 2,8W para corte e gravação de madeiras, acrílicos, couro, placas de circuito impresso, material anodizado fosco e vinil, velocidade de trabalho 120mm/s, profundidade de corte de 5mm, cabeçote de controle numérico computadorizado (CNC) com motor de corrente continua de alta rotação e potência de 300W, para trabalhos em acrílico, madeiras, cera, espuma de EVA e PVC, placas de circuito impresso, velocidade de trabalho de 120mm/s e profundidade de corte de 15mm para diâmetro de 3mm, cabeçote extrusor de plástico para filamentos de 1,75mm e 3,0mm, suporte para filamentos de plástico PLA, ABS, "nylon", PETG, HTPLA, HIPS, Flexíveis, ASA, compósitos com madeira, metal, fibra de carbono e condutivo, bicos de 0,2, 0,3 e 0,4mm, faixa de temperatura compreendida de 0 a 250 graus Celsius, resolução de 0,025 a 0,4mm, cabeçote extrusor duplo de plástico para 2 materiais, suporte solúvel em água, mistura de cores e mapeamento de imagem, bico de 0,4mm, motor com engrenagem planetária, mesa de trabalho intercambiável (aquecida em vidro de borosilicato com máxima de 100 graus Celsius e alumínio com furos pré-definidos e grampos), posicionamento e precisão de 14u para eixo X e Y, eixo Z com 0,6µ e área de trabalho de 250 x 235 x 165mm. | Resolução Gecex nº 322, de 4 de abril de 2022 | I | 2025-12-31 |  | 2022-05-01
8477.59.90 | 124 | Máquinas de compressão para fabricação de tampas plásticas, com unidade de plastificação/extrusão e unidade de compressão, potência igual ou superior a 30kW, podendo conter ou não um ou mais opcionais: sistema de corta e dobra de lacre, sistema de resfriamento de tampa, sistema de inspeção, sistema de selos. | Resolução Gecex nº 322, de 4 de abril de 2022 | I | 2025-12-31 |  | 2022-05-01
8477.59.90 | 126 | Prensas para vulcanização de borracha, com capacidade de operação de trabalho de 800t gerados pelo seu sistema hidráulico, dotados de 2 alojamentos para operação de 2 moldes simultâneos de 1.000 x 1.000mm, com acionamento por meio de um cilindro principal de simples ação e cilindros auxiliares para a realização dos movimentos verticais de abertura e fechamento dos moldes, sistema com aquecimento de vapor de água para a realização do processo, equipadas com painel de controle de temperatura, carenagem com coifa de exaustão em aço inoxidável, controle e operação via IHM para inserir os parâmetros de processo, bombas geradora de vácuo, componentes hidráulicos de controle, segurança, operação e painel elétrico. | Resolução Gecex nº 322, de 4 de abril de 2022 | I | 2025-12-31 |  | 2022-05-01
8477.59.90 | 143 | Combinações de máquinas para fabricação de luvas cirúrgicas ou para procedimentos, de látex de borracha natural ou sintética, compostas de: transportadores de correntes paralelas, tanques para banhos de imersão dos moldes; equipamento de limpeza com escovas horizontais e verticais; tanques de compostos químicos e rinsagem; tanques de látex; aquecedores a gás com infravermelho e por sopradores; estufas para vulcanização; equipamento para produção de cordão; equipamento de desmoldagem e painéis elétricos. | Resolução Gecex nº 322, de 4 de abril de 2022 | I | 2025-12-31 |  | 2022-05-01
8477.59.90 | 144 | Máquinas de prototipagem rápidas tridimensionais (impressora 3D) odontológicas, operandas por deposição em camadas de resina fluida fotossensível, trabalhando com pixels com resolução de75micrometros e impressões isotrópicas, capazes de construir objetos com volume máximo de 189 x 118mm, com cura através de processo fotoquímico projetando raios UV através de janela permeável ao oxigênio em um reservatório de resina curável por UV. | Resolução Gecex nº 322, de 4 de abril de 2022 | I | 2025-12-31 |  | 2022-05-01
8477.59.90 | 145 | Máquinas automáticas para moldagem de embalagens termoplásticas rígidas, por meio de 3 estações sendo: injeção de preforma, estiramento e sopro, e extração; capacidade teórica de injeção 481cm3, força de fechamento de injeção 550kN, força de fechamento de sopro 215kN, potência do motor 37kW, diâmetro da rosca 50mm; dimensões do produto/molde: número de cavidades até 8, diâmetro do gargalo até 80mm, diâmetro do corpo até 105mm, atendendo embalagens com capacidade até 1.500ml. | Resolução Gecex nº 322, de 4 de abril de 2022 | I | 2025-12-31 |  | 2022-05-01
8477.59.90 | 146 | Máquinas automáticas constituídas por corpo único para moldar termoplásticos com tecnologia “zero cooling”, em 4 etapas de trabalho (plastificação/injeção da pré-forma; resfriamento/condicionamento térmico; estiramento/sopro simultâneos; extração do produto), preparadas para trabalhar com um molde de injeção e um molde de sopro, ambos de uma fileira e com até 12 cavidades em cada um deles, dotadas de unidade de injeção com rosca de diâmetro de 44 ou 54mm ou 64 ou 72mm, força de fechamento do molde de injeção de 687kN, com ou sem dispositivo integrado para o corte dos pontos de injeção das pré-formas, com sistema para reciclagem de ar do sopro primário, com dispositivo simples para extração das embalagens/peças técnicas ou com dispositivo de retirada orientada para saída das embalagens/peças técnicas | Resolução Gecex nº 322, de 4 de abril de 2022 | I | 2025-12-31 |  | 2022-05-01
8477.59.90 | 147 | Máquinas classificadoras de grãos, com 6 telas na câmara rotativa, sendo 3 para desaguamento e 3 para classificação, com capacidade nominal de classificação de 32.000kg/h de resina termoplástica (polietileno) e taxa de desague nominal de 410m³/h, acionadas por motor elétrico de 2HP com rotação máxima de 14rpm, para a separação da água e dos grânulos de polímero (pellets), e remoção dos aglomerados para classificação dos grânulos. | Resolução Gecex nº 322, de 4 de abril de 2022 | I | 2025-12-31 |  | 2022-05-01
8477.59.90 | 148 | Máquinas classificadoras de grãos, com 6 telas na câmara rotativa, sendo 3 para desaguamento e 3 para classificação, com capacidade nominal de classificação de 32.000kg/h de resina termoplástica (polietileno), taxa de desague nominal de 410m³/h, com velocidade de rotação de 16rpm, para a separação da água e dos grânulos de polímero (pellets), e remoção dos aglomerados para classificação dos grânulos. | Resolução Gecex nº 322, de 4 de abril de 2022 | I | 2025-12-31 |  | 2022-05-01
8477.59.90 | 149 | Máquinas automáticas para moldagem de embalagens termoplásticas rígidas, por meio de quatro estações sendo: injeção de preforma, aquecimento, estiramento e sopro, e extração; capacidade teórica de injeção até 480cm³, força de fechamento de injeção até 680kn, força de fechamento de sopro até 280kn, potência instalada até 37Kw, diâmetro da rosca até 60mm; dimensões do produto/molde: número de cavidades até 12, diâmetro do gargalo até 149mm, diâmetro do corpo até 204mm, atendendo embalagens com capacidade até 5.000ml, com ou sem dispositivo de saída orientada de frascos e/ou secador/carregador de matéria prima, de valor unitário (CIF) não superior a R$ 361.938,00. | Resolução Gecex nº 322, de 4 de abril de 2022 | II | 2025-12-31 |  | 2022-05-01
8477.59.90 | 150 | Impressoras 3D, compactas, bivolt, que materializa objetos tridimensionais a partir de resina fotossensível que possibilita a impressão de placas, modelos, calcináveis, guias cirúrgicas, gengiva artificial, mock-up, prototipagem para orientação cirúrgica e próteses provisórias, Sistema: W3D Printer 2.0, Operação: 2.8-inch Color TFT Screen, "software": W3D Printer Workshop, Conexão/Comunicação: Porta USB, Técnica: Máscara de sombra LCD, Fonte de Luz: UV-LED (comprimento de onda de 405nM), Resolução XY: 0.051MM(2560 x 1620) (2K), Resolução do eixo Y: 1.25m, Resolução do Eixo Z: 0.01mm, Espessura da camada sugerida: 0.01 ~ 0.15MM, Velocidade de impressão: Max 50mm/h, Potência Nominal: 45W, Tamanho da impressora: 222mm(L)*227mm(C)*383mm(A), Volume de Construção: 130mm(C) x 80mm(L) x 165mm(A), Material de impressão: 405nm UV-RESIN. | Resolução Gecex nº 322, de 4 de abril de 2022 | I | 2025-12-31 |  | 2022-05-01
8477.59.90 | 151 | Equipamentos de manufatura aditiva com tecnologia de sinterização seletiva a laser (SLS), através do aquecimento de termoplásticos em pó, com volume de impressão de 165x 165x 300mm (L x P x A), tamanho do ponto de laser (FWHM) de 200 mícron, transferência do modelo virtual para o equipamento através de conectividade "Wi-Fi" e "ethernet", painel de controle com visor digital de toque, "interface" do usuário com a impressora 3D SLS e informações de sistema, acesso às configurações do sistema, acesso à câmara interna e visualização em tempo real do progresso do trabalho de impressão. | Resolução Gecex nº 322, de 4 de abril de 2022 | I | 2025-12-31 |  | 2022-05-01
8477.59.90 | 152 | Estações com ferramentas de precisão destinadas ao pós processamento de peças fabricadas por manufatura aditiva através de tecnologia de sinterização seletiva a laser (SLS), permitindo a limpeza das peças e a reciclagem do pó usado, com dimensões da câmara de impressão de 27,9 x 34,2 x 48,9cm (largura x profundidade x altura), capacidade de repositório para pó fresco de 10,7kg, capacidade de repositório para pó usado de 9,8kg, controle do pó com filtro HEPA, com capota pressurizada negativamente, conexão para aspirador de pó, conectividade de "Wi-Fi" e "ethernet", painel de controle com visor digital de toque que serve como interface do usuário com o equipamento e exibe informações de sistema, configurações, status da peneira e da câmara de impressão, além dos níveis de pó fresco e usado. | Resolução Gecex nº 322, de 4 de abril de 2022 | I | 2025-12-31 |  | 2022-05-01
8477.59.90 | 153 | Combinações de máquinas para moldar por injeção de pré-formas e sopro de frascos de forma integrada, para produção de garrafões de 10 à 20L em poli tereftalato de etileno (PET) retornáveis, compostas de: máquinas automáticas, construídas por corpo único, para moldar termoplásticos em 4 etapas de trabalho (plastificação/injeção da pré-forma, condicionamento térmico, estiramento/sopro simultâneo e extração do produto) de forma integrada, com robô integrado de inserção automática de alça de forma simultânea, dotadas de 1 unidade de injeção com rosca de diâmetro entre 75 e 84mm ou com 2 unidades de injeção com roscas de diâmetro de 75 mm, e força de fechamento do molde de injeção entre 511 e 1.472kN, com ou sem dispositivo integrado para o corte dos pontos de injeção das pré-formas, com sistema para reciclagem de ar do sopro primário e dispositivo para retirada das embalagens, com ou sem sistema de secagem de resina PET, com ou sem unidades de dosagem de aditivos. | Resolução Gecex nº 322, de 4 de abril de 2022 | I | 2025-12-31 |  | 2022-05-01
8477.59.90 | 154 | Combinações de máquinas para moldar termoplásticos, compostas de: máquinas automáticas, construídas por corpo único, para moldar em 4 etapas de trabalho (plastificação/injeção da pré-forma, condicionamento térmico, estiramento/sopro simultâneo e extração do produto) de forma integrada, com robô integrado de inserção automática de alça de forma simultânea, com 2 matrizes de 2 concavidades cada, dotadas de 1 unidade de injeção com rosca de diâmetro entre 75 e 84mm ou com 2 unidades de injeção com roscas de diâmetro de 75 mm, e força de fechamento de injeção entre 511 e 1.472kN, com ou sem dispositivo integrado para o corte dos pontos de injeção das pré-formas, com sistema para reciclagem de ar do sopro primário e dispositivo para retirada das embalagens, com ou sem sistema de secagem de resina PET, com ou sem unidades de dosagem de aditivos. | Resolução Gecex nº 322, de 4 de abril de 2022 | I | 2025-12-31 |  | 2022-05-01
8477.59.90 | 155 | Máquinas automáticas para moldagem de embalagens termoplásticas rígidas atendendo materiais como PMMA/AS, PA/PES/PPSU, HIPS/COC/COP, PLA, PENM, PETG/PCTA, PP, PC, TRITAN, PET moido e PET, sem etapa de reaquecimento da pré-forma, moldadas por meio do processo de injeção, utilizando o calor (condicionamento) da pré-forma como energia térmica para o processo de estiramento e sopro, especificação máximas da máquina: capacidade de injeção de até 199.1cm³/ciclo; pressão de injeção de até 184MPa; força de injeção de até 200,4kN; fechamento do molde de injeção de até 213,6kN; curso de abertura do molde de injeção de até 600mm; tamanho da pré-forma de até 160mm ; fechamento do molde de sopro de até 213,6kN; curso de abertura da unidade de sopro de até 55mm; curso de abertura do molde de gargalo de até 22mm; linha de pressão hidráulica de até 14MPa; pressão do ar de sopro de até 14MPa; pressão de ar de operação de até 0.98MPa; motor da bomba de até 30kW; motor de giro da mesa de até 1,8kW; aquecimento do canhão de até 9.15kW e aquecimento para molde de até 10,47kW, dimensões do produto: número de cavidades de até 32 cavidades; diâmetro do gargalo de até 80mm; diâmetro do corpo de até 105mm; altura de até 335mm; atendendo embalagens com capacidade até 2.500ml. | Resolução Gecex nº 322, de 4 de abril de 2022 | I | 2025-12-31 |  | 2022-05-01
8477.59.90 | 156 | Máquinas automáticas para moldagem de embalagens termoplásticas rígidas atendendo materiais como PMMA/AS, PA/PES/PPSU, HIPS/COC/COP, PLA, PENM, PETG/PCTA, PP, PC, TRITAN, PET moído e PET, sem etapa de reaquecimento da pré-forma, moldadas por meio do processo de injeção, utilizando o calor (condicionamento) da pré-forma como energia térmica para o processo de estiramento e sopro, especificação máximas da máquina: capacidade de injeção de até 435,8cm³ por ciclo; pressão de injeção de até 216,6MPa; força de injeção de até 496,2kN; fechamento do molde de injeção de até 781,7kN; curso de abertura do molde de injeção de até 605mm; tamanho da pré-forma de até 160mm; fechamento do molde de sopro de até 303,1kN; curso de abertura da unidade de sopro de até 65mm; curso de abertura do molde de gargalo de até 20mm; linha de pressão hidráulica de até 17.5MPa; pressão do ar de sopro de até 3MPa; pressão de ar de operação de até 0,98MPa; motor da bomba de até 37kW; motor de giro da mesa de até 3kW; aquecimento do canhão de até 17.415kW e aquecimento para molde de até 8,41kW, dimensões do produto: número de cavidades de até 32 cavidades; diâmetro do gargalo de até 107mm; diâmetro do corpo de até 150mm; altura de até 335mm; atendendo embalagens com capacidade até 5.000ml. | Resolução Gecex nº 322, de 4 de abril de 2022 | I | 2025-12-31 |  | 2022-05-01
8477.59.90 | 157 | Máquinas automáticas para moldagem de embalagens termoplásticas rígidas atendendo materiais como PMMA/AS, PA/PES/PPSU, HIPS/COC/COP, PLA, PENM, PETG/PCTA, PP, PC, TRITAN, PET moído e PET, sem etapa de reaquecimento da pré-forma, moldadas por meio do processo de injeção, utilizando o calor (condicionamento) da pré-forma como energia térmica para o processo de estiramento e sopro, especificação máximas da máquina: capacidade de injeção de até 776,5cm³ por ciclo; pressão de injeção de até 216,6MPa; força de injeção de até 496,2kN; fechamento do molde de injeção de até 983,4kN; curso de abertura do molde de injeção de até 610mm; tamanho da pré-forma de até 160mm; fechamento do molde de sopro de até 660,5kN; curso de abertura da unidade de sopro de até 92,5mm; curso de abertura do molde de gargalo de até 25mm; linha de pressão hidráulica de até 17.5MPa; pressão do ar de sopro de até 3MPa; pressão de ar de operação de até 0,98MPa; motor da bomba de até 55kW; motor de giro da mesa de até 5kW; aquecimento do canhão de até 20,49kW e aquecimento para molde de até 24,35kW, dimensões do produto : número de cavidades de até 32 cavidades; diâmetro do gargalo de até 120mm; diâmetro do corpo de até 180mm; altura de até 335mm; atendendo embalagens com capacidade até 6.000ml. | Resolução Gecex nº 322, de 4 de abril de 2022 | I | 2025-12-31 |  | 2022-05-01
8477.59.90 | 158 | Máquinas automáticas para moldagem de embalagens termoplásticas rígidas atendendo materiais como PMMA/AS, PA/PES/PPSU, HIPS/COC/COP, PLA, PENM, PETG/PCTA, PP, PC, TRITAN, PET moído e PET, sem etapa de reaquecimento da pré-forma, moldadas por meio do processo de injeção, utilizando o calor (condicionamento) da pré-forma como energia térmica para o processo de estiramento e sopro, especificação máximas da máquina: capacidade de injeção de até 1.533,2cm³ por ciclo; pressão de injeção de até 194,4MPa; força de injeção de até 859kN; fechamento do molde de injeção de até 1.484,4kN; curso de abertura do molde de injeção de até 610mm; tamanho da pré-forma de até 160mm; fechamento do molde de sopro de até 696,8kN; curso de abertura da unidade de sopro de até 80mm; curso de abertura do molde de gargalo de até 20mm; linha de pressão hidráulica de até 17,5MPa; pressão do ar de sopro de até 3.0MPa; pressão de ar de operação de até 0,98MPa; motor da bomba de até 75kW; motor de giro da mesa de até 7,5kW; aquecimento do canhão de até 37,76kW e aquecimento para molde de até 14,15kW, dimensões do produto: número de cavidades de até 32 cavidades; diâmetro do gargalo de até 115mm; diâmetro do corpo de até 180mm; altura de até 335mm; atendendo embalagens com capacidade até 5.000ml. | Resolução Gecex nº 322, de 4 de abril de 2022 | I | 2025-12-31 |  | 2022-05-01
8477.59.90 | 159 | Máquinas automáticas para moldagem de embalagens termoplásticas rígidas, por meio de 4 estações sendo: injeção de preforma, aquecimento, estiramento e sopro, e extração; capacidade teórica de injeção até 480cm³, força de fechamento de injeção até 680kN, força de fechamento de sopro até 280kN, potência instalada até 37kW, potência aquecimento 12,5kW, diâmetro da rosca até 60mm; dimensões do produto/molde: número de cavidades até 12, diâmetro do gargalo até 149mm, diâmetro do corpo até 204mm, atendendo embalagens com capacidade até 5.000ml, de valor unitário (CIF) não superior a R$ 703.691,71. | Resolução Gecex nº 322, de 4 de abril de 2022 | II | 2025-12-31 |  | 2022-05-01
8477.59.90 | 160 | Corrugadores para produção de tubos de PVC corrugados, com capacidade para produzir tubos com diâmetro externo máximo de 32mm e mínimo interno 7mm, molde fechado com 1.978mm de comprimento, com velocidade de produção máxima de 40m/min, dotados de 90 moldes de comprimento 56,52mm para tubos diâmetro 20. 25 e 32mm + 5 segmentos, resfriamento por água, pistão de emergência, lubrificação forçada por meio de bomba programável, comando elétrico com conexão para a extrusora e capacidade de produção até 180kg/h de PVC. | Resolução Gecex nº 322, de 4 de abril de 2022 | I | 2025-12-31 |  | 2022-05-01
8477.59.90 | 161 | Máquinas para moldagem de ombros e bicos em tubos plásticos, com ou sem rosca, monocamadas ou multicamadas; com controlador lógico programável (CLP), com tela colorida sensível ao toque, com capacidade de produção de até 120tubos/min. para tubos com diâmetro mínimo de 19mm e máximo de 50mm com peso máximo de 3,2g de ombro, com acumulador para transferência da luva do tubo, com unidade de posicionamento para orientação da luva do tubo, com transportador a vácuo, com modulo para inspeção visual e controle de qualidade dos produtos. | Resolução Gecex nº 322, de 4 de abril de 2022 | I | 2025-12-31 |  | 2022-05-01
8477.59.90 | 162 | Máquinas granuladoras por sistema de imersão em água refrigerada, com capacidade de produção de até 6.000kg/h de "pellets" de compostos plásticos com ajuste eletrônico automático das facas por servomotor e indicação de posição, contendo peletizador submerso, câmara de corte com tubulação nominal de 4 polegadas, placa matriz com 250 furos de 3,2mm equipada com 12 resistências elétricas tipo mola de 740W e termopar, visor de fluxo diâmetro nominal 4 polegadas, válvulas de “BY-Pass” (válvula principal 4 polegadas /válvula de bloqueio 4 polegadas /válvula de dreno 2 polegadas), caixas de ligação elétrica, pórtico móvel com 3 rodízios e barra de deslizamento para o granulador. | Resolução Gecex nº 322, de 4 de abril de 2022 | I | 2025-12-31 |  | 2022-05-01
8477.59.90 | 163 | Equipamentos de manufatura aditiva com tecnologia de sinterização seletiva a laser (SLS), através do aquecimento de termoplásticos em pó, com volume de impressão de 230x 230 x 230mm (L x P x A), espessura de camada 0,1mm, transferência do modelo virtual para o equipamento através de conectividade "Wi-Fi" e "ethernet", painel de controle com visor digital de toque, "interface" do usuário com a impressora 3D SLS e informações de sistema, acesso às configurações do sistema, acesso à câmara interna e visualização em tempo real do progresso do trabalho de impressão. | Resolução Gecex nº 322, de 4 de abril de 2022 | I | 2025-12-31 |  | 2022-05-01
8477.59.90 | 164 | Máquinas granuladoras por sistema de imersão em água refrigerada, com capacidade de produção de até 6.000kg/h de "pellets" de compostos plásticos, dotadas de unidade de peletização submersa com ajuste eletrônico automático das facas por servomotor e indicação de posição, câmara de corte com, placa matriz com resistências elétricas tipo mola e termopar, visor de fluxo, válvulas de “BY-Pass”, caixas de ligação elétrica, pórtico móvel com 3 rodízios e barra de deslizamento para o granulador, unidade de resfriamento com tanque, telas de filtragem, trocador de calor, bomba de água, resistências, válvulas e medidor de fluxo, unidade de secagem sendo secador centrífugo com ventilador, separador de aglomerado e válvula de desvio, com ou sem, (painel elétrico com PLC, IHM remota e inversores). | Resolução Gecex nº 322, de 4 de abril de 2022 | I | 2025-12-31 |  | 2022-05-01
8477.59.90 | 165 | Sistemas de peletização de compostos termoplásticos a seco, capacidade máxima de produção compreendida de 3.200 a 5.000kg/h, dotados de placa matriz de diâmetro 250mm com 1.140 furos de 3 a 3,2mm, câmara de corte, unidade de aquecimento/resfriamento de óleo de 6kW até 200 graus Celsius, estrutura de suporte e motor elétrico. | Resolução Gecex nº 322, de 4 de abril de 2022 | I | 2025-12-31 |  | 2022-05-01
8477.59.90 | 166 | Máquinas para moldar termoplástico (EVA) por compressão a vácuo, composta de 10 estações de trabalho, cada estação com potência de aquecimento de 13,2kW, tipo de aquecimento por resistência, potência de aquecimento dos moldes de 132kW, força de fechamento de 170t (1.667,13kN), porta moldes de dimensão 330 x 660 x 2mm, altura máxima dos moldes de 100 a 200mm e com abertura máxima do molde de 420mm, equipadas com motor servo de potência 18kW, bomba de vácuo e demais acessórios para o perfeito funcionamento. | Resolução Gecex nº 322, de 4 de abril de 2022 | I | 2025-12-31 |  | 2022-05-01
8477.59.90 | 168 | Combinações de máquinas para produção de tampas plásticas por compressão, com capacidade máxima igual ou superior a 1.200tampas/min, compostas de: 1 máquina moldadora de tampas plásticas por compressão, dotada de mesa rotativa (carrossel) com 48 ou mais cabeçotes porta-moldes, ferramental de compressão para tampas, extrusor termocontrolado, dispositivo de alimentação do "compound", sistema de refrigeração, sistema de inspeção da parte interna das tampas, elevador de tampas; para detecção de defeitos em tempo real, para 100% da produção, com descarte automático das tampas defeituosas através de sopro de ar e velocidade de inspeção de até 1.500peças/min; elevador de tampas em aço inox, orientador centrífugo para posicionamento de tampas, transportador de ar para alinhamento de tampas, painel elétrico e controlador lógico programável (CLP); 1 máquina dobradora e cortadora tipo rotativa, com eixos verticais, para executar corte e dobra de bordo para formação do anel do lacre de garantia, com 1 jogo de ferramental para 1 formato. | Resolução Gecex nº 322, de 4 de abril de 2022 | I | 2025-12-31 | Resolução Gecex nº 375, de 26 de julho de 2022 | 2022-08-04
8477.59.90 | 170 | Combinações de maquinas para preparação/granulação de borracha expandida e ou EVA, compostas der : um ou mais misturador com capacidade nominal de igual ou superior a 75L, com diâmetro do cilindro de 350mm, com anglo de inclinação de 100 graus, velocidade do rotor frontal máxima de 30rpm e rotor traseiro de 25rpm, com sistema de pilão pneumático, com controle de temperatura automático, com transportador de 2hp de potência e transmissão de corrente dupla, com um ou mais rolo de mistura de 400mm, com comprimento de trabalho de 1.000mm, com ajuste do rolo através de motoredutor , com ajuste elétrico de espessura através de servomotor, com capacidade de dosagem entre igual ou inferior a 35kg, com extrusora de diâmetro do fuso de 166mm (principal), com produtividade de até 450kg/h, capacidade de armazenamento de no mínimo 1.000kg, com fuso com velocidade máxima de no mínimo 45rpm, e velocidade do cilindro máxima de no mínimo 30rpm, com velocidade do corte de no mínimo o de 30rpm, com sistema de refrigeração a agua automático, com um ou mais silos resfriadores, com um ou mais exaustores, com esteira vibratória com dimensões de no mínimo 4 x 1 x 1m, com 2 motores vibradores, com um ou mais misturadores em aço inoxidável #304, com potência de no mínimo de 10HP, com capacidade igual ou superior a 1.000kg, com dimensões máxima de 3 x 2 x 3m, com ou sem paletizadora. | Resolução Gecex nº 322, de 4 de abril de 2022 | I | 2025-12-31 | Resolução GECEX nº 338, de 09 de maio de 2022 | 2022-05-16
8477.59.90 | 171 | Equipamentos para prototipagem rápida de modelos tridimensionais físicos, a partir de modelos virtuais, através de tecnologia de jateamento de polímeros fotossensíveis curáveis por exposição à luz ultravioleta, que operam com câmara fechada, utilizando um ou mais tipos de material, e resolução com capacidade de até 600dpi nos eixos X e Y, e resolução de até 1.600dpi no eixo Z, com espessura da camada de montagem de 14 mícrons (0,0004 pol.) ou mais. | Resolução Gecex nº 322, de 4 de abril de 2022 | I | 2025-12-31 | Resolução Gecex nº 406, de 22 de setembro de 2022 | 2022-09-30
8477.59.90 | 172 | Impressoras 3D, com tecnologia DLP por projeção de luz UV em comprimento de onda de 405 ou 385 nanômetros com área de impressão de 150 x 84,4 x 120mm e resolução X e Y de 58 micrometros igual a +/-29 micrometros. | Resolução Gecex nº 322, de 4 de abril de 2022 | I | 2025-12-31 | Resolução Gecex nº 406, de 22 de setembro de 2022 | 2022-09-30
8477.59.90 | 173 | Combinações de máquinas para produção de tampas plásticas em formato acoplado do tipo PCO1881 para utilização em garrafas de bebidas, podendo produzir tampas de dimensões máximas: 37mm (diâmetro externo) e 25mm (altura), com capacidade máxima de produção de 1.400unid/min, compostas de: 1 máquina rotativa de moldagem por compressão contínua, com capacidade para até 48 moldes, pressão de compressão em cada molde de 400kg/cm², tempo mínimo de ciclo de 1,44s, contendo sistema de extrusão de parafuso com 75mm de diâmetro, bomba volumétrica, misturador estático, sistema de controle de temperatura, dispositivo de extração das tampas e remoção automática de produtos fora do padrão; 1 dosador volumétrico automático para matéria prima, contendo funis, célula de carga e misturador central; 2 alimentadores automáticos de matéria prima; 1 secador de ar com capacidade de processamento de 400m³/h de ar seco e ponto de orvalho de até -15 graus Celsius , para desumidificação dos moldes; 1 resfriador rotativo de tampas por meio de fluxo de ar, equipadas com trocador de calor para ar; 1 máquina combinada de corte e dobra para lacres de segurança das tampas, contendo 12 estações, com termorregulação da ferramenta de corte, rotação do fuso e carrossel de dobras com acionamento por motorização "brushless", contador de tampas com desviador de fluxo para embalagem; esteiras para elevação e transporte das tampas; 1 equipamento de medição da força de ruptura do lacre, 2 sistemas de visão para inspeção de qualidade com sistema de segregação automático para tampas não conforme; 1 orientador centrífugo, tolva, condicionadores para painel elétrico, tubulações de ar e exaustão. | Resolução Gecex nº 322, de 4 de abril de 2022 | I | 2025-12-31 | Resolução Gecex nº 415, de 27 de outubro de 2022 | 2022-11-07
8477.59.90 | 174 | Combinações de máquinas para fabricação de bisnagas plásticas laminadas ABL e PBL com diâmetros de 19 a 40mm e comprimento de 80 a 200mm, compostas de: máquina formadora do corpo com estação de selagem, acumulador de laminado, mandril “flat” com 2 geradores de alta frequência, faca rotativa e sistema "smart print mark", "trim2print", “fast PBL” e “tube inspection system”; máquina formadora de ombro e colocação de tampas com extrusora para dosar o anel de PE, 2 estações de refrigeração, estação de colocação de tampas, elevador e esteira de descarga e sistema de orientação tampa corpo e com velocidade máxima de até 250ppm. | Resolução Gecex nº 322, de 4 de abril de 2022 | I | 2025-12-31 | Resolução Gecex nº 415, de 27 de outubro de 2022 | 2022-11-07
8477.59.90 | 175 | Máquinas aplicadoras de pasta de PVC, controladas por comando numérico computadorizado (CNC), com 8 até 24 agulhas para utilização de 8 até 24 cores diferentes, com possibilidade de uso simultâneo ou individual, definido na programação com ou sem opção de uso de acessório de luz UV para secagem rápida, ajuste automático das posições mecânicas (altura de agulhas), a partir do posicionamento da matriz, velocidade de 30m/min, mesa com capacidade de 15kg e dimensão de (largura x profundidade) 485 x 385mm até 740 x 430mm, transmissão por fuso de esferas recirculares e servo motor, dotados de “software” com capacidade para armazenar 6 ou 8 programas diferentes, com capacidade de programação de 22.000 instruções e precisão de 0,01mm. | Resolução Gecex nº 322, de 4 de abril de 2022 | I | 2025-12-31 | Resolução Gecex nº 427, de 01 de dezembro de 2022 | 2022-12-12
8477.59.90 | 176 | Combinações de máquinas para fabricação de bisnagas plásticas laminadas ABL e PBL com diâmetros de 19 a 63,5mm e comprimento de 60 a 240mm, compostas de: 1 máquina formadora do corpo com estação de selagem, acumulador de laminado, mandril flat com dois geradores de alta frequência, faca rotativa e sistema "smart print mark", "trim2print", "fast PBL", "tube inspection system" e "NEOSeam"; 1 máquina formadora de ombro e colocação de tampas com extrusora para dosar o anel de PE, duas estações de refrigeração, estação de colocação de tampas "top seal", elevador e esteira de descarga e sistema de orientação tampa corpo e com velocidade máxima de até 140tpm. | Resolução Gecex nº 322, de 4 de abril de 2022 | I | 2025-12-31 | Resolução Gecex nº 427, de 01 de dezembro de 2022 | 2022-12-12
8477.59.90 | 177 | Combinações de máquinas, com capacidade de produção 450kg/h, de materiais termoplásticos para obtenção de grânulos ou pellets, composta de: Misturador de dispersão de massas com capacidade de 75L; Transportador cilindro homogeneizador e resfriador de 22"; Esteira transportadora de massas com potência de 2hp; Extrusora monofuso com diâmetro de 165mm e velocidade de 5 a 35rpm; Tanque refrigerador de agua, vertical, hidroextractor para esfriamento dos grânulos/pellets; Esteira vibratória com potência de 1/2hp; turbina de ar para transporte dos grânulos/pellets com furo de 5 polegadas e potência de 5hp; Misturador homogeneizadores em aço inox h304, potência de 15hp. | Resolução Gecex nº 322, de 4 de abril de 2022 | I | 2025-12-31 | Resolução Gecex nº 427, de 01 de dezembro de 2022 | 2022-12-12
8477.59.90 | 178 | Máquinas de crimpagem eletromecânica de enchimento do tipo grade trapezoidal, para torres de resfriamento, com sistema de crimpagem por alicate eletromecânico, com dimensão máxima de montagem de 1.000 x 600mm e altura máxima de crimpagem de 600mm, com potência instalada de 3kW, dotadas de fonte de alimentação de 400V/50-60Hz, corrente nominal de 10A, para montar e crimpar por meio de pressão e deformação de pinos injetados. | Resolução Gecex nº 322, de 4 de abril de 2022 | I | 2025-12-31 | Resolução Gecex nº 427, de 01 de dezembro de 2022 | 2022-12-12
8477.59.90 | 179 | Combinações de maquinas para preparação/granulação de borracha expandida e ou EVA, compostas de: 1 ou mais misturador com capacidade nominal de igual ou superior a 75L, com diâmetro do cilindro de igual ou superior 350mm, com anglo de inclinação de no mínimo 100 graus, velocidade do rotor frontal mínima de 30rpm e rotor traseiro de mínimo 25rpm, com sistema de pilão pneumático, com controle de temperatura automático, com transportador de no mínimo de 2HP de potência e transmissão de corrente dupla, com um ou mais rolo de mistura igual ou superior de 400mm, com comprimento mínimo de trabalho de 1.000mm, com ajuste do rolo através de motoredutor, com ajuste elétrico de espessura através de servomotor, com capacidade de dosagem entre igual ou inferior a 80kg, com extrusora de diâmetro do fuso de no mínimo de 166mm (principal), com produtividade de até 500kg/h, capacidade de armazenamento de no mínimo 1.000kg, com fuso com velocidade máxima de no mínimo 45rpm, e velocidade do cilindro de no mínimo 30rpm, com velocidade do corte de no mínimo o de 30rpm, com sistema de refrigeração a agua automático, com um ou mais silos resfriadores, com um ou mais exaustores, com esteira vibratória com dimensões de no mínimo 4 x 0,880 x 1m, com dois motores vibradores, com um ou mais misturadores em aço inoxidável #304, com potência de no mínimo de 10HP, com capacidade igual ou superior a 1.000kg, com dimensões máxima de 3 x 2 x 3m , com ou sem paletizadora. | Resolução Gecex nº 322, de 4 de abril de 2022 | I | 2025-12-31 | Resolução Gecex nº 442, de 27 de dezembro de 2022 | 2023-01-05
8477.80.90 | 332 | Máquinas semiautomáticas para confecção de subconjuntos carcaças internas de pneus verdes (pneus semiacabados), para produção de carcaças de pneus de automóveis com diâmetros de talão compreendidos entre 16 e 24 polegadas, para a junção de manta de borracha, perfilados de borracha, lonas emborrachadas, tiras de tecido emborrachadas e frisos de aço com fios emborrachados ou apenas parte destes componentes (dependendo do tipo do pneu a ser fabricado), com controle lógico programável (CLP). | Resolução Gecex nº 322, de 4 de abril de 2022 | I | 2025-12-31 |  | 2022-05-01
8477.80.90 | 333 | Combinações de máquinas semiautomáticas para confecção de pneus verdes (pneus semiacabados), para produção de pneus de automóveis com diâmetros de talão compreendidos entre 16 e 24 polegadas, compostas de: estação para a formação de subconjunto carcaça externa, com junção de cinturas metálicas (tecidos metálicos emborrachados), tira de reforço em espiral e banda de rodagem; dispositivo de transferência do subconjunto carcaça externa entre estações; estação para formação de pneus verdes, com junção de flancos, subconjunto carcaça interna e subconjunto carcaça externa, com câmaras pneumáticas para a virada dos flancos e grupo de roletagem; braço para descarga de pneus verdes; com controle lógico programável (CLP). | Resolução Gecex nº 322, de 4 de abril de 2022 | I | 2025-12-31 |  | 2022-05-01
8477.80.90 | 366 | Máquinas automáticas para soldagem de canudos plásticos em embalagens pré-moldadas, tipo bolsa plástica flexível, capacidade de produção de 58peças/min, potência de 22kW, dotadas de: alimentador das embalagens; alimentador dos canudos; unidade de soldagem através de 6 cabeçotes acionados por 12 cilindros pneumáticos com módulo de aquecimento por ar quente na área de contato entre a embalagem e o canudo para a melhora da soldagem; dispositivo de corte dos canudos; controle e verificação de qualidade através de: câmeras de vídeo e teste de estanqueidade por vácuo; unidade empilhamento do produto acabado; painel de comando por controlador lógico programável (CLP). | Resolução Gecex nº 322, de 4 de abril de 2022 | I | 2025-12-31 |  | 2022-05-01
8477.80.90 | 371 | Geradores de espuma sobre rodas para tecidos planos, fabricados com chassis em aço inox, incluindo todas as partes mecânicas e o gabinete elétrico, com capacidade de geração de 60 a 600kg/h de espuma com densidade de 25 a 250g/L a partir de uma densidade de entrada inicial de 1.000 a 1.100g/L. | Resolução Gecex nº 322, de 4 de abril de 2022 | I | 2025-12-31 |  | 2022-05-01
8477.80.90 | 375 | Máquinas automáticas lineares/rotativas para corte e dobra de anel antiviolação e controle de qualidade eletrônico em tampas plásticas de diâmetro 38mm para o mercado de bebidas, com capacidade de produção de até 72.000tampas/h, dotadas de silo alimentador tipo cascata, acumulador de tampas tipo “jet stream” com deslocamento pneumático, mesa central com cabeçotes e faca para corte e cabeçotes para dobra dos anéis-lacres, estrelas rotativas transportadoras, esteira transportadora intermediária de tampas, sistema de controle de qualidade ótico eletrônico por meio de câmeras, esteira transportadora para saída das tampas, painel de comando com monitor “touch-screen” integrado e cabine elétrica. | Resolução Gecex nº 322, de 4 de abril de 2022 | I | 2025-12-31 |  | 2022-05-01
8477.80.90 | 383 | Máquinas retificadoras de talões de pneus, para pneus com diâmetros de talão compreendidos entre 13 e 22 polegadas, área de atuação de 180º, desbaste por ferramenta de micro retífica de pedra diamantada, sistema de aferição à laser, elevação pneumática do dispositivo retificador, sistema de aspiração de pó de borracha e dispositivo de escovação de talões. | Resolução Gecex nº 322, de 4 de abril de 2022 | I | 2025-12-31 |  | 2022-05-01
8477.80.90 | 397 | Equipamentos automáticos para marcação de flancos de pneus por transferência térmica, para pneus com diâmetros de talão compreendidos entre 15 e 26 polegadas, com 2 cabeçotes de marcação (um para cada lateral do pneu), posicionamento automático (centralização e rotação) dos pneus para atuação nos pontos exatos determinados via controlador lógico programável (CLP), sistema de verificação das marcações, integralizável com equipamentos de funções complementares (medição da uniformidade dos pneus e/ou controle de desequilíbrio). | Resolução Gecex nº 322, de 4 de abril de 2022 | I | 2025-12-31 |  | 2022-05-01
8477.80.90 | 400 | Máquinas de rebarbação criogênica, para peças de borracha e plástico, com utilização de 1 tanque criogênico fixo ou móvel com nitrogênio líquido, temperatura máxima de resfriamento no equipamento de -129 graus Celsius (-200°F), contendo cesto com velocidade variável, capacidade efetiva para 56,34L (2ft3) litros de peças (56,60L de capacidade do cesto de rebarbação criogênico), com jateamento de mídia plástica com velocidade máxima de 10.000rpm e, com fornecimento de ar para travas de segurança e separação por sopro, com sistema PLC. | Resolução Gecex nº 322, de 4 de abril de 2022 | I | 2025-12-31 |  | 2022-05-01
8477.80.90 | 404 | Máquinas para corte de tubos e anéis de borracha semiautomáticas a 4 ou mais mandris, operadas com faca tipo lança e com disco circular para corte simultâneo de 4 ou mais tubos por vez, equipadas com controlador lógico programável (CLP) e interface homem maquina (IHM), inversor de frequência para controle dos mandris, posicionamento por motores tipo passo/passo, com diâmetro externo máximo de trabalho igual ou inferior a 150mm e com sistema de lubrificação forçada a liquido. | Resolução Gecex nº 322, de 4 de abril de 2022 | I | 2025-12-31 |  | 2022-05-01
8477.80.90 | 406 | Máquinas de laminação ou recobrimento laminados com filme BOPP ou outros materiais para tecidos planos com largura de trabalho entre 900 a 1.600mm e tubulares com largura de trabalho entre 450 a 750mm, velocidade máxima da linha de 230m/min, velocidade da troca de rolo à velocidade máxima de trabalho, espessura de laminação entre 12 a 50micrômetros (PP) ou 12 a 50micrômetros (LDPE), capacidade extrusora até 430kg/h PP; dotada de: desbobinador duplo para trocas automáticas de rolo com diâmetro máximo do rolo do desbobinador de 1.300mm, grua elétrica suspensa sobre toda a máquina para carga dos rolos de tecidos, unidade de laminação dotada de 1 rolo de pré-aquecimento, tratamento corona, rolo laminador resfriado por água, sistema de refile e barras de reversão para laminação de frente e dorso do tecido, sistema de microperfuração, estrutura suspensa com extrusor sem caixa de engrenagens e unidade de controle de temperaturas, filtro automático, cabeçote de 1.600mm de largura de trabalho, desbobinador adicional para BOPP/CPP/papel de trocas automáticas para diâmetro máximo do rolo de até 1.300mm com dispositivo de registro de frente e dorso para laminação de tecidos tubulares com BOPP/CPP, rebobinador de contato automático com diâmetro máximo do rolo do rebobinador 1.500mm. | Resolução Gecex nº 322, de 4 de abril de 2022 | I | 2025-12-31 |  | 2022-05-01
8477.80.90 | 414 | Máquinas para corte e dobra da banda do lacre de segurança de tampas plásticas de diâmetro 25 a 38mm, com capacidade de produção superior a 120.000tampas/hora, dotadas de: 1 silo alimentador-posicionador de tampas (com esteira tipo cascata), 1 sistema de controle de detecção de microfuros nas tampas por teste de centelhamento, 1 mesa central com cabeçotes e estrelas transportadoras para corte e dobra da banda do lacre, 1 sistema de controle de qualidade óticoeletrônico com câmeras, esteira transportadora e monitor “touchscreen” integrado, 1 sistema transportador pneumático. | Resolução Gecex nº 322, de 4 de abril de 2022 | I | 2025-12-31 |  | 2022-05-01
8477.80.90 | 418 | Combinações de máquinas automáticas para fabricação de tubos laminados de embalagem de dentifrícios, fármacos, cosméticos e outros tipos de pastas, com diâmetros entre 16 e 50mm e comprimento entre 80 e 200mm, com solda por indução eletromagnética para laminado e por aquecimento por resistência para laminado sem alumínio, alimentação automática de bicos (ombros) e tampas, solda do bico por meio de processo intermitente, com solda de dois e dois, potência máxima de consumidade 22kVA, com alimentação de 380V, máquina com medidas 6,93m de comprimento, 2m de largura e 2,5m de altura, consumo de ar de 1.800L/min, com capacidade produtiva máxima de 120tubos/min. | Resolução Gecex nº 322, de 4 de abril de 2022 | I | 2025-12-31 |  | 2022-05-01
8477.80.90 | 431 | Máquinas de acabamento de sacos soldados por ar quente a partir de tecido tubular de polipropileno, com diâmetro do tecido de até 1.500mm e largura entre 250 e 850mm, para sacos de comprimento entre 450 e 1.450mm, com capacidade máxima de produção de até 45sacos/minuto. | Resolução Gecex nº 322, de 4 de abril de 2022 | I | 2025-12-31 |  | 2022-05-01
8477.80.90 | 434 | Máquinas para produção de sacos valvulados, ou de boca-aberta, soldados por ar quente a partir de tecido tubular de polipropileno laminado, com capacidade máxima de produção de até 140 sacos/minuto, para sacos com dimensões de larguras entre 30 e 60cm, comprimentos entre 43 e 91cm e larguras de fundo entre 8 e 18cm. | Resolução Gecex nº 322, de 4 de abril de 2022 | I | 2025-12-31 |  | 2022-05-01
8477.80.90 | 444 | Combinações de máquinas para extração, corte e flambagem de peças plásticas de forma automatizada, com capacidade de fabricação de até 60peças/h, compostas de: 1 ou 2 robôs de 6 graus de liberdade, dispositivo para corte de peças composto por lâmina aquecida em até 53º, painel elétrico para controle de temperatura e coifa para destinação de resíduos plásticos, dispositivo para flambagem, composto de queimador com chama de até 5cm, painel de controle de gás de acordo com norma NBR 15358_2013, painéis elétricos munidos de programador lógico programável para controle da célula, carts para posicionamento de manipuladores, podendo conter esteira de saída multi-nível, com posicionamento vertical e horizontal auto-ajustável de acordo com o perfil da peça. | Resolução Gecex nº 322, de 4 de abril de 2022 | I | 2025-12-31 |  | 2022-05-01
8477.80.90 | 447 | Máquinas automáticas de corte CNC com 3 eixos, com lâmina circular contínua, com sistema de afiação automático, com ou sem mesa giratória, para corte de blocos de espuma com comprimento máximo de 2.300mm, largura máxima de 2.300mm, altura máxima de 1.300mm e de velocidade de corte máxima 40m/min. | Resolução Gecex nº 322, de 4 de abril de 2022 | I | 2025-12-31 |  | 2022-05-01
8477.80.90 | 448 | Máquinas automáticas para corte e rebobinagem de filmes plásticos, de aplicação em condensadores elétricos, com capacidade para processar filmes de poliéster e/ou polipropileno de espessura mínima de 1,2 e 3µm, respectivamente, com largura mínima de 4,5mm a velocidade igual ou superior a 300m/min. | Resolução Gecex nº 322, de 4 de abril de 2022 | I | 2025-12-31 |  | 2022-05-01
8477.80.90 | 467 | Máquinas para corte simultâneo de 25 fios plásticos, em peletes, dos produtos PA6, PA 66, PBT e PA com fibra de vidro de 35 a 40%, densidade sólido mínimo de 1,14g/cm³; dimensão dos peletes: diâmetro de 2,6 a 2,8mm por largura de 3mm, variação de +/-10%, com velocidade dos fios em processo de 30 até 85m/min. | Resolução Gecex nº 322, de 4 de abril de 2022 | I | 2025-12-31 |  | 2022-05-01
8477.80.90 | 476 | Máquinas perfuradoras de garrafas plásticas, dotadas de caçamba com 2 eixos de contrarotação, com eixos equipados com ferramentas de encaixe substituíveis. | Resolução Gecex nº 322, de 4 de abril de 2022 | I | 2025-12-31 |  | 2022-05-01
8477.80.90 | 477 | Combinações de máquinas para conformação e acabamento de carcaça de pneus crus do tipo utilizado em ônibus ou caminhões, de diâmetro compreendido entre 17,5 e 24,5 polegadas, compostas de: 1 estação de transferência e armazenamento; 4 estações e alimentadores montados em linha para aplicação de produtos metálicos revestido de borracha ou produtos têxteis revestido de borracha; 1 estação para aplicação de bandas de rodagem; 1 estação para roletar a banda de rodagem; 1 estação para conformação da banda de rodagem; 2 carros com sistema de translação e mandril para o recebimento dos produtos dos postos com sistema de posicionamento controlado pelo automatismo e armários elétricos, pneumáticos e de automatismo com controlador lógico programável (CLP) e interface homem-máquina; com tempo de ciclo de 137,2s, taxa de rendimento de 61,5%, e capacidade de produção diária de 387 bandas de rodagem. | Resolução Gecex nº 322, de 4 de abril de 2022 | I | 2025-12-31 |  | 2022-05-01
8477.80.90 | 478 | Combinações de máquinas para fabricação do primeiro estágio de carcaças de pneus crus do tipo utilizado em ônibus ou caminhões, de diâmetro compreendido entre 17,5 e 24,5 polegadas, compostas de: 5 estações montadas em linha para alimentação e aplicação de produtos planos, perfilados e metálicos; 1 estação para colocação de aros; 1 estação de rebatimento das abas das carcaças com carro de transferência; 1 carro de evacuação da carcaça; 2 carros com sistema de translação e mandril para o recebimento dos produtos das estações com sistema de posicionamento controlado pelo automatismo; armários elétricos, pneumáticos e de automatismo com controlador lógico programável (CIP) e interface homem-máquina; com tempo de ciclo de 137,2s, taxa de rendimento de 61,5%, e capacidade de produção diária de 387 carcaças. | Resolução Gecex nº 322, de 4 de abril de 2022 | I | 2025-12-31 |  | 2022-05-01
8477.80.90 | 480 | Combinações de máquinas automáticas para produção de sacos plásticos do tipo "bolsa plástica flexível", por meio de processos de dobragem, selagem e recorte, podendo operar com 1 linha ou 2 linhas paralelas de produção; personalização com furos e cortes geométricos, com capacidade máxima de produção de 240cortes/min, dimensões mínima dos sacos de 60 x 120mm e máxima de 250 x 540mm, compostas de: unidade desbobinadora para bobinas de diâmetro de 800mm e largura máxima de 1.240mm, com dobradores e controladores de tensão para produção da base dos sacos plásticos; unidade de alimentação, selagem e resfriamento dos zíperes nos sacos plásticos; unidade de selagem longitudinal(vertical) com zona de resfriamento; unidade de selagem horizontal com zona de resfriamento; unidade de corte com sistema de corte duplo através de facas, sistema de inspeção e correção de qualidade através de câmeras (alinhamento) e sistema de descarte de embalagens defeituosas; unidade de acabamento personalizado por meio de matriz de corte em formatos geométricos; com controlador lógico programável (CLP) e painel de comando. | Resolução Gecex nº 322, de 4 de abril de 2022 | I | 2025-12-31 |  | 2022-05-01
8477.80.90 | 482 | Combinações de máquinas para fabricação de espumas de poliéster e/ou poliéster expandido em processo contínuo, com capacidade máxima de produção de 400 a 600kg/min, compostas de: dispositivos de dosagem e de alimentação dos reagentes químicos; misturador agitador estático para mistura dos compostos químicos em alta pressão; bandeja de espumação; esteiras transportadoras; guias e dispositivos para modelação dos blocos; túnel de cura e ventilação; transporte e controlador lógico programável (CLP); 4 conjuntos dosadores de poliol; 1 conjunto dosador de Isocianato; 1 conjunto dosador de água; 1 conjunto dosador de estanho; 2 conjuntos dosadores de amina; 3 conjuntos dosadores de silicone; 1 conjunto dosador de agente expansão; 2 conjuntos dosadores de aditivos; 1 conjunto dosador de retardante de chamas; 4 conjuntos dosadores de cores; 1 unidade de carregamento de gás para isocianato; 1 tanque de 500 litros e 12 tanques de 300 litros ambos para polietileno. | Resolução Gecex nº 322, de 4 de abril de 2022 | I | 2025-12-31 |  | 2022-05-01
8477.80.90 | 483 | Combinações de máquinas para produção contínua de painéis ou telhas termoisolantes, do tipo “sanduíche”, com folha de aço pré-pintado, e alternativamente em alumínio, aço galvanizado ou aço inoxidável, com núcleo de poliuretano expandido, de largura compreendida entre 1.000 e 1.200mm, espessura compreendida entre 15 e 200mm e comprimento entre 1.600 e 15.000mm, e velocidade de produção de 4 a 12m/min, compostas de: unidade para perfilamento de tiras de metal (GLL); unidade para conformação do painel com poliuretano (GLP); unidade para corte do painel com poliuretano com controlador lógico programável (CLP). | Resolução Gecex nº 322, de 4 de abril de 2022 | I | 2025-12-31 |  | 2022-05-01
8477.80.90 | 484 | Máquinas de corte circular de lâminas de espuma poliuretano de espessura entre 1,2 e 3,5mm, para blocos de espuma de poliuretano, com pontas emendadas, de comprimento de 60m, largura máxima de 2.400mm, altura máxima de 1.500mm, velocidade máxima de corte 150m/min, dispositivo a vácuo para fixação do bloco a esteira de corte, com controle lógico programável (CLP), equipadas com dispositivos enroladores, fixação automática de tubos de papelão e 5 esteiras para permitir o corte com as torres abertas (função laminadora para blocos de até 60m de comprimento). | Resolução Gecex nº 322, de 4 de abril de 2022 | I | 2025-12-31 |  | 2022-05-01
8477.80.90 | 504 | Máquinas para corte e dobra da banda do lacre de segurança de tampas plásticas em polipropileno, de diâmetro 30mm, com tolerância de +/-1mm, com capacidade de produção superior a 120.000 tampas/h, dotadas de: 1 silo alimentador-posicionador de tampas (com esteira tipo cascata), 1 sistema de resfriamento da tampa por um sistema de fluxo de ar, 1 sistema de controle de detecção de microfuros nas tampas por teste de centelhamento, 1 mesa central com cabeçotes e esteiras transportadoras para corte e dobra da banda do lacre, 1 sistema de controle de qualidade óticoeletrônico com 3 câmeras, que por captação de imagens superiores e laterais identifica e separa peças aprovadas e reprovadas, inclusive com a detecção do número da cavidade que produziu a peça, esteira transportadora e monitor “touchscreen” integrado, 1 sistema transportador pneumático. | Resolução Gecex nº 322, de 4 de abril de 2022 | I | 2025-12-31 |  | 2022-05-01
8477.80.90 | 510 | Máquinas automáticas para integrar linha de extrusão de tubos flexíveis a base de termoplásticos, com diâmetros entre 12 a 55mm, com capacidade para cortar tubos, formar bobinas de tubos e cintar as bobinas; para bobinas com diâmetro interno entre 230 a 320mm e externo até 720mm, velocidade de trabalho até 60m/min. | Resolução Gecex nº 322, de 4 de abril de 2022 | I | 2025-12-31 |  | 2022-05-01
8477.80.90 | 520 | Combinações de máquinas para filtragem, granulação e cristalização de resina PET reciclada, compostas de: 1 bomba de engrenagem com pressão de saída de até 350bar, pressão do diferencial de até 250bar e temperatura de trabalho de até 350 graus Celsius, 1 filtro de polímero com sistema troca-telas de pistão duplo e 4 cavidades com operação de retrolavagem automática e contínua (sem interrupção do processo), com capacidade de até 2.500kg/h, e 1 granulador submerso em água com corte na cabeça e cristalização em linha. | Resolução Gecex nº 322, de 4 de abril de 2022 | I | 2025-12-31 |  | 2022-05-01
8477.80.90 | 528 | Máquinas para fabricação em linha de plástico bolha, trabalha com 3 filmes de plástico PEBD reciclados com espessuras distintas, sendo uma lâmina liberada a partir de um desenrolador e em sequência recebe aplicação da segunda camada de lâmina de PEBD através de extrusão e simultaneamente a terceira lâmina de PEBD através de extrusão e prensado por cilindro-prensa formador de bolhas (plástico bolha); dotadas de: 1 rolo desenrolador de lâmina PEBD com velocidade controlada por freio magnético a pó,1 rolo guia de junção feito de aço, 2 jogos de auto carregadores WSA 400g de aço inoxidável para alimentação das extrusoras, 2 extrusoras de rosca e canhão, de potência 30kW com inversor e motor elétrico de 37kW com painel de controle de velocidade e temperatura, acionamento sincronizado por contatoras, cilindro formador de bolhas feito de aço carbono com diâmetro 340mm e cavidade para produção de bolhas tamanho 10 x 4mm, com inversor de frequência de 2,2kW com sistema de resfriamento interno de água e com jogo de rolos resfriadores de silicone, 2 bombas de vácuo de 3HP para formar o vácuo no cilindro formador de bolhas e selagem da lâmina frontal, enroladeira com eixos pneumáticos e rolo de transporte com corte automático, largura dos filmes 2000mm, escada para acesso aos alimentadores para carregamento manual, alimentação elétrica trifásica 380V/60Hz. | Resolução Gecex nº 322, de 4 de abril de 2022 | I | 2025-12-31 |  | 2022-05-01
8477.80.90 | 532 | Equipamentos de infusão a vácuo, desgaseificadora, misturadora e dosadora de resina epóxi, com bombas, medidores de vazão e misturadores, potência 380 V, 60Hz, painel “touch screen”, vazão até 60,00kg/min, taxa de mistura ajustável +-2%, temperatura de operação entre 25 e 30 graus Celsius. | Resolução Gecex nº 322, de 4 de abril de 2022 | I | 2025-12-31 |  | 2022-05-01
8477.80.90 | 542 | Máquinas automáticas de corte e solda lateral tipo “wicketer”, para produção de sacos plásticos para embalar produtos alimentícios e higiênicos com largura de até 1.000mm, dedicada a embalagens do tipo “Paramount” (sacola com alça acoplada) com acoplamento interno ou externo, de construção direita ou esquerda, capacidade máxima de produção de 300sacos/min (variável de acordo com o tamanho dos sacos), com disponibilidade para produção em uma linha, baixo ruído, dotadas de : perfuradores “wicketer” servo acionados tipo corte limpo, sistema de limpeza da barra de solda sem parada, sistema de inspeção de qualidade por estroboscópio e monitor para detecção de defeitos, sistema de lubrificação central do equipamento totalmente automático, desbobinador para uma bobina, 7 servo motores independentes para cada função, guia de borda para alinhamento dos filmes, estação de corte e solda acionada por servo motor, com fonte de potência para preciso controle de temperatura do cabeçote de solda, furadores para saída de ar, picotes longitudinal e picotes transversal, desbobinador de inserção de filme complementar Paramount, desbobinador de filme complementar e para inserir o filme de extensão do saco em 2 bordas do filme principal, formador/desdobrador vertical de sanfona e a alça Paramount soldado na parte externa da sanfona, desdobrador do filme de alça Paramount, esteira transportadora para retirada dos sacos acabados com controlador lógico programável (CLP). | Resolução Gecex nº 322, de 4 de abril de 2022 | I | 2025-12-31 |  | 2022-05-01
8477.80.90 | 543 | Máquinas automáticas de corte e solda lateral tipo “wicketer”, 750mm de largura, para produção de sacos plásticos para embalar produtos alimentícios, higiênicos, com largura máxima útil de 710mm, de construção direita ou esquerda, capacidade máxima de produção até 500sacos/min (variável de acordo com o tamanho dos sacos), com disponibilidade para produção em uma linha, baixo ruído, dotadas de : perfuradores “wicketer” servo acionados tipo corte limpo, sistema de limpeza da barra de solda sem parada, sistema de inspeção de qualidade por estroboscópio e monitor para detecção de defeitos, sistema de lubrificação central do equipamento totalmente automático, desbobinador para uma bobina, 7 servo motores independentes para cada função, guia de borda para alinhamento dos filmes, estação de corte e solda acionada por servo motor, com fonte de potência para preciso controle de temperatura do cabeçote de solda, furadores para saída de ar, picotes longitudinal e picotes transversal, esteira transportadora para retirada dos sacos acabados com controlador logico programável (CLP). | Resolução Gecex nº 322, de 4 de abril de 2022 | I | 2025-12-31 |  | 2022-05-01
8477.80.90 | 544 | Combinações de máquinas para fabricação de blocos de espumas de poliéster e/ou poliéster expandido em processo contínuo, com capacidade máxima de produção de 400 a 600kg/min, compostas de: 35 linhas de sistemas de dosagem dos reagentes químicos sendo 7 conjuntos dosadores de poliol, 1 conjunto de dosador de poliol poliéster, 3 conjuntos dosadores de isocianato, 1 conjunto dosador de água, 1 conjunto dosador de estanho, 3 conjuntos dosadores de amina, 6 conjuntos dosadores de silicone, 4 conjuntos dosadores de aditivos, 1 conjunto de aditivo para espuma de éster, 1 conjunto dosador de agente expansão, 7 conjuntos dosadores de cores. Composta por 1 unidade de dosagem de gás para isocianato, 1 tanque de 500L para água e 22 tanques de 300L para armazenamento de matérias primas, misturador agitador estático com rosca e ajustagem de altura para mistura dos compostos químicos em alta pressão, sistema de dosagem automática e individual de cada reagente químico e controle automático do fluxo de misturas, dispositivo motorizado de ajuste de pressão da câmara de mistura, sistema de derramamento contínuo dos reagentes químicos, bandejas de espumação, esteira transportadora dos reagentes químicos dosados para cura no túnel de modelação de altura e largura dos blocos, túnel de cura e ventilação com regulagem automática de inclinação para controle da altura dos blocos e regulagem automática das paredes laterais e das larguras dos blocos, dispositivos para desbobinamento e rebobinamento dos rolos de papéis/filmes plásticos laterais, inferior e superior, guia de rolo superior de papel, esteiras deslizantes e controlador lógico programável (CLP). | Resolução Gecex nº 322, de 4 de abril de 2022 | I | 2025-12-31 |  | 2022-05-01
8477.80.90 | 555 | Máquinas semiautomáticas para confecção de carcaças semiacabadas de pneus e para montagem de pneus verdes (não-vulcanizados) para motocicletas, com diâmetros internos compreendidos entre 14 e 18”, do tipo dobradeira de lonas por sistema de molas, dotadas de: 1 tambor construtor expansivo de 3 estágios, 2 servidores de lonas, 2 postos aplicadores de talões, 4 pares de roletores mecânicos para emenda das lonas aos talões, servidor de bandas de rodagem (opcional) com sistema de corte automático a partir de bobinas, dotadas de 2 jogos de centralização de lonas por sistema laser, controle operacional baseado em texto HMI - interface homem-máquina e automação por CLP - controlador lógico programável, com todos os acessórios necessários à instalação e ao funcionamento. | Resolução Gecex nº 322, de 4 de abril de 2022 | I | 2025-12-31 |  | 2022-05-01
8477.80.90 | 556 | Unidades funcionais para produção de folhas continuas monocamada de politereftalato de etileno (PET) reciclado, com espessura compreendida de 200 a 800 micrometros e largura máxima de 1.200mm, destinadas a indústria alimentícia, equipadas com tela sensível ao toque (touchscreen) com controlador lógico programável (CLP), compostas de: alimentador de “flakes” de PET por meio de sucção (vácuo); reator a vácuo dotado de eclusa e trava, com agitador interno, pressão inferior a 25mbar e temperatura compreendida de 160 a 190 graus Celsius; extrusora monorosca, com capacidade máxima de produção de 1.450kg/h, diâmetro da rosca de 160mm, com ou sem degasagem dupla; filtro de retrolavagem (filtro malha) de área parcial continua com 4 pistões de suporte (8 telas de 170mm de diâmetro) sendo 2 telas opostas por pistão de suporte com sistema de autolimpeza integrado, área total de filtragem de 1.814cm²; bomba de fusão (engrenagem) com pressão máxima de 200bar e temperatura de 250 graus Celsius; misturador estático; matriz plana (flat die) com largura máxima de 1.450mm; calandra horizontal com 3 rolos, largura operacional de 1.250mm, com cilindro superior de 430mm de diâmetro, 2º e 3º cilindro de 700mm de diâmetro; unidade de medição de espessura; unidade de tratamento eletrostático, tipo corona (antiblock); unidade de secagem da folha continua através de sopradores de ar quente; acumulador de folha continua; unidade de refilamento (corte) por meio de 2 pares de facas circulares com sistema de transporte e remoção dos refiles; 2 unidades de bobinamento de rolos de largura de 1.400mm. | Resolução Gecex nº 322, de 4 de abril de 2022 | I | 2025-12-31 |  | 2022-05-01
8477.80.90 | 557 | Máquinas moldadoras para produção de tampas plásticas por compressão com sistema de corte e dobra, capacidade de 1.000tampas/min, dotadas de: mesa rotativa com carrossel de 24 cabeçotes porta-moldes, ferramental de compressão para tampas de 25mm para água e 26mm carbonatada, extrusora termo controlada, dispositivo de alimentação de resina e pigmento, dosificador volumétrico, sistema de refrigeração da tampa, sistema de inspeção da parte interna da tampa, transportador de tampa, silos, orientador centrífugo para posicionamento das tampas, dobradora e cortadora de lacre tipo rotativo com eixo vertical para executar dobra e corte do anel de lacre de garantia para as duas tampas, ar condicionado para painéis elétricos, com controlador lógico programável (CLP). | Resolução Gecex nº 322, de 4 de abril de 2022 | I | 2025-12-31 |  | 2022-05-01
8477.80.90 | 558 | Máquinas automáticas de alta velocidade para formatação de “pouches” plásticos com solda lateral, podendo produzir até 4 faixas de “pouches” com solda dos 3 lados sem zíper; até 2 faixas de “pouches” com sanfona de fundo inserida com zíper; 1 pista de “pouch” com sanfona de fundo dobrado com zíper, em formatos irregulares diversos, com velocidade mecânica de operação de até 240ciclos/min, dotadas de desbobinador duplo com eixo expansível para largura máxima de 1.240mm, 2 desbobinadores para filme da sanfona de fundo inserido, 2 desbobinadores para zíper, barra de selagem longitudinal para solda “K” e zíper, sistema detector de emendas para bobina principal e inserida, todo o sistema e funções controlado por computador, sensor de foto célula para controlar e corrigir o registro da impressão, sistema computadorizado de controle de tensão entre os filmes utilizando nos rolos de tração 4 “sets” de servo motores de corrente alternada e rolos dançarinos controlados pneumaticamente que garantem precisão no corte. | Resolução Gecex nº 322, de 4 de abril de 2022 | I | 2025-12-31 |  | 2022-05-01
8477.80.90 | 559 | Combinações de máquinas para produção de fitas planas em Polipropileno (PP) ou Polietileno de alta densidade (HDPE), velocidade máxima de produção na saída 500 m/min, compostas de: extrusora com rosca de comprimento 31D e plastificação máx. em PP de 450kg/h, matriz plana para PP com lábio flexível de 0,2 até 1mm, unidade de resfriamento do filme com 2 arrastes acionados, par de sopradores, 2 facas de ar, sistema de trocador de calor e bomba com controle de fluxo, unidade de corte do filme em fitas com oscilação. Sistema de realimentação de aparas, sistemas de retenção das fitas com dois grupos de cilindros de borracha e aço. estufa de ar quente de 6.000mm com regulagem do fluxo de ar, unidade de estiramento com godês normais de diâmetro de 440mm e “Nip Rol”, unidade de fixação com godês aquecidos de diâmetro de 440mm e aquecedor de óleo, unidade de resfriamento com godês resfriados e diâmetro de 440mm com “NIP rol” e conjuntos antiestético, conjunto de sucção de aparas com contêiner a vácuo e dois bocais de sucção, conjunto de painéis elétricos de alimentação, controle e comando equipado com CLP e tela sensível ao toque. | Resolução Gecex nº 322, de 4 de abril de 2022 | I | 2025-12-31 |  | 2022-05-01
8477.80.90 | 560 | Combinações de máquinas lavar, secar e moer material plástico PP/PE rígido e filme com capacidade compreendida entre 250 e 4.200kg/h, compostas de: plataforma de alimentação manual para desenfardamento; esteira de classificação manual comprimento de 4.000 a 12.000mm, e largura de 500 a 2.000mm; esteira transportadora com detector magnético, comprimento de 1.050 a 3.150mm, largura 706 a 2.120mm e altura de 280 a 800mm; esteira transportadora para detecção de metais, com largura de 500 a 1.500mm; moinho com rolo rotativo de 500 a 1.000mm de diâmetro, dez lâminas rotativas e quatro lâminas estacionárias feitas de aço SKD11; rosca transportadora de plástico até tanque de flotação, diâmetro da rosca 20 a 60mm; dois tanques de flotação horizontal, com largura 1.000 a 2.000mm e comprimento de 6.000 a 10.000mm; duas lavadoras de baixa rotação, para lavar e remover água do material, com rotor em aço inoxidável de 400 a 600mm de diâmetro, e 1.000 a 2.000mm de comprimento, tela de aço inoxidável com tamanho de furo de 1 a 4mm e dispositivo de limpeza da superfície da tela por bicos de pulverização de água; secadora centrífuga para plásticos rígidos com rotor de diâmetro de 330 a 990mm, e comprimento de 700 a 2.100mm, velocidade rotacional 1.500 a 2.500rpm, tela circular com diâmetro de 1 a 3mm; separador de rótulos tipo “zig-zag” com potência de sucção 4kW + 4kW, canal de separação de estação dupla; sistema de transporte tubular em aço inoxidável com potência de 18 a 26kW para alimentação de silo para material rígido; “Squeezer” secador mecânico para filmes, com rosca de diâmetro de 300 a 500mm, velocidade rotacional de 20 a 60rpm; sistema de transporte tubular em aço inoxidável com potência de 22kW para alimentação de silo para material filme; silo para material rígido com capacidade de 3 a 10m cúbicos; silo para material filme com capacidade de 6 a 15m3; controlador lógico programável de tensão nominal 220V/50Hz, para controle elétrico do sistema | Resolução Gecex nº 322, de 4 de abril de 2022 | I | 2025-12-31 |  | 2022-05-01
8477.80.90 | 561 | Máquinas automáticas para desbobinamento, corte e rebobinamento de BOPP, CPP, HDPE, LDPE, PET, BOPET, PVC, OPA, BOPA, papel e laminados de espessura entre 15 e 320micra, com capacidade para consumir bobinas de até 1.750mm de largura por 1.300mm de diâmetro e produzir bobinas de saída superior ou igual a 40mm de largura e até 610mm de diâmetro, controladas através de IHM (interface homem máquina) com tela “touchscreen” de 15 polegadas, dotadas de: Unidade de desbobinamento com acionamento elétrico e movimento basculante para alimentação das bobinas, fechamento dos braços de desbobinamento acionado por um painel eletrônico, recebendo bobinas com diâmetro interno de 6 ou 3” acopladas aos braços por sistema “shaftless”, contendo webcam para monitoramento, controle da tensão de desbobinamento por sistema de rolo dançarino e motor com sistema de regeneração de energia do freio para carga dos motores de bobinamento; Unidade de corte contendo conjunto de rolos com função de compensar variações de espessura e eliminar rugas no material, com sistema de posicionamento de facas e contra facas de corte operado via IHM (Interface Homem-Máquina); Unidade de rebobinamento com 4 eixos diferenciais de bobinamento trabalhando no sistema de torreta dupla e carros motorizados para suporte dos rolos de contato, contendo sistema deauto “taping” para aplicação de fita adesiva e troca automática das bobinas, sistema de descarregamento de produção com dispositivo de posicionamento e travamento automático dos novos tubetes ao eixo de espera; capacidade de até 180 ciclos produtivos por dia equivalente ao processamento de 18t de material diariamente, com velocidade final de processamento de 800m/min, com rampa de aceleração rápida de 0 a 800m/min em 20s e desaceleração rápida de 800 a 0m/min em 20s, aplicação das tensões controlada por sistema “closed loop”, célula de carga para monitoramento da real tensão aplicada. | Resolução Gecex nº 322, de 4 de abril de 2022 | I | 2025-12-31 |  | 2022-05-01
8477.80.90 | 562 | Equipamentos para revestimento (coating) por deposição química a vapor assistida por plasma (PEVCD - Plasma-enhanced chemical vapor deposition) da superfície de embalagens plásticas para proteção contra permeação de produtos químicos (ex. barreira química para agroquímicos, solventes, etc), dotados de: 1 ou mais reatores (câmaras de tratamento), gerador de micro-ondas, bombas de vácuo, painel de controle (CLP), sistemas de esteiras, estação de alimentação e exaustão de gases. | Resolução Gecex nº 322, de 4 de abril de 2022 | I | 2025-12-31 |  | 2022-05-01
8477.80.90 | 563 | Máquinas automáticas para produção de bolsas flexíveis do tipo “box pouch”, a partir de bobinas de filmes plásticos laminados, impressos ou não, nas dimensões de 140 a 700mm de altura do “box pouch”, de 80 a 380mm de largura do “box pouch”, de 25 a 70mm de abertura de sanfona lateral do “box pouch” (na base), de 25 a 70mm de abertura de largura do fundo do “box pouch”, dotadas de: 1 desbobinador principal para confecção da face frontal, fundo e face verso do “box pouch”; 2 desbobinadores transversais para confecção das sanfonas laterais; 2 desbobinadores auxiliares para colocação de zíper e velcro; capacidade de funcionar em 1 pista ou em 2 pistas de produção; sistema de 4 feixes de laser (1 par em cada lado) para semi-corte do “box pouch” preparado com filmes laminados plásticos. | Resolução Gecex nº 322, de 4 de abril de 2022 | I | 2025-12-31 |  | 2022-05-01
8477.80.90 | 564 | Máquinas para selagem de chapas de polipropileno – PP, por termofusão, para chapas com largura compreendida entre 600 e 1.500mm e espessura compreendida entre 2 e 5mm, com duas unidades de vedação (VAME) com 2 aquecedores, misturador, modelador e calibrador de espessura, duas correias motorizadas para o movimento contínuo da chapa durante o processo de vedação, painel elétrico para controlar as temperaturas e a velocidade dos cintos, com capacidade de produção de até 8m/min. | Resolução Gecex nº 322, de 4 de abril de 2022 | I | 2025-12-31 |  | 2022-05-01
8477.80.90 | 565 | Cabeçotes de coextrusão multicamadas tipo “flat die”, para serem utilizados em extrusoras para fabricação de lâminas plásticas rígidas, com bloco de coextrusão para 3 camadas distintas, dotados de 3 conjuntos de ajuste interno para espessura entre 2,5 a 5mm e largura até 1.900mm, inserto intercambiável para troca de sequência de camadas, com capacidade de extrusão máxima de 600kg/h de PP. | Resolução Gecex nº 322, de 4 de abril de 2022 | I | 2025-12-31 |  | 2022-05-01
8477.80.90 | 566 | Máquinas para encapar e dobrar TPO (Thermoplastic Olefina – elastômero olefínico termoplástico) na parte superior de porta dianteira automotiva, composta por ventilador 380V 60Hz 2.6A, soprador de ar quente por resistência de 380V 9.900W 15,8A, lâmpadas halógenas 30W 22V 350W 16A, fonte de alimentação trifásico, 380V, 60HZ, 60A, com ou sem intertravamento com máquina que possui sensor de foto óptico elétrico 64 e 72 eixos, interruptor de partida e PLC de comando de operacional, gabarito da parte superior da porta dianteira direita e gabarito da parte superior da porta dianteira esquerda. | Resolução Gecex nº 322, de 4 de abril de 2022 | I | 2025-12-31 |  | 2022-05-01
8477.80.90 | 567 | Máquinas para encapar e dobrar TPO (Termoplástico Olefin – elastômero olefínico termoplástico) na parte superior de porta traseira automotiva, dotadas de ventilador 380V 60Hz 2.6A, soprador de ar quente por resistência de 380V 9900W 15.8A, lâmpadas halógenas 30W 22V 350W 16A, fonte de alimentação trifásico, 380V ,60HZ, 60A, com ou sem intertravamento com máquina que possui sensor de foto óptico elétrico 64 e 72 eixos, interruptor de partida e PLC de comando de operacional, gabarito da parte superior da porta traseira direita e gabarito da parte superior da porta traseira esquerda. | Resolução Gecex nº 322, de 4 de abril de 2022 | I | 2025-12-31 |  | 2022-05-01
8477.80.90 | 568 | Máquinas automáticas para tratamento térmico e cristalização de gargalo de pré-formas plásticas com rosca de até 113mm de diâmetro e capacidade de até 4L, destinadas ao processo de envase a quente de pasteurizados (95 Graus Celsius) e preparada para uso de tampas metálicas, dotada de sistema de alimentação em suportes giratórios e saída em túnel ventilado, com capacidade de cristalização de até 2.000unidades/h. | Resolução Gecex nº 322, de 4 de abril de 2022 | I | 2025-12-31 |  | 2022-05-01
8477.80.90 | 569 | Combinações de máquinas para revestimento e/ou laminação de tecidos planos ou tubulares com BOPP/CPP ou papel, através de coextrusão de resinas termoplásticas, com largura de trabalho para tecidos planos entre 900 e 1.600mm e largura de trabalho para tecidos tubulares entre 450 e 750mm, com velocidade máxima de 250m/min, espessura do revestimento de 12 a 50 microns (PP/LDPE), capacidade total de coextrusão de 500kg/h ; compostas de: desbobinador duplo para tecido com troca automática utilizando bobinas de diâmetro máximo de 1.300mm; grua suspensa para movimentação das bobinas; unidade de laminação composta por rolo de pré-aquecimento, tratador corona, calandra refrigerada, barras de reversão para laminação nos dois lados do tecido tubular, e sistema de micro-perfuração; unidade de extrusão suspensa com sistema de trilhos composta de: 2 extrusoras, controle de temperatura, bloco alimentador de 3 camadas, e matriz plana com largura de trabalho de 1.600mm; desbobinador secundário para BOPP/CPP/Papel para bobinas de diâmetro máximo de 1.000mm; rebobinador de contato automático para bobinas de diâmetro máximo de 1.500mm. | Resolução Gecex nº 322, de 4 de abril de 2022 | I | 2025-12-31 |  | 2022-05-01
8477.80.90 | 570 | Máquinas para fabricação de sacos plásticos fitados com comprimento de até 1.200mm, soldados por pulsos elétricos, a partir de filme plástico tubulares ou termoencolhíveis PVDC, dotadas de: bobinador de sobreposição rotativa compacto sistema 2 em 1 para saco perfurado em rolo e/ou saco intercalado em rolo, unidade de dobragem, vedação e perfuração de via de vaivém duplo, unidade de alimentação por fita e desenrolador de bobina, com capacidade de produção de até 320sacos de 800mm de comprimento/min, e painel com controlador lógico programável “touchscreen”. | Resolução Gecex nº 322, de 4 de abril de 2022 | I | 2025-12-31 |  | 2022-05-01
8477.80.90 | 571 | Unidades de injeção, utilizadas para realizar a injeção de termoplásticos, com diâmetro do fuso de 25mm, com curso de injeção até 125mm, pressão de injeção até 2.000bar, volume de injeção até 61,4cm3, dotadas de painel de operação e painel elétrico. | Resolução Gecex nº 322, de 4 de abril de 2022 | I | 2025-12-31 |  | 2022-05-01
8477.80.90 | 572 | Máquinas automáticas para produção de rolos de fitas-adesivas em filme plástico, com largura mínima igual ou superior a 10mm, a partir de bobinas jumbo com largura máxima igual ou inferior a 2.500mm, velocidade máxima de produção igual ou inferior a 700m/min, sistema de corte, rebobinador, alimentador de tubetes, descarregador dos rolos cortados e painel de comando com PLC "touchscreen". | Resolução Gecex nº 322, de 4 de abril de 2022 | I | 2025-12-31 |  | 2022-05-01
8477.80.90 | 573 | Máquinas para reciclagem, utilizadas para produção de pellets de (polietileno, polipropileno, poliamida e copolímero de etileno e álcool vinílico), a partir de resíduos de produção diretamente na forma de bobinas, refiles e folhas soltas, com capacidade de granulação de 50 a 100kg/h, dotada de: 1 triturador robusto e resfriado para reduzir e manter a propriedade do material; 1 extrusora para produção da massa de material fundido; 1 esteira de alimentação de 400mm de largura para metais soltos, com detector de metais; 1 alimentador para materiais embobinados com largura de até 3.000mm e espessura máxima de 0,15mm; 1 triturador com alimentador e extrusor incorporados e CLP (Controlador Lógico Programável). | Resolução Gecex nº 322, de 4 de abril de 2022 | I | 2025-12-31 |  | 2022-05-01
8477.80.90 | 574 | Máquinas automáticas para criação de barreira interna de proteção para frascos e bombonas através de uma mistura de gases no estado plasmático com o intuito de garantir a ausência de reações com os produtos que serão envasados nessas embalagens equipada com um reator gerador de micro-ondas que decompõe os gases em questão garantindo a sua aderência ao plástico (HDPE), material utilizado na fabricação da embalagem. | Resolução Gecex nº 322, de 4 de abril de 2022 | I | 2025-12-31 |  | 2022-05-01
8477.80.90 | 576 | Máquinas automáticas destinadas à confecção de sacos plásticos de solda lateral, com sanfona de fundo inserida, dos tipos “stand-up pouch” com zíper e fundo dobrado ou sacos de 3 soldas com zíper ou linhas, em formatos irregulares diversos, com velocidade de 40m/min ou 160ciclos/min, dotadas de desbobinador duplo com eixo expansível para larguras máximas de 600, 900 e 1.400mm, 1 desbobinador para filme da sanfona de fundo, 1 desbobinador para zíperes, barra de selagem longitudinal para solda “K” e Zíper, alimentadores para regulagem de tensão entre os filmes, sistema de alinhamento a laser, facas tipo guilhotina feitas em tungstênio, impressão ajustada por fotocélulas, servocontrole de 3,5 ou 4,0kW dotadas de engrenagem de redução, selagem de zíper por ultrassom, controle dimensional dos sacos prontos através de sistema eletrônico, painel de controle com CLP e tela programável ao toque. | Resolução Gecex nº 322, de 4 de abril de 2022 | I | 2025-12-31 |  | 2022-05-01
8477.80.90 | 577 | Combinações de máquinas para fabricação de embalagens do tipo tubos laminados em ABL (Aluminium Barrier Laminate) ou PBL (Plastic Barrier Laminate), para produção de tubos com diâmetros compreendidos entre 12 e 40mm, com capacidade máxima produtiva menor ou igual a 240tubos/min; compostas de: sistemas de soldagem de alta frequência (HF) e/ou sistema de soldagem de vedação por calor (HS); dispositivos para alimentação, colocação e solda dos ombros (bicos); dispositivos para alimentação e colocação de tampas; sistema de controle da qualidade de produção; silos e/ou equipamentos para alimentação e carregamento da alimentação de ombros (bicos) e/ou tampas; com ou sem sistema de descarga de saída; com ferramental e dispositivos intercambiáveis; painel de controle integrado e interface homem máquina (IHM). | Resolução Gecex nº 322, de 4 de abril de 2022 | I | 2025-12-31 |  | 2022-05-01
8477.80.90 | 578 | Equipamentos de retrolavagem automática, semi contínuos de superfície parcial, com sistema troca-tela, utilizados na filtragem (descontaminação total) de massa fundida de politereftalato de etileno (PET), operando em linha de produção sem interrupção do processo, com capacidade máxima de até 1.500kg/h, área total ativa de 726cm², com pistão transportador operado hidraulicamente dotado de 2 telas opostas para distribuição de pressão e superfície de filtro ativa dobrada, com 215mm de diâmetro e grau de filtração de até 300mm, dotados ou não de unidade de controle para a unidade de filtragem, sistema de limpeza automático com contador, sensores de temperatura, dispositivo de medição e controle de pressão da massa fundida e controladores de temperatura elétricos das zonas de aquecimento, projetadas e desenvolvidas especificamente e com as devidas compatibilidades mecânica e elétrica para uso, em linha, com máquinas extrusoras de reciclagem de 500 a 5.000kg/h. | Resolução Gecex nº 322, de 4 de abril de 2022 | I | 2025-12-31 |  | 2022-05-01
8477.80.90 | 579 | Combinações de máquinas para fabricação de seringas plásticas hipodérmicas descartáveis de 3 a 20ml, “luer lock” ou “luer slip”, com ou sem agulha, com ou sem protetor de segurança, compostas de: dispositivo de pintura da escala com alimentação automática, rolo de clichê de aço, rolo de transferência de tinta de silicone, estação de secagem de tinta, estação para aplicação de silicone e sistema de exaustão, sistema de montagem com proteções de segurança, alimentação automática para a haste, êmbolo, cilindro e agulha, estação de inspeção para câmera digital, estação para retirada automática de peças com defeito com proteções de segurança, embaladora com alimentação automática de seringas e agulhas, sistema de impressão de lote, coletor de refile a vácuo e sistema de facas. | Resolução Gecex nº 322, de 4 de abril de 2022 | I | 2025-12-31 |  | 2022-05-01
8477.80.90 | 580 | Combinações de máquinas para laminação via extrusão dupla em PP ou BOPP de faixas de identificação/etiquetas em tecido circular tipo LENO, com largura máxima do tecido de 860mm e largura da etiqueta entre 100 e 300mm, velocidade mecânica máxima de 120m/min, matriz plana dupla 500mm e vedações ajustáveis, compostas de: alimentador automático de resinas, controle e sincronização via PLC e tela sensível ao toque; extrusora para PP ou LDPE com redutor e acionamento AC com inversor; desbobinador duplo com alinhador para tecido circular tipo LENO; 2 desbobinadores duplos para faixas de identificação de PP ou BOPP; laminador com rolo resfriado; rolo de pressão de silicone e sistema abridor de tecido circular tipo “Leno”; rebobinador de contato com controle de velocidade via celular de carga. | Resolução Gecex nº 322, de 4 de abril de 2022 | I | 2025-12-31 |  | 2022-05-01
8477.80.90 | 585 | Combinações de máquinas para transformação de tiras de borracha não vulcanizada, por processo de plastificação e homogeneização, em bandas de borracha, com largura, espessura e temperatura controlada, para utilização no processo de fabricação de pneumáticos, com capacidade de produção de 50kg/min, compostas de: plastificador, com parafuso de diâmetro de 90mm, motor de 55kW assíncrono e tapete transportador com velocidade máxima de 15m/min; homogeneizador à quente, dotado de cilindros metálicos com diâmetro de 300 x 600mm, motores de 7,5kW e controladores de largura e espessura do produto; trocador de calor para o plastificador e homogeneizador, com motobombas de 1,1 e 0,67kW e controlador de temperatura entre 35 e 90 Graus Celsius; mesa de rolos transportador com controle de velocidade e complexador; armário elétrico e de comando, com interface homem-máquina (IHM) e controlador logístico programável (CLP). | Resolução Gecex nº 322, de 4 de abril de 2022 | I | 2025-12-31 |  | 2022-05-01
8477.80.90 | 586 | Máquinas para moagem a úmido para tratamento de resíduos pós-consumo (garrafas PET) através de granulação com o uso de água, para produção de “flakes” de politereftalato de etileno (PET), capacidade de produção compreendida entre 2.500 e 5.000kg/h (conforme tamanho do “flake” a ser produzido), operando em ciclo contínuo e em uma única etapa (moagem e lavagem) possibilitando a remoção em grandes quantidades de impurezas, dotadas de câmara de moagem com 6+6 lâminas rotantes e 2 + 2 lâminas fixas, tipo de corte efeito tesoura, eixo rotor tipo fechado com potência instalada de 250kW 4 polos B3, 400V, 50Hz, com diâmetro de 930mm e comprimento de 2.000mm, rotação de 305rpm, fabricado em um único bloco de aço maciço sem solda com 10 porta lâminas intercambiáveis, dotada de funil de alimentação de dimensões de 2.000mm x 500mm com abertura e fechamento através de cilindro oleodinâmico comandado por central hidráulica automática e peso de 31t. | Resolução Gecex nº 322, de 4 de abril de 2022 | I | 2025-12-31 |  | 2022-05-01
8477.80.90 | 587 | Sistemas automatizados sequenciais e sincronizados, desenvolvidos especificamente para alimentação, armazenagem e transporte de resinas e/ou flakes (nas formas granel e/ou big bag) de politereftalato de etileno (PET), de densidade aparente igual ou superior a 0,50 kg/dm³, compostos por 2 ou mais silos modulares fabricados em alumínio soldados ou não através da técnica eixo vertical, com diâmetro externo de até 8,9m e altura total igual ou superior a 25m, com capacidade de armazenamento igual ou superior a 500m³, cada um, gerenciador da operação dos silos por meio de "software" de supervisão, controlados por controlador lógico programável (PLC) com tela programável ao toque, conexão "ethernet", quadro IP54 e ar condicionado integrado, controladores individuais de nível através de sinais de radar-sensores de nível vibratório por ultrassom (instalados nos tetos), respectivamente com sistemas de alimentação axial para transporte pneumático sob pressão, e sistemas de descarga por meio de cones com inclinação de 60 graus acoplados à caixas de sucção com 8 ou mais saídas de diâmetro de 70mm, com ou sem todos os acessórios necessários para sua instalação (tubos, conexões, cabos, fios, passarelas de alumínio, válvulas divisórias, reservatórios...). | Resolução Gecex nº 322, de 4 de abril de 2022 | I | 2025-12-31 |  | 2022-05-01
8477.80.90 | 589 | Combinações de máquinas automáticas para corte de tubos de borracha na produção de correias dentadas, para a indústria automotiva, com capacidade de produção de até 45correias/min, com largura mínima de até 1mm e largura máxima de até 100mm, compostas de: unidade de tensionamento para tensionar o tubo de borracha, com 2 eixos móveis para fixação do tubo; Sistema de controle de tensão do tubo nas bordas de referência dos eixos tensionadores, constituído de duas células de carga conectadas aos flanges de encosto; unidade de corte constituída por uma lâmina, dispositivos mecânicos, eletrônicos; sistema automático de arraste das peças cortadas com correias, e dois braços para movimentar as peças cortadas ao carrinho de transporte; servomotor de acionamento principal para rotacionar o tubo com potência de 9,5kw; servomotor para tensionamento do tubo com potência de 7,5kW; servomotor para acionamento da unidade de corte no eixo Z: com potência de 2,2kW; servomotor para acionamento da unidade de corte no eixo X: com potência de 0,5kW; servomotor para acionamento da rotação da faca com potência de 0,5kW; servomotor para dispositivo de arraste com potência de 1,1 kW; PC para supervisão da máquina; unidade de controle constituída por um painel principal para proteção elétrica, contactores, "drivers" de servomotores; unidade de atuação responsável por girar o tubo de borracha com velocidade variável e pré selecionada por um conjunto de polias e correias, controlado por um inversor de frequência; com programador lógico programável (PLC) e interface homem-máquina (IHM). | Resolução Gecex nº 322, de 4 de abril de 2022 | I | 2025-12-31 |  | 2022-05-01
8477.80.90 | 592 | Máquinas com função cortadeira e rebobinadeira, com rápido tempo de troca, totalmente automáticas para produção de fitas autoadesivas de BOPP (polipropileno biorientado) em rolos com largura de 45 ou 48mm e diâmetro máximo de 305mm, a partir de bobinas com largura mínima de 1.000 e máxima 1.650mm, com capacidade de processamento nominal de pelo menos 4.700m lineares de fita adesiva desbobinada por hora, dotadas de: unidade de desbobinamento com sistema de freio pneumático multi-seção; sistema de corte longitudinal; grupo de rebobinamento tangencial de refile; grupo de rebobinamento principal com duas torres (superior e inferior) de 4 posições cada; aplicador de ponteira de papel; sistema automático de corte transversal e acabamento dos rolos; sistema de canalização e alimentação de tubetes; carro "all-in-one one" para troca rápida de ferramental; carregamento e descarregamento automático de rolos com sistema transportador de saída e painéis elétricos de comando e controle, com peso total de 9.800kg, tempo de ciclo 50m em 28s e 1.000m de rolos de BOPP em 3min, 220V, 60Hz trifásico. | Resolução Gecex nº 322, de 4 de abril de 2022 | I | 2025-12-31 |  | 2022-05-01
8477.80.90 | 595 | Combinações de máquinas para fabricação de espuma rígida de poliuretano com a utilização de isocianato e mistura de poliol com gás ciclopentano como agente de expansão, para espumação, por injeção, de portas freezer de refrigeradores de uso doméstico, compostas de: unidade de dosagem dotada de linha de sucção com filtro de borda, unidade de medição de vazão por meio de medidores de fluxo volumétrico, bomba de pistão axial, bomba de dosagem de 40L/min com acoplamento magnético, conversor de frequência, dispositivo medidor de pressão com "display" digital, e sensores de concentração de gás ciclopentano e controlador lógico programável; cabeçote para injeção de poliuretano com gás ciclopentano dotado de sistema de lubrificação, com vazão de 20 a 300g/s; e 2 tanques em aço carbono para armazenamento de isocianato e mistura de poliol com gás ciclopentano, com capacidade volumétrica de 250L. | Resolução Gecex nº 322, de 4 de abril de 2022 | I | 2025-12-31 |  | 2022-05-01
8477.80.90 | 597 | Combinações de máquinas de extrusão e calandragem de compostos de borracha destinados a produção de manta de forma contínua para fabricação de pneus, compostas de: 2 helicoides de extrusão acionados por motor elétrico de corrente alternada com potência igual a 150kW acoplado a caixa redutora de velocidade, calandra com 2 cilindros acionados por motor elétrico de corrente alternada com potência maior ou igual a 150kW acoplado a caixa redutora de velocidade, sistema de lubrificação da calandra, controle de espessura da manta, largura entre 635 e 864mm, funil, cilindros com acionamento hidráulico, sistema de lubrificação, células de carga e "encoders". | Resolução Gecex nº 322, de 4 de abril de 2022 | I | 2025-12-31 |  | 2022-05-01
8477.80.90 | 598 | Máquinas de laminar e unir lâminas de borracha expandida EVA SBR CR PE EPE XPE entre si ou com tecidos em processo contínuo, contendo dispositivos de alimentação de material, correias de transmissão para transporte dos materiais, dispositivos de colagem através de cilindros gravados, cilindros de silicone, lâminas raspadoras, cilindros de secagem, malhas de prensagem resistente a alta temperatura, cilindros de prensagem de borracha e dispositivos de ajuste de posição para laminar as camadas de materiais juntas sob temperatura e pressão, com largura dos cilindros da máquina de 1.800mm e largura máxima do materiais de 1.600mm, temperatura dos cilindros de secagem de 0 a 160 graus Celsius e velocidade de 20 a 30m/min. | Resolução Gecex nº 322, de 4 de abril de 2022 | I | 2025-12-31 |  | 2022-05-01
8477.80.90 | 599 | Máquinas de corte de alta velocidade principalmente de extrusão de folha de espuma de célula fechada borracha vulcanizada dos tipos eva, epe, xpe, cr, em folha de espuma de 30 a 60 graus D função cortada, com temperatura mais alta 40 graus Celsius e a mais baixa 10 graus Celsius, com umidade relativa máxima de 75%. | Resolução Gecex nº 322, de 4 de abril de 2022 | I | 2025-12-31 |  | 2022-05-01
8477.80.90 | 601 | Máquinas automáticas para produção de bolsa flexíveis do tipo “Box Pouches” ou Fundo Plano, a partir de filmes plásticos laminados e impressos, com capacidade de produção máxima de 100ciclos/min, nos formatos de 200 a 578mm de altura, 90 a 194mm de largura, com fundo de 74 a 114mm, dotadas de um desbobinador principal duplo para bobinas de até 1.600mm de largura e 800mm de diâmetro e um desbobinador secundário duplo para o material do fundo da bolsa, para bobinas de até 400mm de largura e 800mm de diâmetro, completa com dispositivos de dobra, inserção do fundo, solda, cortes longitudinais e transversais e esteira de recebimento de bolsas terminadas. | Resolução Gecex nº 322, de 4 de abril de 2022 | I | 2025-12-31 |  | 2022-05-01
8477.80.90 | 604 | Máquinas automáticas próprias para junção de materiais termoplásticos através do processo de soldagem a gás quente (nitrogênio), dotadas de: mesas superior e inferior para fixação das peças, de movimentação vertical; painel de controle com comando lógico programável (CLP) e display colorido; sistemas de acionamento eletromotriz (servo motores) para as mesas superior/inferior e cabeçote de aquecimento; sistema de controle de temperatura ajustável com dispositivo de resfriamento; cabeçote de aquecimento do gás por resistências elétricas, de movimentação horizontal e potência máxima de 21,6kW. | Resolução Gecex nº 322, de 4 de abril de 2022 | I | 2025-12-31 |  | 2022-05-01
8477.80.90 | 605 | Combinações de máquinas para plastificação de uma camada de massa plástica de “PP” ou “LDPE” em substratos têxteis (tecido plano ou tubular), com velocidade máxima de 250m/min, largura do produto entre 800 a 2.000mm, compostas de: desbobinador duplo de substratos têxteis com largura máxima da bobina de 2.000mm; sistema de alinhamento do substrato têxtil; unidade de aquecimento por meio de rolos e tratamento eletrostático tipo corona; extrusora de filme plástico de polipropileno (pp) ou polietileno de baixa densidade (ldpe), suspensa com estrutura móvel, rosca de diâmetro de 100mm.30d, plastificação máxima de 450kg/h, sistema de troca tela automático e bomba de polímeros, sistema de alimentação gravimétrico de resinas; plastificadora, dotada de cilindros resfriados e barras de reversão do tecido; unidade refiladora (corte) por meio de faca e moinho; bobinador com troca automática do rolo; controlador lógico programável (CLP) e tela sensível ao toque. | Resolução Gecex nº 322, de 4 de abril de 2022 | I | 2025-12-31 |  | 2022-05-01
8477.80.90 | 606 | Conjuntos para modernização de bobinador intermediário com 2 estações de bobinamento de linha de produção de filmes PET bi-estirado, composto por, painéis elétricos para realizar disjunção, controle e distribuição de energia elétrica para os demais componentes que compõem a máquina; conjunto de servo motores de corrente alternada que operam de maneira síncrona por meio de inversores de frequência com retroalimentação de dispositivos de pulso (encoders); Sistema eletrônico de controle de operação da máquina composto por uma unidade PLC; sistema supervisório para operação da máquina e monitoramento de variáveis de processo, indicação de alarmes, diagnósticos e possibilidade de ajustes na forma de operação e controle do equipamento; Sistema automatizado de corte transversal com movimentação motorizada e acionamento motorizado da lâmina de corte; Kit para adaptações mecânicas contendo acoplamentos, consoles para motores, correias, e demais componentes para montagem de anel coletor. | Resolução Gecex nº 322, de 4 de abril de 2022 | I | 2025-12-31 |  | 2022-05-01
8477.80.90 | 610 | Granuladores mecânicos, para corte de resinas termoplásticas em grãos (pellets), com taxa nominal de processamento de 31.552kg/h, capacidade máxima para operação com matrizes de 2.320 furos e motores elétricos de 150HP de potência, composto de: bloco principal com canais internos para uniformização da temperatura (aquecimento); eixo rotativo vertical suportado por mancais de precisão (de rolamentos) inferior e superior; sistema de ajuste e bloqueio da posição do eixo. | Resolução Gecex nº 322, de 4 de abril de 2022 | I | 2025-12-31 |  | 2022-05-01
8477.80.90 | 611 | Equipamentos semiautomáticos para corte de seções de amostras de pneus de veículos de passeio, caminhões leves, pesados e ônibus, para pneus com diâmetro externo compreendido entre 400 e 1.500mm, largura máxima da seção do pneu igual a 500mm, diâmetro do talão compreendido entre 12 e 24,5 polegadas, velocidade de alimentação do cabo de aço variável entre 3 e 60mm/min, com esteira basculante de entrada, estação de travamento e corte das seções dos pneus através da atuação de cabos de aço (corte com acabamento superficial imediato, sem a necessidade de nenhum retrabalho), coletor de pó, guarda corpo, controlador lógico programável (CLP) e painel de interface homem-máquina (IHM). | Resolução Gecex nº 322, de 4 de abril de 2022 | I | 2025-12-31 |  | 2022-05-01
8477.80.90 | 613 | Equipamentos para tratamento superficial de embalagens plásticas por eletrodeposição (deposição química) de vapor de gases por plasma em baixa pressão, tendo capacidade de tratar embalagens com volumes de 5 a 20L, dotados de 2 reatores de plasma que capacitam tratamento em torno de 180 a 260 frascos de PEAD (Polietileno de alta densidade) por hora ou 240 a 320 frascos de PET (Politereftalato de Etileno) por hora, e controles por meio de IHM (Interface Homem Máquina) em tela "touchscreen" em cores de 19 polegadas com conexão de rede para acesso remoto, sistema de manipulação e esteiras de transporte. | Resolução Gecex nº 322, de 4 de abril de 2022 | I | 2025-12-31 |  | 2022-05-01
8477.80.90 | 615 | Máquinas automáticas para cortes de perfis EPDM com comprimento mínimo de 340mm e máximo de 1.540mm; controladas por CLP, interface HMI e painel de controle de 10 polegadas; com ciclo operacional completo de 2 peças simultâneas a cada 25 segundos; equipado com carros transportadores para posicionamento dos perfis em estacoes de corte acionados por servo motor com torque controlado de 2,38 a 6,8nm e 750W de potência; 6 estacoes de corte duplo simultâneo (direito e esquerdo), para cortes por faca guilhotina e disco circular com diâmetro externo de 160mm, interno de 32mm e pastilha de metal duro, com sistema de troca rápida (plug and play) e fixação por travamento; dispositivo de segurança composto por 4 barreiras com sensores a laser, trava de operação e acesso. | Resolução Gecex nº 322, de 4 de abril de 2022 | I | 2025-12-31 |  | 2022-05-01
8477.80.90 | 616 | Máquinas semiautomáticas para cortes dedicados a perfis de canaletas de EPDM solido com comprimento mínimo de 380mm e máximo de 1.040mm; controlada por CLP, interface HMI e painel de controle de 7 polegadas; com ciclo operacional simultâneo de 4 peças em 55 segundos; com cilindro pneumático acionado por ar comprimido com pressão de 6 +-0,5bar; 4 estações de corte duplo simultâneo (direito e esquerdo) para corte por guilhotina, com sistema de troca rápida (plug and play) e fixação de travamento; dispositivo de segurança dotadas de 2 barreiras de segurança com sensores a laser, trava de operação e acesso | Resolução Gecex nº 322, de 4 de abril de 2022 | I | 2025-12-31 |  | 2022-05-01
8477.80.90 | 617 | Máquinas automáticas, para trabalhar perfil em borracha EPDM, dotadas de sistema de alimentação do perfil, com diâmetro de 1.500 a 2.200mm, com amortecedor por cilindros de gás, desbobinado, tracionador e controle de tensão, controlador por sensores, corte do perfil, furadeira pneumática, mandril de 3mm e diâmetro do furo de drenagem em 4mm, sistema de inserção de clipes plásticos na cavidade da vedação, inserção através de ferramentas pneumáticas, sistema de visão por câmeras, configuradas por cores, parada de produção em falhas, sensores a lasers, alimentadores dos clipes por bandeja de vibração e redutor de velocidade, mesa com 4,5m para operação e direcionamento do perfil na ferramenta de inserção do clipe, acionada por correias, com separação de produtos aprovados e produtos reprovados e acabados, módulo de vácuo, tensão de trabalho até 380V, frequência até 60Hz, PLC com interface humana na operação (IHM) e “input” via USB. | Resolução Gecex nº 322, de 4 de abril de 2022 | I | 2025-12-31 |  | 2022-05-01
8477.80.90 | 618 | Máquinas de alta pressão para dosagem de componentes (poliol e isocianato) para produção de espuma de poliuretano com medição constante de fluxo durante o processo, dotadas de: lança de 3m de comprimento para apoio das mangueiras de componentes com balanceador de mistura; 2 tanques em aço inoxidável com parede dupla com capacidades para 60 e 250L; 2 agitadores de componentes; 1 bomba para poliol com capacidade máxima de saída de 270/cm3/s e 1 bomba de isocianato com capacidade máxima de saída de 130cm3/s; “software” de controle e “Interface” do usuário com painel sensível ao toque. | Resolução Gecex nº 322, de 4 de abril de 2022 | I | 2025-12-31 |  | 2022-05-01
8477.80.90 | 619 | Máquinas de cortes automáticos programáveis para acabamento e customização de correias transportadoras especiais de borracha, dotadas de: 1 unidade de corte CNC eletronicamente acionado para operações de marcação e corte do produto de superfície útil entre 2.400 x 2.900mm, posicionamento a laser de ponto zero dinâmico e precisão de até 500 micrometros para cortes laterais e corte automático para circunferências com precisão de até 100 micrometros em seu diâmetro e até 150 micrometros em sua posição, com sistema galvanométrico de marcação a laser para superfícies de até 170 x 244mm por operação com potência de até 30W, com a capacidade de marcação da camada de borracha aplicada de 0,3 a 1,3mm, com um painel elétrico de controle e potência dedicado ao CNC e um painel elétrico de potência e controle composto por controlador lógico programável (CLP) e computadores industriais para controle do sincronismo desta e demais maquinas para obter o correto movimento e tensionamento da correia e assegurar a precisão do processo de corte atendendo aos requisitos de geometria, comprimento e acabamento do produto final com um sistema de visão embarcado no “software” para realinhamento automático da correia durante o processo. | Resolução Gecex nº 322, de 4 de abril de 2022 | I | 2025-12-31 |  | 2022-05-01
8477.80.90 | 620 | Máquinas de entalhamento de taliscas para fabricação de correias transportadoras especiais de borracha, com duas unidades de entalhamento com posicionamento transversal manualmente ajustável e movimento paralelo automaticamente ajustável através de servomotor dotado de mesa guia com ranhuras e sistema de corte automático lateral de material com precisão de até 2mm com remotas para acionamento e controle e com entradas e saídas digitais para comunicação. | Resolução Gecex nº 322, de 4 de abril de 2022 | I | 2025-12-31 |  | 2022-05-01
8477.80.90 | 622 | Combinações de máquinas para fabricação de blocos de espumas de poliéster em processo contínuo, com capacidade máxima de produção de 350kg/min, compostas de: dispositivos de dosagem e de alimentação dos reagentes químicos; misturador agitador estático para homogeneização dos compostos químicos para injeção; bandeja de espumação; esteiras transportadoras; guias e transportadores para modelação dos blocos; túnel de cura e ventilação; painel de comando com controlador lógico programável (CLP); contendo 17 linhas de sistemas para alimentação dos reagentes químicos separados em: 1 conjunto dosador de poliol, 1 conjunto dosador de poliol com carga mineral, 1 conjunto de dosador de copolímero de poliol, 1 conjunto dosador de TDI(Isocianato), 1 conjunto dosador de MC (cloreto de metileno), 1 conjunto dosador de água, 1 conjunto dosador de estanho, 2 conjuntos dosadores de amina, 2 conjuntos dosadores de silicone, 1 conjuntos dosador de FR(Retardante a Chama), 5 conjuntos dosadores de cores. | Resolução Gecex nº 322, de 4 de abril de 2022 | I | 2025-12-31 |  | 2022-05-01
8477.80.90 | 623 | Máquinas para produção de envelopes de plástico com plástico bolha e envelopes de papel “Kraft” com plástico bolha, com processo de termo laminação em linha e conversão híbrida de envelopes laminados dos 2 lados, equipamento com aplicação “in-line” de adesivo “hot melt”, potência de 480V, com capacidade de produzir até 95envelopes/min com range de dimensional de largura entre 250 e 800mm e comprimento 100 e 550mm. | Resolução Gecex nº 322, de 4 de abril de 2022 | I | 2025-12-31 |  | 2022-05-01
8477.80.90 | 624 | Máquinas de laboratório, montadas estrutura única ou “skid”, para simulação real de produção de pequenos blocos de espuma poliéster, compostas de: bombas dosadoras de alta pressão dotadas de 15 linhas dosagem dos reagentes químicos sendo 3 conjuntos dosadores de poliol; 2 conjuntos dosadores de isocianato (TDI e MDI); 1 conjunto dosador de água; 1 conjunto dosador de estanho; 2 conjuntos dosadores de amina; 2 conjuntos dosadores de silicone; 3 conjuntos dosadores de aditivos; 1 conjuntos dosadores de Cloreto; 01 misturador agitador estático com rosca e ajustagem de altura para mistura dos compostos químicos em alta pressão; 1 sistema de dosagem automática e individual de cada reagente químico e controle automático do fluxo de misturas; 1 dispositivo motorizado de ajuste de pressão da câmara de mistura; 1 sistema de derramamento contínuo dos reagentes químicos; 1 controlador lógico programável (CLP). | Resolução Gecex nº 322, de 4 de abril de 2022 | I | 2025-12-31 |  | 2022-05-01
8477.80.90 | 625 | Combinações de máquinas automáticas de pré-expansão, compostas de: unidade pré-expansora, secadora automática por ar, 3 ventiladores para transporte do material, e 4 silos de 8m³ e sistema de "duplo deck" de peneira, para expansão de micro partículas de poliestireno expandido (EPS), por tratamento de vapor e ar quente, com capacidade de produção de até 300kg/h, consumo de vapor de 40kg/h com pressão de 7bar, para produção de microesferas, de EPS pré-expandidas secas e sem grumos e flocos, para utilização imediata em máquinas termoformadoras. | Resolução Gecex nº 322, de 4 de abril de 2022 | I | 2025-12-31 |  | 2022-05-01
8477.80.90 | 628 | Combinações de máquinas para fabricação de blocos de espumas de Poliéster expandido em processo contínuo, com capacidade máxima de produção de 400 a 600kg/min, compostas de: 26 linhas de sistemas de dosagem dos reagentes químicos sendo: 6 conjuntos dosadores de poliol; 2 conjuntos dosadores de isocianato(TDI e MDI); 1 conjunto dosador de água; 1 conjunto dosador de estanho; 2 conjuntos dosadores de amina; 3 conjuntos dosadores de silicone; 3 conjuntos dosadores de aditivos; 7 conjuntos dosadores de cores, 1 tanque de 500L para água; 14 tanques de 300L para armazenamento de matérias primas; 1 misturador agitador estático com rosca e ajustagem de altura para mistura dos compostos químicos em alta pressão; 1 sistema de dosagem automática e individual de cada reagente químico e controle automático do fluxo de misturas; 1dispositivo motorizado de ajuste de pressão da câmara de mistura; 1 sistema de derramamento contínuo dos reagentes químicos; bandejas de espumação; 1 esteira transportadora dos reagentes químicos dosados para cura no túnel de modelação de altura e largura dos blocos; 1 túnel de cura e ventilação com regulagem automática de inclinação e controle da altura dos blocos com regulagem automática das paredes laterais para as larguras dos blocos; dispositivos para desbobinamento e rebobinamento dos rolos de papéis/filmes plásticos laterais, inferior e superior, guia de rolo superior de papel; e esteiras deslizantes; 1 controlador lógico programável (CLP); “Autoflap top System”, sistema automático de esquadrejamento dos blocos; Sistema de trocadores de calor para linhas de Poliol e Isocianato para controle de temperatura; Sistema para produção de espuma com CO2. | Resolução Gecex nº 322, de 4 de abril de 2022 | I | 2025-12-31 |  | 2022-05-01
8477.80.90 | 629 | Combinações de máquinas, formando corpo único, para mistura de ingredientes para produção de PVC rígido e flexível, com capacidade máxima de produção média de 5 a 6bateladas/h, perfazendo uma vazão entre 4.500/5.600kg/h; compostas de: misturador à quente vertical com volume total de 1.500L, com válvula de injeção de plastificante, ferramenta de mistura (hélices) de 5 estágios fabricada de em aço inoxidável com aplicação de carboneto de tungstênica; resfriador horizontal de alta eficiência, com volume total de 5.500L; com 4 amortecedores para redução de vibração, 2 válvulas de descarga e válvula tipo “Y”; com um filtro de poliéster com superfície de filtragem de 3m2 para o misturador e um filtro de poliéster com superfície de filtragem de 3m2 para o resfriador, sistema de transporte e dosagem de líquidos painel elétrico de controle com tela sensível ao toque e controlador lógico programável para acionamento com conexão em rede em um padrão de comunicação Ethernet industrial. | Resolução Gecex nº 322, de 4 de abril de 2022 | I | 2025-12-31 |  | 2022-05-01
8477.80.90 | 630 | Máquinas automáticas para montagem de “Apex" em talões de pneus, com capacidade para diâmetro de talão de 14 polegadas (355,6mm) a 24 polegadas (635mm), altura e largura de talão de 5 a 10mm, “Apex” com altura de 10 a 65mm, largura de 5 a 10mm e ângulo de 75 ou 85 graus, dotadas de: unidade extrusora “pin-type” (tipo pino) com diâmetro de 70mm, potência instalada de 41kW, produção máxima a 1,1Kg/L igual a 225kg/h, pressão máxima da cabeça de 300bar e com rolo de alimentação resfriado a água; sistema de controle através de controlador lógico programável (CLP) moderno com rede I/O remota, com motores controlados por frequência ou servos para operações suaves e precisas; interface homem-máquina (IHM) para ajuste dos parâmetros de processo através de receitas, com tela sensível ao toque; Unidade de alimentação de “Apex" com rolos de pressão operados pneumaticamente; transportador de encolhimento para coleta e transporte das tiras de “Apex" extrudadas, composto por correias e rolos, capaz de encolher o material em até 30%; tambor de resfriamento da tira de “Apex" em aço inoxidável com suporte em balanço e unidade de aquecimento/resfriamento com controle de temperatura; regulador de alimentação com capacidade máxima de material de 10m, controlado por sensor de distância tipo laser e com tensão regulada pneumaticamente; Unidade de carregamento automática, com carrossel de armazenamento de talões munido com 4 braços de carregamento, separador e configurador de talões; unidade montadora de “Apex" no talão com cortadores, arranjo de rolo duplo e rolos de pressão; Unidade de remoção do talão pré-apexado, para empilhamento nos transportadores especiais, com descarga automática auxiliada por robô; consumo máximo de 117kVA, pressão máxima de ar de 7bar e consumo de ar de 38Nm³/h. | Resolução Gecex nº 322, de 4 de abril de 2022 | I | 2025-12-31 |  | 2022-05-01
8477.80.90 | 635 | Sistemas de câmara quente, aquecidas por resistências, para utilização em moldes de injeção plástica na fabricação de peças técnicas de matérias de engenharia, comandadas eletricamente por um conjunto de válvulas acionados por servomotores, através do controle e monitoramento do pino da válvula durante o processo de injeção, com precisão do controle da posição inferior a 0,1mm e precisão do controle da velocidade compreendida entre 0,1 a 50mm/s. | Resolução Gecex nº 322, de 4 de abril de 2022 | I | 2025-12-31 |  | 2022-05-01
8477.80.90 | 636 | Máquinas rotativas de corte secundário e rebobinamento para a produção e acabamento exclusivo de bobinas de filme poliéster (BOPET) de espessura entre 8 e 50 micrômetros, e larguras entre 400 e 2.500mm e peso de até 2.000kg, a uma velocidade de operação de até 800m/min, dotadas de: unidade de desenrolamento do rolo máster de filme de poliéster com acionamento e freio realizados por motores de corrente alternada, providas de sistemas expansivos nas extremidades, sem eixo interno de sustentação de bobinas, com capacidade de processar rolos com peso de até 3.000kg, de largura de 2.550mm e diâmetro 1.000mm em tubos de papelão ou alumínio com diâmetro nominal de 6 polegadas; sistema de transporte do filme por meio de corrente de lançamento para a passagem do filme durante partida da máquina; estrutura metálica para suportar os rolos de transporte do filme para garantir o correto tensionamento e para manter a película plana, sem dobras ou riscos; sistema recorte da película na largura final da bobina, com precisão de inferior a 2,5 mm, por meio de lâminas planas e um rolo ranhurado; 4 unidades de bobinamento independentes, do tipo sem eixo, cada uma com um par de braços de corte com 2 mandris expansivos dispostos um em cada braço de corte, acionados por motor elétrico e inversor de frequência, cada par de braços com capacidade de suportar até 2.000kg e largura de 2.500mm e diâmetro de 1.000mm bobinados em tubos de papelão ou com diâmetros nominal de 3 ou 6 polegadas e velocidade até 800m/min; 4 sistemas de suporte de rolos de contato independentes, um para cada unidade de bobinamento, para manter a bobina isenta de defeitos de desalinhamento, dobras e ondulações; um CLP (controle lógico programável), responsável pelo posicionamento e sincronismo dos motores, posicionamento das lâminas de corte e dos braços de bobinamento. | Resolução Gecex nº 322, de 4 de abril de 2022 | I | 2025-12-31 |  | 2022-05-01
8477.80.90 | 637 | Máquinas de corte de alta precisão por meio de fio aquecido eletricamente com temperatura entre 100 e 200 graus Celsius, com velocidade de corte regulável de 0 a 1,5m/min, com fio de corte de espessura de 0,3 a 0,6mm, por comando numérico computadorizado, aplicado para o corte bidirecional de materiais do tipo Isopor (Poliestireno Expandido), tamanho máximo de corte de 4.000 x 2.000 x 1.600mm com transformador de capacidade de 15kV-A, com potência de 220V. | Resolução Gecex nº 322, de 4 de abril de 2022 | I | 2025-12-31 |  | 2022-05-01
8477.80.90 | 638 | Máquinas de corte de alta precisão por meio de fio aquecido eletricamente com temperatura entre 100 e 200 graus Celsius, com velocidade de corte de 0,5 a 1m/min, controlada continuamente adequada para corte de baixa velocidade e rápida retração do cortador, com fio de corte de espessura de 0,4 a 0,6mm aplicado para o corte multidirecional de materiais do tipo Isopor (Poliestireno Expandido), tamanho máximo de corte do bloco 4.000 x 1.600 x 1.600 mm, com dispositivos de corte transversal, vertical e horizontal, com transformador de capacidade mínima de 1kV-A e máxima de 10kV-A, regulado pelo tipo de corte, com regulador de potência entre 0 e 250V, com potência total de 18kW. | Resolução Gecex nº 322, de 4 de abril de 2022 | I | 2025-12-31 |  | 2022-05-01
8477.80.90 | 639 | Misturadores pressurizados para borracha e silicone, constituídos por câmara de mistura revestida em cromo para alta resistência antiabrasiva, capazes de executar o controle automático de temperatura e tempo de mistura, equipados com controlador lógico programável (CLP) e interface homem-máquina (IHM) por painel de controle ou computador pessoal industrial, com câmara de mistura para volume máximo igual ou inferior a 150L, diâmetro do cilindro hidráulico igual ou inferior a 500mm, de valor unitário (CIF) não superior a R$ 265.803,60. | Resolução Gecex nº 322, de 4 de abril de 2022 | II | 2025-12-31 |  | 2022-05-01
8477.80.90 | 640 | Moinhos misturadores para processamento de borracha e silicone a quente, de cilindros tipo aberto com acionamento hidráulico, construídos em ferro fundido, dotados de sistema de lubrificação automático, constituídos por cilindros de dimensões iguais ou inferiores a 26 x 84 polegadas, equipados com motor principal de alto desempenho com potência máxima igual ou inferior a 220kW, controlados por CLP (controlador lógico programável), de valor unitário (CIF) não superior a R$ 208.196,00. | Resolução Gecex nº 322, de 4 de abril de 2022 | II | 2025-12-31 |  | 2022-05-01
8477.80.90 | 641 | Combinações de máquinas para mistura e homogeneização de matéria-prima nas formas polimérica, granel, resinas líquidas e óleos, para fabricação de compostos de borracha destinados fabricação de pneus, compostas de: porta de carregamento de compostos de borracha e pigmentos, porta de descarregamento de borracha, câmara de misturação superior de 320L, câmara de misturação inferior de 550L, funil de alimentação, dispositivo de compressão "martelo" em aço operando por meio de cilindros hidráulicos, bicos injetores de matéria-prima e óleo lubrificante, sensores de controle de temperatura e canais de circulação de água de resfriamento/aquecimento, sensores de controle de temperatura do tipo PT-100 instalados na câmara e na porta de descarga. | Resolução Gecex nº 322, de 4 de abril de 2022 | I | 2025-12-31 |  | 2022-05-01
8477.80.90 | 642 | Combinações de máquinas para construção de pneus radiais, com capacidade de comportar aros de 12 a 24 polegadas (304 a 610mm), diâmetro externo do pneu verde de 475 a 1.000mm, largura máxima do pneu verde de 500mm, largura de pré-montagem de 280 a 1.090mm, possibilitando construções do tipo rodagem sobre costado e costado sobre rodagem, compostas de: módulos de construção em 2 processos paralelos, com lado do amortecedor e banda de rodagem (B&T) à esquerda consistindo em tambor com movimento em trilho na vertical, e lado da carcaça (CC) à direita consistindo em um compartimento de tambor móvel para movimentar o tambor da carcaça do aplicador ao anel de transferência fixado no centro da máquina, com rolo aplicador de multidiscos de 16 zonas independentes podendo ter 2 distribuições de tamanhos diferentes e rolo de escova montados na estrutura superior; aplicador automático de componentes da carcaça com estações de desenrolamento do tipo cartucho para Lona, Costado e "Liner", roletes eletrônicos para verificação de comprimento da lona, sistema de projeção de luz laser e câmeras para medição da centralização da lona; aplicador automático de amortecedores com duas estações de rebobinamento do tipo "cartridge" e faca quente para corte; aplicador de enrolamento de tiras de "overlay" com sistema de tiras contendo "letoff" e festooner com material suficiente para uma aplicação completa (90m); aplicador de banda de rodagem com "lefoff" de transporte e sistema de corte ultrassônico; robô para carregamento de talão e remoção de pneu verde; unidade de tira automática de borracha (costado) com estação de "letoff", sistema de transporte e corte e tambores aplicadores; Sistema de controle dotado de Interface homem-máquina (IHM) e programador lógico programável (CLP) para configuração de parâmetros do processo, diagnóstico de falhas e relatórios de produção e qualidade; sistema pneumático com pressão de alimentação de 7bar (ar seco não lubrificado) e consumo de ar de 0,4 a 1,5Nm³/ciclo; sistema de vácuo com pressão absoluta de 0,2bar e consumo de ar de 0,1Nm³/ciclo. | Resolução Gecex nº 322, de 4 de abril de 2022 | I | 2025-12-31 |  | 2022-05-01
8477.80.90 | 643 | Máquinas automáticas para corte e produção de cartões plásticos tipo “smart card” a partir de folhas plásticas com sistema fresador e embutidor módulos, com sistema de alimentação automático; sensor de cor e verificação da orientação do cartão, sensor para medição da profundidade da cavidade, sistema de limpeza, sistema de medição de altura do módulo após incorporação e sensor de inspeção, com capacidade máxima de 5.000cartões/h. | Resolução Gecex nº 322, de 4 de abril de 2022 | I | 2025-12-31 |  | 2022-05-01
8477.80.90 | 644 | Dispositivos de mistura bicomponente de alta pressão para resinas, composto por: corpo de mistura com câmara em formato “L”, espaçador mecânico integrado, pistão de mistura operado hidraulicamente para reciclo em alta pressão, com pistão autolimpante em formato de “martelo” sob medida com o bico e independente do corpo de mistura, com ou sem os injetores para uso de formulações acidas ou não, com ou sem solenoides operados hidraulicamente, com ou sem sensores de proximidade de controle e sincronização dos pistões autolimpante e de mistura, com ajuste manual de abertura do pistão autolimpante e câmara de mistura; com vazão total de 20 a 180cm³/s e vazão laminar de 140cm³/s, ou 50 a 650 e laminar 550cm³/s, ou 90 a 750cm³/s e laminar 500cm³/s, ou 180 a 1.800cm³/s e laminar 1.200cm³/s, ou 450 a 4.400cm³/s laminar 1.650cm³/s, com ou sem entrada para terceiro componente colorante, com entrada para válvula para injeção de nitrogênio. | Resolução Gecex nº 322, de 4 de abril de 2022 | I | 2025-12-31 |  | 2022-05-01
8477.80.90 | 646 | Máquinas com estrutura em formato de "loop" para divisão longitudinal de blocos longos de espuma de poliuretano (PU), com até 60m de comprimento e largura de até 2.400mm, e transformação do produto em rolos, com velocidade de trabalho de 15 a 150m/min, dotada de transportador de 5m de comprimento com extensão para 7m, dispositivo de vácuo, sistema de exaustão de poeira. | Resolução Gecex nº 322, de 4 de abril de 2022 | I | 2025-12-31 |  | 2022-05-01
8477.80.90 | 647 | Máquinas automáticas para cortar, dividir e aparar blocos de espuma de poliuretano (PU) flexível com largura de 500 a 2.400mm e comprimento de 500 a 2.600mm, dotada de lâmina de fita circulante polida suavemente em ambos os lados para possibilitar cortes para a frente e para trás e transportador de roletes de 6m de comprimento. | Resolução Gecex nº 322, de 4 de abril de 2022 | I | 2025-12-31 |  | 2022-05-01
8477.80.90 | 648 | Máquinas automáticas de corte de deslocamento para espuma de poliuretano (PU) flexível, diretamente atrás de uma linha de espumação, com largura de trabalho de 2.500mm e altura de corte de 1.500mm, e possibilidade de corte de blocos curtos transversalmente por meio de faca oscilante de 60 x 1mm e velocidade de corte de 3 a 30m/min, sincronizada com a velocidade do bloco de espuma. | Resolução Gecex nº 322, de 4 de abril de 2022 | I | 2025-12-31 |  | 2022-05-01
8477.80.90 | 649 | Máquinas para fabricação de micro cateter, peso aproximado de 1.200kg, tensão de trabalho 440VAC, utilizadas para realizar o desbobinamento do carretel (spool) de micro cateter, micro furação da área de administração do medicamento, e corte do comprimento selecionado, controladas por controlador lógico programável e possui interface em tela “touchscreen” para operação. | Resolução Gecex nº 322, de 4 de abril de 2022 | I | 2025-12-31 |  | 2022-05-01
8477.80.90 | 650 | Máquinas automáticas para encapsular componentes aplicados em amortecedores automotivos, composta de sistema de aquecimento elétrico, com capacidade até 400 graus Celsius, visando termoformar o revestimento em teflon (PTFE), resfriamento por circulação de água, unidade controlada por CPL. | Resolução Gecex nº 322, de 4 de abril de 2022 | I | 2025-12-31 |  | 2022-05-01
8477.80.90 | 651 | Máquinas automáticas para produção de cartões bancários, com capacidade de 700montagens/h com estrutura de até 5 camadas, dotadas de sensores de ultrassom para soldagem de folhas PVC, PET ou policarbonato, dotadas de: 5 estações de carga de material, sendo: 2 estruturas para materiais em rolo (plástico cristal), 2 estruturas para materiais em folhas com impressão e 1 estrutura para materiais com antena (inlay) de cobre laminada. | Resolução Gecex nº 322, de 4 de abril de 2022 | I | 2025-12-31 |  | 2022-05-01
8477.80.90 | 653 | Estações dos sistemas de fixação adicional (Jigs) para máquinas de espumação de gabinetes de refrigeradores domésticos, dotadas de: corpo principal do “jig”, painel de controle individual, extensores da cabeça de espumação, duto de ventilação, grades de proteção, cabos e sensores para detecção de gases (padrão C5). | Resolução Gecex nº 322, de 4 de abril de 2022 | I | 2025-12-31 |  | 2022-05-01
8477.80.90 | 654 | Máquinas automáticas para corte de grânulos, utilizadas na produção de perfis rígidos de PVC, construídas em aço inox e aço alumínio, acopladas e operadas de forma síncrona com a extrusora, nas dimensões de 1.500mm (C) x 1.500mm (L) x 1.500mm (A), controladas de forma automática, dotadas de cortador com 3 lâminas giratórias com porta lâmina oscilante, ajuste de ângulo de corte e do mesmo nivelamento das lâminas em relação a cabeça de granulação automática, motor trifásico assíncrono controlado por conversor de frequência de 0 a 100Hz com freio de segurança, protetor e transportador de grânulos de alumínio com circulação forçada de ar, suporte deslizante sobre trilhos para acoplamento do cortador com a extrusora, lançador de grânulos de 5,5kW, tubos galvanizados e tubos em cotovelo número em aço inoxidável refrigerado. | Resolução Gecex nº 322, de 4 de abril de 2022 | I | 2025-12-31 |  | 2022-05-01
8477.80.90 | 656 | Máquinas de unir lâminas de borracha com tecidos ou outros materiais, destinados a fabricação de isolantes acústicos, equipadas com esteira interna revestida com politetrafluoretileno (ptfe), capazes de processar materiais rígidos e flexíveis, com espessura igual ou inferior a 150mm, com sistema de prensagem para calibragem das lâminas, dotadas de respectivos transportadores, desbobinador de entrada, bobinador de saída e programador lógico controlável (PLC). | Resolução Gecex nº 322, de 4 de abril de 2022 | I | 2025-12-31 |  | 2022-05-01
8477.80.90 | 661 | Máquinas para rebarbação criogênica de peças de borracha ou plástico, operando por jateamento de mídias, concebidas preponderantemente em aço inoxidável, com capacidade máxima igual ou inferior a 6 pés cúbicos/carregamento/batelada, dotadas de roda de lançamento (turbina) com rotação máxima igual ou inferior a 15.000rpm; e controlador lógico programável (CLP) com “interface” sensível ao toque (touchscreen). | Resolução Gecex nº 322, de 4 de abril de 2022 | I | 2025-12-31 |  | 2022-05-01
8477.80.90 | 662 | Máquinas automáticas para corte e dobra de lacres de tampas plásticas, com capacidade de produção igual ou inferior a 60mil tampas/h, carrossel rotativo com 6 ou mais cabeças e acumulador de tampas “jet-stream”. | Resolução Gecex nº 322, de 4 de abril de 2022 | I | 2025-12-31 |  | 2022-05-01
8477.80.90 | 663 | Combinações de maquinas para montagem dos componentes plásticos do barril de cerveja, compostas de: 6 partes principais: sistema rotativo para montar o “tap tube” no tap tube holder”, equipado com alimentadores vibratórios e sistema de visão para controle de qualidade e separação de peças com defeito, sistema rotativo para montar o “tap lever” no “tap ring” com 8 posições de parada e montagem de duas peças em paralelo, equipado com sistema de visão para controle de qualidade e separador de peças com defeito, sistema rotativo que coloca os componentes dentro do blister e monta o blister dentro do “top chime”, utiliza sistema de vácuo para fixação do blister, equipado com 2 alimentadores de blister, estação de dobramento de tubos com 40 transportadores, zona de aquecimento, ferramentas de moldagem e resfriador de tubos, equipado com 2 câmeras de visão para checar qualidade dos tubos. robô paletizador de 6 eixos para montar os componentes prontos no “palet” separando camadas por “layers” de papelão ou plástico, “Buffer” resfriador de “top chime” com esteiras independentes. | Resolução Gecex nº 322, de 4 de abril de 2022 | I | 2025-12-31 |  | 2022-05-01
8477.80.90 | 664 | Combinações de máquinas para mistura e homogeneização para produção de PVC rígido, com capacidade máxima de produção de 1.260kg/h, com sistema de alimentação automático, compostas de: 1 turbo misturador à quente, vertical, com aquecimento até 120 graus Celsius, para mistura dos componentes, fabricado internamente em aço inox AISI 304, com conjunto de 4 estágios de hélices de mistura, em aço inox com revestimento de carboneto de tungstênio, com capacidade produtiva de 1.260kg/h (7 bateladas de 180kg cada); 4 amortecedores para redução de vibração da estrutura do turbo misturador; 1 resfriador horizontal, de alta eficiência, para resfriamento da mistura, fabricado internamente em aço inox AISI 304, com jaqueta dupla para circulação de água, com capacidade útil de 1.000L; 2 filtros de jato, para misturador e resfriador, fabricados em poliéster antiestático, revestidos de PTFE resistente a humidade, com superfície filtrante de 3m², equipados com sistema de autolimpeza de retro lavagem de ar comprimido e um ventilador de aspiração para criar fluxo de secagem; 1 sistema de alimentação automático, com estrutura para dois big bags (1 de PVC e 1 de caco3), com capacidade de 1.000kg cada, com talhas individuais de capacidade de 2.000kg cada, sonda de sucção para carga do material, dois funis de serviço (1 de 400L para o PVC e 1 de 200L para o caco3), instalados sobre 3 células de carga para pesagem e alimentação precisa dos materiais; 1 alimentador, por correia transportadora automática, para pigmentos e aditivos, de 8 posições, com suporte e carro deslizante, com chaves limitadoras para sincronismo das etapas da correia, sensor para detectar presença de sacos plásticos, válvula de descarga equipada com chaves fim de curso para detecção de que a válvula esteja completamente fechada impedindo a passagem de fluxo; 1 funil de serviço, com capacidade de 400L, fabricado em aço inox AISI 304, com sonda de nível mínimo, rosca dosadora flexível para alimentar a peneira vibratória circular, para direcionamento do material ao armazenamento ou utilização produtiva; 1 painel de controle para os sistemas de mistura e alimentação automática, com tela colorida de 12 polegadas. | Resolução Gecex nº 322, de 4 de abril de 2022 | I | 2025-12-31 |  | 2022-05-01
8477.80.90 | 665 | Combinações de máquinas para montagem automática de Apex em talões de pneus, com capacidade para diâmetro de talão de 12 a 24 polegadas (304 a 610mm), altura e largura de talão de 5 a 10mm, Apex com altura de 10 a 65mm, largura de 5 a 10mm e ângulo de 75 ou 85 graus, dotadas de: sistema de controle através de controlador lógico programável (CLP) moderno com rede I/O remota, com motores controlados por frequência ou servos para operações suaves e precisas; “interface” homem-máquina (IHM) para ajuste dos parâmetros de processo através de receitas, com tela sensível ao toque; unidade de alimentação de Apex com rolos de pressão operados pneumaticamente; transportador de encolhimento para coleta e transporte das tiras de Apex extrudadas, composto por correias e rolos, capaz de encolher o material em até 30%; tambor de resfriamento da tira de Apex em aço inoxidável com suporte em balanço e unidade de aquecimento/resfriamento com controle de temperatura; regulador de alimentação com capacidade máxima de material de 10m, controlado por sensor de distância tipo laser e com tensão regulada pneumaticamente; unidade de carregamento automática, com carrossel de armazenamento de talões munido com 4 braços de carregamento, separador e configurador de talões; unidade montadora de Apex no talão com cortadores, arranjo de rolo duplo e rolos de pressão; unidade de remoção do talão pré-Apexado, para empilhamento nos transportadores especiais, com descarga automática auxiliada por robô; com consumo máximo de 117kVA, pressão máxima de ar de 7bar e consumo de ar de 38Nm3/h. | Resolução Gecex nº 322, de 4 de abril de 2022 | I | 2025-12-31 |  | 2022-05-01
8477.80.90 | 666 | Dispositivos de recorte, com 2 cavidades (1RH + 1LH); próprios para uso em máquinas automáticas para recorte e/ou aquecimento e/ou conformação de perfis, de borracha e/ou de plástico, das canaletas e/ou pestanas externas e/ou pestanas internas dianteiras e traseiras, de comprimento mínimo de 340mm e máximo de 1.540mm, destinadas à acomodação dos vidros em veículos automotores, dotados de jogos de ferramentais usinados de precisão para recorte por faca guilhotina e/ou disco circular, com tolerância de recorte comprimento total de no mínimo +/-0,5mm; dotados de guias de entrada usinadas em polímero politetrafluoretileno (PTFE) e/ou nylon e/ou bronze, acionados por cilindro pneumático e/ou hidráulico; dotados de sistema troca-rápida (plug and play). | Resolução Gecex nº 322, de 4 de abril de 2022 | I | 2025-12-31 |  | 2022-05-01
8477.80.90 | 667 | Dispositivos de conformação/curvatura, com 2 cavidades (1RH + 1LH); próprios para uso em máquinas automáticas para recorte e/ou aquecimento e/ou conformação/curvatura de perfis, de borracha e/ou de plástico, das canaletas e/ou pestanas externas e/ou pestanas internas dianteiras e traseiras, de comprimento mínimo de 340mm e máximo de 1.540mm, destinadas à acomodação dos vidros em veículos automotores, dotados de sistema de conformação/curvatura de peças conforme solicitado em desenho, dotados de guias de entrada usinadas em polímero politetrafluoretileno (PTFE) e/ou nylon e/ou bronze; acionados por cilindro pneumático e/ou hidráulico e dotados de sistema troca-rápida (plug and play). | Resolução Gecex nº 322, de 4 de abril de 2022 | I | 2025-12-31 |  | 2022-05-01
8477.80.90 | 668 | Combinações de máquinas para vulcanizar pneus de carros de passeio com aros entre 13 a 18 polegadas , compostas de: 2 braços automáticos de abastecimento, 2 corpos inferiores dotados de sistema para pressurização interna dos pneus através de bexigas de 3 estágios de inflamento, 4 cilindros especiais (squeeze) e 4 colunas flutuantes, 2 corpos superiores com movimentação vertical, hidráulicos e guiados por colunas com 2 cavidades para moldes com força de fechamento de até 1.750kN, 2 braços automáticos de retirada, 1 unidade hidráulica de pressurização, 1 unidade automática de resfriamento (PCI), 2 esteiras de saída, 1 painel de controle lógico programável (CLP), 1 painel de comando com “interface” homem-máquina (IHM) e para a segurança do sistema, 2 cercas de proteção laterais. | Resolução Gecex nº 322, de 4 de abril de 2022 | I | 2025-12-31 |  | 2022-05-01
8477.80.90 | 669 | Máquinas automáticas para produção de tubos de borracha multicamadas, com largura máxima de 1.100mm, com núcleo de fios de poliéster, por processo de sobreposição, equipado com os seguintes módulos, primeiro lado: 4 abastecedores manuais de borracha e tecidos, rolo de consolidação aquecido, 2 bobinas de cordonel (cabo duplo em cada aplicação), cabeçote de encordamento, com dois pares de cabos separados, bobinas rotativas com motor de rebobinagem puxada tangencial do cabo, filme desmoldante, segundo lado: 4 abastecedores automáticos de borracha, bandas de pressão e aquecedor de infravermelhos, dispositivo de cortes de bordas, unidades de corte para folhas e tecidos de borracha, unidade de corte manual de borda do material com ajuda de um braço da alavanca, película de liberação, próprio para fabricação de correias de transmissão V e multi V com gama de comprimento de 490 até 3.500mm para os setores industrial e automotivo, a partir da manta de borracha calandrada, com capacidade de até 7correias/min, controlado por controlador lógico programável (CLP), “interface” homem máquina (IHM). | Resolução Gecex nº 322, de 4 de abril de 2022 | I | 2025-12-31 |  | 2022-05-01
8477.80.90 | 670 | Combinações de máquinas sequenciais e sincronizadas para alimentação fabricação transporte e aplicação de tiras de borrachas STW de 23mm de largura, compostas de: 1 unidade pressionadora automática de tira de borracha, 1 unidade de recolhimento de tiras de borracha de descarte, 1 unidade de aplicação de tiras de borracha sobre tambor dotadas de 1 a 5 braços aplicadores com movimento triaxial variável, sendo cada um destes braços alimentados por 4 unidades de alimentação automática de borracha, 4 unidades de processamento e laminagem da tira de borracha com sistema de controle automático de pressão controle dimensional do perfil de borracha e de temperatura; controlador de temperatura por aquecimento de água através de 1 até 9 controladores automáticos, 4 unidades tensionadora de tira de borracha de aplicação, 2 unidades acumuladora de tiras de borracha, 1 sistema de transporte de tiras de borracha composto de estrutura metálica esteira e rolos; controlada por controlador lógico programável (CLP) e servomecanismos; e interface Homem-Máquina. | Resolução Gecex nº 322, de 4 de abril de 2022 | I | 2025-12-31 |  | 2022-05-01
8477.80.90 | 671 | Combinações de máquinas sequenciais e sincronizadas para alimentação fabricação transporte e aplicação de tiras de borrachas STW de 23mm de largura, compostas de: 2 unidades de aplicação de tiras de borracha sobre tambor dotadas de 3 braços aplicadores com movimento triaxial variável, sendo 1 destes braços alimentado por unidade de alimentação de tiras de borracha por carretel e rebobinamento do protetor e tensionamento da tira, e os demais braços alimentados por 2 unidades de alimentação automática de borracha, 2 unidades de processamento e laminagem da tira de borracha com sistema de controle automático de pressão controle dimensional do perfil de borracha e de temperatura, controle de temperatura por aquecimento de água através de 1 a 3 controladores automáticos, 2 unidades tensionadoras de tiras de borracha, 1 unidade acumuladora de tiras de borracha, 1 sistema de transporte de tiras de borracha composto de estrutura metálica esteira e rolos, 2 unidades pressionadoras automáticas de tiras de borracha, controlada por controlador lógico programável (CLP) e servomecanismos, e Interface Homem-Máquina. | Resolução Gecex nº 322, de 4 de abril de 2022 | I | 2025-12-31 |  | 2022-05-01
8477.80.90 | 672 | Estações automatizadas, próprias para leitura, análise e retificação de pneus de passeio a partir da interpretação de parâmetros de desbalanceamento, conicidade, força radial e harmônica; dotadas de: sistema de leitura de código de barras com "software" de interpretação e comunicação/consulta com servidor nível 2 (banco de dados) para carregamento de receitas; sensores a laser para detecção do perfil do pneu e cálculo dos dados da geometria de retificação; sistema de medição sem toque (posicionamento e detecção automáticos de acordo com receita definida) com 3 sensores motorizados a laser, com capacidade de comunicação direta com "software" específico da planta, capazes de medir circunferência e excentricidade radial; sistema de retificação de circunferência parcial; sistema de retificação do tipo 2 pedras (revestidas com diamante) com possibilidade de trabalhar de forma unitária ou dupla e controlado por um sistema de 3 eixos; unidade de lubrificação do talão; esteiras motorizadas com sistema de leitura automático sem interação de operador; sistema pneumático de elevação para manuseio e troca de aros; sistema de ionização para remoção do pó de borracha da superfície dos pneus processados; e interface homem-máquina. | Resolução Gecex nº 322, de 4 de abril de 2022 | I | 2025-12-31 |  | 2022-05-01
8477.80.90 | 673 | Máquinas raspadoras de pneus, com capacidade para trabalhar pneus de diâmetro externo de 500 a 900mm, diâmetro do talão de 355 a 610mm, seção transversal de 170 a 450mm, largura de talão 101 a 407mm, altura de parede lateral máxima de 230mm e peso máximo de 30kg, dotadas de: sistema de retificação de circunferência parcial; sistema de retificação do tipo 2 pedras, controlado por um sistema de 3 eixos para variação da força radial, batimento radial e conicidade, com ferramentas revestidas de diamante, balanceadas dinamicamente a 4.200rpm e podendo girar em duas direções, com precisão de posicionamento de retificação de 0,01mm; sistema de medição sem toque por sensores de laser de 2 pontos com resolução de medida de 0,01mm; sensor a laser (profile laser) para detecção do perfil do pneu e cálculo dos dados da geometria de retificação; unidade de lubrificação do talão; sistema de leitura de código de barras; Interface homem máquina com tela colorida de 15 polegadas, portas USB e ethernet; sistema pneumático de elevação para manuseio e troca de aros; sistema de ionização para remoção do pó de borracha da superfície dos pneus processados; esteiras motorizadas para alimentação e descarga de pneus e painel elétrico de duas portas (alta e baixa tensão), próprias para correção de deformidades, através da remoção de pequenas quantidades de borracha da banda de rodagem, ombro e estrutura geral da área do pneu. | Resolução Gecex nº 322, de 4 de abril de 2022 | I | 2025-12-31 |  | 2022-05-01
8477.80.90 | 674 | Máquinas automáticas para fabricação de bolsas plásticas assépticas, compostas de mecanismo automático sincronizado e contínuo de alimentação de filmes plásticos laminados, perfurador de filme, seladora a quente, sistema de alinhamento, aplicador de válvulas, pinças de separação das bolsas, IHM- Interface Homem Máquina com tela sensível ao toque, sistema modular de segurança, dispositivos de controle sinalização audiovisual e sistema de separação de resíduos, com tensão de alimentação de 380VAC, por 60Hz, com consumo de ar de 700L/min, nível de pressão sonora menor ou igual 70dB, com capacidade máxima de produção compreendida entre 6.600 e 7.200bolsas/h. | Resolução Gecex nº 322, de 4 de abril de 2022 | I | 2025-12-31 |  | 2022-05-01
8477.80.90 | 675 | Combinações de máquinas para produção de fitas de material plástico, dos tipos utilizadas para arqueação e embalagens, com partes interdependentes, conectadas estruturalmente entre si e geridas por controle único, com capacidade máxima de produção igual ou inferior 300kg/h de fitas, para produção de fitas com largura máxima igual ou inferior a 32mm, compostas de: unidade de cristalização e desumidificação; conjunto extrusor para fusão de resina plástica, capazes de gerar vazão máxima igual ou inferior de 300kg/h; sistemas de refrigeração por água, compostas de banheira primária e secundária; unidades de estiramento de alta e baixa velocidade com termorregulação de óleo; forno de estiramento com 3 passagens com velocidade máxima de 160m/min; formador de relevo das fitas por compressão a quente tipo recartilhador; forno secundário de estabilização com controle de temperatura; cilindros motorizados de impulsão das fitas com módulos contendo 4 ou menos cilindros; unidade de bobinamento das fitas com 5 fusos independentes; e unidade de arrefecimento com sistema de recirculação. | Resolução Gecex nº 322, de 4 de abril de 2022 | I | 2025-12-31 |  | 2022-05-01
8477.80.90 | 677 | Máquinas automáticas para fabricação de sacolas a partir de tecido e não-tecido de polipropileno, laminados ou não, para produção de sacolas com largura máxima de 500mm, altura máxima de 450mm, "gusset" máximo de 200mm; velocidade máxima de produção de 80pcs/min; dotadas de unidade de alimentação para bobinas de largura máxima de 1.160mm, unidade de selagem de alças, unidade de formatação em caixa, unidade de dobra e unidade de coleta de sacolas. | Resolução Gecex nº 322, de 4 de abril de 2022 | I | 2025-12-31 |  | 2022-05-01
8477.80.90 | 678 | Processadores de compostos de PVC rígido e flexível com capacidade de produção máxima compreendida de 4.000 a 8.000kg/h, formando corpo único com: misturador contínuo com rotor de diâmetro nominal de 203mm, com ou sem conjuntos adicionais de rotores e velocidade máxima de rotação de 535rpm, unidade de controle de temperatura de 4 zonas, unidade de vácuo, extrusora com rosca de diâmetro nominal de 254mm, velocidade máxima de rotação de 120rpm e razão L/D nominal de 15:1 e sistema de controle com tela sensível ao toque e controlador lógico programável. | Resolução Gecex nº 322, de 4 de abril de 2022 | I | 2025-12-31 |  | 2022-05-01
8477.80.90 | 679 | Combinações de máquinas automáticas com controlador lógico programável (PLC) para tratamento superficial dos interiores de embalagens plásticas, obtidas por meio de sopro, para evitar o escape de solventes, por fluoretação (à base de 20% de flúor e 80% de nitrogênio), tipo “offline”, compostas de: câmara de vácuo com aproximadamente 14m³; sistema motorizado de carga e descarga da câmara com estante e bandejas para diferentes tamanhos de embalagens; sistema de lavagem dos gases de 40 pés para vazão de 5.000m³/h; sistema fechado de resfriamento controlável remotamente; sistema de fornecimento de gases para 2 conjuntos de cilindros; gabinete elétrico com painel de 15 polegadas sensível ao toque; monitor de ar ambiente para proteção do operador; controlador via VPN para rede DSL independente e interface para conexão ao gerador de flúor. | Resolução Gecex nº 322, de 4 de abril de 2022 | I | 2025-12-31 | Resolução GECEX nº 338, de 09 de maio de 2022 | 2022-05-16
8477.80.90 | 681 | Combinações de máquinas controladas por “CLP” para tratamento de filmes plásticos de largura máxima de até 1.400mm, com velocidade de produção operacional de até 450m/min, compostas de: câmera de tratamento por feixes de elétrons (EB), com sistema de arrefecimento por meio de água gelada, para a cura de tintas e vernizes em substratos de filme plástico; transformador de alta tensão de até 95kV e 500mA; estação central de tratamento do filme plástico (acelerador de partículas - não destinado a teleterapia) com câmara de aceleração de 95kV; painel de controle; interface homem máquina-IHM com tela sensível ao toque; estrutura metálica e cabos de interconexões. | Resolução Gecex nº 322, de 4 de abril de 2022 | I | 2025-12-31 | Resolução GECEX nº 338, de 09 de maio de 2022 | 2022-05-16
8477.80.90 | 682 | Combinações de máquinas para plastificação de uma camada de massa plástica de “pp” ou “ldpe” em substratos têxteis (tecido plano ou tubular) ou de laminar um filme de “pp” ou “cpp” ou de papel, velocidade máxima de 250m/min, largura do produto entre 800 e 2.000mm, compostas de: desbobinador duplo de substratos têxteis com largura = ou >800mm ou = ou <2.000mm; sistema de alinhamento do substrato têxtil; unidade de aquecimento por meio de rolos, com tratamento eletrostático tipo corona; extrusora de filme plástico de polipropileno (pp) ou polietileno de baixa densidade (ldpe), suspensa com estrutura móvel, rosca de diâmetro de = ou >90mm ou = ou <100mm .30d, plastificação máxima de 450kg/h, sistema de troca tela automático e bomba de polímeros; sistema de alimentação gravimétrico de resinas; plastificadora largura útil = ou >1600mm e = ou <2.000mm, dotada de cilindros resfriados e barras de reversão do tecido; unidade refiladora (corte) por meio de faca e moinho; desbobinador duplo para o segundo substrato largura 1.500mm, sistema de controle de registro para bobinas pré-impressas; bobinador largura útil = ou >800mm e = ou <2.000mm com troca automática do rolo; controlador lógico programável (clp) e tela sensível ao toque. | Resolução Gecex nº 322, de 4 de abril de 2022 | I | 2025-12-31 | Resolução GECEX nº 338, de 09 de maio de 2022 | 2022-05-16
8477.80.90 | 683 | Equipamentos para modernização de cortadeira/bobinador com 12 estações de bobinamento na linha de produção de filmes PET bi-estirado, dotados de: "kit" de partes mecânicas para alteração do sistema de transmissão nos braços de bobinamento, partes para alteração do sistema de trava dos braços de bobinamento (sistema patenteado de compensação de alongamento), novos rolos de apoio com reforço em fibra de carbono, novos braços de apoio (capazes de imprimir maiores forças de apoio), alteração no "software" do equipamento e "kit" pneumático para elevação da pressão de ar comprimido do sistema. | Resolução Gecex nº 322, de 4 de abril de 2022 | I | 2025-12-31 | Resolução GECEX nº 338, de 09 de maio de 2022 | 2022-05-16
8477.80.90 | 684 | Máquinas para a fabricação de sacos com válvula topo ou de boca aberta a partir de filme a base de resina de polietileno e/ou polipropileno monocamada ou coextrusado de até 9 camadas, com selagem por calor, sem a adição de adesivos, com capacidade de produção de até 120sacos/min, para fabricação de sacos com dimensões de largura entre 25 e 60cm, e largura de fundo de 8 a 18cm, dotadas de: desbobinador primário simples, ferramenta de abertura do tubo, dispositivo de corte transversal, seleção de modo de operação sacos valvulados/sacos boca aberta, sistema de transferência, sistema de transferência com estação de abertura de fundo e estação de fechamento de fundo, correia de fixação do fundo, ajuste transversal motorizado, unidade de válvula com desbobinador simples, controle do dimensional das válvulas, unidade de folhas de reforço com desbobinador simples, controle de tensão para desbobinador de válvula e folha de reforço, esteira de rejeição, esteira aceleradora, entrega de pacotes, carcaça de proteção, unidade de controle de temperatura, instalação elétrica, dispositivo para produção de sacos com válvula topo, modelo bolso, controlador lógico programável (CLP). | Resolução Gecex nº 322, de 4 de abril de 2022 | I | 2025-12-31 | Resolução GECEX nº 338, de 09 de maio de 2022 | 2022-05-16
8477.80.90 | 685 | Entalhadores automáticos, com unidade controlada por microprocessador para entalhar um conjunto de corpos de prova e opcionalmente para cortar suas extremidades, capacidade de corte das extremidades do corpo de prova a 63,5 e 80mm de comprimento o entalhe simultâneo de 50 corpos de prova de 4mm espessura, alimentação 230V. | Resolução Gecex nº 322, de 4 de abril de 2022 | I | 2025-12-31 | Resolução GECEX nº 338, de 09 de maio de 2022 | 2022-05-16
8477.80.90 | 686 | Combinações de máquinas para a plastificação e/ou laminação de faixas de identificação de PP ou BOPP em tecido circular tipo “LENO”, com velocidade mecânica máxima 120m/min, compostas de: extrusora para PP ou LDPE com redutor e acionamento AC com inversor, troca tela, matriz plana com vedações internas e ajustáveis, com alimentador automático de resinas, desbobinador duplo com alinhador para tecido circular tipo “LENO”, desbobinador duplo para faixas de identificação de PP ou BOPP, laminador com rolo resfriado, rolo de pressão de silicone e sistema abridor de tecido circular tipo Leno, rebobinador de contato com controle de velocidade via celular de carga, talhas para o desbobinador e rebobinador, controle e sincronização via PLC e Tela sensível ao toque. | Resolução Gecex nº 322, de 4 de abril de 2022 | I | 2025-12-31 | Resolução GECEX nº 338, de 09 de maio de 2022 | 2022-05-16
8477.80.90 | 687 | Máquinas para rebarbação a frio para peças em borracha, por sistema de criogenia, nitrogênio gasoso na temperatura de trabalho de -30 a -120 graus Celsius, tambor rotativo com capacidade 360cm3, ciclo de operação >/=10min, com jateamento de mídia plástica impulsionada por turbina de aço inoxidável, dotados de bandeja de saída de peças e crivo de controle de qualidade, controlado por PLC, tela “touchscreen”, tensão de trabalho 380/60Hz, pressão de ar de 8Bar, pressão acústica >80Db a 1m do equipamento. | Resolução Gecex nº 322, de 4 de abril de 2022 | I | 2025-12-31 | Resolução GECEX nº 338, de 09 de maio de 2022 | 2022-05-16
8477.80.90 | 688 | Máquinas de injeção de poliuretano, dotadas de 1 unidade dosadora de materiais com 2 tanques de armazenamento de materiais, 2 bombas de dosagem em alta pressão, filtros, válvulas de controle de fluxo, unidade hidráulica para controle dos cabeçotes e válvulas, painéis de controle com controlador lógico programável (CLP), motores e painéis elétricos protegidos à prova de explosão e painel de segurança para controle de níveis de concentração de pentano, com alarme sonoro e visual de emergência, sistema de monitoramento de concentração de pentano via sensores infravermelhos. | Resolução Gecex nº 322, de 4 de abril de 2022 | I | 2025-12-31 | Resolução GECEX nº 338, de 09 de maio de 2022 | 2022-05-16
8477.80.90 | 689 | Máquinas para recorte e/ou aquecimento e/ou conformação/curvatura automático de perfis de borracha e ou de plástico em 6 ou mais estações, destinadas à fabricação de peças para acomodação de vidros em veículos automotores, com ciclo completo de operação ajustável para 2 peças simultâneas por paletes, com "paletes" transportadores para posicionamento dos perfis nas estações acionados por servomotores, com ou sem 1 jogo de ferramentais usinados de precisão para recorte e/ou aquecimento e/ou conformação próprios para operar nas respectivas estações, com sistema troca-rápida de ferramentais, com conjunto de dispositivos de segurança com barreiras e portas, com ou sem dispositivos de controle de qualidade para validação da peça fabricada, com sistema de operação com controlador lógico programável (CLP) e interface homem máquina (IHM). | Resolução Gecex nº 322, de 4 de abril de 2022 | I | 2025-12-31 | Resolução Gecex nº 344, de 19 de maio de 2022 | 2022-05-26
8477.80.90 | 690 | Combinações de máquinas automáticos para fabricação de material plástico laminado combinado não tecido e filme elástico para uso em linha de produção de fraldas descartáveis com velocidade de até 350m/min, compostas de: 2 sistemas de combinação de materiais e rebobinamento do material produzido com diâmetro externo de até 1.035mm e filme elástico extrusado de borracha não-vulcanizada com diâmetro externo de até 500mm; sistema de combinação de materiais constituído por sistema de 2 desbobinadores com controle de tensão e troca automática de rolos para desenrolar material elástico, cortar em 2 partes, expandir o filme, ativar através da execução de micro perfurações e posicionar através de controle automático milimétrico; sistema de 2 desbobinadores com controle de tensão e troca automática de rolos para desenrolar material, cortar em 2 partes, posicionar através de sistema automático de controle milimétrico, envolver o material elástico, soldar ultrassonicamente as partes formando material com controle de qualidade através de câmeras ultravioleta com monitoramento de amostragem a cada 100mm por ferramentas virtuais; sistema automático de rebobinamento constituído por sistema duplo de recebimento do filme elástico combinado, e enrolamento em tubos de papelão com controle automático de tensão do rolo de ação contínua; sistema de controle constituído por ventilador principal com variação automática de velocidade com garantia de balanço de pressão e vazão para limpeza e filtragem com funcionamento automático e motor de potência de até 37kW; painel de controle geral com CLP (Controlador Lógico Programável) para controle do sistema de desbobinamento, controle de tensão, posicionamento, ativação, solda ultrassônica, câmeras de controle de velocidade e rebobinamento de forma integrada; painel IHM (Integração Homem Máquina) do tipo "touchscreen”; e sistema de abastecimento de matérias primas integrado. | Resolução Gecex nº 322, de 4 de abril de 2022 | I | 2025-12-31 | Resolução Gecex nº 344, de 19 de maio de 2022 | 2022-05-26
8477.80.90 | 691 | Máquinas automáticas para insulflamento de pneu de borracha com pressão entre 0,7 a 0,9Mpa, para verificação da existência de protuberâncias e depressões na parede lateral dos pneumáticos, com o pneu em movimento de rotação, com motor elétrico que proporciona uma rotação de aproximadamente 40rpm, com diâmetro externo dos pneus entre 530 a 1.500mm, larguras de 170 a 500mm e diâmetro dos aros entre 17,5 a 24,5 polegadas, compostas de: unidade hidráulica que realiza movimento horizontal do aro para acoplamento dos pneus, elevador automático para posicionamento do pneu no aro, painel de controle com CLP e painel de operação com IHM. | Resolução Gecex nº 322, de 4 de abril de 2022 | I | 2025-12-31 | Resolução Gecex nº 344, de 19 de maio de 2022 | 2022-05-26
8477.80.90 | 692 | Máquinas automáticas de corte de blocos de espuma em dois eixos, dotadas de unidade de corte vertical com lâmina circular contínua; guia lateral para centralização automática do bloco; sistema de esteiras para blocos curtos; sistema de posicionamento do bloco com leitura através de barreira de luz motorizada; guia superior da lâmina com ajuste motorizado; unidade de refrigeração para o painel elétrico, com capacidade de corte de blocos de espuma de até 5.000mm de comprimento, 2.200mm de largura e 1.300mm de altura, com ferramentas de corte necessárias para o seu pleno funcionamento. | Resolução Gecex nº 322, de 4 de abril de 2022 | I | 2025-12-31 | Resolução Gecex nº 344, de 19 de maio de 2022 | 2022-05-26
8477.80.90 | 694 | Anéis de ar “flow” com sistema de controle automático integrado para linha de co-extrusão de filmes soprado com matriz 450mm. | Resolução Gecex nº 322, de 4 de abril de 2022 | I | 2025-12-31 | Resolução Gecex nº 344, de 19 de maio de 2022 | 2022-05-26
8477.80.90 | 695 | Combinações de máquinas para montagem de pneu cru com diâmetro compreendido entre 13 e 18 polegadas, compostas de: tambor duplo rotativo composto de 10 a 12 segmentos entre 750 e 900mm de largura e rotação de 88rpm para aplicação do primeiro estágio e manta têxtil emborrachada, tambor duplo rotativo composto de 19 segmentos de aço escovado entre 450 e 750mm de diâmetro e rotação de 200rpm para aplicação da banda de rodagem, tambor duplo rotativo composto de 19 segmentos magnéticos de aço escovado entre 450 e 750mm de diâmetro e rotação de 200rpm para aplicação da cinta metálica, unidade de aplicação e corte transversal de manta têxtil emborrachada com velocidade de giro de 78m/min na correia superior e 102,5m/min na correia inferior com velocidade de corte de 15m/min e aplicação de tira de borracha através de dois braços de aplicação, unidade de alimentação por carretel e rebobinamento do protetor da tira e tensionamento da tira, unidade pressionadora automática de manta e tira de borracha, unidade de aplicação de talão emborrachado com diâmetro de abertura regulável, unidade de aplicação de tira têxtil emborrachada, unidade de aplicação de cinta metálica emborrachada a velocidade de 80m/min e corte diagonal de carcaça de aço emborrachada a 8m/min e ângulo de corte ajustável automaticamente entre 19 e 30 graus, anel duplo de transferência da carcaça do pneu com 6 segmentos em cada anel e movimento de avanço/recuo sobre guias lineares a 66,6m/min, unidade de conformação do pneu cru composto por 2 eixos de diâmetro de 115 ou 130mm com 1 par de bexigas pneumáticas com circunferência entre 330,2 e 457mm e rotação de 88rpm em cada eixo, anel de movimentação da banda de rodagem composto por 13 segmentos com movimento de avanço/recuo, anel de 13 segmentos magnetizados para movimentação da cinta com movimento de avanço/recuo, unidades de indicação luminosa com ajuste de ângulos de incidência, unidade de fechamento da parede lateral sobre banda de rodagem composta por 2 pares de pinças metálicas, unidade de retirada de pneu cru por pinça, sistema de automatismo com controlador lógico programável (CLP), central de sinais de comando e controle com interface homem-máquina. | Resolução Gecex nº 322, de 4 de abril de 2022 | I | 2025-12-31 | Resolução Gecex nº 356, de 20 de junho de 2022 | 2022-06-28
8477.80.90 | 696 | Combinações de máquinas sequenciais e sincronizadas para alimentação fabricação transporte e aplicação de tiras de borrachas STW de 23 mm de largura, compostas de: 1 unidade de aplicação de tiras de borracha sobre tambor dotadas de 1 braço aplicador com movimento triaxial variável; alimentado por 1 unidade de alimentação automática de borracha; 1 unidade de processamento e laminagem da tira de borracha com sistema de controle automático de pressão controle dimensional do perfil de borracha e de temperatura; controle de temperatura por aquecimento de água através de 1 a 3 controladores automáticos; 1 unidade tensionadora de tiras de borracha; 1 unidade acumuladora de tiras de borracha; 1 sistema de transporte de tiras de borracha composto de estrutura metálica esteira e rolos; 1 unidade pressionadora automática de tira de borracha; controlada por controlador lógico programável (CLP) e servomecanismos; e interface Homem-Máquina. | Resolução Gecex nº 322, de 4 de abril de 2022 | I | 2025-12-31 | Resolução Gecex nº 356, de 20 de junho de 2022 | 2022-06-28
8477.80.90 | 697 | Combinações de máquinas para produção de bolsas plásticas flexíveis vazias de polietileno de baixa densidade (LLDPE), tipo “Bag in Box” com bocal e tampa, com capacidade de 7.200bolsas/h (para bolsas de 2 a 5 litros), 4.500bolsas/h (para bolsas de 10 a 20 litros) e 600bolsas/h (para bolsas de 220 litros), compostas de: sistema de desbobinamento com 4 carretéis para bobinas de filme plástico de largura máxima de 1.500mm, 4 rolos de tração servoacionados; unidade de perfuração; 2 cavalos para abastecimento de bocais; 2 bandejas vibratórias para bocais; unidade de soldagem do bocal; unidade de soldagem das laterais das bolsas; unidade de soldagem transversal das bolsas; unidade de solda delta das bolsas, unidade de picotamento/corte; mesa de saída; com controlador lógico programável (CLP). | Resolução Gecex nº 322, de 4 de abril de 2022 | I | 2025-12-31 | Resolução Gecex nº 356, de 20 de junho de 2022 | 2022-06-28
8477.80.90 | 698 | Máquinas automáticas de corte e solda de filmes plásticos laminados em bobinas para produção de bolsas flexíveis do tipo "Box Pouch", impressos ou não, nas dimensões entre 180 a 600mm de altura , dotadas de 2 desbobinadores principais para confecção da face frontal e verso do "box pouch"; com 2 desbobinadores para sanfonas laterais, com 2 desbobinadores da sanfona fundo do "Box Pouch", com dois desbobinadores do filme PE; com capacidade de funcionar em 1 ou 2 pistas de produção; com sistema de laser para semi-corte do "box pouch" preparado com filmes laminados plásticos. | Resolução Gecex nº 322, de 4 de abril de 2022 | I | 2025-12-31 | Resolução Gecex nº 356, de 20 de junho de 2022 | 2022-06-28
8477.80.90 | 699 | Combinações de máquinas para produção de tampas plásticas por compressão, com capacidade de 1.200 a 2.000tampas/min, compostas de: 1 máquina moldadora de tampas plásticas por compressão, dotada de mesa rotativa (carrossel) com 48 cabeçotes portamoldes, ferramental de compressão para tampas, extrusor termocontrolado, dispositivos de alimentação do "compound" e “dosificador”, sistema de inspeção eletrônica de tampas, para detecção de defeitos em tempo real, com descarte automático, com tambor de resfriamento para tampas, com elevador e orientador centrífugo para posicionamento de tampas, transportador de tampa a ar, painel elétrico, controlador lógico programável (CLP); e 1 máquina dobradora e cortadora tipo rotativa, com eixos verticais, para executar corte e dobra de bordo para formação do anel do lacre de garantia, com seu respectivo ferramental. | Resolução Gecex nº 322, de 4 de abril de 2022 | I | 2025-12-31 | Resolução Gecex nº 356, de 20 de junho de 2022 | 2022-06-28
8477.80.90 | 700 | Sistemas automatizados sequenciais e sincronizados, desenvolvidos especificamente para alimentação, armazenagem e transporte de resinas e/ou “flakes” (nas formas de politereftalato de etileno (PET), de densidade aparente igual ou superior a 0,50kg/dm³, dotados de 1 ou mais silos modulares fabricados em alumínio soldados ou não através da técnica eixo vertical, com diâmetro externo de até 8,90m e altura total igual ou superior a 18m, com capacidade de armazenamento igual ou superior a 350m³, cada um, gerenciador da operação dos silos através de software de supervisão, controlados por controlador lógico programável (PLC) com tela programável ao toque tipo “touch screen), com ou sem ar condicionado integrado, controladores individuais de nível através de sinais de radar - sensores de nível vibratório por ultrassom (instalados nos tetos), respectivamente com sistemas de alimentação axial para transporte pneumático sob pressão, e sistemas de descarga através de roscas transportadora inclinadas, com ou sem soprador com todos os acessórios necessários para sua instalação (tubos, conexões, cabos, fios, passarelas de alumínio, válvulas divisórias, reservatórios. | Resolução Gecex nº 322, de 4 de abril de 2022 | I | 2025-12-31 | Resolução Gecex nº 356, de 20 de junho de 2022 | 2022-06-28
8477.80.90 | 701 | Granuladores automáticos para tratamento de resíduos pós-consumo (garrafas PET) em processo de reciclagem, através de granulação, operando em ciclo contínuo, possibilitando a remoção em grandes quantidades de impurezas, com capacidade de processamento de 2.500 a 4.000kg/h, dotados de câmara de moagem com 9 x 4 lâminas rotantes e 2 x 2 lâminas fixas em aço CrVa com troca automática, sistema de corte em forma de V tipo cruzado duplo, eixo rotor tipo fechado com potência instalada de 315kW, com diâmetro de 800mm e comprimento de 2.000mm, rotação de 305rpm, fabricados em um único bloco de aço maciço sem solda, com tela perfurada de 14mm, dotadas de funil de alimentação de dimensões de aproximadamente 1.940mm x 950mm construído em aço maciço e soldado com 3 parafusos (roscas) de alimentação forçada de diâmetro aproximado de 400mm cada e acionado por 3 motores de 4kW cada, painel de controle elétrico com conversor de frequência e potenciômetro para os parafusos (roscas) de alimentação forçada. | Resolução Gecex nº 322, de 4 de abril de 2022 | I | 2025-12-31 | Resolução Gecex nº 356, de 20 de junho de 2022 | 2022-06-28
8477.80.90 | 702 | Sistemas de câmara quente, com vedação entre corpo do bico e bloco de distribuição (manifold) feita com contato direto, sem selos mecânicos, com uso de molas-prato de compressão e não fixado por parafusos ou rosqueado diretamente no “manifold”; com blocos de distribuição (manifolds) usinados e plugados sem aplicação de solda, com resistência elétrica tubular blindada instalada no bloco; com abertura e fechamento do ponto de injeção do molde por pontas térmicas ou válvulas mecânicas pneumáticas ou hidráulicas; com insertos das pontas e resistências elétricas dos bicos removíveis/intercambiáveis com o molde de injeção de plástico instalado na máquina injetora de plásticos; com capacidade de suportar limites de pressão de injeção de 26, 37 ou 43.5kpsi. | Resolução Gecex nº 322, de 4 de abril de 2022 | I | 2025-12-31 | Resolução Gecex nº 356, de 20 de junho de 2022 | 2022-06-28
8477.80.90 | 703 | Amassadores de materiais termoplásticos (EVA), com 75L de capacidade, potência do motor de acionamento 110kW, potência do motor basculante 4kW, ângulo de inclinação 140 graus, limpador de sucção HLL-207, resfriado a água (refino de borracha) 0,3-0,4MPa, aquecimento a vapor (refino plástico) 0,5 a 0,8MPa, aquecimento elétrico (refino de plástico) 18kW e compressor de ar 11kW, a serem utilizados para homogeneização de materiais que posteriormente serão direcionados para máquina extrusora. | Resolução Gecex nº 322, de 4 de abril de 2022 | I | 2025-12-31 | Resolução Gecex nº 356, de 20 de junho de 2022 | 2022-06-28
8477.80.90 | 704 | Combinações de máquinas para montagem de pneu cru com diâmetro de 22,5 polegadas, compostas de: Tambor duplo rotativo com 12 segmentos e abertura máxima de 580mm de diâmetro para aplicação de tiras de borracha e materiais para formação da carcaça do pneu verde, unidade de aplicação e corte diagonal de cinta metálica emborrachada e cinta têxtil emborrachada da carcaça, tambor duplo rotativo, composto de 24 segmentos de aço escovado com 470mm de largura e abertura máxima de 1.050mm de diâmetro para aplicação da banda de rodagem, tambor rotativo, composto de 24 segmentos magnéticos de aço escovado com largura de 470mm de largura e abertura máxima de 1.050mm de diâmetro para aplicação de 4 camadas de cinta metálica, unidade de aplicação e corte transversal de manta metálica emborrachada da carcaça, com velocidade de giro de 82m/min na correia e velocidade de corte de 15m/min, tambor rotativo, composto de 12 segmentos para aplicação de manta metálica da carcaça com velocidade de deslocamento de 50m/min, unidade automática de junção de manta metálica emborracha através de mecanismo de rolos em formato de engrenagem, unidade de aplicação de talão emborrachado composto de 2 anéis com 6 segmentos cada e com diâmetro de abertura regulável, anel duplo de transferência da manta metálica emborrachada da carcaça com cada anel composto por 6 segmentos e 6 segmentos centrais, sendo todos os segmentos magnetizados, com velocidade de deslocamento de até 60m/min, unidade de aplicação de cinta metálica emborrachada a velocidade de 120m/min e corte diagonal de carcaça de aço emborrachada a 14m/min e ângulo de corte ajustável automaticamente entre 15 e 48 graus, anel duplo de transferência da carcaça do pneu verde com 6 segmentos magnetizados em cada anel, 6 segmentos centrais magnetizados, segmentos auxiliados por 12 dispositivos mecânicos que manipulam a manta de borracha, com movimento de avanço/recuo sobre guias lineares até 65m/min, unidade de geração e armazenamento de vácuo e armazenamento de ar comprimido, unidade de conformação do pneu cru composto por 2 eixos de diâmetro de 170mm com 1 par de bexigas pneumáticas com circunferência entre 520 e 600mm e rotação de até 1.500rpm em cada eixo, unidade de marcação de linha central da banda de rodagem, anel de movimentação da banda de rodagem, composto por 12 segmentos, com movimento de avanço/recuo de até 75m/min e sistema automático de pressionamento/conformação do pneu verde, anel de 12 segmentos magnetizados para movimentação da cinta metálica com movimento de avanço/recuo, 25 a 33 unidades de indicação luminosa com ajuste de ângulos de incidência, unidade de retirada de pneu cru composta por pinças metálicas, unidade de fechamento da parede lateral sobre banda de rodagem, composta por 2 pares de piças metálicas e acionamento da abertura/fechamento através de conjunto com servo motor e correia sincronizada, estruturas de proteções mecânicas composto com perfil metálico e policarbonato, sistema de automatismo com controlador lógico programável (CLP), central de sinais de comando e controle com interface homem-máquina. | Resolução Gecex nº 322, de 4 de abril de 2022 | I | 2025-12-31 | Resolução Gecex nº 356, de 20 de junho de 2022 | 2022-06-28
8477.80.90 | 705 | Combinações de maquinas para fabricação, transporte e aplicação de tiras de 23 a 33mm de largura de borrachas, compostas de: Unidade pressionadora automática de tira de borracha, unidade de aplicação de tiras de borracha sobre tambor dotadas cada uma de 2 até 6 braços aplicadores com movimento triaxial variável, 6 unidades de alimentação automática de borracha; 6 unidades de processamento e laminação da tira de borracha com sistema de controle automático de pressão, controlador de temperatura por aquecimento de água através de 1 até 12 controladores automáticos, 6 unidades tensionadoras de tira de borracha de aplicação, 3 unidades acumuladoras de tiras de borracha, 1 sistema de transporte de tiras de borracha composto de estrutura metálica esteira e rolos, controlada por controlador lógico programável (CLP) e servomecanismos e Interface Homem-Máquina | Resolução Gecex nº 322, de 4 de abril de 2022 | I | 2025-12-31 | Resolução Gecex nº 356, de 20 de junho de 2022 | 2022-06-28
8477.80.90 | 706 | Combinações de maquinas para fabricação, transporte e aplicação de tiras de 23mm a 33mm de largura de borracha, compostas de: 2 unidades pressionadoras automáticas de tira de borracha, 2 unidades de aplicação de tiras de borracha sobre tambor dotadas cada uma de 4 até 8 braços aplicadores com movimento triaxial variável, 6 unidades de alimentação automática de borracha, 6 unidades de processamento e laminação da tira de borracha com sistema de controle automático de pressão, controlador de temperatura por aquecimento de água através de 1 até 19 controladores automáticos, 6 unidades tensionadoras de tiras de borracha de aplicação, 6 unidades acumuladoras de tiras de borracha, 1 sistema de transporte de tiras de borracha composto de estrutura metálica esteira e rolos, controladas por controlador lógico programável (CLP) e servomecanismos e Interface Homem-Máquina. | Resolução Gecex nº 322, de 4 de abril de 2022 | I | 2025-12-31 | Resolução Gecex nº 356, de 20 de junho de 2022 | 2022-06-28
8477.80.90 | 707 | Máquinas automáticas para cortar blocos de poliestireno expandido, com área de trabalho de comprimento máximo de até 4m, largura máxima de até 1,2m e altura máxima de até 1m, velocidade de corte 1m/min por bloco de 15,00kg/m3, dotadas de: 40 fios térmicos fios horizontais ou 20 fios térmicos verticais, com painel de controle com controlador logico programável, esteira de expedição, 3 motores elétricos de 0,7kW. | Resolução Gecex nº 322, de 4 de abril de 2022 | I | 2025-12-31 | Resolução Gecex nº 356, de 20 de junho de 2022 | 2022-06-28
8477.80.90 | 708 | Combinações de máquinas para produção do talão revestido por nylon emborrachado, com capacidade máxima de produção de 1,176talões/min, para fabricação de pneus de 17,5 a 24,5 polegadas, compostas de: unidade de perfilamento de borracha diâmetro 45mm sem pinos com matriz com inserto diamantado, unidade de alimentação de cabos de aço com aquecimento indutivo para limpeza térmica, unidade de alimentação do aço revestido para formação do talão formando um a cada 51s, unidade automática para transporte do talão revestido, unidade de revestimento do aro revestido com manta de tecido, unidade automática de retirada do talão revestido para o estoque, Painel de Controle com Controlador Lógico Programável – (CLP). | Resolução Gecex nº 322, de 4 de abril de 2022 | I | 2025-12-31 | Resolução Gecex nº 356, de 20 de junho de 2022 | 2022-06-28
8477.80.90 | 709 | Máquinas automáticas para integrar linha de extrusão de tubos de PVC de parede sólida ou tubos de PVC corrugados de parede dupla, com diâmetros entre 50 e 250mm, para corte e abertura de bolsas, através de serra planetária de corte rotativo com alimentação hidráulica, para tubos com espessura de parede máxima de 20mm, com produtividade máxima de corte de 1,60m/min para tubos de 250mm, equipadas com dispositivo de inserção automática de anéis de borracha, proteção elétrica e CLP. | Resolução Gecex nº 322, de 4 de abril de 2022 | I | 2025-12-31 | Resolução Gecex nº 356, de 20 de junho de 2022 | 2022-06-28
8477.80.90 | 710 | Combinações de máquinas automáticas para produção de fita de borda em PVC (Policloreto de Vinila), com capacidade de produção máxima de até 140kg/h de fita de borda, com largura de 22 a 100mm e espessura de 0,45 a 2mm, compostas de: extrusora de rosca transportadora dupla; equipamento de aplicação de textura na superfície da fita de borda; equipamento de resfriamento por imersão da fita de borda, com unidade de resfriamento por imersão em aço inoxidável com largura de 120mm e comprimento de 5metros, bomba de vácuo, soprador de ar e puxador servoacionado; equipamento de pré-aquecimento e impressão da fita de borda, com túnel de pré-aquecimento por ar quente e 06 dispositivos de impressão por transferência mecânica de tinta, verniz e primer na superfície e na parte inferior da fita de borda, sendo 4 dispositivos para impressão de tinta com bombas pneumáticas e dispositivos pré-tensionadores da fita de borda, 1 dispositivo para aplicação de verniz ultravioleta (UV) com bomba pneumática, dispositivo pré-tensionador da fita de borda e estação de secagem ultravioleta (UV) e 1 dispositivo para aplicação de primer com sensores de verificação da aplicação do primer; equipamento de corte por facas circulares com acionamento pneumático e por servomotor; 4 enroladores de fita de borda simples ou dupla com dispositivo expansor pneumático; gabinete de interface com programa de controle, para supervisão e integração das máquinas e equipamentos e monitoramento automático dos processos realizados (incluindo ajuste dimensional automático sem interferência humana), atendendo aos requisitos de indústria 4.0, com 2 telas de visualização sensíveis ao toque (“touchscreen”), infraestrutura completa para interligação e controle de todas as máquinas e equipamentos e sistema de comissionamento e controle remoto das máquinas e equipamentos interligado à rede da empresa. | Resolução Gecex nº 322, de 4 de abril de 2022 | I | 2025-12-31 | Resolução Gecex nº 356, de 20 de junho de 2022 | 2022-06-28
8477.80.90 | 711 | Máquinas para fabricação de sacos plásticos de até 1.150mm de comprimento, soldados por pulsos elétricos, a partir de filmes tubulares termoencolhíveis e de vácuo, com largura de trabalho de até 850mm, cabeçote de solda e picote curvo e ou reto, com capacidade de produção de até 200ciclos/min, com sistema de “Tape Back”, dotadas de Controlador Logico Programável (CLP) e interface homem máquina (IHM) tipo “touchscreen”. | Resolução Gecex nº 322, de 4 de abril de 2022 | I | 2025-12-31 | Resolução Gecex nº 356, de 20 de junho de 2022 | 2022-06-28
8477.80.90 | 712 | Sistemas "E-PWDS/SFDR" para programação radial da espessura da parede da embalagem e ajuste de peso com 2 atuadores servo acionados, centralização frontal em 3 pontos, preparado para ser instalado no cabeçote M1/250 da máquina sopradora, com painel elétrico para controle das resistências, inversores de frequência, cabos, interface CX9020, servo drive, capacidade de extrusão máxima de 350kg/h de PEAD. | Resolução Gecex nº 322, de 4 de abril de 2022 | I | 2025-12-31 | Resolução Gecex nº 375, de 26 de julho de 2022 | 2022-08-04
8477.80.90 | 713 | Máquinas automáticas computadorizadas (CNC) para corte de contorno de peças em espuma de poliuretano de diversos tipos por meio de lâmina de fita dentada circulante com capacidade de corte em duas direções e velocidade de corte de até 32mm/min, controlável por meio de potenciômetro, com área de corte de 2,30x2,30x 1,29m, dotada de: bancada de trabalho fixa de 2,20 x 2,20m com rotação manual de 0 a 90 graus; cerca perimétrica de segurança; painel de controle elétrico; e computador industrial com monitor de 17 polegadas | Resolução Gecex nº 322, de 4 de abril de 2022 | I | 2025-12-31 | Resolução Gecex nº 375, de 26 de julho de 2022 | 2022-08-04
8477.80.90 | 714 | Máquinas para escoamento de resinas provenientes do processo de infusão a vácuo na fabricação de pás eólicas, constituídas predominantemente de aço, dotadas de: pote de vácuo em material inoxidável, “manifold” de 3 vias, válvula de controle de pressão, válvula de controle de vazão, tubulação em PVC, cabos de comunicação do equipamento com a linha de injeção de resina e painel de automação com controlador lógico programável; contém altura de 1.470mm, largura de 750mm e comprimento de 850mm. | Resolução Gecex nº 322, de 4 de abril de 2022 | I | 2025-12-31 | Resolução Gecex nº 375, de 26 de julho de 2022 | 2022-08-04
8477.80.90 | 715 | Máquinas para rebarbação a frio para peças em borracha, por sistema de criogenia, nitrogênio gasoso na temperatura de trabalho de -30 a -120 graus Celsius, tambor rotativo com capacidade 0,36m3, ciclo de operação (maior que)/=10min, com jateamento de mídia plástica impulsionada por turbina de aço inoxidável, dotadas de bandeja de saída de peças e crivo de controle de qualidade, controlado por PLC, tela "touchscreen", tensão de trabalho 380/60Hz, pressão de ar de 8Bar, pressão acústica (maior que)80Db a 1m do equipamento. | Resolução Gecex nº 322, de 4 de abril de 2022 | I | 2025-12-31 | Resolução Gecex nº 375, de 26 de julho de 2022 | 2022-08-04
8477.80.90 | 716 | Máquinas automáticas para corte de espumas de poliuretano, látex, poliéster e outros materiais, concebidas para cortes de precisão e de peças tridimensionais (3D), com velocidade máxima de corte igual ou inferior a 40m/min, capazes de operar com blocos de dimensões máximas iguais ou inferiores a 2.200mm de largura, 2.200mm de comprimento e 1.400mm de altura, dotadas de: lamina com rotação de 360 graus, plataforma giratória, painel LCD para monitoramento do corte em tempo real; com ou sem unidade controladora móvel, com CNC (controle numérico computadorizado); com ou sem guia de corte com 4 posições para cortes extremos. | Resolução Gecex nº 322, de 4 de abril de 2022 | I | 2025-12-31 | Resolução Gecex nº 394, de 30 de agosto de 2022 | 2022-09-07
8477.80.90 | 717 | Máquinas rebarbadoras para peças de borracha e silicone, operando por processo de centrifugação, dotadas de coletor de pó e ihm com tela sensível ao toque (touchscreen), com capacidade máxima de produção igual ou inferior a 15 bateladas/min, concebidas para operar com peças de diâmetro compreendido entre 3 e 80mm, equipadas ou não com dispositivo separador de rebarbas. | Resolução Gecex nº 322, de 4 de abril de 2022 | I | 2025-12-31 | Resolução Gecex nº 394, de 30 de agosto de 2022 | 2022-09-07
8477.80.90 | 718 | Combinações de máquinas para produção de laminados de polímeros plásticos, capazes de produzir laminados com largura máxima igual ou inferior a 1.050mm e espessura máxima igual ou inferior a 3mm, compostas de: com ou sem carregamento a vácuo com aquecimento e resfriamento do material cru; unidade de extrusão com capacidade máxima igual ou inferior a 800kg/h, contendo dupla rosca de extrusão com diâmetros de 92 e 188mm ; calandra para laminação horizontal de 4 cilindros, com 450mm de diâmetro e 1.500mm de comprimento cada cilindro; tanques de resfriamento a água com cortador de bordas integrado; unidade de corte transversal capaz de cortar revestimentos com espessura máxima de 10mm ou menos; e plataforma elétrica de saída, com controlador lógico programável com interface de operação "touchscreen". | Resolução Gecex nº 322, de 4 de abril de 2022 | I | 2025-12-31 | Resolução Gecex nº 394, de 30 de agosto de 2022 | 2022-09-07
8477.80.90 | 719 | Combinações de máquinas de recobrimento, para a produção de laminados sintéticos em PVC (cloreto de polivinila) e PU (Poliuretano) com acoplagem de microfibra e telas de poliéster (ambos de caráter sintético), utilizados em assentos de veículos automotivos, com largura de trabalho entre 1.370 e 1.800mm, velocidade máxima de produção de 40m/min e temperatura máxima de operação de 230 graus celcius, compostas de: desbobinador duplo de rolo de papel antiaderente, com diâmetro máximo do rolo de 1.000mm; dispositivo pneumático para emenda de papel antiaderente; equipamento acumulador de cilindros com capacidade de acumulo de até 60m; puxador para alimentação de papel antiaderente; 4 cabeçotes de espalmagem, utilizados para aplicação com lâmina de alta precisão e para aplicação de fórmulas químicas no processo de mistura compondo as camadas de PVC, PU à base de água, PU de alto teor de sólidos e TPU; 4 fornos de secagem em linha com dimensões de 9, 15, 15 e 21m, respectivamente, com aquecimento por gás natural e para operação contínua, 4 unidades de resfriamento por cilindros refrigerados à água; unidade de desbobinamento de tecido ou malha sobre o produto; unidade de saída com separação do papel antiaderente do laminado sintético; acumulador de cilindros para papel, PVC e têxtil, com capacidade de acumulação de 40m; enroladores duplos para papel e para os laminados sintéticos, com diâmetro máximo dos rolos de 1.000mm e dotados de grades de proteção; unidade de delaminação com sistema à vácuo; conjunto de painéis elétricos, dotado de controlador lógico programável (CLP) e interface Homem-Máquina (IHM); painel de supervisão para comando e controle das máquinas e equipamentos. | Resolução Gecex nº 322, de 4 de abril de 2022 | I | 2025-12-31 | Resolução Gecex nº 394, de 30 de agosto de 2022 | 2022-09-07
8477.80.90 | 720 | Combinações de máquinas para produção de tampas plásticas por compressão, com capacidade máxima de 1.000tampas/min, compostas de: máquina moldadora de tampas plásticas por compressão, dotada de mesa rotativa (carrossel) com 24 cabeçotes porta moldes, ferramental de compressão para tampas 28mm, extrusor termo controlado, dispositivos de alimentação de “compound” e dosificador, sistema de refrigeração, sistema de inspeção eletrônica de tampas, para detecção de falhas em tempo real, com descarte automático, tambor de resfriamento para tampas, com elevador e orientador centrifugo para posicionamento de tampas, transportador de tampas a ar, painel elétrico, controlador logico programável, (CLP); e uma máquina dobradeira e cortadeira tipo rotativa, com eixos verticais para executar o corte e a dobra da borda para formação do anel do lacre de garantia, com seu respectivo ferramental. | Resolução Gecex nº 322, de 4 de abril de 2022 | I | 2025-12-31 | Resolução Gecex nº 394, de 30 de agosto de 2022 | 2022-09-07
8477.80.90 | 721 | Combinações de máquinas para fabricação de seringas plásticas hipodérmicas descartáveis de 1ml, "luer lock" ou "luer slip", com ou sem agulha, com ou sem protetor de segurança, com êmbolo regular ou êmbolo LDS, compostas de: máquina de pintura da escala com alimentação automática, rolo de clichê de aço, rolo de transferência de tinta de silicone, estação de secagem de tinta, estação para aplicação de silicone, comunicação automática com a linha de montagem, proteções de segurança e sistema de exaustão; máquina de montagem com alimentação automática para a haste, êmbolo, cilindro e agulha, estação de inspeção para câmera digital, estação para retirada automática de peças com defeito com proteções de segurança; embaladora com alimentação automática de seringas com agulhas normais, seringas com agulha de segurança ou seringas sem agulha, com proteções de segurança, com sistema de impressão de lote, coletor de refile a vácuo e sistema de facas. | Resolução Gecex nº 322, de 4 de abril de 2022 | I | 2025-12-31 | Resolução Gecex nº 394, de 30 de agosto de 2022 | 2022-09-07
8477.80.90 | 722 | Combinações de máquinas automatizadas para a produção de tiras de borracha unidas em anel de aço emborrachado, utilizadas nos talões de pneumáticos de 22,5 polegadas, compostas de: unidade dupla de processamento de borracha com fusos de 90mm e cabeçote duplo, 4 unidades de controle de temperatura através de água, 1 sistema de transporte por esteiras e adesão de borrachas, 1 unidade de aplicação de manta de borracha para reforço, 1 unidade de aplicação de borracha em material metálico para formação de núcleo dos pneus, 1 sistema controlador lógico programável dos acionamentos e instrumentos de temperatura, pressão, dimensões e segurança. | Resolução Gecex nº 322, de 4 de abril de 2022 | I | 2025-12-31 | Resolução Gecex nº 394, de 30 de agosto de 2022 | 2022-09-07
8477.80.90 | 723 | Combinações de máquinas para corte e emenda de mantas de aço emborrachado para fabricação de pneus para veículos pesados, com ângulo de 15 até 30 grasu, compostas de: desbobinador de manta de aço revestido com movimentação angular conforme lamina, unidade de transferência magnética, acumulador de manta de aço emborrachada para corte, unidade de corte da manta com ciclo de um corte a cada +-7 a 12s conforme o material produzido, unidade transportadora de esteiras, unidade de junção angular da manta, aplicador de borracha na borda, dispositivo de enrolamento e Painel de controle lógico programável (CLP). | Resolução Gecex nº 322, de 4 de abril de 2022 | I | 2025-12-31 | Resolução Gecex nº 394, de 30 de agosto de 2022 | 2022-09-07
8477.80.90 | 724 | Máquinas para soldagem automatizada de tubos de elastômeros termoplásticos com até 1 polegada de diâmetro, estejam eles com líquidos em seu interior ou secos. | Resolução Gecex nº 322, de 4 de abril de 2022 | I | 2025-12-31 | Resolução Gecex nº 394, de 30 de agosto de 2022 | 2022-09-07
8477.80.90 | 725 | Máquinas automáticas para raspagem de decalques dos flancos de pneus de turismo e caminhonete com letras brancas em relevo, com diâmetro interno do talão entre 13 e 24 polegadas, diâmetro externo entre 508 e 1.066mm, largura entre 185 e 335mm e peso máximo de até 60kg, com ciclo de 2,4pneus/min, dotadas de sistema de câmeras para leitura direta de código de barras sem interrupções no fluxo, com taxa de leitura das câmeras de 99,7%; transportadores de correia para entrada e saída dos pneus, ajustáveis em função do diâmetro; braços centralizadores com atuadores e ajuste mecânico de largura para posicionar os pneus no centro da máquina; cabeçote central superior e inferior rotativo, para inflagem, rotação e posicionamento dos pneus para o processo de raspagem; braço e cabeçote de raspagem de desbaste; braço e cabeçote de raspagem de acabamento; braço para remoção da rebarba no ombro do pneu; sistema para aplicação do verniz de proteção na lateral do flanco após a raspagem; grades de proteção com portas de segurança e sistema de intertravamento; armários elétrico e pneumático, com painel de comando e controle por IHM. | Resolução Gecex nº 322, de 4 de abril de 2022 | I | 2025-12-31 | Resolução Gecex nº 406, de 22 de setembro de 2022 | 2022-09-30
8477.80.90 | 726 | Combinações de máquinas para produção de mídias de biofiltro (elemento randômico) a partir de plástico tipo PE(polietileno) e PP(polipropileno), capazes de produzir mídias de múltiplas cavidades e com diâmetro máximo igual ou inferior a 25mm, com velocidade máxima de produção igual ou inferior 150kg/h, compostas de: extrusora com diâmetro da rosca igual ou inferior a 150mm; cabeçote de extrusão simultânea de 3 ou mais saídas; sistema de vácuo e resfriamento com comprimento máximo igual ou inferior a 15m; mecanismo puxador de fluxo; e dispositivo de saída com corte integrado. | Resolução Gecex nº 322, de 4 de abril de 2022 | I | 2025-12-31 | Resolução Gecex nº 406, de 22 de setembro de 2022 | 2022-09-30
8477.80.90 | 727 | Combinações de máquinas para fabricação de peças de borracha por extrusão concebidas para produção de difusores de ar tubulares com diâmetro máximo igual ou inferior a 150mm, compostas de: extrusora com diâmetro da rosca igual ou inferior a 300mm, com alimentação de material a frio, equipadas com 10 ou menos unidades de controle de temperatura; forno tipo túnel para vulcanização por micro-ondas; forno tipo túnel para vulcanização por ar quente isolado podendo conter 20m ou menos; unidade de resfriamento com utilização de água e sopro de ar; estação puxadora de fluxo com velocidade máxima igual ou inferior a 100m/min; cortador de peças prontas equipado com motor de potência máxima igual ou inferior a 1.100W; e controlador lógico programável (CLP). | Resolução Gecex nº 322, de 4 de abril de 2022 | I | 2025-12-31 | Resolução Gecex nº 406, de 22 de setembro de 2022 | 2022-09-30
8477.80.90 | 728 | Combinações de máquinas para produção de fitas de material plástico, dos tipos utilizadas para arqueação e embalagens, com partes interdependentes, conectadas estruturalmente entre si e geridas por controle único, com capacidade máxima de produção igual ou inferior 500kg/h de fitas, para produção de fitas com largura máxima igual ou inferior a 32mm, compostas de: conjunto extrusor para fusão de resina plástica, capazes de gerar vazão máxima igual ou inferior de 500kg/h; sistemas de refrigeração por água, compostas de banheira primária e secundária; unidades de estiramento de alta e baixa velocidade com termorregulação de óleo; forno de estiramento com 3 passagens com velocidade máxima de 160m/min; forno secundário de estabilização com controle de temperatura; cilindros motorizados de impulsão das fitas com módulos contendo 4 ou menos cilindros; unidade de bobinamento das fitas com 8 fusos independentes; e unidade de arrefecimento com sistema de recirculação. | Resolução Gecex nº 322, de 4 de abril de 2022 | I | 2025-12-31 | Resolução Gecex nº 406, de 22 de setembro de 2022 | 2022-09-30
8477.80.90 | 729 | Combinações de máquinas para reciclagem de materiais PET com tecnologia denominada "superclean" ou "bottle-to-bottle" para a produção de granulado PET grau alimento, compostas de: espirais transportadores com dispositivos para a detecção de peças metálicas, unidade de secagem a ar quente e uma unidade de pré-secagem à ar quente e ar seco, espiral transportadora, extrusora equipada com rosca com diâmetro de 165, com capacidades de extrusão igual ou superior a 1.600kg/h, com sistema de degasagem, filtro automático com sistema de retrolavagem, equipados com 4 telas metálicas, granulador debaixo d`água, unidades de cristalização e pós-cristalização abastecidas por sistemas de transporte a vácuo, unidades de pré-aquecimento e reator de policondensação em estado sólido (SSP) para aumento da viscosidade com volume de 18m³, unidade de resfriamento, "kit" para a recuperação de energia, silo para armazenamento do material final. | Resolução Gecex nº 322, de 4 de abril de 2022 | I | 2025-12-31 | Resolução Gecex nº 406, de 22 de setembro de 2022 | 2022-09-30
8477.80.90 | 730 | Máquinas para fabricação de sacos plásticos fitados de até 1.000mm de comprimento, soldados por barra aquecida, a partir de filmes tubulares termoencolhíveis PVDC, dotadas de: desbobinador duplo alternado com controle de tensão e alinhador de borda, com largura de trabalho máxima de até 600mm, cabeçote com solda de espessura de até 1,5mm, com capacidade de produção de até 180sacos/min (sacos de 500mm) e controlador lógico programável. | Resolução Gecex nº 322, de 4 de abril de 2022 | I | 2025-12-31 | Resolução Gecex nº 406, de 22 de setembro de 2022 | 2022-09-30
8477.80.90 | 731 | Máquinas automáticas microprocessadas para produção de bobinas de filmes plásticos, com tubetes com capacidade de desbobinamento de bobinas com largura mínima de 400mm e máxima de 750mm, diâmetro máximo de 550mm e espessura entre 6 e 30 micras; capacidade de rebobinamento de bobinas com larguras variando de 100 a 750mm e diâmetro interno entre 38 e 76mm. com velocidade máxima de rebobinamento de até 1.500m/min; dotadas de painel de controle, com controlador lógico programável (CLP) e com tela sensível ao toque colorida. | Resolução Gecex nº 322, de 4 de abril de 2022 | I | 2025-12-31 | Resolução Gecex nº 406, de 22 de setembro de 2022 | 2022-09-30
8477.80.90 | 732 | Máquinas de injeção de poliuretano para baixas vazões de 50 a 800g, dotadas de: 1 unidade dosadora de materiais com 2 tanques de armazenamento de materiais, 2 bombas de dosagem em alta pressão, filtros de circulação de produtos, válvulas de controle de fluxo, unidades pneumáticas para acionamento dos cabeçotes e válvulas, sistema de monitoramento de nível com sensores eletrônicos, visor iluminado nos tanques, agitador interno no tanque, filtro desumidificador de ar, painéis de controle com controlador lógico programável (CLP), controladores eletrônicos de pressão e temperatura, motores elétricos controlados por inversor de frequência, painéis elétricos protegidos à prova de explosão, com alarme sonoro e visual de emergência. | Resolução Gecex nº 322, de 4 de abril de 2022 | I | 2025-12-31 | Resolução Gecex nº 406, de 22 de setembro de 2022 | 2022-09-30
8477.80.90 | 733 | Combinações de máquinas para produção de tubos de PVC, com graus de dureza de 60 a 90 "shore", para uso médico hospitalar, compostas de: extrusora de alta precisão com tolerância de diâmetro OD/ID variável a partir de 0,05 até 0,12mm, rosca de extrusão de 65 até 90mm, tanque à vácuo, medidor de diâmetro a laser, tanque de resfriamento, sistema de refrigeração de água em circuito fechado e purificação por luz ultravioleta, puxador de tubos de alta velocidade, cortador de tubos, com ou sem bobinadora de tubos, Controladores Lógicos Programáveis (CLP), Interfaces Homem Máquina (IHM), computador e gabinetes elétricos. | Resolução Gecex nº 322, de 4 de abril de 2022 | I | 2025-12-31 | Resolução Gecex nº 415, de 27 de outubro de 2022 | 2022-11-07
8477.80.90 | 734 | Máquinas automáticas de refilamento para peças de borracha e/ou silicone, operando por guilhotina vertical, dotadas de sensor de bordas, esteira de alimentação com precisão de inserção de aproximadamente 0,1mm e bandeja de extração de aparas; concebidas para operar com cortes de largura máxima igual ou inferior a 1.000mm e espessura máxima de corte igual ou inferior a 20mm, precisão controlada por CNC, operadas por painel de controle sensível ao toque (touchscreen). | Resolução Gecex nº 322, de 4 de abril de 2022 | I | 2025-12-31 | Resolução Gecex nº 415, de 27 de outubro de 2022 | 2022-11-07
8477.80.90 | 735 | Máquinas para recorte e/ou aquecimento e/ou conformação automático de perfis de borracha e ou de plástico, destinadas à fabricação de peças para acomodação dos vidros em veículos automotores com ciclo completo de operação ajustável para 1 ou mais peças simultâneas, com ou sem estação de corte por faca e/ou lâmina e/ou disco e/ou aquecimento e/ou conformação, dotadas de sistema troca-rápida, com ou sem barreiras de segurança, com ou sem dispositivo de controle de qualidade para validação da peça fabricada, sistema de operação com controlador lógico programável (CLP), contendo ou não “interface” homem máquina (IHM). | Resolução Gecex nº 322, de 4 de abril de 2022 | I | 2025-12-31 | Resolução Gecex nº 415, de 27 de outubro de 2022 | 2022-11-07
8477.80.90 | 736 | Combinações de máquinas, operando "in-line", destinadas ao reprocessamento, descontaminação e beneficiamento de “flakes” ou resinas pós consumo de politereftalato de etileno (PET), para contato direto com alimentos, com capacidade compreendida entre 1.650 a 1.875kg/h, compostas de: sistema de alimentação e transporte à vácuo por ciclone e tubulação, dotado de funil de alimentação e sistema de descontaminação através de detector e separador de metais; unidade principal dotada de reator a vácuo em aço inoxidável com capacidade de produção entre 1.650 a 1.875kg/h, de 2.000mm de diâmetro e pressão de 5 a 10mbar acionados por motor de 300kW com frequência controlada e alimentado através de um sistema de válvulas guilhotinas, com bombas à vácuo, acoplado diretamente à extrusora monorosca de alta eficiência de 180mm de diâmetro de tecnologia 3S acionado por motor de 379kW com frequência controlada; sistema de vácuo composto por duas bombas de anel líquido, equipados com sistema de água em circuito fechado exclusivo para as bombas; sistema de filtragem autolimpante de alto desempenho, com retrolavagem automática por compressor de ar, composto por 2 filtros vela dispostos em paralelo com largura de tela de malha de 25 micrômetros e poeira remanescente menor ou igual a 10mg/cm³; Filtro de retrolavagem automático, com sistema troca-tela, utilizado na filtragem (descontaminação total) de massa fundida de politereftalato de etileno (PET), com pistão transportador operados hidraulicamente dotados de 2 conjuntos de telas opostas de 170mm de diâmetro e grau de filtração de até 32 micrômetro para distribuição de pressão e superfície de filtro ativa com área total de 1.814cm² e 8 telas filtrantes, sistema de limpeza automático com contador, sensores de temperatura, dispositivo de medição e controle de pressão da massa fundida e controladores de temperatura elétricos das zonas de aquecimento; bomba de engrenagem; sistema de granulação “corte na cabeça” submerso para a produção de pellets esféricos, centrífuga para secagem dos pellets, unidade de cristalização de 2.500L, silo de 3.000L para resfriamento dos pellets; Reator em aço inoxidável para polimerização em estado sólido (SSP) e descontaminação de resina pós consumo de politereftalato de etileno (PET) com utilização de nitrogênio, comportas de roda celular para alimentação em atmosfera inerte, pré-aquecedor N2, tempo de permanência do reator ajustável de 7 a 15h; sistema de transporte automático de pellets composto por tela de classificação de pellets, válvula pneumática de desvio eletricamente controlada, cabine de controle com painel de controle tipo "touchscreen" e “software” de controle e “interface” OPC para assistência remota. | Resolução Gecex nº 322, de 4 de abril de 2022 | I | 2025-12-31 | Resolução Gecex nº 415, de 27 de outubro de 2022 | 2022-11-07
8477.80.90 | 737 | Bobinadoras servo acionadas de fitas termoplásticas de arquear de 5 a 19mm com mandril pneumático intercambiável, contador de metros com alarme, comando PLC, tela sensível ao toque, capacidade para bobinas com largura ajustável de 150 a 198mm, com ou sem mandris intercambiáveis adicionais para diferentes diâmetros e comprimentos. | Resolução Gecex nº 322, de 4 de abril de 2022 | I | 2025-12-31 | Resolução Gecex nº 415, de 27 de outubro de 2022 | 2022-11-07
8477.80.90 | 738 | Combinações de máquinas para processamento e laminação de borracha para revestimento em mantas têxtil, compostas de: 1 unidade de processamento e laminação de borracha em mantas têxtil com 4 rolos de 610mm de diâmetro, acionado por 4 motores de 75 a 90kW, capacidade de produção de 50m/min, com controle automático de espessura, com capacidade de correção de posicionamento dos rolos através da combinação de sistema de fusos e servo válvulas, que garantem estabilidade na espessura da manta em 0,04mm; 1 unidade de controle automático da temperatura com tanque de pré-aquecimento de água de processo; 1 sistema de alimentação de mantas de borracha, composto de 1 extrusora de diâmetro 250mm e pinos internos, 1 moinho de 2 rolos para pré-aquecimento, homogeneização e estabilização de temperatura e espessura do perfil da borracha em processamento; 2 Unidades de alimentadores de mantas têxtil com sistema hidráulico de união dos tecidos com aquecimento a vapor, alinhadores automáticos, sistema de acumuladores de mantas para estabilização de velocidade e conjunto de secagem da manta têxtil, composta por rolos secadores com temperatura controlada; 2 Unidades de bobinadores de mantas têxtil revestidos de borracha com alinhadores, sistema de rolos de resfriamento e estabilização de perfil da borracha laminada, acumulador para estabilização de velocidade do processo, sistema de direcionamento da manta revestida tipo “Wig Wag”, sistema descarregador de tecido forro e sistema de faca para corte automatizado da manta revestida. | Resolução Gecex nº 322, de 4 de abril de 2022 | I | 2025-12-31 | Resolução Gecex nº 415, de 27 de outubro de 2022 | 2022-11-07
8477.80.90 | 739 | Máquinas automáticas para formatação de sacos com fundo tipo caixa de materiais flexíveis laminados de todos os tipos, em formatos irregulares diversos, com velocidade mecânica de operação de até 120ciclos/min, dotadas de desbobinador duplo com eixo expansível para largura máxima de bobina de 1.200mm, sanfona lateral máxima de 400mm com fundo quadrado, unidade de aplicação de zíper com esmagamento por ultrassom, com acabamento da sanfona lateral a 45 graus e com reforço lateral, acumulador de sanfona lateral, faca voadora e acumulador de sanfona para desenrolamento principal, 2 desbobinadores para filme da sanfona lateral inserida, 2 desbobinadores para zíper, sistema detector de emendas para bobina principal, 2 sistemas detector de defeitos das sanfonas laterais, sensor de foto célula para controlar e corrigir o registro da impressão, esteira de indexação e rejeição de sacos rejeitados, controle de tensão entre os filmes, todo o sistema e funções computadorizados. | Resolução Gecex nº 322, de 4 de abril de 2022 | I | 2025-12-31 | Resolução Gecex nº 415, de 27 de outubro de 2022 | 2022-11-07
8477.80.90 | 740 | Mesas vibratórias utilizadas no processo de produção de pré-formas pet, que promove a interação entre o movimento de vibração e a lógica da intervenção sob as caixas de embalagem, fabricadas em aço galvanizado, com capacidade máxima de 400 a 450kg cada plataforma, com fonte de alimentação de até 380V/60Hz, com ou sem motor de 300W- 1.500rpm. | Resolução Gecex nº 322, de 4 de abril de 2022 | I | 2025-12-31 | Resolução Gecex nº 415, de 27 de outubro de 2022 | 2022-11-07
8477.80.90 | 741 | Tratadores corona para impressoras de conversão flexográficas, rotogravura ou “offset”, com largura de tratamento de 260 a 860mm, com velocidade máxima igual ou superior a 150m/min, com tratamento para um lado ou 2 lados do substrato, com cilindro de pressão com diâmetros entre 10 a 21cm, equipados com cassetes de eletrodos de troca rápida, painel de controle tipo “touchscreen”, controlador inteligente com sistema proporcional automático entre a velocidade e potência de tratamento, potência de bombardeamento dos geradores entre 1 e 8kW por lado de tratamento e conectividade com redes industriais. | Resolução Gecex nº 322, de 4 de abril de 2022 | I | 2025-12-31 | Resolução Gecex nº 415, de 27 de outubro de 2022 | 2022-11-07
8477.80.90 | 742 | Tratadores corona para impressoras de conversão flexográficas, rotogravura ou “offset”, com largura de tratamento de 660 a 4.000mm, com velocidade máxima igual ou superior a 300m/min, com tratamento para um lado ou dois lados do substrato, com cilindro de pressão com diâmetros entre 10 a 21cm, equipados com cassetes de eletrodos de troca rápida, painel de controle tipo “touchscreen”, controlador inteligente com sistema proporcional automático entre a velocidade e potência de tratamento, potência de bombardeamento dos geradores entre 1 e 8kW por lado de tratamento e conectividade com redes industriais. | Resolução Gecex nº 322, de 4 de abril de 2022 | I | 2025-12-31 | Resolução Gecex nº 415, de 27 de outubro de 2022 | 2022-11-07
8477.80.90 | 743 | Máquinas para comprimir e embalar rolos de espuma, com largura de até 2.300mm, diâmetro de até 1.500mm, com potência total de 18kW, ciclo de embalagem de 1,5min/unid e diâmetro final do rolo, após a compressão, entre 350 e 750mm. | Resolução Gecex nº 322, de 4 de abril de 2022 | I | 2025-12-31 | Resolução Gecex nº 415, de 27 de outubro de 2022 | 2022-11-07
8477.80.90 | 744 | Combinações de máquinas para construção de pneus radiais para utilização em veículos de passeio, nos diâmetros de talão compreendidos entre 15 e 24 polegadas, compostas de: 2 estágios, sendo o primeiro estágio constituído de: estações de desenrolamento, correias transportadoras, esteiras de elevação, máquina de carcaça, alimentadores de camada, tela e reforço; e o segundo estágio constituído de: correia de alimentação da carcaça; anel de transferência da carcaça/cinta, cabeçote de conformação, alimentador da banda de rodagem (ou piso), unidade de carretilhagem, unidades de corte de cinta direita/esquerda, estação de desenrolamento de cassete de material de cinta direita/esquerda, cabeça de conformação; contendo também gabinetes de controle, gabinetes pneumáticos, painéis de controle principais e monitores IPC. | Resolução Gecex nº 322, de 4 de abril de 2022 | I | 2025-12-31 | Resolução Gecex nº 415, de 27 de outubro de 2022 | 2022-11-07
8477.80.90 | 745 | Combinações de máquinas para produção de tubos de PVC, com graus de dureza de 60 a 90 "shore", para uso médico hospitalar, compostas de: extrusora de alta precisão com tolerância de diâmetro OD/ID variável a partir de 0,07 até 0,12mm mais ou menos, rosca de extrusão de 90mm, tanque à vácuo, medidor de diâmetro a laser, tanque de resfriamento, sistema de refrigeração de água em circuito fechado e purificação por luz ultravioleta, puxador de tubos de alta velocidade, cortador de tubos, com ou sem bobinadora de tubos, Controladores Lógicos Programáveis (CLP), Interfaces Homem Máquina (IHM), computador e gabinetes elétricos. | Resolução Gecex nº 322, de 4 de abril de 2022 | I | 2025-12-31 | Resolução Gecex nº 415, de 27 de outubro de 2022 | 2022-11-07
8477.80.90 | 746 | Unidades funcionais para produção de tampas plásticas por compressão, com capacidade de até 600tampas/min, de 38 a 41mm de diâmetro externo, altura máxima de 25mm, compostas de: moldadora de tampas plásticas por compressão, dotada de mesa rotativa (carrossel) com 24 cabeçotes porta-moldes incluída com sua central de refrigeração; dispositivos de alimentação do "compound" e “dosificador”; sistema de inspeção eletrônica de tampas, para detecção de defeitos em tempo real, com descarte automático; tambor de resfriamento para tampas, com elevador e orientador centrífugo para posicionamento de tampas; transportador de tampa a ar, painel elétrico; dobradora e cortadora tipo rotativa, com eixos verticais, para executar corte e dobra de bordo para formação do anel do lacre de garantia, com controlador lógico programável (CLP). | Resolução Gecex nº 322, de 4 de abril de 2022 | I | 2025-12-31 | Resolução Gecex nº 415, de 27 de outubro de 2022 | 2022-11-07
8477.80.90 | 747 | Máquinas semiautomáticas para corte a 90 graus fixo, emenda e enrolagem de mantas de borracha com malha têxtil, com largura compreendida entre 200 e 850mm, para produção de pneus de automóveis e caminhonete, com capacidade de produção de 25cortes/min e velocidade da linha de 40m/min, dotadas de: Dispositivo de desenrolagem do produto com torre de desenrolagem dupla com velocidade de desenrolagem e avanço de 40m/min, sistema de centragem e sistema de avanço automático; Dispositivo de corte com cabeça de corte a 90 graus fixo com precisão de ângulo de +-0,5 e transportadores de evacuação; Dispositivo de emenda automática sobre bordas de comprimento máximo de até 833mm e confiabilidade superior à 99,5%; Mesa de tratamento de não-conformidades com sistema de medição; Compensador; Dispositivo para aplicação superior e inferior de borracha auxiliar ao produto principal; Mesa de Complexagem da borracha auxiliar; Dispositivo de Evacuação do produto com transportadores e corte automático; Dispositivos de Enrolagem tipo K7 com velocidade de 35 a 40m/min, e Painéis elétricos, painéis de comando e painéis pneumáticos de comando e interfaces homem-máquina (IHM). | Resolução Gecex nº 322, de 4 de abril de 2022 | I | 2025-12-31 | Resolução Gecex nº 415, de 27 de outubro de 2022 | 2022-11-07
8477.80.90 | 748 | Unidades funcionais para produção automática e contínua de filmes plásticos de PVC, com espessura compreendida entre 0,05 e 0,55mm, largura máxima do filme igual a 1.400mm, compostas de: 1 extrusora planetária, com 1 rosca principal com diâmetro de 190mm, 10 roscas planetárias, 3 unidades controladoras de temperatura a óleo; 1 extrusora, com diâmetro da rosca de 250mm, razão L/D de 5,5:1, velocidade máxima de rotação de 75rpm, 1 unidade controladora de temperatura a óleo; 1 estação de calandragem com 5 cilindros rotativos para planificação, diâmetro de cada cilindro de 610mm e largura de 1.830mm, dureza superficial de 70HS +-2, velocidade de até 50m/min, 5 controladores de temperatura a óleo; 1 estação de puxador com 3 rolos de 210mm de diâmetro e 1.830mm de largura e com 2 controladores de temperatura a óleo; 1 estação de gravação em relevo, com 1 rolo de borracha de 320mm de diâmetro e 1.830mm de largura e 1 rolo de metal com 268mm de diâmetro e 1.830mm de largura com velocidade linear compreendida entre 6 e 100m/min, 1 controlador de temperatura a óleo; 1 unidade de resfriamento e aparadora de bordas, com 21 rolos de 320mm de diâmetro, 1.830mm de largura com superfície cromada, 5 controladores de temperatura a água com válvulas controladoras de vazão, 3 facas para aparar as laterais, 1 sistema antiestático para eliminar cargas eletrostáticas, 1 medidor de comprimento; 1 bobinador para filme com diâmetro máximo de 700mm, largura máxima de 1.270mm, velocidade linear compreendida entre 5 e 100m/min.; com esteiras de transporte. | Resolução Gecex nº 322, de 4 de abril de 2022 | I | 2025-12-31 | Resolução Gecex nº 415, de 27 de outubro de 2022 | 2022-11-07
8477.80.90 | 749 | Máquinas automáticas, com controlador lógico programável (CLP), destinadas à produção de tiras de lâminas de borracha com alma de cordas metálicas utilizadas na fabricação de reparos para pneus, para o processamento de lâminas com espessuras compreendidas entre 0,70 e 2mm, diâmetro das cordas metálicas compreendidos entre 0,25 e1,60mm, dotadas de: estação de desbobinamento múltiplo de cordas metálicas; cabeçote de emborrachamento alimentado por extrusora, seguido de grupo de resfriamento e acumulação uma estação de corte transversal das lâminas para formação de tiras com ângulos variados entre 15 e 90 graus; estação de emenda de tiras; e mesa de recolhimento de pedaços de tiras de borracha. | Resolução Gecex nº 322, de 4 de abril de 2022 | I | 2025-12-31 | Resolução Gecex nº 415, de 27 de outubro de 2022 | 2022-11-07
8477.80.90 | 750 | Misturadores pressurizados para borracha, constituídos por câmara de mistura revestida em cromo para alta resistência antiabrasivo, capazes de executar o controle automático de temperatura e tempo de mistura, equipados com controlador lógico programável (CLP) e “interface” homem-máquina (IHM) por painel de controle ou computador pessoal industrial, com câmara de mistura para volume de 55L com sistema de caçamba transportadora elevatória, capacidade de produção 55 a 65kg a cada mistura de 6 a 7misturas/h. | Resolução Gecex nº 322, de 4 de abril de 2022 | I | 2025-12-31 | Resolução Gecex nº 415, de 27 de outubro de 2022 | 2022-11-07
8477.80.90 | 751 | Combinações de máquinas para processamento e laminação de borracha, compostas de: unidade de processamento e laminação de borracha contendo uma unidade de homogeneização da borracha com diâmetro de 90mm e 2 rolos de 400mm de diâmetro acionado por motores de 30 e 55kW , capacidade de produção de mantas de 600mm de largura com 0,4mm a 1mm de espessura e velocidade de até 33,5m/min, sistema de ajuste de espessura com acionamento por “interface” de IHM, sistema de alimentação de mantas de borracha, composto por conjunto de rolos acionados e controle de envio de borracha tipo “Festoon”, sistema de proteção contendo sensores indutivos que identificam o envio de borracha, unidade de resfriamento de mantas com sistema de alimentação de filmes poliméricos que envolvem o filme de borracha, conjunto de rolos de resfriamento para a estabilização do perfil laminado, unidade de corte com acumulador composto por 4 conjuntos de corte por facas, com capacidade de corte em tiras de largura em múltiplos de 25 ou 35mm, 2 unidades de bobinadores com sistema de carros com deslocamento lateral para o bobinamento das mantas em carreteis com ajuste de tensionamento por freios pneumáticos. | Resolução Gecex nº 322, de 4 de abril de 2022 | I | 2025-12-31 | Resolução Gecex nº 415, de 27 de outubro de 2022 | 2022-11-07
8477.80.90 | 752 | Máquinas para estiramento a quente de fitas plásticas, para fitas com largura máxima igual ou inferior a 25mm, velocidade máxima de operação igual ou inferior a 160m/min, contendo entre 2 e 7 cilindros construídos em aço revestido em cromo-duro, aquecidos por óleo térmico e dotados de controlador de velocidade independente, podendo operar com sincronização automática ou manual. | Resolução Gecex nº 322, de 4 de abril de 2022 | I | 2025-12-31 | Resolução Gecex nº 427, de 01 de dezembro de 2022 | 2022-12-12
8477.80.90 | 753 | Máquinas trançadeiras para mangueiras hidráulicas, preparadas para trançar material têxtil e em aço, de 16 ou 20 ou 24 ou 36 bobinas viajantes trançando entre si com 45 ou 68 ou 80 ou 90rpm máxima da bobina de arame e 50 ou 75 ou 90 ou 100rpm máximo da bobina de fio, com sistema de rotação de 2 sets que rotacionam em sentido contrário em seu próprio passo circular, centralizando no eixo de ponto de trançagem com uma metade no sentido horário e outra no sentido anti-horário, com 2 “decks” giratórios controlados por 1 eixo principal transpassando a máquina pela linha de centro e ligado a 1 puxador com engrenagens, direcionando a velocidade para manter o passo de trancagem, faixa de tensão de 1,8 a 13,6kg ajustáveis, sendo a capacidade das bobinas com arame de 5½ x 6¼ polegadas e com fio de 5½ x 10 polegadas, com sistema de lubrificação de óleo automático na pista de passagem dos carros viajantes. | Resolução Gecex nº 322, de 4 de abril de 2022 | I | 2025-12-31 | Resolução Gecex nº 427, de 01 de dezembro de 2022 | 2022-12-12
8477.80.90 | 754 | Máquinas automáticas para inserção de clip (clipadeira) próprias para trabalhar com perfis em borracha EPDM, realizando principalmente funções de furação, inserção de clip e corte, dotadas de Plataforma giratória com diâmetro de placa entre 1.500 a 2.200m, sistema de alimentação do perfil automatizado para material pré-cortado, Braço de alimentação “infeed” contrabalançado equipado com sensores de torção e amortecedor por cilindros de gás, guia de entrada dedicado, sistema de impressão com tinta do ponto furação, unidade de perfuração composto de furadeira pneumática com mandril de 3mm para furos de drenagem de 4mm com sistema de coleta de pó a vácuo, dispositivo de montagem do puxador dirigido por servo motor com controle de abertura e profundidade automático e ajustável, unidade de aperto/fixação dedicado com sensor de proximidade “IO-link”, unidade de inserção de clipes pneumática com movimento perpendicular servo-dirigido, Bacias vibratórias de alimentação com sistema de vácuo para alimentação e esvaziamento de clipes, operando com diversos modelos de clipes, trilhos guia com movimento traseiro e lateral e sensor a laser para detecção do nível de clipes dentro do trilho, sistema inspeção de clipes por cor através de câmeras, unidade vertical de corte reto com almofada de mola integrada, mesa transportadora acionada por correias com 4m com ejeção por sistema de ar comprimido, controlada por PLC com (IHM) e Monitor das Câmeras instalados no transportador, controlando toda a operação de separação de produtos aprovados, produtos reprovados e acabados, e "input" via porta USB. | Resolução Gecex nº 322, de 4 de abril de 2022 | I | 2025-12-31 | Resolução Gecex nº 427, de 01 de dezembro de 2022 | 2022-12-12
8477.80.90 | 755 | Máquinas automáticas para produção de bolsas tipo “pouch”, soldadas nos 3 lados ou tipo “stand-up pouch”, capacidade de produção 240bolsas/min em 1 pista “stand-up” com fundo insertado, 480bolsas/min em 2 pistas “stand-up” com fundo insertado, 960bolsas/min com 4 pistas de bolsas “pouch” com 3 soldas laterais, 240bolsas/min em 1 pista “stand-up” com fundo formado, sendo que as bolsas “stand-up” pouch apresentam largura de 60 a 250mm, altura de 120 a 270mm (de duas pistas) ou 240 a 540mm (de uma pista), bolsas “pouch” sem fole inferior com largura de 60 a 300mm, altura de 200 a 600mm, utilizando filmes plásticos laminados, dispondo de desbobinador com eixo porta-bobina, freio a pó magnético e balancim pneumático, bobinas de entrada com largura máxima de 1.200mm e diâmetro máximo de 800mm, dois desbobinadores do fundo insertado com eixo porta-bobina e balancim pneumático para bobinas do fundo insertado com largura máxima de 150mm e diâmetro máximo de 600mm, fotocélula para posicionamento do filme, descarte automático de bolsas defeituosas, estações de solda transversais e longitudinais, resfriadores, sistema de corte arredondado das bordas com câmera para ajuste da posição, acabamento do “pouch” por corte duplo, ajustes de velocidade, tempo, temperatura e percentual de tempo de solda do material, painel de controle com IHM digital e comando numérico, controladas por computador. | Resolução Gecex nº 322, de 4 de abril de 2022 | I | 2025-12-31 | Resolução Gecex nº 427, de 01 de dezembro de 2022 | 2022-12-12
8477.80.90 | 756 | Combinações de máquinas incorporadas sucessivamente entre si e interligadas elétrica e mecanicamente para produção de sacos com válvula inferior (fundo) ou de boca-aberta, soldados por ar quente a partir de tecido tubular de polipropileno laminado, com capacidade máxima de produção de até 140sacos/min, para sacos com dimensões de largura entre 26 e 600mm, comprimento entre 250 e 1.220mm e largura de fundo entre 80 e 180mm, controladas via CLP com tela sensível ao toque, composta por: estação de desenrolamento do tecido tubular, sistema de perfuração, unidade de corte, unidade de perfuração para válvula, seção de transporte contínuo, unidade de desenrolamento duplo para emenda, unidade para emenda da válvula, estação de dobragem inferior, unidade de emenda inferior e tampa, unidade de empilhamento. | Resolução Gecex nº 322, de 4 de abril de 2022 | I | 2025-12-31 | Resolução Gecex nº 427, de 01 de dezembro de 2022 | 2022-12-12
8477.80.90 | 757 | Máquinas semiautomáticas para produção de cartões bancários, com capacidade de montagem de até 450conjuntos/h com estrutura de até 5 camadas, dotadas de sensores de ultrassom para soldagem de folhas PVC, PET ou Policarbonato, faca rotativa de lâmina dupla para corte das folhas. | Resolução Gecex nº 322, de 4 de abril de 2022 | I | 2025-12-31 | Resolução Gecex nº 427, de 01 de dezembro de 2022 | 2022-12-12
8477.80.90 | 758 | Máquinas para bandar e debandar mangueiras hidráulicas com fita de bandagem protetiva para processar cura, com dispositivo para aplicar fita de marcação, de alta velocidade, rolos de fita acomodados de até 880mm de diâmetro externo, com painel do operador e “interface” de monitor tátil de 480/3/60Hz + terra, 3 tubos de suporte de mangueira ID=25, 40 e 50mm para guiar a fita e a mangueira durante o processo, suporte utilizado para armazenar a fita removida do processo de cura das mangueiras hidráulicas, bobinador e desbobinador de mangueiras e aparelho próprio para enrolar fita de marcação termoplásticas em bobinas durante o processo de fabricação, após sua utilização. | Resolução Gecex nº 322, de 4 de abril de 2022 | I | 2025-12-31 | Resolução Gecex nº 427, de 01 de dezembro de 2022 | 2022-12-12
8477.80.90 | 759 | Cortadeiras de perfis extrudados de borracha para confecção de pneus de caminhões capacidade de corte com largura de 200 a 550mm, comprimento de 2.300 a 3.460mm e espessura de 16 a 40mm, com painel de controle munido de CLP, comandos elétricos, servo acionada, transportador com sincronização automática, estrutura metálica de proteção e sistema de segurança. | Resolução Gecex nº 322, de 4 de abril de 2022 | I | 2025-12-31 | Resolução Gecex nº 427, de 01 de dezembro de 2022 | 2022-12-12
8477.80.90 | 760 | Combinações de máquinas para fabricação de camisas porta clichê de plástico tipo poliuretano, capazes de operar com cilindros de comprimento máximo igual ou inferior a 2.500mm, compostas de: robô de aplicação com movimento em três eixos, dotado de cabeçote aplicador de múltiplos bicos injetores; sistema de preparo de poliuretanos, capaz de produzir diversos tipos de poliuretano de alta e baixa densidade a partir da mistura e controle de temperatura; bancada de aplicação giratória com sincronia de velocidade, disposta para comportar dois cilindros; e controle numérico computadorizado (CNC) para controle automático da produção a partir de receitas pré-determinadas. | Resolução Gecex nº 322, de 4 de abril de 2022 | I | 2025-12-31 | Resolução Gecex nº 427, de 01 de dezembro de 2022 | 2022-12-12
8477.80.90 | 761 | Combinações de máquinas para processos de união de substratos de filmes plásticos, com capacidade de realizar processos com adesivos com ou sem solventes, adesivos à base de água, impressão e reimpressão em rotogravura e aplicação de verniz e selantes a frio, com velocidade de produção de até 450m/min, diâmetro das bobinas de até 1.000mm, com capacidade de operar em modo de até 3 substratos em linha, compostas de: desbobinadores e rebobinadores automáticos; com capacidade de realizar trocas de bobinas em tempo real sem parar a máquina e com dimensional específico para operações com 3 substratos; barra de reversão; rolo de pressão motorizado; carro de aplicação de adesivo sem solvente, composto por 5 rolos; carro de aplicação de rotogravura, com grupo porta-faca e tanque de adesivo; carro de aplicação Semi-flexo; sistema de unificação à 3 rolos; estufas de secagem; sistema de aspiração de vapor; sistema de recirculação automática de ar e sistema eletrônico para comando e controle da operação, com painel e capacidade de gerar relatórios operacionais. | Resolução Gecex nº 322, de 4 de abril de 2022 | I | 2025-12-31 | Resolução Gecex nº 442, de 27 de dezembro de 2022 | 2023-01-05
8477.80.90 | 762 | Sistemas automatizados sequenciais e sincronizados, desenvolvidos especificamente e para alimentação de silo e/ou transporte de resinas e/ou “flakes” (nas formas granel e/ou big bag) de politereftalato de etileno (pet) e de pet reciclado repeletizado (pcr), de densidade aparente igual ou superior a 0,50kg/dm³, compostos de sistema de alimentação automática, com unidades de vácuo trifásico para a alimentação automática de grânulos plásticos, de potência do motor igual ou superior a 12,6kW, com funis alimentadores de capacidade igual ou superior a 100 litros em aço inoxidável, conexões de vácuo com diâmetro de 60mm, com componentes do sistema centralizado de alimentação, com teclado “easy” para gerenciamento do sistema com display gráfico iluminado, que permite a visualização das principais funções e parâmetros do sistema, possui um ou mais elementos server para gerenciar a execução dos comandos recebidos do teclado através de uma linha serial com caixas de derivação com cabo l=2m, com caixas de derivação serial para conexão dos funis alimentadores na linha serial com cabo l=6m, 50m de cabo serial para a conexão de todos os elementos na linha e com kit de materiais de instalação. | Resolução Gecex nº 322, de 4 de abril de 2022 | I | 2025-12-31 | Resolução Gecex nº 442, de 27 de dezembro de 2022 | 2023-01-05
8477.80.90 | 763 | Combinações de máquinas para produção de componentes de segurança para vestuário pessoal, compostas de: unidade de alimentação dos cabos de poliéster, máquina de injeção plástica para modelação do corpo e travas de segurança personalizadas, operando por comando numérico, com pressão de injeção de 35t, diâmetro da rosca de 26mm, unidade de corte, impressão e manuseio, operando através de braço robótico, esteira de saída, com controle do processo e de quantidade por lote produzido. | Resolução Gecex nº 322, de 4 de abril de 2022 | I | 2025-12-31 | Resolução Gecex nº 442, de 27 de dezembro de 2022 | 2023-01-05
8477.80.90 | 764 | Pré-formadoras automatizadas de elastômeros NBR e FKM, com 350bar de pressão e volume da câmara de 20 litros, com produtividade de até 400cortes/min para seções com até 50mm de diâmetro, com correção de peso simultânea e precisão de ±1%, equipadas com transformador de tensão de 480V para 380V, com sistema de resfriamento dos pré-formados em elevador espiral acionado por motovibradores com frequência de vibração entre 30 e 50Hz, com 14 pistas de resfriamento com insuflamento de ar refrigerado à água nos pré-formados, num percurso total de 37m, equipado com isolamento por molas helicoidais, tanque de aço inoxidável, trocador de calor, bomba de sucção, bomba de aspersão e sistema de filtragem de água. | Resolução Gecex nº 322, de 4 de abril de 2022 | I | 2025-12-31 | Resolução Gecex nº 442, de 27 de dezembro de 2022 | 2023-01-05
8477.80.90 | 765 | Máquinas de gravação a vácuo para trabalhar couro artificial PVC e PU, com rolo de cerâmica ventilado, com pressão de sucção a vácuo para transferir e modelar padrões em couro artificial, composta de acumulador de levantamento com capacidade para 20m, rebobinador lateral automático, desbobinador de eixo duplo tipo rotação com Epc, aquecedor de base de PVC em forma de arco, cabeça de máquina de gravação a vácuo em PVC, unidade de resfriamento de três rolos, enrolador de eixo duplo tipo rotação, PLC/tela de toque e caixa de controle elétrico tipo botão, cabeça de máquina de gravação normal, gravação em contrapressão com braço duplo ajustável, mainframe com diâmetro de 480mm, tamanho da estrutura principal 3.000 x 750 x 1.200mm, largura do produto de 1.370 a 1.530mm, velocidade de configuração 25m/min, acionamento mecânico por motor com controle de ligação do conversor de frequência, pressão negativa extrema -0,093mpa, ar comprimido de 0,5 a 0,8mpa, potência de partida 98kW. | Resolução Gecex nº 322, de 4 de abril de 2022 | I | 2025-12-31 | Resolução Gecex nº 442, de 27 de dezembro de 2022 | 2023-01-05
8477.80.90 | 766 | Combinação de máquinas automáticas para fabricação de painéis plásticos alveolares rígidos, comandado por CLP (Controlador Lógico Programável); através da coextrusão, calandragem e laminação de 3 ou 4 chapas produzidas concomitantemente em Polipropileno Homopolímero e Copolímero, sendo 2 camadas externas lisas e até 2 camadas internas termoformadas em formato de bolha (bubbleguard) ou hexágono (honeycomb), com capacidade máxima de produção igual ou superior a 845kg/h e largura útil de 2.000mm para chapas de gramatura entre 1.000 e 4.500g/m², revestidas ou não de tecidos, compostas de: 2 desbobinadores duplos para tecido; sistema integrado de alimentação de resinas a vácuo; sistemas de dosagem gravimétrica de matérias primas; tremonhas gravimétricas; 6 extrusoras para estrutura de coextrusão, sendo 1 extrusora de 120mm, 2 extrusoras de 80mm e 3 extrusoras de 55mm com unidade de controle de temperatura e tubulação aquecida; 4 blocos alimentadores de coextrusão para três camadas; 4 cabeçotes de extrusão planos tipo “flat die” com 2.300mm de largura; calandra dupla polida para chapas externas e calandra termoformadora com alvéolos circulares (4mm) ou hexagonais (13mm) para chapas internas com termorreguladores; unidade de recuperação de material; transportador de rolos para refrigeração e suporte; tratador corona; dispositivos de arraste; laminador final de painéis dotado de 4 cortes longitudinais com sistema de selagem (solda) de alvéolos; equipamento de controle elétrico. | Resolução Gecex nº 322, de 4 de abril de 2022 | I | 2025-12-31 | Resolução Gecex nº 442, de 27 de dezembro de 2022 | 2023-01-05
8477.90.00 | 390 | Sistemas de fixação magnética de moldes em máquinas injetoras de plástico, com o tamanho do polo de 60mm, espessura da placa igual ou inferior a 52mm, com temperatura de trabalho igual ou inferior a 100ºC, para máquinas injetoras com força de fechamento igual ou superior a 50t. | Resolução Gecex nº 322, de 4 de abril de 2022 | I | 2025-12-31 |  | 2022-05-01
8477.90.00 | 393 | Tambores construtores para montagem e conformação de carcaças internas de pneus, próprios para uso no processo de fabricação de pneus verdes (carcaças de pneus não vulcanizadas) com diâmetros de talão compreendidos entre 15 e 24 polegadas, com conformação feita por meio de pressão pneumática sincronizada com a movimentação axial das 2 áreas de assentamento dos anéis de talão, com espaçadores centrais e anéis espaçadores laterais para o processamento de carcaças com diferentes larguras. | Resolução Gecex nº 322, de 4 de abril de 2022 | I | 2025-12-31 |  | 2022-05-01
8477.90.00 | 399 | Guias lineares de esferas ou rolos, utilizadas em máquinas para plásticos, próprias para promover deslocamentos lineares, compostas a partir de 1 trilho, de comprimento entre 100 e 6.000mm, com até 4 carros por trilho. | Resolução Gecex nº 322, de 4 de abril de 2022 | I | 2025-12-31 |  | 2022-05-01
8477.90.00 | 401 | Conjuntos (Kit) de peças para repotencialização completa da parte fria de máquinas de produção de preformas de politereftalato de etileno (PET), por injeção, dotados no máximo de até: 144 anéis de travamento do macho, para travamento das castanhas, com 85mm de diâmetro e 110mm de comprimento, 144 tubos de resfriamento do macho para transporte de água, com 60mm de diâmetro e 360mm de comprimento, 144 pares de castanhas para rosqueamento das preformas, com 60mm de altura, 45mm de comprimento (cada unidade), e 59,5mm de largura, 144 GIB para proteção de abertura e fechamento das barras de conexão, com 30mm de largura, 40,45mm de altura e 552,5mm de comprimento, 144 placas de desgaste para proteção dos deslizadores com 10mm de altura, 108mm de largura e 359mm de comprimento, 144 inserto do fundo da cavidade, para entrada de resina derretida com 55mm de diâmetro e 60mm de altura, 144 flange da cavidade para travamento das castanhas, com 90mm de diâmetro, 59,5mm de largura e 27mm de altura, 144 presilhas para encaixe de moldes em segurança, com 44,5mm de largura, 525,2mm de comprimento e 15,9mm de diâmetro e 144 alças de levantamento para manuseio e encaixe de moldes em segurança com 160mm de largura, 100mm de altura e 257,5mm de comprimento. | Resolução Gecex nº 322, de 4 de abril de 2022 | I | 2025-12-31 |  | 2022-05-01
8477.90.00 | 403 | Conjuntos (Kits) de peças para repotencialização da parte fria de máquinas de produção de preformas de politereftalato de etileno (PET), por injeção, dotados no máximo de até : 144 anéis de travamento do macho, para travamento das castanhas, com 50mm de diâmetro e 110mm de comprimento, 144 pares de castanhas para rosqueamento das preformas , com 33mm de altura, 90mm de comprimento (cada unidade), e 50mm de largura, 144 placas de desgaste para proteção dos deslizadores com 10mm de altura, 100mm de largura e 176mm de comprimento, 144 inserto do fundo da cavidade, para entrada de resina derretida com 48mm de diâmetro e 32mm de altura, 144 flange da cavidade para travamento das castanhas, com 89mm de comprimento 50mm de largura e 15mm de altura. | Resolução Gecex nº 322, de 4 de abril de 2022 | I | 2025-12-31 |  | 2022-05-01
8477.90.00 | 404 | Fusos com perfis helicoidais para extrusoras utilizadas no processamento de borracha, construídos em aço liga com revestimento por deposição física de vapor PVD (Physical Vapor Deposition), com diâmetro igual a 150mm e comprimento maior ou igual a 2.400mm. | Resolução Gecex nº 322, de 4 de abril de 2022 | I | 2025-12-31 |  | 2022-05-01
8477.90.00 | 407 | Tambores dimensionais, constituídos de elementos mecânicos para realização de movimentos radiais, com funcionamento pneumático a 2 funções, 2 diâmetros de inflagem, próprios para uso no primeiro estágio da máquina de conformação e acabamento de carcaça de borracha não endurecida para fabricação de pneus crus de diâmetro de 22,5 polegadas, com ciclo de 10s para inflagem completa e 15s para desinflagem completa, dotados de: elementos mecânicos para realização de movimentos radiais por meio de uma membrana de inflagem de lona emborrachada, acionadas por ar comprimido para movimentos de subida e descida; subpartes mecânicas de ancoragem da bandagem no tambor e sanfona de proteção. | Resolução Gecex nº 322, de 4 de abril de 2022 | I | 2025-12-31 |  | 2022-05-01
8477.90.00 | 408 | Tambores dimensionais, constituídos de elementos mecânicos para realização de movimentos radiais por meio de força pneumática, com funcionamento pneumático a 8 funções, dotados de 4 diâmetros de inflagem, com blocagem do diâmetro através de 6 cilindros '3 posições' sincronizados e regulagem do afastamento lateral através de um sistema de parafuso, permitindo uma amplitude de regulagem da largura de 190mm, próprios para uso no primeiro estágio de confecção de carcaças de borracha não endurecida para fabricação de pneus crus de diâmetro de 22,5 polegadas, com ciclo de 10s para inflagem completa, 15s para desinflagem completa e 20s para as etapas de dobramento, dotados de: membranas de dobramento da lona metálica; costelas de duralumínio; parafuso de regulagem de largura e câmeras de ar internas. | Resolução Gecex nº 322, de 4 de abril de 2022 | I | 2025-12-31 |  | 2022-05-01
8477.90.00 | 409 | Tambores dimensionais, constituídos de elementos mecânicos para realização de movimentos radiais, com funcionamento pneumático a 4 funções, 2 diâmetros de inflagem e sistema de fixação com centragem cônico, próprios para uso no segundo estágio da máquina de conformação e acabamento de carcaça de borracha não endurecida para fabricação de pneus crus, de diâmetro compreendido entre 19,5 e 24,5 polegadas, com ciclo de 10s para inflagem completa e 15s para desinflagem completa, dotados de: elementos mecânicos para realização de movimentos radiais por meio de câmeras de ar internas, acionadas por ar comprimido, para movimentos de subida e descida; subpartes mecânicas de ancoragem; costelas de duralumínio ionizado com revestimento imantado e elemento cônico para regulagem do diâmetro. | Resolução Gecex nº 322, de 4 de abril de 2022 | I | 2025-12-31 |  | 2022-05-01
8477.90.00 | 410 | Tambores dimensionais, constituídos de elementos mecânicos para realização de movimentos radiais por meio de força pneumática, com funcionamento pneumático a 8 funções, dotados de 4 diâmetros de inflagem, com blocagem do diâmetro através de 6 cilindros ‘3 posições’, próprios para uso no segundo estágio da máquina de confecção de carcaças de borracha não endurecida para fabricação de pneus crus de diâmetro compreendo entre 22,5 e 24,5 polegadas, com ciclo de 10s para inflagem completa, 15s para desinflagem completa e 20s para as etapas de dobramento, dotados de: costelas de duralumínio; parafuso de regulagem de largura e câmeras de ar internas. | Resolução Gecex nº 322, de 4 de abril de 2022 | I | 2025-12-31 |  | 2022-05-01
8477.90.00 | 414 | Conjuntos (kits) de peças para repotencialização intermediária e/ou completa da câmera quente de máquinas de produção de pré-formas de politereftalato de etileno (PET), por injeção, dotados de conjunto de até 144 componentes, sendo: até 144 isoladores da ponta do bico, a fim de reduzir a transferência de calor da injeção para a parte fria, com diâmetro de 18,7 x 9,5mm e furo de diâmetro de 4,5mm, até 144 bicos de injeção pregueados (Nozzle Tips) com diâmetro de 14,8 x 40,3mm com furo de diâmetro de 4,2mm, para prover a saída de resina com 144 flanges antigiratórias de diâmetro 0,53mm +-0,3mm x 32,2mm +- 4,0mm, até 288 anéis de borracha de diâmetro de 0,35mm para vedação do pistão, até 144 agulhas (Valve Steam) diâmetro de 34,8 x 18,5mm de comprimento com função selar a saída de material, até 144 resistências com sonda J de diâmetro de 19 x 32mm de comprimento de 268W, que se destinam a gerar temperatura no distribuidor da câmera quente, e até 288 anéis de borracha para vedação do pistão 0,35mm, para evitar o vazamento de ar na câmera quente. | Resolução Gecex nº 322, de 4 de abril de 2022 | I | 2025-12-31 |  | 2022-05-01
8477.90.00 | 417 | Conjuntos (Kits) de peças para repotencialização da parte fria de máquinas de produção de preformas de politereftalato de etileno (PET), por injeção, dotados no máximo de até: 146 núcleos moldantes (Core/Pins) de até 210mm comprimento x 50mm de diâmetro, 144 anéis de travamento de núcleos moldantes (Core/Rings) de até 45mm de comprimento x até 35mm de diâmetro que garantem a posição do mesmo na parte fria do molde, 146 tubos de arrefecimento (Cooling Tube) com o comprimento de até 280mm x até 10mm de diâmetro, que permite ganho de tempo de ciclo e qualidade do produto, até 144 pares de castanhas (Gate Inserts) com diâmetro de até 50mm com um furo passante de até 4mm para passagem de politereftalato de etileno (PET) para os núcleos moldantes, 146 flanges da cavidade (Lock) para travamento da castanha com comprimento de até 130mm x até 50mm de diâmetro, com a finalidade principal de reduzir o uso de politereftalato de etileno (PET) por gramatura da peça produzida e obtenção de ganhos ambientais. | Resolução Gecex nº 322, de 4 de abril de 2022 | I | 2025-12-31 |  | 2022-05-01
8477.90.00 | 424 | Cabeçotes centrais de extrusão dotados de corpo do cabeçote em aço niquelado e insertos em Inconel conjunto para fixação da matriz de extrusão, conjunto de aquecimento do distribuidor interno, flange frontal em aço nitretado, conexão mex45 da extrusora I, ângulo 38º (aço nitretado), conexão mex30 da extrusora II, ângulo 45º (aço nitretado), conexão mex30 da extrusora III, ângulo 90º (inconel), conexão mex30 da extrusora IV, ângulo 45º (inconel), conexão mex45 da extrusora V, ângulo 38º (aço nitretado), distribuidores para as 5 camadas (inconel), manômetros de 700bar para as 5 extrusoras (inconel), marcadores de temperatura para as 5 extrusoras (hastelloy), bucha para extrusora NMC45 e ponteiras para distribuidores I, II, III e IV (inconel). | Resolução Gecex nº 322, de 4 de abril de 2022 | I | 2025-12-31 |  | 2022-05-01
8477.90.00 | 426 | Dispositivos de fixação de moldes de luvas, dotados de alumínio com inox ou poliamida, com braços para encaixe em corrente dupla, próprios para máquinas de fabricação de luvas cirúrgicas ou para procedimentos, de látex de borracha natural ou sintética. | Resolução Gecex nº 322, de 4 de abril de 2022 | I | 2025-12-31 |  | 2022-05-01
8477.90.00 | 427 | Kits de pinças em ferro fundido dotados de 5 pinças, sendo 4 pinças com 9 rolamentos de esferas e uma pinça com 10 rolamentos de esfera, para serem montados em sequência, formando uma corrente para utilização em forno de estiramento de filme de plásticos. | Resolução Gecex nº 322, de 4 de abril de 2022 | I | 2025-12-31 |  | 2022-05-01
8477.90.00 | 428 | Tirantes cromados de diâmetros entre 50 e 360mm e comprimentos que variam de 1.500 a 8.000mm utilizados em máquinas para processamento de plástico. | Resolução Gecex nº 322, de 4 de abril de 2022 | I | 2025-12-31 |  | 2022-05-01
8477.90.00 | 429 | Placas móveis para encaixe em molde multicamadas, para moldar, por injeção, pré-formas multicamadas de politereftalato de etileno (PET), com barreira de até 99,99% de transmitância de luz, dotadas de 72 conjuntos de “core”, “neck” e “lock ring” para uso em molde específico. | Resolução Gecex nº 322, de 4 de abril de 2022 | I | 2025-12-31 |  | 2022-05-01
8477.90.00 | 431 | Conjuntos (Kit) de peças para repotencialização completa da parte fria de máquinas de produção de pré-formas de politereftalato de etileno (PET), por injeção, dotados no máximo, quantidades e dimensões máximas de até 144 anéis de travamento do macho, com até 110m de altura, com até 46mm de diâmetro, 144 tubos de resfriamento do macho para transporte de água, com até 14mm de diâmetro, com até 297mm de comprimento, 144 pares de castanhas para rosqueamento das pré-formas, com até 39mm de altura, com até 45mm de comprimento (cada metade), com até 50mm de largura, 144 GIB para proteção de abertura e fechamento das barras de conexão, com até 20mm de altura, com até 244mm de comprimento, com até 25mm de largura, 144 placas de desgaste para proteção dos deslizadores 1 com até 10mm de altura, com até 192mm de comprimento, com até 104mm de largura, 144 placas de desgaste para proteção dos deslizadores 2 com até 10mm de altura, com até 357mm de comprimento, com até 104mm de largura, 144 flanges da cavidade para travamento das castanhas, com até 32mm de altura, com até 85mm de comprimento, com até 50mm de altura, 144 presilhas para encaixe de moldes em segurança, com até 91mm de altura, com até 594mm de comprimento, com até 53mm de largura, 144 alças de levantamento, com até 219mm de altura, com até 300mm de comprimento, com até 152mm de largura. | Resolução Gecex nº 322, de 4 de abril de 2022 | I | 2025-12-31 |  | 2022-05-01
8477.90.00 | 434 | Lineres cônicos de extrusora com diâmetro interno de 350/150 (±5)mm, diâmetro externo 500 (±5)mm e largura de 816 (±5)mm, material de base aço 1.7225 recozido, internamente revestido com camada de cerca de 1,5mm de ligas de cobalto-cromo aplicados por processo de soldagem com dureza de aproximadamente 50HRc, fresamento interno de mandrilamento e brunimento após o processo de soldagem e trabalho mecânico completo em todas as dimensões com tolerância DIN 7.168g. | Resolução Gecex nº 322, de 4 de abril de 2022 | I | 2025-12-31 |  | 2022-05-01
8477.90.00 | 435 | Lineres cilíndricos de alimentação de extrusora, com diâmetro interno de 350 (±5)mm, diâmetro externo de 545 (±5)mm e comprimento de 1.555,7 (±5)mm, material de base aço 1.7225 recozido, internamente revestido com camada de aproximadamente 1,5mm de ligas de cobalto-cromo aplicado por processo de soldagem com dureza de aproximadamente 50HRc, fresamento interno de mandrilamento e brunimento após o processo de soldagem e trabalho mecânico completo em todas as dimensões com tolerância DIN 7.168g. | Resolução Gecex nº 322, de 4 de abril de 2022 | I | 2025-12-31 |  | 2022-05-01
8477.90.00 | 436 | Eixos extrusores cônicos com rosca transportadora de comprimento 2.873,4 (±5)mm mais ponteira, com lança interna para controle de temperatura, material de base inconel 625 (UNS N06625), aplicação no diâmetro externo da rosca de camada de cerca de 2-3mm de ligas de cobalto-cromo com dureza de 38-42HRc, diâmetro externo 350 (±5)mm após o processo de soldagem e trabalho mecânico completo em todas dimensões com tolerância DIN 7.168g. | Resolução Gecex nº 322, de 4 de abril de 2022 | I | 2025-12-31 |  | 2022-05-01
8477.90.00 | 437 | Cabeçotes de co-extrusão com 250mm de diâmetro máximo de trefila, para serem utilizados em máquina sopradora destinada à fabricação de embalagens plásticas rígidas, com 3 camadas distintas, dotados de atuador servo elétrico axial “E-WTC” com força de 40t para programação axial da espessura da parede da embalagem, ajuste de peso de "parison" e 3 pontos de centralização acessíveis na frente do cabeçote, preparados com 3 bridas de adaptação dos extrusores, incluindo conjunto de trefilas ovalizadas, armário para conexionado de resistências, arnês de apoio do cabeçote, e com capacidade de extrusão máxima de 300kg de PEAD/h. | Resolução Gecex nº 322, de 4 de abril de 2022 | I | 2025-12-31 |  | 2022-05-01
8477.90.00 | 438 | Conjuntos para extrusora constituídos de dois fusos roscados e um cilindro fabricados em aço temperável, para processamento de um volume de até a 1.200kg de material composto de PVC/h, seccionados entre 5 e 8zonas, cada zona com passo de hélice de 12 a 180mm e filetes de 3,5 a 25mm, conjunto temperado e revenido, tratamento de cromoduro nas zonas com rosca, nitretação em toda superfície, dureza de 56 a 80HRC, qualidade superficial N8, vedação mecânica, furo passante para refrigeração à óleo ou água, em uma extremidade engrenagens de dentes retos para recebimento da força motriz, rebaixo no dente para guiar montagem e sincronizar movimento, de valor unitário (CIF) não superior a R$47.851,28. | Resolução Gecex nº 322, de 4 de abril de 2022 | II | 2025-12-31 |  | 2022-05-01
8477.90.00 | 440 | Bobinadores para uso em linha com máquina co-extrusora, sistema “cast” de extrusão, para produção de filmes plásticos estiráveis (stretch film) padrão e pré-estirados de polietileno, com estiramento em linha de até 400%, espessura de 6 a 30 mícrons, diâmetro máximo de embobinamento de 300mm, velocidade mecânica máxima de 1.000m/min, compostos de 3 eixos tipo satélites de 1.000mm de largura útil, ciclos de troca rápida de bobinas, sendo 14s para bobinas sem tubete (coreless) e 18s para bobinas com tubete, tecnologia para embobinar filme em tubetes com diâmetro de 3 e 2polegadas e sem tubete (coreless) no diâmetro de 3 polegadas, recarga automática de tubete e descarga automática das bobinas produzidas, sistema de controle automático do bobinador com PLC (controlador lógico programável) e painel de comando com tela de toque (touchscreen). | Resolução Gecex nº 322, de 4 de abril de 2022 | I | 2025-12-31 |  | 2022-05-01
8477.90.00 | 441 | Bobinadores de filmes plásticos estiráveis (stretch film) de polietileno e polipropileno com espessura de 12 a 50 micrometros e largura de 250 a 2.500mm, próprios para uso em linha com máquinas extrusoras sistema "cast" de extrusão; com velocidade mecânica máxima de 650m/min; dotados de: 4 eixos tipo satélite com 2.500mm de comprimento cada eixo, com possibilidade de produzir bobinas variadas, de larguras de 250 a 1.000mm e diâmetros de 120 a 400mm, com ciclos rápidos de troca de 25 a 30s para a bobina de menor dimensão; alimentador automático para tubetes de 3 polegadas; caixa de vácuo com câmara tripla para estabilidade e uniformidade do filme; descarga automática das bobinas produzidas; sistema de controle automático do bobinador com PLC (controlador lógico programável); painel de comando com tela de toque (touchscreen) de 22 polegadas. | Resolução Gecex nº 322, de 4 de abril de 2022 | I | 2025-12-31 |  | 2022-05-01
8477.90.00 | 442 | Conjuntos para injetora constituídos de um fuso roscado e um cilindro fabricados em aço temperado, para processamento de um volume de 2 até 300kg de material composto de PVC/h, seccionados entre 1 e 3 zonas com passo de hélice de 42 a 95mm e filetes de 3,5 a 20mm, tratamento de cromo duro nas zonas com rosca, nitretação em toda superfície, dureza entre 56-80HRC, qualidade superficial N8, vedação mecânica, furo passante para refrigeração à óleo, em uma extremidade engrenagens de dentes retos para recebimento da força motriz, rebaixo no dente para guiar montagem e sincronizar movimento, de valor unitário (CIF) não superior a R$ 8.158,78. | Resolução Gecex nº 322, de 4 de abril de 2022 | II | 2025-12-31 |  | 2022-05-01
8477.90.00 | 443 | Estações de moldagem ativa destinado para produção de PUR HR, estrutura fabricada em aço, sistema de gerenciamento eletropneumático, sistema de gerenciamento das forças de compressão e processo de desgaseificação para cada tipo de molde e produto, sistema para inclinação do molde, sistema de conexão SMED para troca de moldes, sistema de regulação térmica para homogeneização da temperatura na cavidade do molde, sistema de fechamento de pressão controlada, sistema de controle de pressão ativo variável entre 0 e 5bar. | Resolução Gecex nº 322, de 4 de abril de 2022 | I | 2025-12-31 |  | 2022-05-01
8477.90.00 | 444 | Matrizes para modelagem de polímero de polipropileno em filmes planos, construídas em aço carbono, com 5 canais de fluxo de polímero cromados e polidos projetados para fluxo ideal de fusão, saída de material com 883,5mm de comprimento, com largura ajustável na saída de 1,7 até 3,5mm com ou sem sistema de ajuste manual e elétrico, com ajuste em 31 pontos distintos na extensão da saída com distância entre eles de 28,5mm, capacidade de trabalho de até 2.500kg/h. | Resolução Gecex nº 322, de 4 de abril de 2022 | I | 2025-12-31 |  | 2022-05-01
8477.90.00 | 445 | Matrizes de extrusão com 144 ou 250 furos, 3 carreiras, diâmetro 3,2mm, sem vedação externa. | Resolução Gecex nº 322, de 4 de abril de 2022 | I | 2025-12-31 |  | 2022-05-01
8477.90.00 | 446 | Caixas de vácuo de câmera única, em aço inoxidável, com rosca de alimentação, para aderência do filme no cilindro de resfriamento (chill roll), com vedação lateral para mudanças rápidas do espaço de ar no rolo de resfriamento regulando as propriedades do filme acabado, contendo: duas zonas de distribuição para fixação uniforme, soprador acionado através do motor VFCA de 4kW e voltagem de 380V para controle do vácuo, programas PLC, HMI e medidor de vácuo; com selos laterais para compensação automática do movimento do rolo de resfriamento. | Resolução Gecex nº 322, de 4 de abril de 2022 | I | 2025-12-31 |  | 2022-05-01
8477.90.00 | 447 | Conjuntos de parte fria do molde de 96 cavidades, com os dimensionais 1.523mm de altura por 1.110 mm de comprimento, por 367,5mm profundidade, placa de arrefecimento de 4 estágios de 96 cavidades cada estágio, (EOAT) com os dimensionais de 1.387mm de altura, com 920mm de comprimento e 300mm de profundidade, para a produção de pré-formas de tereftalato de polietileno (PET) para produtos com peso nominal 19,50g de águas ou óleos ou refrigerantes, com redução das emissões de CO2, contendo ventilação múltipla com saída de ar positiva para placa de cavidade dentro do limite de 65mm como resfriamento único desta pré-forma (PET), canal de água otimizado para resfriamento no pescoço da pré-forma e canais de agua construídos em forma W com aumento de 80% e área de resfriamento em 40%, garantindo o resfriamento no acabamento do gargalo da pré-forma. | Resolução Gecex nº 322, de 4 de abril de 2022 | I | 2025-12-31 |  | 2022-05-01
8477.90.00 | 448 | Conjuntos de parte fria do molde de 96 cavidades, com os dimensionais 1.763mm de altura por 1.000mm de comprimento, por 372mm profundidade, placa de arrefecimento de 3 estágios de 96 cavidades cada estágio (EOAT) com os dimensionais de 1.363mm de altura, 1.010mm de comprimento e 250mm de profundidade, para a produção de pré-formas de tereftalato de polietileno (PET) para produtos com peso nominal 42g de águas ou óleos ou refrigerantes, com redução das emissões de CO2, contendo ventilação múltipla com saída de ar positiva para placa de cavidade dentro do limite de 65mm como resfriamento único desta pré-forma (PET), canal de água otimizado para resfriamento no pescoço da pré-forma e canais de agua construídos em forma W com aumento de 80% e área de resfriamento em 40%, garantindo o resfriamento no acabamento do gargalo da pré-forma. | Resolução Gecex nº 322, de 4 de abril de 2022 | I | 2025-12-31 |  | 2022-05-01
8477.90.00 | 449 | Conjuntos de parte fria do molde de 96 cavidades, com os dimensionais 1.763mm de altura por 1.000 mm de comprimento, por 350mm profundidade, placa de arrefecimento de 3 estágios de 96 cavidades cada estágio (EOAT) com os dimensionais de 1.363mm de altura, 1.010mm de comprimento e 250mm de profundidade, para a produção de pré-formas de tereftalato de polietileno (PET) para produtos com peso nominal 15,05g de águas ou óleos ou refrigerantes, com redução das emissões de CO2, contendo ventilação múltipla com saída de ar positiva para placa de cavidade dentro do limite de 65 mm como resfriamento único desta pré-forma (PET), canal de água otimizado para resfriamento no pescoço da pré-forma e canais de agua construídos em forma W com aumento de 80% e área de resfriamento em 40%, garantindo o resfriamento no acabamento do gargalo da pré-forma. | Resolução Gecex nº 322, de 4 de abril de 2022 | I | 2025-12-31 |  | 2022-05-01
8477.90.00 | 450 | Cabeçotes de extrusão para acoplamento em extrusoras, formados por corpo e mandril usinados, com tratamentos térmicos e de superfície específicos para uma adequada distribuição de material termoplástico na produção de tubos flexíveis com diâmetro externo nominal mínimo de 150mm e máximo de até 800mm, com ou sem suporte sobre rodas, com resistências elétricas e termopares para aquecer e monitorar a temperatura de trabalho. | Resolução Gecex nº 322, de 4 de abril de 2022 | I | 2025-12-31 |  | 2022-05-01
8477.90.00 | 451 | Clipes construídos em aço 4140, por processo de fundição e usinagem, com mecanismo de abertura e fechamento por mola de dupla ação, para prender, estirar e soltar filmes planos com espessura de até 70µm (Micra), sendo componente integrante de linhas de produção de polipropileno bi orientado (BOPP) com velocidade máxima de até 525m/min. | Resolução Gecex nº 322, de 4 de abril de 2022 | I | 2025-12-31 |  | 2022-05-01
8477.90.00 | 452 | Placas matrizes para conformação de extrusoras de polímeros (polipropileno e de polietileno) em “pellets”, com capacidade de produção de 10 a 40t/h, de formato arredondado, elaboradas em aço carbono, com revestimento de carbeto de tungstênio (TIC) na face de corte, com canais internos para aquecimento, compostas de 1.000 a 2.600furos, com diâmetros entre 2,6 a 3,2mm para passagem de resina. | Resolução Gecex nº 322, de 4 de abril de 2022 | I | 2025-12-31 |  | 2022-05-01
8477.90.00 | 453 | Cabeçotes de extrusão contínua multicamada com faixa visora de 1 a 5”parisons” (vias), para fabricar recipientes plásticos com 3 camadas (resina virgem + pigmento sólido colorido na camada externa, resina virgem + resina moída processo + resina moída pós-consumo na camada intermediária e resina virgem na camada interna), com diâmetro máximo de trefila com 160mm, capacidade máxima de plastificação de 300kg/h e com até 28 zonas de aquecimento, utilizados em máquinas sopradoras, dotados de: programador de espessura da parede com atuador servo-elétrico axial; ajuste de peso de “parison” acessível na frente do cabeçote; três pontos de centralização acessíveis na frente do cabeçote; bloqueios para ajuste de espessura de cada camada; extrusora vertical para faixa visora e três bridas de adaptação; camadas homogeneizadas, moldadas no formato de “parison” (mangueira) e agrupadas uma dentro da outra (cada camada com espessura devidamente controlada); servomotores com cabos de potência e sensores para os sistemas de controle de extrusores verticais; inversores de frequência com “software” especial para os sistemas de controle de extrusores verticais. | Resolução Gecex nº 322, de 4 de abril de 2022 | I | 2025-12-31 |  | 2022-05-01
8477.90.00 | 454 | Matrizes, automáticas, próprias para extrusão, com bloco de alimentação para 5 camadas, com largura máxima útil de 500mm, para processar quaisquer resinas de barreira (PVDC, EVOH e PA). | Resolução Gecex nº 322, de 4 de abril de 2022 | I | 2025-12-31 |  | 2022-05-01
8477.90.00 | 455 | Matrizes planas automáticas, próprias para máquinas coextrusoras planas, para produção de filmes de polipropileno monorientado e filmes barreira com 7 camadas, e espessura variando de 20 a 150 micrômetros, com largura máxima útil de 3.000mm, com sistema de encapsulamento/"Deckles" laterais para regulagem da largura do filme a ser produzido, e ajuste da espessura automática e/ou manual através da regulagem do fluxo de resina pelos lábios da matriz. | Resolução Gecex nº 322, de 4 de abril de 2022 | I | 2025-12-31 |  | 2022-05-01
8477.90.00 | 457 | Cabeçotes de co-extrusão para utilização em máquinas de moldar por insuflação(sopradoras) destinadas à fabricação de embalagens plásticas com até 5 camadas, dotados de 2 extrusoras verticais equipadas com servo-motor e duplo funil para purga e alimentação com atuadores pneumáticos de 3 posições, 3 flanges de adaptação para extrusoras horizontais, 2 ou 4 “parisons” com servo-motor para controle de espessura da parede axial "parison" e ajuste de peso, conjunto de trefilas, painel elétrico de controle "tipo escravo" com inversores e sistema de refrigeração. | Resolução Gecex nº 322, de 4 de abril de 2022 | I | 2025-12-31 |  | 2022-05-01
8477.90.00 | 458 | Placas matrizes para conformação de extrusoras de polímeros (polipropileno e de polietileno) em "pellets", com capacidade de produção de 10 a 40t/h, de formato arredondado, elaboradas em aço carbono, com revestimento de carbeto de tungstênio (TIC) na face de corte, com canais internos para aquecimento, compostas de 1.000 a 2.600 furos para passagem de resina. | Resolução Gecex nº 322, de 4 de abril de 2022 | I | 2025-12-31 |  | 2022-05-01
8477.90.00 | 460 | Equipamentos de ciclo contínuo, com função própria para operar interligados, sem interrupção, em máquinas de moldar pré-formas de politereftalato de etileno (PET), para secagem de resinas higroscópicas pós consumo de politereftalato de etileno (PET), com vazão de ar igual ou superior a 2.700m³/h, ponto de orvalho igual ou inferior a -50 graus Celsius e ajuste de temperatura por controlador eletrônico, com desumidificador responsável por retirar a umidade contida na resina, dotado de interface do operador, controlada por microprocessador e tela tipo LCD e controle remoto com tela tipo "touchscreen", capaz de exibir o estado de funcionamento da máquina e as possíveis mensagens de alarme e de aviso sendo possível monitorar, através de "software", entre outros, os seguintes parâmetros de controle: do nível, temperatura de desumidificação, "set-point", valor de ponto de orvalho, alarmes, com funil (silo) de alimentação e secagem para entrada da resina e ar para secagem, com sensor de nível e sistema de dupla filtragem com filtro tipo ciclone para remoção de pó de PET com capacidade igual ou superior a 1.000kg/h, sensor do ponto de orvalho, unidade de sucção à vácuo dotado de bomba de sucção, sistema de dupla válvula e filtro auto limpante, cabine elétrica e tubulação para interligação total. | Resolução Gecex nº 322, de 4 de abril de 2022 | I | 2025-12-31 |  | 2022-05-01
8477.90.00 | 461 | Conjuntos (Kit’s) de peças para conversão da parte hidráulica de máquina de produção de calçados, compostos por 1 depósito hidráulico novo, 2 grupos moto bomba para gestão do injetor (cano), este composto por bomba de engrenagem interna de deslocamento de 32cc, servomotor (sem escova) Pn 23,5kW – 3.000rpm, circuito fechado, transdutor de pressão retroalimentado, para controle e fluxo, fluxo máximo de injeção 100L/min a 160Bar-fluxo máximo de enchimento 200L min a 160Bar, 1 grupo motobomba para a gestão do injetor 2 este composto por bomba de engrenagem interna de deslocamento 32cc, servomotor (sem escova) Pn 23,5kW – 3.000rpm, transdutor de pressão retroalimentado de circuito cerrado para o controle da pressão e fluxo, fluxo máximo de injeção 100L/min a 160bar, fluxo máximo de enchimento 200L/min a 160bar, 1 grupo motobomba para a gestão das prensas, este composto por bomba de engrenagens internas com deslocamento 32cc, servomotor (sem escova) Pn 23,5kW – 3.000rpm, transdutor de pressão retroalimentado de circuito fechado para o controle da pressão e fluxo, fluxo máximo 100L/min a 170Bar, 1 grupo motobomba para a gestão dos porta moldes e da rotação da mesa, com a ajuda das prensas, este composto por bomba de engrenagens internas com deslocamento de 32cc, servomotor (sem escova) Pn 23,5kW – 3.000rpm, circuito fechado de pressão retroalimentado de circuito fechado para o controle da pressão e fluxo, fluxo máximo 100L/min a 80bar, filtros, sistema offline para filtrar o óleo na borda da máquina, este composto por válvulas injetor 1, válvulas injetor 3, acoplamento de mesa, retentores duplos, este composto por válvulas injetora 1, válvulas injetoras 3, acoplamento da mesa, cunha superior do calçado, cunha da sola, 1 transdutor de pressão para o bloqueio da prensa do cano, 1 transdutor de pressão para o bloqueio da prensa da sola, 1 quadro elétrico para o controle da unidade hidráulica, este composto por gabinete com dimensões L=1.400 - W=400, H=2.000 que contém unidades para as servo bombas, filtros rede, cabos de conexão entre unidades e motores, desconector de energia, fios de fusíveis condicionador de calor duplo, 1 tornillo camisa grupo D=120, 1 grupo de cabeça de injeção D=120, 1 grupo de tornillo camisa de parafuso D=90, 1 grupo cabeça de injeção D=90. | Resolução Gecex nº 322, de 4 de abril de 2022 | I | 2025-12-31 |  | 2022-05-01
8477.90.00 | 462 | Dispositivos de travamento de 2 metades de moldes para máquinas injetoras de plástico, com acionamento hidráulico e travamento mecânico por esferas, controlados automaticamente pelo painel da injetora, com força máxima de retenção igual ou inferior a 100kN, pressão máxima de operação igual ou inferior a 160bar, linhas de conexão com largura máxima igual ou inferior a 6mm, dotados de sensores de posições “travado”, “destravado” e “pistão avançado”. | Resolução Gecex nº 322, de 4 de abril de 2022 | I | 2025-12-31 |  | 2022-05-01
8477.90.00 | 463 | Cilindros bimetálicos confeccionados com liga de aço de alta qualidade 38CrMoAL e tungstênio carbide 40%, com diâmetro interno entre 50 e 200mm (±0,05mm), diâmetro externo entre 110 e 310mm (±0,05mm) e comprimento entre 1.500 e 7.600mm (±0,05mm), internamente revestido com camada de aproximadamente 3mm de ligas de cobalto-cromo e liga de tungstênio com dureza de aproximadamente 60HRc, com fresamento interno de mandrilhamento e brunimento. | Resolução Gecex nº 322, de 4 de abril de 2022 | I | 2025-12-31 |  | 2022-05-01
8477.90.00 | 465 | Máquinas automáticas de corte contínuo de bloco de EPS (poliestireno expandido), com velocidade de corte de 1 a 1,8m/min, por meio de fios com sistema de regulagem automática e diâmetros de 0,4 a 0,8mm, com 3 vias de corte, horizontal, vertical e para cima, com capacidade de cortar 3 blocos simultaneamente de medidas máximas de 4.100 x 1.650 x 1.300mm, dotadas de transportador de rolos. | Resolução Gecex nº 322, de 4 de abril de 2022 | I | 2025-12-31 |  | 2022-05-01
8477.90.00 | 466 | Conjuntos de roscas para máquinas extrusoras dupla cônicas para trabalhar plástico; conjunto de peças com diâmetros entre 65 e 188mm e 5 zonas de trabalho diferentes: zona de alimentação, zona de barreira, zona de plastificação, zona de bloqueio e zona de extrusão; formado por material base de 38CrMoAI com aumento de dureza provocado por processo de aplicação de nitreto com profundidade de 0,5 a 0,8mm; retidão de 0,015mm. | Resolução Gecex nº 322, de 4 de abril de 2022 | I | 2025-12-31 |  | 2022-05-01
8477.90.00 | 467 | Cilindros para máquinas extrusoras dupla cônicas para trabalhar plástico, com diâmetro de 250 a 300mm e comprimento de 1.700 a 1.900mm; formado de 38CrMoAI com aumento de dureza provocado por processo de aplicação de nitreto com profundidade de 0,5 a 0,8mm, comprimento bimetálico ranhurado; zona de extrusão bimetálica em aço nitretado ou aço SKD. | Resolução Gecex nº 322, de 4 de abril de 2022 | I | 2025-12-31 |  | 2022-05-01
8477.90.00 | 469 | Cabeçotes de co-extrusão para utilização em máquinas de moldar por insuflação (sopradoras) destinadas à fabricação de embalagens plásticas com até 3 camadas (COEX-3) com coletor de nitrogênio que possibilita trabalhar na camada intermediária com sistema de espumado (bolhas de nitrogênio) para redução de peso aumento da resistência da embalagem, dotados de 3 flanges de adaptação para extrusoras horizontais, servomotor para controle de espessura da parede axial "parison" e ajuste de peso, conjunto de trefilas, painel elétrico de controle "tipo escravo" com inversores e sistema de refrigeração | Resolução Gecex nº 322, de 4 de abril de 2022 | I | 2025-12-31 |  | 2022-05-01
8477.90.00 | 470 | Cabeçotes de coextrusão com 250mm de diâmetro máximo de trefila, para serem utilizados em máquina sopradora destinada à fabricação de embalagens plásticas rígidas, com 3 camadas distintas, dotados de servo motores com atuadores elétricos, sistema “E-WTC” com força de 40t para programação axial da espessura da parede da embalagem e sistema “E-PWDS/SFDR” para programação radial da espessura da parede da embalagem, ajuste de peso de "parison" e 3 pontos de centralização acessíveis na frente do cabeçote, preparados com 3 bridas de adaptação dos extrusores, armário para conexão de resistências, inversores de frequência, arnês de apoio do cabeçote, cabos, e com capacidade de extrusão máxima de 300kg de PEAD/h. | Resolução Gecex nº 322, de 4 de abril de 2022 | I | 2025-12-31 |  | 2022-05-01
8477.90.00 | 471 | Conjuntos de parte fria do molde de 96 cavidades, com os dimensionais 1.540mm de altura por 1.000mm de comprimento, por 370,4mm profundidade, placa de arrefecimento de 3 estágios de 9C6 cavidades cada estágio (EOAT) com os dimensionais de 1.363mm de altura, 1.010mm de comprimento e 250mm de profundidade, para a produção de pré-formas de tereftalato de polietileno (PET) para produtos com peso nominal 13,9g gargalo 38mm de leite ou sucos ou refrigerantes, com redução das emissões de CO2, contendo ventilação múltipla com saída de ar positiva para placa de cavidade dentro do limite de 65mm como resfriamento único desta pré-forma (PET), canal de água otimizado para resfriamento no pescoço da pré-forma e canais de agua construídos em forma W com aumento de 80% e área de resfriamento em 40%, garantindo o resfriamento no acabamento do gargalo da pré-forma. | Resolução Gecex nº 322, de 4 de abril de 2022 | I | 2025-12-31 |  | 2022-05-01
8477.90.00 | 472 | “Kits” de peças para modernização do sistema de controle de linha co-extrusora; com gabinetes de alimentação e controle; com inversores para controle do rolo de resfriamento; com inversores para 4 extrusoras; com sistema de comando; com sistema de interface controle IHM (interface homem máquina); com termopares e controladores de temperatura para todas as 4 extrusoras; com sensores de pressão; com cabos de controle; com cabos de silicone para 4 extrusoras; com motor de corrente alternada para 1 extrusora; com motor de corrente alternada para 1 extrusora; com rosca de alta performance para 1 extrusora; com cilindro/canhão (relação 120/33 L/D); com corpo bimetálico; com alta resistência ao desgaste e com caixa de redução para 1 extrusora. | Resolução Gecex nº 322, de 4 de abril de 2022 | I | 2025-12-31 | Resolução GECEX nº 338, de 09 de maio de 2022 | 2022-05-16
8477.90.00 | 473 | Partes de máquinas para produção contínua de painéis ou telhas termoisolantes do tipo sanduíche, sendo: Sistema de saída e destinação dotadas de estação de refrigeração vertical com 36 posições, sistema de giro de 180 graus para segurança no armazenamento com capacidade superior a 5ciclos/min, com bancada de rolos motorizados, sistema de empilhamento de painéis e módulo para aplicação de filme plástico com capacidade de até 12m/min. | Resolução Gecex nº 322, de 4 de abril de 2022 | I | 2025-12-31 | Resolução GECEX nº 338, de 09 de maio de 2022 | 2022-05-16
8477.90.00 | 474 | Parafusos sólidos, duplos, co-rotantes, com perfis segmentados, para uso exclusivo em extrusoras de fusão e processamento, com faixa de ajuste entre 8 e 70mm, para produção de pellets de polietileno de alta densidade e baixa densidade linear, dotados de: diâmetro máximo de 300mm e velocidade máxima de 222rpm. | Resolução Gecex nº 322, de 4 de abril de 2022 | I | 2025-12-31 | Resolução Gecex nº 344, de 19 de maio de 2022 | 2022-05-26
8477.90.00 | 475 | Cabeças de extrusão, fabricadas em aço fundido, com matriz de saída do material ajustável através de servo-atuadores hidráulicos, podendo variar a largura de 120 a 320mm e espessura de 8 a 25mm, contendo válvulas e mangueiras hidráulicas, próprias para acoplamento em extrusoras de borracha do “tipo pino” para fabricação de bandas de rodagem de pneus de caminhão. | Resolução Gecex nº 322, de 4 de abril de 2022 | I | 2025-12-31 | Resolução Gecex nº 375, de 26 de julho de 2022 | 2022-08-04
8477.90.00 | 476 | Cilindros bimetálicos confeccionados com liga de aço de alta qualidade 42CrMo e tungstênio carbide de 20 a 50%, com diâmetro interno entre 25 e 250mm (±0,05mm), diâmetro externo entre 70 e 380mm (±0,05mm) e comprimento entre 700 e 8.000mm (±0,05mm), internamente revestido com camada entre 1,5 e 3mm de ligas de cobalto, cromo, níquel, tungstênio e boro com dureza entre 58 e 67HRc, com fresamento interno de mandrilhamento e brunimento. | Resolução Gecex nº 322, de 4 de abril de 2022 | I | 2025-12-31 | Resolução Gecex nº 375, de 26 de julho de 2022 | 2022-08-04
8477.90.00 | 477 | Fusos 4½ polegadas, 30:1 L/D de extrusora para plastificação e homogenização para mistura com pino de 2 estágios, fabricados em liga de aço 4140, com revestimento de material duro na crista das hélices para aumentar a vida útil, seção pinada e ponteira estendida, filetes endurecidos, cromagem, seção de mistura de pinos, ponta estendida. | Resolução Gecex nº 322, de 4 de abril de 2022 | I | 2025-12-31 | Resolução Gecex nº 394, de 30 de agosto de 2022 | 2022-09-07
8477.90.00 | 478 | Conjuntos de cilindro ventilado de 4½ polegadas, 30:1 L/D para extrusora, fabricados em liga de aço 4140 com um alojamento bimetálico de DS-1000, flange frontal rosqueado para trocador de tela com acionamento hidráulico | Resolução Gecex nº 322, de 4 de abril de 2022 | I | 2025-12-31 | Resolução Gecex nº 394, de 30 de agosto de 2022 | 2022-09-07
8477.90.00 | 479 | Buchas de acoplamento para zona de alimentação 4½ polegadas para extrusora, de matéria prima PSAI classe 8, com refrigeração interna no conceito de 2 serpentinas com corpo em alumínio fabricado em liga de aço 4140 medindo diâmetro de 15 e 2.000mm de comprimento cada. | Resolução Gecex nº 322, de 4 de abril de 2022 | I | 2025-12-31 | Resolução Gecex nº 394, de 30 de agosto de 2022 | 2022-09-07
8477.90.00 | 480 | Peças em formato cilíndrico medindo 250 x 200mm, fabricadas em liga de aço 4140 para zona de degasagem provenientes dos gases gerados do processo de extrusão, fabricadas em aço com tratamento e cromo duro | Resolução Gecex nº 322, de 4 de abril de 2022 | I | 2025-12-31 | Resolução Gecex nº 394, de 30 de agosto de 2022 | 2022-09-07
8477.90.00 | 481 | Máquinas para corte vertical de placas de borracha não vulcanizada com comprimento de 500mm, largura entre 150 e 300mm e altura de 10mm, no formato de tiras de borracha com largura controlada de 100mm, para utilização no processo de co-extrusão para fabricação de pneumáticos, com capacidade de produção de 30kg/min, dotadas de tapete transportador, motor e redutor, sensores, cortadeira tipo guilhotina com lâmina de corte e contra lâmina, circuito eletro-hidráulico para movimentação da guilhotina, trocador de calor tipo radiador e armário elétrico e de comando. | Resolução Gecex nº 322, de 4 de abril de 2022 | I | 2025-12-31 | Resolução Gecex nº 394, de 30 de agosto de 2022 | 2022-09-07
8477.90.00 | 482 | Elementos de roscas para máquinas extrusoras de dupla roscas para trabalhar plástico; peças com diâmetros entre 19 a 170mm utilizado em 3 zonas de trabalho diferentes: zona de alimentação, e ou zona de mistura, e ou zona de transporte, formado por material base de M2 (W6Mo5Cr4V2) aço rápido, ou WR5 aço sinterizado, acabamento jateado com dureza entre 58 a 62 HRC. | Resolução Gecex nº 322, de 4 de abril de 2022 | I | 2025-12-31 | Resolução Gecex nº 406, de 22 de setembro de 2022 | 2022-09-30
8477.90.00 | 483 | Barris de abertura superior para entrada de produto ou degasagem para saída de voláteis ou barris fechados, com acessórios de montagem como insertos, parafusos e vedações, para uso exclusivo em extrusoras dupla rosca, opcionalmente perfurados para injeção de líquidos, para medição de temperatura e pressão do produto, podendo conter plug para o fechamento das aberturas, a união dos barris é feira com flanges de fixação especial tipo “clamp”; a temperatura regulada por intermédio de canais dentro dos barris, podendo ser por: vapor ou óleo térmico e resfriamento com água; fabricados de material base de aço nitretado código 1.8519 (WP 015-001) ou na versão de resistência ao desgaste em material de base de aço 1.8519 com camada soldada de satélite 21 (WP 015-023); com 2 furos paralelos no formato de um 8 tendo no mínimo 354mm de diâmetro, barris com dimensões mínimas de 1.078 x 878 x 588mm (C x L x A). | Resolução Gecex nº 322, de 4 de abril de 2022 | I | 2025-12-31 | Resolução Gecex nº 427, de 01 de dezembro de 2022 | 2022-12-12
8477.90.00 | 484 | Cabeçotes de coextrusão, próprios para máquinas de moldagem a sopro para fabricação de embalagens plásticas rígidas, compostos com 3 camadas diferentes, para fabricação simultânea de 4 “parisons”, com diâmetro nominal de 60mm e capacidade de extrusão máxima total de 240kg/h, 60kg/h por “parison”. | Resolução Gecex nº 322, de 4 de abril de 2022 | I | 2025-12-31 | Resolução Gecex nº 442, de 27 de dezembro de 2022 | 2023-01-05
8478.10.90 | 006 | Máquinas com operação sequencial de alimentação de tabaco para processamento e formação do primeiro estágio da fabricação de cigarros com filtros, com capacidade de processamento para 5kg de tabaco/min, potência total instalada de 44kW, voltagem trifásica de 380VAC, carga conectada de ar comprimido de 6bar e frequência de 60Hz. | Resolução Gecex nº 322, de 4 de abril de 2022 | I | 2025-12-31 |  | 2022-05-01
8478.10.90 | 007 | Máquinas com operação sequencial para aquecimento de bases sólidas ou líquidas para aplicação direta de essência de mentol na câmara de formação da barra de cigarros na fabricação de cigarros com filtros, com velocidade nominal de 120g/min, capacidade de armazenamento de 5 L, potência total instalada de 8kW e frequência principal de 60Hz. | Resolução Gecex nº 322, de 4 de abril de 2022 | I | 2025-12-31 |  | 2022-05-01
8478.10.90 | 008 | Máquinas para fabricação de cigarros com filtros, com capacidade para 10.000cigarros/min, consumo de ar comprimido de 34m3/h, potência instalada de 54kVA e frequência de 60Hz. | Resolução Gecex nº 322, de 4 de abril de 2022 | I | 2025-12-31 |  | 2022-05-01
8478.10.90 | 009 | Máquinas com operação sequencial para fabricação de cigarros com filtros com capacidade para 12.000cigarros/min, consumo de ar comprimido de 190m³/h, potência total instalada de 60kVA e frequência principal de 60Hz. | Resolução Gecex nº 322, de 4 de abril de 2022 | I | 2025-12-31 |  | 2022-05-01
8478.10.90 | 010 | Máquinas com operação sequencial para troca automática de bobinas de papel de cigarros para alimentação de papel na formação da barra de cigarros, com capacidade máxima de 420m/min, consumo de ar comprimido de 4,5m³/h, potência total instalada de 1,8kVA e frequência principal de 60Hz. | Resolução Gecex nº 322, de 4 de abril de 2022 | I | 2025-12-31 |  | 2022-05-01
8479.10.90 | 046 | Máquinas para nivelamento de concreto, com tecnologia laser, com motor 4 cilindros diesel, com potência do motor igual ou superior a 30HP. | Resolução Gecex nº 322, de 4 de abril de 2022 | I | 2025-12-31 |  | 2022-05-01
8479.10.90 | 073 | Máquinas de acionamento e força para vibradores de concreto de mangote e bombas submersíveis de mangote com acoplamento em aço e carcaça em ferro fundido, montados com motor de ignição por centelha de 5,5cv e 163cc ou motor de ignição por compressão de 5cv e 211cc. | Resolução Gecex nº 322, de 4 de abril de 2022 | I | 2025-12-31 |  | 2022-05-01
8479.10.90 | 075 | Máquinas laminadoras de coating/laminação com dupla laminação/coating para frente e verso do tecido, sistema de rastreamento automático para coating de filmes impressos com impressão frente e verso, sistema duplo de rosca/canhão com 95mm e relação l/d de 33:1, com dupla matriz, conjunto duplo de desbobinamento para filmes impressos, conjunto duplo de desbobinamento para material não laminado, dupla calandra de laminação com rolos de silicone, sistema duplo de bomba de engrenagens para controle de pressão de massa das roscas, sistema de alinhamento para entrada e saída do tecido, velocidade de produção máxima de 236m/min, range de largura do material de 200 a 800mm, range de largura de laminação de 0,012 a 0,05mm. | Resolução Gecex nº 322, de 4 de abril de 2022 | I | 2025-12-31 |  | 2022-05-01
8479.10.90 | 077 | Equipamentos para cimbramento, auto lançáveis hidráulicos, tipo inferior, para suportar o peso decorrente do lançamento de concreto e permitir a concretagem in loco de tabuleiros de viadutos e pontes rodoviárias ou ferroviárias com capacidade de concretagem de vão inteiros de até 54m, constituídos por 2 corpos metálicos principais em caixão, treliças transversais metálicas, cilindros hidráulicos, narizes metálicos de estrutura treliçada, suportes de apoio metálicos, vagões metálicos e fôrma metálica interna. | Resolução Gecex nº 322, de 4 de abril de 2022 | I | 2025-12-31 |  | 2022-05-01
8479.10.90 | 078 | Máquinas para nivelamento, alisamento e acabamento de pisos de concreto, dotadas de um par de cabeçotes com diâmetros entre 900 e 1.600mm e equipados com pás metálicas, discos metálicos e/ou ferramentas para polimento dotadas de diamante sintético aglomerados em resina, para realização do trabalho através de rotação, com assento ajustável para o operador, luzes de trabalho, controle por alavancas ou joysticks, ajuste de rotação, ajuste de angulação das pás e com motor a gasolina ou diesel com potência entre 20 e 75HP. | Resolução Gecex nº 322, de 4 de abril de 2022 | I | 2025-12-31 |  | 2022-05-01
8479.10.90 | 079 | Máquinas para nivelamento, alisamento e acabamento de pisos de concreto através de rotação com pás metálicas, discos metálicos ou ferramentas para polimento compostas de diamante sintético aglomerados em resina, com diâmetro de trabalho compreendido entre 600 e 1.230mm, rotação variável, ajuste de angulação das pás, com motor a combustão 4 tempos a gasolina com potência compreendida de 3,5 e 13HP, sistema de segurança para interrupção de funcionamento caso o operador perca o controle da máquina. | Resolução Gecex nº 322, de 4 de abril de 2022 | I | 2025-12-31 |  | 2022-05-01
8479.10.90 | 087 | Máquinas para nivelamento, alisamento e acabamento de pisos de concreto através de rotação, com 4 pás alisadoras de 315 x 150mm e 900mm de diâmetro, com disco de flotação para acabamento, motor a gasolina com potência de 6,5HP e 168 cilindradas, velocidade de até 140r/min, sistema de inclinação de ângulo das pás de 0 a 15 graus, acelerador manual para controle de velocidade, capacidade do tanque de combustível de 6 litros, com braço para o operador orientar as pás, de valor unitário (CIF) não superior a R$3.677,75. | Resolução Gecex nº 322, de 4 de abril de 2022 | II | 2025-12-31 |  | 2022-05-01
8479.10.90 | 088 | Combinações de máquinas para concretagem de elementos pré-fabricados de concreto, compostas de: sistema de concretagem, com distribuidor de concreto automático projetado sob pórtico com comportas operadas individualmente ou em conjunto de acordo com a geometria importada diretamente do" software" BIM/CAD, sistema de acabamento do concreto por régua sarrafiadora, dispositivo de desbaste e compactador automático por oscilação de baixa frequência e baixo ruído (70db) incorporados e helicóptero de acabamento montado sob pórtico próprio, com lâminas raspadoras ajustáveis e comando por controle remoto; virador de mesas para conformação de paredes duplas, com sistema de vibração incorporado; sistema de cura automática por câmara de cura com porta segmentadas, dispositivos de segurança por freios de travamento das mesas e barreiras de luz incorporados, transelevador automático com sistema de otimização da vida útil do cabo de içamento e abertura automática das portas segmentadas incorporados; sistema de controle central (hardware e software) de todas as unidades e gerenciamento automático das operações de concretagem e ocupação da câmara de cura. | Resolução Gecex nº 322, de 4 de abril de 2022 | I | 2025-12-31 |  | 2022-05-01
8479.10.90 | 089 | Equipamentos fresadores de solo, com largura de corte de 350 a 1.000mm, profundidade máxima de corte de 150 a 250mm, pressão de trabalho hidráulico de 3.050 a 4.000psi, peso de 682 a 1.741kg, com aplicação em minicarregadeiras de 2.581 a 3.763kg. | Resolução Gecex nº 322, de 4 de abril de 2022 | I | 2025-12-31 | Resolução GECEX nº 338, de 09 de maio de 2022 | 2022-05-16
8479.10.90 | 090 | Acabadoras de concreto para canais e taludes, composta de estrutura em aço modulável, autopropelida com motorização diesel e acionamentos hidráulicos, plataforma de comando e operação, rolo de compactação deslizante vibratório e com sistema de monitorização e nivelamento. | Resolução Gecex nº 322, de 4 de abril de 2022 | I | 2025-12-31 | Resolução Gecex nº 344, de 19 de maio de 2022 | 2022-05-26
8479.10.90 | 096 | Equipamentos para varrição de ruas tipo "vacuum" para serem montados sobre chassis de caminhões; com capacidade útil de 7m³ (metros cúbicos) de detritos; tanque de água de 1.800litros em aço inoxidável (304) integrado com funil; reservatório hidráulico de 60 a 80litros, motor auxiliar de 4 cilindros turboalimentado de 115HP a 120HP, caixa de engrenagens e acoplamentos isentos de correias para aspirar com baixo nível de ruído e economia de combustível; bicos de espargimento de água; saída da bomba de pulverização de poeira de 20Lt/100bar (alta pressão); escova lateral de 450mm; escova média de 400mm; diâmetro do bocal de 250mm; largura do bocal de 750mm; largura de varrição varrendo com sucção dupla igual ou superior 3.000mm; tanque de água de aço inoxidável com uma inclinação de 10 graus na parte inferior da tremonha para retirada do lixo; portas de fibra para fácil acesso ao motor auxiliar; controle de horas do motor auxiliar; sistema de monitoramento por câmera opcional, tela LED e software para comando da varrição. | Resolução Gecex nº 322, de 4 de abril de 2022 | I | 2025-12-31 | Resolução Gecex nº 356, de 20 de junho de 2022 | 2022-06-28
8479.10.90 | 097 | Combinações de máquinas para moldagem de formas de elementos pré-fabricados de concreto, compostas de: sistema automático para circulação de mesas por blocos de roletes com diâmetro de 157/187mm para transporte longitudinal; 7 rodas motrizes de fricção para a movimentação de avanço de 0 a 0,3m/s, equipadas com motores de potência nominal 1,5kW; 2 veículos de elevação e transferência com capacidade de carga de até 17t com potência elétrica da unidade de elevação de 2,2kW, velocidade de deslocamento de 0 a 0,5m/s e "encoder" de posicionamento; dispositivos de segurança por meio de interruptor de limite elétrico; requadros metálicos de acionamento magnético com ímãs incorporados com força de aderência de até 2.100kg; sistema de posicionamento especial por laser de alta precisão ±0,014 polegada (0,35mm) a uma distância de 15 pés acima de 17 x 17 pés, incorporado “scanner” de precisão de alta velocidade com amplificadores tipo "push-pull"; sistema de controle central composto por um servidor VCC, painéis de controle elétricos com PLCs integrados e painéis de comando. | Resolução Gecex nº 322, de 4 de abril de 2022 | I | 2025-12-31 | Resolução Gecex nº 356, de 20 de junho de 2022 | 2022-06-28
8479.10.90 | 102 | Equipamentos para varrição de ruas tipo “vacuum” para serem montados sobre chassis de caminhões; com capacidades entre 7,0 e 7,5m³(metros cúbicos) de detritos; tanque de água de 1.700 a 1.900 litros em aço inoxidável; reservatório hidráulico de 60 a 80 litros, motor auxiliar diesel de 4 cilindros turboalimentado de 115 a 120HP, caixa de engrenagens e acoplamentos do redutor isentos de correias; bicos de espargimento de água; escova lateral de aproximadamente 450mm de diâmetro; escova central de aproximadamente 400mm de diâmetro; diâmetro da tubulação do bocal de sucção de aproximadamente 250mm; largura do bocal de sução de aproximadamente 710mm; largura de varrição varrendo com sucção em uma vassoura igual ou superior a 2.200mm; controle de horas do motor auxiliar; sistema opcional de monitoramento por câmera. | Resolução Gecex nº 322, de 4 de abril de 2022 | I | 2025-12-31 | Resolução Gecex nº 375, de 26 de julho de 2022 | 2022-08-04
8479.10.90 | 103 | Transportadores de aduelas de concreto com ou sem acessório para transporte de material e módulo de transporte para até 12 pessoas, autopropelidos, para serem utilizados em túneis escavados por máquinas tuneladoras (tunnel boring machine), contendo 8 ou mais rodas com pneumáticos, sendo 4 delas ou mais direcionáveis; sistema de câmera reversa, com sensores de inclinação e bloqueio; motor diesel; com sistema de proteção contra incêndio; de potência igual ou superior a 200kW; 2 cabines de direção; comprimento igual ou superior a 17.000mm; largura igual ou inferior a 2.100mm; capacidade máxima de carga igual ou superior a 50t e capazes de trabalhar, quando carregados, em pisos com inclinações máximas iguais ou superiores a 7%. | Resolução Gecex nº 322, de 4 de abril de 2022 | I | 2025-12-31 | Resolução Gecex nº 406, de 22 de setembro de 2022 | 2022-09-30
8479.10.90 | 104 | Combinações de máquinas para concretagem automática de elementos pré-fabricados de concreto, compostas de: distribuidor de concreto automático projetado sob pórtico com comportas operadas individualmente ou em conjunto de acordo com a geometria importada diretamente do "software" BIM/CAD, sistema de acabamento do concreto por régua sarrafiadora, dispositivo de desbaste e compactador automático por oscilação de baixa frequência e baixo ruído (70db) incorporados; sistema de controle central (hardware e "software") e gerenciamento automático das operações de concretagem e compactação. | Resolução Gecex nº 322, de 4 de abril de 2022 | I | 2025-12-31 | Resolução Gecex nº 406, de 22 de setembro de 2022 | 2022-09-30
8479.10.90 | 105 | Combinações de máquinas para estocagem automática e cura de elementos pré-fabricados de concreto, compostas de: câmara de cura com porta segmentadas, dispositivos de segurança por freios de travamento das mesas e barreiras de luz incorporados, transelevador automático com sistema de otimização da vida útil do cabo de içamento e abertura automática das portas segmentadas incorporados; sistema de controle central (hardware e "software") de todas as unidades e gerenciamento automático das operações do transelevador e ocupação da câmara de cura. | Resolução Gecex nº 322, de 4 de abril de 2022 | I | 2025-12-31 | Resolução Gecex nº 406, de 22 de setembro de 2022 | 2022-09-30
8479.10.90 | 106 | Combinações de máquinas para conformação de elementos pré-fabricados tipo paredes-duplas, compostas de: virador de mesas para conformação de paredes duplas com elevação por cilindros hidráulicos, com sistema de vibração incorporado (compactação); sistema de controle central ("hardware" e "software") de todas as unidades e gerenciamento automático das operações de giro e compactação. | Resolução Gecex nº 322, de 4 de abril de 2022 | I | 2025-12-31 | Resolução Gecex nº 406, de 22 de setembro de 2022 | 2022-09-30
8479.10.90 | 107 | Equipamentos para varrição de ruas a vácuo, montados sobre chassis, com dispositivo de engate para serem rebocados por trator, acionamento pela tomada de potência, capacidade útil de 3m³ (metros cúbicos) de detrito, capacidade de varredura de até 42.000m², velocidade de varredura de até 25km dotado de 4 escovas com diâmetro igual ou superior a 40cm, mas inferior ou igual a 45cm, mangueiras de sucção com diâmetro de 200mm, tanque de água de 500L em aço inoxidável; reservatório hidráulico de 60L, bomba de pressão de até 150bar; sistema de monitoramento por 4 câmeras, 1 monitor para cabine do trator. | Resolução Gecex nº 322, de 4 de abril de 2022 | I | 2025-12-31 | Resolução Gecex nº 415, de 27 de outubro de 2022 | 2022-11-07
8479.20.00 | 032 | Sistemas automatizados de hidrólise ácida para determinação de gordura, segundo método Weibull-Stoldt; processos de adição de reagente, digestão, sucção, lavagem e filtração totalmente automatizados em sistema fechado; digestão de até 6 amostras simultâneas em 3 módulos controláveis e independentes; superfície de aquecimento vitrocerâmico com resistências elétricas; sistema automático de aquecimento dos reagentes e da água de lavagem; sem escape de fumos ácidos, não sendo necessário utilização em capela; sistema totalmente controlado via “software”; amostras sólidas de 1 a 20g e líquidas até 50ml; capacidade ilimitada de métodos; vazão de água de 5L/min; pressão da água de resfriamento de 0,5 a 10bar. | Resolução Gecex nº 322, de 4 de abril de 2022 | I | 2025-12-31 |  | 2022-05-01
8479.20.00 | 035 | Máquinas extratoras de azeite extra virgem com sistema de processo continuo linear à vácuo ou injeção de um gás inerte, equipadas com moedor com um inversor de frequência para moer a azeitona em diferentes níveis de velocidade RPM para extrair azeites com uma maior taxa fenólica, com batedeiras verticais, com centrifuga (decanter) horizontal, controlado por um painel elétrico, com capacidade de produção entre 100 e 1.000kg/h. | Resolução Gecex nº 322, de 4 de abril de 2022 | I | 2025-12-31 |  | 2022-05-01
8479.20.00 | 036 | Combinações de máquinas para realização do processo de glicerólise continua, compostas de: 3 reatores de batelada em forma de tanque cilíndrico vertical com extremidades abauladas (elípticas, proporção 2:1) trabalhando em temperaturas de até 220 Graus Celsius; com 3 trocadores de calor, tipo casco e tubo, dimensionados para circular o fluído térmico até 280 Graus Celsius; com 3 trocadores de calor, tipo casco e tubo, dimensionados para resfriar o produto de 207 até 100 Graus Celsius; com 1 trocador de calor tipo casco e tubo (Duplo) dimensionado para realizar o reaproveitamento de calor do processo através do resfriamento do produto de saída de 220 para 92 Graus Celsius e aquecer o produto de entrada de 65 a 180 Graus Celsius; com 1 trocador de calor tipo casco e tubo dimensionado para aquecer o óleo de entrada de 120 a 220 Graus Celsius utilizando fluido térmico a 280 Graus Celsius; com 1 trocador de calor tipo casco e tubo dimensionado para condensar os gases provenientes da reação de 116 até 50 Graus Celsius; com 1 separador de gás-líquido da glicerólise na forma de um tanque cilíndrico vertical 2 com função de separar os produtos não condensáveis da água do condensador final, que reduz a velocidade dos gases através de um efeito ciclone; com 1 selo hidráulico da glicerólise construído em forma de tanque cilíndrico vertical responsável pela formação de um selo hidráulico formado com a água do separador, evitando assim a entrada de ar no sistema, sendo parte integrante do separador; com 1 separador de gás liquido do primeiro reator da glicerólise na forma de um tanque cilíndrico vertical com função de separar os produtos não condensáveis do primeiro estágio da reação e com 1 acumulador de água termo estatizada na forma de tanque cilíndrico vertical, destinado ao reaproveitamento de calor do processo que recircula agua quente nos condensadores de glicerólise trabalhando com agua em temperatura de até 50 Graus Celsius. | Resolução Gecex nº 322, de 4 de abril de 2022 | I | 2025-12-31 |  | 2022-05-01
8479.20.00 | 037 | Combinações de máquinas para produção de óleos vegetais em processo continuo, extraindo óleos de sementes de soja, girassol e algodão, compostas de: cozinhadores, esmagadores (prensas) de sementes com capacidade de extração de até 100t dia(dependendo da semente), decorticador e separador de casca por aspiração com 2 bandejas acionadas por motor elétrico e estrutura em aço, batedor de casco com 2 bandejas acionadas por motores elétricos e estrutura em aço; prensa helicoidal de 4 eixos e entrada dupla com rosca de prensagem sem fim em material endurecido, operando com todos os tipos de semente de oleaginosas equipada com sistema de controle de velocidade com rotação ajustável, controle hidráulico para abertura de gaiolas, controle hidráulico para espessura da torta, sistema de lubrificação centralizada com controle hidráulico, sistema de varredura, triagem e descarregamento da borra integrado acionada por motores elétricos, com ou sem caixa de armazenagem e transferência “BUNKER”, totalmente controlada por CLP central | Resolução Gecex nº 322, de 4 de abril de 2022 | I | 2025-12-31 |  | 2022-05-01
8479.20.00 | 038 | Máquinas para extração de óleo em coco desidratado em pó, com capacidade de produção máxima de 400kg/h, com temperatura de alimentação máxima de 25 graus Celsius e temperatura de remoção do óleo inferior a 50 graus Celsius, eficiência de extração de óleo compreendida entre 55 e 58%, com sistema de refrigeração a água, 1 motor principal para acionamento e 1 motor auxiliar para a rosca, e consumo total de energia de 24,2kW. | Resolução Gecex nº 322, de 4 de abril de 2022 | I | 2025-12-31 |  | 2022-05-01
8479.20.00 | 039 | Máquinas extratoras de azeite extra virgem com sistema de processo continuo linear à vácuo ou injeção de um gás inerte, equipadas com moedor com um inversor de frequência para moer a azeitona em diferentes níveis de velocidade RPM para extrair azeites com uma maior taxa fenólica, com ou sem sistema “flavour” (arrefecimento, trocador de calor que controla a pasta da azeitona numa determinada temperatura), com batedeiras verticais, com ou sem lavagem automática, com centrifuga (decanter) horizontal, com sensores de temperatura controlados por um painel elétrico, com ou sem “software” indústria 4.0 ( PLC) com tela “touch screan”, com capacidade de produção máxima de 2.000kg/h. | Resolução Gecex nº 322, de 4 de abril de 2022 | I | 2025-12-31 | Resolução Gecex nº 356, de 20 de junho de 2022 | 2022-06-28
8479.20.00 | 040 | Máquinas separadoras, em aço inox, de caroço de azeitona triturada após a extração do óleo (resto de material da azeitona triturada), com capacidade entre 1.500 e 4.000kg/h, dotadas de: uma caixa de carga, com alimentador com um motorredutor, com um batedor com 3 pás de centrifugar o produto e descarte da parte posterior do caroço, com motores dotados de “inverter” para controle de velocidade | Resolução Gecex nº 322, de 4 de abril de 2022 | I | 2025-12-31 | Resolução Gecex nº 356, de 20 de junho de 2022 | 2022-06-28
8479.30.00 | 005 | Máquinas contínuas para pré-compactação de colchões de fibras e/ou partículas de madeira, contendo cintas de fibra sintética, dois ou mais rolos de pré-compactação, quatro ou mais rolos principais de pressão, sistema para ajuste de altura e nível, cilindros hidráulicos, cabeçotes de corte, sistema de exaustão e filtros para recolhimento de detritos. | Resolução Gecex nº 322, de 4 de abril de 2022 | I | 2025-12-31 |  | 2022-05-01
8479.30.00 | 009 | Máquinas para formação contínua de colchões de fibras ou partículas de madeira encoladas, com dosadores, correia transportadora, calha e raspadores rotativos. | Resolução Gecex nº 322, de 4 de abril de 2022 | I | 2025-12-31 |  | 2022-05-01
8479.30.00 | 033 | Combinação de máquinas para fabricação de placas de fibra ou partículas de madeira, com densidade das placas igual ou superior 580kg/m³, espessura compreendida de 5 a 47,5mm e capacidade de produção igual ou superior a 550m³/dia, composta de: unidade de formação e prensagem de colchões encolados de madeira, com controle automático de distribuição de massa, espessura e detecção de bolhas, com velocidade igual ou superior a 152mm/s; estação de corte; estação de resfriamento de placas; estação de transporte e empilhamento e climatização de placas. | Resolução Gecex nº 322, de 4 de abril de 2022 | I | 2025-12-31 |  | 2022-05-01
8479.30.00 | 040 | Prensas para a produção de peletes de madeira dura "hardwood”, totalmente em aço inox, com matriz com diâmetro interno de 660mm para fabricar peletes de 6mm, com potência de 220kW, com capacidade de produção mínima aproximada de 2t/h, com matriz giratória, com cabeçote estático de 2 rolos compressores, com sistema hidráulico, painéis de comando e controle equipados com controlador lógico programável (PLC) controle de temperatura e umidade, equipadas com sistema detector de faíscas extintor e incêndio. | Resolução Gecex nº 322, de 4 de abril de 2022 | I | 2025-12-31 |  | 2022-05-01
8479.30.00 | 042 | Peletizadoras verticais para produção de pellets de biomassa com tamanho variável com mínimo de diâmetro de 6mm e máximo de 10mm conforme diâmetros dos furos das matrizes, trabalhando com matérias primas diversas (cascas de arroz, aveia, serragem, maravalha, bagaço de cana, entre outros) com capacidade de produção acima de 2t/h, dotadas de: matriz de anel fixo na posição plana com diâmetro interno de 630mm e três rolos giratórios acionados por motor elétrico com potência de 132kW, alimentador automático com movimento de transporte helicoidal acionado por motor elétrico controlado por inversor para controle de velocidade, sistema de lubrificação integrado com torre de resfriamento, com painel de comando e controle equipados com controlador lógico programável (CLP). | Resolução Gecex nº 322, de 4 de abril de 2022 | I | 2025-12-31 |  | 2022-05-01
8479.30.00 | 043 | Peletizadoras verticais para produção de pellets de biomassa com tamanho variável com mínimo de diâmetro de 6mm e máximo de 10mm conforme diâmetros dos furos das matrizes, trabalhando com matérias primas diversas (cascas de arroz, aveia, serragem, maravalha, bagaço de cana, entre outros) com capacidade de produção acima de 3t/h, dotadas de: matriz de anel fixo na posição plana com diâmetro interno de 728mm e 3 rolos giratórios acionados por motor elétrico com potência de 160kW, alimentador automático com movimento de transporte helicoidal acionado por motor elétrico controlado por inversor para controle de velocidade, sistema de lubrificação integrado com torre de resfriamento, com painel de comando e controle equipados com controlador lógico programável (CLP). | Resolução Gecex nº 322, de 4 de abril de 2022 | I | 2025-12-31 |  | 2022-05-01
8479.30.00 | 044 | Prensas para produção de peletes provenientes de resíduos agrícola e silvicultura, bem como para biofertilizantes, com capacidade de 4 até 6t/h, matriz com diâmetro de 850mm com velocidade angular máxima de 5,7m/s e furos para peletes de 6 até 10mm de diâmetro, 2 rolos de 400mm de diâmetro com ajuste do lado externo proporcionando maior segurança e precisão no ajuste dos rolos, sistema de controle de temperatura dos rolos através de resfriamento a água, eixos dos rolos com mancalização bi-apoiada, sistema de alimentação forçada com distribuição individual proporcionando um maior balanceamento na alimentação, sistema de lubrificação forçada com monitoramento de temperatura e pressão do óleo na caixa de engrenagens com controle de pressão mínima, sistema de lubrificação de graxa e óleo automático e independente, sistema de troca rápida de pino de segurança, sistema de automação, motorização de 200 a 400kW de potência com sistema à prova de explosão, podendo o motor vir ou não instalado no equipamento. | Resolução Gecex nº 322, de 4 de abril de 2022 | I | 2025-12-31 |  | 2022-05-01
8479.30.00 | 045 | Prensas para a produção de peletes de madeira dura "hardwood", com matriz com diâmetro de 825mm, largura de 6mm e superfície de 6.220cm² para fabricar peletes de 6mm, com potência de 300 ou 330kW, com capacidade de produção mínima aproximada de 6t/h, com matriz plana estática, com cabeçote giratório de 2 rolos compressores, com sistema hidráulico, painéis de comando e controle equipados com controlador lógico programável (CLP). | Resolução Gecex nº 322, de 4 de abril de 2022 | I | 2025-12-31 |  | 2022-05-01
8479.30.00 | 046 | Prensas peletizadores de matriz plana para a produção de "pellets" de madeira com diâmetros 6mm, com matriz de diâmetro 1.250mm, aérea da matriz perfurada de 5.900cm2, 5 rolos compressores com velocidade 2,7m/s, porca hidráulica para ajuste automático da distância entre matriz e rolos, capacidade de produção superior a 3,4t/h, temperatura após peletização de 80 a 100 graus celsius, potência instalada de aproximadamente 315kW, com sistema hidráulico, painel de comando e controle equipados com controlador lógico programável (CLP). | Resolução Gecex nº 322, de 4 de abril de 2022 | I | 2025-12-31 |  | 2022-05-01
8479.30.00 | 047 | Combinações de máquinas para produção de “pellets” de madeira, para transformação de resíduos de madeira em pellets, compostas de: moinho interno movido por motor de 370kW para equalização dos resíduos iniciais, 2 unidades peletizadoras de funcionamento conjunto movidas por 2 motores de 370kW para transformação do material equalizado em “pellets” com diâmetro de 6mm e comprimento de até 20mm, resfriador para redução de temperatura e aumento de resistência, peneira de classificação, transportadores de rosca simples, duplos, triplos e de correntes para transporte interno do material e elevador de caneca para entrega dos pellets aprovados em silo de armazenamento. | Resolução Gecex nº 322, de 4 de abril de 2022 | I | 2025-12-31 |  | 2022-05-01
8479.30.00 | 048 | Prensas para a produção de pellets de madeira, com 2 rolos e matriz de 835mm, com sistema de lubrificação automático, com potência de 355kW, em conformidade ATEX, com imã de segurança permanente e porta automática pneumática extratora, com mini silo e dosador, com armário elétrico e controle totalmente autônomo pelo Controle Lógico Programável (CLP). | Resolução Gecex nº 322, de 4 de abril de 2022 | I | 2025-12-31 |  | 2022-05-01
8479.30.00 | 049 | Prensas hidráulicas continuas, para fabricação de chapas de fibra ou partículas de madeira encoladas, dotadas de: conjunto de transmissão de temperatura e pressão composto por prato, esteira e cinta de aço, com zonas distintas de aquecimento por óleo térmico e respectivo controle automático de temperatura, controle de pressão hidráulica através de servo válvulas, bombas e sensores distintos por zonas individuais ao longo da prensa, largura da prensa superior a 2.000mm, capacidade de produção maior que 25m³/h e espessuras entre 5 até 47,5mm de MDF e velocidade mecânica máxima de 1.150mm/s, com dispositivo de pré seletor de colchão com detector de metais e dispositivo dedicado de detecção e combate a incêndio através de sensores de chama e bicos de nebulização embutidos na prensa. | Resolução Gecex nº 322, de 4 de abril de 2022 | I | 2025-12-31 |  | 2022-05-01
8479.30.00 | 050 | Combinações de máquinas para produção de pellets de madeira, para transformação de resíduos de madeira em pellets, compostas de: um moinho interno movido por motor de 450kW para equalização dos resíduos iniciais, três unidades peletizadoras de funcionamento conjunto movidas por três motores de 370kW para transformação do material equalizado em pellets com diâmetro de 6mm e comprimento de até 40mm, dois resfriadores para redução de temperatura e aumento de resistência, um silo de homogeneização, duas peneiras de classificação, unidade de aspiração de ar, correia transportadora e transportadores de rosca simples, duplos, triplos e de correntes para transporte interno do material e elevador de caneca para entrega dos pellets aprovados em silo de armazenamento. | Resolução Gecex nº 322, de 4 de abril de 2022 | I | 2025-12-31 |  | 2022-05-01
8479.30.00 | 051 | Prensas para a produção de peletes de madeira dura "hardwood", totalmente em aço , com matriz em aço inox de diâmetro interno de 530mm para fabricar peletes de 6mm, com potência de 150 ou 160kW, com capacidade de produção mínima aproximada de 1t/h, com matriz giratória, com cabeçote estático de 2 rolos compressores, com sistema hidráulico, com painéis de comando e controle equipados com controlador lógico programável (PLC) com controle de temperatura e umidade, equipadas com sistema detector de faíscas extintor e incêndio. | Resolução Gecex nº 322, de 4 de abril de 2022 | I | 2025-12-31 | Resolução Gecex nº 375, de 26 de julho de 2022 | 2022-08-04
8479.30.00 | 052 | Peletizadoras verticais para produção de pellets de biomassa com tamanho variável com mínimo de diâmetro de 6mm e máximo de 10mm conforme diâmetros dos furos das matrizes, trabalhando com matérias primas diversas (cascas de arroz, aveia, serragem, maravalha, bagaço de cana, entre outros) com capacidade de produção de 1 a 2t/h, dotadas de: matriz fixo na posição plana e pista dupla com diâmetro interno de 548mm e dois rolos giratórios acionados por motor elétrico com potência de 132kW, alimentador automático com movimento de transporte helicoidal acionado por motor elétrico controlado por inversor para controle de velocidade, Sistema de lubrificação e resfriamento automático, com painel de comando e controle equipados com controlador lógico programável (CLP). | Resolução Gecex nº 322, de 4 de abril de 2022 | I | 2025-12-31 | Resolução Gecex nº 394, de 30 de agosto de 2022 | 2022-09-07
8479.30.00 | 053 | Peletizadoras verticais para produção de pellets de biomassa com tamanho variável com mínimo de diâmetro de 6mm e máximo de 10mm conforme diâmetros dos furos das matrizes, trabalhando com matérias primas diversas (cascas de arroz, aveia, serragem, maravalha, bagaço de cana, entre outros) com capacidade de produção de 1.2 a 2.0t/h, dotadas de: matriz fixo na posição plana com diâmetro interno de 630mm e 3 rolos giratórios acionados por motor elétrico com potência de 132kW, alimentador automático com movimento de transporte helicoidal acionado por motor elétrico controlado por inversor para controle de velocidade, sistema de lubrificação e resfriamento automático, com painel de comando e controle equipados com controlador lógico programável (CLP). | Resolução Gecex nº 322, de 4 de abril de 2022 | I | 2025-12-31 | Resolução Gecex nº 394, de 30 de agosto de 2022 | 2022-09-07
8479.30.00 | 054 | Combinações de máquinas para moagem e peletização de madeira, compostas de: moega de carregamento; moinho de martelos, com motor 75kW (100HP) – 3.000rpm; uma ou mais moegas de coleta; tubos de sucção e transporte; "ciclon"; válvulas; ventiladores; recipiente de serviço para prensa; suportes de estruturas; prensa com capacidade entre 1,4 e 1,8t/h, tamanho do "pellet" entre 6 e 8mm, motor 160kW(220HP) – 1.000rpm, densidade de matéria prima de entrada a partir de 150kg/m³, com sistema de lubrificação automática, com pulverizador de água; uma ou mais esteiras transportadoras; sistema vibratório circular; sistema de coleta de poeira; com um ou mais silos para "pellets"; com um ou mais filtros; com um ou mais sistema transportador; sistema de sensores de umidade; dispositivos detectores de faíscas; um ou mais dispositivos de amortecimento de incêndio; um ou mais painel de controle. | Resolução Gecex nº 322, de 4 de abril de 2022 | I | 2025-12-31 | Resolução Gecex nº 415, de 27 de outubro de 2022 | 2022-11-07
8479.40.00 | 019 | Máquinas trançadeiras horizontais, aplicadas para produção de chicotes elétricos automotivos, de 8 fusos ajustáveis e lubrificáveis, sendo 4 fixos e 4 rotativos, com passo de trançagem de cabos adaptável entre 25 e 45mm, com capacidade de produção de até 260jogos de cabos/h, considerando cabos com comprimento médio compreendido entre 1.000 e 1.300mm, com capacidade de processamento de cabos com bitola média entre 0,22 e 1,25mm² e comprimento máximo operacional entre 300 e 2.500mm, podendo processar simultaneamente até 4 jogos de cabos crimpados e com até 2 ramificações pré-preparadas; com dispositivo de parada segura e tecnologia de controle pré-programado. | Resolução Gecex nº 322, de 4 de abril de 2022 | I | 2025-12-31 |  | 2022-05-01
8479.40.00 | 021 | Dispositivos eletropneumáticos com kits de estampos para dobrar extremidades de fios e cabos elétricos após o processo de decapagem, com capacidade para dobrar fios e cabos de seções transversais de 0,05 a 0,35mm², com extremidades decapadas de 6 a 12mm, com tempo de ciclo máximo de 350m/s, para serem utilizados em máquinas de processamento de fios e cabos elétricos. | Resolução Gecex nº 322, de 4 de abril de 2022 | I | 2025-12-31 |  | 2022-05-01
8479.40.00 | 022 | Máquinas para fabricar cordas para instrumentos musicais com 2 cabeçotes deslizantes, para fios de cobertura com diâmetro de 0,12 a 0,67mm e comprimento de 100 a 1330mm, com capacidade máxima de 1.584cordas/dia. | Resolução Gecex nº 322, de 4 de abril de 2022 | I | 2025-12-31 |  | 2022-05-01
8479.40.00 | 023 | Máquinas reunidoras de elementos ópticos, para construção de cabos ópticos, com controle de passo digital, tensão 380V, frequência: 60Hz, trifásico, velocidade nominal de 60m/min, para 6 elementos de diâmetros 2mm, cada, ou 12 elementos de diâmetros 3,6mm, cada, com velocidade rotacional máxima de 400rpm. | Resolução Gecex nº 322, de 4 de abril de 2022 | I | 2025-12-31 |  | 2022-05-01
8479.40.00 | 024 | Máquinas automáticas tipo “BallEnd” para processo de fabricação de cordas de instrumentos musicais, para aços com diâmetro de 0,008 a 0,021 polegadas e comprimento de 50 a 150cm, com capacidade máxima de 1.330cordas/h. | Resolução Gecex nº 322, de 4 de abril de 2022 | I | 2025-12-31 |  | 2022-05-01
8479.40.00 | 028 | Máquinas trançadeiras de cordoalhas de alta resistência, para fabricação de cabos metálicos (Steel Cord) com características definidas por retorcimento, com velocidade linear máxima do produto de 44m/min e produção diária de 395kg/dia, dotadas de 1 conjunto de alimentação girante para contenedores de 26kg, 1 conjunto retorcedor com detector eletromagnético para controle de falhas de arquitetura, 1 conjunto de recepção para contenedores de 400kg, 1 armário elétrico com controlador lógico programável e sistema de automatismo e 1 painel elétrico de comando com IHM. | Resolução Gecex nº 322, de 4 de abril de 2022 | I | 2025-12-31 |  | 2022-05-01
8479.40.00 | 030 | Máquinas trançadeiras de cabos de fibras sintéticas de 12 espulas (fusos ou carretéis) e 1 cabeça, com encantamentos engrenagens de 500mm de diâmetro, com motor de 3,7kVA, com capacidade de produção em 56rpm, para carretéis de insumo de 63mm por 200mm, com carretéis movíveis de aço próprios para cabos navais de fibras sintéticas, trançados. | Resolução Gecex nº 322, de 4 de abril de 2022 | I | 2025-12-31 |  | 2022-05-01
8479.40.00 | 031 | Máquinas automáticas trançadeiras de cordoalhas de alta resistência para fabricação de cabos metálicos (Steel Cords), com características definidas por retorcimento, destinados à fabricação de pneus, com alimentação girante para contenedores de 26kg, velocidade linear máxima de 44m/mn e produção diária de 395kg/dia, dotadas de estrutura de aço soldada, motor elétrico assíncrono, volantes de alumínio, base metálica com mancais para sustentação da alimentação girante, roletes e polias de reenvio, sistemas de frenagem por fricção independentes, cadeia cinemática sincronizada e capô de proteção com abertura manual pelo centro e com intertravamento eletromecânico automático. | Resolução Gecex nº 322, de 4 de abril de 2022 | I | 2025-12-31 |  | 2022-05-01
8479.40.00 | 032 | Máquinas trançadeiras de cordoalhas de alta resistência, para fabricação de cabos metálicos (Steel Cord) com características definidas por retorcimento, com velocidade linear máxima do produto de 53m/min e produção diária de 190kg/dia, dotadas de: 6 conjuntos de alimentação girantes para carretéis de até 11 kg, 1 conjunto retorcedor com detector eletromagnético para controle de falhas de arquitetura, 1 enrolador para carretéis com até 80kg, com ou sem desenrolador para carretéis com até 50 kg, 1 armário elétrico com controlador lógico programável e sistema de automatismo e 1 painel elétrico de comando com IHM. | Resolução Gecex nº 322, de 4 de abril de 2022 | I | 2025-12-31 |  | 2022-05-01
8479.40.00 | 033 | Máquinas para bobinar fios de aramidas e fibras de vidro, “tipo flat FRP”, com 24 posições projetadas para enrolar em torno do centro dos cabos ópticos com tensão do fio constante, independentemente do diâmetro das bobinas e da velocidade de rotação, com diâmetro do cabo máximo de 50mm, diâmetro interno de 56mm, velocidade/tensão de torção para fio de aramida máx. 300rpm/mín 3N, máx, 300rpm, máx 24N ±10%, para fibra de vidro máx. 200rpm mín 3N, máx 300rpm, máx 24N ±10%, 0 -200rpm com 30kg de bobinas de fibra de vidro, 0 -300rpm com 20kg de bobinas de aramida, adaptadores de bobinas rápido com diâmetro de 93 x 300mm, com bobinas de fio de fibra de vidro de 30kg e fio de aramida de 20kg, diâmetro interno da bobina de 94mm, diâmetro externo máximo de 300mm, tolerância de diâmetro interno de ±5%, comprimento do tubo máx 290mm, fontes de energia voltagem de 3 x 400V ±10%, 50/60Hz ±2%, corrente 13A e fusíveis 25A. | Resolução Gecex nº 322, de 4 de abril de 2022 | I | 2025-12-31 |  | 2022-05-01
8479.40.00 | 034 | Máquinas para bobinar fios de fibras ópticas do tipo “rollable ribbon”, com 12 posições, projetadas para enrolar fios em torno do centro dos cabos ópticos com tensão do fio constante, independentemente do diâmetro das bobinas e da velocidade de rotação, diâmetro do cabo máximo de 50mm e furo central de 56mm, podendo operar com 2 ou mais materiais diferentes, velocidade/tensão de torção máx 200rpm e mín 2N e máx 24N ±10%, adaptadores rápido de bobinas com diâmetro de 50 x 300mm, com bobinas pesando 15kg, diâmetro interno de 50mm, diâmetro externo máximo de 405mm e comprimento máx 270mm, fontes de energia de voltagem 3 x 400V ±10% - 50/60Hz ±2%, corrente 13A e fusíveis 25A. | Resolução Gecex nº 322, de 4 de abril de 2022 | I | 2025-12-31 |  | 2022-05-01
8479.40.00 | 035 | Combinações de máquinas para produção de cabos ópticos FTTH de 1 ou 2 núcleos com revestimento em LSZH, PVC ou PE, com capacidade e velocidade produtiva de até 150m/min e velocidade da estrutura de até 200m/min, compostas de: desenrolador de Arame/Fio de Aço com diâmetro de 0,5 a 1,2mm, com tensão mecânica controlada entre 5 e 30N ±1N, acionado por motor elétrico de 3kW, com guia dos elementos de tração (Arames/Fios de Aço); 2 desenroladores de fios de fibra óptica de diâmetro 0,25mm, com tensão mecânica controlada entre 0,4 e 1,5N ±0,05N, acionado por motor elétrico de 550W; Desenrolador Duplo de FRP ou Arames/Fios de Aço de diâmetro de 0,4 a 1mm, com tensão mecânica controlada entre 1 e 10N(máx.), acionado por motor elétrico de 0,75kW; Dispositivo de pré-aquecimento por meio de raios infravermelhos, com faixa de temperatura de 100 a 300 graus, potência de 800W; Extrusora com ajuste variável e com dispositivo alimentador com capacidade de armazenamento durante a produção de até 100kg, com sistema de secagem do material, contendo cabeça transversal com 3 zonas de aquecimento; Calha de água quente de 4m; Tanque de água quente com capacidade 0,2m3; Sistema de refrigeração e calha de refrigeração de 12m; Secador por sopro contendo 2 cabeças; Sistema de medição e controle de diâmetro; Cabrestante de roldana dupla de diâmetro de 630mm; Acumulador com controle de tensão; Bobinador de carretel duplo de diâmetro de 800mm; Painel elétrico com controlador lógico programável (CLP). | Resolução Gecex nº 322, de 4 de abril de 2022 | I | 2025-12-31 |  | 2022-05-01
8479.40.00 | 036 | Máquinas para reunir fios de cobre ou alumínio em cabos simples ou compactados, com 2 gaiolas de 12 e 18 bobinas - 630mm de diâmetro - carregadas de modo automático nas gaiolas, velocidade linear máxima de 61mpm e rotação máxima de 250rpm, com freio pneumático em cada bobina atuante do início ao fim da carga, sistema de discos e roletes preformadores em cada gaiola para tensionar e direcionar os fios na entrada da fieira reunidora especial de compactação até 80% da área da fieira e ajustes finais de medidas realizados pelas rotações individuais precisas de cada gaiola e pela tensão de esticamento realizada na tração contínua do “capstan” de roda dupla de 2.000mm, parâmetros de operação são imputados(IHM) e controlados automaticamente (PLC) e composto do desbobinador para bobinas até 2.000mm e 1 bobinador até 2.500mm. | Resolução Gecex nº 322, de 4 de abril de 2022 | I | 2025-12-31 |  | 2022-05-01
8479.40.00 | 037 | Combinações de máquinas para produção de núcleo de cabo eletrônico para informática, compostas de: 2 conjuntos de alimentadores duplos de par trançado; 1 alimentador simples para elemento central; 1 cordeira de dupla torção com passo variável, com velocidade máxima linear de 300m/min (dependendo do produto), com velocidade máxima de produção de 1.800tpm (torções/min) (dependendo do produto), com monitor "touchscreen" e com controlador lógico programável (CLP). | Resolução Gecex nº 322, de 4 de abril de 2022 | I | 2025-12-31 |  | 2022-05-01
8479.40.00 | 038 | Máquinas para desbobinar fios de fibras ópticas do tipo “Rollable Ribbon”, com 12 posições, projetadas para enrolar fios em torno do centro dos cabos ópticos com tensão do fio constante, independentemente do diâmetro das bobinas e da velocidade de rotação, com diâmetro do cabo: Max 50mm e Furo central: 56mm, podendo operar com 2 ou mais materiais diferentes, velocidade/tensão de torção máx. 200rpm e mín. 2N e máx. 24N ±10% adaptadores rápido de bobinas de diâmetro de 50 x 300mm, com bobinas pesando 15kg, diâmetro interno: 50mm, diâmetro externo máx. 405mm e comprimento máx. 270mm, fonte de energia de voltagem 3 x 440V ±10% - 60Hz. | Resolução Gecex nº 322, de 4 de abril de 2022 | I | 2025-12-31 |  | 2022-05-01
8479.40.00 | 039 | Máquinas para desbobinar fios de aramidas e fibras de vidro, tipo flat FRP, com 24 posições é projetado para enrolar em torno do centro dos cabos ópticos com tensão do fio constante, independentemente do diâmetro das bobinas e da velocidade de rotação, com diâmetro do cabo: máx. 50mm, diâmetro interno: 56mm, velocidade/tensão de torção para fio de aramida: máx. 300rpm mín. 3N, máx. 24N ±10%. fibra de vidro: máx. 200rpm Mín. 3N, máx. 300rpm, máx. 24 =N ±10%, 0 e 200rpm com 30kg de bobinas de fibra de vidro, 0 e 300rpm com 20kg de bobinas de aramida, adaptadores de bobinas rápido diâmetro de 93 x 300mm, com bobinas de fio de fibra de vidro de 30kg e fio de aramida de 20kg, diâmetro interno da bobina: 94mm, diâmetro externo: máx. 300mm ,tolerância de diâmetro interno: ±5% comprimento do tubo máx. 290, fonte de energia voltagem: 3 x 440V ±10% , 50/60Hz. | Resolução Gecex nº 322, de 4 de abril de 2022 | I | 2025-12-31 |  | 2022-05-01
8479.40.00 | 040 | Máquinas de dupla torção, tipo "Buncher", para fabricação de cabos e/ou pernas de cabos de fio de aço com resistência igual ou superior a 180kgf/mm2. | Resolução Gecex nº 322, de 4 de abril de 2022 | I | 2025-12-31 |  | 2022-05-01
8479.40.00 | 041 | Combinações de máquinas para fabricação de cabos retangulares (entrelaçados) com 5 a 65 fios elétricos de cobre e alumínio esmaltados de seção transversal retangular com dimensões de largura (3 a 12,5mm) espessura (1 a 3,75mm) compostas de: gaiola desbobinadora com 42 a 66 desbobinadores individuais, cabeça de transposição para entrelaçamento dos fios com sistema de lubrificação; 3 cabeçotes de encapamento com 8 flanges de fita isolante para envelopar o cabo; tracionador para tracionar o cabo transposto pela máquina; bobinador para bobinar o cabo em carreteis, equipado com sistema eletrônico de monitoramento de continuidade de isolação entre os condutores elétrico para falhas de isolamento nos fios; sistema de painéis elétricos de comando e controlador lógico programável. | Resolução Gecex nº 322, de 4 de abril de 2022 | I | 2025-12-31 |  | 2022-05-01
8479.40.00 | 042 | Máquinas de empenamento de dupla torção para fios, com carretel interno máximo 500mm, 220V/60Hz, de valor unitário (CIF) não superior a R$ 49.500,00. | Resolução Gecex nº 322, de 4 de abril de 2022 | II | 2025-12-31 | Resolução GECEX nº 338, de 09 de maio de 2022 | 2022-05-16
8479.40.00 | 043 | Máquinas trançadeiras de fios de alta resistência para fabricação de cabos metálicos (Steel Cords), com características definidas por retorcimento, composta de 19 alimentações fixas para contenedores rotativos de 45 kg com sistema pneumático capaz de compensar a variação da frenagem ou do diâmetro, 1 recepção girante para contenedores de 25 ou 40 kg e 1 armário elétrico de comando e controle, com velocidade dos volantes de alumínio de 4.000rpm, velocidade do retorcedor de 8.000rpm, passo de retorcimento de 14mm e capacidade de produção de 725kg/dia. | Resolução Gecex nº 322, de 4 de abril de 2022 | I | 2025-12-31 | Resolução Gecex nº 344, de 19 de maio de 2022 | 2022-05-26
8479.40.00 | 044 | Combinações de máquinas para produção de cabos ópticos FTTH de 1 núcleo com revestimento em LSZH, com capacidade e velocidade produtiva de 150m/min e velocidade da estrutura de 180m/min, compostas de: Desbobinador de Fio de Aço com diâmetro de 0,4 a 2,5mm, com tensão mecânica controlada entre 5 a 40N, acionado por motor elétrico de 4kW, com guia de elementos de tração (Fio de Aço); 2 desbobinadores de fios de fibra óptica com diâmetro de 0,25mm, com tensão mecânica controlada entre 0,4 e 3N ±5% acionado por motor elétrico 750W; Duplo desbobinador de FRP/Fio de Aço com diâmetro de 0,4 a 0,6mm com tensão mecânica controlada entre 4 e 10N acionado por um motor elétrico de 1,5kW; Dispositivo de pré-aquecimento por meio de raios infravermelhos, com temperatura máxima de 160℃ e potência de 275W; Extrusora com regulagem variável e dispositivo de alimentação com capacidade de armazenamento durante a produção de até 100kg, com sistema de secagem de material, contendo cabeçote transversal com 3 zonas de aquecimento; Calha de água quente de 4m; Tanque de água quente com capacidade de 0,2m³; Sistema de refrigeração e calha de refrigeração de 12m; Secador por sopro contendo 2 cabeças; Sistema de medição e controle de diâmetro; Cabrestante de roldana única de 630mm de diâmetro; Acumulador de cabos com controle de tensão; Bobinador duplo para diâmetros de 400 a 800mm; Painel elétrico com controlador lógico programável (CLP), com suas peças de interconexão para montagem do sistema no local. | Resolução Gecex nº 322, de 4 de abril de 2022 | I | 2025-12-31 | Resolução Gecex nº 344, de 19 de maio de 2022 | 2022-05-26
8479.40.00 | 045 | Combinações de máquinas com a capacidade de rebobinar tubos “Loose” de fibras ópticas com diâmetros até 5mm, com controladores de tensão mecânica e velocidade de processo até 300m/min, compostas de: cavalete alimentador motorizado para bobinas até 1000m com dispositivo guia; oscilador de três polias para controle de tensão ajustável de 2-15N±0,1N e sincronismo com o bobinador; cabrestante com roldana de 500mm e correia para força até 100kg; para controle de tensão ajustável de 2 a 15N ±0.1N; cavalete bobinador motorizado para bobinas até 1.000m com dispositivo guia; oscilador de 3 polias para controle de tensão ajustável de 2 a 15N ±0,1N e sincronismo com o cavalete alimentador; painel e sistema de controle. | Resolução Gecex nº 322, de 4 de abril de 2022 | I | 2025-12-31 | Resolução Gecex nº 442, de 27 de dezembro de 2022 | 2023-01-05
8479.40.00 | 046 | Combinações de máquinas para desenrolar até 12 ou até 15 tubos “Loose” de fibras ópticas de diâmetro de 1 até 3,5mm, compostas de: desenrolador de fio metálico ou dielétrico em bobinas de até 1.850mm; 12 ou 15 desenroladores com controle de tensão mecânica com capacidade para bobinas de tubos “Loose” de até 1.000mm; módulo oscilador SZ com 4 motores para a reunião de até 12 ou 15 elementos com torção de 5 a 8 voltas/direção, com passo de 55 a 300mm ± 5mm e rotação máxima de 1.800rpm; 2 cabeças concêntricas para amarração do núcleo com fios sintéticos; cavalete para aplicação longitudinal de fita polimérica; sistema para aplicação de composto não higroscópico; cabrestante de 800mm de diâmetro para o puxamento do núcleo do cabo com até 250kgf, cavalete de recepção com até 1.850mm com bailarino para controle de velocidade e tensão e ajuste de passo de 5 a 45mm; painel de controle e monitoramento total de processo. | Resolução Gecex nº 322, de 4 de abril de 2022 | I | 2025-12-31 | Resolução Gecex nº 442, de 27 de dezembro de 2022 | 2023-01-05
8479.60.00 | 002 | Equipamentos do tipo climatizador evaporativo com 3 velocidades, com funções de ventilar, resfriar e umidificar ambientes fechados ou abertos de até 90m², dotados de ventilador, tanque com capacidade para 90 litros de água e placa evaporativa, potência de trabalho de 320W, tensão de entrada de 220V/60Hz, fluxo de ar de 9.000m³, consumo de água de 4 a 6/L/h, com rodas plásticas para movimentação, aletas direcionadoras motorizadas e controle remoto para comando a distância. | Resolução Gecex nº 322, de 4 de abril de 2022 | I | 2025-12-31 |  | 2022-05-01
8479.60.00 | 003 | Equipamentos do tipo climatizador evaporativo com 3 velocidades, com funções de ventilar, resfriar e umidificar ambientes fechados ou abertos de até 90m², dotados de ventilador, tanque com capacidade para 90 litros de água e placa evaporativa, potência de trabalho de 320W, tensão de entrada de 220V/60Hz, fluxo de ar de 9.000m³, consumo de água de 4 a 6/L/h, com reservatório superior para frascos de gelo, rodas plásticas para movimentação, aletas direcionadoras motorizadas e controle remoto para comando a distância. | Resolução Gecex nº 322, de 4 de abril de 2022 | I | 2025-12-31 |  | 2022-05-01
8479.60.00 | 004 | Equipamentos do tipo climatizador evaporativo com 3 velocidades, com funções de ventilar, resfriar e umidificar ambientes fechados ou abertos de até 40m², dotados de ventilador, tanque com capacidade para 25 litros de água e placa evaporativa, potência de trabalho de 120W, tensão de entrada de 220V/60Hz, fluxo de ar de 3.500m³, consumo de água de 2 a 3L/h, com reservatório superior para frascos de gelo, rodas plásticas para movimentação e aletas direcionadoras motorizadas. | Resolução Gecex nº 322, de 4 de abril de 2022 | I | 2025-12-31 |  | 2022-05-01
8479.60.00 | 005 | Equipamentos do tipo climatizador evaporativo com 3 velocidades, com funções de ventilar, resfriar e umidificar ambientes fechados ou abertos de até 30m², composto por ventilador, tanque com capacidade para 30 litros de água e placa evaporativa, possui potência de trabalho de 100W, tensão de entrada de 220V/60Hz, fluxo de ar de 3.000m³, consumo de água de 2 a 4L/h, com reservatório superior para frascos de gelo, rodas plásticas para movimentação e aletas direcionadoras motorizadas. | Resolução Gecex nº 322, de 4 de abril de 2022 | I | 2025-12-31 |  | 2022-05-01
8479.60.00 | 006 | Equipamentos do tipo climatizador evaporativo com 3 velocidades, com funções de ventilar, resfriar e umidificar ambientes fechados ou abertos de até 20m², composto ventilador, tanque com capacidade para 20 litros de água e placa evaporativa, possui potência de trabalho de 80W, tensão de entrada de 220V/60Hz, fluxo de ar de 2.000m³, consumo de água de 1 a 3L/h, com reservatório superior para frascos de gelo, rodas plásticas para movimentação e aletas direcionadoras motorizadas. | Resolução Gecex nº 322, de 4 de abril de 2022 | I | 2025-12-31 |  | 2022-05-01
8479.60.00 | 007 | Equipamentos do tipo climatizador evaporativo com 3 velocidades, com funções de ventilar, resfriar e umidificar ambientes fechados ou abertos de até 60m², com ventilador, tanque com capacidade para 65 litros de água e placa evaporativa, potência de trabalho de 182W, tensão de entrada de 220V/60Hz, fluxo de ar de 3.500m³/h, com reservatório superior contendo 2 frascos de gel com 500ml, rodas plásticas para movimentação de 360 graus com trava, aletas verticais direcionadoras motorizadas com inclinação de 60 graus e timer de programação de até 2 horas para o desligamento da unidade. | Resolução Gecex nº 322, de 4 de abril de 2022 | I | 2025-12-31 | Resolução Gecex nº 394, de 30 de agosto de 2022 | 2022-09-07
8479.60.00 | 008 | Equipamentos do tipo climatizador evaporativo com 3 velocidades, com funções de ventilar, resfriar e umidificar ambientes fechados ou abertos de até 40m², com ventilador, tanque com capacidade para 45 litros de água e placa evaporativa, potência de trabalho de 103W, tensão de entrada de 127V/60Hz, fluxo de ar de 2.400m³/h, com reservatório superior contendo 2 frascos de gel com 250ml, rodas plásticas para movimentação de 360 graus com trava, aletas verticais direcionadoras motorizadas com inclinação de 60 graus e timer de programação de até 2h para o desligamento da unidade. | Resolução Gecex nº 322, de 4 de abril de 2022 | I | 2025-12-31 | Resolução Gecex nº 406, de 22 de setembro de 2022 | 2022-09-30
8479.60.00 | 009 | Equipamentos do tipo climatizador evaporativo com 3 velocidades, com funções de ventilar, resfriar e umidificar ambientes fechados ou abertos de até 40m², com ventilador, tanque com capacidade para 45 litros de água e placa evaporativa, potência de trabalho de 107W, tensão de entrada de 220V/60Hz, fluxo de ar de 2.400m³/h, com reservatório superior contendo 2 frascos de gel com 250ml, rodas plásticas para movimentação de 360 graus com trava, aletas verticais direcionadoras motorizadas com inclinação de 60 graus e timer de programação de até 2 horas para o desligamento da unidade. | Resolução Gecex nº 322, de 4 de abril de 2022 | I | 2025-12-31 | Resolução Gecex nº 406, de 22 de setembro de 2022 | 2022-09-30
8479.60.00 | 010 | Equipamentos do tipo climatizador evaporativo com 3 velocidades, com funções de ventilar, resfriar e umidificar ambientes fechados ou abertos de até 60m², com ventilador, tanque com capacidade para 65 litros de água e placa evaporativa, potência de trabalho de 177W, tensão de entrada de 127V/60Hz, fluxo de ar de 3.500m³/h, com reservatório superior contendo 2 frascos de gel com 500ml, rodas plásticas para movimentação de 360 graus com trava, aletas verticais direcionadoras motorizadas com inclinação de 60 graus e timer de programação de até 2h para o desligamento da unidade. | Resolução Gecex nº 322, de 4 de abril de 2022 | I | 2025-12-31 | Resolução Gecex nº 406, de 22 de setembro de 2022 | 2022-09-30
8479.60.00 | 011 | Equipamentos do tipo climatizador evaporativo com 3 velocidades, com funções de ionizar, ventilar, resfriar e umidificar ambientes, com motor ventilador vertical, tanque com capacidade para 7,5 litros de água, acesso lateral para abastecimento do tanque/reservatório e placa evaporativa, 127 ou 220V, compartimento superior para gelo, painel com luzes led indicativas, corpo com compartimento para controle remoto sem fio, puxadores laterais para transporte e rodas plásticas para movimentação de 360 graus, organizador traseiro para o cabo de alimentação, aletas verticais direcionadoras motorizadas e aletas horizontais direcionadoras manuais, com temporizador para desligamento programado até 7,5h. | Resolução Gecex nº 322, de 4 de abril de 2022 | I | 2025-12-31 | Resolução Gecex nº 442, de 27 de dezembro de 2022 | 2023-01-05
8479.60.00 | 012 | Equipamentos do tipo climatizador evaporativo com 3 velocidades, com funções de ionizar, ventilar, resfriar, umidificar ambientes, com motor ventilador vertical, tanque removível com capacidade para 3,5 litros de água e placa evaporativa removível, tensão de entrada em 127 ou 220V, alça para transporte e rodas plásticas para movimentação de 360 graus, aletas verticais direcionadoras motorizadas e aletas horizontais direcionadoras manuais. | Resolução Gecex nº 322, de 4 de abril de 2022 | I | 2025-12-31 | Resolução Gecex nº 442, de 27 de dezembro de 2022 | 2023-01-05
8479.79.00 | 001 | Passarelas para embarques de passageiros utilizadas em iates, tipo telescópica de dupla seção, com giro de até 90 graus e bloqueio de movimento, de comprimento final da prancha entre 4.234 e 7.531mm e auto centragem hidráulica. | Resolução Gecex nº 322, de 4 de abril de 2022 | I | 2025-12-31 |  | 2022-05-01
8479.81.90 | 427 | Máquinas para decoração de metais indeformáveis e objetos 3D por sublimação, dotadas de: porta de inspeção equipada com fecho de segurança; ventiladores de 7,5kW completos com motorização, flanges de fixação e defletores de ar; grupo de caldeira em aço; sonda de controle de temperatura do forno; e sonda para controle da temperatura do perfil; com altura máxima útil do objeto a imprimir de 500mm; com termostato eletromecânico de segurança do forno; com potência térmica do queimador de 185kW - 159.000Kcal; com capacidade de produtividade de perfis de 35 a 75perfis/h e com temperatura de trabalho de 220 graus Celsius. | Resolução Gecex nº 322, de 4 de abril de 2022 | I | 2025-12-31 | Resolução Gecex nº 375, de 26 de julho de 2022 | 2022-08-04
8479.81.90 | 434 | Máquinas automáticas para corte e decape de fios e cabos elétricos, com capacidade para diâmetros externos igual ou superior a 10mm, mas igual ou inferior a 35mm, com velocidade máxima de transporte do fio/cabo igual ou superior a 2m/s, mas igual ou inferior a 4,8m/s, painel de controle com tela sensível ao toque. | Resolução Gecex nº 322, de 4 de abril de 2022 | I | 2025-12-31 |  | 2022-05-01
8479.81.90 | 440 | Máquinas para tratamento de superfície cobreada por meio de processo químico (microataque), com aplicação em modo "spray", processo horizontal de transporte com velocidade ajustável, 380V (main power) e 24V/220V (painel de controle), utilizadas exclusivamente na fabricação de placas de circuito impresso. | Resolução Gecex nº 322, de 4 de abril de 2022 | I | 2025-12-31 |  | 2022-05-01
8479.81.90 | 442 | Combinações de máquinas para envolvimento de fios e cabos elétricos com fitas de papel, mica e poliéster, para conjunto de 1 a 3 condutores com 5 aplicadores de 4 fitas sobre cada condutor, podendo ser de cobre e alumínio com largura entre 4 e 25mm e espessura entre 0,8 até 8mm, sendo as fitas de papel com largura entre 6 e 30mm e espessura entre 0,05 e 0,5mm, em material “Kraft”, “Nomex” e “Mica”, compostas de: 3 desenroladores, 5 suportes de direcionamento dos condutores MRM, 1 cabeça de fitas tangencial de 400mm superposta com suportes de fita e 3 cabeças de fita tangencial de 400mm com 3 suportes de fita cada uma, 1 endireitador para os cabos, 1 correia, 1 bobinador motorizado tipo radial para bobinas, 1 bobinador motorizado para bobinas de até 1.600mm e cabine elétrica de comando. | Resolução Gecex nº 322, de 4 de abril de 2022 | I | 2025-12-31 |  | 2022-05-01
8479.81.90 | 451 | Máquinas automáticas para bobinamento de fios de cobre com diâmetros compreendidos entre 0,3 a 0,55mm, para bobinamento do fio de cobre no pacote de lamelas do induzido, utilizados em motores elétricos aplicados no ramo automotivo, para acionamento de vidros elétricos, com tempo de ciclo compreendido entre 15peças/s, com tensão variável para aplicação de tensionamento do fio de 2,5 a 94nm; dotadas de: freio eletromagnético ajustável através de IHM com capacidade de tensionamento do fio de 5 a 21nm; sensores indutivos de verificação de presença de fio; servo motores com torque de 2,4nm e velocidade máxima de 3.000rpm; cilindros pneumáticos com pressão de trabalho de 6bar; interface homem-máquina e painel elétrico para alimentação. | Resolução Gecex nº 322, de 4 de abril de 2022 | I | 2025-12-31 |  | 2022-05-01
8479.81.90 | 453 | Combinações de máquinas, inteiramente automáticas, para bobinamento, em carretéis para venda a varejo, de condutores elétricos com secção transversal maior ou igual a 0,5mm e menor ou igual a 20mm; diâmetro do carretel de saída maior ou igual a 152mm e menor ou igual a 800mm; com desbobinador com diâmetro do flange da bobina de alimentação maior ou igual a 400mm e menor ou igual a 2.600mm; puxador tipo cabrestante; compostas de: acumulador vertical e controle de tensão de desbobinamento, aparelho para teste da isolação do condutor; detector de nódulos, bobinadeira automática com um ou dois cabeçotes operacionais; medidor de comprimento para velocidade de até 1.000m/min e precisão de 0,3%, carga e descarga automática dos carretéis, corte automático do condutor, aplicação de filme plástico em torno no carretel, aplicador automático de rótulos nos carretéis; e interface homem máquina. | Resolução Gecex nº 322, de 4 de abril de 2022 | I | 2025-12-31 |  | 2022-05-01
8479.81.90 | 454 | Desgaseificadores para alumínio líquido em linha, compostos de 6 rotores de grafite, alimentador de fluxo de sal, injetor de gás argônio, balança e dosagem motorizada, painéis de controle e de gases, calha de desgaseificação revestida com material refratário com tampa de cobertura, painel de operação com interface homem máquina (IHM), painel de controle de vazão e pressão de argônio, painel elétrico e comando lógico programável (CLP). | Resolução Gecex nº 322, de 4 de abril de 2022 | I | 2025-12-31 |  | 2022-05-01
8479.81.90 | 455 | Enroladores acionamento automático para enrolamento de núcleo condensivo no processo de fabricação de buchas impregnadas de óleo isolante, com tensão nominal de 245 à 550kV, velocidade média de “enrol”. de 10m/min, rotação do “enrol” de 0 a 20rpm BKBD 5.000-1. | Resolução Gecex nº 322, de 4 de abril de 2022 | I | 2025-12-31 |  | 2022-05-01
8479.81.90 | 456 | Máquinas automáticas de corte e dobra de núcleos em aço silício, tipo enrolado para uso em transformadores com capacidade de trabalho com chapas de aço individuais com largura de até 425mm ou duas chapas simultâneas de 210mm de largura e de 0,2 a 0,35mm de espessura, compostas por estação de corte e dobra com prateleira de trabalho removível, modulo de extração de poeira, desbobinador das bobinas de aço, servomotores integrados para os processos de corte e dobra, tela sensível ao toque do tipo industrial de 19 polegadas para controle e lâminas de corte de carboneto com 4 arestas de corte/lâmina. | Resolução Gecex nº 322, de 4 de abril de 2022 | I | 2025-12-31 |  | 2022-05-01
8479.81.90 | 459 | Máquinas automáticas de 3 agulhas com carga e descarga automática para bobinar estator BLDC com fio de cobre e alumínio com diâmetro de 0,4 a 1,1mm e pacote de estator com altura de 10 a 50mm, equipamento controlado por PLC e servo acionamento. | Resolução Gecex nº 322, de 4 de abril de 2022 | I | 2025-12-31 |  | 2022-05-01
8479.81.90 | 460 | Bobinadeiras automáticas para enrolamentos de fios elétricos em bobinas de alta tensão, com diâmetro máximo de 800mm e largura máxima de 1.200mm, aplicadas em transformadores elétricos para aplicação industrial, parques eólicos e solar, de comando numérico computadorizado (CNC), com velocidade de enrolamento de 400m/min, capacidade de enrolar bobinas de cobre ou alumínio com 1 ou 2 fios circulares esmaltados de diâmetro máximo de 6mm ou 2 fios retangulares isolados com papel "kraft" de seção máxima de 150mm², dotadas de dispositivo amassador de perfil dos fios circulares para elípticos, 3 dispositivos independentes de aplicação de isolamento entre camadas, dispositivo de tensionamento e posicionamento dos fios e fitas automáticos, 2 desbobinadores de fio retangular, 3 desbobinadores de fita isolantes, dispositivo para alimentar e colar as fitas, 1 bobinador motorizado com contra pontas, com computador industrial e painel elétrico. | Resolução Gecex nº 322, de 4 de abril de 2022 | I | 2025-12-31 |  | 2022-05-01
8479.81.90 | 461 | Combinações de máquinas para tratamento de arames de aço (patenteamento e latonagem), aptas a trabalhar 2 diâmetros de arames, simultaneamente, com velocidade máxima de 65m/min e capacidade máxima de produção igual ou superior a 3.500kg/h, para arames com diâmetro compreendido entre 0,76 e 2,4mm, compostas de: desenrolador estático com 60 posições; guia de arames; condicionador com sistema de aquecimento por vapor e sistema de sopro de ar; forno a gás com potência de aquecimento total de até 2.880kW; equipamento de patenteamento água/ar com ou sem equipamento para trabalhar com arames de diâmetros mais finos; resfriador pós patenteamento com 2 zonas de temperatura; decapagem com hidróxido de sódio; lavagem pós decapagem com hidróxido de sódio; decapagem com ácido clorídrico; lavagem pós decapagem com ácido clorídrico; eletrólise com pirofosfato de cobre dotada de 30 retificadores e tanque pulmão; lavagem pós eletrólise com pirofosfato de cobre; eletrólise com sulfato de zinco dotada de 12 retificadores e tanque pulmão; lavagem pós eletrólise com sulfato de zinco; lavagem com água quente; aquecedor por indução dotado de 6 geradores com potência de 160kW cada, refrigerados à água; aquecedor elétrico composto por 4 zonas de aquecimento com potência de aquecimento de 13,5kW/zona; resfriador com 2 zonas de temperatura; banho com ácido fosfórico; lavagem pós banho com ácido fosfórico; banho de sabão; forno de secagem elétrico, com potência total de aquecimento de 80kW; enrolador; com ou sem sistema para retirar carretéis cheios de arame do enrolador e substituí-los por carretéis vazios; puxador de arames; separador líquido gás; lavador de gases; 1 ou mais trocadores de calor para resfriamento da água com bombas, tanque, válvula motorizada e sensores; sistema de resfriamento para a mesa de aquecimento por indução dotado de trocador de calor, bombas, tanque, válvula motorizada e sensores; sistema de travamento do arame; com ou sem preparação de bórax dotada de tanque de preparação aquecido eletricamente, tanque reserva; sensores e válvulas automáticas; tubulação; estruturas; automação e controles eletroeletrônicos. | Resolução Gecex nº 322, de 4 de abril de 2022 | I | 2025-12-31 |  | 2022-05-01
8479.81.90 | 464 | Máquinas para bobinamento múltiplo de arames de aço, com diâmetro do arame de 2 a 2,66mm, em carretéis com diâmetro de flange de 1.000mm, dotadas de 10 cabrestantes horizontais, de 560mm, de dupla acumulação para que os carretéis possam ser trocados sem paralização da linha, controlados por PLC instalado no painel eletrônico, a serem utilizadas em linha de zincagem de arames. | Resolução Gecex nº 322, de 4 de abril de 2022 | I | 2025-12-31 |  | 2022-05-01
8479.81.90 | 465 | Conjuntos de 20 bobinadores de arames galvanizados com espessura de 1,2 a 5,5mm e velocidade de 12,2 a 116,7m/min em estocadores verticais composto por 18 blocos de diâmetro de 600 e 500mm e 2 blocos de 710 e 600mm, 20 carros de estocagem dos rolos de arames bobinados com capacidade máxima de 1.300kg, com acionamentos eletromecânicos, controlados por programadores lógico programáveis e operado por interfaces com homem máquina e botões de acionamento. | Resolução Gecex nº 322, de 4 de abril de 2022 | I | 2025-12-31 |  | 2022-05-01
8479.81.90 | 466 | Combinações de máquinas para rebobinamento automático de arames ovalados de aço, com diâmetros de 2,20 a 3mm, a partir de carretéis com núcleo de 500mm e de peso de até 2.000kg de arame, para rolos com núcleo de 560mm com metragem de arame definida e peso entre 25 e 50kg, compostas de: 2 alimentadores (desbobinadores - "payoff") de arames em carretéis com capacidade de 2.000kg de arame cada; 2 carrosséis (bobinadores- "take up") que recebem arames dos alimentadores para rebobinamento em rolos de metragem pré definida e peso entre 25 a 50kg; esteira transportadora motorizada dos rolos; unidade de embalagem, compactação e etiquetagem formadora de fardos com capacidade de 8 a 10 rolos. | Resolução Gecex nº 322, de 4 de abril de 2022 | I | 2025-12-31 |  | 2022-05-01
8479.81.90 | 468 | Combinação de máquinas para esmaltagem horizontal de fios metálicos em 6 linhas, com diâmetro máximo de entrada de 2,4mm e diâmetro de saída do fio esmaltado compreendido entre 0,50 e 1,20mm, por meio de sistema de trefilação úmida e sistema de teste de continuidade da película de esmalte em alta tensão, com velocidade máxima de operação de 300m/min, compostas de: 6 desbobinadores de fio nu, 6 trefilas, 1 sistema de preparação de limpeza e recozimento do fio nu para 6 linhas, 1 sistema de aplicação de esmalte para 6 linhas, 3 tanques com capacidade de 100 l cada para alimentação de esmalte, 1 forno de esmaltação para 6 linhas, 1 sistema de resfriamento de fios por ventilação forçada para 6 linhas, 1 sistema de teste de continuidade em linha para 6 linhas, 1 sistema de lubrificação de fio esmaltado para 6 linhas, 6 bobinadores duplos com sistema de troca automática e peças para fixação de carretéis, 1 sistema auxiliar dotadas de polias de direcionamento do fio, cabos guias em liga e desenho especial e dispositivo para fornecimento de ar comprimido, 1 sistema de geração de vapor para 6 linhas, 6 painéis de controle com controlador lógico programável (CLP), para acondicionamento elétrico e controle de processo do forno, 1 painel central com controlador lógico programável (CLP), 2 mesas de comando para operação e visualização do processo, 1 painel de distribuição de energia. | Resolução Gecex nº 322, de 4 de abril de 2022 | I | 2025-12-31 |  | 2022-05-01
8479.81.90 | 469 | Máquinas bobinadoras semiautomáticas para enrolamento de fios elétricos de cobre envernizados com diâmetros compreendidos entre de 0,300 e 0,750mm dentro das ranhuras das lamelas de aço revestidas com material isolante em induzidos com diâmetro de 24mm e comprimento de 22mm, com velocidade de bobinamento de até 2.00rpm, com capacidade de enrolar 2 fios simultaneamente, dotadas 1 de painel elétrico geral, 1 painel elétrico de comando IHM, 1 sistema pneumático de indexação, 2 braços de bobinamento movimentados por servo motores, 2 sistemas de monitoramento da tensão do fio durante a operação de bobinamento com capacidade de controlar de 0,5 à 20N; com capabilidade Cm e CmK de 1,67 e Cp e CpK de 1,33 para todas as características do produto. | Resolução Gecex nº 322, de 4 de abril de 2022 | I | 2025-12-31 |  | 2022-05-01
8479.81.90 | 470 | Máquinas para bobinamento duplo de fio de cobre em armaduras de motores elétricos, de operação vertical, dotadas de duplo cabeçote, 13 eixos para verificação da quantidade de voltas em determinado número de espiras, controle simultâneo da tensão do fio por dinamômetro, 2 carretéis de fio, braço robótico para carga e descarga, dispositivo de desbobinamento, tesoura para corte de fio sem desperdício, sistema de gestão visual Andon, potência de 3kW, frequência 50-60Hz, peso da peça em operação de 300g, diâmetro 90mm, altura 100mm. | Resolução Gecex nº 322, de 4 de abril de 2022 | I | 2025-12-31 |  | 2022-05-01
8479.81.90 | 471 | Máquinas horizontais de enrolamento de bobinas de cobre, com capacidade de até 20.000kg, comprimento de 3.000mm e diâmetro de até 2.800mm, torque de até 20.000Nm, dotadas de dispositivo de pressão axial do condutor de 2.000N, plataforma de operação, sistema de guias e freio dos condutores com capacidade máxima para 24 condutores e painel de operação. | Resolução Gecex nº 322, de 4 de abril de 2022 | I | 2025-12-31 | Resolução GECEX nº 338, de 09 de maio de 2022 | 2022-05-16
8479.81.90 | 473 | Máquinas de bobinar e embalar fios elétricos com range de diâmetro nominal de 5 a 18mm, controlado por um CLP, com contador automático, com tambor de enrolamento automático de filme “strech” nos rolos, com espalhamento automático, com fracionamento dos fios em tamanhos diversos, de acordo com metragem e diâmetro do fio definido, com diâmetro interno rolo formado entre 180 a 250mm, diâmetro externo rolo formado entre 250 a 600mm, com largura rolo formado entre 180 a 250m, com velocidade máxima 100m/min; com potência da máquina de 7,5kW. | Resolução Gecex nº 322, de 4 de abril de 2022 | I | 2025-12-31 | Resolução GECEX nº 338, de 09 de maio de 2022 | 2022-05-16
8479.81.90 | 474 | Martelos magnéticos para prevenir adesão de materiais armazenados em silos, tanques e dutos de ar, com força de impacto contínuo de 1,8 a 14,9kg m/s (equivalente a 0,45 a 3,18Hmmer (kg)) e amperagens de AC220V de 1,3 a 3,9. | Resolução Gecex nº 322, de 4 de abril de 2022 | I | 2025-12-31 | Resolução Gecex nº 344, de 19 de maio de 2022 | 2022-05-26
8479.81.90 | 475 | Sistemas de resfriamento do arame por meio de jatos de água com regulagem de vazão por bico com 9 posições, para linha de galvanizar compostos de conjunto mecânico, painel de controle das válvulas pneumáticas, ventilador, exaustor e separador de gotas. | Resolução Gecex nº 322, de 4 de abril de 2022 | I | 2025-12-31 | Resolução Gecex nº 356, de 20 de junho de 2022 | 2022-06-28
8479.81.90 | 476 | Máquinas automáticas, próprias para produção de espiras de fio de cobre de diâmetro 0,6mm, com 316mm de comprimento, a partir de bobinas de até 400kg, com velocidade de 30peças/min, compostas de: conjunto de esteiras transportadoras, com berços metálicos (cada berço comporta duas espiras de fio de cobre, com sua base), Desbobinador, através de desenrolamento por tração mecânica do próprio eixo de enrolamento das bobinas, uma vez que o fio é facilmente puxado da bobina de 400kg, dispositivo alinhador/endireitador e tracionador, através de rolos contrapostos, decapagem mecânica por facas, com aspiração de verniz incorporado, enrolamento das espiras, dispositivo de prensagem para fixação de terminais de condução elétrica, corte do fio, no comprimento estipulado, dobra das espiras e montagem na base de alumínio, sistema de inspeção por câmera, painel de comando com display - IHM, montado em braço articulado, armário elétrico de 400V, 50Hz, com CLP. | Resolução Gecex nº 322, de 4 de abril de 2022 | I | 2025-12-31 | Resolução Gecex nº 394, de 30 de agosto de 2022 | 2022-09-07
8479.81.90 | 477 | Equipamentos (tanques) de decapagem de bobinas de aço de baixo carbono, com espessura máxima 750 e 1.875mm de largura em processo contínuo velocidade máxima de 200m/mim, através de imersão em ácido clorídrico (HCL) a 90 graus celsius, com sistema de recirculação através de bombas, tanque e de reaquecimento do ácido. | Resolução Gecex nº 322, de 4 de abril de 2022 | I | 2025-12-31 | Resolução Gecex nº 406, de 22 de setembro de 2022 | 2022-09-30
8479.81.90 | 478 | Equipamentos para limpeza de arame à vapor, com 5 bicos de limpeza, bicos de vapor desenvolvidos com projeto exclusivo para limpeza otimizada de arames de aço em velocidades de até 1.800m/min, com sistema de dreno e exaustão de vapores, com sistema de segurança. | Resolução Gecex nº 322, de 4 de abril de 2022 | I | 2025-12-31 | Resolução Gecex nº 415, de 27 de outubro de 2022 | 2022-11-07
8479.81.90 | 479 | Combinações de máquinas montadas em base única (formando um único corpo) para conformar bobinas de fios retangulares e esmaltados em cobre ou alumínio para motores elétricos de tração em formato do tipo “hairpin”, comercialmente denominado máquina bobinadora, compostas de; comando numérico computadorizado (CNC); estação de desbobinamento; estação de decape de isolação a laser; estação de tracionamento dos fios com 2 eixos de controle de posição; estação de dobra dos fios com 6 eixos de controle; estação de corte e confecção de chanfro na ponta do fio com 2 eixos de controle; manipulador tipo garra (griper) integrada, capaz de processar fios retangulares de dimensões de 1,0 x 1,0 até 8,0mm x 8,0mm, conforma os fios formato grampo (bobinas “hairpin”) com comprimento máximo de até 1.000mm, com produção horária de até 1.000 bobinas “hairpin”. | Resolução Gecex nº 322, de 4 de abril de 2022 | I | 2025-12-31 | Resolução Gecex nº 427, de 01 de dezembro de 2022 | 2022-12-12
8479.81.90 | 480 | Bobinadeiras inteiramentes automáticas, para produção de bobinas de alta tensão, lâminas de altura até 1.800mm, aplicadas em transformadores elétricos, de tensão no isolamento compreendida entre 10 e 100N e na lâmina entre 40 e 2.200N, velocidade de enrolamento de 200m/min com controle automático de alinhamento na lâmina com tolerâncias de ±0,3mm entre cada volta e ±1,0mm no enrolamento total, largura do condutor compreendida entre 20 e 200mm, espessura compreendida entre 0,2 e 3mm, capacidade para enrolar bobinas em lâminas de cobre ou alumínio e seção máxima de 600mm2, composta por 1 desbobinador de lâmina com sistema integrado de freio, 2 rolos de ajuste de tensão na lâmina, 4 rolos para tratamento da borda da lâmina, sistema de limpeza da lâmina com escovas rotativas, 1 unidade de enrolamento com sistema de posicionamento automático transversal e fotocélula para controle de posicionamento de borda da lâmina (alinhamento correto da lâmina durante o enrolamento), 2 desbobinadores de isolamento com controle constante de tensão durante todo enrolamento, 1 sistema de solda TIG com controle automático de posição com travas automáticas das saídas junto com a lâmina e 1 sistema de laser para referenciamento operacional do zero | Resolução Gecex nº 322, de 4 de abril de 2022 | I | 2025-12-31 | Resolução Gecex nº 442, de 27 de dezembro de 2022 | 2023-01-05
8479.82.10 | 004 | Misturadores de tintas para latas de capacidade igual ou inferior a 20 litros, dispostas em prateleiras, de agitação múltipla, com agitadores modulares. | Resolução Gecex nº 322, de 4 de abril de 2022 | I | 2025-12-31 |  | 2022-05-01
8479.82.10 | 081 | Máquinas elétricas portáteis, com impelidor do tipo fita helicoidal, para misturar materiais líquidos ou fibrosos, por exemplo, tintas, vernizes, esmaltes, massas de vedação, argamassas entre outros, em pequenas quantidades (balde ou tambores de até 90 litros), com potência máxima de 1.600W e rotação máxima de 660rpm. | Resolução Gecex nº 322, de 4 de abril de 2022 | I | 2025-12-31 |  | 2022-05-01
8479.82.10 | 132 | Máquinas automáticas para ajuste de viscosidade de solução da gelatina, utilizadas na produção de cápsulas de medicamentos, construídas em aço inox SS316 e SS304, operadas por dispositivo de adição de água e medição automática, dotadas de: controlador lógico programável (CLP), sensores de viscosidade e de temperatura, tanque para lavagem do batedor, dispositivo de elevação, motorredutores, suporte do tanque, capacidade de operação de 2.400 litros de solução/h, potência operacional de 15kW, painel de interface homem-máquina (IHM), painel elétrico e conexão ethernet. | Resolução Gecex nº 322, de 4 de abril de 2022 | I | 2025-12-31 |  | 2022-05-01
8479.82.10 | 133 | Misturadores para lauril sulfato de sódio (LSS) em pó, construídos em aço inox SS 304, utilizados na remoção de estática de cápsulas rígidas de gelatina para medicamentos, com potência de 2,2kW, acabamento liso eletro-polido, caixa de suporte, haste, estrutura, painel eletrônico de comando. | Resolução Gecex nº 322, de 4 de abril de 2022 | I | 2025-12-31 |  | 2022-05-01
8479.82.10 | 137 | Combinações de máquinas para misturar, com funções complementares de homogeneizar, emulsionar e agitar materiais líquidos, sólidos e semissólidos para fabricação de produtos cosméticos e outros materiais líquidos e pastosos com ampla faixa de viscosidade e tamanho de partículas específicas (até 2 mícron), com capacidade mínima de 2.000L/h e máxima de 5.000L/h, compostas de: controlador lógico programável (CLP); painel de operação com interface homem-máquina(IHM); sistema de limpeza CIP (Clean in Place); sistema de vácuo com bomba de vácuo de anel líquido, construído em aço inox 316L; 1 tanque auxiliar para mistura da fase aquosa com capacidade de trabalho de 5.000L, com agitador em forma de âncora, dotado de raspadores laterais em PTFE e misturador de alto cisalhamento situado no fundo do tanque, com taxa de cisalhamento de até 50.000L/s; sistema de aquecimento e resfriamento jaquetado nas laterais; sistema de pressão positiva e negativa; 1 tanque misturador principal com capacidade de trabalho de 20.000L com agitador em forma de âncora, dotado de raspadores laterais em PTFE, com pulverizadores de limpeza (spray balls) nas áreas de sombra, misturador de alto cisalhamento situado no fundo do tanque, com taxa de cisalhamento de até 50.000L/s; sistema de aquecimento e resfriamento jaquetado nas laterais, sistema de pressão positiva e negativa; 1 tanque auxiliar opcional para mistura da fase aquosa com capacidade de trabalho de 1.000L, com agitador em forma de âncora, dotado de raspadores laterais em PTFE e misturador de alto cisalhamento situado no fundo do tanque, com taxa de cisalhamento de até 50.000L/s; sistema de aquecimento e esfriamento jaquetado nas laterais, sistema de pressão positiva e negativa; as combinações podem conter 2 plataformas para descarga de matérias-primas em pó recebidas em sacos de até 1t; 3 linhas de transferência direta para a envasadora, com dispositivo especial para limpeza dos tubos (Sistema PIG), que é conduzido pelo próprio fluxo de produto (água ou fluido); bombas de transferência e válvulas "mix Proof", que permitem o fluxo de 2 diferentes fluidos por meio da mesma válvula sem o risco de mistura entre eles. | Resolução Gecex nº 322, de 4 de abril de 2022 | I | 2025-12-31 |  | 2022-05-01
8479.82.10 | 164 | Combinações de máquinas para processamento e homogeneização de materiais líquidos, sólidos e semissólidos para produção de produtos cosméticos, com faixa de viscosidade e tamanho de partículas específicas de até 150nm, com capacidade mínima de 4L e máxima de 45L, com tanques misturadores com sistema de fechamento automático por válvulas pilotadas, gerenciadas por controladores lógicos programáveis (CLPs) e software supervisório, compostas de 1 tanque misturador com capacidade de trabalho de 15 e 45 litros, agitador em forma de âncora de raspadores laterais em PTFE, pulverizadores de limpeza (spray balls), misturador de alto cisalhamento com taxa de cisalhamento de até 100.000/s, sistema de aquecimento e resfriamento jaquetado, sistema de pressão positiva e negativa para dosagem direta de 4 a 7 ingredientes, plataforma de operação, bombas de transferência, painel de operação com interface homem-máquina (IHM), sistema de limpeza CIP "Clean in Place”, Sistema PIG de drenagem por fluxo de produto (água ou fluido), sistema de vácuo com bomba de vácuo de anel líquido, construído em aço inox 316L. | Resolução Gecex nº 322, de 4 de abril de 2022 | I | 2025-12-31 |  | 2022-05-01
8479.82.10 | 166 | Equipamentos para mistura de produtos coagulantes e floculantes por princípio de “Vortex” em fluxos de processos industriais para o tratamento de águas em diferentes tipos de indústrias, medindo 13 x 6 x 6mm, com diâmetro interno da carcaça igual ou superior a 3,5mm. | Resolução Gecex nº 322, de 4 de abril de 2022 | I | 2025-12-31 |  | 2022-05-01
8479.82.10 | 168 | Máquinas dispensadoras de bebidas frias, contendo: 6 ou mais válvulas dispensadoras, com xaropadores cerâmicos, cada um deles contendo pistão, camisa e mola, controlados por parafusos de regulagem; 1 conjunto de serpentinas de aço inoxidável inseridas em bloco de alumínio; 1 sistema dispensador de gelo, com 2 “manifolds” ajustáveis para seleção do tipo de água (carbonatada ou não) para cada uma das válvulas dispensadoras; 1 sistema de gaseificação a frio com reservatório mantido refrigerado, regulador de dióxido de carbono e bomba; 2 reservatórios de gelo, um consumível e para resfriamento do bloco de alumínio, com capacidade total igual ou superior a 98kg de gelo; 1 agitador interno; e 1 conjunto de mangueiras isoladas individualmente. | Resolução Gecex nº 322, de 4 de abril de 2022 | I | 2025-12-31 |  | 2022-05-01
8479.82.10 | 175 | Máquinas elétricas portáteis, com impelidor do tipo fita helicoidal, para misturar materiais líquidos ou fibrosos, por exemplo, tintas, vernizes, esmaltes, massas de vedação, argamassas entre outros, em pequenas quantidades (balde ou tambores de até 90 litros), com potência máxima de 1.800W e rotação máxima de 790rpm. | Resolução Gecex nº 322, de 4 de abril de 2022 | I | 2025-12-31 |  | 2022-05-01
8479.82.10 | 182 | Máquinas com sistema de mistura e dosagem a baixa pressão, para 2 ou mais componentes, para aplicação de gaxetas e guarnições de espuma de vedação, colagem e preenchimento; processam materiais sintéticos reativos de baixa, média e alta viscosidade tais como poliuretanos, silicones, resinas, epoxy e PVC; proporção de mistura de 100:1 a 1:100 com ajuste contínuo; quantidade de saída 0,05 a 100gr/s; viscosidade de processamento de 1 a 2.000.000mPa.s; bombas de engrenagem de 0,1 a 20cm³/rpm; cabeçote misturador com sistema de recirculação de material e sistema de limpeza por água de alta pressão. | Resolução Gecex nº 322, de 4 de abril de 2022 | I | 2025-12-31 |  | 2022-05-01
8479.82.10 | 185 | Máquinas elétricas portáteis, com impelidor do tipo fita helicoidal, para misturar materiais líquidos ou fibrosos, por exemplo, tintas, vernizes, esmaltes, massas de vedação, argamassas, entre outros, em pequenas quantidades (balde ou tambores de até 60 litros), com potência máxima de 1.200W e rotação máxima de 700rpm. | Resolução Gecex nº 322, de 4 de abril de 2022 | I | 2025-12-31 |  | 2022-05-01
8479.82.10 | 192 | Equipamentos para mistura e dosagem automática de produtos químicos e água, próprios para o tratamento microbiológico de sistemas industriais, montados em gabinete de polipropileno, dotados de tanque de água com capacidade igual ou superior a 150L, bomba centrífuga igual ou superior a 550W; bombas dosadoras de diafragma acionada por meio de motor de passo com potência igual ou superior a 24W; tubulações em PVC, conexões em PVC, reguladores de pressão; válvulas de controle e filtros, com CLP (Controlador lógico Programável) acondicionado em painel de controle e IHM com tela colorida tipo “touchscreen” para controle do funcionamento e monitoramento do processo, com capacidade nominal de processamento igual ou superior a 2.000L/h. | Resolução Gecex nº 322, de 4 de abril de 2022 | I | 2025-12-31 |  | 2022-05-01
8479.82.10 | 194 | Misturadores de farinha de milho com vinhaça, projetados para misturar e polvilhar milho moído, enzima, água quente e vinhaça, com capacidade para homogeneizar 75 toneladas métricas por hora de farinha de milho, com teor de sólidos secos entre 30 a 36%, dotados de pás em forma de triângulo ajustáveis de acordo com vazão definida e rotação máxima de 60rpm; produzem uma massa uniforme, isenta de grumos e a formação do complexo enzima-substrato para a conversão de amido em açúcar para a produção de etanol. | Resolução Gecex nº 322, de 4 de abril de 2022 | I | 2025-12-31 |  | 2022-05-01
8479.82.10 | 201 | Misturadores dinâmicos, instalados em linha, para misturar vapor, oxigênio e/ou produtos químicos de alta corrosão ( dióxido de cloro ) com a corrente de polpa de celulose, diretamente no equipamento, por meio de 3 bocais de adição de fluido, com as partes em contato com a polpa celulose fabricadas em titânio, com capacidade de produção de até 6.400t secas/dia (6.400adt/d). | Resolução Gecex nº 322, de 4 de abril de 2022 | I | 2025-12-31 |  | 2022-05-01
8479.82.10 | 202 | Máquinas dispensadoras de bebidas frias, resultantes da mistura controlada de xarope e água, contendo: 8 ou mais válvulas dispensadoras, com xaropadores cerâmicos, cada um contendo pistão, camisa e mola, controlados por parafusos de regulagem; 2 conjuntos de serpentina de aço inoxidável inserido em bloco de alumínio; 2 sistemas dispensador de gelo com até 4 “manifolds” ajustáveis para seleção do tipo de água (carbonatada ou não) para cada uma das válvulas dispensadoras; podendo ter ou não 1 sistema de gaseificação a frio com reservatório mantido refrigerado, regulador de dióxido de carbono e bomba; 3 reservatórios de gelo, um consumível e 2 para resfriamento dos blocos de alumínio, com capacidade igual ou superior a 136kg de gelo; 2 agitadores interno; e até 4 conjuntos de mangueiras isoladas individualmente. | Resolução Gecex nº 322, de 4 de abril de 2022 | I | 2025-12-31 |  | 2022-05-01
8479.82.10 | 203 | Máquinas dispensadoras de bebidas frias, resultantes da mistura controlada de xarope e água, contendo: 6 ou mais válvulas dispensadoras, com xaropadores cerâmicos, cada um contendo pistão, camisa e mola, controlados por parafusos de regulagem; 1 conjunto de serpentina de aço inoxidável inserido em bloco de alumínio; 1 sistema dispensador de gelo com até 3 manifolds ajustáveis para seleção do tipo de água (carbonatada ou não) para cada uma das válvulas dispensadoras; 2 reservatórios de gelo, um consumível e 1 para resfriamento do bloco de alumínio, com capacidade igual ou superior a 68kg de gelo; 1 agitador interno; e até 3 conjuntos de mangueiras isoladas individualmente. | Resolução Gecex nº 322, de 4 de abril de 2022 | I | 2025-12-31 |  | 2022-05-01
8479.82.10 | 206 | Misturadoras e dosadoras automáticas de material de pintura de até 3 componentes, por meio de bombas de pistão horizontal operadas por ar comprimido, medidores de fluxo “tipo coriolis” e misturadores estáticos, dotadas de sistema de limpeza automático integrado; painel “touchscreen” de 7"; com precisão da taxa de mistura entre os componentes +/-5%; quantidade de saída de material até 6kg/min. | Resolução Gecex nº 322, de 4 de abril de 2022 | I | 2025-12-31 |  | 2022-05-01
8479.82.10 | 207 | Misturadoras e dosadoras de massa à base de poliuretano, com bombas, medidores de vazão e misturadores, pressão de ar necessária: 6 a 8bar, ral 9010 (pure white), painel “touchscreen” de 12", “flow rate” 0,50 a 1,50kg/min, taxa de mistura 6:1 partes por peso (tolerância +/-3%), SD “card protocol”. | Resolução Gecex nº 322, de 4 de abril de 2022 | I | 2025-12-31 |  | 2022-05-01
8479.82.10 | 209 | Máquinas misturadoras e dosadoras, com bombas de engrenagem, misturadores dinâmicos, painel “touchscreen”, controle automático de proporção de mistura com tolerância de +/-5% e fluxo de vazão de material de 0,5 até 15kg/min para materiais bi-componentes como adesivos epóxi, gel “coat” epóxi, adesivos poliuretanos e massa poliuretanos. | Resolução Gecex nº 322, de 4 de abril de 2022 | I | 2025-12-31 |  | 2022-05-01
8479.82.10 | 210 | Combinações de máquinas para granulação e secagem automática de produtos farmacêuticos por batelada, com capacidade mínima de trabalho de 114 litros, utilizadas na fabricação de comprimidos, compostas de: leito fluidizado, moinho de peneira cônica para moagem de produto seco com taxa de fluxo variável de no mínimo 100kg/h, reservatório de produto processado, 2 válvulas anti-explosão, sistema de pulverização de solução aglutinante dotado de bomba peristáltica, medidor de vazão e pistola de pulverização; unidade de tratamento e condicionamento do ar admitido, sistema de exaustão com coletor de pó, caixa de filtros, ventilador de exaustão, com ou sem bomba de vácuo e silenciador; sistema de alimentação a vácuo, sistema automático de limpeza do equipamento e sistema de controle central com painel de operador, interface homem máquina de tela sensível ao toque, controlador lógico programável e painel elétrico. | Resolução Gecex nº 322, de 4 de abril de 2022 | I | 2025-12-31 |  | 2022-05-01
8479.82.10 | 215 | Unidades funcionais para preparação de suspensão de ácido docosahexaenoico (DHA) em óleo vegetal, com capacidade máxima de produção de 3.500kg/h, compostas de: sistema de alimentação de DHA por "big-bags" dotado de estrutura metálica com pórtico e talha elétrica para manipulação dos "big-bags", estação de esvaziamento com fundo vibratório e válvula rotativa; misturador dispersador de líquido; 2 misturadores de alto cisalhamento para homogeneização da suspensão com capacidade individual de 40.400kg/h; 2 tanques de mistura com capacidade de 3m³ cada dotados de sistema de pesagem; 2 trocadores de calor; 3 bombas de suspensão líquida; válvulas; tubulação; instrumentação; estruturas e painéis elétricos e de controle. | Resolução Gecex nº 322, de 4 de abril de 2022 | I | 2025-12-31 |  | 2022-05-01
8479.82.10 | 216 | Máquinas para mistura, homogeneização e granulação automática de produtos farmacêuticos por batelada, com capacidade de trabalho mínimo de 200L, utilizados na fabricação de comprimidos, dotadas de: reservatório de processo de volume máximo de 800L com hélice inferior de agitação principal de velocidade de 6 a 130rpm e picador rotativo horizontal para quebrar aglomerações de produto, sistema de pulverização com bico pulverizador, bomba peristáltica e medidor de vazão; moinho de peneira cônica para moagem de produto úmido com taxa de fluxo variável de no mínimo 100kg/h; sistema de alimentação a vácuo com lança de sucção, bomba de vácuo e caixa de filtros, sistema de descarregamento de produto, sistema automático de limpeza do equipamento com estação de lavagem; estrutura de suporte, escada e plataforma de acesso com guarda corpo e sistema de controle central com painel de operador, interface homem máquina de tela sensível ao toque, controlador lógico programável e painel elétrico. | Resolução Gecex nº 322, de 4 de abril de 2022 | I | 2025-12-31 |  | 2022-05-01
8479.82.10 | 217 | Dispositivos para homogeneização de banho de aço líquido por meio da injeção de gás inerte, com acoplamento automático e acoplamento manual com derivação “by-pass”, a ser instalado em panelas de fundição de aço e seus carros-porta-panela, nas dimensões 200 x 200 x 225mm para sede fêmea e 255 x 255 x 600mm para guia macho, com flexibilidade de movimentação horizontal nos eixos x e y de 70mm e flexibilidade de movimentação vertical no eixo z de 25mm, aptos a temperatura máxima de trabalho de 600 graus Celsius, dotados de vedação metal/metal para garantir a máxima estanqueidade, inclusive com válvula de retenção para melhorar a eficiência do processo de rinsagem, sendo também capazes de serem monitorados e controlados por automação controladora de vazão. | Resolução Gecex nº 322, de 4 de abril de 2022 | I | 2025-12-31 |  | 2022-05-01
8479.82.10 | 218 | Unidades funcionais para preparação de suspensão de ácido docosahexaenoico (DHA) em óleo vegetal, com capacidade máxima de produção de 1.500kg/h, compostas por sistema de alimentação de DHA contendo silo de alimentação com capacidade de 7,5m³ dotadas de unidade de filtração, válvula de gaveta e válvula rotativa; misturador dispersador de líquido; dois misturadores de alto cisalhamento para homogeneização da suspensão com capacidade individual de 40.400kg/h; dois tanques de mistura com capacidade de 3m³ dotados de sistema de pesagem; dois trocadores de calor; três bombas de suspensão líquida; válvulas; tubulação; instrumentação; estruturas e painéis elétricos e de controle. | Resolução Gecex nº 322, de 4 de abril de 2022 | I | 2025-12-31 |  | 2022-05-01
8479.82.10 | 219 | Misturadores, derretedores e homogeneizadores, fabricados em aço inox especial SS316, operando a tensão de 415 Volts, trifásico, frequência de 50Hz, para preparação de solução de gelatina utilizada na fabricação de cápsulas rígidas para medicamentos, livre de bolhas, com variação mínima de viscosidade (para todos os níveis dos misturadores) compreendida de 900 a 1300cPs (centipoises), com temperatura da solução compreendida entre 51 à 55 C, concebido para instalação entrepisos, dotado de agitador por âncora, com tanque de lavagem integrado no mesmo corpo, sistema totalmente vedado, com pressão de operação do ciclo de lavagem do tanque de até 6 bares, operando com temperatura de lavagem de até 100 graus Celsius, com sistema de carga da matéria prima e descarga do produto acabado exclusivamente pela parte inferior, operado totalmente a vácuo, com capacidade de operação com volumes compreendidos entre 330 e 1.250 Litros, com gravidade específica média de 1,1 e tempo de ciclo de operação de até 60 minutos. Processo controlado por PLC (Programmable Logic Controler) em todas as fases, reportando data e hora dos parâmetros estabelecidos e falhas de linha. | Resolução Gecex nº 322, de 4 de abril de 2022 | I | 2025-12-31 |  | 2022-05-01
8479.82.10 | 220 | Misturadores cônicos 90-vs-5 com capacidade efetiva de 9.000L, com diâmetro externo de 3.393mm e altura de 6.095mm, motor de 22kW e válvula de segmento esférico que permite descarga plena do produto, sem acúmulos e de fácil limpeza, projetados para a limpeza a seco e ou úmido, fornecidos em material AISI 304l, com vaso e demais partes polidos internamente ao nível de acabamento Ra menor que 0,35 micras, fuso de mistura do tipo “cantilever” com suas folgas com relação a parede do vaso e ao fundo igual a 12mm ±6mm. | Resolução Gecex nº 322, de 4 de abril de 2022 | I | 2025-12-31 |  | 2022-05-01
8479.82.10 | 221 | Máquinas para dissolver e misturar (homegeneizar) corantes destinados a máquinas de tingimento de têxteis, com função complementar de distribuição dos corantes homogeneizados até os tanques auxiliares das máquinas de tingimento, controladas por controlador lógico programável (CLP), dotadas de: 1 a 3 tanques de mistura de aço inoxidável com as respectivas válvulas e dispositivos auxiliares para enchimento e limpeza dos tanques; bomba centrifuga; conta litros de princípio eletromagnético; armário elétrico de potência e comando com estrutura de aço inoxidável; computador completo com tela tátil "touchscreen" de 15"; sistema de comunicação AS-i entre válvulas; com ou sem válvulas de distribuição. | Resolução Gecex nº 322, de 4 de abril de 2022 | I | 2025-12-31 |  | 2022-05-01
8479.82.10 | 223 | Combinações de máquinas para mistura de ácido docosahexaenoico (DHA), montadas em estrutura única, com capacidade de 3.750kg/h, compostas de: silo pulmão com capacidade de 1.250L; silo de pesagem com capacidade de 1.250L; válvula rotativa; trocador de calor; misturador encamisado dotado de rotor com pás e tampa; unidade de filtragem; válvula rotativa e; painéis elétricos e de controle do tipo IHM (Interface Homem Máquina). | Resolução Gecex nº 322, de 4 de abril de 2022 | I | 2025-12-31 |  | 2022-05-01
8479.82.10 | 224 | Equipamentos para homogeneizar o banho de aço líquido na panela por meio da injeção de gás inerte com acoplamento automático, dotados de: 21 acoplamentos fêmea nas dimensões 250 x 250 x 275mm e 7 acoplamentos macho nas dimensões 250 x 250 x 750mm com flexibilidade de movimentação horizontal de 70mm e flexibilidade de movimentação vertical de 40mm, temperatura máxima de trabalho a 500 graus Celsius com vedação metal/metal. | Resolução Gecex nº 322, de 4 de abril de 2022 | I | 2025-12-31 |  | 2022-05-01
8479.82.10 | 225 | Sistemas para homogeneizar o banho de aço líquido na panela por meio da injeção de gás inerte com acoplamento manual, dotados de 21 acoplamentos fêmea nas dimensões diâmetro 130 x 146 e 10 acoplamentos volante macho de diâmetro 285,4 e comprimentos variando de acordo com o local de aplicação, temperatura máxima de trabalho a 600 graus Celsius com vedação metal/metal. | Resolução Gecex nº 322, de 4 de abril de 2022 | I | 2025-12-31 |  | 2022-05-01
8479.82.10 | 227 | Equipamentos de moagem/dispersão para análise de amostras de pigmentos de utilização laboratorial, para a determinação de cor, tom e resistência de pigmentos secos e pastas de pigmentos, com velocidade constante de funcionamento de 100rotações/min, pressão uniforme exercida por até três pesos de 22,7kg cada, placas de vidro medindo 19,7cm de diâmetro e 0,375 polegadas de espessura para rotações e/ou fricções para cisalhamento de partículas de pigmentos em óleo ou cera, equipados com um redutor de 1/2HP, motor monofásico à prova de explosão de 50 ciclos e tensão de 220V. | Resolução Gecex nº 322, de 4 de abril de 2022 | I | 2025-12-31 |  | 2022-05-01
8479.82.10 | 228 | Máquinas automáticas para mistura e dosagem de líquidos para elaboração de fragrâncias, com precisão de até 1% para dosagens abaixo de 0,5g, dotadas de: 108 válvulas dosadoras proporcionais, em inox AISI 304 e antiaderente PFTE DN 8 a DN35, com balança de pequena escala de capacidade bruta de 32kg com legibilidade de 0,05g e outra de grande escala de capacidade bruta de 600kg com legibilidade de 1g, painel de energia e operação, gerador de nitrogênio de capacidade de 50L/min, com tanque buffer de 150L, frame estrutural em aço inoxidável AISI 316, movimentador de balança, apanhador de queda, bandeja de gotejamento, alojamento e ventilação de módulo, leitora de código de barras(escaner), dispensador buffer/ manipulador de potes de 50 até 150L, controladas por um PC industrial combinado com um controlador lógico programável (CLP), de 220V, "tróleis" para translação das balanças, sistema de esteiras automáticas compostas roletes sincronizados eletronicamente, adaptadores de alturas para balanças grande e pequena. | Resolução Gecex nº 322, de 4 de abril de 2022 | I | 2025-12-31 |  | 2022-05-01
8479.82.10 | 229 | Combinações de máquinas automáticas para mistura, granulação e homogeneização de produtos farmacêuticos, com controlador lógico programável (CLP) e sistema de controle automatizado atendendo aos requisitos da norma 21 CFR parte 11 do FDA (Food and Drug Administration), compostas de: granulador/misturador com volume igual a 2.000L, capacidade útil de trabalho de 600 à 1.800L, lâminas de agitação com capacidade de mistura intensa e homogênea, sistema de bombeamento e aspersão de solução, sistema de monitoramento da temperatura do produto, sistema de abastecimento de produtos por vácuo e peneira rotativa, dois tanques de preparação de solução com agitadores, cada um com volume igual a 300L; moinho de pós-granulação úmida, com válvula de isolação bidirecional; processador de leito fluidizado para secagem e granulação, construção 12bar (contenção de explosões), com volume igual a 1.900L, iluminação para inspeção interna, detector de filtro rompido, válvulas de isolação de entrada e saída e caçamba de produto, sistema de descarregamento de produto a vácuo com silo de 2.000L, moinho de pós-granulação seca, dispositivo de elevação do silo e estação de pesagem para container de produto; sistemas de transferência de produtos; sistema de higienização WIP automatizado (wash-in-place); unidade de controle e tratamento de ar de entrada; unidade de controle e tratamento de ar de exaustão; estruturas metálicas e plataformas de acesso; painéis de controle e painéis elétricos. | Resolução Gecex nº 322, de 4 de abril de 2022 | I | 2025-12-31 |  | 2022-05-01
8479.82.10 | 230 | Equipamentos para mistura, homogeneização e controle de temperatura mediante circulação de óleo térmico, para massa plástica a ser utilizada em linhas de extrusão, com pressão operacional máxima de 250bar, temperatura máxima de trabalho de 300 graus Celsius e capacidade de produção máxima de até 600kg/h. | Resolução Gecex nº 322, de 4 de abril de 2022 | I | 2025-12-31 |  | 2022-05-01
8479.82.10 | 231 | Máquinas automáticas para mistura e dosagem de líquidos para elaboração de fragrância, com precisão de até 1% para dosagens abaixo de 0,1g, dotadas de: 300 válvulas dosadoras de 1 ou 3mm e mais 5 válvulas dosadoras de 8mm em inox e teflon, com balança eletrônica digital com legibilidade de 0,001g e com peso máximo de 3,5kg, levantador de tampa, apanhador de queda, bandeja de gotamento, alojamento e ventilação de módulo, leitura de código de barras, frame estrutural em aço inoxidável AISI 316, dispensador buffer/manipulador de potes de 1,5 até 3,5L, controlados por um PC industrial em combinado com um controlador lógico programável (CLP), panelas e adaptadores de 1,5L, módulos (cabeças) de velocidade variadas, válvulas de distribuição interligadas com 3 bicos, aquecedor para 15 matérias-primas no HCSD, válvulas grandes de distribuição de 8mm, transportador, 28 potes para amostragem de 3,5L. | Resolução Gecex nº 322, de 4 de abril de 2022 | I | 2025-12-31 |  | 2022-05-01
8479.82.10 | 232 | Máquinas para mistura, homogeneização e granulação automática de produtos farmacêuticos ou alimentícios por batelada, de alta intensidade, com capacidade de trabalho aproximada de 270 a 810L, dotadas de: recipiente de processo de volume máximo 900L com hélice inferior de agitação principal de velocidade aproximada de 12 a 115rpm e cortador rotativo horizontal para quebra de aglomerações com velocidade aproximada de 1.500 a 3.000rpm; dispositivo pneumático de abertura da tampa; sistema de pulverização com bico pulverizador acionado por bomba peristáltica; moinho de peneira cônica para moagem de produto úmido, integrado, com capacidade de produção aproximada de 1.950kg/h; sistema de alimentação a vácuo com lança de sucção, bomba de vácuo e caixa de filtros; sistema de descarregamento de produto; sistema automático de limpeza do equipamento com ou sem estação de lavagem; sensor de temperatura RTD; plataforma de acesso e escada com guarda corpo; sistema de controle central com painel de operador, interface homem máquina de tela sensível ao toque, e painel elétrico com controlador lógico programável. | Resolução Gecex nº 322, de 4 de abril de 2022 | I | 2025-12-31 |  | 2022-05-01
8479.82.10 | 233 | Misturadores emulsificadores a vácuo para homogeneizar, emulsionar e agitar materiais líquidos, sólidos e semissólidos para fabricação de produtos cosméticos e outros materiais líquidos e pastosos com ampla faixa de viscosidade e tamanho de partículas específicas (até 1 mícron), com capacidade mínima de 30 e máxima de 100L/h, dotados de: controlador lógico programável (CLP); painel de operação com interface homem-máquina (IHM); sistema de limpeza CIP (Clean in Place) com pulverizadores (Spray ball) para limpeza conectados ao vapor; sistema de vácuo com bomba de vácuo de anel líquido, construído em aço inox 316L; agitador em forma de âncora helicoidal, dotados de raspadores laterais e no fundo em PTFE; misturador/homogeneizador de alto cisalhamento situado no fundo do tanque, com geração de partículas de até 1 mícron; sistema de aquecimento e resfriamento jaquetado nas laterais; sistema para pressões positiva e negativa; sistema de recirculação de materiais em processamento; abertura e fechamento automático por meio de sistema hidráulico; funil para adição de ingredientes com equipamento em operação. | Resolução Gecex nº 322, de 4 de abril de 2022 | I | 2025-12-31 |  | 2022-05-01
8479.82.10 | 234 | Misturadores estáticos de gases em fluxo de processo contínuo, em aço carbono, com elementos de mistura em aço inoxidável (classe SS321) em forma de V, para mistura de produtos de baixa viscosidade (viscosidade típica de 0,022mPas, aplicável a gases). | Resolução Gecex nº 322, de 4 de abril de 2022 | I | 2025-12-31 |  | 2022-05-01
8479.82.10 | 237 | Agitadores eletromagnéticos, próprios para mistura homogênea de alumínio em forno de fundição com capacidade entre 10 e 20t, utilizados na fabricação de lingotes de alumínio. | Resolução Gecex nº 322, de 4 de abril de 2022 | I | 2025-12-31 |  | 2022-05-01
8479.82.10 | 238 | Agitadores industriais de montagem vertical em tanque, com tecnologia de moagem seletiva, destinados para a etapa de cozimento da produção de etanol de milho, com 2 impelidores de alto fluxo, de diâmetro de 1.245mm, com 3 lâminas cada, montados em eixo de 64mm com espaçamento de 1.549mm, força vertical 6.230N e torque dinâmico 2.940Nm; capacidade de fluxo de circulação de 87.800L/min, motor de acionamento de 15HP e 1.800rpm, 440V, com redutor RG-23 para velocidade angular do eixo de 74rpm. | Resolução Gecex nº 322, de 4 de abril de 2022 | I | 2025-12-31 |  | 2022-05-01
8479.82.10 | 239 | Agitadores industriais, de montagem vertical em tanque, com impelidor de alto fluxo de 3 lâminas, com peso de 1.360kg, aplicam força descendente vertical de até 13.300N, com torque dinâmico de até 7.000Nm, momento dinâmico variável de até 2.940Nm, montados em eixo de 89mm, impelidores com diâmetro de 2.540mm, capacidade de fluxo de circulação de 692.000L/min, motor de acionamento de 20HP e 1.800rpm, 440V, com redutor RJ - 43 auto lubrificante e com visor de vidro para checagem do nível de óleo. | Resolução Gecex nº 322, de 4 de abril de 2022 | I | 2025-12-31 |  | 2022-05-01
8479.82.10 | 240 | Agitadores industriais de montagem vertical em tanques de procedimentos a quente, para fabricação de etanol a partir de milho, dotados de: 1 impelidor axial de 3 lâminas; 1 impelidor radial de 2 lâminas; 1 haste com eixo de 140mm e velocidade de 25rpm; motor de 40HP e 1.800rpm, 440V e 68A; força de torque de 2,53kgf cada. | Resolução Gecex nº 322, de 4 de abril de 2022 | I | 2025-12-31 |  | 2022-05-01
8479.82.10 | 241 | Combinações de máquinas para mistura e homogeneização de soluções salinas, solução alcalina e farinha de soja, para preparação de ingredientes que serão utilizados em alimentos industrializados, com capacidade máxima de produção igual ou superior a 6.000kg/h, compostas de: 2 misturadores com volume útil de até 2.500L, com entrada e controle de dosagem das soluções salinas, com camisa dupla para circulação de água quente, com injeção direta de vapor para aquecimento do produto, isolado termicamente, com sistema de pás helicoidais duplas com rotação reversa e controle de velocidade, com sistema de pesagem por célula de carga; 1 silo isolado termicamente com capacidade de até 2.500L, com sistema de movimentação do produto por pás, com bomba e tubulação; 1 emulsificador tipo multidiscos com ajuste automático de posicionamento das lâminas, com capacidade compreendida de 7.000 a 15.000kg/h, com válvula de controle de fluxo; 1 quadro de comando e força, com automação integrada para todos os equipamentos e sistema de controle de temperatura, de nível dos produtos, de quantidade dos produtos, de velocidade e de corrente dos motores elétricos; com plataformas para acesso aos misturadores e comandos; com tubulações para conexão dos equipamentos. | Resolução Gecex nº 322, de 4 de abril de 2022 | I | 2025-12-31 |  | 2022-05-01
8479.82.10 | 243 | Misturadores fabricados em aço inoxidável com agitação elétrica de bolsas plásticas para processos biotecnológicos, com volume de trabalho líquido nominal máximo de até 2.000L, com velocidade de agitação compreendida entre 20 e 356rpm, com painel do operador com tela de controle tipo sensível ao toque “touchscreen”, com sensores e válvulas de manga flexível, células de carga e sistema de aquecimento e resfriamento dedicado para manter o fluído entre 2 e 40 Graus Celsius. | Resolução Gecex nº 322, de 4 de abril de 2022 | I | 2025-12-31 |  | 2022-05-01
8479.82.10 | 244 | Agitadores industriais de montagem vertical em tanques de procedimento a quente, para processo de liquefação na etapa de fabricação de etanol a partir de milho, com peso de 1.820kg, aplicam força descendente vertical de até 17.800N, com torque dinâmico de até 14.700Nm, momento dinâmico variável de até 7.690Nm, montados em eixo de 120mm, 6 impelidores de duas lâminas, motor de acionamento de 7,5HP e 1.800 rpm, 440V, com redutor V4M – 246. | Resolução Gecex nº 322, de 4 de abril de 2022 | I | 2025-12-31 |  | 2022-05-01
8479.82.10 | 245 | Agitadores industriais de montagem vertical em tanques de procedimento a quente, para processo de liquefação na etapa de fabricação de etanol a partir de milho, montados em eixo de 102mm e com velocidade de eixo de 41rpm, possui um impelidor axial de quatro lâminas e um impelidor radial de duas lâminas, motor de acionamento de 25HP, rotação de 1.800rpm, tensão de 440V. | Resolução Gecex nº 322, de 4 de abril de 2022 | I | 2025-12-31 |  | 2022-05-01
8479.82.10 | 246 | Agitadores industriais de montagem vertical em tanques de procedimento a quente, para processo de liquefação na etapa de fabricação de etanol a partir de milho, montados em eixo de 140mm e com velocidade de eixo de 4,4rpm, 7 impelidores radias de duas lâminas, duas lâminas verticais, motor de acionamento de 10HP, rotação de 1.800rpm, tensão de 440V. | Resolução Gecex nº 322, de 4 de abril de 2022 | I | 2025-12-31 |  | 2022-05-01
8479.82.10 | 247 | Reatores para homogeneizar, emulsionar e agitar materiais líquidos e semissólidos para fabricação de produtos cosméticos e farmacêuticos com ampla faixa de viscosidade; emulsões com distribuição de 50% resultando em partículas/gotículas menor que 0,76 micras; fundo cônico que permite trabalhar com um volume mínimo do vaso de 50L, sistema de recirculação do produto, volume máxima do vaso de 2.000L, construído em aço inox 316L; com agitador em forma de âncora, com pás de mistura no sentido vertical (desenho CIP), dotados de raspadores laterais em PTFE, vaso dotado de dupla camisa para aquecimento e resfriamento do produto, com sistema de pressão positiva e negativa, abertura automática da tampa através de sistema mecânico, controle de peso por células de carga, controle de temperatura do produto, sistema de vácuo com bomba de vácuo de anel líquido para evitar espumas no produto e sistema de limpeza CIP (Clean in Place) com bomba CIP integrada dotado de controlador lógico programável (CLP), painel de operação com interface homem-máquina(IHM) e controle de receitas. | Resolução Gecex nº 322, de 4 de abril de 2022 | I | 2025-12-31 |  | 2022-05-01
8479.82.10 | 248 | Tanques de mistura, destinados ao manuseio, mistura de resina para formação de uma suspensão homogênea e transferência para colunas cromatográficas, utilizadas em processo de fabricação de produtos biofarmacêuticos, fabricados em aço inoxidável, com capacidade de 500L, dotados de painel de controle, sistema de limpeza automática do tanque de mistura CIP (Clean In Place), tubos em aço inoxidável e tubulação, com juntas de EPDM, podendo trabalhar com pressão máxima de 3barg. | Resolução Gecex nº 322, de 4 de abril de 2022 | I | 2025-12-31 |  | 2022-05-01
8479.82.10 | 249 | Misturadores de sólidos e líquidos para produção de compostos termoplásticos (masterbatch), com recipientes cônicos removíveis para evitar contaminação da cor, moveis sobre rodas, com parede dupla para refrigeração e construído em aço inox , com volume total dentro do intervalo de 150 até 2.000L, capacidade de produção dentro do intervalo de 60 a 800kg/carga, com motorização no intervalo de 11 a 90kW, sistema de descarga basculante, sistema de exaustão e painel sensível ao toque (touchscreen) com controlador lógico programável (CLP) e conversor de frequência. | Resolução Gecex nº 322, de 4 de abril de 2022 | I | 2025-12-31 |  | 2022-05-01
8479.82.10 | 250 | Máquinas automáticas para granulação e secagem de produtos farmacêuticos (pós) em um só corpo, por princípio de fluxo de ar ascendente (leito fluidizado) com resistência à pressão de choque 12bar, com proteção contra explosão no uso de solventes; capacidade volumétrica de 800 litros, dotadas de um secador de leito fluidizado, preparadas para realizar granulação do tipo "top spray", com sistema de pulverização de alto desempenho, com sistema de filtragem de ar de entrada com filtro hepa e serpentina de desumidificação, sistema "face and bypass" para controle de temperatura e filtragem da entrada de ar, sistema de filtragem do ar de exaustão com filtro hepa, duto atenuador de ruído do ar de exaustão, sistema de limpeza automático para dosagem de água e detergente, operando com temperatura até 90 graus Celsius, com tanque de fornecimento de 600 litros com fluxo de 6m³/h, painéis de comando com controlador lógico programável (CLP) e sistema de controle computadorizado com software incorporado para controle e registro dos parâmetros do processo; controle e registro de lotes fabricados; controle, administração e registro de acessos, logins e senhas de usuários; software validável de acordo com FDA 21 CFR-Part-11; geração de relatórios de lotes fabricados; serviço remoto para assistência técnica via “web” | Resolução Gecex nº 322, de 4 de abril de 2022 | I | 2025-12-31 |  | 2022-05-01
8479.82.10 | 251 | Combinações de máquinas de dosagem e mistura, para fabricação de compostos poliméricos com faixa de densidade entre 0,9 a 1,6g/cm3 e ampla faixa de tamanho de partículas, construídas em aço inoxidável, com funções complementares de homogeneizar e agitar materiais líquidos, sólidos e semissólidos através de rotação assimétrica de 360 Graus, acionados por motores elétricos, com controlador lógico programável (CLP) e painel de operação com interface homem máquina (IHM), compostas de: 2 sistemas de alimentação de matéria prima com plataforma; 2 funis de alimentação automático e aquecimento de matérias primas sólidas com sistemas de sucção de matéria prima à vácuo; 2 misturadores com recipientes cônicos de mistura, aquecidos por condução através de água até 140 Graus Celsius e com sistema de vácuo, com capacidade até 7.000L; 1 funil de descarga do produto acabado dotado de dispositivo duplo de dosagem e enchimento à vácuo, dispositivo de transferência; dispositivo de aquecimento e abastecimento de matérias-primas líquidas com volume de 200L e injeção de gás inerte; estruturas metálicas e plataformas de acesso com escada e guarda corpo. | Resolução Gecex nº 322, de 4 de abril de 2022 | I | 2025-12-31 |  | 2022-05-01
8479.82.10 | 252 | Misturadores úmidos de pós por alto cisalhamento, para utilização em laboratórios farmacêuticos, para mistura, homogeneização e granulação de pós em um único corpo, com capacidade de 1.000L, com proteção contra explosão no uso de solventes; com resistência à pressão de choque 12bar; dotados de um container de produtos com um agitador e um triturador, alimentação de produtos à vácuo, descarregamento lateral com válvula de descarga pneumática, exaustão de ar com filtro hepa, bicos de pulverização e bicos para limpeza, controlador lógico programável, painel de controle "touchscreen" colorido e comando computadorizado e "software" incorporado para controle e registro dos parâmetros do processo; controle e registro de lotes fabricados; controle, administração e registro de acessos, "logins" e senhas de usuários; "software" validável de acordo com FDA 21 CFR-Part-11; geração de relatórios de lotes fabricados; serviço remoto para assistência técnica via "web". | Resolução Gecex nº 322, de 4 de abril de 2022 | I | 2025-12-31 |  | 2022-05-01
8479.82.10 | 253 | Sistemas para dosagem automática de média/grande escala para tintas "offiset" de alta viscosidade com até 32 componentes para produção em latas/containers de qualquer tamanho, de1 até 200L, controladas por um sistema de gestão de dosagem contendo: 20 válvulas de dosagem de multi estagio de tinta alta viscosidade com 0,1g de precisão e 20 bombas de pistão de 200L com duplo RAM razão 21:1 e dispositivo de "by-pass", 2 válvulas de dosagem de produtos líquidos com 2 bombas pneumáticas de duplo diafragma de 1 polegadas, contendo as estruturas metálica para suporte, 1 balança eletrônica com até 32 kg de capacidade e 0,1g de precisão de leitura e 1 balança eletrônica com até 150kg de capacidade e 1g de precisão de leitura e demais componentes de interligações e controlador lógico programável (CLP). | Resolução Gecex nº 322, de 4 de abril de 2022 | I | 2025-12-31 |  | 2022-05-01
8479.82.10 | 254 | Misturadores orbitais para homogeneização uniforme de porções de pós e/ou granulados de produtos farmacêuticos, para utilização com contêineres/recipientes intercambiáveis de formatos variados, com seus respectivos dispositivos para dispersão interna de líquidos, com capacidade máxima de carga igual a 1.000kg, velocidade de rotação ajustável entre 5 e 13rpm, motor de rotação do agitador "chopper" com potência de 22kW, cortina de luz de segurança, gerenciamento automatizado de programas de mistura, controlador lógico programável (CLP) e interface homem-máquina (IHM), leitor de código de barras, atendendo aos requisitos da norma 21 CFR parte 11 do FDA (Food and Drug Administration). | Resolução Gecex nº 322, de 4 de abril de 2022 | I | 2025-12-31 |  | 2022-05-01
8479.82.10 | 255 | Misturadores de "bins" para utilização em laboratório farmacêutico, para mistura e homogeneização de pós e/ou granulados, em estrutura de aço inoxidável AISI 304; com 3 tambores de aço inox sendo 1 de 250L, 01 de 400L, 1 de 1.200L ; ciclo de mistura com dupla inclinação de 15graus na horizontal e 15graus no eixo vertical do Bin, rotação no sentido horário e anti-horário e ajuste de velocidade com inversor entre 5 e 15rpm; misturador acionado por moto-redutor, com potência total de 9kW; sensor de segurança; Sistema de operação com PLC e tela colorida tipo "touchscreen" para controle e monitoramento do processo de produção, criação de receita por lote, display de alarmes, aquisição de dados, relatório em lote; preparados para trabalhar com recipientes intercambiáveis do tipo "bin" com volume máximo de 1.750L. | Resolução Gecex nº 322, de 4 de abril de 2022 | I | 2025-12-31 |  | 2022-05-01
8479.82.10 | 256 | Misturadores dinâmicos em linha (contínuos) de baixo cisalhamento (low-shear), para vazões de até 7.000L/h, capazes de gerar misturas homogêneas de líquidos com sólidos com um mínimo de degradação dos mesmos e aquecimento inferior a 1 grau Celsius ao passarem pelo misturador, construção com corpo em aço inox adequada para fácil limpeza e esterilização com até 150 Graus Celsius. | Resolução Gecex nº 322, de 4 de abril de 2022 | I | 2025-12-31 |  | 2022-05-01
8479.82.10 | 257 | Conjuntos misturadores baseado no princípio rotor-estator, composto por: unidade auto bombeada, com câmara de mistura, para indução, umectação completa e dispersão de pós em líquidos; unidade de acionamento múltipla para acoplamento de ferramentas misturadoras; ferramenta misturadora-homogeneizadora com velocidade nominal 3.000rpm; ferramenta misturadora-homogeneizadora com velocidade nominal 1.500rpm; ferramenta misturadora-homogeneizadora-dispersora com velocidade nominal 1.500rpm; tremonhas para 100 e 5 litros; unidades de lubrificação forçada para os selos mecânicos; mangueiras e conexões. | Resolução Gecex nº 322, de 4 de abril de 2022 | I | 2025-12-31 |  | 2022-05-01
8479.82.10 | 258 | Misturadores de polpa de celulose a média consistência, com produtos químicos para branqueamento (Ozônio O3), fabricados em aço inox, com temperatura de operação mínima/máxima de -10 - 100 Graus Celsius. e capacidade máxima de produção até 800t/dia, dotados de rotor excêntrico instalado em uma carcaça, cuja selagem é feita por selo mecânico duplo. | Resolução Gecex nº 322, de 4 de abril de 2022 | I | 2025-12-31 |  | 2022-05-01
8479.82.10 | 259 | Unidades funcionais para impregnação, encapsulamento e injeção de equipamentos elétricos, componentes eletrônicos, e infusão de composites, com resinas termo fixas de epóxi, ou poliuretano, ou silicone, em forma líquida ou pastosa, por meio de sistema de tratamento sob vácuo contínuo, para fabricação de disjuntores, medidores, transformadores, bobinas, isoladores elétricos, estatores, motores, composites, compostas de: 2 tanques, cilíndricos agitadores âncora, para tratamento de vácuo contínuo, sem interrupção, equipados com servomotores controlados eletronicamente que movimentam pistões cerâmicos com precisão e sincronicidade para correta dosagem de Parte A e Parte B, operando com alta pressão equipados com sistema de controle de proporção DCU (Dosing Control Unit - combinação de hardware e software) e válvula feita de metalbombas cerâmicas resistentes a abrasão, sistema de tubulação conectados para alimentação de misturadores estáticos selados a vácuo a prova de abrasão e retorno, sistema de válvula de descarga "flushing valve" montado diretamente no misturador estático, dispositivos de encapsulamento, infusão e injeção de resinas termo fixas, com ou sem sistema "by-pass" para evitar depósito e sedimentação de cargas minerais em resinas e/ou autoclaves (câmaras de vácuo - encapsulamento e Impregnação), com ou sem dosador de cargas minerais e com ou sem unidade "big bag" de armazenamento de cargas com controle de pressão de dosagem e injeção , totalmente controladas por CLP. | Resolução Gecex nº 322, de 4 de abril de 2022 | I | 2025-12-31 |  | 2022-05-01
8479.82.10 | 260 | Equipamentos para homogeneizar o banho de aço líquido na panela por meio da injeção de gás inerte com acoplamento automático com flexibilidade de movimentação horizontal de 85mm, flexibilidade de movimentação vertical de 40mm, temperatura máxima de operação 500 graus Celsius, pressão máxima de 25bar, vazão máxima de 2.500L/min, vedação metal/metal, dotado de:7 acoplamentos fêmea nas dimensões 250 x 250 x 275mm, peso 55kg e 1 acoplamento macho nas dimensões 250 x 250 x 695mm, peso 74kg. | Resolução Gecex nº 322, de 4 de abril de 2022 | I | 2025-12-31 |  | 2022-05-01
8479.82.10 | 261 | Equipamentos para homogeneizar o banho de aço líquido na panela por meio da injeção de gás inerte com acoplamento manual, temperatura máxima de trabalho a 500 graus Celsius com vedação metal/metal, dotados de: 7 acoplamentos fêmea nas dimensões diâmetro 130 x 146mm e 1 acoplamento macho, volante diâmetro 285,4mm, ponteira de encaixe diâmetro 60mm e comprimentos variando de acordo com o local de aplicação. | Resolução Gecex nº 322, de 4 de abril de 2022 | I | 2025-12-31 |  | 2022-05-01
8479.82.10 | 262 | Misturadores de gases para mistura de 2 ou 3 gases, fluxo de gás por mangueira de gás: máximo 500L/min, com registro de dados de consumo, data, hora e mistura dos gases, com tela LCD e conexões: RS232C, LAN 10/100 Mbit (Modbus TCP), USB, saída: lógica 24VDC, com ou sem “kit” de proteção IP45. | Resolução Gecex nº 322, de 4 de abril de 2022 | I | 2025-12-31 |  | 2022-05-01
8479.82.10 | 263 | Sistemas misturadores de ingredientes para produção de PVC, com capacidade de processamento de 900kg/h, com 5 bateladas/h contendo 180kg cada; dotados de módulo refrigerador horizontal contendo de tanque com capacidade de 1.500L; módulo de medição e dosagem de insumos e central de controle elétrico. | Resolução Gecex nº 322, de 4 de abril de 2022 | I | 2025-12-31 |  | 2022-05-01
8479.82.10 | 264 | Misturadores automáticos para preparação de produtos cosméticos utilizados nas farmácias de manipulação, com função complementar de centrifugação planetária, com movimentos translacionais e rotacionais simultâneos, próprios para trabalhar com recipientes (copos) com as seguintes características: 1 copo com volume de 300mL ou 2 copos com volumes compreendidos entre 400 e 1.100mL; operação contínua através de programação entre 3, 5 ou 10 padrões; tensão de alimentação entre 110 e 240VCA e frequência de rede de 50/60Hz. | Resolução Gecex nº 322, de 4 de abril de 2022 | I | 2025-12-31 |  | 2022-05-01
8479.82.10 | 265 | Cubas de construção sanitária em aço inoxidável austenítico AISI 304 (2B), acabamentos polidos com rugosidade menor que Ra 1 micrômetro e tolerância de 0,005%, próprios para contato com alimento, com capacidade compreendida entre 3.000 e 18.000L, próprias para mistura e homogeneização de líquidos com densidade de 1g/ml, sem tratamento térmico, dotadas de pá homogeneizadora em aço inoxidável austenítico AISI 304, com motoredutor acoplado com de 60Hz e baixo rpm (25); com ou sem unidade de controle e limpeza, com ou sem válvulas de expansão, com mecanismo de aferição de volume com régua milimétrica de aço AISI 316, de gravação a laser, isenta de pintura ou contaminante; tubo de saída com design apropriado para escoamento de até 40L/min; tubo de saída e válvula sanitária em aço inoxidável austenítico AISI 304, com diâmetro de 3 polegadas e sentido de fluxo otimizado com funções antiobstrução e antiacúmulo de sólidos ou líquidos; tampa de inspeção de 360 graus em aço inoxidável AISI 304 austenítico, pés niveladores em aço inoxidável AISI 304 austenítico, homologadas com as certificações LNE-10597, ISO 9001:2008 e ISO 14001:2004. | Resolução Gecex nº 322, de 4 de abril de 2022 | I | 2025-12-31 |  | 2022-05-01
8479.82.10 | 266 | Máquinas para mistura, homogeneização e granulação automática de produtos farmacêuticos em bateladas para fabricação de comprimidos, projetadas para processar produtos solventes ou aquosos, dotadas de: misturador de alta densidade resistente à pressão de 12bar com recipiente de volume operacional máximo ou igual a 1.200L e capacidade de trabalho de 188 a 600kg com sistema de pulverização, bomba peristáltica, sistema de limpeza, sistema de controle descentralizado, painel de operação tela sensível ao toque de 19 polegadas e sistema de controle mestre; moinho de peneira cônica integrado ao misturador para moagem de produto úmido com capacidade útil de trabalho de até 5.000kg/h, dependendo do produto, com funil de carga, câmara de moagem, chute de descarga com calha para transporte pneumático, rotor, motor elétrico e controle. | Resolução Gecex nº 322, de 4 de abril de 2022 | I | 2025-12-31 |  | 2022-05-01
8479.82.10 | 267 | Máquinas para misturar e homogeneizar ração animal peletizada ou extrudada durante a aplicação de líquidos pós-granulação, com capacidade máxima de fabricação compreendida entre 1 e 150t/h, dotadas de: sistema de pesagem contínuo do fluxo de massa sólida através de esteira pesadora com sistema autolimpante; misturador homogeneizador de duplo eixo com pás reguláveis, equipado com sistema de aquecimento interno e estrutura de aço inoxidável, e com abertura superior para instalação de injetores de dosagem de enzimas e micro líquidos; com ou sem sistema recobridor centrifugo (disc-coater) com discos rotativos sincronizados, com estrutura de aço inoxidável, para aplicação de óleos, gorduras, vitaminas, e medicamentos, dotado de fluxômetro mássico, bomba dosadora, sistema autolimpante e sistema de aquecimento interno. | Resolução Gecex nº 322, de 4 de abril de 2022 | I | 2025-12-31 |  | 2022-05-01
8479.82.10 | 268 | Misturadores para homogeneização uniforme de porções de pós e/ou granulados de produtos farmacêuticos, para utilização com contêineres/recipientes de formatos variados, fabricados em aço inoxidável, com dispositivo de elevação com capacidade máxima de carga maior ou igual a 1.500kg, velocidade máxima de rotação maior ou igual a 6rpm, gerenciamento automatizado de programas de mistura, sensor de segurança, controlador lógico programável (CLP) e “interface” homem-máquina (IHM), atendendo aos requisitos da norma 21 CFR parte 11 do FDA (Food and Drug Administration). | Resolução Gecex nº 322, de 4 de abril de 2022 | I | 2025-12-31 |  | 2022-05-01
8479.82.10 | 269 | Máquinas automáticas para preparação de cola utilizadas na produção de chapas de papelão ondulado, dotadas de: armazenamento automático das receitas e sequências de preparação da cola; aquecimento de água automático por mistura de vapor; medição de ingredientes através de células de carga; e sistema automático de adição e dosagem de aditivos líquidos; dotadas de: tanque de mistura com capacidade de produção igual ou inferior a 225 galões (851L)/batelada, com tempo de preparação igual ou inferior a 18min/batelada; depósito para amido com alimentação por rosca sem fim; tanques de armazenamento com agitadores e sensores de nível para detecção de nível baixo de cola e ativação de preparação automática de nova batelada; e sistema de mistura de alta dissolução (tipo high shear), com controle computadorizado e tela sensível ao toque "touchscreen". | Resolução Gecex nº 322, de 4 de abril de 2022 | I | 2025-12-31 |  | 2022-05-01
8479.82.10 | 270 | Misturadores de imersão para pellets, com potência de 15kW, composto de painel de controle "touchscreen", entrada e saída retrátil, injetor de peróxido/silano revestido de atex 21/1 (interno) 22/2 (externo, 1 perímetro), 1 porta de injeção de nitrogênio, escotilha de inspeção de acesso, 1 gerador de ar quente, 1 unidade de água temperada. | Resolução Gecex nº 322, de 4 de abril de 2022 | I | 2025-12-31 |  | 2022-05-01
8479.82.10 | 272 | Combinações de máquinas, formando corpo único, para mistura de ingredientes para produção de PVC rígido e flexível, compostas de: misturador à quente vertical com volume total de 2.500L com ou sem sistema de injeção de líquidos, ferramenta de mistura de 8 estágios fabricada de em aço inoxidável com aplicação de carboneto de tungstênica nas áreas de ataque mais suscetíveis ao desgaste: resfriador vertical, com volume total de 4.300L, com capacidade de executar em média, 5 a 6bateladas/h, perfazendo uma vazão entre 5.500/6.600kg/h: 4 amortecedores para redução de vibração: painel elétrico de controle e potência com CLP e Inversor de frequência. | Resolução Gecex nº 322, de 4 de abril de 2022 | I | 2025-12-31 |  | 2022-05-01
8479.82.10 | 274 | Misturadores fabricados em aço inoxidável, com acionamento por motor elétrico, para misturas sólidas polivitamínicas, minerais e outros para nutrição humana, compostos de recipientes de formatos, tamanhos e capacidades variadas de carga, sendo: 2 de 200L, 2 de 500L, 2 de 1.000L, 2 de 2.000L e 2 de 3.000L, todos com conectores de ventilação e filtros a serem instalados nas tampas, com controlador lógico programável (CLP), dotados de coluna de elevação em diversos níveis de mistura, sendo: mínima de 30kg e máxima igual ou superior a 2.000kg a depender da densidade do produto a ser misturado; com braço adicional para talhador (chopper) para mistura intensiva no interior dos recipientes, painel do operador montado em gabinete de aço inoxidável com tela de controle tipo sensível ao toque (touchscreen) com “software” para o controle do processo, manuseio de receitas, relatórios de lote, tendências e registros para auditoria. | Resolução Gecex nº 322, de 4 de abril de 2022 | I | 2025-12-31 |  | 2022-05-01
8479.82.10 | 275 | Máquinas para misturar compostos poliméricos termoplásticos e/ou elastoméricos, de densidade específica igual ou superior a 3g/cm³, com capacidade de produção igual ou superior a 220kg/h, dotadas de: controle lógico programável; rotores de 4 asas revestidos em liga metálica DO-385N para resistir a alta abrasão e acidez; motor trifásico de 380V e potência de 300HP, com inversor de frequência e redutor; câmara de mistura fechada para até 125L, revestida em liga metálica DO-385N e refrigerada perifericamente; pilão pneumático revestido de liga metálica DO-385N com refrigeração periférica. | Resolução Gecex nº 322, de 4 de abril de 2022 | I | 2025-12-31 |  | 2022-05-01
8479.82.10 | 276 | Máquinas misturadoras de líquidos e pós altamente viscosos, compactas e em corpo único, com dimensões aproximadas de 1.580 x 1.100 x 1.814mm (fechada), dotadas de: tanque com volume efetivo de 200L, com gama de aquecimento de -10 a +150 graus Celsius, pressão entre -1 a +2,5barg, viscosidade de 1 a 10.000mPas, afinamento por cisalhamento da viscosidade máximo 100.000mPas, com agitador âncora de potência 1,1kW e peso 1.200kg, com incorporador homogeneizador CMX 2000-05 com potência máxima de 15kW, com potência de circulação de líquido de 17m³/h, com capacidade de sucção funil de densidade aparente entre 0,1 e 0,7kg/dm³, 450 e 6.300kg/h, contendo tubulação de recirculação, sistema de adição de líquidos composto por agitador RK-00, válvula e recipiente, com sistema de controle com IHM (Interface Homem-Máquina) e "software" incluso. | Resolução Gecex nº 322, de 4 de abril de 2022 | I | 2025-12-31 |  | 2022-05-01
8479.82.10 | 277 | Misturadores de alto cisalhamento, em escala piloto, com função de emulsionar e agitar materiais líquidos, sólidos e semissólidos para fabricação de emulsões de silicone e antiespumantes, dotados de sistema de tacho removível com acionamento pneumático, agitador duplo, sendo um dispersor com rotação de 600 - 6.000rpm e uma âncora com rotação de 13 - 135rpm, motores com inversor de 2 e 3HP à prova de explosão (Classe l, Grupo D), 230/460V, 3Ph, 60Hz e sistema de monitoramento e controle. | Resolução Gecex nº 322, de 4 de abril de 2022 | I | 2025-12-31 |  | 2022-05-01
8479.82.10 | 278 | Misturadores de “bins” para utilização em laboratório farmacêutico, para mistura e homogeneização de pós e/ou granulados, com capacidade rotacional em sentido horário e anti-horário entre 3 e 20rpm e carga máxima estática de 3.000kg, comando com trilha de auditoria, porta UBS, PC industrial e painel de comando de 15 polegadas, dotados de barreira de segurança tipo telescópica. | Resolução Gecex nº 322, de 4 de abril de 2022 | I | 2025-12-31 |  | 2022-05-01
8479.82.10 | 279 | Misturadores para dissolução de cal (óxido de cálcio), montados em container padrão de 40 pés, com consumo nominal de cal (óxido de cálcio) de 2.495kg/h, consumo nominal de água de 5.973litros/h e produção nominal hidróxido de cálcio 8,940t/h, próprios para preparação de leite de cal (hidróxido de cálcio), dotados de: tremonha para a alimentação de matéria prima (cal), entrada de água para a mistura, misturador horizontal com dois eixos dotados de pás radiais, peneira vibratória para remoção dos resíduos e duto de saída para o leite de cal produzido e conjunto de painéis elétricos para comando e controle do conjunto de todos os componentes. | Resolução Gecex nº 322, de 4 de abril de 2022 | I | 2025-12-31 |  | 2022-05-01
8479.82.10 | 280 | Misturadores para utilização em reatores, fabricados em aço carbono, revestidos internamente em Níquel 200, formato físico de carretel flangeado com até 12 polegadas de diâmetro e comprimento total de até 990mm, temperatura de projeto de 300 graus célsius, capazes de gerar misturas de Oxigênio, Eteno, Ácido Clorídrico (HCL) e Dicloroetano com oxigênio (EDC). | Resolução Gecex nº 322, de 4 de abril de 2022 | I | 2025-12-31 |  | 2022-05-01
8479.82.10 | 281 | Misturadores de líquidos e pós altamente viscosos, com dimensões aproximadas de 3.000 x 800 x 1.430mm, contendo motor trifásico 200kW/60Hz, com válvulas de recirculação, válvula de dreno, válvula de aditivos, válvula de amostragem, válvula de “By-pass” para limpeza CIP, equipados com transmissor de pressão para vácuo na entrada de sólidos e pressão de líquido na recirculação, sensor de fluxo de recirculação, sensor de temperatura pra saída de produto, sistema de selagem composto por pote de selagem e selo mecânico duplo, complementado com sistema de controle com IHM ( “interface” Homem-Máquina) e “software” incluso. | Resolução Gecex nº 322, de 4 de abril de 2022 | I | 2025-12-31 |  | 2022-05-01
8479.82.10 | 282 | Sistemas misturadores de ingredientes para alimentação de extrusoras termoplástica, com capacidade máxima de processamento igual ou superior a 1.000kg/h, com 4 dosadores de pó e grânulos com capacidade de até 250kg/h, sendo 2 de alimentação manual e 2 alimentados automaticamente dotado de 2 bombas a vácuo, todos com sistema de programação e medição individualizados, com capacidade de operação entre -10 e 60 graus Celsius e umidade igual ou inferior a 80%. | Resolução Gecex nº 322, de 4 de abril de 2022 | I | 2025-12-31 |  | 2022-05-01
8479.82.10 | 283 | Unidades móveis para produção de composto explosivo, usado para aplicar emulsão a granel em minerações de superfície em operações por bombeamento ou derramado, provido de sistemas de controle integrados, para processo de dosagem e mistura de nitrato de amônia seco com emulsão matriz, óleo combustível e aditivo químico, controladas por PLC, próprias para serem instaladas em chassi de caminhão, com capacidade de 20t, podendo variar em função da composição do produto, sendo 13t no compartimento de emulsão e 7t no compartimento de nitrato de amônia seco, constituído por: 1 tanque principal, construído em aço inoxidável, montado sobre chassi único, dotado de sistema de segurança, com quatro compartimentos com capacidade volumétrica de 3,5m3 cada; compartimento de nitrato de amônia seco do qual há dois de 6,65m3 cada; sistema de bombeamento com taxa de entrega de 200/500kg/min, sistema de bombeamento com taxa de carregamento de 700kg/min; sistema integrado de abastecimento de óleo combustível, com capacidade para 900kg; sistema de abastecimento de aditivo químico com capacidade para 120kg; tanque de água com capacidade para 900 litros; mangueira de lubrificação; bombas de água; sistema de gaseificação; carregamento e descarga; sistema de emulsão; carreteis de mangueira (grande e pequeno); bomba hidráulica de alta pressão com tanque hidráulico, sistema hidráulico com banco de válvulas e medidor de pressão, conjunto de válvulas e demais componentes, utilizados para acionar todo o sistema, incluindo componentes elétricos, de comando e controle. | Resolução Gecex nº 322, de 4 de abril de 2022 | I | 2025-12-31 |  | 2022-05-01
8479.82.10 | 284 | Equipamentos para homogeneização e/ou redução dos grânulos de insumos utilizados na fabricação de produtos farmacêuticos, fabricados em aço inoxidável, dotados de: misturador para homogeneização uniforme de porções em receptáculos farmacêuticos cônicos do tipo "bins" de 3.000L, dispositivo de elevação com capacidade máxima de carga igual a 1.800kg (recipiente + produto), velocidade de rotação ajustável entre 5 e 13rpm, gerenciamento automatizado de programas de mistura; uma coluna de elevação/alimentação gravimétrica de insumos, para utilização com receptáculos farmacêuticos cônicos do tipo "bins" com volume de 1.600L, com capacidade máxima de carga igual a 1.100kg (recipiente + produto); sistema de alimentação à vácuo de insumos, com moinho cônico de capacidade máxima de trabalho igual a 1.950kg/h (variável em função das características do produto) e velocidade ajustável entre 300 e 2.800rpm, e sua coluna de elevação própria com capacidade máxima de carga igual a 300kg (unidade de vácuo + moinho + produto); 2 receptáculos farmacêuticos cônicos do tipo "bins" de 3.000L; sistema de segurança com barreira de luz; com controlador lógico programável (CLP) e painel de “interface” homem-máquina (IHM), atendendo aos requisitos da norma 21 CFR part 11 do FDA (Food and Drug Administration). | Resolução Gecex nº 322, de 4 de abril de 2022 | I | 2025-12-31 |  | 2022-05-01
8479.82.10 | 285 | Máquinas para mistura, granulação e homogeneização de produtos farmacêuticos (pós), para a formação de grãos de média e alta densidades, dotada de: Misturador/Granulador úmido de pós de alto cisalhamento com volume bruto nominal de 400L, capacidade útil de trabalho compreendido entre 120 e 360L com peneira rotativa acionada por motor de 4 kW para desaglomeração inicial da matéria prima, plataforma de acesso, misturador impulsor acionado por motor com potência de 22 kW, triturador com motor de 11kW, sensor de temperatura do produto, dispositivo de elevação de inspeção da lâmina pelo sistema de controle, bomba peristáltica com vazão variável, sensor de fluxo de massa da solução, sistema de purga de nitrogênio, sistema de monitoramento de oxigênio; Sistema de carga à vácuo; Moinho com tela cônica para moagem do produto úmido após a granulação acionado por motor de 4kW; Sistema automático de limpeza “wash in place”; Sistema de controle automatizado com “software” dentro dos padrões de rastreabilidade conforme norma 21CFR parte 11, com painel de operação por “interface” homem máquina (IHM) de tela sensível ao toque e painel elétrico com controlador lógico programável (CLP). | Resolução Gecex nº 322, de 4 de abril de 2022 | I | 2025-12-31 |  | 2022-05-01
8479.82.10 | 286 | Granuladores de produtos farmacêuticos, com controlador lógico programável (CLP) e sistema de controle automatizado atendendo aos requisitos da norma 21 CFR parte 11 do FDA (Food and Drug Administration), compostas de: granulador/misturador com volume total igual a 100L, capacidade útil de trabalho de 30 a 90L, lâminas de agitação com capacidade de mistura intensa e homogênea, sistema de bombeamento e aspersão de solução e sistema de monitoramento da temperatura do produto; unidade de controle e tratamento de ar de exaustão; estruturas metálicas com plataforma de acesso; painéis de controle e painéis elétricos. | Resolução Gecex nº 322, de 4 de abril de 2022 | I | 2025-12-31 |  | 2022-05-01
8479.82.10 | 287 | Misturadores de "bins" para utilização em laboratório farmacêutico, para mistura e homogeneização de pós e/ou granulados, fabricados em estrutura de aço inoxidável AISI 304 com dupla inclinação, rotação do "bin" no sentido horário e anti-horário, acionados por motor elétrico de auto frenagem com potência de 11kW, ajuste de velocidade com inversor entre 5 e 15rpm e Sistem UPS de alimentação ininterrupta, controle Siemens S7/1500 PLC e Siemens TP1200 12 polegadas Color HMI “touchscreen”, terminal de operação remoto com PC industrial, armazenamento e impressão de dados de processo, criação de receitas, preparados para trabalhar com recipientes intercambiáveis do tipo "bin" com volume máximo igual ou inferior a 300L e válvula tipo borboleta para descarga do produto. | Resolução Gecex nº 322, de 4 de abril de 2022 | I | 2025-12-31 |  | 2022-05-01
8479.82.10 | 288 | Combinações de máquinas de mistura, doseamento, filtragem, homogeneização e distribuição de matérias-primas e demais aditivos; possuindo painel de alimentação elétrica integrado para todos os equipamentos e controlador lógico programável único de fluxo de subprodutos com "software" proprietário, montadas sobre "skid" único, compostas de: tanques cilíndricos verticais em aço inoxidável com capacidade de 35 a 1.400L, misturador de homogeneização específico estático e dinâmico de fluidos newtonianos e não newtonianos e circuitos de transferência de matéria prima e base branca contendo bombas com vazão mínima variando entre 0,0006 a 17.600kg/h e vazão máxima variando entre 15 a 22.000kg/h e motores com potência variando entre 0,37 a 75kW. | Resolução Gecex nº 322, de 4 de abril de 2022 | I | 2025-12-31 |  | 2022-05-01
8479.82.10 | 289 | Sistemas para construção de fita molde para sequenciamento; deposição automática de até 2 diferentes "Templates" em 2 "chips" diferentes simultaneamente; execução automática de preparo automático de bibliotecas de painéis gênicos; programação de início e término da execução da tarefa (construção de biblioteca ou template); utiliza reagentes em formato de cartuchos; leitura de radiofrequência (RFID); "interface " de rede local; transfere as informações da construção de biblioteca e "Template" diretamente para o sequenciador; micropipetador para transferência de fluidos para montagem das amostras e dos "chips"; braço robótico com sensor óptico para leitura de código de barras, para transferência dos fluidos para o micropipetador; tela sensível ao toque; “interface” via portas usb e RJ45; "rack" para dispensar ponteira usada; bloco de "thermociclador" de amostras em placas de reação de 96 poços; provido de tampa térmica para selar as placas de reação, "rack" para ponteiras novas; estação de reagentes; 2 estacoes de centrifugação. | Resolução Gecex nº 322, de 4 de abril de 2022 | I | 2025-12-31 |  | 2022-05-01
8479.82.10 | 290 | Misturadores farmacêuticos de rotação assimétrica de 360 Graus, em aço inoxidável AISI 304L com intensificador de mistura, para processamento de pós, grãos e outros materiais sólidos farmacêuticos em recipientes com capacidades máximas de 500 a 2.000L e rotação máxima de 5 a 15rpm, com capacidade de funcionamento em modo reverso, dotados de sistema automático de fixação equipado com travas giratórias, com ou sem receptáculo farmacêutico para pós do tipo IBC (Intermediate Bulk Container), equipado com “scanner” laser de segurança, controlador lógico programável (CLP) integrado ao sistema computadorizado com “software” dedicado e interface homem-máquina (IHM) com tela sensível ao toque de 15 polegadas. | Resolução Gecex nº 322, de 4 de abril de 2022 | I | 2025-12-31 |  | 2022-05-01
8479.82.10 | 291 | Combinações de máquinas automáticas para elevação e giro de caçamba de leito fluidizado, moagem e mistura de produtos farmacêuticos utilizados na fabricação de grânulos, comprimidos e capsulas, compostas de: coluna elevadora com cone, com capacidade de 800kg, moinho seco (dry mill) com conexão direta ao sistema de gerenciamento central, com volume máximo de 1.500 litros, misturador de “bins C-Frame” com capacidade de 800kg, sistema de scanner a laser de segurança, sistema de gerenciamento central da combinação de máquinas com controlador lógico programável (CLP) e interface lógica homem-máquina (IHM). | Resolução Gecex nº 322, de 4 de abril de 2022 | I | 2025-12-31 |  | 2022-05-01
8479.82.10 | 292 | Máquinas automáticas para mistura/homogeneização e dosagem de aditivos para formação de espuma de PVC, a ser aplicado no revestimento de tecidos, com capacidade máxima igual ou superior a 1.000kg/h, completas com armário elétrico de 50/60Hz. | Resolução Gecex nº 322, de 4 de abril de 2022 | I | 2025-12-31 |  | 2022-05-01
8479.82.10 | 293 | Combinações de máquinas automáticas para mistura, granulação e homogeneização de produtos farmacêuticos utilizados na fabricação de comprimidos, com controlador lógico programável (CLP), compostas de: granulador/misturador de rolos compactadores com recipiente cônico de mistura com capacidade nominal de 400kg/h, lâminas de agitação com capacidade de mistura intensa e homogênea, scanner laser de segurança, sistema de aspersão de solução; moinho pós-granulação com motor, sistemas de alimentação e transferência de produtos em pó e massa úmida; sistemas de higienização WIP (Wash-in-place); unidade de controle e tratamento de ar de entrada; tanque de preparação de solução; painéis de controle e painéis elétricos. | Resolução Gecex nº 322, de 4 de abril de 2022 | I | 2025-12-31 |  | 2022-05-01
8479.82.10 | 294 | Combinações de máquinas automáticas para tamisação, granulação, moagem úmida, secagem e revestimento de produtos farmacêuticos, utilizados na fabricação de grânulos, comprimidos e "pellets", compostas de: peneira rotativa com sistema de transporte pneumático com capacidade de processamento de até 10.000kg/h; granulador úmido com uma capacidade de até 1.200 litros com uma combinação de impelidor de tração inferior e design horizontal com um cortador lateral e câmara hermeticamente fechada; moinho de mistura úmida acoplado ao granulador; leito fluidizado para secagem, granulação e revestimento, válvulas injetoras de tripla função; sistema de limpeza automática; sistema de gerenciamento central com controlador lógico programável (CLP) e interface lógica homem-máquina (IHM). | Resolução Gecex nº 322, de 4 de abril de 2022 | I | 2025-12-31 | Resolução GECEX nº 338, de 09 de maio de 2022 | 2022-05-16
8479.82.10 | 295 | Combinações de máquinas automáticas integradas para compactação e homogeneização de produtos farmacêuticos utilizados na fabricação de comprimidos, cápsulas e granulado com controlador lógico programável (CLP), compostas de: rolos compactadores com capacidade nominal de 400kg/h, com moinhos de calibração integrados pós compactação; moinhos de calibração com cabeçotes intercambiáveis (oscilante e cônico); coluna elevatória com capacidade para 2.000kg com rotação automatizada, sistemas de alimentação e transferência a vácuo para produtos em pó; peneira centrífuga móvel de alta performance para desaglomeração de pós; Scanner Laser de segurança de aproximação; sistemas de lavagem WIP (Wash-in-place); sistema de detecção e eliminação de metais móvel com IHM (Interface Homem e Máquina); painéis de controle com tecnologia de tela de toque (touchscreen); controle de gestão de receitas automáticas por produto e controle de acesso segundo a norma CFR-21 part11 e painéis elétricos. | Resolução Gecex nº 322, de 4 de abril de 2022 | I | 2025-12-31 | Resolução GECEX nº 338, de 09 de maio de 2022 | 2022-05-16
8479.82.10 | 296 | Combinações de máquinas automáticas para tamisação e mistura de produtos farmacêuticos utilizados na fabricação de grânulos, comprimidos e cápsulas, compostas de: peneira rotativa; misturador com função de elevação, giro e descarga, com carga máxima de 800kg; até 5 containers de design farmacêutico de 1.000 litros; até 5 “containers” de “design” farmacêutico de 1.500 litros; coluna elevatória com capacidade para 250kg com peneira rotativa Sifter S20; sistema de transferência a vácuo integrado; função rotativa manual; “Scanner Laser” de segurança; sistema UPS ininterrupto de energia, composto por “software” CFR 21; sistema de gerenciamento central com controlador lógico programável (CLP) e interface lógica homem-máquina (IHM) com comunicação via OPC UA. | Resolução Gecex nº 322, de 4 de abril de 2022 | I | 2025-12-31 | Resolução GECEX nº 338, de 09 de maio de 2022 | 2022-05-16
8479.82.10 | 297 | Misturadores para a homogeneização de produtos químicos branqueadores (líquidos e gasosos) à polpa de celulose de baixa ou média consistência, através da fluidização da polpa, com capacidade de processar até 6.400t de polpa/dia. | Resolução Gecex nº 322, de 4 de abril de 2022 | I | 2025-12-31 | Resolução GECEX nº 338, de 09 de maio de 2022 | 2022-05-16
8479.82.10 | 298 | Misturadores de “container”, semiautomático com a função para homogeneizar as matérias primas para a fabricação de tinta em pó, com recipiente de volume máximo igual a 2.000L e capacidade de trabalho máxima de 600 a 1.600L, velocidade de 5 a 15m/s, dotados de motor automático com potência 55kW, 440V Trifásico, gabinete de controle (IHM), redutor, eixo, sistema de agitação, sistema de acionamentos elétricos automatizados e Painel elétrico PLC, 1 container 2.000L e 1 container de 1.000L e grade de proteção de segurança. | Resolução Gecex nº 322, de 4 de abril de 2022 | I | 2025-12-31 | Resolução GECEX nº 338, de 09 de maio de 2022 | 2022-05-16
8479.82.10 | 299 | Misturadores para compostos de PVC utilizados no processo de agitação, dissolução e mistura de composto de PVC, em ferro e aço, com componentes eletrônicos, operado por dispositivo de adição de compostos químicos e medição automática, dotadas de controlador lógico programável (CLP), sensores de controle de temperatura, balança de pesagem, transporte pneumático, dispositivo de elevação, motorredutores, panela misturadora vertical com hélices com capacidade de operação de mistura nominal de 1.200kg/ciclo, panela resfriadora horizontal com hélices giratórias com capacidade nominal de 3.500kg por ciclo e painel homem máquina (IHM) com conexão eletrônica e ethernet. | Resolução Gecex nº 322, de 4 de abril de 2022 | I | 2025-12-31 | Resolução GECEX nº 338, de 09 de maio de 2022 | 2022-05-16
8479.82.10 | 300 | Combinações de máquinas para mistura e preparação da borracha (natural e sintética), compostas de: 1 unidade de processamento e mistura com capacidade de mistura de 370 litros, com motor de alta tensão de 3,3kV e potência de 2250kW conectado caixa de redução com transmissão dupla com sistema de resfriamento do óleo e duplo rotor tipo 4WN com 4 cumes de mixagem de alta homogeneidade e distribuição de compostos e sistema de proteção de incêndio que ao atingir determinada temperatura em algum dos 5 pontos monitorados é injetado vapor; 1 unidade de processamento e laminação de mantas de borracha com alimentador de cone duplo e rolos de tração com controle de temperatura, velocidade e pressão, com motor de 160kW e redutor com conexão direta da rosca alimentadora. | Resolução Gecex nº 322, de 4 de abril de 2022 | I | 2025-12-31 | Resolução Gecex nº 356, de 20 de junho de 2022 | 2022-06-28
8479.82.10 | 301 | Misturadores de "bins" para utilização em laboratório farmacêutico, para mistura e homogeneização de pós e/ou granulados, fabricados em estrutura de aço inoxidável AISI 304 com dupla inclinação, rotação do "bin" no sentido horário e anti-horário, acionados por motorredutor, ajuste de velocidade com inversor entre 4 e 20rpm, sensor de segurança, terminal de operação remoto com PC industrial e tela colorida tipo "touchscreen", armazenamento e impressão de dados de processo, criação de receitas, preparados para trabalhar com recipientes intercambiáveis do tipo "bin" com volume máximo igual ou inferior a 1.600 litros e válvula tipo borboleta para descarga do produto. | Resolução Gecex nº 322, de 4 de abril de 2022 | I | 2025-12-31 | Resolução Gecex nº 356, de 20 de junho de 2022 | 2022-06-28
8479.82.10 | 302 | Dispositivos para homogeneização e mistura de fluidos heterogêneos, construídos em aço inoxidável STS304 ou superior, de modo a evitar a corrosão do equipamento, com espessura de, no mínimo, 4mm e com formato para facilitar a mistura dos fluidos, com cada elemento torcido 180 graus nas direções esquerda e direita é soldado em uma fileira a 90 graus. | Resolução Gecex nº 322, de 4 de abril de 2022 | I | 2025-12-31 | Resolução Gecex nº 375, de 26 de julho de 2022 | 2022-08-04
8479.82.10 | 303 | Unidades funcionais para mistura e preparação da borracha (natural e sintética), compostas de: 1 unidade de processamento e mistura com capacidade de mistura de 370 litros e motor de alta tensão de 3,3kV de potência de 2.250kW conectado a uma caixa de redução com transmissão dupla com sistema de resfriamento do óleo e duplo rotor tipo 4WN com 4 cumes de mixagem de alta homogeneidade e distribuição de compostos e sistema de proteção de incêndio que ao atingir determinada temperatura em algum dos 5 pontos monitorados é injetado vapor, 1 unidade de processamento e laminação de mantas de borracha com alimentador de cone duplo e rolos de tração com controle de temperatura e velocidade e pressão com motor de 160kW e redutor com conexão direta da rosca alimentadora; 1 unidade de preparação de carbono para produção de borrachas (natural e sintética) com capacidade de carga de 150kg e tempo de ciclo inferior a 80 segundos, composta por: 10 conjuntos de roscas alimentadoras de aço inoxidável com 250mm de diâmetro, 1 conjunto de válvula rotativa automatizada, 1 balança com 4 células de carga e 1 duplo descarregador e direcionamento de material; 1 combinação de máquinas automatizada para dosagem e inserção de insumos líquidos oleosos minerais, com duas velocidades de alimentação, capacidade de medição de aproximadamente 45kg com precisão de 30 gramas e tempo de ciclo inferior a 60 segundos, com capacidade de armazenamento paralelo à medição de aproximadamente 45kg com aquecimento através de vapor, composta por: 1 sistema automático de medição e dosagem de massas liquidas oleosas com aquecimento, 1 dispositivo de transferência de insumos líquidos oleosos com acionamento elétrico; 2 combinações de máquinas automatizadas para dosagem e medição de insumos líquidos oleosos em temperatura ambiente, com ciclo de alimentação para medição de aproximadamente 40 segundos, e ciclo de descarga de aproximadamente 50 segundos, capacidade de pesagem de 15kg com precisão de 25 gramas, compostas por: 1 sistema de medição e dosagem de massas liquidas oleosas à prova de explosão automatizado com células de carga seladas e sistema para limpeza de resíduos através de injeção de ar comprimido, 1 sistema de transferência pneumática de insumos líquidos oleosos à prova de explosão com bomba de engrenagens e velocidade de transferência de aproximadamente 30 litros por minuto, 1 reservatório para armazenamento com 300 litros de capacidade com sensores de nível à prova de explosão, 1 bomba pneumática de diafragma; 1 unidade de processamento e laminação de mantas de borracha com alimentador de cone duplo e rolos de tração com controle de temperatura e velocidade e pressão com motor de 160kW e redutor com conexão direta da rosca alimentadora. | Resolução Gecex nº 322, de 4 de abril de 2022 | I | 2025-12-31 | Resolução Gecex nº 375, de 26 de julho de 2022 | 2022-08-04
8479.82.10 | 304 | Máquinas automáticas para mistura e dosagem volumétrica de líquidos para elaboração de fragrância, com precisão de +/- 1% para dosagem mínima de 0,04g, dotadas de: modulo de temperatura ambiente para 208 matérias-primas, modulo de resfriamento para 20 matérias-primas, modulo de aquecimento para 40 matérias-primas, seringas dosadoras eletrônicas com 20mm de diâmetro, balança digital com legibilidade de 0,001g e com peso máximo de 6kg, esteira automatizada para transporte de béqueres, sistema de cobertura de nitrogênio, controlados por um PC industrial combinado a um controlador lógico programável (CLP) e uma interface homem-máquina (IHM) de 21 polegadas, com capacidade de aplicação de dosagem individual ou simultânea, dotada de scanner para checagem de formulas e posicionador de béqueres. | Resolução Gecex nº 322, de 4 de abril de 2022 | I | 2025-12-31 | Resolução Gecex nº 375, de 26 de julho de 2022 | 2022-08-04
8479.82.10 | 305 | Sistemas misturadores de ingredientes para alimentação de extrusoras termoplástica, com capacidade máxima de processamento igual ou superior a 1.000kg/h, com 3 dosadores dupla rosca e 1 dosador rosca simples de pó e grânulos, sendo 2 de alimentação manual e 2 alimentados automaticamente dotado de sistema de vácuo, todos com sistema de programação e medição individualizados. | Resolução Gecex nº 322, de 4 de abril de 2022 | I | 2025-12-31 | Resolução Gecex nº 375, de 26 de julho de 2022 | 2022-08-04
8479.82.10 | 306 | Misturadores elétricos com 1.400W, com interruptor com trava de uso contínuo, com duas velocidades variáveis de 0-480rpm / 0-800rpm, com agitador de diâmetro de 140mm, com cabo elétrico de 2m, com caixa de engrenagem em alumínio para uma absorção reforçada, suporta até 120L de mistura, possui empunhaduras emborrachadas proporcionando mais ergonomia, acompanhado de uma extensão para aumento da profundidade e duas chaves de montagem, projetado para misturar argamassa, tinta, gesso, cola, entre outros. | Resolução Gecex nº 322, de 4 de abril de 2022 | I | 2025-12-31 | Resolução Gecex nº 375, de 26 de julho de 2022 | 2022-08-04
8479.82.10 | 307 | Misturadores móveis, para misturar ingredientes farmacêuticos de medicamentos intermediários, preparação de soluções de processo e produtos finais, estrutura em aço inoxidável, contendo motor de 50W. | Resolução Gecex nº 322, de 4 de abril de 2022 | I | 2025-12-31 | Resolução Gecex nº 394, de 30 de agosto de 2022 | 2022-09-07
8479.82.10 | 308 | Balanças homogeneizadoras para bolsas de sangue, com frequência de 50/60Hz, corrente de 1.10 a 0.46A, dotadas por uma tela tátil colorida de 9 x 12cm, com 16ciclos/min, precisão de pesagem a 500g de (+/-1%). | Resolução Gecex nº 322, de 4 de abril de 2022 | I | 2025-12-31 | Resolução Gecex nº 394, de 30 de agosto de 2022 | 2022-09-07
8479.82.10 | 309 | Máquinas automáticas para preparação de cola utilizadas na produção de chapas de papelão ondulado, dotadas de: armazenamento automático das receitas e sequências de preparação da cola; com sistema de aquecimento automático de água com mistura a vapor; controles para uso de água reciclada com sistema de ajuste de PH e bomba, válvula e sondas para adição alternativa da água reciclada; medição de ingredientes através de células de carga; e sistema automático de adição e dosagem de aditivos líquidos; dotadas de: tanque de aço inoxidável de mistura com capacidade de produção igual ou inferior a 396 galões (1.500L)/batelada, com agitador vertical de alto cisalhamento personalizado com 30HP, com tempo de preparação igual ou inferior a 30min/batelada; depósito para amido de 4m³ com vibrador e com alimentação por rosca sem fim; dois tanques de 3,7m³ em inox para armazenamento de cola, com sistema TVC (tanque e bombas) com controle de temperatura por aquecedores de imersão de 12KW, com agitadores e sensores de nível para detecção de nível baixo de cola e ativação de preparação automática de nova batelada; com bombas de circulação da cola e bombas de recirculação com seus tanques; Sistema de adição de Bórax e Soda Cáustico liquida, adicionado por peso para precisão e confiabilidade do lote com células de carga de 500lb, composto por 2 bombas pneumáticas de ½ polegada com reguladores e válvulas; equipada com controlador lógico programável (CLP) e tela de controle de operação tipo "touchscreen"; com Suporte remoto via Ethernet; Computador remoto com “software” que emite relatórios de logs de alarme, consumo de ingredientes, histórico de lotes de cola e relatórios de inventário, contendo “modem”, monitor e impressora. | Resolução Gecex nº 322, de 4 de abril de 2022 | I | 2025-12-31 | Resolução Gecex nº 394, de 30 de agosto de 2022 | 2022-09-07
8479.82.10 | 310 | Combinações de máquinas para mistura, granulação e secagem automática de produtos farmacêuticos (pós), para a formação de grãos de baixa e alta densidades, com controlador lógico programável (CLP), compostas de: Misturador/Granulador úmido de pós farmacêuticos, capacidade útil de trabalho de 480 litros com 1 Plataforma de acesso; dotado de recipiente fabricado em aço inoxidável, misturador/agitador com 3 laminas em formato Z, Picadora/triturador, bomba de vácuo de 160m3/h, sensor de temperatura do produto, sistema de pulverização de solução aglutinante; Moinho com tela cônica para moagem do produto úmido após a granulação acionado por motor de 5,5kW; leito fluidizado, moinho de peneira cônica para moagem de produto seco com capacidade de 2.000kg/h (dependendo do produto), 2 válvulas anti-explosão, sistema de pulverização de solução aglutinante dotado de bomba peristáltica, medidor de vazão e pistola de pulverização; unidade de tratamento e condicionamento do ar admitido, sistema de exaustão com coletor de pó, caixa de filtros, ventilador de exaustão e silenciador; sistema de alimentação a vácuo, sistema automático de limpeza do equipamento; dispositivo de içamento, com interface homem máquina de tela sensível ao toque, controlador lógico programável e painel elétrico;01 sistema de transferência pneumática de produto; Moinho com tela cônica para moagem do produto após a secagem, acionado por motor de 5,5kW. | Resolução Gecex nº 322, de 4 de abril de 2022 | I | 2025-12-31 | Resolução Gecex nº 406, de 22 de setembro de 2022 | 2022-09-30
8479.82.10 | 311 | Sistemas para homogeneizar o banho de aço líquido na panela por meio da injeção de gás inerte com acoplamento automático com flexibilidade de movimentação horizontal de 85mm, flexibilidade de movimentação vertical de 40mm, temperatura máxima de operação 600 graus celsius, pressão máxima de 25bar, vazão máxima de 2.500L/min, vedação metal/metal, dotados de: 20 acoplamentos fêmea nas dimensões 250 x 250 x 275mm, 10 acoplamento macho nas dimensões 250 x 250 x 695mm. | Resolução Gecex nº 322, de 4 de abril de 2022 | I | 2025-12-31 | Resolução Gecex nº 406, de 22 de setembro de 2022 | 2022-09-30
8479.82.10 | 312 | Misturadores centrífugos assimétricos com movimento rotacional e translacional em frascos contendo materiais para serem misturados, com capacidade máxima de processamento por frasco de até 100g ou de até 200g e de até 330ml ou de até 515ml, velocidades máximas de 3.500 ou 2.500rpm. | Resolução Gecex nº 322, de 4 de abril de 2022 | I | 2025-12-31 | Resolução Gecex nº 415, de 27 de outubro de 2022 | 2022-11-07
8479.82.10 | 313 | Combinações de máquinas automáticas para preparação de cola utilizadas na produção de chapas de papelão ondulado, compostas de: armazenamento automático das receitas e sequências de preparação da cola; aquecimento de água automático por mistura de vapor; medição de ingredientes através de células de carga; sistema automático de adição e dosagem de aditivos líquidos; tanque de mistura com capacidade máxima de produção de 1.400L/batelada e com tempo máximo de preparação de 18min/batelada; 2 depósitos para amido com alimentação por rosca sem fim; sistema de mistura de alta dissolução tipo “high shear”; controle computadorizado e tela sensível ao toque "touchscreen". | Resolução Gecex nº 322, de 4 de abril de 2022 | I | 2025-12-31 | Resolução Gecex nº 427, de 01 de dezembro de 2022 | 2022-12-12
8479.82.10 | 314 | Combinações de máquinas automáticas para elevação e giro de caçamba de leito fluidizado, moagem e mistura de produtos farmacêuticos utilizados na fabricação de grânulos, comprimidos e capsulas, compostas de: coluna elevadora com cone capacidade máxima de 800kg, moinho seco (dry mill) diretamente conectado ao sistema de gerenciamento central; até 5 containers de 400 litros e até 5 containers de 1.500 litros, misturador de “bins C-Frame” com capacidade máxima de 800kg, sistema de barreira de luz de segurança, sistema de gerenciamento central da combinação de máquinas com controlador lógico programável (CLP) e “interface” lógica homem-máquina (IHM). | Resolução Gecex nº 322, de 4 de abril de 2022 | I | 2025-12-31 | Resolução Gecex nº 442, de 27 de dezembro de 2022 | 2023-01-05
8479.82.10 | 315 | Misturadores verticais de pó úmido de alto cisalhamento para uso na fabricação de chapas de vedação de fibras comprimidas, para mistura, homogeneização e granulação de pós em corpo único, com capacidade total de 755L. | Resolução Gecex nº 322, de 4 de abril de 2022 | I | 2025-12-31 | Resolução Gecex nº 442, de 27 de dezembro de 2022 | 2023-01-05
8479.82.90 | 030 | Máquinas para classificação de fibras ou de partículas de madeira, por fluidização, com ventilador, câmaras, separador e sistema de descarga. | Resolução Gecex nº 322, de 4 de abril de 2022 | I | 2025-12-31 |  | 2022-05-01
8479.82.90 | 073 | Peneiras oscilatórias de 3 "decks" para separar partículas de madeira nas seguintes frações rejeito, camada externa, camada interna e pó para produção de painel MDP, compostas de 2 bocas de entrada e 4 bocas de saída, com tampa superior de explosão, injeção de água lateral e tampas laterais presas com feche rápido, estrutura com tratamento contra torção e capacidade de 130m3/h com densidade de 100kg/m3 base seca. | Resolução Gecex nº 322, de 4 de abril de 2022 | I | 2025-12-31 | Resolução GECEX nº 338, de 09 de maio de 2022 | 2022-05-16
8479.82.90 | 089 | Trituradores de resíduos sólidos de qualquer natureza (tipo shredder) equipados com rotor monoeixo, para operar em baixa velocidade de, no máximo, 87rotações/min, com facas tipo pastilhas individuais e reutilizáveis nas 4 faces, com 1 motor de 200kW ou 2 motores de 132kW ou 2 motores de 160kW, cuja transmissão de força é por correias tipo "V" com polia dupla, com peneira incorporada, para a trituração de, no mínimo, 3.000kg/h, com alimentador por acionamento hidráulico para evitar sobrecarga do equipamento, sistema de controle de torque por embreagem de segurança, porta hidráulica para manutenção e remoção de objetos indesejados, com conversor de frequência e com unidade de controle lógico programável (PLC). | Resolução Gecex nº 322, de 4 de abril de 2022 | I | 2025-12-31 | Resolução GECEX nº 338, de 09 de maio de 2022 | 2022-05-16
8479.82.90 | 097 | Máquinas automáticas utilizadas na separação de materiais diversos por meio de análises, combinadas ou não, de informações obtidas por sensores de raios-X (sensores XRT) responsáveis pela discriminação de materiais por meio de suas densidades atômicas e informações obtidas por sensores eletromagnéticos (sensores EM) responsáveis pela discriminação de materiais por meio de suas condutividades, com taxa de alimentação maior ou igual a 150t/h, esteira transportadora com largura de trabalho igual a 1,2 ou 2,4m, com 156 ou mais válvulas ejetoras de partículas, com ou sem alimentador vibratório, painel de controle e refrigerador "chiller". | Resolução Gecex nº 322, de 4 de abril de 2022 | I | 2025-12-31 |  | 2022-05-01
8479.82.90 | 100 | Classificadores vibratórios de cápsulas rígidas de gelatinas para medicamentos, com operação manual, dotados de funil, bandeja, tubo de saída, estrutura de base, vidro transparente de iluminação e potência de 0,75kW. | Resolução Gecex nº 322, de 4 de abril de 2022 | I | 2025-12-31 |  | 2022-05-01
8479.82.90 | 125 | Agitadores para cultura de ampla variedade de organismos em frascos com capacidade máxima de 5 litros, com orbita mínima de 2,5cm (1pol) e máxima de 5,1cm (2pol), com intervalo de temperatura ambiente mínima de 4 graus Celsius e máxima de 80 graus Celsius, dotados de: mecanismo de acionamento equilibrado; coletor de gás; monitor de umidade do ar; luz de conveniência interna; motor elétrico DC; plataforma deslizante; portas deslizantes; e fonte de alimentação. | Resolução Gecex nº 322, de 4 de abril de 2022 | I | 2025-12-31 |  | 2022-05-01
8479.82.90 | 126 | Máquinas para triturar resíduos sólidos; dotadas de caçambas de alimentação basculante principal e secundária; controladas por controle remoto de 21 funções para acionamento e controle do equipamento, constituídas de: recarregador de bateria; quadro com controlador lógico programável (CLP) com interface gráfica tipo "touchscreen"; motor a diesel 350HP; 2 eixos trituradores com comprimento de 1.750mm, acionados hidraulicamente e equipados com sistema de discos e ferramentas de triturar; barra quebradora; esteira retrátil de descarga acionada hidraulicamente; ímã instalado transversalmente à esteira de descarga; equipamento com autopropulsão através de esteiras para locomoção. | Resolução Gecex nº 322, de 4 de abril de 2022 | I | 2025-12-31 |  | 2022-05-01
8479.82.90 | 133 | Equipamentos automáticos de triagem e classificação de tubos de coletas de materiais biológicos com códigos de barras, com recipiente de entrada em forma de funil de capacidade de até 2.000 tubos e produtividade de até 1.200 tubos/h, com lâmpadas indicadoras de status de funcionamento de 3 cores, painel de controle tipo computador com tela 'touchscreen", com até 2 compartimentos de saídas laterais para até 200 tubos cada, com 1, 2 ou 3 plataformas de entrada e saída com até 3 bandejas para "racks" com capacidade até 600 tubos cada. | Resolução Gecex nº 322, de 4 de abril de 2022 | I | 2025-12-31 |  | 2022-05-01
8479.82.90 | 141 | Máquinas para triturar resíduos sólidos, dotadas de caçambas de alimentação basculante principal e secundária, controladas por controle remoto de 10 funções para acionamento e controle do equipamento, constituídas de: recarregador de bateria; quadro com controlador lógico programável (CLP) com interface gráfica tipo “touch screen”; motor a diesel 350c.v., ou motor elétrico 250kW; 2 eixos trituradores com diâmetro de 750mm e comprimento de 1.750mm, acionados hidraulicamente e equipados com sistema de discos e ferramentas de triturar; barra quebradora; esteira retrátil de descarga acionada hidraulicamente; ímã instalado transversalmente à esteira de descarga, sendo as maquinas equipadas com rodado retrátil para locomoção, montadas sobre rack “g25” . | Resolução Gecex nº 322, de 4 de abril de 2022 | I | 2025-12-31 |  | 2022-05-01
8479.82.90 | 147 | Processadores ultrassônicos industriais para a produção de fertilizantes, com potência de 2.000W e frequência de sonicação de 20kHz, dotados de gerador e transdutor; com ajuste automático de frequência, amplitude ajustável entre 50 e 100%; operação a seco protegida; tela sensível ao toque; interface para controle remoto ou por PC; conexão para sensor de temperatura; com ou sem conexão para sensor de pressão; bloco de sonotrodo para ser usado com flange, para célula de fluxo ou operação em batelada; titânio; ponta do sonotrodo com diâmetro de 40mm, sonotrodo liso aproximadamente 125mm de comprimento; amplificador “booster” para aumento mecânico e ou redução da amplitude do sonotrodo, removível; flange com "o-rings" de selamento para os sonotrodos; célula de fluxo com jaqueta de resfriamento, para pressão máxima de 5bars. | Resolução Gecex nº 322, de 4 de abril de 2022 | I | 2025-12-31 |  | 2022-05-01
8479.82.90 | 154 | Equipamentos automáticos de triagem e classificação de tubos de coletas de materiais biológicos com códigos de barras, com produtividade de até 1.200 tubos/h, com lâmpadas indicadoras de status de funcionamento de 3 cores, painel de controle tipo computador com tela "touchscreen", com 1, 2 ou 3 plataformas de entrada e saída com até 3 bandejas para "racks" com capacidade até 600 tubos cada. | Resolução Gecex nº 322, de 4 de abril de 2022 | I | 2025-12-31 |  | 2022-05-01
8479.82.90 | 155 | Equipamentos automáticos de triagem e classificação de tubos de coletas de materiais biológicos com códigos de barras, com plataforma de entrada e saída podendo conter até 3 bandejas para "racks" com capacidade para até 600 tubos, com velocidade de triagem de até 900 tubos/h, com lâmpadas indicadoras de status de funcionamento de 3 cores, painel de controle tipo computador com tela “touchscreen”. | Resolução Gecex nº 322, de 4 de abril de 2022 | I | 2025-12-31 |  | 2022-05-01
8479.82.90 | 161 | Compactadores parafuso, tipo helicoidal estacionário, para prensagem de papel, papelão, garrafas Pet, plásticos, paletes de madeira, resíduos orgânicos ou material contaminado, com capacidade de compactação de 100 a 200m³/h, acionados por motor elétrico com tensão entre 380 e 440V, frequência de 50Hz e potência entre 7,5 e 15kW, com ou sem tremonha, com dimensões de alimentação máximas (tremonha) de 1.400 x 1.400mm ou 2.350 x 1.400mm, dotados de painel elétrico, controlados por controlador lógico programável (PLC), sistema de sinalização de compactador cheio e quase cheio, sistema com um rolamento e engrenagem, sistema de lubrificação automático, utilizando graxa, com motorredutor elétrico de 1 x 15kW ou 2 x 15kW ou 2 x 11kW movimentando o eixo principal no formato de rosca sem-fim com velocidade entre 15 e 20rpm, com sistema de 2 eixos superiores com 2 motorredutores elétricos de 2 x 0,55kW ou 1 x 0,55kW + 1 x 1,5kW ou 1 x 0,55kW + 1 x 3kW ou 2 x 3kW ou 2 x 1,5kW ou 2 x 4kW ou 2 x 5kW que empurram, trituram ou furam o material até a rosca sem-fim, que empurra o material para dentro de um contentor de 30m³. | Resolução Gecex nº 322, de 4 de abril de 2022 | I | 2025-12-31 |  | 2022-05-01
8479.82.90 | 168 | Peneiras vibratórias com estrutura inferior para sustentação, com níveis para separar partículas de madeira nas seguintes frações: rejeito, camada externa, camada interna e pó para produção de painel MDP, dotadas de bocas de entrada e bocas de saída de partículas, com tampa superior de explosão, injeção de água lateral e tampas laterais presas com feche rápido, estrutura com tratamento contra torção e capacidade máxima de 200m³/h com densidade das partículas de até 160kg/m³ base seca. | Resolução Gecex nº 322, de 4 de abril de 2022 | I | 2025-12-31 |  | 2022-05-01
8479.82.90 | 170 | Compactadores parafuso, tipo helicoidal para compactação de papel, papelão, plásticos, paletes, caixas de madeira e resíduos em geral, construídos com rolamento com transmissão direta do redutor ao rolamento por engrenagem, acionados por unidade de transmissão adicionalmente reforçada com motorredutor eletromecânico de potência de 5,5 a 22kW que move o eixo principal de estrutura cônica com uma velocidade entre 7 a 25rpm, com capacidade de compactação de 150 a 320kg/m³, com ou sem tremonha com possibilidade de alimentação de material por 3 lados devido a forma construtiva com os motorredutores alocados internamente, com dimensões de alimentação de 1.450 x 1.450mm, equipados com painel elétrico, controlado por controlador lógico programável (CLP), sistema de lubrificação automática com graxa, com um sistema de alimentação auxiliar de eixos superiores simples ou duplos que empurram, trituram e quebram o material para a rosca principal, que empurra o material em para dentro de um contêiner de 4 a 32m³. | Resolução Gecex nº 322, de 4 de abril de 2022 | I | 2025-12-31 |  | 2022-05-01
8479.82.90 | 171 | Máquinas de homogeneização, agitação e controle de cultura celular, para uso em laboratório farmacêutico de biotecnologia, dotadas de base agitadora equipada com sensores de temperatura e monitoramento de peso das bolsas, com bandeja e tampa intercambiável para apoiar bolsas plásticas descartáveis (biorreatores “Cellbags”), com volume igual ou inferior a 25litros dependendo do tamanho da bandeja de apoio; bomba peristáltica rotativa com dois cabeçotes, taxas de fluxo de 0,07 a 100mL/min e misturador de gases à cultura celular e monitoramento de pH e oxigênio dissolvido, controlada por computador e software dedicado para o controle do processo. | Resolução Gecex nº 322, de 4 de abril de 2022 | I | 2025-12-31 |  | 2022-05-01
8479.82.90 | 174 | Sintetizadores para mistura de reagentes e matérias-primas com a utilização de gás inerte, para obtenção da síntese química da mistura, dotados de: seringas, frascos e colunas filtrantes, com volume da seringa de 1 a 20mL e bomba de vácuo com pressão de até 950mbar. | Resolução Gecex nº 322, de 4 de abril de 2022 | I | 2025-12-31 |  | 2022-05-01
8479.82.90 | 176 | Peneiras rotativas utilizadas para dimensionamento e homogeneização de granulados úmidos e secos após o processo de granulação por alto cisalhamento, com redução do tamanho das partículas e trituração de aglomerados, utilizada na indústria farmacêutica, projeto e fabricação em "ex- design" (conceito de proteção contra explosão no uso de solventes), projeto e fabricação resistente à pressão de choque 12bar(A); com capacidade de operação de até 1.500kg/h, dotados de unidade de entrada do produto, rotor, tela de inserção, unidade de descarregamento e bicos de limpeza, velocidade do rotor controlada por meio de conversor eletrônico de frequência; com "software" incorporado para controle e registro dos parâmetros do processo; controle e registro de lotes fabricados; controle, administração e registro de acessos, logins e senhas de usuários; "software" validável de acordo com FDA 21 CFR-Part-11; geração de relatórios de lotes fabricados; serviço remoto para assistência técnica via web. | Resolução Gecex nº 322, de 4 de abril de 2022 | I | 2025-12-31 |  | 2022-05-01
8479.82.90 | 177 | Moinhos de bolas de laboratório com potência nominal de 200W, com possibilidade de 2 recipientes de moagem de máximo 50ml, frequência de vibração de 3 a 30Hz, ajustes de 0,1Hz, com ajuste de tempo de 5s a 99min. | Resolução Gecex nº 322, de 4 de abril de 2022 | I | 2025-12-31 |  | 2022-05-01
8479.82.90 | 178 | Trituradores de resíduos florestais e madeira, de alta rotação, montados sobre esteiras autopropelidas, com potência igual ou superior a 475kW, mas igual ou inferior a 485kW, equipados com rotor de trituração de largura de 1.750mm, diâmetro de 1.120mm, rotação igual ou superior a 970rpm, mas igual ou inferior a 1.140rpm com 36 martelos móveis; largura de transporte de 3.000mm, altura de transporte de 3.390mm, comprimento de transporte de 10.020mm, com esteira de saída em borracha com comprimento de 7.500mm, largura de 1.500mm e altura de descarga de 5.090mm; peso igual ou superior a 32.000kg. | Resolução Gecex nº 322, de 4 de abril de 2022 | I | 2025-12-31 |  | 2022-05-01
8479.82.90 | 179 | Trituradores de resíduos florestais, domésticos e industriais de comprimento igual ou superior a 16.700mm, mas igual ou inferior a 16.900mm, montados sobre chassi sobre eixos rebocável ou esteiras autopropelidas; dotados de rotor único com comprimento de 3.000mm, diâmetro mínimo igual ou superior a 600mm, mas igual ou inferior a 800mm, rotação máxima de 32rpm, dentes parafusados no eixo variando de 28 a 145 unidades; caixa basculante para alimentação do eixo de trituração; motor diesel com potência igual ou superior a 388kW, mas igual ou inferior a 530kW; peso igual ou superior a 30.000kg, mas igual ou inferior 35.000kg. | Resolução Gecex nº 322, de 4 de abril de 2022 | I | 2025-12-31 |  | 2022-05-01
8479.82.90 | 180 | Combinações de máquinas para trituração de filmes de PP/PE, com capacidade de até 400kg/h, compostas de: triturador tipo “shredder” com 30 laminas rotativas e 2 laminas fixas feitas de aço inoxidável DC53 resistente ao desgaste, à compressão e à têmpera, velocidade de rotação 50rpm, eixo com diâmetro de 300mm, potência da unidade hidráulica 4kW, pressão hidráulica máxima 12Mpa, medida da bocal de alimentação 1.350(C) x 980 (L)mm, câmara com dimensões de 780 (C) x 670 (L)mm, com tela feita em malha de tiras com distância de 65mm, e resfriamento por circulação de água; 2 esteiras transportadoras para alimentação e descarga do triturador, com correia feita de PVC e largura máxima de 600mm, potência de 1,5kW. | Resolução Gecex nº 322, de 4 de abril de 2022 | I | 2025-12-31 |  | 2022-05-01
8479.82.90 | 181 | Combinações de máquinas para reciclagem de metais ferrosos fundidos, galvanizados, ligados e inoxidáveis (ferro e aço), compostas de: triturador de sucata, coletor de pó, pré-pressor, transportador (alimentador) de metal, transportador (alimentador) de saída, tambor magnético, transportador de correia de resíduos, alimentador de vibração. | Resolução Gecex nº 322, de 4 de abril de 2022 | I | 2025-12-31 |  | 2022-05-01
8479.82.90 | 182 | Combinações de máquinas para preparação de sucata de latas de alumínio para reciclagem, totalmente automatizadas e sincronizadas, com capacidade de processar 30t métricas/h, compostas de: separador de metais pesados pneumáticos de 60t com suportes; transportador vibratório com suportes de alimentação de 2,5m (96 polegadas); 5 correias flexíveis com laterais de 1,2m (48 polegadas) de largura; 2 chutes diversores; 2 correias metálicas de talisca de 2,1m (84 polegadas) largura; triturador de sucatas; 3 correias de borracha plana de 1,8m (72 polegadas) largura; correia de borracha plana de 1,2m (48 polegadas) largura; peneira rotativa diâmetro aproximado de 1,5m (60 polegadas) diâmetro; 2 transportadores vibratórios de 1,8m (72 polegadas) com suportes; rolo magnético com suportes; silo de estocagem; esteira de borracha plana dimensões aproximadas de 1,2m (48 polegadas) largura com balança; transportador oscilante de 1,8m (72 polegadas) largura para trabalho pesado; 2 transportadores oscilantes de 1,5m (60 polegadas) largura para trabalho pesado em área quente; correia metálica de talisca dimensões aproximadas de 1,8m (72 polegadas) largura; separador de metais pesados pneumáticos de 30t com suportes; correia metálica de 1,2m (48 polegadas); e conjunto de acionamento. | Resolução Gecex nº 322, de 4 de abril de 2022 | I | 2025-12-31 |  | 2022-05-01
8479.82.90 | 183 | Trituradores combinados de resíduos florestais, móveis, montados sobre pneus ou esteiras, com peso igual ou superior a 46.000kg, dotados de sistema de pré triturador e triturador de alta rotação em uma mesma máquina; motor diesel com potência igual ou superior a 650HP; rotor de pré trituração, equipado com 42 dentes, comprimento de 3.000mm, diâmetro de 600mm; rotor de trituração com martelos de peso acima de 2.500kg, largura de 1.750mm, diâmetro de 1.100mm; peneira classificadora com separador de metais ferrosos entre o pré triturador e triturador; central de lubrificação automática; chassis com correia transportadora dobrável de lubrificação automática; chassis com correia transportadora dobrável integrada para descarga de material triturado com separador de metais ferrosos montado sobre a correia; comando via controle remoto ou diretamente no painel de controle lógico programável (CLP) integrado, que possui rotinas de operação pré-programadas; sistema de controle computadorizado de monitoramento e diagnóstico de falhas e manutenção com transmissão on-line. | Resolução Gecex nº 322, de 4 de abril de 2022 | I | 2025-12-31 |  | 2022-05-01
8479.82.90 | 184 | Agitadores eletromagnéticos para metal líquido, com aplicação em forno de fusão de alumínio, destinados a promover a homogeneização química e térmica, redução do tempo de ciclo e formação de escória durante o processo de fusão do alumínio, com 50kW de potência ativa, corrente máxima de saída de 500A, tensão de 440V e frequência de saída de 0,5 a 3Hz; refrigeração realizada com ar, carrinho de transporte e elevação, esteira de cabos, painel elétrico e comando lógico programável (CLP). | Resolução Gecex nº 322, de 4 de abril de 2022 | I | 2025-12-31 |  | 2022-05-01
8479.82.90 | 185 | Peneiras rotativas utilizadas para dimensionamento e homogeneização de granulados secos, com redução do tamanho das partículas e trituração de aglomerados, com proteção contra explosão no uso de solventes, utilizadas na indústria farmacêutica, com capacidade de operação de até 1.500kg/h, dotadas de unidade de entrada do produto, rotor com ajuste de velocidade manual, tela de inserção, unidade de descarregamento, com “software” incorporado para controle e registro dos parâmetros do processo; controle e registro de lotes fabricados; controle, administração e registro de acessos, “logins” e senhas de usuários; “software” validável de acordo com FDA 21 CFR-Part-11; geração de relatórios de lotes fabricados; serviço remoto para assistência técnica via “web”. | Resolução Gecex nº 322, de 4 de abril de 2022 | I | 2025-12-31 |  | 2022-05-01
8479.82.90 | 186 | Trituradores de resíduos florestais e madeira, de comprimento mínimo de 12.469mm e comprimento máximo de 13.347mm, altura mínima de descarga de 4.386mm e altura máxima de descarga de 5.000mm, peso igual ou superior a 19t, mas igual ou inferior a 25t, montados sobre rodas ou esteiras autopropelidas, controlado por controle remoto; dotados de sistema telemetria para monitoramento remoto; motor diesel com potência igual ou superior a 462HP, mas igual ou inferior a 585HP; rotor de trituração de largura de 1.550mm, diâmetro de 1.100mm, com 2 faixas de rotação de trabalho igual ou superior a 460rpm, mas igual ou inferior a 912rpm, equipado com 32 dentes de trituração, podendo conter martelos com pontas de lâminas. | Resolução Gecex nº 322, de 4 de abril de 2022 | I | 2025-12-31 |  | 2022-05-01
8479.82.90 | 187 | Trituradores de resíduos florestais, domésticos e industriais de comprimento igual ou superior a 11.372mm, mas igual ou inferior a 14.279mm, montados sobre chassi rígido, sobre eixos rebocáveis ou esteiras autopropulsadas; dotados de rotor único com comprimento de 3.000mm, diâmetro de 1.050mm, rotação máxima de 38rpm, dentes parafusados no rotor variando de 22 a 32unidades; caixa de carga com bordas dobráveis para alimentação do eixo de trituração; motor diesel com potência igual ou superior a 330HP, mas igual ou inferior a 583HP; peso igual ou superior a 21t, mas igual ou inferior 28t, equipado com sistema de telemetria. | Resolução Gecex nº 322, de 4 de abril de 2022 | I | 2025-12-31 |  | 2022-05-01
8479.82.90 | 188 | Trituradores de sucatas metálicas, utilizados em pátios de sucata e aciarias, processando a sucata para posterior reciclagem do aço, com motor de 2.000HP CA /1.481kW, com capacidade de alimentação entre 49 e 65t métricas, com taxa de separação e transferência de material ferroso na faixa de 34 a 49t métricas e densidade ferrosa com volume médio de 70lb/ft3 (1.12t/m3), ISRI 211, com diâmetro dos eixos de 14"/355,6mm e câmara de corte com largura e comprimento de 4.621mm comprimento x 3.505mm largura x 4.521mm altura. | Resolução Gecex nº 322, de 4 de abril de 2022 | I | 2025-12-31 |  | 2022-05-01
8479.82.90 | 189 | Equipamentos com a função de calibração (redução dos grânulos) de produtos farmacêuticos secos ou úmidos, dotados de: moinho cônico, coluna de elevação e contêiner acoplados; em aço Inox AISI 316L para as partes em contato com produto e aço Inox AISI 304 para as partes sem contato produto; moinho com capacidade de calibração de granulado úmido de até 1.600kg/h e ajuste de velocidade variável de 300 a 1.500pm; peças autoclaváveis; selos mecânicos "Lip-Seal" Inox/PTFE resfriados a ar comprimido ou nitrogênio; automação para elevação hidráulica do container e moinho; sistema de descarga do moinho por válvula borboleta rotativa; sistema de segurança eletromecânico; potência elétrica requerida de 4kW. | Resolução Gecex nº 322, de 4 de abril de 2022 | I | 2025-12-31 |  | 2022-05-01
8479.82.90 | 191 | Agitadores inclinados para serem instalados nas bordas laterais de biorreator horizontal, através de chapa de fixação em aço inoxidável 1.400 x 1.400 x 8mm e abaixo de membranas de cobertura do biorreator, para biorreator com dimensões de 88 x 47 x 6m com recurso de movimentação angular para ajuste de campo e melhor direcionamento de fluxo de agitação, comprimento do eixo de 6.500mm, impelidor fabricado em aço inoxidável com diâmetro de 1.200mm, rotação nominal de 1.200rpm a 60Hz motor com potência de 22kW, vedação do eixo submerso à 6m de profundidade. | Resolução Gecex nº 322, de 4 de abril de 2022 | I | 2025-12-31 |  | 2022-05-01
8479.82.90 | 192 | Misturadores verticais de massa biológica para serem instalados no topo de tanque com tampa de concreto de biorreator de biogás, com defasagem de 90 Graus entre equipamentos, dotados de 3 pás inclinadas do tipo propulsor marinho com diâmetro de 1.300mm, com recurso de movimentação de até 10,5 Graus através de acionamento hidráulico, comprimento do eixo de 3.300mm, rotação de 12rpm à 60Hz, impelidor fabricado em aço inox UNS 32205 com diâmetro de 1.300mm, utilizado para homogeneização de fluído não-Newtoniano (rejeito de processamento de cana-de-açúcar, vinhaça e torta de filtro com índice de fluidez de aproximadamente 0,42 e consistência de 3,6), motor com potência de 22kW. | Resolução Gecex nº 322, de 4 de abril de 2022 | I | 2025-12-31 |  | 2022-05-01
8479.82.90 | 193 | Misturadores verticais de massa biológica para instalação no topo de tanque com tampa de concreto de biorreator de biogás, dotados de 4 pás inclinadas à 45 Graus cada uma com sistema de articulação vertical para recolhimento(permitindo a retirada do misturador para manutenção sem necessidade de desmontagem dos impelidores) e defasadas entre si a 90 Graus, com comprimento do eixo de 11.400mm, impelidor fabricado em aço inox UNS 32205 com diâmetro de 4.408mm, utilizados para homogeneização de fluído não-newtoniano (rejeito de processamento de cana de açúcar, vinhaça com índice de fluidez de aproximadamente 0,42 e consistência 3,6), motor com potência de 22kW, e sistema de vedação especial para reatores de biogás. | Resolução Gecex nº 322, de 4 de abril de 2022 | I | 2025-12-31 |  | 2022-05-01
8479.82.90 | 194 | Agitadores inclinados para ser instalado nas bordas laterais de biorreator horizontal, através de chapa de fixação em aço inoxidável 1.400 x 1.400 x 8mm e abaixo de membranas de cobertura do biorreator, para biorreator com dimensões de 88 x 47 x 6m com recurso de movimentação angular para ajuste de campo e melhor direcionamento de fluxo de agitação, comprimento do eixo de 17.000mm, impelidor fabricado em aço inoxidável com diâmetro de 800mm, motor com potência de 30kW, vedação do eixo submerso à 6m de profundidade. | Resolução Gecex nº 322, de 4 de abril de 2022 | I | 2025-12-31 |  | 2022-05-01
8479.82.90 | 195 | Combinações de máquinas para reciclagem de metal sucata, compostas de: conjunto de mesa vibratória alimentadora com potência de 0,75 + 0,75kW; conjunto de transportador de borracha para alimentação com potência de 2,2kW; triturador vertical com 1,7m de diâmetro com potência de 75kW; mesa vibratória de saída com separador magnético de rolos com potência de 2,2kW; conjunto de transportador de saída com potência 1,5kW; conjunto de coletor de pó com potência de 11kW e caixa de controle. | Resolução Gecex nº 322, de 4 de abril de 2022 | I | 2025-12-31 |  | 2022-05-01
8479.82.90 | 196 | Equipamentos classificadores e separadores de sucatas ferrosas e não ferrosas montados sobre estrutura de aço ou esteiras autopropulsadas, com peso igual ou superior a 15t, mas igual ou inferior a 36t, capacidade de produção de até 130t/h, dotados de sistema de controle e monitoramento remoto; gerador a diesel com potência igual ou superior a 40kVa, mas igual ou inferior a 76kVa; mesa com roscas espirais, variando de 8 a 16 unidades; caixa dosadora vibratória com capacidade de 3 a 5m3; separador magnético na esteira transportadora de saída. | Resolução Gecex nº 322, de 4 de abril de 2022 | I | 2025-12-31 |  | 2022-05-01
8479.82.90 | 197 | Combinações de máquinas utilizadas em processo de reciclagem de alumínio, especialmente projetadas para processar resíduos de alumínio nu, podendo ser reduzido à uma granulometria de 10 a 100mm, como perfis de alumínio, cabos e outros metais não ferrosos, por meio da trituração e da remoção da contaminação ferrosa, compostas de: triturador dotado de um rotor com 2.400mm de comprimento e 550mm de diâmetro, 12 lâminas fixas e 36 lâminas rotativas de 28 x 56 x 195mm, velocidade de 110 a 145rpm, potência de 300HP/220kW e uma calha vibratória, interligados a um separador magnético dotado de correia de 1.000mm de largura, com sistema vibratório e 2 magnetos suspensos, potência de 10HP/7kW, com sistema único de controle por meio de um quadro elétrico com inversor de frequência e painel sensível ao toque. | Resolução Gecex nº 322, de 4 de abril de 2022 | I | 2025-12-31 |  | 2022-05-01
8479.82.90 | 198 | Trituradores de resíduos sólidos de natureza orgânica, equipados com rotor monoeixo, com esteira transportadora de alimentação e extração, com facas tipo pastilhas individuais, motor elétrico de 37kW, porta de inspeção e manutenção hidráulica com abertura para o interior, controlada por controle lógico programável (CLP), com dispositivo "stop and go", com ou sem conversor de frequência. | Resolução Gecex nº 322, de 4 de abril de 2022 | I | 2025-12-31 |  | 2022-05-01
8479.82.90 | 199 | Peneiras rotativas utilizadas para dimensionamento e homogeneização de resíduos sólidos de origem orgânica, capacidade de operação de 8 a 12t/h, dotadas de unidade de entrada e saída do insumo, motor elétrico de 7,5kW, rotor, tela de inserção e velocidade do rotor controlada por conversor de frequência através de controlador lógico programável (CLP). | Resolução Gecex nº 322, de 4 de abril de 2022 | I | 2025-12-31 |  | 2022-05-01
8479.82.90 | 200 | Trituradores de resíduos sólidos orgânicos equipados com rotor monoeixo, equipadas com sistema de correntes individuais e reutilizáveis, dotadas de: com 1 motor elétrico de 22kW, peneira incorporada e trituração de 5 a 8t/h, com alimentador por acionamento de esteiras transportadoras síncronas para evitar sobrecarga do equipamento, porta hidráulica para manutenção, com conversor de frequência e com unidade de controle lógico programável (CLP). | Resolução Gecex nº 322, de 4 de abril de 2022 | I | 2025-12-31 |  | 2022-05-01
8479.82.90 | 201 | Moinhos de cabeças intercambiáveis entre facas e martelos, para insumos farmacêuticos ativos, com capacidade de processamento entre 50 e 200kg/h, para partículas de dimensões entre 100/1000 micrometros, anel de retenção em "Gylon", retenção total de poeiras, acabamento interno polido, dotados de alimentador automático com sistema quebrador de grumos e pulmão com sensor de nível, câmara de moagem com camisa para resfriamento, sensor interno de temperatura, sensor de segurança de porta aberta, inertização por fluxo de nitrogênio, sistema de filtração com limpeza pneumática e grau de filtragem H-13 (HEPA), válvula automática de descarregamento, sistema de fechamento para o saco de produto, protocolo de validação de sistema computadorizado GAMP5, painéis elétrico e IHM (tela de toque) com sistemas controlados por CLP. | Resolução Gecex nº 322, de 4 de abril de 2022 | I | 2025-12-31 |  | 2022-05-01
8479.82.90 | 202 | Circuladores de água (misturadores), submersíveis, elétricos, utilizados para misturar, adensar e tratar águas residuais e lodos, de uso urbano e industriais em proteção ambiental em viveiros de camarão, potência de 1kW, de 8 ou 4 polos, corrente de 4 ou 3.1 amperes, de baixa rotação, hélice com 3 lâminas e diâmetros de 260 a 220mm e com 740 ou 1.470rpm, eficiência do motor de 64 ou 69%, eixo em aço inox 304, com dupla vedação mecânica, material em carboneto de tungstênio e fixadores em aço inoxidável. | Resolução Gecex nº 322, de 4 de abril de 2022 | I | 2025-12-31 |  | 2022-05-01
8479.82.90 | 204 | Trituradores de matérias e resíduos sólidos, com dimensões de entrada sendo a largura igual ou superior a 320mm, mas igual ou inferior a 445mm, e o comprimento igual ou superior a 280mm, mas igual ou inferior a 780mm, capacidade máxima de processamento igual ou superior a 10m³/h mas inferior ou igual a 60m³/h, pressão máxima de trabalho de 2bar, com passagem máxima (free passage) de esfera (matérias e resíduos sólidos) entre 6 e 32mm, com rotores de cortes monolíticos (bloco único de aço especial ou inoxidável), com sistema de acionamento moto-redutor com caixa de engrenagens helicoidais ou cônicas, potência de acionamento entre 7,5 e 15kW, e módulo de controle tipo PCU. | Resolução Gecex nº 322, de 4 de abril de 2022 | I | 2025-12-31 |  | 2022-05-01
8479.82.90 | 205 | Combinações de máquinas para preparação de compostos de PVC, compostas de: misturador quente com capacidade de 600L; misturador frio com capacidade de 1.000L que realiza a mistura dos componentes (resina de PVC, carbonato de cálcio e aditivos) para preparação do PVC composto; rosca transportadora; silo com capacidade de 5m³ para armazenamento da massa com rosca transportadora. | Resolução Gecex nº 322, de 4 de abril de 2022 | I | 2025-12-31 |  | 2022-05-01
8479.82.90 | 206 | Máquinas misturadoras automáticas para controle e correção contínua de densidade de esmaltes e vernizes, através do monitoramento, adição e mistura de aditivos para a obtenção da correta densidade baseada em parâmetros pré-estabelecidos, com precisão de +/-1g/L, dotada de tanque em aço inoxidável com capacidade para 210L, bomba de mistura por centrifugação com potência de 1,1kW, controle e correção automática da densidade ao longo do ciclo de produção, medidor de densidade maciça, painel de operação com “interface” homem-máquina (IHM) “touchscreen” integrado para visualização do ciclo de preparação e produção, ciclo de lavagem automática após o ciclo de produção e possibilidade de controle remoto do painel de operação com controlador lógico programável (CLP). | Resolução Gecex nº 322, de 4 de abril de 2022 | I | 2025-12-31 |  | 2022-05-01
8479.82.90 | 207 | Máquinas misturadoras automáticas para controle e correção contínua de densidade e viscosidade de esmaltes e vernizes, por monitoramento, adição e mistura de aditivos para a obtenção da correta densidade e viscosidade conforme parâmetros pré-estabelecidos, com precisão de +/-1g/L, dotadas de tanque em aço inoxidável com capacidade para 210L, bomba de mistura por centrifugação com potência de 1,1kW, 4 reservatórios para aditivos com pesagem e dosagem automática por células de carga, controle e correção automática da densidade e viscosidade ao longo do ciclo de produção, medidor de densidade e viscosidade tipo “Coriolis”, painel de operação com “interface” homem-máquina (IHM) “touchscreen” integrado para visualização do ciclo de preparação e produção, ciclo de lavagem automática após o ciclo de produção e compatível com controle remoto do painel de operação com controlador lógico programável (CLP). | Resolução Gecex nº 322, de 4 de abril de 2022 | I | 2025-12-31 |  | 2022-05-01
8479.82.90 | 208 | Combinações de máquinas para preparação de compostos de PVC, compostas de: misturador quente com capacidade de 300L; misturador frio com capacidade de 600L, que faz a mistura dos componentes (resina de PVC, carbonato de cálcio e aditivos); rosca alimentadora do composto de PVC. | Resolução Gecex nº 322, de 4 de abril de 2022 | I | 2025-12-31 |  | 2022-05-01
8479.82.90 | 209 | Combinações de máquinas para trituração de resíduos sólidos, com alimentador por acionamento hidráulico, equipados com rotor monoeixo de 750mm com portas de inspeção, com 2 motores de 75kW e 96 facas de corte, com esteiras transportadoras de alimentação de até 4m/min, compostas de acionamentos por correia do motor e caixa de engrenagens combinada, dotados de dispositivo de controle de torque por embreagem de segurança, gerenciados por um controle lógico programável (PLC), com peneira incorporada para a trituração de no mínimo 1.500kg/h até o máximo de 6.000kg/h, rosca de extração de 600mm de diâmetro, com sensor de nível de enchimento, esteira elevatória de descarga com velocidade de até 26m/min, e esteira magnética instalada transversalmente. | Resolução Gecex nº 322, de 4 de abril de 2022 | I | 2025-12-31 |  | 2022-05-01
8479.82.90 | 210 | Reatores em batelada utilizados para misturar, separar, homogeneizar, emulsionar e agitar líquidos e/ou sólidos, com sistema de agitação com selo mecânico duplo provido com mecanismo de remoção, com camisa serpentina meia-cana para aquecimento e resfriamento fabricada em aço inoxidável duplex com 22% Cr, com vaso com capacidade útil de 8 ou de 12m³ fabricado em aço de liga especial de níquel-cromo-molibdênio com tungstênio. | Resolução Gecex nº 322, de 4 de abril de 2022 | I | 2025-12-31 |  | 2022-05-01
8479.82.90 | 211 | Mini homogeneizadores para moagem de diversos microrganismos e tecidos vegetais e animais, com rápida ruptura de células, alto rendimento numa variedade de formatos de tubos, incluindo placas de micro titulação e tubos de centrífuga, com suporte de espuma de polietileno rígido com capacidade para 6 tubos de 50ml, tensão de 230V e frequência de 50Hz. | Resolução Gecex nº 322, de 4 de abril de 2022 | I | 2025-12-31 |  | 2022-05-01
8479.82.90 | 212 | Agitadores orbitais para cultura de ampla variedade de organismos em frascos com capacidade máxima de igual ou menor que 5L, com fixação por garras em aço inoxidável ou por gel adesivo, com orbita mínima de 25mm e máxima de 50mm, entre 20 e 400rpm, com intervalo de temperatura ambiente mínima de 5 graus Celsius e máxima de 65 graus Celsius, com possibilidade de empilhar no mínimo 2 unidades, dotados de: mecanismo de acionamento equilibrado sem necessidade de processos de calibração; porta em vidro duplo, iluminação interna em LED; opções de controle da atmosfera interna com: atmosfera de CO2 (0 - 20%), umidade (20 a 85%) com gerador de vapor higiénico, com ou sem sistema de comunicação com rede "ethernet" por sinal "Wi-Fi", sistema de higienização e sistema de escoamento de líquidos. | Resolução Gecex nº 322, de 4 de abril de 2022 | I | 2025-12-31 |  | 2022-05-01
8479.82.90 | 213 | Equipamentos com a função de calibração (redução dos grânulos) de produtos farmacêuticos secos, fabricados preponderantemente em aço Inoxidável (AISI 316L para partes em contato com produto, e AISI 304 para partes sem contato com produto), dotados de: moinho cônico com capacidade máxima de trabalho maior ou igual a 1.950kg/h (variável em função das características do produto), velocidade ajustável entre 300 e 2.800rpm; coluna de elevação estacionária com capacidade máxima de carga igual a 350kg; sistema de alimentação de produto à vácuo; flanges de interface entre sistema de alimentação/moinho e entre moinho/container; com controlador lógico programável (CLP) e painel de interface homem-máquina (IHM), atendendo aos requisitos da norma 21 CFR part 11 do FDA (Food and Drug Administration). | Resolução Gecex nº 322, de 4 de abril de 2022 | I | 2025-12-31 |  | 2022-05-01
8479.82.90 | 214 | Combinações de máquinas utilizadas em processo de reciclagem de sucata metálica, especialmente projetadas para processar resíduos metálicos ferrosos, por meio de trituração e remoção de fração não-ferrosa, compostas de: triturador do tipo moinho de martelos com taxa de separação e transferência de material ferroso na faixa de 12 a 36t/h e densidade ferrosa em torno de 1t/m3), com câmara de trituração de 2.260mm de largura interna, discos do rotor com 1.420mm de diâmetro e 1.800mm em posição de trabalho, alimentado por esteira metálica acionada por motor hidráulico, rampa de alimentação dotada de duplo rolos compactadores acionados por motor hidráulico, transferência de sucata do moinho realizada por calha vibratória e transportador de correia, tambor magnético para separação de parte ferrosa da não ferrosa e estação de catação para limpeza final, limpeza da parte não ferrosa através de peneiramento e separação de metais não ferrosos por corrente parasita. | Resolução Gecex nº 322, de 4 de abril de 2022 | I | 2025-12-31 |  | 2022-05-01
8479.82.90 | 215 | Prensas tipo rolo para briquetagem e compactação de MgO, com conjunto de rolos com diâmetro de 800mm e largura de 400mm; alimentador cônico helicoidal com potência de 45kW a 1.800rpm força máxima de separação de rolo em até 365t força (3.600kN/rolete); 1 ou 2 motores de acionamento com potência máxima de 355kW a 1.800rpm e capacidade de produção de briquete de 26,5t/h. | Resolução Gecex nº 322, de 4 de abril de 2022 | I | 2025-12-31 |  | 2022-05-01
8479.82.90 | 216 | Equipamentos automáticos de triagem e classificação de tubos de coletas de materiais biológicos com códigos de barras, com produtividade de até 1.050tubos/h, painel de controle tipo computador com tela sensível ao toque, com entrada a granel com capacidade de até 600 tubos e até 4 unidades de saída pneumáticas. | Resolução Gecex nº 322, de 4 de abril de 2022 | I | 2025-12-31 |  | 2022-05-01
8479.82.90 | 217 | Combinações de máquinas para enxágue, secagem e separação de resinas plásticas, compostas de: 1 ciclone acoplado ao receptáculo de agitação, 1 hidrociclone de até 250mm de diâmetro, 1 bomba para transporte da corrente líquida com plásticos particulados de 2kW, 2 enxaguadores contínuos em alta rotação com capacidade de até 2.500kg/h, rotor de 800mm de diâmetro e de no máximo 3.000mm de comprimento, motor de acionamento de até 37kW, equipadas com bomba de recirculação de água, motor com potência entre 1,5 e 2,2kW, ventilador de 7,5kW, alimentador com ciclone, 3 válvulas rotativas, rosca para alimentação ao duplo separador via fluxo vertical, dotado de 2 ventiladores de 7,5kW. | Resolução Gecex nº 322, de 4 de abril de 2022 | I | 2025-12-31 |  | 2022-05-01
8479.82.90 | 218 | Máquinas para separação automática de materiais descartados, com taxa de alimentação igual a 15t/h (para materiais com densidade de aproximadamente 100kg/m³ e dimensões fracionadas de 50 a 300mm), transportador de alimentação com largura e comprimento iguais a 1.400 e 2.750mm, respectivamente, tambor de separação de materiais pesados com diâmetro igual a 900mm, câmara de expansão com largura e comprimento iguais a 3.600 e 6.750mm, respectivamente, transportador de descarga de materiais leves com largura e comprimento iguais a 1.400 e 8.250mm, respectivamente, sistema de recirculação de ar com filtro, soprador, válvula de desvio de fluxo de ar, com estrutura de montagem e gabinete elétrico. | Resolução Gecex nº 322, de 4 de abril de 2022 | I | 2025-12-31 |  | 2022-05-01
8479.82.90 | 219 | Trituradores estacionários de resíduos sólidos, inclusive resíduos industriais (perigosos), com densidade maior que 250kg/m³, com método de alimentação por correia transportadora e carregadeira de rodas, equipados com rotor monoeixo de 3.000mm de comprimento e 1.000mm de diâmetro dotados de 3 linhas de cortes, dimensão das facas de 110 x 110 x 45mm, para operar em baixa rotação com velocidade entre 0 e 50rpm, com potência de acionamento com 2 motores de 132kW síncronos, com capacidade de produção de até 10t/h; abertura da câmara de corte de 2.960 x 1.570mm; com tela hexagonal com diâmetro de 100mm, sistema hidráulico para girar o conjunto de telas; sistema de controle de torque por embreagem de segurança; unidade de comando via SRC controle remoto/”touchscreen”, ou diretamente no painel de controle lógico programável (CLP). | Resolução Gecex nº 322, de 4 de abril de 2022 | I | 2025-12-31 |  | 2022-05-01
8479.82.90 | 220 | Moinhos de cabeças intercambiáveis com múltiplas funções de processamento em um mesmo rotor e eixo de acionamento para moagem e peneiramento de insumos farmacêuticos, dotados de: cabeça de fresagem cônica, capacidade de produção 3.000kg/h, com 2 telas de furos redondos e impelidor redondo; cabeça de fresagem por martelos, capacidade de produção 3.000kg/h, com rotor para moinho de facas, 2 telas com furos redondos e válvula de entrada; cabeça de peneira rotativa, capacidade 10.000kg/h, com braço quebra grumos, 2 telas com furos redondos; motor elétrico de 7,5HP, 3.000rpm; painel de comando com tela de 7 polegadas sensível ao toque; controlador lógico programável; unidade de frequência variável; sistemas de detecção inteligente para reconhecimento de cabeça intercambiável e ajuste automático da faixa de RPM. | Resolução Gecex nº 322, de 4 de abril de 2022 | I | 2025-12-31 |  | 2022-05-01
8479.82.90 | 221 | Trituradores de resíduos de embalagens de papelão e de núcleos de bobinas (tubetes) com diâmetro de 101,6mm e parede de 9,5mm de espessura, equipados com rodas perfuradoras e rasgadoras sem lâminas de corte montadas em 3 eixos, com trituração realizada em baixa rotação de 20 a 70rpm, com mesa de alimentação, motor de 40HP e sistema de reverso automático de sobrecarga. | Resolução Gecex nº 322, de 4 de abril de 2022 | I | 2025-12-31 |  | 2022-05-01
8479.82.90 | 222 | Trituradores de resíduos sólidos de qualquer natureza, equipados com motor diesel de 540 ou 765 ou 875 ou 1.050CV, com sistema de refrigeração com radiadores ventilados com hélice de pás reversíveis, com embreagem hidráulica e correias de transmissão de força Kevlar 5V com roldanas de ferro dúctil, com rotores de trituração com diâmetro de 1,06 x 1,60m, com largura ou diâmetro de 1,50 x 1,60m largura, com altura máxima boca de alimentação 88,90cm ou 114,30cm, com velocidade de 516rpm ou 691rpm ou 875rpm, com ferramentas de trituração/corte tipo facas com 4 ou 8 ou 10 ou 20 facas com dimensões de 15.88 x 152.4 x 385.7625mm ou com ferramentas de trituração tipo dentes (teeth) com quantidade de 30 ou 48 ou 60 dentes de trituração, com dimensões dos dentes podendo ser 13.97 x 4.28625cm ou 13.97 x 5.239cm ou 13.97 x 4.28625cm ou 14.12875 x 5.239cm ou 13.97 x 5.239cm ou 14.12875 x 4.28625cm, com peneiras incorporadas de granulometria com abertura hidráulica, com esteira de alimentação sólida com ripas de aço com abertura hidráulica, com sistema de roscas sem fim, acionado hidraulicamente por um motor e uma caixa de engrenagens com transmissão por correntes, com esteira de entrada dimensões com comprimento de 3.91m, ou 4.49m ou 4.95m ou 5.43m ou 5.79m, com largura esteira de entrada de 1,52m, comprimento esteira saída: 9,14 ou 3,04 + 7,77m, com altura esteira de saída 5,48 ou 5,71m, com esteiras de deslocamento garra dupla ou tripla com velocidade de deslocamento de 0 - 4,8km/h, painel de controle digital analógico (PLC) com controle remoto. | Resolução Gecex nº 322, de 4 de abril de 2022 | I | 2025-12-31 |  | 2022-05-01
8479.82.90 | 223 | Equipamentos para moagem de cereais, sementes, legumes, frutas, vegetais, girassol, minerais e pelotas, com capacidade máxima de operação de 8t/h, compostos de: par de eixos paralelos com discos de trituração montados nos mesmos, motor de 11kW, com velocidade de rotação igual ou superior a 1.465rpm, sistema de transmissão através de correia V e polias, sistema manual de regulagem do distanciamento dos eixos, sistema de alívio feito com molas e comprimento de corte 25 x 120 = 3.000mm. | Resolução Gecex nº 322, de 4 de abril de 2022 | I | 2025-12-31 |  | 2022-05-01
8479.82.90 | 224 | Agitadores de fluxo, com motor elétrico, turbina interna em aço inox 316L, flange de fixação, selo mecânico duplo, com circuito de selagem e pote de selagem e haste, com função própria, utilizados para homogeneização, dispersão, suspensão, emulsificação, aeração, dissolução e melhora da troca de calor em tanque com produtos com viscosidade de até 15.000mPas, para aplicação na indústria química, papel, tintas e vernizes, alimentícia e farmacêutica, de valor unitário (CIF) não superior a R$ 111.373,56. | Resolução Gecex nº 322, de 4 de abril de 2022 | II | 2025-12-31 |  | 2022-05-01
8479.82.90 | 225 | Trituradores de resíduos de baixa rotação, com unidade de potência e de trituração integrados na versão de chassi rebocável ou separados na versão estacionária, com eixo único de torque nominal 440kNm, equipado com 2 motores elétricos de potência de até 175kW, utilizados em diversas aplicações de trituração de resíduos, equipado com rotor de 33 ou 44 facas, com comprimento do rotor de 3.000mm e velocidade máxima do rotor de 26rpm, dotado de parede lateral móvel para fácil acesso e manutenção com 23 contra facas e controlado por sistema eletrônico com tela colorida para visualização de informações de operação e manutenção em tempo real com conexão à internet para envio de relatórios. | Resolução Gecex nº 322, de 4 de abril de 2022 | I | 2025-12-31 |  | 2022-05-01
8479.82.90 | 226 | Compactadores parafuso, tipo helicoidal estacionário, para prensagem e compactação de papel, papelão, garrafas “Pet”, plásticos, “pallets” de madeira, madeira, resíduos orgânicos, isopor e material contaminado, com capacidade de compactação de 20 a 500m3/h, acionados por motores elétricos com tensão entre 380 a 440V, 50/60Hz e potência entre 0,5 a 15kW, com ou sem silo de alimentação, com dimensões de alimentação a partir 200 x 200mm até 2.500 x 2.500mm, dotados de painel elétrico, controlados por controlador lógico programável (PLC),com ou sem sistema de lubrificação automático, com 1 ou 2 motorredutor elétrico que varia a potência entre 0,5 a 20kW movimentando o eixo principal no formato de rosca sem-fim com velocidade entre 10 e 40rpm, e com ou sem sistema de eixos superiores pré trituradores, 1 ou 2 motorredutores elétricos que variam entre 0,55 a 15kW que empurram, trituram ou furam o material até a rosca sem-fim, que prensa o material fazendo blocos ou empurrando diretamente o material para dentro de um contentor, com ou sem sistema hidráulico para contrapressão. | Resolução Gecex nº 322, de 4 de abril de 2022 | I | 2025-12-31 |  | 2022-05-01
8479.82.90 | 227 | Máquinas para limpar, retirar e armazenar cavacos de aros de bicicleta, operando por agitação, trifásicas 220V, potência 0,5kW, faixa de processamento para aros de 16 a 29 polegadas, com rolos de posicionamento, carro de coleta de cavacos e caixa de controle elétrico. | Resolução Gecex nº 322, de 4 de abril de 2022 | I | 2025-12-31 |  | 2022-05-01
8479.82.90 | 228 | Combinações de máquinas utilizadas em processo de reciclagem de sucata metálica, especialmente projetada para processar resíduos ferrosos, por meio de trituração e remoção de fração não-ferrosa, compostas de: triturador do tipo moinho de martelos com potência motor entre 560 e 4.410kW com largura do alimentador entre 1.500 e 2.600mm e saída entre 5~14t/h e 120~150t/h, alimentado por esteira metálica acionada por motor hidráulico, rampa de alimentação dotada de duplo rolo compactador acionados por motor hidráulico, transferência de sucata do moinho realizada por calha vibratória e transportador de correia, tambor magnético para separação de parte ferrosa da não ferrosa e estação de catação para limpeza final, limpeza da parte não ferrosa através de peneiramento e separação de metais não ferrosos por corrente parasita. | Resolução Gecex nº 322, de 4 de abril de 2022 | I | 2025-12-31 |  | 2022-05-01
8479.82.90 | 229 | Equipamentos automáticos de triagem e classificação de tubos de coletas de materiais biológicos com códigos de barras, com produtividade de 1.050tubos/h ou mais, painel de controle tipo computador com tela sensível ao toque, com entrada a granel com capacidade de até 600 tubos e até 4 unidades de saída pneumáticas. | Resolução Gecex nº 322, de 4 de abril de 2022 | I | 2025-12-31 |  | 2022-05-01
8479.82.90 | 230 | Combinações de máquinas para moagem de material extrudado para a fabricação de tinta em pó, compostas de: sistema de moagem compacto, baixo ruído, ar resfriado local com vazão entre 4.000 a 5.500m³/h, velocidade do moinho(disco) entre 0 a 3.800rpm, potência do motor 37kW, com classificador acionado por motor 7,5kW e velocidade entre 0 a 1.450rpm, ciclone tipo Vortex com defletores internos, filtro manga tipo cilíndrico com 120 mangas, ventilador com motor de 75kW, peneira rotativa com capacidade 1.000kg/h, sistema de controlador lógico programável (PLC) e alimentador com alta precisão de alimentação. | Resolução Gecex nº 322, de 4 de abril de 2022 | I | 2025-12-31 |  | 2022-05-01
8479.82.90 | 231 | Moinhos construídos em aço inox sanitário, encamisado para refrigeração da massa e do rolamento, com sistema de moagem por conjunto de rotores, capacidade de 1.820 a 2.725kg/h, ajuste de micragem na moagem, selos de tungstênio que suportam temperatura maior ou igual a 230 graus Celsius, acoplados em motor elétrico, utilizados para fabricação de lubrificantes "Food Grade" e moagem de graxas altamente fibrosas com alta viscosidade dinâmica. | Resolução Gecex nº 322, de 4 de abril de 2022 | I | 2025-12-31 |  | 2022-05-01
8479.82.90 | 232 | Peneiras de nutação circulares, com peneiramento por movimentos de inclinação radial e tangencial simultâneos provocando o deslocamento circular do material peneirado; diâmetro externo de 2,65m, construção modular, com 4 decks, cada um com superfície de 5,30m² de peneiramento, com entrada central e saídas laterais de materiais, telas tecidas de malhas de aço inoxidável de aberturas de 1,20; 0,40; 0,24 e 0,10mm, dotadas de tubos fabricados em poliuretano flexíveis, sistema ante entupimento constituído por bolas de borracha saltitantes na parte inferior de cada um dos decks, com todas as partes de metal em contato com o produto fabricadas em aço inoxidável, quadro de base piramidal em aço macio, dotadas de braçadeiras de abertura rápida da peneira sem uso de ferramentas e dispositivo de elevação pneumático dos decks para troca de telas, motor de 5,5kW, classe de isolamento B e classe de proteção IP55, com capacidade de peneiramento de até 15.000kg/h. | Resolução Gecex nº 322, de 4 de abril de 2022 | I | 2025-12-31 |  | 2022-05-01
8479.82.90 | 233 | Peneiras reboque ou carreta, sobre rodas ou esteiras, tipo tambor, de comprimento igual ou superior a 4m, diâmetro igual ou superior a 1,4m, montadas em estrutura em aço, com estrutura helicoidal soldada na parte interna do tambor, para peneirar resíduos domésticos, industriais, resíduos florestais e de mineração, acionadas por coroa, apoiado sobre rodas de nylon, constituídas de controle de rotação do tambor variando de 0 até 25rpm, escova de limpeza do tambor, caixa de carga com volume superior a 3m3, com esteira de alimentação do tambor ajustável, controlada por célula de carga, dotada de duas esteiras de descarga dos materiais separados, painel com controlador lógico programável (CLP) com interface gráfica tipo "touchscreen", sistema de controle computadorizado de monitoramento e diagnóstico de falhas e manutenção com transmissão online e acionamento por controle remoto, motor diesel de potência igual ou superior a 46HP. | Resolução Gecex nº 322, de 4 de abril de 2022 | I | 2025-12-31 | Resolução GECEX nº 338, de 09 de maio de 2022 | 2022-05-16
8479.82.90 | 234 | Máquinas automáticas para preparação de cola utilizada na produção de chapas de papelão ondulado, com capacidade de até 225galões (851 litros)/batelada com tempo de preparação de até 18min, fórmulas automáticas e ajustáveis com medição de ingredientes através de células de carga e alimentação por rosca sem fim, aquecimento de água automático por mistura de vapor, depósitos de estocagem (silo) de amido de 1,1m³ cada, tanques de armazenamento com capacidade para 2.271 litros de cola com misturador; com CLP. | Resolução Gecex nº 322, de 4 de abril de 2022 | I | 2025-12-31 | Resolução GECEX nº 338, de 09 de maio de 2022 | 2022-05-16
8479.82.90 | 235 | Trituradores de resíduos sólidos orgânicos de disco rotativo com rotor monoeixo, para preparação de milho na fabricação de etanol, equipados com sistema de correntes individuais e reutilizáveis, dotadas de: com 1 motor elétrico de 224kW, velocidade máxima de até 1.800rpm, capacidades de moagem de até 1.000t/dia, porta hidráulica para manutenção. com conversor de frequência controlado através de sistema de controle de distribuição DCS) das plantas. | Resolução Gecex nº 322, de 4 de abril de 2022 | I | 2025-12-31 | Resolução Gecex nº 356, de 20 de junho de 2022 | 2022-06-28
8479.82.90 | 236 | Agitadores industriais hiperbólicos, de montagem vertical em tanques, com formatos específicos para garantir operação sem pulsação, destinados para tratamento de efluentes gerados na produção de aminoácidos (triptofano), com diâmetro de 2.300mm, velocidade de rotação de 27,35rpm, alimentados por motores elétricos de potência de 3kW, de valor unitário (CIF) não superior a R$ 109.228,44. | Resolução Gecex nº 322, de 4 de abril de 2022 | II | 2025-12-31 | Resolução Gecex nº 375, de 26 de julho de 2022 | 2022-08-04
8479.82.90 | 237 | Combinações de máquinas para dosagem de matéria prima e controle de plasticidade para produção de concreto, compostas de: controle de umidade dos inertes e plasticidade da massa de concreto por sensores (micro-ondas, de temperatura e wattímetro) e algoritmos de programação específicos, com correção automática da mistura; unidade automática de extração e dosagem de inertes, com bocal de dosagem por esteira de borracha (600 x 1.550mm, potência 1,5kW) e comportas de extração (por comando elétrico pneumático), esteiras transportadoras em estruturas galvanizadas (extratora, de 800 x 16.000mm e transportadora ascendente de 800 x 38.000mm), desviador por comando pneumático, caixas de espera com chapas de desgaste (capacidade 2.250 litros e chapas de espessura 4mm estrutura + 4mm desgaste) e "hopper" de espera para armazenamento de grande volume de concreto pronto (capacidade 4.000 litros e chapas de espessura 4mm estrutura + 4mm desgaste); unidade automática de controle, extração e transporte de cimento (transportadoras helicoidais de diâmetro 219mm, comprimento 9m aprox., para alimentar a balança do cimento, 9,2kW), com indicadores de nível mínimo e máximo do estoque de cimento (2 por silo); unidade automática de dosagem de água, cimento e aditivo, com sistema de dosagem de água duplo, por pesagem (capacidade 400kg e precisão elétrica de 0,5%) e volume (conta-litros eletrônico 100 impulsos/litro) e sistema automático para dosagem de aditivo líquido (conta-litros eletrônico 180impulsos/litro); sistema de controle de todas as unidades e ordens de produção, com módulo de acesso remoto para manutenção integrado e "interface" de conexão aos "softwar” de sistemas de produção automatizados tipo carrossel. | Resolução Gecex nº 322, de 4 de abril de 2022 | I | 2025-12-31 | Resolução Gecex nº 375, de 26 de julho de 2022 | 2022-08-04
8479.82.90 | 238 | Trituradores de resíduos sólidos de qualquer natureza (tipo shredder) equipados com rotor monoeixo, para operar em baixa velocidade de, no máximo, 96 rpm com torque mínimo de 18.980Nm, com facas tipo pastilhas individuais e reutilizáveis nas 4 faces, com 1 motor principal de 200kW, cuja transmissão de força se dá por um motor hidráulico radial de pistões, acionado por uma bomba de pistões axiais de deslocamento variável, com peneira incorporada, para a trituração de, no mínimo, 3.500kg/h, com alimentador por acionamento hidráulico para evitar sobrecarga do equipamento, sistema de controle eletrônico de torque com reversão automática, porta hidráulica para manutenção e remoção de objetos indesejados e com unidade de controle lógico programável (PLC) com interface homem-máquina (IHM). | Resolução Gecex nº 322, de 4 de abril de 2022 | I | 2025-12-31 | Resolução Gecex nº 375, de 26 de julho de 2022 | 2022-08-04
8479.82.90 | 239 | Combinações de máquinas para refino de metais, utilizadas para separação de partículas de minérios (ouro e prata) por centrifugação, com capacidade de processamento de 7 a 20kg/dia, compostas de: concentradores gravimétricos semicontínuos, painel de controle, dotados de sistema de acionamento com motores elétricos; tubo de alimentação; dreno com tanques, bombas para fluxo de contaminantes; tanques de descanso com bisulfito, misturadores de ácidos, motor elétrico e tubos para purificação de fumaça produzida no processo de refino, cilindros e bombas para processo de desmineralização de água. | Resolução Gecex nº 322, de 4 de abril de 2022 | I | 2025-12-31 | Resolução Gecex nº 394, de 30 de agosto de 2022 | 2022-09-07
8479.82.90 | 240 | Combinações de máquinas (Unidade funcional) utilizadas em processo de reciclagem de sucata metálica, especialmente projetadas para processar resíduos metálicos ferrosos, por meio de trituração e remoção de fração não-ferrosa, compostas de: 1 triturador do tipo moinho de martelos com taxa de separação e transferência de material ferroso na faixa de 50 a 60t/h e densidade ferrosa em torno de 1t/m3, com 1 câmara de trituração de 2.780mm de largura interna (revestido com placas de desgaste), 1 rotor encapado com 1.800mm de diâmetro efetivo em operação (com martelos de trituração) acionado por um motor elétrico de 2.500CV com inversor de frequência, alimentado por 1 esteira metálica acionada por 1 motor-redutor com inversor de frequência, 1 rampa de alimentação dotada de rolos duplos compactadores acionados por motor hidráulico, transferência de sucata saindo do moinho realizada por 1 calha vibratória e 1 transportador de correia, 2 tambores magnéticos complementares para separação de parte ferrosa da não ferrosa, 1 sistema de cascata de sucata com contrafluxo de ar, equipado de 1 ventilador, 1 ciclone e 1 válvula rotativa para separação de fração leve não ferrosa completado por um 1 filtro de mangas, e estação de catação para limpeza final, limpeza da parte não ferrosa através de peneiramento e separação de metais não ferrosos metálicos por dois sistemas de corrente a indução magnética, 1 correia rotativa radial de empilhamento da sucata. 3 unidades hidráulicas pré-montadas em container, 2 salas elétricas pré-montadas em containers, grua de manutenção e sacador de tirantes, assim como um isolamento acústico ao entorno do triturador. | Resolução Gecex nº 322, de 4 de abril de 2022 | I | 2025-12-31 | Resolução Gecex nº 394, de 30 de agosto de 2022 | 2022-09-07
8479.82.90 | 241 | Combinações de máquinas para a fabricação de tinta em pó e revestimentos através de moagem de material extrudado, de funcionamento em rede trifásica 380V ou monofásica de 220V e frequência de 60Hz, compostas de: misturador com capacidade de até 600 litros e com suporte de descarga, alimentador de rosca única, extrusora com dupla rosca de 65 mm de diâmetro com relação 18:1 e velocidade de 0 a 600rpm; esteira de correia com capacidade de 500 a 600kg/h de processamento nominal, com resfriamento local, moedor do tipo moinho com velocidade entre 0 e 22.000rpm, com vazão total de produção nominal de 500kg/h, sistema de controlador lógico programável (PLC), com motores principais da misturadora, alimentadora, extrusora, esteira e moinho de 18kW, 0,75kW, 75kW, 2,2kW e 1.500W respectivamente; com ou sem tigela para misturador extra. | Resolução Gecex nº 322, de 4 de abril de 2022 | I | 2025-12-31 | Resolução Gecex nº 406, de 22 de setembro de 2022 | 2022-09-30
8479.82.90 | 242 | Trituradores de resíduos de baixa rotação, autopropulsados sobre esteiras, com eixo único de torque nominal 440kNm, equipados com motor diesel com potência nominal até 399kW, utilizados em diversas aplicações de trituração de resíduos e equipados com rotor de 33 ou 44 facas, com comprimento do rotor de 3.000mm e velocidade máxima do rotor de 28rpm, dotado de parede lateral móvel para fácil acesso e manutenção, com 23 contra facas e controlado por sistema eletrônico com tela colorida para visualização de informações de operação e manutenção em tempo real com envio de relatórios. | Resolução Gecex nº 322, de 4 de abril de 2022 | I | 2025-12-31 | Resolução Gecex nº 406, de 22 de setembro de 2022 | 2022-09-30
8479.82.90 | 243 | Peneiras vibratórias de seleção e separação de resíduos, autopropelidas, sobre esteiras, de dimensões de transporte igual a 13.738mm de comprimento, 3.052mm de largura, 3.435 de altura dotadas de tremonha de alimentação com capacidade máxima igual ou superior a 3,2m3, módulo de peneiramento de 2 "decks"; "Deck" superior de dimensões 5.000 x 1.500mm; "Deck" inferior com sistema de manta vibratória perfurada; Exaustor com tambor de separação de ar com velocidade variável e ajustado hidraulicamente; Gerador a diesel com potência igual ou superior a 110kVa. | Resolução Gecex nº 322, de 4 de abril de 2022 | I | 2025-12-31 | Resolução Gecex nº 406, de 22 de setembro de 2022 | 2022-09-30
8479.82.90 | 244 | Sistemas de peneiramento “Multideck” com capacidade de até 50t/h, granulometria de entrada limitada a 25mm na alimentação e capacidade de peneiramento para granulometrias da saída menores que 0,25mm, para peneirar coque calcinado de petróleo utilizado em produção de pasta anódica essencial ao processo de fabricação de alumínio, dotados de: alimentador vibratório e seus motores desbalanceados, plataformas de peneiras inclinadas progressivas dispostas umas sobre as outras com aberturas de malha progressivamente mais finas, unidade de vibração das peneiras e unidade de controle e monitoramento do sistema. | Resolução Gecex nº 322, de 4 de abril de 2022 | I | 2025-12-31 | Resolução Gecex nº 415, de 27 de outubro de 2022 | 2022-11-07
8479.82.90 | 245 | Decantadoras centrífugas para o desaguamento de cinzas contidas no licor verde de plantas para fabricação de celulose, com capacidade máxima nominal de processamento de cinzas igual ou superior a 22t/h, rosca helicoidal com separadores com abertura progressiva, rotor helicoidal, sistema de acionamento regenerativo para reaproveitamento da energia de avanço e podendo conter ou não motor elétrico de acionamento principal. | Resolução Gecex nº 322, de 4 de abril de 2022 | I | 2025-12-31 | Resolução Gecex nº 415, de 27 de outubro de 2022 | 2022-11-07
8479.82.90 | 246 | Processadores de PCB grandes dotados de: moinho de martelo 24 x 16 polegadas, com motor de 30hp trifásico elétrico - calha de entrada “gooseneck” (pescoço de ganso), calha de descarga úmida, peneira com orifício de ¼ polegada, ¼ polegada de espessura, peneira de placa com fenda de 1,2 mm, 3/8 polegadas de espessura, conjunto de martelos de manganês, suporte para moinho de martelo, mesa agitadora de 4 x 8 pés, motor de 1/2Hp monofásico elétrico. | Resolução Gecex nº 322, de 4 de abril de 2022 | I | 2025-12-31 | Resolução Gecex nº 415, de 27 de outubro de 2022 | 2022-11-07
8479.82.90 | 247 | Trituradores de fardos de resíduos sólidos em geral, filmes termoplásticos, PP, PE, PET, PEAD, LDPE e outros, tipo "shredder" , com capacidade de até 3.500kg/h, cabine de controle com controlador lógico programável (PLC) com tela sensível ao toque, equipados com rotor monoeixo tipo V de comprimento de 2.075mm e diâmetro de 495mm com motor de 203kW, com ou sem inversor de frequência, para operar com, velocidade de rotação máxima de 340rpm e nominal de 120rpm, com 93 facas rotativas de 60 x 60mm e 2 contra facas (cada uma consistindo em 5 partes) resistentes ao desgaste, à compressão e à têmpera, porta de inspeção e manutenção hidráulica, com peneira (tela) em aço de alta resistência (hardox) incorporada com furos de 40mm de diâmetro, câmara com dimensões de 2.040 (C) x 2.085mm (L); funil de alimentação de 1.000mm de altura, soldado no triturador, esteiras transportadoras de descarga do triturador, com transportador de correia plano de borracha, modular contínuo para transporte à granel com 1.000mm, de largura e potência de 4kW e estrutura de suporte. | Resolução Gecex nº 322, de 4 de abril de 2022 | I | 2025-12-31 | Resolução Gecex nº 415, de 27 de outubro de 2022 | 2022-11-07
8479.82.90 | 248 | Equipamentos de moagem e mistura de pó estéril construído em inox AISI 316L, com esterilização a vapor estéril, capacidade de mistura de 1.400L, adequados para operar em ambientes classificados (zona 21 – ATEX 2D), dotados de: elevador de sustentação para o conjunto moega e moinho, moinho do tipo pás cônicas com tela padronizada e sinterizada, moega de recebimento, válvulas de dosagem, controle de descarga e unidade automatizada com IHM (tela sensível ao toque). | Resolução Gecex nº 322, de 4 de abril de 2022 | I | 2025-12-31 | Resolução Gecex nº 415, de 27 de outubro de 2022 | 2022-11-07
8479.82.90 | 249 | Combinações máquinas para reciclagem de sucata metálica, projetadas para processar resíduos metálicos ferrosos, por meio de trituração e remoção de fração não-ferrosa, compostas de: triturador do tipo moinho de martelos com taxa de separação e transferência de material ferroso na faixa de 12 a 36t/h e densidade ferrosa em torno de 1t/m³, com câmara de trituração de 2.260mm de largura interna, discos do rotor com 1.420mm de diâmetro e 1.800mm em posição de trabalho, alimentado por esteira metálica acionada por motor hidráulico, rampa de alimentação dotada de duplo rolos compactadores acionados por motor hidráulico para processar sucata depositada no moinho realizada por calha vibratória e transportador de correia, tambor magnético para separação de parte ferrosa da não ferrosa e estação de catação para limpeza final. | Resolução Gecex nº 322, de 4 de abril de 2022 | I | 2025-12-31 | Resolução Gecex nº 415, de 27 de outubro de 2022 | 2022-11-07
8479.82.90 | 250 | Trituradores estacionários de sucatas metálicas, a serem destinados para reciclagem, equipados com rotor monoeixo de baixa velocidade, para operar de no máximo 36 ou 87rpm, e alto torque de no máximo 170.000 ou 400.000Nm, diâmetro do rotor de 900mm, comprimento do rotor de 3.500mm, com 20 ou 23facas/lâminas de corte fixas intercambiáveis de dupla face e 38 ou 66facas/lâminas de corte rotativas intercambiáveis de dupla face, 2 motores elétricos principais com potência de 355kW cada; telas intercambiáveis confeccionadas em aço “Hardox”, para o controle de tamanho de saída do material; tremonha de alimentação de sucatas; sistema de alimentação do rotor através de empurrador hidráulico inclinado a 20 graus; porta hidráulica para manutenção e remoção de objetos indesejados; com unidade hidráulica dotada de bombas, válvulas, motores elétricos e tanque; controlados por CLP (Controle Lógico Programável) e painel IHM (“interface” homem-máquina) sensível ao toque. | Resolução Gecex nº 322, de 4 de abril de 2022 | I | 2025-12-31 | Resolução Gecex nº 415, de 27 de outubro de 2022 | 2022-11-07
8479.82.90 | 251 | Peneiras tipo tambor, com potência de máxima de 40kW, montadas sobre chassi rebocável, peso igual ou inferior a 20t, comprimento de transporte máximo de 10.000mm, comprimento de tambor de 4.000mm , diâmetro de 1.450mm, estrutura helicoidal soldada na parte interna do tambor, para peneirar resíduos domésticos, industriais, resíduos florestais e de mineração, acionadas por coroa, dotadas de controle de rotação máxima de 21rpm; motor diesel de potência igual ou superior a 34kW, mas igual ou inferior a 40kW; escova de limpeza do tambor; caixa de carga com volume 3m³, equipada com grade basculante na parte superior; sistema de monitoramento e diagnóstico de falhas e manutenção com transmissão; comando via controle remoto. | Resolução Gecex nº 322, de 4 de abril de 2022 | I | 2025-12-31 | Resolução Gecex nº 415, de 27 de outubro de 2022 | 2022-11-07
8479.82.90 | 252 | Trituradores de matérias e resíduos sólidos, de duplo eixo, baseados em rotores monolíticos de trituração entrelaçados, com largura de entrada superior a 530mm, mas igual ou inferior a 1.370mm, com capacidade máxima de processamento igual ou superior a 496m³/h, mas inferior ou igual a 7.164m³/h, com rotores de cortes em bloco único, de aço especial ou inoxidável, com face de corte temperada/endurecida e design exclusivo para um corte otimizado, sendo as larguras das lâminas igual ou superior a 6mm, mas igual a ou inferior a 10mm, potência de acionamento entre 2,2 e 5,5kW, com rotação de acionamento entre 51 e 36min-1, e potência do(s) motor(es) da(s) peneira(s) de tambor rotativo (High Capacity Units) variando entre 1 x 0,25 e 2 x 0,55kW, com módulo de controle tipo PCU e acionamento independente dos motores, além de vedação mecânica do tipo cartucho e sistema “QuickService”, que permite manutenção com acesso fácil e rápido a todos os componentes de desgaste. | Resolução Gecex nº 322, de 4 de abril de 2022 | I | 2025-12-31 | Resolução Gecex nº 427, de 01 de dezembro de 2022 | 2022-12-12
8479.82.90 | 253 | Trituradores de resíduos sólidos de qualquer natureza (tipo shredder) equipados com rotor mono eixo de diâmetro de 457mm, para operar em baixa velocidade de no máximo 87rpm, com facas tipo pastilhas individuais e reutilizáveis nas 4 faces, com 1 motor de 75kW, com transmissão de força e por correias tipo “V” com polia dupla, com peneira incorporada, para a trituração de no mínimo 1.000kg/h, com alimentador por acionamento hidráulico para evitar sobrecarga do equipamento com alimentação automaticamente do material a ser triturado na câmara de corte do rotor, sistema de controle de torque por embreagem de segurança, porta hidráulica para manutenção e remoção de objetos indesejados, com conversor de frequência e com unidade de controle lógico programável (PLC), equipado com duas esteiras transportadoras de correia, sendo uma tipo L e outra tipo reta. | Resolução Gecex nº 322, de 4 de abril de 2022 | I | 2025-12-31 | Resolução Gecex nº 427, de 01 de dezembro de 2022 | 2022-12-12
8479.82.90 | 254 | Agitadores orbitais para cultura de ampla variedade de organismos em frascos com capacidade até 5L, com fixação por garras em aço inoxidável ou por gel adesivo, com orbita até 50mm, com faixa de velocidade de rotação até 400rpm, podendo trabalhar a uma temperatura ambiente de até 65 graus Celsius, com possibilidade empilhar no mínimo 2 unidades, dotados de: mecanismo de acionamento equilibrado sem necessidade de processos de calibração; porta em vidro duplo, iluminação interna em LED; opções de controle da atmosfera interna com: atmosfera de CO2 (0 a 20%), umidade (20 a 85%) com gerador de vapor higiénico, com ou sem sistema de comunicação com rede "ethernet" por sinal "Wi-Fi", sistema de higienização e sistema de escoamento de líquidos. | Resolução Gecex nº 322, de 4 de abril de 2022 | I | 2025-12-31 | Resolução Gecex nº 427, de 01 de dezembro de 2022 | 2022-12-12
8479.82.90 | 255 | Máquinas trituradoras de pneus, de eixo único, com comprimento do rotor de 1.600mm, velocidade de trabalho do rotor de 144rpm, equipadas com 40 facas dentadas montadas no rotor, 21 dentes fixos ajustáveis, dotadas de peneira de classificação, acionadas por uma transmissão por correia em V, alimentado por 2 motores elétricos com potência igual ou superior a 85kW e igual ou inferior a 95kW cada; painel elétrico; comando lógico programável (CLP). | Resolução Gecex nº 322, de 4 de abril de 2022 | I | 2025-12-31 | Resolução Gecex nº 442, de 27 de dezembro de 2022 | 2023-01-05
8479.82.90 | 256 | Agitadores orbitais com incubação para cultura de ampla variedade de organismos em frascos, capacidade máxima de 6 erlenmeyers de 5 litros, com fixação por garras em aço inoxidável ou por gel adesivo, com órbita de 25 ou 50mm, agitação entre 20 e 400rpm (órbita de 25mm) ou 20 a 350rpm (órbita de 50mm), com precisão de ±1% (à velocidade máxima de rotação), com intervalo de controle de temperatura entre de 12 graus celsius abaixo da temperatura ambiente e máxima de 65 graus celsius (para unidades com refrigeração no topo) e 6 graus celsius acima da temperatura ambientes até 65 graus celsius (para unidades sem refrigeração), temporizador duplo; com possibilidade de empilhar até 3 unidades com controle independente de todas as funções, dotados de: mecanismo de acionamento equilibrado sem necessidade de processos de calibração; porta em vidro duplo com iluminação interior com luz em led; construção à prova de derramamentos incluindo dreno para líquidos; comunicação com rede ethernet para conexão a “software” de bioprocesso. | Resolução Gecex nº 322, de 4 de abril de 2022 | I | 2025-12-31 | Resolução Gecex nº 442, de 27 de dezembro de 2022 | 2023-01-05
8479.82.90 | 257 | Equipamentos multifuncionais para preparação e dosagem de matéria orgânica triturada, para alimentação de biodigestores por via úmida, formados pela combinação de um macerador úmido com separador automático de sólidos pesados e uma bomba de cavidade progressiva, produzidos em aço inoxidável ou em aço carbono galvanizado, com entrada para matérias sólidas de 310 a 418mm, com capacidade máxima de processamento de 20 a 100m³/h, com pressão máxima de 6 a 12bar, com potências de acionamento da bomba de 9,2 a 30kW e do macerador úmido de 12,1 a 20,4kW, com bomba de cavidade progressiva de 1 ou 2 estágios e com sistemas de manutenção em linha. | Resolução Gecex nº 322, de 4 de abril de 2022 | I | 2025-12-31 | Resolução Gecex nº 442, de 27 de dezembro de 2022 | 2023-01-05
8479.83.00 | 001 | Unidades Hidráulicas de prensagem isostática com força de até 200t, pressão máxima 270bar, dotadas de: 3 cilindros hidráulicos prensagem; 1 unidade hidráulica móvel prensagem; 1 unidade de controle de prensagem. | Resolução Gecex nº 322, de 4 de abril de 2022 | I | 2025-12-31 |  | 2022-05-01
8479.89.11 | 047 | Prensas trituradoras e compactadoras de embalagens de papelão e madeira, sistema logístico estacionário, em container de 30m³ com sistema de rosca sem fim (helicoidal) à velocidade de 11,3rpm, motor de 9 a 9,2kW, fusível de 35A; fator de compactação maior do que 10:1 - rendimento de compactação de 200m ou mais, em 60 minutos; capacidade de tratamento de aproximadamente 8t de resíduos de cartão e entre 6 e 10t de resíduos de paletes de madeira. | Resolução Gecex nº 322, de 4 de abril de 2022 | I | 2025-12-31 |  | 2022-05-01
8479.89.11 | 061 | Máquinas automáticas para desmontar rolamentos de mangas de eixo de rodeiro ferroviário, para rodeiros com bitola de 1.600mm, diâmetro de roda entre 711 e 1.066mm, rolamentos classe F e G, capazes de desmontar rolamentos por meio de prensa acionada por sistema hidráulico, com templo de ciclo de 2 minutos, dotadas por êmbolo com curso de 432mm, velocidade de extensão de êmbolo de 3.200mm/min e de retração de 4.756mm/min, e força o êmbolo de 63.5t, por motor elétrico de 25HP e por reservatório hidráulico com capacidade de 227 litros. | Resolução Gecex nº 322, de 4 de abril de 2022 | I | 2025-12-31 |  | 2022-05-01
8479.89.11 | 062 | Máquinas automáticas para alinhar e prensar rolamentos de mangas de eixo de rodeiro ferroviário, para rodeiros com bitola de 1.600mm, diâmetro de roda entre 711 e 1.066mm, rolamentos classe F e G, capazes de alinhar e prensar rolamentos com força de montagem controlada hidraulicamente, com tempo de ciclo de 2 minutos, dotadas por êmbolo com curso de 432mm, velocidade de extensão de êmbolo de 1.600mm/min e de retração de 2.378mm/min, e força o êmbolo de 63.5t, por motor elétrico de 25HP e por reservatório hidráulico com capacidade de 227 litros. | Resolução Gecex nº 322, de 4 de abril de 2022 | I | 2025-12-31 |  | 2022-05-01
8479.89.11 | 066 | Prensas trituradoras e compactadoras de embalagens de papelão e madeira, sistema logístico estacionário, em container de 30m³ com sistema de rosca sem fim (helicoidal) à velocidade de 16rpm, motor de 15kW, fusível de 63A; fator de compactação maior do que 10:1 - rendimento de compactação de 200m, ou mais, em 60 minutos, capacidade de tratamento de aproximadamente 8t de resíduos de cartão e entre 6 a 10t de resíduos de paletes de madeira, largura e altura (sem tremonha) 2.190 x 1.300mm, altura de enchimento 1.400mm. | Resolução Gecex nº 322, de 4 de abril de 2022 | I | 2025-12-31 |  | 2022-05-01
8479.89.11 | 087 | Prensas compactadoras para sucata de ferro, montadas sobre rodas (3 eixos), com capacidade igual ou superior a 80t/dia, grua hidráulica para extração própria para deslocamento por meio de cavalo mecânico com força de compressão de até 260t. | Resolução Gecex nº 322, de 4 de abril de 2022 | I | 2025-12-31 |  | 2022-05-01
8479.89.11 | 097 | Prensas para montagem e desmontagem de pneus do tipo fora-de-estrada (“OTR”) em rodas de aro de tamanho igual ou superior a 51 polegadas, constituídas de plataforma em aço contendo mesa para movimento frontal, linhas de ar e elétricas para facilitar a limpeza e a operação dos aros e pneus, guincho de capacidade igual ou superior a 3t, motor de potência igual ou superior a 50HP (37.3kW) e podendo ser controlada remotamente pelo operador. | Resolução Gecex nº 322, de 4 de abril de 2022 | I | 2025-12-31 |  | 2022-05-01
8479.89.11 | 101 | Prensas-tesoura hidráulicas, estacionárias, para compactar e cortar sucatas ferrosas, dotadas de câmara de compressão de 3 estágios, torre de corte com cilindros de estampagem e corte, independente, com força respectivas de 500t, dotadas de sensores eletrônicos de posicionamento dos cilindros, operando por meio de sistema hidráulico de até 350bar de pressão, e controladas a partir de unidade hidráulica e elétrica, semimóvel, tipo contêiner onde fica instalado o sistema eletroeletrônico, o controle lógico de programação (CLP) e telas digitais de operação. | Resolução Gecex nº 322, de 4 de abril de 2022 | I | 2025-12-31 |  | 2022-05-01
8479.89.11 | 102 | Prensas pneumáticas para molas de amortecedores para automóveis, SUVs e veículos comerciais, com altura de trabalho no garfo posterior elevado até 875mm, dotadas de sistema de fixação superior universal; sistema de segurança ativo na mola com gancho e 3 válvulas de bloqueio; grelha de proteção; alavanca de comando; 2 garfos inferiores para diâmetro 78-205mm. | Resolução Gecex nº 322, de 4 de abril de 2022 | I | 2025-12-31 |  | 2022-05-01
8479.89.11 | 110 | Prensas hidráulicas com 3 estágios para prensar, cortar em V, compactar e enfardar sucatas com câmara de compactação de 3 lados e canal do fardo revestido em chapas antidesgaste, pressão máxima de trabalho 320bar, pressão de trabalho 280bar, força máxima de compressão 170t, produção média/h de 35t, com dispositivos automáticos para determinar o comprimento do fardo a partir de 300mm, com amarrador do arrame e agulhas, acionado por 1 pistão hidráulico que permite a posição móvel para resíduos sólidos, com tremonha de carga de 1.800 x 1.020mm, dimensão do fardo 1.100 x 1.100mm; com 5 arames; potência do motor 2 x 55kW; volume de carga 2,5m³ com esteira transportadora. | Resolução Gecex nº 322, de 4 de abril de 2022 | I | 2025-12-31 |  | 2022-05-01
8479.89.11 | 112 | Máquinas para fechamento de motores elétricos e teste de capacitância, tipo prensa, de acionamento mecânico-hidráulico, de ação simples, dotadas de cilindro pneumático para movimentar entre berços, dispositivo de teste de capacitância, transdutor de força para fechamento, painel de controle com CLP, força de fechamento de 3t com controle de precisão da força, curso de 150mm; ciclo de menor ou igual a 6s; sistema de gestão visual Andon; carga e descarga manual. | Resolução Gecex nº 322, de 4 de abril de 2022 | I | 2025-12-31 |  | 2022-05-01
8479.89.11 | 113 | Prensas para montagem de tampa no induzido de motores elétricos, de ação simples, dotadas de cilindro hidráulico, transdutor de força e cilindro de ar para movimento entre berços; painel de controle com CLP; força de fechamento de 3t com controle de precisão da força; curso de 200mm; ciclo menor ou igual a 6s; sistema de gestão visual Andon; carga e descarga manual. | Resolução Gecex nº 322, de 4 de abril de 2022 | I | 2025-12-31 |  | 2022-05-01
8479.89.11 | 114 | Prensas para inserção de parafusos no alojamento traseiro em carcaças de motores elétricos, de acionamento hidráulico, de ação simples, dotadas de cilindro pneumático para movimentar entre berços, transdutor de força para montagem, painel de controle com CLP, força de fechamento de 10t com controle de precisão da força, curso de 150mm; ciclo menor ou igual a 6s; sistema de gestão visual Andon; carga e descarga manual. | Resolução Gecex nº 322, de 4 de abril de 2022 | I | 2025-12-31 |  | 2022-05-01
8479.89.11 | 115 | Prensas para posicionamento do coletor e montagem dos rolamentos dianteiro e traseiro em motores elétricos, de ação simples, dotadas de mesa, servomotor, painel de controle com CLP, força de fechamento de 1t com controle de precisão da força, curso de 200mm, ciclo menor ou igual a 6s, carga e descarga manual. | Resolução Gecex nº 322, de 4 de abril de 2022 | I | 2025-12-31 |  | 2022-05-01
8479.89.11 | 120 | Combinações de máquinas automáticas e integradas para montagem de rodeiros ferroviários com capacidade produtiva de 1 rodeiro a cada 6 minutos, compostas de: uma célula automatizada de usinagem de rodas ferroviárias e de uma célula automatizada de usinagem de eixos ferroviários, ambas equipadas com tornos automáticos e transportadores tipo “gantry” com garras para manipulação e movimentação de rodas/eixos; e de uma célula de montagem (eixamento) de rodas contendo uma prensa de eixamento de rodas com registro automático dos parâmetros técnicos e ajustes automáticos dos parâmetros de pressão de eixamento e pareamento dos dados entre os tornos e a prensa, e preparação com lubrificação automática do furo das rodas e da sede do eixo (estações automáticas de lubrificação de rodas e eixos), carros para progressão automática de rodas e eixos, e transportadores e elevadores de rodeiros, com bancadas de alimentação para usinagem de rodas. | Resolução Gecex nº 322, de 4 de abril de 2022 | I | 2025-12-31 |  | 2022-05-01
8479.89.11 | 124 | Máquinas compressoras rotativas automáticas para fabricação de confeitos comprimidos, com capacidade de produção compreendida entre aproximadamente 88.200 e 470.400comprimidos/h, com força máxima de pré-compressão e compressão de 100kN, para fabricação de comprimidos com diâmetro ou comprimento máximo de aproximadamente 25mm e espessura máxima de aproximadamente 8,5mm, dotadas de torre básica (rotor) intercambiável com 49 estações de puncionamento, saída dupla, compressão de camada única ou dupla, área de compressão vedada à prova de poeira, torre secundária (rotor) intercambiável para troca rápida de “setup” com 49 estações de puncionamento, cames de enchimento e 2 jogos de ferramental consistindo de punções superiores e inferiores tipo EU 1” - 441, matrizes para punções tipo EU 1” – 441, para comprimidos com diâmetro de 16,1mm e comprimidos retangulares de 19 x 14mm, controladas por sistema computadorizado com “software” dedicado e interface homem-máquina (IHM). | Resolução Gecex nº 322, de 4 de abril de 2022 | I | 2025-12-31 |  | 2022-05-01
8479.89.11 | 128 | Prensas hidráulicas enfardadeiras horizontal para prensagem de papel, papelão, PET, PEAD, plásticos, alumínio, resíduos domésticos e industriais, com 2 estágios – pré-compactação e prensagem – uso máximo da força de potência para compactação sem necessidade de facas para cortar o material, com capacidade volumétrica máxima menor ou igual a 820m³/h, com tremonha de carga com ou sem esteira transportadora, com câmara de compactação e canal do fardo revestidos parcialmente ou totalmente em chapas antidesgaste, sistema de sinalização de compactador cheio e quase cheio, com dispositivos automáticos para determinar o comprimento do fardo, cintagem de fardos por meio de amarrador do arame e agulhas, operando por sistema hidráulico, com painel de controle e controlador lógico programável ( CLP ) dentro de um gabinete. | Resolução Gecex nº 322, de 4 de abril de 2022 | I | 2025-12-31 |  | 2022-05-01
8479.89.11 | 129 | Enfardadeiras de fragmentos de embalagens de papelão, horizontais, com abertura de alimentação com dimensões iguais a 1.257,3 x 698,5mm, 2 motores de 50HP, força de compressão de 86t, cilindro principal com 9" de diâmetro, sistema eletrohidráulico de autoamarração dos fardos com até 5 arames, controlador lógico programável (CLP) e interface homem-máquina (IHM). | Resolução Gecex nº 322, de 4 de abril de 2022 | I | 2025-12-31 |  | 2022-05-01
8479.89.11 | 146 | Máquinas compressoras rotativas para fabricação de comprimidos com controlador lógico programável (CLP), dotadas de: capacidade de produção máxima compreendida entre 156.000 e 300.000comprimidos/h, com ou sem 1 torre intercambiável com sistema de freio magnético, para comprimidos de diâmetro compreendido entre 2 a 25mm, com estações de pré-compressão e compressão principal, sistema de alimentação de pó com funil de enchimento com controle automático de nível, sapata de distribuição de pó com velocidade variável, sistema de fixação das punções inferiores através de sistema magnético, bomba para sistema automático de lubrificação das guias de punções, sistema automático de controle e separação de produtos fora da especificação dotado com estação de ar comprimido com rampa para descarte e controlado por sistema computadorizado, sistema para controle em processo para coletar os dados de espessura, peso e dureza dos comprimidos, sistema de desempoeirador com unidade de detector de metal, painel "touchscreen" para visualização gráfica de dados de operação e monitoramento, painel elétrico hermeticamente fechado impedindo a entrada de material particulado, carcaça externa fabricada em aço inox. | Resolução Gecex nº 322, de 4 de abril de 2022 | I | 2025-12-31 |  | 2022-05-01
8479.89.11 | 149 | Prensas enfardadeiras horizontais contínuas de capacidade até 18t/h para compactação de combustível derivado de resíduos (CDR) e diferentes tipos de materiais recicláveis, como papel, papelão, garrafas PET e filme plástico em fardos de alta densidade, com força de compactação de 82t, com sistema de amarração automático horizontal com fio de polipropileno, com sistema de corte equipado com facas de corte com ângulo duplo, com sensores para controle do processo de alimentação, com sistema magnético de medição sem contato, com túnel regulável hidraulicamente e automaticamente dos três lados mediante pantógrafo, com dois sensores para medidor de comprimento de fardos. | Resolução Gecex nº 322, de 4 de abril de 2022 | I | 2025-12-31 |  | 2022-05-01
8479.89.11 | 150 | Prensas tipo parafuso para separação da solução aquosa de álcool de pectina na desidratação final à frente do secador, com alimentação nominal de 1.500 a 1.650kg/h com 12% de pectina, gerando um produto de aprox. 65% de sólidos; dotadas de três seções de compressão e rosca revestida com tungstênio, tela com perfurações de 250 mícrons; partes de contato com o líquido em aço INOX 304L, acionamento elétrico por motor a prova de explosão, de 22kW, IP55, 1.800rpm, 440V e 60Hz com variador de velocidade. | Resolução Gecex nº 322, de 4 de abril de 2022 | I | 2025-12-31 |  | 2022-05-01
8479.89.11 | 151 | Prensas tipo parafuso para desidratação da casca de pectina, com fluxo nominal de 10t/h, teor de umidade de 87% gerando um produto com 75% de umidade após prensagem e reação com cal hidratada adicionada previamente; eixo escalonado com 3 polegadas de altura na descarga, para redução de 43% na área da seção transversal e rosca revestida com carboneto de tungstênio; tela com perfurações de 1,25mm; partes de contato com o líquido em aço INOX 304L; alimentação elétrica de 30kW, 60Hz, 440V, IP55, a prova de explosão, com variador de velocidade. | Resolução Gecex nº 322, de 4 de abril de 2022 | I | 2025-12-31 |  | 2022-05-01
8479.89.11 | 152 | Máquinas compressoras rotativas automáticas para fabricação de comprimidos farmacêuticos, de construção flexível para possibilitar o processamento de comprimidos monocamada, dupla camada, tripla camada ou de núcleo revestido, com torre intercambiável de 44 estações puncionadoras para conjuntos de punções EU-BB (comprimidos com diâmetro máximo igual a 13mm), com capacidade de produção máxima de 316.800 comprimidos monocamada/h (variável em função das características dos comprimidos), forças de pré-compressão e compressão principal iguais a 100kN, sistema automático de controle das forças de compressão, sistema de checagem de peso dos comprimidos, com controlador lógico programável (CLP) e painel de interface homem-máquina (IHM). | Resolução Gecex nº 322, de 4 de abril de 2022 | I | 2025-12-31 |  | 2022-05-01
8479.89.11 | 153 | Máquinas compressoras, rotativas, automáticas, para fabricação de comprimidos farmacêuticos por compactação, com forças máximas de pré-compressão e compactação iguais a 100kN, com ou sem uma ou mais torres intercambiáveis com 27, 33, 41 ou 44 estações de prensagem, capacidade de produção máxima compreendida entre 194.400 e 316.800comprimidos/h, diâmetro máximo dos comprimidos igual a 11, 13, 16 ou 25mm, com ou sem sistema desempoeirador de comprimidos, com ou sem sistema automático de controle de conformidade dos comprimidos, controladas por sistema computadorizado com "software" dedicado e interface homem-máquina (IHM). | Resolução Gecex nº 322, de 4 de abril de 2022 | I | 2025-12-31 |  | 2022-05-01
8479.89.11 | 154 | Combinações de máquinas para a fabricação de comprimidos de 2 camadas por compactação de produtos farmacêuticos em pó, com capacidade produtiva máxima de 190.800comprimidos/h, compostas de: máquina compressora automática com força de até 60kN na zona de pré-compressão e 100kN na zona de compressão, configuradas com um módulo de compressão rotativo intercambiável de 53 estações e cames de enchimento intercambiáveis de 10, 14 e 18mm para moldagem de comprimidos; unidade de pesagem de amostras de comprimidos de uma só camada; unidade de medição de peso, espessura e dureza de comprimidos de 2 camadas; sistema de controle de parâmetros de processo em malha fechada; unidade de detecção de metais e despoeiramento; unidade coletora de pó em suspensão no interior da máquina e vias de transporte para despoeiramento; painel de controle e interface homem-máquina com tela táctil. | Resolução Gecex nº 322, de 4 de abril de 2022 | I | 2025-12-31 |  | 2022-05-01
8479.89.11 | 155 | Prensas automáticas de prensagem do dispositivo de guia de freio automotivo do tipo ESC (Controle Eletrônico de estabilidade), com comando lógico programável (CLP), interface operacional via servidor de acesso remoto denominado terminal server (TS) e sistema supervisório denominado “Cell Computer”, composta de: 1 estação de prensagem, 1 cilindro pneumático com curso total de até 60mm e força de prensagem de até 1,178N com controle de força por célula de carga e controle de curso de operação por sensor, com calibração RBC, 1 estação de monitoramento automático da prensagem do dispositivo de guia via análise de força e curso com segregação automática para produto não conforme, sistemas automáticos de verificação da presença do dispositivo de guia antes da prensagem, carregamento automático do palete com o bloco sincronizado por sensores, 1 estação de transferência do pallet com o bloco de válvulas durante o processo de prensagem realizado por servos motores lineares, 1 célula de carga extra de 10kN com interface para o amplificador de frequência e ferramenta de prensagem para o dispositivo de guia. | Resolução Gecex nº 322, de 4 de abril de 2022 | I | 2025-12-31 |  | 2022-05-01
8479.89.11 | 156 | Máquinas automáticas rotativas de compressão com rotação livre de 360 Graus, para fabricação de comprimidos farmacêuticos através de compressão por puncionamento em segmentos, capaz de processar comprimidos com mono ou dupla camada por meio de roda de enchimento rotativo automática com possibilidade de compressão automática de pequenas quantidades e com extrapolação direta de comprimidos mono e dupla camada, com capacidade de produção entre 135.000 e 1.080.000comprimidos/h, força nas zonas de pré-compressão e compressão de 100kN, capaz de operar com rotores intercambiáveis com 75 estações de punções para fabricação de comprimidos de dimensões máximas de 18 x 8,5mm (diâmetro x espessura), diâmetro do rotor de 680mm, profundidade máxima de segmento de 25mm, compatível ferramental consistindo de punções superiores e inferiores tipo EU19 e FS19, diâmetro do corpo do punção de 19mm, comprimento do punção de 133,6mm e profundidade de penetração do punção superior entre 1 e 4mm, equipada com 2 desempoeiradores com detectores de metal, sistema automático de controle de conformidade dos comprimidos capaz de verificar peso, diâmetro, espessura e dureza, rejeição de comprimidos não conformes, manuseio do rotor motorizado e pallet para travamento e transporte do rotor, mordomo para transporte de peças para limpeza, resfriamento dos punções vórtex por ar, sistema de controle computadorizado com "software" dedicado e interface homem-máquina (IHM) com de tela de 15 polegadas sensível ao toque. | Resolução Gecex nº 322, de 4 de abril de 2022 | I | 2025-12-31 |  | 2022-05-01
8479.89.11 | 157 | Prensas para montagem do retentor de óleo (elemento de vedação) da capa (tampa) de proteção da corrente do motor automotivo, capacidade máxima de aproximadamente 53peças/h, controle do curso em unidade de 0,001mm, velocidade de pressurização compreendido entre 1 a 50mm/min, com lubrificação automática da peça, dotadas de: sensor, sistema de rastreabilidade e painel de comando. | Resolução Gecex nº 322, de 4 de abril de 2022 | I | 2025-12-31 |  | 2022-05-01
8479.89.11 | 158 | Prensas para montagem e desmontagem de pneus do tipo fora-de-estrada em rodas de aro de tamanho igual ou superior a 33 polegadas, dotadas de plataforma em aço contendo mesa deslizante para movimento frontal, guincho de capacidade igual ou superior a 1,5t, sapatas superiores e inferiores controladas hidraulicamente para o posicionamento preciso de rodas para montagem e desmontagem de pneus, unidade hidráulica de potência igual ou superior a 30HP, e podendo ou não ser controladas remotamente pelo operador. | Resolução Gecex nº 322, de 4 de abril de 2022 | I | 2025-12-31 |  | 2022-05-01
8479.89.11 | 159 | Máquinas compressoras rotativas, automáticas, para fabricação de comprimidos farmacêuticos, com capacidade teórica de produção compreendida entre 27.000 e 180.000comprimidos/h, força de compressão máxima de 100kN e força de pré-compressão máxima de 100kN, para fabricação de comprimidos com diâmetro máximo de 25mm e espessura máxima de 8,5mm, dotadas de rotor básico com 30 estações para ferramental; painel de comando tipo "touchscreen". | Resolução Gecex nº 322, de 4 de abril de 2022 | I | 2025-12-31 |  | 2022-05-01
8479.89.11 | 160 | Máquinas compressoras rotativas automáticas para fabricação de comprimidos farmacêuticos monocamada ou dupla camada, com torre intercambiável de 23 estações puncionadoras para conjuntos de punções TSM-D (comprimidos com diâmetro máximo igual a 25mm), com capacidade de produção máxima de 138.000comprimidos mono camada/h, ou 82.800comprimidos dupla camada/h (capacidades variáveis em função das demais características dos comprimidos), forças de pré-compressão igual a 40kN, força de compressão principal igual a 80kN, sistema automático de controle das forças de compressão individual por estação, sistema de desempoeiramento dos comprimidos com detector de metais, sistema automático de checagem de peso dos comprimidos, sistema de rejeição automática de comprimidos não conformes, sistema de coleta de poeira, sistema de diagnóstico automático de falhas, com controlador lógico programável (CLP) atendendo aos requisitos da norma 21 CFR parte 11 do FDA (Food and Drug Administration), painel de interface homem-máquina (IHM) com tela “touchscreen” de 19 polegadas e sistema de alimentação ininterrupta de energia (UPS). | Resolução Gecex nº 322, de 4 de abril de 2022 | I | 2025-12-31 |  | 2022-05-01
8479.89.11 | 161 | Compactadores de rolos para granulação seca de pós farmacêuticos para compressão direta de materiais de dosagem sólida, em aço inoxidável 316, com capacidade de 400kg/h, (baseado em lactose); funil de alimentação bi-partido: rosca alimentadora horizontal com estação de vácuo; rolos compactadores com arranjo vertical e refrigerados a água; sistema hidráulico para os rolos compactadores; sistema de transporte pneumático para alimentação e esvaziamento de produto; 2 granuladores dispostos em diagonal (formato em "D") com telas; cabine de controle; painel de comando na máquina com PLC. | Resolução Gecex nº 322, de 4 de abril de 2022 | I | 2025-12-31 |  | 2022-05-01
8479.89.11 | 162 | Máquinas compressoras rotativa automáticas, para fabricação de pastilhas de produtos de limpeza, principalmente detergente lava louças alcalino para máquinas automáticas de lavar louças, possibilitando o processamento de pastilhas redondas ou retangulares monocamada, dupla camada ou tripla camada, com diâmetro máximo de 40mm e altura entre 10 e 20mm, com pressão de pré compressão máxima de 100kN e pressão de compressão entre 100 e 200kN, com capacidade máxima de 500pastilhas/min. | Resolução Gecex nº 322, de 4 de abril de 2022 | I | 2025-12-31 |  | 2022-05-01
8479.89.11 | 163 | Máquinas compressoras rotativas automáticas para fabricação de comprimidos farmacêuticos, de dupla saída, com capacidade de produção máxima teórica igual a 528.000comprimidos/h (variável em função da geometria dos comprimidos), força máxima na zona de pré-compressão igual a 100kN, força máxima na zona de compressão principal igual a 100kN, com duas torres (rotores) intercambiáveis de 55 estações puncionadoras, um jogo de ferramental tipo EU1”-441” (punções inferiores, superiores e segmentos), sistema automático de controle de conformidade dos comprimidos (averiguação de peso, diâmetro, espessura e dureza), 2 desempoeiradores de comprimidos com detectores de metais, 2 dispositivos automáticos de descarga de comprimidos com controle de dosagem e alternância de fluxo em 2 vias, sistema de aspiração e filtragem de poeira, controladas por sistema computadorizado com “software” dedicado e “interface” homem-máquina (IHM). | Resolução Gecex nº 322, de 4 de abril de 2022 | I | 2025-12-31 |  | 2022-05-01
8479.89.11 | 164 | Equipamentos para pressionamento axial hidráulico de rolamentos de aerogeradores com força de tensão de 800kN e pressão máxima de 170bar, compostos por porca hidráulica com diâmetro de 1.100mm, bomba hidráulica de 200bar com multi-circuito elétrico, braço oscilante com comprimento de 1,6m e altura ajustável em passos de 100mm e bomba hidráulica de refluxo de óleo com vazão máxima de 50L/min e pressão máxima de fluxo de 5bar. | Resolução Gecex nº 322, de 4 de abril de 2022 | I | 2025-12-31 |  | 2022-05-01
8479.89.11 | 165 | Máquinas compressoras rotativas automáticas para produção nominal mínima de 135.000/h e máxima de até 1.080.000/h de comprimidos mono camada (diâmetro máximo de 18mm), com dupla saída, 75 estações de punções (norma EU19), força máxima de compressão de até 100KN, dotadas de motor “torque-drive” com trocador de calor interno para operação contínua de refrigeração, dispositivo de rejeição de comprimidos à alta velocidade, 2 desempoeiradores de comprimidos para remoção do excesso de pó e rebarbas com detector de metais, terminal do operador com tela de 15 polegadas “touchscreen”, painel elétrico com CLP e PC industrial. | Resolução Gecex nº 322, de 4 de abril de 2022 | I | 2025-12-31 |  | 2022-05-01
8479.89.11 | 166 | Prensas para montagem e desmontagem de pneus do tipo fora-de-estrada em rodas de aro de tamanho igual ou superior a 25 polegadas e inferior ou igual a 49 polegadas, dotadas de plataforma em aço contendo mesa deslizante para movimento frontal, guincho de capacidade igual ou superior a 1t, sapatas superiores e inferiores controladas hidraulicamente para o posicionamento preciso de rodas para montagem e desmontagem de pneus, unidade hidráulica de potência igual ou superior a 30HP, e podendo ou não ser controladas remotamente pelo operador. | Resolução Gecex nº 322, de 4 de abril de 2022 | I | 2025-12-31 |  | 2022-05-01
8479.89.11 | 167 | Prensas hidráulicas projetadas para operações de colagem, dotadas de ferramentas superior e inferior (moldes) em alumínio e aço, formadas por duas estruturas duplas sobrepostas, equipadas com ligações pneumáticas; cilindros de bloqueio e ventosas para fixação de peças; sistema hidráulico para movimentação da placa móvel com pressão de funcionamento do molde de 72bar; guias lineares de deslocamento lateral para instalação dos moldes, com movimento efetuado por dois cilindros hidráulicos; carga máxima da área de armazenamento no teto de 250kg/m², velocidade do molde de 125mm/s e capacidade pneumática da linha de 5 a 7bar. | Resolução Gecex nº 322, de 4 de abril de 2022 | I | 2025-12-31 |  | 2022-05-01
8479.89.11 | 168 | Prensas específicas para produção de imãs permanentes de ferrite, com controle de pressão, controle de velocidade dos cilindros superior e inferior, ajuste de parâmetros de orientação magnética e filtragem durante a compactação, com 4 colunas, cilindro superior com diâmetro de 450mm, golpes de 495mm e força de 3.000kN, cilindro inferior com diâmetro de 320mm, golpes de 145mm e força de 1.000kN, velocidade de fechamento maior que 100mm/s, velocidade de ejeção de 20mm/s, mesa de 1.900 x 1.100mm, volume de injeção máximo de 5L, carga máxima do misturador de 180L, ciclo de trabalho menor que 60s, contendo sistema de mistura e injeção da massa de ferrite, tanque de vácuo, ferramenta de compactação de 6 anéis com moldura, conjunto de bobinas de magnetização, sistema hidráulico, dispositivo automático de retirada e empilhamento do produto acabado e gabinete de controle elétrico. | Resolução Gecex nº 322, de 4 de abril de 2022 | I | 2025-12-31 |  | 2022-05-01
8479.89.11 | 169 | Combinações de máquinas para desmontagem de rodas de rodeiros ferroviários, compostas de: prensa automatizada para desmontagem de rodeiros ferroviários, para operar com rodas de diâmetro igual ou superior a 700mm, força para desmontagem igual ou inferior a 5.500kN, carro para rodas, estrutura de saída com medidor de diâmetro de roda, dispositivo de giro vertical/horizontal para a roda, robô equipado com uma pinça (gripper) para manipulação de rodas e eixos, paletes de rodas, "rack "de eixos, sistemas hidráulico e pneumático, e painel elétrico de controle do operador contendo uma Interface homem-máquina (IHM). | Resolução Gecex nº 322, de 4 de abril de 2022 | I | 2025-12-31 |  | 2022-05-01
8479.89.11 | 170 | Equipamentos de prensagem dotados de prensa 2+2 para injeção de poliuretano em portas sanduíche para câmaras frigorificas de 2 vãos, com 149t de força de fechamento 1,5kg/cm2, com 4 carros motorizados, com ciclo de montagem externa paralela ao ciclo de polimerização na prensa, com produtividade de 6 portas por ciclo de produção, ciclo estimado de 38,5min, compostos por: 4 placas sob os carros e 1 placa na parte superior da prensa, planas e com rugosidade Ra= 1,6 micrometros, construídas em sanduíche por chapas S275JR (EN10025) espessura de 15mm, com sistema de recirculação de água para controle de temperatura para a qualidade na expansão para distribuição e adesão do poliuretano; com estrutura com deformação abaixo de 0,050%; com unidade hidráulica de atuação; com sistema com cilindros de fechamento e abertura e cilindros de travamento com fator de segurança 1:3; carros com sistema de pinhão e cremalheira com controle de velocidade; com planta elétrica com painel de controle e comandos com ciclo manual e automático controlado pelo PLC, com controle eletrônico de termorregulação das placas de forma independente, timer de cura, com painel elétrico principal; com sistema de segurança com controle e "display" no painel principal, sendo circuito redundante e com segurança intrínseca, compostos por feixe de luz duplo, tapete de presença; controle eletrônico de temperatura independente para cada placa, composto por "boiler" elétrico, válvula de segurança, 5 circuitos dedicados com bomba de recirculação, com sensor de temperatura, com capacidade de DT=30 Graus Celsius t=3,5h; com sistema de desmoldagem manual lateral e intermediário. | Resolução Gecex nº 322, de 4 de abril de 2022 | I | 2025-12-31 |  | 2022-05-01
8479.89.11 | 171 | Prensas automáticas compactadoras de fardos de algodão, dotada de pistão hidráulico com capacidade de 60t de pressão/força sobre os fardos, unidade hidráulica, sistema de segurança avançado, estrutura rígida e tempo de carregamento ajustável, capacidade de produção de 1,2t/h, controlador lógico programável (CLP). | Resolução Gecex nº 322, de 4 de abril de 2022 | I | 2025-12-31 |  | 2022-05-01
8479.89.11 | 172 | Prensas enfardadeiras horizontais para compactação de diferentes tipos de materiais, com função multiproduto, força máxima de compactação de 80t, tremonha de carga com ou sem esteira transportadora, perfurador de garrafas, conjunto de facas em forma de V, retentores de material, guias para alinhamento vertical e horizontal no túnel da prensa, túnel regulado automaticamente por meio de braçadeira acionada por sistema eletro-hidráulico, sistema automático vertical para amarração de fardo com arame, sistema hidráulico, controlador lógico programável (CLP) e painel de comando com sistema IHM (Interface Homem Máquina) incorporado. | Resolução Gecex nº 322, de 4 de abril de 2022 | I | 2025-12-31 |  | 2022-05-01
8479.89.11 | 173 | Máquinas robotizadas de inserção, por prensagem, de guias e sedes de válvulas em cabeçotes de motores de combustão interna, dotadas de transportador de entrada com guias, sistema de identificação, elevador e posicionador de peças; pulverizador de óleo com tanque, tubulação, bico e bomba; alimentador de peças com funil de estoque; carga, acumulação e descarga de peças por robô e unidade de elevação; transportador de saída com mesa de inspeção. | Resolução Gecex nº 322, de 4 de abril de 2022 | I | 2025-12-31 |  | 2022-05-01
8479.89.11 | 174 | Prensas compactadoras para sucata de ferro, instaladas em plataforma móvel com deslocamento por meio de cavalo mecânico, equipadas com grua hidráulica para autoalimentação, capacidade igual ou superior a 80t/dia, com força de compressão de até 260t. | Resolução Gecex nº 322, de 4 de abril de 2022 | I | 2025-12-31 |  | 2022-05-01
8479.89.11 | 175 | Máquinas compressoras rotativas automáticas (prensas) para fabricação de comprimidos monocamada e dupla camada, de saída dupla, com capacidade de produção máxima não superior a 1.584.000comprimidos/h (variável em função da geometria dos comprimidos), força máxima na zona de pré-compressão e compressão principal de até 100kN, com desempoeirador vertical de comprimidos, um ou mais centro de enchimento, um ou mais estação de pré compressão e compressão principal, até 110 estações de punções com rotor de segmentos, até 79 estações de punções com rotor de matrizes, com sistema automático de controle de conformidade dos comprimidos (averiguação de peso, diâmetro, espessura e dureza) utilizando tecnologia “Fette Compacting”, terminal de operação com tela “touchscreen”. | Resolução Gecex nº 322, de 4 de abril de 2022 | I | 2025-12-31 |  | 2022-05-01
8479.89.11 | 176 | Máquinas para densificação e granulação seca de produtos farmacêuticos em pó através da sua compactação entre rolos com geometria exclusiva, contínuas, com capacidade de processamento compreendida entre 100 e 400kg/h (variável em função das características do produto), força máxima de compactação nos rolos de 284,7kN, rolos compactadores com velocidade variável de 2 a 17rpm, com sistema de transporte de produto à vácuo, controle de abertura dos rolos, sistema de refrigeração dos rolos, moinho de tela cônica, sistema de desaeração, funil e tampa da tremonha, sensor de nível da tremonha, funil de alimentação com volume de 40L, base de apoio com pés de nivelamento, coluna de elevação móvel dos rolos, painel de controle com controlador lógico programável (CLP) com tela tipo "touchscreen". | Resolução Gecex nº 322, de 4 de abril de 2022 | I | 2025-12-31 |  | 2022-05-01
8479.89.11 | 177 | Prensas para recarga de cartuchos, indexação automática, matrizes padrão 7/8 polegadas, taxa de carregamento de 500 a 800rds/h, conversor de calibres, cabeçote intercambiável de 5 estações, medição automática de pólvora, sistema linear automático, rolo de bloco de índice para indexação suave e localizador de cartucho da estação com mola, de valor unitário (CIF) não superior a R$4.709,47. | Resolução Gecex nº 322, de 4 de abril de 2022 | II | 2025-12-31 |  | 2022-05-01
8479.89.11 | 178 | Máquinas compressoras rotativas, automáticas, para fabricação de comprimidos farmacêuticos, com capacidade compreendida entre 30.000 e 120.000comprimidos/h, força de compressão máxima e força de pré-compressão máxima de 80kN, comprimidos com diâmetro máximo de 25mm e espessura máxima de 8,5mm, dotadas de torre básica com 20 estações de puncionamento; um jogo de ferramental para um formato de comprimido e painel de comando tipo “touchscreen”. | Resolução Gecex nº 322, de 4 de abril de 2022 | I | 2025-12-31 |  | 2022-05-01
8479.89.11 | 179 | Máquinas de fechamento de cartuchos de caça, portáteis, de bancada para laboratório, com alimentação manual, tipo prensa eletromecânica vertical, próprias para fechar munição tipo cartucho calibre 12 em baixo volume, capacidade para até 2.000peças/h, com ejeção de cartucho pronto, equipadas com ferramental para calibre 12. | Resolução Gecex nº 322, de 4 de abril de 2022 | I | 2025-12-31 |  | 2022-05-01
8479.89.11 | 180 | Prensas enfardadeiras horizontais para tratamento das matérias-primas secundárias de diferentes tipos de materiais, com força de compactação e corte de 170t, tremonha de carga com ou sem esteira transportadora, com capacidade de produção variável em função do tipo de material e produção volumétrica inferior ou igual a 966m³/h, sem desfolhadora, com câmara de compactação, com sistema de corte equipado com facas em forma de V, retentores de material, guias para alinhamento vertical e horizontal no túnel da prensa, túnel regulado automaticamente por meio de braçadeira acionada por sistema eletro-hidráulico, com sistema eletromecânico de amarração horizontal concebido para atar com arame de plástico ou aço, operando por sistema hidráulico, com controlador lógico programável ( CLP ) e painel de interface homem máquina (IHM) incorporado. | Resolução Gecex nº 322, de 4 de abril de 2022 | I | 2025-12-31 |  | 2022-05-01
8479.89.11 | 181 | Máquinas compressoras, rotativas, automáticas, para fabricação de comprimidos farmacêuticos por compactação, com forças máximas de pré-compressão e compactação iguais a 100kN, com 4 torres intercambiáveis com até 41 estações de prensagem, capacidade de produção máxima compreendida de 295.200 comprimidos/h, com capacidade para grandes comprimidos com diâmetros de até 25mm, com sistema desempoeirador de comprimidos com sistema de detecção de metais integrado, com sistema automático de controle de conformidade dos comprimidos, que monitora peso, dureza, espessura e diâmetros dos comprimidos, controladas por sistema computadorizado com "software" dedicado e interface homem-máquina (IHM) e nível de ruído abaixo de 75dB. | Resolução Gecex nº 322, de 4 de abril de 2022 | I | 2025-12-31 | Resolução GECEX nº 338, de 09 de maio de 2022 | 2022-05-16
8479.89.11 | 182 | Prensas específicas automática de bancada para produção de pastilhas com superfície plana e lisa para uso em espectrofotômetro de fluorescência de raio x, pressão de 0 a 35t ou de 0 a 343kN, memória para 10 parâmetros de prensagem, ferramentas deslizantes e intercambiáveis para pastilhas de 14 a 45mm, programação dos parâmetros através de visor sensível ao toque embutido na prensa, trabalha com 3 passos de prensagem de elevação do pistão, tempo de permanência e alívio da pressão, montada em gabinete fechado com sistema de segurança para não operar com a porta aberta, possui botão de segurança para parada de emergência. | Resolução Gecex nº 322, de 4 de abril de 2022 | I | 2025-12-31 | Resolução GECEX nº 338, de 09 de maio de 2022 | 2022-05-16
8479.89.11 | 183 | Compressoras rotativas de comprimidos, para fazer comprimidos regulares ou irregulares a partir de materiais granulados, dotados de torre de 21 estações para a produção máxima de 146.100 comprimidos/h, compressão de comprimidos com diâmetro máximo de 25mm, com controle automático de espessura e dureza do produto, onde para o controle temos sistema hidráulico, quadro elétrico com controlador logico programável (CLP) e tela "touch screen, com funcionamento do tipo de dupla pressão com função de pré-pressão de 23kN de capacidade e compressão principal de 100kN de capacidade, com 1(um) jogo de punções e matrizes tipo D para diâmetro de comprimido 25mm. | Resolução Gecex nº 322, de 4 de abril de 2022 | I | 2025-12-31 | Resolução Gecex nº 356, de 20 de junho de 2022 | 2022-06-28
8479.89.11 | 184 | Máquinas compressoras rotativas, automáticas, para fabricação de comprimidos farmacêuticos de mono camada, de uma saída, com capacidade de produção entre 19.800 a 475.200comprimidos/h, força nas zonas de pré-compressão e compressão de 33 a 100kN, capazes de operar com torres (rotores) intercambiáveis (matrizes e segmentos) de 22 a 66 estações puncionadoras, para fabricação de comprimidos com dimensões máximas de até 34 x 8,5mm (diâmetro x espessura), dotadas de: unidade de movimentação; sistema de torque com sistema de resfriamento interno para processo contínuo; 2 torres (rotores) intercambiáveis de 66 estações; sistema de retirada automática e transporte de amostras de comprimidos; sistema de rejeição de comprimidos de alta velocidade; desempoeirador de comprimidos com soprador para remoção de excesso de pós e rebarbas e detector de partículas metálicas; aparelho para inspeção e rejeição de comprimidos contaminados com metais; terminal do operador com tela de 15 polegadas sensível ao toque; painel elétrico com CLP e CP industrial; 2 carrinhos de serviço em aço inoxidável e 1 jogo de ferramental consistindo de punções superiores e inferiores tipo FS12 com diâmetro de 12 mm; segmentos e tampões de proteção contra poeira. | Resolução Gecex nº 322, de 4 de abril de 2022 | I | 2025-12-31 | Resolução Gecex nº 356, de 20 de junho de 2022 | 2022-06-28
8479.89.11 | 185 | Prensas verticais para uso geral na montagem de peças metálicas e peças de borracha vulcanizada em linha de fabricação de coxins antivibrantes para uso automobilístico, dotadas de: unidade de junção com forca de 35 toneladas, deslocamento do pistão de 350mm, abertura de 520mm, velocidade de prensagem ajustável entre 3 opções até no máximo 65mm/s, velocidade de abertura ajustável entre 3 opções até no máximo 90mm/s, diâmetro do cilindro alimentador de 160mm, com ou sem unidade ejetora com forca de 1 tonelada, deslocamento do pistão de 100mm, velocidade ajustável máxima de 80mm/s, com unidade hidráulica com capacidade de 53 litros/min, pressão de óleo de 175kg/cm2 e motor de 7,5kW, com unidade controladora logica programável (CLP) e interface homem-máquina (IHM) 220VCA/24VCC, cortina de luz e sensor de carga de trabalho com registrador gráfico de acompanhamento de força onde faz a comparação curva ideal pra montagem. | Resolução Gecex nº 322, de 4 de abril de 2022 | I | 2025-12-31 | Resolução Gecex nº 356, de 20 de junho de 2022 | 2022-06-28
8479.89.11 | 186 | Prensas para recarga de cartuchos, indexação automática, matrizes padrão 7/8 polegadas, taxa de carregamento 800-1.100rds/h, conversor de calibres, cabeçote intercambiável de 6 estações, medição automática de pólvora, sistema linear automático, rolo de bloco de índice para indexação suave e localizador de cartucho da estação com mola. | Resolução Gecex nº 322, de 4 de abril de 2022 | I | 2025-12-31 | Resolução Gecex nº 375, de 26 de julho de 2022 | 2022-08-04
8479.89.11 | 187 | Prensas herméticas para fabricação de comprimidos com 2 estações ou mais estações, com capacidade igual ou superior a 30.000comprimidos/h, para comprimidos de diâmetro igual ou superior a 11mm, com força de compressão de igual ou superior a 33kN, com "interface" homem máquina com tela "touch". | Resolução Gecex nº 322, de 4 de abril de 2022 | I | 2025-12-31 | Resolução Gecex nº 394, de 30 de agosto de 2022 | 2022-09-07
8479.89.11 | 188 | Máquinas compressoras rotativas, automáticas, para fabricação de comprimidos farmacêuticos, com capacidade compreendida entre 30.000 e 324.000comprimidos/h, força de compressão máxima e força de pré-compressão máxima de 80kN, comprimidos com diâmetro máximo de 25mm, dotadas de torre básica com no mínimo 20 estações de puncionamento e painel de comando tipo "touchscreen". | Resolução Gecex nº 322, de 4 de abril de 2022 | I | 2025-12-31 | Resolução Gecex nº 394, de 30 de agosto de 2022 | 2022-09-07
8479.89.11 | 189 | Prensas manuais para a fabricação de comprimidos prensados de 40mm de diâmetro, com pressão máxima de 400kN; compostas por bomba hidráulica, válvula de comutação V, manômetro, rosca H, cilindro hidráulico e acessório para prensagem de aço cromado | Resolução Gecex nº 322, de 4 de abril de 2022 | I | 2025-12-31 | Resolução Gecex nº 394, de 30 de agosto de 2022 | 2022-09-07
8479.89.11 | 190 | Máquinas compressoras rotativas para fabricação de comprimidos com controlador lógico programável (CLP), dotadas de: 2 torres intercambiáveis com sistema de freio magnético, para comprimidos de diâmetro compreendido entre 2 a 25mm, com capacidade de produção máxima compreendida entre 156.000 e 300.000comprimidos/h, incluindo estações de pré-compressão e compressão principal, sistema de alimentação de pó com funil de enchimento com válvula borboleta e controle automático de nível, sapata de distribuição de pó com velocidade variável, sistema de fixação das punções inferiores através de sistema magnético, bomba para sistema automático de lubrificação das guias de punções, sistema automático de controle e separação de produtos fora da especificação dotado com estação de ar comprimido com rampa para descarte e controlado por sistema computadorizado, sistema para controle em processo para coletar os dados de espessura, peso e dureza dos comprimidos, sistema de desempoeirador com unidade de detector de metal, sistema de aspiração através de aspirador de pó industrial, carrinho para transporte e armazenamento da torre, painel "touchscreen" de 18,5 polegadas para visualização gráfica de dados de operação e monitoramento, "software" com pacote de qualificação CRF 21 com acesso diferenciado por níveis de senha, painel elétrico hermeticamente fechado impedindo a entrada de material particulado, carcaça externa fabricada em aço inox AISI 304. | Resolução Gecex nº 322, de 4 de abril de 2022 | I | 2025-12-31 | Resolução Gecex nº 415, de 27 de outubro de 2022 | 2022-11-07
8479.89.11 | 191 | Máquinas compressoras rotativas para fabricação de comprimidos com controlador lógico programável (CLP), dotadas de: 2 torres intercambiáveis com sistema de freio magnético, para comprimidos de diâmetro compreendido entre 2 a 25mm, com capacidade de produção máxima compreendida entre 156.000 e 330.000comprimidos/h, incluindo estações de pré-compressão e compressão principal, sistema de alimentação de pó com funil de enchimento com válvula borboleta e controle automático de nível, sapata de distribuição de pó com velocidade variável, sistema de fixação das punções inferiores através de sistema magnético, bomba para sistema automático de lubrificação das guias de punções, sistema automático de controle e separação de produtos fora da especificação dotado com estação de ar comprimido com rampa para descarte e controlado por sistema computadorizado, com 2 jogos de ferramental consistindo de punções superiores e inferiores, sistema de desempoeirador com unidade de detector de metal, carrinho para transporte e armazenamento da torre, painel "touchscreen" de 19 polegadas para visualização gráfica de dados de operação e monitoramento, "software" com pacote de qualificação CRF 21 com acesso diferenciado por níveis de senha, painel elétrico hermeticamente fechado impedindo a entrada de material particulado, carcaça externa fabricada em aço inox AISI 304. | Resolução Gecex nº 322, de 4 de abril de 2022 | I | 2025-12-31 | Resolução Gecex nº 415, de 27 de outubro de 2022 | 2022-11-07
8479.89.11 | 192 | Máquinas compressoras rotativas para fabricação de comprimidos farmacêuticos de mono e dupla camadas, de dupla saída, com capacidade de produção máxima teórica igual a 162.000comprimidos/h (variável em função das características dos comprimidos), 27 estações puncionadoras para produção de comprimidos com diâmetro máximo igual a 16mm, e espessura máxima igual a 8,5mm, força de puncionamento nas zonas de pré-compressão e compressão entre 2.032 e 6.604kg, velocidade da torre variável entre 17 e 50rpm, processamento com ferramentas tipo B. | Resolução Gecex nº 322, de 4 de abril de 2022 | I | 2025-12-31 | Resolução Gecex nº 415, de 27 de outubro de 2022 | 2022-11-07
8479.89.11 | 193 | Máquinas compressoras automáticas monopunção, para fabricação de comprimidos com até 5 camadas, até 3 compostos diferentes e proporções variáveis, com diâmetro máximo de 44mm e espessura máxima de 34mm, com capacidade de produção de até 1.750comprimidos/h, com força máxima de pré-compressão e compressão de até 80kN, controladas por computador com “software” dedicado. | Resolução Gecex nº 322, de 4 de abril de 2022 | I | 2025-12-31 | Resolução Gecex nº 415, de 27 de outubro de 2022 | 2022-11-07
8479.89.11 | 194 | Máquinas automáticas para a fabricação de comprimidos de camada simples por compactação de pós farmacêuticos, com força de compressão de 100kN na zona de pré-compressão e 100kN na zona de compressão, dotadas de 2 reservatórios para alimentação de pó, 2 sistemas de distribuição e enchimento de pó, módulo de compressão segmentado, intercambiável, para produção de comprimidos, configuradas com 75 estações de moldagem com capacidade produtiva de 135.000 até 1.080.000comprimidos/h, 1 jogo de ferramental composto de punções e intercambiáveis para um formato, painel de comando com tela táctil e controlador lógico programável, com ferramental completo (rotor segmentado de até 75 estações, punções superiores e punções inferiores) , com ou sem rotor adicional EU441 com 55 estações para comprimidos de até 21,0 x 8,55mm, com ou sem rotor adicional EU19 com 75 estações para comprimidos de até 19mm, com ou sem carrinho e/ou girafa para a troca de rotor, com 2 desempoeiradores para a remoção de poeira e rebarbas dos comprimidos e 2 detectores de metais para detecção de impurezas metálicas. | Resolução Gecex nº 322, de 4 de abril de 2022 | I | 2025-12-31 | Resolução Gecex nº 442, de 27 de dezembro de 2022 | 2023-01-05
8479.89.11 | 195 | Máquinas compressoras rotativas automáticas para fabricação de comprimidos farmacêuticos com controlador lógico programável (CLP), com capacidade de produção compreendida entre 166.320 e 1.020.000comprimidos/h para mono e dupla camada (diâmetro máximo de 27mm), com dupla saída, 51, 63, 77 ou 85 estações de punções dependendo do diâmetro do comprimido, força máxima de pré compressão e compressão principal de até 100kN, dotadas de: sistema de fixação dos punções inferiores através de sistema magnético, sistema de proteção de sobrecarga dos punções via “software”, sistema automático de controle e separação de produtos fora da especificação dotado com estação de ar comprimido com rampa para descarte e controlado por sistema computadorizado, 2 desempoeiradores de comprimidos para remoção do excesso de pó e rebarbas com detector de metais, painel touchscreen de 21 polegadas para visualização gráfica de dados de operação e monitoramento, “software” com pacote de qualificação CRF 21 com acesso diferenciado por níveis de senha, painel elétrico hermeticamente fechado impedindo a entrada de material particulado, carcaça externa fabricada em aço inox AISI 304. | Resolução Gecex nº 322, de 4 de abril de 2022 | I | 2025-12-31 | Resolução Gecex nº 442, de 27 de dezembro de 2022 | 2023-01-05
8479.89.12 | 041 | Máquinas para dosagem em linha de ingredientes em produtos assépticos líquidos tipo "longa vida", sob condições assépticas, dotadas de válvulas, tanque de equilíbrio, filtros, medidores de vazão, sensores de pressão e painel de controle com sistema de intertravamento ingrediente/produto automatizado, formando um corpo único, com capacidade de dosagem de 5 a 150 litros/hora. | Resolução Gecex nº 322, de 4 de abril de 2022 | I | 2025-12-31 |  | 2022-05-01
8479.89.12 | 042 | Máquinas para dosagem em linha de ingredientes pré-tratados em produtos assépticos líquidos tipo “longa vida”, sob condições assépticas, dotadas de válvulas, câmara de injeção, bombas de dosagem, filtros, medidores de vazão, sensores de pressão, transmissores de temperatura e painel de controle com sistema de intertravamento ingrediente/ produto automatizado, formando um corpo único, com capacidade de dosagem de 0,5 a 30 litros/h. | Resolução Gecex nº 322, de 4 de abril de 2022 | I | 2025-12-31 |  | 2022-05-01
8479.89.12 | 063 | Máquinas dosadoras de conservantes a frio para bebidas não alcoólicas, com aquecimento, medidor de vazão mássico, cabine em aço inox, painel de controle, bomba dosadora e alimentação com garrafas de 25kg ou 3kg, fluxo máximo de bebida de 79.200L/h e taxa máxima de dosagem de 20ml/h. | Resolução Gecex nº 322, de 4 de abril de 2022 | I | 2025-12-31 |  | 2022-05-01
8479.89.12 | 065 | Máquinas para dosagem contínua de partículas de madeira na entrada do processo de secagem para a fabricação de painéis de madeira reconstituída, com vazão igual ou superior a 240m3/h -18t/h e capacidade de armazenamento igual ou superior a 6m3. | Resolução Gecex nº 322, de 4 de abril de 2022 | I | 2025-12-31 |  | 2022-05-01
8479.89.12 | 072 | Dosadoras de amostras para utilização em laboratório de processamento de minérios e de outras matérias minerais, com capacidade para até 1 litro. | Resolução Gecex nº 322, de 4 de abril de 2022 | I | 2025-12-31 |  | 2022-05-01
8479.89.12 | 074 | Plataformas robóticas para pipetagem e dispensação de líquidos diversos com base nas tecnologias de deslocamento de ar, detecção de nível de líquido por condutividade e fixação de ponteiras por expansão do anel de acoplamento tipo "O-Ring" comprimido. | Resolução Gecex nº 322, de 4 de abril de 2022 | I | 2025-12-31 |  | 2022-05-01
8479.89.12 | 080 | Máquinas dosadoras de ingredientes, automáticas, para dosagem de ingredientes em sorvetes e similares, por meio da pesagem de forma contínua e precisa, com capacidade de até 10.000L/h de sorvete e de até 1.200L/h de ingredientes, dotadas de: estrutura de aço inoxidável sobre rodas; unidade de dosagem suspensa por células de carga, dotada de reservatório de 100L, com opção de ser encamisado, agitador, grade de segurança com opção de sistema de detecção de metais, janela basculante de proteção contra poeira, possibilitando o carregamento dos ingredientes pelos 3 lados do equipamento a uma altura de 1.150mm e opções de roscas de dosagem com chip para cada família de ingredientes; bomba de lamela de alimentação do ingrediente ao sorvete; misturador para distribuição homogênea do ingrediente ao sorvete; painel lógico programável e painel de controle com IHM giratório, possibilitando o controle por todos os lados do equipamento; sistema de limpeza automática CIP (clean and place); agitador e misturador. | Resolução Gecex nº 322, de 4 de abril de 2022 | I | 2025-12-31 |  | 2022-05-01
8479.89.12 | 083 | Pipetadores manuais, podendo ser monocanal ou multicanal, com ajuste fixo ou variável, capacidade mínima de 0,1µl e máxima de 10ml, para pipetagem e dispensação de líquidos diversos com base na tecnologia de deslocamento de ar, atuando na mistura de líquidos; no preenchimento de placas, géis e tubos de reação e extração de fase; e na remoção de sobrenadantes. | Resolução Gecex nº 322, de 4 de abril de 2022 | I | 2025-12-31 |  | 2022-05-01
8479.89.12 | 084 | Equipamentos computadorizados com canal único para pipetagem automatizada em aplicações de biologia molecular para reações de alta precisão; normalização de concentrações de DNA e RNA; transferência de líquidos entre tubos individuais de até 5ml, “strip tubes” (4 tubos de 0,1ml unidos em tiras), placas de diferentes formatos (incluindo placas de 96 e 384 poços) e rotores (72 ou 100 tubos ligados em formato de disco); diluição seriada; montagem de reações de digestão; e junção de várias amostras em um único tubo. | Resolução Gecex nº 322, de 4 de abril de 2022 | I | 2025-12-31 |  | 2022-05-01
8479.89.12 | 087 | Equipamentos para pipetagem automatizada de reações de PCR; transferência de reagentes e amostras entre placas, tubos, “strip tubes” (4 tubos de 0,1ml unidos em tiras) e rotores de 72 tubos ligados em formato de disco. | Resolução Gecex nº 322, de 4 de abril de 2022 | I | 2025-12-31 |  | 2022-05-01
8479.89.12 | 088 | Equipamentos semiautomatizados para pipetagem da amostra; distribuição dos reagentes; e transferência, agitação, incubação e lavagem da microplaca sensibilizada; metodologia de captura híbrida; processamento de até 352 amostras em 4 placas de 96 poços; 5 incubadoras e 4 agitadores embutidos; e 4 canais de pipetagem. | Resolução Gecex nº 322, de 4 de abril de 2022 | I | 2025-12-31 |  | 2022-05-01
8479.89.12 | 091 | Pipetadores automáticos com pistão em polietilenimina e aço, circunferência entre 0,3 e 15cm, volume de pipetagem entre 0,2µl e 10ml, e porta cone em fluoreto de polivinilideno para utilização em laboratórios clínicos e de pesquisa. | Resolução Gecex nº 322, de 4 de abril de 2022 | I | 2025-12-31 |  | 2022-05-01
8479.89.12 | 095 | Equipamentos extratores/dosadores de fibra, partículas e cavacos de madeira, para fabricação de painéis reconstituído (MDF e MDP), podendo ser instalado em silos metálicos ou de concreto; extração do tipo rosca, acionamento hidráulico e/ou moto redutor para rotação, translação e equalização de fluxo, dotados de: tampas de explosão, sistema de extinção de incêndio, arrastadores e/ou esteiras alimentadoras, célula de carga, controlados por interface e automatizados por “software” especialmente desenvolvido, capacidade igual ou superior a 5t/h e comprimento igual ou superior a 1.000mm. | Resolução Gecex nº 322, de 4 de abril de 2022 | I | 2025-12-31 |  | 2022-05-01
8479.89.12 | 096 | Máquinas dosadoras e alimentadoras de injetoras de alumínio fundido sob pressão com capacidade nominal para 900kg de alumínio fundido, capacidade de trabalho de 700kg, rendimento metálico de até 99,94%, capacidade de dosagem entre 0,2e 450kg, precisão da dosagem entre +/-2% com temperatura de projeto entre 640 e 840 graus Celsius com controle de temperatura com precisão de +/-2 graus Celsius com consumo de 8,7kWh/h e controle dos parâmetros operacionais do processo. | Resolução Gecex nº 322, de 4 de abril de 2022 | I | 2025-12-31 |  | 2022-05-01
8479.89.12 | 100 | Dosadores automatizados e computadorizados para até 32 corantes líquidos, próprios para estamparia, com bombas de diafragma e amortecedores de pulsação de fluxo suave, tambores com conteúdo de 120 ou 200 litros, escala de pesagem de 150kg, unidade de deslizamento de escala de aço inoxidável, válvulas de distribuição de aço inoxidável, limpeza combinada de válvulas automáticas úmidas e secas. | Resolução Gecex nº 322, de 4 de abril de 2022 | I | 2025-12-31 |  | 2022-05-01
8479.89.12 | 105 | Máquinas dispensadoras automáticas de produtos congelados do tipo “batatas palito” ou produtos similares, dotadas de: 2 módulos independentes com acionamento mecânico; porcionamento por programação eletrônica com capacidade máxima de 680g por acionamento; câmara refrigerada contendo 2 recipientes para armazenamento de 32 quilos do produto congelado cada, com temperatura ajustável entre -23 e -18 graus Celsius e sistema de refrigeração integrado do modelo cassete de troca rápida com suporte para 8 cestos de fritura integrado. | Resolução Gecex nº 322, de 4 de abril de 2022 | I | 2025-12-31 |  | 2022-05-01
8479.89.12 | 106 | Máquinas dispensadoras, automáticas, de produtos congelados do tipo “batatas palito” ou produtos similares, dotadas de: módulo independente com acionamento mecânico; porcionamento por programação eletrônica com capacidade máxima de 680g por acionamento; câmara refrigerada contendo 1 recipiente para armazenamento de 19 quilos do produto congelado, com temperatura ajustável entre -23 e -18 graus Celsius e sistema de refrigeração integrado do modelo cassete de troca rápida com suporte para 6 cestos de fritura integrado. | Resolução Gecex nº 322, de 4 de abril de 2022 | I | 2025-12-31 |  | 2022-05-01
8479.89.12 | 107 | Dosadores de cobertura sólida para máquina de sorvete, dotados de 8 reservatórios de cobertura, com temperatura aproximada de 14ºC e tensão de 110V ou 220V. | Resolução Gecex nº 322, de 4 de abril de 2022 | I | 2025-12-31 |  | 2022-05-01
8479.89.12 | 108 | Equipamentos para aplicação de resina, automatizados, para uso no processo produtivo de componentes automotivos, com capacidade de trabalho para até 2 tipos de resina simultâneo, dotados de: sistema de pórtico dispensador com slides de parafusos de esfera de precisão conduzidos por servo motores DC sem escova, operando com sistema X, Y e X de posicionamento com codificadores óticos e reconhecimento de posição de produto por câmera, repetibilidade +/-25 mícrons, velocidade máxima de 670mm/s aceleração máxima 0,5g, resolução 5 mícrons, esteira transportadora com velocidade até 24,4m/min; sistema de distribuição de mistura com taxa fixa ou variável de 1:1 a 10:1, viscosidade 100 a 1 milhão cps, tamanho máximo de aplicação infinito, e taxa de fluxo de 1 a 3.000cc/min; gerenciamento por PC, monitor de tela plana e “software” dedicado. | Resolução Gecex nº 322, de 4 de abril de 2022 | I | 2025-12-31 |  | 2022-05-01
8479.89.12 | 109 | Dosadoras modulares gravimétricas/volumétricas para pós, pellets, grânulos e fibra de vidro para alimentar extrusora de plásticos especiais, com capacidades variando de 0,2dm³/h até 32m³/h, precisão de dosagem de +/-0,5%, comandadas por controlador lógico programável (CLP). | Resolução Gecex nº 322, de 4 de abril de 2022 | I | 2025-12-31 |  | 2022-05-01
8479.89.12 | 110 | Máquinas automáticas em aço inoxidável AISI 304, para dosificar líquidos e molhos em latas com sistema abre-fácil (EASY PEEL), de diferentes tamanhos e formas, com movimento linear contínuo, controle de temperatura automático através de termômetro PT-100, capacidade produtiva de até 300 latas/min, voltagem e frequência: 380/440Vac - 50/60Hz; potência: 1,5kW, dotadas de reservatório de líquidos com capacidade para 200L, válvulas para desvio do fluxo do líquido, de bancada ou estrutura de suporte, caixa de acionamento/quadro elétrico, grupo transportador de latas. | Resolução Gecex nº 322, de 4 de abril de 2022 | I | 2025-12-31 |  | 2022-05-01
8479.89.12 | 127 | Aparelhos dosadores e dispensadores de líquidos, com capacidade de 0,1 a 100ml, para dispensar diretamente nos frascos: reagentes agressivos, solventes orgânicos, ácidos, bases e soluções salinas, podendo ser digital, analógico ou de volume fixo, com ajuste fixo ou variável, para uso em rotinas de laboratório. | Resolução Gecex nº 322, de 4 de abril de 2022 | I | 2025-12-31 |  | 2022-05-01
8479.89.12 | 128 | Matrizes planas, de lábio, para dosar adesivo “hotmelt” em substratos de papel, dotadas de cabeçote de aço inoxidável para aplicação de camada programável entre 10 e 50 micras, tolerância de +/-2 micras; resistências elétricas para distribuição uniforme de calor; sensores de temperatura; velocidade de trabalho superior a 300m/min, temperatura de trabalho entre 150 e 180ºC, largura de aplicação 1.504,5mm. | Resolução Gecex nº 322, de 4 de abril de 2022 | I | 2025-12-31 |  | 2022-05-01
8479.89.12 | 130 | Máquinas automáticas dosadoras de resina para uso em condensadores elétricos com aquecimento controlado, misturador automático de componentes, vácuo contínuo, sistema de desgaseificação e desumidificação contínua, carregamento automático da resina dos tambores originais para os tanques do equipamento, carregamento automático dos tanques, sistema anticristalização, sistema antissedimentação, proporcionalidade de mistura, controle de pressão, de velocidade e de distribuição e conexão remota, dotadas de mesa com 2 tanques de aço inoxidável de 70L, 2 motores elétricos, "display" de dosagem via painel, misturador estático descartável e válvula de dosagem com sistema antigotejamento. | Resolução Gecex nº 322, de 4 de abril de 2022 | I | 2025-12-31 |  | 2022-05-01
8479.89.12 | 131 | Combinações de máquinas, montadas em “skids”, para dosagem de adesivo “hotmelt”, compostas de: tanque de armazenamento de aço inoxidável encamisado, com agitador-misturador, diâmetro 1.632mm, altura 4.210mm, capacidade de 5t, temperatura de trabalho de (160 a 250 graus Celsius); tanque-pulmão de aço inoxidável, diâmetro 610mm, altura 3.250mm, capacidade 460L; filtros “bag” encamisados com 4 elementos filtrantes, temperatura máxima 205 graus Celsius, vazão de 3,8 a 23kg/min; medidor de fluxo de adesivo com jaqueta de aquecimento externo, para ajuste da velocidade da bomba dosadora; tubulações de aço inoxidável encamisadas, para pressão de 60bar e temperatura de 215 graus Celsius, para conexão entre os tanques, os instrumentos e os equipamentos de aplicação do adesivo; 3 estruturas modulares (skids) de aço Q235B com medidas aproximadas (AxLxP) de 6,5 x 3,2 x 2,8m, 5,2 x 3,7 x 2,7m e 2,4 x 3,6 x 1,8m, medidores de temperatura e de pressão; dispositivos de alarme para pressões alta e baixa; chaves de nível alto e baixo; cabos elétricos para ligações; válvulas manuais e automáticas; painel elétrico; painel de controle (IHM) com interface para inserção dos dados de controle e funcionalidade. | Resolução Gecex nº 322, de 4 de abril de 2022 | I | 2025-12-31 |  | 2022-05-01
8479.89.12 | 132 | Processadores de imunofluorescência totalmente automatizados com 16 lâminas IFA; volume mínimo de 3ul de amostras para 20ul de reagentes, capazes de programar até 96 diluições e gerenciar até 8 métodos em uma única sessão. | Resolução Gecex nº 322, de 4 de abril de 2022 | I | 2025-12-31 |  | 2022-05-01
8479.89.12 | 133 | Equipamentos automáticos para isolamento dos ácidos nucleicos a partir de material de amostra biológico; com capacidade de processar até 96 amostras por corrida de purificação; com volume da amostra de 50 a 2.000ml; com volume de eluição de 50 a 200ml; acompanha computador, monitor, teclado, mouse e leitor de códigos de barras. | Resolução Gecex nº 322, de 4 de abril de 2022 | I | 2025-12-31 |  | 2022-05-01
8479.89.12 | 134 | Dosificadores eletrônicos para tintas líquidas com tecnologia de dosagem volumétrica proporcional ou simultânea, pressão entre 0,5 e 250bar, com ou sem sistema de bombeamento do produto, com ou sem reservatórios inox para acondicionamento dos produtos, controlados por PLC gerindo até 100 receitas de trabalho, aviso de alarme, aviso de manutenções preventivas e também de eventuais anomalias e contém ainda porta USB internet para conexão remota. | Resolução Gecex nº 322, de 4 de abril de 2022 | I | 2025-12-31 |  | 2022-05-01
8479.89.12 | 135 | Aparelhos dosadores e dispensadores de líquidos podendo ser eletrônico ou manual, com capacidade de dosificação de volumes de 1,0µl a 50ml, utilizados para pipetagem de líquidos para rotinas de laboratório, segundo o princípio do deslocamento direto de alta precisão na dosificação de líquidos com alta viscosidade, alta densidade e alta pressão de vapor, podendo ser digitais ou analógicos. | Resolução Gecex nº 322, de 4 de abril de 2022 | I | 2025-12-31 |  | 2022-05-01
8479.89.12 | 136 | Dosadores de líquidos, movidos por vazão e pressão da água, motor hidráulico volumétrico por pistão, dosagem ajustável, técnica de dosagem proporcional sem eletricidade, pressão da água de funcionamento entre 0,3 e 6bar, temperatura máxima da água de funcionamento 40 graus Celsius e temperatura mínima da água de funcionamento 5 graus Celsius. | Resolução Gecex nº 322, de 4 de abril de 2022 | I | 2025-12-31 |  | 2022-05-01
8479.89.12 | 137 | Dispensadores automáticos de pastas e/ou concentrados para tingimento de tintas e vernizes, com tecnologia de bombas de pistão dispostas horizontalmente e com válvulas de fechamento hermético, com reservatórios dispostos na forma de carrossel e dosagem sequencial, para embalagens de capacidade de até 20 litros. | Resolução Gecex nº 322, de 4 de abril de 2022 | I | 2025-12-31 |  | 2022-05-01
8479.89.12 | 138 | Máquinas dosadoras de líquidos para elaboração de fragrâncias, com capacidade máxima para 356 componentes, dotadas de 226 válvulas de 2 estágios para dosagem automática, com esteira rolante, com recipientes de mistura, equipadas com 3 balanças móveis com capacidade para medição de pesos de até 30kg. | Resolução Gecex nº 322, de 4 de abril de 2022 | I | 2025-12-31 |  | 2022-05-01
8479.89.12 | 139 | Pipetadores semi-automatizados utilizados no fluxo de amostras, responsável por processar de forma contínua as amostras e tubos, para a extração do ácido nucleico e setup da placa de QPCR; dotados de configuração de PCR com placas de diferentes formatos como placas de 96 e 384 poços; volume mínimo de pipetagem 5 microlitro (poços vazios), 5 microlitro (poços semi preenchidos) para placas de 96 poços e de 5 microlitro (poços vazios), 2 microlitro (poços semi preenchidos) para placas de 384 poços; pipetagem de tubo primário e/ou setup de PCR, com tempo de corrida de 30 a 35 minutos para as aplicações comuns, processamento de 8 canais de pipetagem de 1ml que trabalham em paralelo. | Resolução Gecex nº 322, de 4 de abril de 2022 | I | 2025-12-31 |  | 2022-05-01
8479.89.12 | 140 | Aparelhos distribuidores e dosadores de líquidos para uso em rotinas de laboratório, denominados bureta digital para titulação de líquidos de viscosidade até 500mm²/s e pressão de vapor até 500mbar nos volumes 10, 25 e 50ml, com sistema de medição de alta precisão, titulação gota-a-gota precisa dentro dos limites de erro da classe A e com interface opcional para PC. | Resolução Gecex nº 322, de 4 de abril de 2022 | I | 2025-12-31 |  | 2022-05-01
8479.89.12 | 143 | Combinações de máquinas para dosagem e pesagem de produtos em pó (pigmentos e aditivos), utilizadas para a fabricação de cargas de borracha necessárias para a produção do solado de sandálias, compostas de: 1 unidade de formação automática de sacos termoformados de EVA com capacidades de 9 a 18L, incluindo sistema de selagem e descarga automática de sacos; unidade de armazenamento é um conjunto de carregadores intercambiáveis de aço inoxidável com capacidade de 228 ou 315L; unidade de dosagem/pesagem incluindo, dispositivo de alta precisão e balanças individuais com células de carga com capacidade de 30kg/produto, gerador de vácuo para carregamento dos silos e sistema de filtração; buffers de entrada/saída; transportador de saída de sacos; painel de controle e PC Industrial, com capacidade nominal de 60 sacos com 900kg/h. | Resolução Gecex nº 322, de 4 de abril de 2022 | I | 2025-12-31 |  | 2022-05-01
8479.89.12 | 145 | Máquinas dosadoras volumétricas de produtos químicos e auxiliares em estado líquido para máquinas de tingimento e acabamento de tecidos, controladas por um CLP (Controlador Lógico Programável), com sistema de dosadora de serviços, dotadas de: computador com tela tátil ("touchscreen") de 15 polegadas; bomba trilobular de aspiração; coletor contendo de 1 a 100 válvulas de entrada de produtos; conta litros de princípio eletromagnético; estrutura feita de acrílico e aço inoxidável; sistema de comunicação AS-i entre válvulas; com ou sem válvulas de 3/2 vias de distribuição. | Resolução Gecex nº 322, de 4 de abril de 2022 | I | 2025-12-31 |  | 2022-05-01
8479.89.12 | 146 | Equipamentos automatizados e computadorizados para processamento de amostras biológicas a partir de cartões quimicamente tratados (FTA); picota e dispensa recortes de 1,2mm de diâmetro individualmente de cada cartão na microplaca; 4 canais de pipetagem de reagentes em até 4 microplacas; compartimento para acomodar até 200 cartões de amostras; processamento de 96 amostras em até 90min; leitor de código de barra das amostras e microplacas; câmera digital integrada para rastreabilidade. | Resolução Gecex nº 322, de 4 de abril de 2022 | I | 2025-12-31 |  | 2022-05-01
8479.89.12 | 147 | Dosadoras de salmoura projetadas para trabalhar com latas com sistema abre-fácil (Easy-Peel), dotadas de tanque de recepção e bombeamento para preparação de salmoura com capacidade máxima de 900L, fabricados em aço inoxidável AISI 316, com válvula solenoide especial (1,5-8bar) para acionamento da dosagem de salmoura (cloreto de sódio), moto bomba com impulsor em aço inoxidável AISI 316, vazão de 20m³/h, pressão da água de funcionamento máxima de 5bar, fluxo ajustável “bay-pass”, quadro elétrico, 380/440Vac, 50/60Hz, potência instalada 0,55kW | Resolução Gecex nº 322, de 4 de abril de 2022 | I | 2025-12-31 |  | 2022-05-01
8479.89.12 | 149 | Dosadores de corantes dissolvidos e produtos químicos auxiliares líquidos para uso em laboratórios do segmento têxtil no desenvolvimento de receitas de tingimento, monopipeta, para dosagem dos diferentes componentes por pipetagem automática em cada um dos frascos, com sistema de movimentação de pipeta ao longo dos eixos X, Y e Z por meio de "encoder", conectados a um computador (não incluso), com capacidade para dosar 50 receitas de 5componentes/h, com circulação de banho forçado por meio de bobina magnética. | Resolução Gecex nº 322, de 4 de abril de 2022 | I | 2025-12-31 |  | 2022-05-01
8479.89.12 | 150 | Combinações de máquinas para dosagem de cloro em pó, compostas de: sistema de dosagem de partículas do tipo rotativo gravimétrico, com capacidade de dosagem compreendida entre 0,5 a 10t/h; soprador de ar com potência de até 40kW; tubulação de aço para transporte de cloro em pó até o moinho existente; rosca transportadora com capacidade de até 40t/h; válvulas de controle de fluxo; unidade de descarga de cloro em pó, denominada tromba telescópica, para carregamento em caminhão com capacidade de até 40t/h; tubulação de aço, estruturas de sustentação, interligação e acesso. | Resolução Gecex nº 322, de 4 de abril de 2022 | I | 2025-12-31 |  | 2022-05-01
8479.89.12 | 151 | Equipamentos dosadores gravimétricos, para partículas sólidas próprios para preparação de mistura de matéria-prima para linha de extrusão termoplástica, dotados portas laterais deslizantes com capacidade de dosagem de 1 até 100% e precisão de ±0,1%, com capacidade de até 1.900kg/h. | Resolução Gecex nº 322, de 4 de abril de 2022 | I | 2025-12-31 |  | 2022-05-01
8479.89.12 | 152 | Dosadores automáticos para tintas, vernizes, pastas, concentrados e outros líquidos, dotados de bombas volumétricas de fole, com vazão individual de 0,2 a 0,4L/min, válvula de membrana ou eletroválvula, número de reservatórios de 10 a 32 unidades, com capacidade do reservatório compreendida de 1,5 a 35L, com operação de dosagem sequencial ou simultânea, sistema automático de recirculação ou agitação programável via software, de valor unitário (CIF) não superior a R$ 14.977,92. | Resolução Gecex nº 322, de 4 de abril de 2022 | II | 2025-12-31 |  | 2022-05-01
8479.89.12 | 153 | Dispensadores de líquido concentrado para o tratamento antimicrobiano de vegetais e frutas, com tubo de coleta incorporado, com regulador de pressão, bomba peristáltica, com potenciômetro de controle de velocidade na placa de controle DC e válvula de controle ultra com as seguintes dimensões: altura 33,3cm, largura 9,8cm e 14,90cm, dimensões da bomba: altura 19,4cm, largura 28,9cm e profundidade 16,2cm. | Resolução Gecex nº 322, de 4 de abril de 2022 | I | 2025-12-31 |  | 2022-05-01
8479.89.12 | 154 | Equipamentos controladores autônomos de monitoramento e dispensação de detergente, com um injetor de enxágue no mesmo gabinete, com 2 placas de controle de circuito impresso separadas, uma para o sistema de controle de detergente e o injetor de enxágue, transformadores para cada uma, e uma válvula de solenóide, com motor DC de velocidade variável com velocidade entre 3 e 36rpm. | Resolução Gecex nº 322, de 4 de abril de 2022 | I | 2025-12-31 |  | 2022-05-01
8479.89.12 | 155 | Sistemas em “spray” para a aplicação de óleo protetivo anticorrosivo, que permite a aplicação na superfície de tubos e perfis. | Resolução Gecex nº 322, de 4 de abril de 2022 | I | 2025-12-31 |  | 2022-05-01
8479.89.12 | 156 | Dispenser's (dosadores)de injeção automática precisa de aditivo de lavagem ou higienizador para a linha de lavagem final de máquina de lavar louça mecânica por borrifação, com motor CC de velocidade variável entre 3 e 36rpm, desenvolvido para aditivo de lavagem entre 50 e 600ppm e/ou higienizador de hipoclorito de sódio 8,4% entre 50 - 10ppm. | Resolução Gecex nº 322, de 4 de abril de 2022 | I | 2025-12-31 |  | 2022-05-01
8479.89.12 | 157 | Equipamentos diluidores/dosadores de produto químicos sólidos em capsula ou em pó, utilizado no processo de máquinas de lavar louça, com controle eletrônico através de sensor, com válvula solenoide de 24V, com capacidade de trabalho com agua quente dentro da faixa de temperatura de 48,9 à 65,5 Graus Celsius, com reservatório para produto químico em capsula ou em pó de capacidade de até 2,7kg. | Resolução Gecex nº 322, de 4 de abril de 2022 | I | 2025-12-31 |  | 2022-05-01
8479.89.12 | 158 | Combinações de máquinas para dispensação automática de cola em "display" de painel de veículo automóvel, com um número de até 512 programas, compostas de: célula de mistura e reposição com parâmetros de dados e monitoramento do processo; misturador de saco duplo com capacidade de até 20 litros com válvula tripla da bomba dosadora, cabeça de mistura e bico; máquina para aplicação de cola, incluindo chassi, unidade hidráulica, cilindro hidráulico, placa de fusão com cilindro de mangas, armário de controle elétrico e pneumático, transmissão pneumático-hidráulica para pressão adesiva de até 20bar, gabinete elétrico e pneumático em um compartimento, 3 zonas de aquecimento com microprocessador com característica PID, auto otimizável, controlador eletrônico de temperatura integrado para 4 zonas de aquecimento com modo de controle PID e auto otimização, malha fechada e proteção contra temperatura alta e baixa para cada zona de aquecimento individual programável em separado, código para bloquear o controlador contra programação não autorizada e tela de toque colorida de 7 polegadas, bomba dosadora de precisão de até 0,5cm3, bomba dosadora de precisão de até 0,1cm3 de saída, ambas com motor de engrenagem 24VCC com sistema de "encoder", cartão de controle para regular a velocidade das bombas e o volume do adesivo, sinal de entrada de 0 a 10VCC para controlar a quantidade das dosagens, misturador estático com válvula de fechamento e aplicação, sensor de pressão com sinal de saída analógica de 0 até 10V, válvula de fechamento para alimentação de cola antes da unidade de mistura; estação de armazenagem de peças com sistema de controle e saída garantindo o tempo de cura da cola; garra e berço para posicionamento de peças; estação para garantir a temperatura de trabalho nos componentes antes da aplicação da cola; robô industrial com "dispenser" acoplado constituído de braço mecânico com movimentos orbitais de 3 graus de liberdade X, Y, e Z, com parâmetro de repetibilidade inferior a 0,10mm, com velocidade máxima até 60m/min, aceleração máxima até 10m/s2 e capacidade de carga de até 10kg; painel elétrico de comando com controle e unidade de programação; estação de ativação do plasma com cabeçote de plasma instalado no sistema de eixos do robô; estação de limpeza; filtros; cortina de luz; unidade de ar-condicionado; controlado com programador lógico programável (PLC) com interface homem-máquina (IHM). | Resolução Gecex nº 322, de 4 de abril de 2022 | I | 2025-12-31 |  | 2022-05-01
8479.89.12 | 159 | Máquinas dispensadoras volumétricas automáticas de tintas com 16 tanques de tintas com capacidade para 15 ou 20 litros para dispersão controladas e automáticas por meio de 1 bocal, provido de painel "touchscreen" para controle de operações e 2 blocos de medição motorizados, um em cada lado, para dispersão rápida e precisa de tinta através de pulsos, capacitadas para serem conectadas ao sistema de gestão kurabo - aucolor system para processamento de múltiplas ordens e lotes. | Resolução Gecex nº 322, de 4 de abril de 2022 | I | 2025-12-31 |  | 2022-05-01
8479.89.12 | 160 | Máquinas de fechamento horizontal com 350kN de força hidráulica, para dosagem contínua de até 1.200cm3 de resina ciclo alifática, para câmara de vácuo de até 2mbar, com gelificação automática sob pressão (sistema APG) com controle de temperatura do sistema de fechamento por resistências termoelétricas com regulagem até 130 Graus Celsius. | Resolução Gecex nº 322, de 4 de abril de 2022 | I | 2025-12-31 |  | 2022-05-01
8479.89.12 | 161 | Dispensários eletrônicos de medicamentos e materiais médicos, com capacidade de 1 até 113 gavetas de configurações diferentes, e de 1 até 1.344 compartimentos unitários, com abertura individual de cada compartimento dentro de uma mesma gaveta com indicador de LED de alto brilho sinalizando a gaveta a ser aberta, acessibilidade através de biometria, cartão magnético ou usuário e senha com prédefinição de perfil dos utilizadores, dotados de nobreak, sistema manual de abertura e desbloqueio através de chave simples para situações de falta de energia, painel de controle com tela sensível ao toque, dotado de software de controle de inventário de forma remota, controle de estoque de segurança por item, emissão de relatório de consumo, de usuários e de funcionários habilitados, rastreabilidade por lote e validade, interface com ERP/HIS hospitalar, conexão de rede WI-FI, integração de software através do protocolo HL7, OBDC ou WEB SERVICE, podendo estar acompanhado de até 9 dispensários (escravos) na mesma plataforma, com capacidade de 1 até 137 gavetas cada, de configurações diferentes, e de 1 até 1.644 compartimentos unitários, de valor unitário (CIF) não superior a R$ R$203.504,60. | Resolução Gecex nº 322, de 4 de abril de 2022 | II | 2025-12-31 |  | 2022-05-01
8479.89.12 | 162 | Máquinas dosadoras de insumos, automáticas, para dosagem de produtos de origem organo-mineral de forma contínua e precisa, dotadas de 4 reservatórios de 1,5m³ cada, com dimensões armazenamento de 1,5 x 1,5m, motor de elétrico de 4,4kW, esteiras transportadoras e controlador lógico programável (CLP). | Resolução Gecex nº 322, de 4 de abril de 2022 | I | 2025-12-31 |  | 2022-05-01
8479.89.12 | 163 | Sistemas de dosagem gravimétrica automático compostos por uma cabeça individual fixa de dosagens e circuitos para 28 componentes projetados para dosar corantes à base de agua e solvente com viscosidade e PE aproximados <6.000cps - aprox. 1,5, sendo 19 componentes "multiflow" 1,5mm/20mm de abertura utilizadas para dosagem de corantes com uma precisão de +/-0,1gr e 9 componentes "selectflow" de 10mm de abertura para dosagem de base com precisão de +/-2g, permite a dosagem em embalagens com abertura mínima de 300mm, compostos por estrutura de aço inox, 28 válvulas de dosagem, balança de 30kg +/-0,1g, sistema semiautomático de limpeza, gabinete operador com computador e controles eletropneumáticos. | Resolução Gecex nº 322, de 4 de abril de 2022 | I | 2025-12-31 |  | 2022-05-01
8479.89.12 | 164 | Equipamentos para preparação e dosagem de resinas através de sistema gravimétrico automatizado para produção contínua de resinas utilizadas em linha de produção de papel impregnado, com capacidade de preparação de até 3.500kg/h de resina podendo preparar até 4 receitas simultâneas, contendo: 4 tanques de retenção e consumo (um para cada receita) fabricados em aço inoxidável com capacidade para 1.000L cada, com medição contínua do volume por meio de um sistema de pesagem com 3 células de carga em cada tanque, com capacidade para 1.200kg, providos de agitadores em aço inoxidável sendo 2 acionados por motor com controle de frequência; 2 tanques para circulação de resina fabricados em aço inoxidável com capacidade para 300L cada, com medição contínua do volume por meio de um sistema de pesagem com 3 células de carga, todos os tanques contam com dispositivos de segurança e proteção contra enchimento excessivo e porta de inspeção; com controles e supervisões eletrônicas pertinentes com medidores de nível; conversores de frequência para acionamento dos agitadores e bombas; bombas de diafragma em teflon; válvulas de borboleta com acionamento eletropneumático; válvulas de esfera e de borboleta com acionamento manual e acoplamentos rápidos tipo “Kamlok”. | Resolução Gecex nº 322, de 4 de abril de 2022 | I | 2025-12-31 |  | 2022-05-01
8479.89.12 | 165 | Dispensadores automáticos modulares, para dosagem de aditivos líquidos em ração animal pós-granulação, tais como: água, enzimas, aromas, medicamentos, vitaminas, pigmentos e probióticos, gorduras e óleos, permitindo a incorporação de aditivos termosensíveis de forma contínua e o controle de cada lote de produção segundo as necessidades nutricionais de cada espécie ou idade de animal, controlado por um CLP, permitindo a dosagem de 2, 3 ou 4 líquidos simultaneamente, dotado de duplo controle de dosagem (medidor de fluxo mássico + balanças nos reservatórios), com 1, 2 ou 3 reservatórios de aço inoxidável AISI 316 para armazenamento de micro ingredientes e 1 reservatório plástico para armazenamento de água, equipado com: medidor de fluxo mássico com precisão de incorporação de 0,005%; bombas acionadas magneticamente para bombear os aditivos; válvula piloto de micro regulação e medidor de fluxo indutivo para dosagem de água; bomba de impulso do tipo centrifuga; programa de gerenciamento “scada”; tela táctil colorida de 6 polegadas; 3 ou mais corpos atomizadores com agulha autolimpante para pulverizar os aditivos homogeneizados no fluxo de ração; misturador estático para homogeneização. | Resolução Gecex nº 322, de 4 de abril de 2022 | I | 2025-12-31 |  | 2022-05-01
8479.89.12 | 166 | Máquinas dosadoras volumétricas/gravimétrica de produtos químicos e auxiliares em estado líquido para máquinas de tingimento e acabamento de tecidos, controladas por um CLP (controlador lógico programável), com sistema de dosadora de serviços, dotadas de: bomba trilobular de aspiração; coletor modular contendo 5 ou 10 válvulas de 2 vias de entrada de produtos por módulo; conta litros de princípio de coriólis (mássico);com sistema de pesagem gravimétrico integrado; estrutura feita de aço inoxidável; sistema de comunicação Ethercat entre válvulas; com válvulas de 3 vias de distribuição em mono linha ou através de distribuidor robótico; sistema de lavagem por meio de água e ar comprimido. | Resolução Gecex nº 322, de 4 de abril de 2022 | I | 2025-12-31 |  | 2022-05-01
8479.89.12 | 167 | Estações de trabalho automatizadas para dosagem e distribuição de líquidos, preparo de amostras, entre eles, amostras humanas, animais, vegetais, reagentes diversos com vasto intervalo de volume de amostras, a partir de 1 até 10ml ou mais, dotadas de: braço robótico de 4 ou 8 agulhas com disponibilidade de uso de ponteiras fixas laváveis ou ponteiras descartáveis em um mesmo adaptador, distância lateral variável e detecção da altura de líquido independente, entre as agulhas, com funcionamento principal através de sistema hidráulico, com ou sem braço com garra para movimentação de acessórios. | Resolução Gecex nº 322, de 4 de abril de 2022 | I | 2025-12-31 |  | 2022-05-01
8479.89.12 | 168 | Máquinas para dosagem gravimétrica e mistura de cores de tintas e remistura de tintas residuais, equipadas com 12 válvulas de dosagem de precisão, controladas por um sistema de controle industrial computadorizado e de um controle de dosagem manual com o backup operativo, com cabeçote de dosagem composto por um bloco com válvulas em posição fixa, com quase 360 graus de acesso, dotadas de uma balança eletrônica de precisão. | Resolução Gecex nº 322, de 4 de abril de 2022 | I | 2025-12-31 |  | 2022-05-01
8479.89.12 | 169 | Sistemas de dispensação eletrônica para medicamentos e materiais médicos, em aço carbono galvanizado e pintado, com capacidade de até 180 gavetas e até 2.160 compartimentos individuais por módulo, com conexão para até mais 9 torres adicionais, com capacidade máxima de até 1.800 gavetas e de até 21.600 compartilhamentos individuais, disponível em 5 modelos de gavetas de largura mínima de 45mm e máxima de 192mm, altura mínima de 42mm e máxima de 96mm, profundidade de 343mm, com até 12 compartimentos individuais, (configuráveis 1-2-3-4-6-12 compartimentos), sistema de busca e identificação por luz de LED, apresentação do item em tela por foto, configuração por "software" para abertura individual, coletiva ou híbrido ( individual e coletiva) num mesmo equipamento, torre principal com tela "touchscreen" 15 polegadas colorida, "software" intuitivo e lógico, com controle por perfil de usuário, acesso por biometria, usuário e senha, cartão magnético e cartão de proximidade e módulos adicionais gerenciados pela torre principal, incluso nobreak capacidade até 40min, chave de emergência para abertura total das gavetas (em caso de pane elétrica), gerenciamento por "software" para devoluções de medicamentos, relatórios customizáveis (consulta de estoque, prescrições médicas, pacientes, colaboradores), conexão por rede ou "wi-fi", integração de "software" via protocolo HL7, OBDC ou Webservice, tensão 110V ou 220V - 60Hz. | Resolução Gecex nº 322, de 4 de abril de 2022 | I | 2025-12-31 |  | 2022-05-01
8479.89.12 | 170 | Misturadores de resina liquidas, através de agitadores mecânicos, dotados de sistema injeção nos tanques de mistura por pesagem gravimétrica dos líquidos (resinas), com auxílio de células de carga e dispositivos de avaliação, sensores e válvulas solenoides para uma capacidade total de 1.250L, divididos em 5 tanques; 1 x 15L, 1 x 20L, 1 x 250L e 2 x 500L, pressão de 6Bar e 152L/min para a transferência da mistura pronta para a linha de máquina de impregnação em papel, com auxílio de bombas pneumáticas, PLC com painel e tela tátil ("touchscreen"), tensão de 380V, com estrutura metálica. | Resolução Gecex nº 322, de 4 de abril de 2022 | I | 2025-12-31 |  | 2022-05-01
8479.89.12 | 171 | Equipamentos para preparação e dosagem de resinas utilizadas em linha de produção de papel impregnado, com capacidade de preparação de até 3.500kg/h de resina, execução de até 3 receitas simultâneas, dotados de: 1 tanque de retenção e consumo para cada receita (3 tanques), expansível para mais 3 tanques) tanques de inox, com 780L uteis, providos de agitação, dispositivos de segurança, porta de inspeção, controles e supervisões eletrônicas pertinentes, capacidade de formulação aceita até 6 tipos resinas base distintas com dosagem máxima de até 500L, uma sub balança que comporta até 24 componentes químicos distintos em dosagem máxima de até 10L, 1 sub balança para 1 dispersão pigmentaria em dosagem máxima de até 50 L, 2 sub balanças para corantes com dosagem máxima de até 1L, balanças e sub balança providas de células de carga, agitadores, dispositivo de limpeza, dispositivos de segurança porta de inspeção, controles e supervisões eletrônicas pertinentes, painéis eletrônicos dotados de controlador logico programáveis(CLP), interface homem máquina(IHM). | Resolução Gecex nº 322, de 4 de abril de 2022 | I | 2025-12-31 |  | 2022-05-01
8479.89.12 | 172 | Máquinas em aço inoxidável sem sistema de CIP utilizadas para alimentação de frutas, castanhas e outros elementos sólidos na massa de sorvete, com capacidade de até 4.000L/h, com funil de até 100L, parafuso de dosagem acionado por motor com velocidade ajustável entre 0 e 100% com capacidade de mistura de ingredientes até 1.500L/h, e bomba de alimentação ajustável, composta por roda motriz e palhetas, que controlam o transdutor. | Resolução Gecex nº 322, de 4 de abril de 2022 | I | 2025-12-31 |  | 2022-05-01
8479.89.12 | 173 | Equipamentos para realização de testes imuno-hematológicos, semiautomatizados, com funções de pipetagem das amostras, preparo de suspensões e adição de reagentes operando simultaneamente cartões de gel (ID Cards) com 6 microtubos ou microplacas, dispondo de braço com agulha de pipetagem e estação de diluição de amostras, capacidade para 19amostras, 24 cartões de gel e 1 microplaca. | Resolução Gecex nº 322, de 4 de abril de 2022 | I | 2025-12-31 |  | 2022-05-01
8479.89.12 | 174 | Dosadoras para produtos químicos, utilizadas em máquina de espumação contínua, destinada a produção de espumas visco elástica com coloração, sob a forma de “kit” de “up grade” dotadas de: 1 unidade de poliol para visco; 1 unidade dosadora de isocianato MDI de alta pressão; 1 rack modular composto de 2 unidades para corantes; 1 unidade de silicone visco; 1 unidade de aditivo; 1 unidade de aditivo adicional, sendo cada unidade composta de bomba de engrenagem e/ou bomba de pistão axial, tubulações para conexão à máquina, motor elétrico, inversor de frequência, válvula para recirculação e produção, medidores de fluxo, transmissores de pressão e demais componentes para conexão e integração com o sistema elétrico. | Resolução Gecex nº 322, de 4 de abril de 2022 | I | 2025-12-31 |  | 2022-05-01
8479.89.12 | 175 | Sistemas de dosagem gravimétrica automático compostos por uma cabeça individual fixa de dosagens para até 28 circuitos, projetados para dosar corantes e resinas a base de solvente com viscosidade menor a 6.000cps – construída com 22 válvulas, sendo 20 modelo “Multiflow” de 1,3/20mm de abertura utilizadas para dosagem de corantes com uma precisão de +/-0,1gr e 2 modelo “selectflow” 20mm de abertura para dosagem de base com precisão de +/-10g, permite a dosagem em embalagens com abertura mínima de 300mm, compostos por estrutura de ac inox para 22 bombas pneumáticas de doble diafragma de ½polegada controladas por PC, balança de 35kg +/-1g, sistema semiautomático de limpeza, gabinete operador com computador e controles eletropneumáticos. | Resolução Gecex nº 322, de 4 de abril de 2022 | I | 2025-12-31 |  | 2022-05-01
8479.89.12 | 176 | Máquinas automáticas para dosagem de até 36 componentes para produção de tintas em tonalidades específicas a partir de tintas em cores básicas, solventes e aditivos, com capacidade de abastecer recipientes com diâmetro a partir de um mínimo de 130mm, dotadas de: até 36válvulas DN14 com 2 fluxos de dosagem; dispositivo automático de lavagem de válvulas; balança eletrônica com capacidade de até 30kg e precisão de 1g; painel elétrico para controle da operação, contendo interface homem-máquina com tela sensível ao toque e computador conectado a um controlador lógico programável, de modo a automatizar o sistema de dosagem. | Resolução Gecex nº 322, de 4 de abril de 2022 | I | 2025-12-31 |  | 2022-05-01
8479.89.12 | 177 | Máquinas automáticas dosadoras e misturadoras de líquidos, para elaboração de fragrâncias e sabores, com capacidade para 250 componentes com ampliação máxima para 310 componentes, com 250 válvulas de dosagem, conjunto de dosagem para 10 componentes, equipadas com 1 escala de 1.500kg com resolução de leitura da escala de 20g, recipientes de mistura de 150L, 3 balanças de 150kg, esteira rolante, tubulações, racks e conexões, voltagem 220V/60Hz. | Resolução Gecex nº 322, de 4 de abril de 2022 | I | 2025-12-31 |  | 2022-05-01
8479.89.12 | 179 | Máquinas automáticas para mistura, dosagem e armazenamento de cola bi-componente; com até 3 eixos programáveis para o envase simples ou em múltiplos compartimentos alinhados em matriz, suportando uma pressão de ar de até 0,65MPa; com interface para controle, ajuste e depuramento da mistura. permitindo o ajuste na proporção de 10:1 com exatidão de +/-2% (incluindo seus limites); com capacidade de armazenamento separado podendo chegar até 60L (incluindo seus limites) dos componentes a serem misturados; | Resolução Gecex nº 322, de 4 de abril de 2022 | I | 2025-12-31 |  | 2022-05-01
8479.89.12 | 180 | Combinações de maquinas para dosagem de estuque, aditivos sólidos, aditivos líquidos e cola, para o processo de formação de placas de gesso acartonado, compostas de: sistema de dosagem de estuque com silos de armazenamento, transportador alimentador de correia de pesagem e dispositivos de recirculação de estuque; sistema de dosagem de aditivos sólidos com silos de armazenamento, alimentadores de perda de peso, sistema de transporte pneumático e transportador alimentador de correia de pesagem; sistema de dosagem de aditivos líquidos com tanques de armazenamento, resfriador de agua, bombas de cavidade progressiva e geradores de espuma; sistema de dosagem de cola com bombas hidráulicas e tubulações; conjunto de instrumentos de monitoramento, segurança e controle (PLC). | Resolução Gecex nº 322, de 4 de abril de 2022 | I | 2025-12-31 | Resolução GECEX nº 338, de 09 de maio de 2022 | 2022-05-16
8479.89.12 | 181 | Sistemas de dosagem gravimétrica automático utilizados em linha de produção de tintas, projetados para dosar produtos à base de água, dotados de: cabeça individual fixa de dosagens, 15 estações de bombeamento, sendo 4 circuitos (baldes) com bombas doble diafragma pneumáticas ½ polegada, válvulas de dosagem modelo “multiflow” 1,3mm/20mm, 5 circuitos (tambores) com bombas doble diafragma pneumáticas ½ polegada, válvulas de dosagem modelo “multiflow” 1,3mm/20mm, 6 circuitos IBC com bombas doble diafragma pneumáticas 1 polegada, válvulas de dosagem modelo “multiflow” 1,3mm/20mm, sistema de agitação composto por 2 misturadores com motor pneumático para balde e 2 misturadores com motor pneumático para tambor, balanças de 35kg +/-0,1g e 1.500kg +/-2g, sistema automático de limpeza, estrutura de aço inox, gabinete operador com computador e controles eletropneumáticos. | Resolução Gecex nº 322, de 4 de abril de 2022 | I | 2025-12-31 | Resolução GECEX nº 338, de 09 de maio de 2022 | 2022-05-16
8479.89.12 | 182 | Sistemas de dosagem gravimétrica automático utilizados em linha de produção de tintas, projetado para dosar produtos à base de solvente, compostos de uma cabeça individual fixa de dosagens, 19 estações de bombeamento, sendo 3 circuitos (baldes) com bombas doble diafragma pneumáticas ½ polegada, válvulas de dosagem modelo “multiflow” 1,3mm/20mm, 7 circuitos (tambores) com bombas doble diafragma pneumáticas ½”, válvulas de dosagem modelo “multiflow” 1,3mm/20mm, 9 circuitos (IBC) com bombas doble diafragma pneumáticas 1 polegada, válvulas de dosagem modelo “multiflow” 1,3mm/20mm, sistema de agitação composto por 2 misturadores com motor pneumático para balde e 2 misturadores com motor pneumático para tambor, balanças de 35kg +/-0,1g e 1.500kg +/-2g, sistema automático de limpeza, estrutura de aço inox, gabinete operador com computador e controles eletropneumáticos. | Resolução Gecex nº 322, de 4 de abril de 2022 | I | 2025-12-31 | Resolução Gecex nº 344, de 19 de maio de 2022 | 2022-05-26
8479.89.12 | 183 | Dosificadores eletrônicos para tintas líquidas com tecnologia de dosagem volumétrica proporcional ou simultânea, pressão entre 0,5 e 250bar, com ou sem sistema de bombeamento do produto, com ou sem reservatórios inox para acondicionamento dos produtos, controlados por PLC gerindo até 100 receitas de trabalho, aviso de alarme, aviso de manutenções preventivas e também de eventuais anomalias e contém ainda porta USB internet para conexão remota, podendo ainda conter pistolas manuais ou automáticas tipo: “airspray”, “aircoat” ou ainda eletrostática. | Resolução Gecex nº 322, de 4 de abril de 2022 | I | 2025-12-31 | Resolução Gecex nº 356, de 20 de junho de 2022 | 2022-06-28
8479.89.12 | 184 | Combinações de máquinas, para dosagem de gel em tubos plásticos destinados a coleta de sangue, compostas de: módulo de alimentação de tubos, para 10 tubos; módulo de mudança de posição das bandejas de transporte de peças (BTP); módulo de verificação de tubos feito por 2 câmeras sendo uma superior e outra lateral; dois módulos de dosagem de gel; módulo de transferência de tubos para a mesa de giro, onde temos o descarte de tubos que estejam fora de conformidade; módulo de prensa de gel; mesa de giro com 47 bandejas de transporte de peças (BTP) com capacidade de 320 tubos cada uma; módulo de remoção das bandejas de transporte de peças (BTP) para limpeza. | Resolução Gecex nº 322, de 4 de abril de 2022 | I | 2025-12-31 | Resolução Gecex nº 356, de 20 de junho de 2022 | 2022-06-28
8479.89.12 | 185 | Máquinas automáticas para dosagem de tintas, vernizes, pastas, concentrados e outros líquidos, para embalagens de capacidade de até 20 litros, com tecnologia de bombas de pistão; com capacidade do pistão de 50 a 480mL; com fluxo de 600 a 1.500mL/min; com capacidade do “canister” de 1.35 a 22L; com reservatórios dispostos em linha ou na forma de carrossel; com operação de dosagem sequencial ou simultânea; com sistema automático de recirculação ou agitação programável via “software” | Resolução Gecex nº 322, de 4 de abril de 2022 | I | 2025-12-31 | Resolução Gecex nº 356, de 20 de junho de 2022 | 2022-06-28
8479.89.12 | 186 | Combinações de máquinas para dosagem de adesivo Hot Melt, composto por: tanque encamisado com peso inferior ou igual 5,5t com agitador e com volume inferior ou igual a 5,5m3; tanque com capacidade inferior ou igual à 50l; bombas volumétricas de transferência de adesivo; tubulações em aço SS304 encamisadas e não encamisadas; estrutura metálica em Q235B; instrumentos de medição e controle de temperatura, pressão e nível; painel elétrico com componentes de potência e automação; válvulas manuais a automáticas; medidores e controladores de vazão e cabos elétricos. | Resolução Gecex nº 322, de 4 de abril de 2022 | I | 2025-12-31 | Resolução Gecex nº 375, de 26 de julho de 2022 | 2022-08-04
8479.89.12 | 187 | Equipamentos para extração de DNA e montagem de placas de PCR para uso em termociclador, através da pipetagem de amostras líquidas, em diferentes recipientes, desde tubos a microplacas, de poços profundos ou rasos, operando de forma automatizada, com auxílio de braço robótico e grampos de transporte, incluindo área de agitação com aquecimento, capacidade para até 4 ensaios diferentes simultaneamente, precisão posicional X-Y-Z de 0,1mm, ponteiras com tamanho mínimo de 50 microlitros e máximo de 1.000 microlitros, detecção do nível de líquido através de sensor capacitivo (cLLD) e de pressão (pLLD). | Resolução Gecex nº 322, de 4 de abril de 2022 | I | 2025-12-31 | Resolução Gecex nº 375, de 26 de julho de 2022 | 2022-08-04
8479.89.12 | 188 | Máquinas dispensadoras de resina, com sistema de mistura e dosagem, operando com sistema X, Y e Z de posicionamento do cabeçote, com sistema de desgaseificação através de vácuo contínuo, contendo 4 cabeças, cada uma com 4, 6, 8 e 12 bicos de dosagem de resinas para trabalho simultâneo e produtividade de 3folhas/min, utilizadas no processo produtivo de etiquetas resinadas. | Resolução Gecex nº 322, de 4 de abril de 2022 | I | 2025-12-31 | Resolução Gecex nº 394, de 30 de agosto de 2022 | 2022-09-07
8479.89.12 | 189 | Máquinas dosadoras de mistura com base de silicone, dotadas de: bomba peristáltica; detector de vazamento; conjunto de 5 válvulas dosadoras com pressão de operação de 5 a 8bar; reguladores de pressão; unidade de bombeamento, com 5 motobombas; misturador; medidor de fluxo; painéis elétricos de operações com “interface” homem máquina (IHM), de potência e de automação. | Resolução Gecex nº 322, de 4 de abril de 2022 | I | 2025-12-31 | Resolução Gecex nº 415, de 27 de outubro de 2022 | 2022-11-07
8479.89.12 | 190 | Equipamentos de dosagem de adesivo à base de água, dotados de: um dispositivo de aplicação, denominado "die" do tipo cortina para uma medição prévia do fluido, onde suas seções podem ser separadas e desmontadas, com um matriz de revestimento para manter o fluido a uma temperatura ideal para a aplicação e distribuição uniforme à largura desejada; ferragens e peças em aço inox para montagem; cilindro de precisão; base para montagem do "die"; sensores; carro para a movimentação do "die"; ferramentas manuais de uso único e exclusivo para ajuste do dispositivo de aplicação "die" no setup inicial; sistema de atuador de fuso de esferas de eixo duplo, controlado por atuadores elétricos e pneumáticos de posicionamento de precisão para o dispositivo de aplicação "die"; motores e painel elétrico com componentes de potência e automação. | Resolução Gecex nº 322, de 4 de abril de 2022 | I | 2025-12-31 | Resolução Gecex nº 415, de 27 de outubro de 2022 | 2022-11-07
8479.89.12 | 191 | Tanques providos de dispositivos mecânicos de bombeamento e dosagem por rosca, para distribuição para dentro de furos realizados em bancadas no solo, de misturas explosivas a granel à base de emulsão matriz com nitrato de amônia granulado, para uso em operações de mineração de superfície, próprios para serem montados em chassis de caminhões para sua movimentação e acionamento, com sistemas de controle integrados incluindo sistema de proteção da bomba, sistema de controle hidráulico de circuito fechado, “interface” de usuário tipo “touchscreen” para cabina, interruptores eletrônicos de pressão para tubulações e sensores de temperatura, com capacidade para emulsão de 13.000kg, capacidade para nitrato granulado de 7.000kg, taxa de bombeamento de 250 a 500kg/min e taxa de dosagem por rosca de 750kg/min. | Resolução Gecex nº 322, de 4 de abril de 2022 | I | 2025-12-31 | Resolução Gecex nº 415, de 27 de outubro de 2022 | 2022-11-07
8479.89.12 | 192 | Máquinas de adição de arames de ligas providas com 4 motores elétricos de 5,5kW cada com painel elétrico com PLC e painel “touch” para controle remoto, com guias frontais acionadas com cilindro pneumático e dispositivo de corte de arame, capazes de adicionar até 2 arames por máquina, alternadamente, adicionar arames de diâmetro de 9 a 16mm com velocidade controlada entre 40 e 400m/min por meio de inversores de frequência. | Resolução Gecex nº 322, de 4 de abril de 2022 | I | 2025-12-31 | Resolução Gecex nº 415, de 27 de outubro de 2022 | 2022-11-07
8479.89.12 | 193 | Bombas de dosagem acionadas por pressão mecânica manual a toque dotadas de material plástico com bico de entrada lateral e forma L acoplados a tubos flexíveis de 1/2 polegadas para passagem de fluidos químicos mantendo dosagem fixa por acionamento de 30ml e adaptável para saídas de 10 a 20ml, possuindo ejeção do produto químico por haste flexível de giro central em alumínio de 125 a 300mm de comprimento e ponteira plástica de retenção de excesso e gotejamento do fluido contendo orifícios de fixação e dimensões totais de 220 x 110 x 120mm. | Resolução Gecex nº 322, de 4 de abril de 2022 | I | 2025-12-31 | Resolução Gecex nº 427, de 01 de dezembro de 2022 | 2022-12-12
8479.89.12 | 194 | Sistemas fechados com calibração automática para alimentação contínua e de alta precisão de material não homogêneo, como CDR, RDF, casca de arroz, bagaço de cana, moinha “in natura”, “chips” de madeira, “chips” de pneus, utilizados como combustíveis alternativos pela indústria do cimento; ou biomassa na geração de energia, compostos de: agitador com redutor planetário, balança dosadora com rosca simples ou dupla para extração do material, células de pesagem e sistema de controle autônomo; possui capacidade de alimentação de 1 até 30t/h e precisão de alimentação máxima de 2%; com ou sem moega de 15 a 50m3. | Resolução Gecex nº 322, de 4 de abril de 2022 | I | 2025-12-31 | Resolução Gecex nº 427, de 01 de dezembro de 2022 | 2022-12-12
8479.89.91 | 005 | Caixas de lavagem ou impregnação de produtos químicos em tecidos com aplicação de ultrassom fabricadas em aço inox 316, com 5mm de espessura; largura dos rolos guia entre 1.800 e 3.400mm, velocidade de até 70m/min; contêm até 4 rolos guia em aço inox com diâmetros variando entre 160 e 100mm, espessura de 3mm, com elevação pneumática e sensor de nível e temperatura; 1 rolo guia na saída com diâmetro variando entre 100 e 160mm, 1 rolo espremedor emborrachado com diâmetro variando até 125mm, com sistema de drenagem pneumático. | Resolução Gecex nº 322, de 4 de abril de 2022 | I | 2025-12-31 |  | 2022-05-01
8479.89.91 | 009 | Combinações de máquinas para pirólise de resíduos orgânicos inservíveis e contaminados, compostas de: reator em aço carbono com capacidade de 10t, espessura de chapa de 16mm, motor de 10cv com moto redutor; sistema de retirada de “carbon black” em rosca sem fim e silo de armazenamento; sistema de carregamento com prensa hidráulica de 60t; câmara catalisadora em cerâmica; sistema de separação óleo gás; 2 tanques de óleo com bombeamento; 2 condensadores horizontais; 2 condensadores verticais; sistema de tiragem forçada de gases por exaustão e sistema de dessulfurização de gases de queima. | Resolução Gecex nº 322, de 4 de abril de 2022 | I | 2025-12-31 |  | 2022-05-01
8479.89.91 | 010 | Lavadoras ultrassônicas automatizadas, em aço inox 304 e micro processados com a função de limpar instrumentais cirúrgicos, odontológicos, vidrarias e instrumentais cirúrgicos com lumens (cateteres, materiais canulados), capacidade da câmara de inox 316L de 43 a 78L e 12 a 40 canulados, sistema de fluxo “active flushing”, por meio de lavagem da cavitação ultrassônica, com entrada de água quente e fria e capacidade para até 3 bombas de dosagem de detergente automática, impressora térmica incorporada, sistema de conectividade porta ethernet para rastreabilidade total do processo, possibilidade de sistema de esfriamento do dreno, possibilidade de sistema de termodesinfecção com água até 93 graus Celsius, possibilidade de sistema de secagem por ar quente, nível médio sonoro menor que 70dB(A). | Resolução Gecex nº 322, de 4 de abril de 2022 | I | 2025-12-31 |  | 2022-05-01
8479.89.91 | 011 | Lavadoras automáticas de microplacas de “ELISA” com painel sensível ao toque LCD acompanhadas de cabeça de lavagem com 96 pinos de aspiração e dispensação de aço inoxidável 304 para microplacas de 96 poços, acompanhadas de 2 ou 4 frascos de 4L com sensor de nível e 1 reservatório de descarte de 10L, possuem como opcionais cabeça de lavagem de 384 poços, cabeça de lavagem com pinos de dispensação angulados para células aderidas no formato de 96 ou 384, com cabeças de lavagens intercambiáveis pelo usuário, com programas dedicados para limpeza automática, operações de programação acessíveis no painel LCD, não requerem bomba de vácuo e compressores externos ao equipamento. | Resolução Gecex nº 322, de 4 de abril de 2022 | I | 2025-12-31 |  | 2022-05-01
8479.89.91 | 012 | Equipamentos automáticos para limpar e secar estênceis metálicos por ultrassom, de uso na indústria de fabricação de dispositivos eletrônicos automotivos, com painel de controle com painel sensível ao toque, para estênceis de 550 x 600mm, 550 x 650mm ou 736 x 736mm, alimentação 110, 120, 220, 240VCA - 50/60HZ, consumo 350VA, frequência/potência do ultrassom de 40kHz/150W, capacidade de exaustão de 5m/s, tempo de limpeza de 3min no mínimo e tempo de secagem de 5min no mínimo. | Resolução Gecex nº 322, de 4 de abril de 2022 | I | 2025-12-31 |  | 2022-05-01
8479.89.91 | 013 | Equipamentos para lavagem de viseiras em policarbonato para serem utilizadas em capacetes, compostos por 7 tanques em aço inox, sendo 6 tanques com agitação por ultrassom e água quente e um tanque para enxague final para uso de álcool isopropílico, movimentação por meio de transportador com correntes e motor de passo de velocidade variável, capacidade máxima de lavagem de até 200.000peças/mês. | Resolução Gecex nº 322, de 4 de abril de 2022 | I | 2025-12-31 |  | 2022-05-01
8479.89.99 | 001 | Combinações de máquinas para montagem de terminais de direção automotivo com capacidade de montagem de até 514peças/hora com ciclo de 7 segundos, com 12 pallets e compostas de: estação de trabalho para gravação de rastreabilidade e puncionamento no cachimbo para antigiro da concha de plástico; estação de trabalho para alimentação automática do pino e da concha; estação de trabalho para montagem do pino na concha e do conjunto pino/concha no cachimbo; estação de trabalho para fechamento da junta esférica por meio de prensa eletromecânica, monitorado por janela de força-X posição; 1 robô para manuseio, da peça para operação de estufa e realimentação na máquina após esta operação; estação de trabalho para medição de torque rotacional; estação de trabalho para aplicação de graxa; estação de trabalho para alimentação de capa de borracha; estação de trabalho para aplicação de óleo na região interna do labirinto desta capa; estação de trabalho para prensagem da capa monitorada por janela de força-X posição para qualquer anomalia detectada nas operações realizadas e com segregação automática de peças defeituosas no final do ciclo. | Resolução Gecex nº 322, de 4 de abril de 2022 | I | 2025-12-31 |  | 2022-05-01
8479.89.99 | 002 | Máquinas automáticas para processamento de fios e cabos elétricos de seções transversais de 0,22 a 2,5mm², com capacidade de alimentação de 2 fios ou cabos com velocidade máxima de 5m/s, com módulos para cortar no comprimento programado em intervalos de comprimentos de 700mm a 4m, 7m ou 10m, decapar entre 0,1 a 28mm de comprimento, crimpagem de terminais e inserção de selos vedantes, com painel de controle giratório de tela sensível ao toque, cabeçote para torção dotado de analisador de força de torção, e unidade de tração com análise de variação de comprimento. | Resolução Gecex nº 322, de 4 de abril de 2022 | I | 2025-12-31 |  | 2022-05-01
8479.89.99 | 003 | Máquinas automáticas para processamento de fios e cabos elétricos de seções transversais de 0,22 a 2,5mm², com capacidade de alimentação de 2 fios ou cabos com velocidade máxima de 5m/s, com módulos para cortar no comprimento programado em intervalos de comprimentos de 700mm a 4m, 7m ou 10m, decapar de 0,1 a 28mm de comprimento, crimpagem de terminais, inserção de selos vedantes e unidade automática de enfitamento localizada integrada (Spot Taping Unit), com painel de controle giratório de tela sensível ao toque, cabeçote para torção dotado de analisador de força de torção, e unidade de tração com análise de variação de comprimento. | Resolução Gecex nº 322, de 4 de abril de 2022 | I | 2025-12-31 |  | 2022-05-01
8479.89.99 | 004 | Máquinas automáticas para processamento de fios e cabos elétricos com capacidade de até 13 módulos, para cortar no comprimento programado, decapar, aplicar selos vedantes, crimpagem de terminais e marcação com jato de tinta em fios e cabos de seções transversais de 0,22 a 6mm², intervalos de comprimentos de 85mm a 10m, comprimentos de decape até 25mm, velocidade de alimentação do cabo máxima de 10m/s, com seletor automático de cabos com capacidade de até 36 diferentes cabos. | Resolução Gecex nº 322, de 4 de abril de 2022 | I | 2025-12-31 |  | 2022-05-01
8479.89.99 | 005 | Camisas Protetoras para conjunto suspensor, fabricadas predominantemente de aço, diâmetro externo entre 5 e 16 polegadas, utilizadas para conter a entrada de detritos na área selante do conjunto suspensor antes do processo da cimentação do poço. | Resolução Gecex nº 322, de 4 de abril de 2022 | I | 2025-12-31 |  | 2022-05-01
8479.89.99 | 006 | Buchas de cimentação recuperáveis para ferramenta de assentamento de poços, fabricadas de aço, compostas por um corpo com alças de travamento e vedações internas e externas, para ferramentas “liner” de diâmetro externo aproximado entre 4,5 e 16 polegadas, utilizadas para fornecer integridade da pressão à coluna durante a atividade de cimentação de poços de petróleo. | Resolução Gecex nº 322, de 4 de abril de 2022 | I | 2025-12-31 |  | 2022-05-01
8479.89.99 | 007 | Máquinas automáticas para limpeza de mangas e sedes de guarda-pó de eixos de rodeiros ferroviários de bitola de 1.600mm, diâmetro de roda entre 71 a 1.016mm e comprimento do eixo de 2.515mm; dotadas de escovas de aço em ambas as extremidades acionadas por motores elétricos de 3 a 5HP, formando conjuntos deslizantes montados verticalmente, dispostos em corrediças horizontais para aplicação nos rodeiros; com dispositivo para girar os rodeiros por meio de um conjunto de rolos acionados por motor redutor de potência de 38kVA; atingindo velocidade de rotação das rodas entre 8 e 12rpm; com ciclo de operação de 3 minutos e capacidade de alimentação horizontal e vertical para receber e descarregar rodeiros nos trilhos, através de um sistema hidráulico dotado de uma motobomba de 3HP e reservatório hidráulico de 19 litros. | Resolução Gecex nº 322, de 4 de abril de 2022 | I | 2025-12-31 |  | 2022-05-01
8479.89.99 | 008 | Equipamentos para manutenção de moinho de bolas, responsáveis pelo transporte e posicionamento dos revestimentos internos do moinho, compostos de sistema de giro do guindaste acionada por meio de redutor de engrenagem helicoidal com raio de alcance máximo de 5.512mm, controle operacional, manuseador de revestimento de moinho, gancho de fixação para transporte do revestimento com capacidade do guindaste de 3.000kg, lança horizontal acionada por meio de motor hidráulico e com alcance máximo da lança em 7.391mm, bloco de alimentação com energia fornecida ao manuseador por um motor "TEFC" trifásico montado sobre pés na posição horizontal e diretamente acoplado a uma bomba hidráulica de pistões com pressão de volume variável compensada, translação por 4 rodas de aço forjado com pneus de poliuretano. | Resolução Gecex nº 322, de 4 de abril de 2022 | I | 2025-12-31 |  | 2022-05-01
8479.89.99 | 009 | Extratores de revestimentos e parafusos de revestimentos de moinhos de bolas baseados em martelo de impacto pneumático semi-automático, compostos por: conjunto do cilindro e 1 botoeira, que, acionado, dispara energia de impacto entre 61 a 4.340J, operados pneumaticamente, consumindo 2.286Lpm com pressões entre 340 a 1.030kPa. | Resolução Gecex nº 322, de 4 de abril de 2022 | I | 2025-12-31 |  | 2022-05-01
8479.89.99 | 010 | Equipamentos estabilizadores de veículos para procedimentos de resgate e salvamento, com 2 ou 3 suportes de estabilização e alças para imobilização, comprimento retraído entre 1.070 e 1.500mm, estendido entre 1.720 e 2.500mm, comprimento das alças entre 5.000 e 10.000mm, carga máxima dos apoios entre 1.500 e 2.500kg, 1 lâmina para pontos de ancoragem, 1 cunha metálica para apoio. | Resolução Gecex nº 322, de 4 de abril de 2022 | I | 2025-12-31 |  | 2022-05-01
8479.89.99 | 011 | Combinações de máquinas para seleção por tipo, tamanho e forma de resíduos sólidos urbanos (RSU) provenientes da coleta domiciliar, constituída por dupla linha de triagem cada uma composta de: 1 esteira transportadora para alimentação de RSU com capacidade máxima de alimentação compreendida entre 40 a 55t/h, 1 peneira giratória, 2 separadores magnéticos para retirar os metais ferrosos presentes no fluxo, 1 rasga sacos composto por um rotor com garras e um pente estático, 1 separador balístico com pás de triagem com ajuste hidráulico da inclinação de 7,5 a 25 graus e parte externa fixa e apoiada na estrutura de suporte sem variar a inclinação, 1 sistema de aspiração de materiais leves por meio de coifas de aspiração e válvulas de descarga de pressão negativa, 1 separador indutivo de metais não ferrosos por corrente pelo princípio de "Foucault"; e comuns a ambas as linhas as plataformas para triagem manual de resíduos, esteiras transportadoras, esteiras reversíveis, esteiras giratórias automáticas para descarga uniforme de resíduos, calhas de divisão, estruturas metálicas, componentes para montagem, sustentação e interligação, com ou sem central de comando | Resolução Gecex nº 322, de 4 de abril de 2022 | I | 2025-12-31 |  | 2022-05-01
8479.89.99 | 012 | Máquinas automáticas de corte, dotadas de porta-módulos e ferramentas intercambiáveis para operações, tais como plotagem, gravação, vinco e perfuração, para materiais rígidos e flexíveis, tais como cartões, plásticos, couros, madeira, vinil, lona, etc., com área de processamento igual ou superior a 1.330 x 800mm, mas igual ou inferior a 3.240 x 3.200mm, com tampo da mesa de "nylon" ou alumínio, operando com sistema de fixação de materiais através de vácuo com ajuste da área de vácuo automático, com velocidade máxima de corte igual ou superior a 1.414mm/s, com controle programável. | Resolução Gecex nº 322, de 4 de abril de 2022 | I | 2025-12-31 |  | 2022-05-01
8479.89.99 | 013 | Combinações de máquinas para o tratamento da superfície de chapas de rochas ornamentais, compostas de: 2 robôs manipuladores automáticos com sistemas de ventosas operando por sucção com dupla bomba à vácuo, para o carregamento e descarregamento das chapas, dotados de transportadores de rolos à pente, proteções de acesso com portões para a passagem e descarga sobre carros porta-chapas; até 3 mesas com lâminas transportadoras para as chapas, com correntes motorizadas e botões de pressão fixos ao solo, de acionamento por pedais, para controle de qualidade do material; exaustor com sistema de captação e expulsão de vapores com tubos de conexão ao sistema de aspiração; até dois transportadores de rolos motorizados para o transporte das chapas no circuito; forno vertical para a catálise das chapas com duas séries de planos interconectados com 30 andares e alimentação à gás, dotado de mecanismo de inserção e extração das chapas; e até 70 bandejas de aço alveolar para o suporte das chapas com ganchos e apoios. | Resolução Gecex nº 322, de 4 de abril de 2022 | I | 2025-12-31 | Resolução GECEX nº 338, de 09 de maio de 2022 | 2022-05-16
8479.89.99 | 014 | Máquinas automáticas para limpeza de chapas metálicas individuais de até 17peças/min, ou duplas de até 34peças/min, com largura individual das chapa entre 700 e 4.100mm, comprimento de chapa de 500mm a 2.100mm e espessura de chapas entre 0,5 e 2,5mm, para instalação e integração na entrada de linha de prensas de alta velocidade para indústria automotiva de até 16golpes/min, munidas com tecnologia de escovas lineares para remoção de impurezas aderentes, sistema de aspiração, módulo de alimentação com console de bomba e tubo de aspiração, painel de controle, armário elétrico, bomba com guarnição com capacidade de aspiração aproximada de 2.000m3/h e até 3 níveis de filtragem. | Resolução Gecex nº 322, de 4 de abril de 2022 | I | 2025-12-31 | Resolução GECEX nº 338, de 09 de maio de 2022 | 2022-05-16
8479.89.99 | 015 | Prensas de acionamento eletromecânico, de múltiplos estágios, próprias para montagem de munições tipo cartucho de calibre 9mm, com capacidade de até 500peças/min, dotadas de: alimentador de estojos (elevador de canecas e calha vibratória), 2 alimentadores de projéteis, 2 funis de alimentação de pólvora, dispositivo para movimentação dos cartuchos, controladas por CLP e IHM. | Resolução Gecex nº 322, de 4 de abril de 2022 | I | 2025-12-31 |  | 2022-05-01
8479.89.99 | 016 | Máquinas para fabricação de tubos cilíndricos em material compósito através da aplicação de fitas de fibra de carbono e polímero especial com temperatura de fusão acima de 350 graus Celsius, dotadas de: 2 puxadores para o posicionamento do produto, anéis aplicadores de matéria prima, cabine de proteção, sensores e seus respectivos painéis elétricos. | Resolução Gecex nº 322, de 4 de abril de 2022 | I | 2025-12-31 | Resolução Gecex nº 344, de 19 de maio de 2022 | 2022-05-26
8479.89.99 | 017 | Máquinas receptoras e armazenadoras de embalagens recicláveis ou retornáveis, programadas para reconhecimento e recolhimento das embalagens com detecção por meio de sistema fotoelétrico, rejeitando ou aceitando embalagens por meio de sistema óptico; com capacidade máxima de reconhecimento de embalagens superior a 5embalagens/min; com capacidade máxima de armazenamento superior a 0,1m3; podendo operar com temperatura ambiente compreendida entre 0 e 45 graus célsius e a máxima umidade relativa do ar não superior a 90%; com tensão de alimentação nominal compreendida entre 100 e 240V AC (monovolt, ou bivolt, ou automática) e frequência de 60Hz; dotadas de controlador lógico programável (CLP) e “interface” de processamento e controle (IPC); tela frontal sensível ao toque, com tamanho de tela compreendida entre 7 e 55 polegadas; podendo conter ou não, módulos de comunicação 3G, e/ou LAN, e/ou WIFI, e/ou WLAN, e/ou “Bluetooth”; com ou sem impressora térmica, e/ou câmera de vídeo, e/ou leitor externo de código de barras, e/ou leitor de cartão (magnético e/ou por aproximação e/ou por “chip”), e/ou módulo de sonorização, e/ou painéis laterais com ou sem lâmpadas. | Resolução Gecex nº 322, de 4 de abril de 2022 | I | 2025-12-31 |  | 2022-05-01
8479.89.99 | 018 | Equipamentos para retração e extensão de mangueiras flexíveis com gomos , por compactação dos gomos, e não por enrolamento , com o uso por motor elétrico acionado por inversor de frequência e correias, para uso coordenado com equipamentos de ar pré-condicionado para aviões no solo, afixado sob a ponte de embarque, com mangueiras com botoeira liga/desliga e contrai/retrai, com conector próprio para engate em receptáculo na fuselagem do avião, conectável por WiFi ou cabo a um painel de controle , com sistema de inter-travamento que impede acionamento do equipamento durante a movimentação da ponte de embarque e vice-versa. | Resolução Gecex nº 322, de 4 de abril de 2022 | I | 2025-12-31 | Resolução GECEX nº 338, de 09 de maio de 2022 | 2022-05-16
8479.89.99 | 019 | Obturadores de produção, para isolamento de zonas produtoras de petróleo em poços revestidos, utilizados em operações de completação de poços de petróleo e acionados hidraulicamente, recuperáveis, de diâmetro externo máximo de 10,750 polegadas, resistência mínima do material de 80.000 libras por polegada quadrada, faixa de temperatura de trabalho de 100 a 325°F (37,8 a 162,8 graus Celsius), classe de serviço H2S/CO2, elemento de vedação em múltiplas partes com sistema anti-extrusão, passagem interna de múltiplas linhas de controle, constituídos de aço inoxidável ou ligas de níquel. | Resolução Gecex nº 322, de 4 de abril de 2022 | I | 2025-12-31 |  | 2022-05-01
8479.89.99 | 020 | Cabeçotes angulares hidráulicos de torque (com catraca), para obtenção de torqueamento rápido e uniforme em porcas e parafusos, com trabalho da ferramenta em 360 graus, com torque compreendido entre 8 e 11.178kgf.m. | Resolução Gecex nº 322, de 4 de abril de 2022 | I | 2025-12-31 |  | 2022-05-01
8479.89.99 | 021 | Equipamentos robotizados para desmontagem de placa adaptadora em cabeçotes de motores de combustão interna, compostos por transportador de alimentação por corrente, robô multieixos com capacidade de 200kg, unidade de elevação com atuador pneumático e posicionador, unidade de desparafusamento com torque de montagem não inferior a 42Nm e transportador de saída de corrente. | Resolução Gecex nº 322, de 4 de abril de 2022 | I | 2025-12-31 |  | 2022-05-01
8479.89.99 | 022 | Combinações de máquinas para sistema automático de montagem e teste de fechaduras metálicas, de embutir, utilizadas em portas de construções civis, com ciclo produtivo de 4s, consistindo de estações de trabalho incluindo pega com ventosa para estação de carregamento da base inferior na bancada rotativa de soldadura; válvulas de dosagem de lubrificante para cada bico de aplicação; estação de singularização, orientação e carregamento do came, compostas de: caçamba, guias para vibrador linear, dispositivo de singularização lateral do came; estação de seleção, singularização, orientação carregamento do cubo, com caçamba para vibrador circular, guias para vibrador linear, dispositivo de singularização lateral do cubo; estação de seleção, singularização, retirada, transferência e carregamento da mola de compressão composta de conjunto de seleção e orientação da mola, dispositivo de singularização lateral, manipulador pneumático de pega ,transferência e carregamento, órgão de pega para sustentação da mola, dispositivo eletromecânico para compressão e introdução da mola; estação para seleção, singularização, retirada, transferência e carregamento da trava lingueta com caçamba para vibrador circular , guias para vibrador linear, dispositivo de singularização, órgão de pega para sustentação da trava lingueta; estação de seleção, orientação, singularização, retirada, transferência e carregamento do novo modelo de lingueta composta de caçamba para o vibrador circular, guias para o vibrador linear, dispositivo de singularização, órgão de pega para sustentação da lingueta; estação automática de verificação e carregamento da mola com novo dispositivo de inserção; estação automática para seleção, orientação, singularização e carregamento da engrenagem de banho com funil vibratório conjunto de seleção e orientação da engrenagem de banho, manipulador pneumático de transferência do órgão de pega, órgão de pega para sustentação da engrenagem de banheiro, sistema ótico de reconhecimento visual da orientação de engrenagens de banheiro; estação automática de acúmulo, transferência e inserção da lingueta montada na base inferior composta de novo órgão de pega para sustentação , novos terminais de pega para sustentação ; estação de aplicação de lubrificante com válvula para dosagem de graxa para cada bico aplicador; estação de singularização, seleção, retirada do retrátil com caçamba para vibração circular, guia para vibrador linear , dispositivo de singularização, manipulador tri axial de prega e de depósito do retrátil e da engrenagem, órgão de pega de sustentação do retrátil e terminais de pega para sustentação do retrátil ; manipulador com órgão de pega com ventosa para carregamento da tampa; estação de teste de funcionamento da lingueta com agregado de regulação da posição do eixo de inserção da ferramenta de deslocamento; estação de prensagem de deformação das travas da base inferior da fechadura com molde dedicado. | Resolução Gecex nº 322, de 4 de abril de 2022 | I | 2025-12-31 |  | 2022-05-01
8479.89.99 | 023 | Combinações de máquinas para o tratamento da superfície de chapas de rochas ornamentais compostas de: plataforma giratória de entrada com cavalete removível de suporte duplo para chapas; robô paginador elétrico, automático com sistema de ventosas por funcionamento à vácuo, para carregamento das chapas, combinado com mesa à pente de rolos motorizados e sistema de rotação de 360 graus; 2 pantógrafos hidráulicos com mecanismo de extração e inserção para a recirculação das bandejas de suporte das chapas; forno de secagem das chapas com capacidade de até 40 bandejas de movimentação cíclica e alimentação à gás com unidade termoelétrica integrada composta por geradores de ar quente, ventilador centrífugo e queimador de gás; sistema de leitura do perfil das chapas com dispositivo elétrico e regulável; até 6 bancadas de trabalho, para operações de resinagem, equipadas com dois transportadores de corrente dupla para a movimentação bidirecional das bandejas e dispositivos de contenção de vazamentos de resina; 3 sistemas de ventilação lateral de ar para bancadas de trabalho; passarela suspensa com estrutura trapezoidal para transpassamento da linha, com acesso ao aplicador automático de tela de fibra de vidro; aplicador automático de tela de fibra de vidro, com sistema pneumático de pressão sobre as superfícies das chapas e corte automático; aplicador axial com distribuição automática e uniforme de resina epoxídica nas superfícies das chapas; robô antropomórfico, com rolo aplicado ao braço robótico articulado, para o espalhamento da resina nas chapas, com bomba mecânica dosadora e misturadora bicomponente e sistema de deviação; bancada de trabalho para operações de resinagem, equipada com dois transportadores de corrente dupla para a movimentação bidirecional das bandejas com sistema vibratório no transportador superior; acumulador cíclico com elevador , para o armazenamento de até 10 bandejas; forno de catálise das chapas com capacidade de até 100 bandejas com movimentação cíclica e alimentação à gás com unidade termoelétrica integrada composta por geradores de ar quente, ventilador centrífugo e queimador de gás; virador longitudinal à barril, para a rotação de 180 graus das chapas, com dois transportadores de rolos motorizados de movimentos pneumáticos de junção; escova de limpeza controlada por PLC acoplada em dois mandris de movimento transversal programados por um leitor de perfil da chapa, com motorredutores e correias, dotado de sistema de extração e filtragem de poeira; cabine para o isolamento acústico e contenção de vapores com ventilador de sucção e sistema de filtragem; robô paginador elétrico, automático com sistema de ventosas por funcionamento à vácuo, para descarregamento das chapas combinado com mesa à pente de rolos motorizados com sistema de rotação de 360 graus; até 3 suportes motorizados para chapas de movimentação transversal sobre trilhos, com enrolador de cabo, capacidade para 20t e painel elétrico acoplado; suporte giratório duplo com capacidade máxima de 40t. sobre rodas de aço maciço, motorizadas; até 170 bandejas em aço com rede metálica, furos e ganchos, para suporte das chapas e armazenamento cíclico no circuito. | Resolução Gecex nº 322, de 4 de abril de 2022 | I | 2025-12-31 |  | 2022-05-01
8479.89.99 | 024 | Combinações de máquinas destinadas à injeção de biomassa moída para alimentação de forno vertical de fluxo paralelo, para produção de cal virgem, com capacidade de alimentação de 5m³/min, compostas de: vaso de pressão equipado com 3 filtros de mangas; suporte do vaso; agitador; tubulações; válvula guilhotina; 2 válvulas de selagem; juntas de dilatação; 17 válvulas dosadoras; válvula de alívio/segurança; conjunto de instrumentos de medição e controle; 34 válvulas com atuadores hidráulicos e sensores de posição; cavalete de ar comprimido. | Resolução Gecex nº 322, de 4 de abril de 2022 | I | 2025-12-31 |  | 2022-05-01
8479.89.99 | 025 | Combinações de máquinas para lubrificação do motor de combustão interna do grupo eletrogêneo, montadas em “skid”, compostas de: sistema de resfriamento e transferência de óleo lubrificante com vazão de 3m³/h e pressão de 2bar; separador centrifugo com vazão de 4.845L/h, incorporando: bomba centrifuga com pressão de 2bar, potência de 21kW, trifásico, frequência de 60Hz, rotação de 3.600rpm; bomba de engrenagem com vazão de 5.700L/h, viscosidade máxima de 1.000mm²/s e mínima de 5mm²/s; bomba pneumática com controle pneumático; pré-aquecedor de vapor; válvulas; instrumentos e painel de controle com sistema de monitoramento. | Resolução Gecex nº 322, de 4 de abril de 2022 | I | 2025-12-31 |  | 2022-05-01
8479.89.99 | 026 | Combinações de máquinas para fabricação, pelo sistema carrossel, de anéis pré-moldados em concreto para construção de túneis de metrô escavados por tuneladoras mecânicas, a serem utilizados na construção de túneis de metrô, compostas de: dispositivos eletromecânicos para deslocamento de moldes metálicos sobre trilhos (impulsionadores); trilhos, que permitem o deslocamento de moldes ao longo da linha de fabricação e da linha de cura térmica, pinça especial com sucção à vácuo para a retirada da peça concretada e curada e pinças mecânicas para pré-estocagem e estocagem dos segmentos concretados; um virador da peça concretada e uma linha de evacuação, equipamento para colagem e prensagem da junta de vedação nos segmentos do anel; túnel com sistema de aquecimento, na temperatura máxima igual ou superior a 50 graus Celsius, com 3 linhas por onde se deslocam moldes das peças, cheios de concreto, com capacidade de receber, ao mesmo tempo, 25 ou mais moldes para serem curados (túnel de cura); cabine de operação de concretagem com tratamento acústico e controlador lógico programável. | Resolução Gecex nº 322, de 4 de abril de 2022 | I | 2025-12-31 | Resolução Gecex nº 344, de 19 de maio de 2022 | 2022-05-26
8479.89.99 | 027 | Ferramentas de instalação e remoção do “Tubing Hanger” das Árvores de 7 e 10K, com sistema de travamento de 18¾ polegadas , pressão de trabalho de 10.000Psi e faixa de temperatura de 2a 121 graus Celsius. | Resolução Gecex nº 322, de 4 de abril de 2022 | I | 2025-12-31 |  | 2022-05-01
8479.89.99 | 028 | Sistemas de redução acelerada da umidade de minério de ferro (Fe) para área de 2.500m2, por meio de drenagem por bombeamento de material drenante (areia), succionando a água livre presente no minério através 2 bombas a vácuo, 2 motores de 7,5HP; estimativa da redução do teor médio da umidade (U) do “minério pronto para entrega” (DSO) de 12 para 5% em 420 min/8,3% umidade (U), apurando “limite de umidade transportável” (TML), redução da liquefação exigida pelo grupo “A” (tendência à liquefação), redução das faixas marginais de proteção (FMP), ampliando a capacidade de transporte. | Resolução Gecex nº 322, de 4 de abril de 2022 | I | 2025-12-31 |  | 2022-05-01