8479.89.99 | 029 | Combinações de máquinas para o tratamento da superfície de chapas de rochas ornamentais, compostas de: até 12 carros porta chapas motorizados, munidos de cavaletes de suporte das chapas, com capacidade de carga de 29t; 3 robôs manipuladores automáticos com sistemas de ventosas para o carregamento e descarregamento das chapas, dotados de transportadores de rolos à pente com mecanismos de rotação, desviadores verticais em linha para conexão dos circuitos de trabalho e retorno das chapas, com correntes transportadoras, dispositivos de transposição dos binários dos carros porta chapas e proteções de acesso com 2 portões para a passagem dos carros; 1 forno vertical para a secagem das chapas com 2 séries de planos com 30 andares e alimentação à gás, dotado de mecanismo de inserção e extração das chapas; até 5 mesas com lâminas transportadoras para as chapas, com correntes motorizadas e botão de pressão fixo, de acionamento por pedal, para gestão do material; 1 passarela suspensa para o transpassamento da linha pelo operador; 1 estendedora automática de redes de reforço sobre as superfícies das chapas, com corte automático dotada de desenrolador com motorredutor; 3 exaustores com sistemas de captação e expulsão de vapores com grupos de aspiração e tubos de conexão e ventiladores extratores; 1 forno vertical para a catálise das chapas com duas séries de planos interconectados, com 30 andares e alimentação à gás, dotado de mecanismo de inserção e extração das chapas; até 5 transportadores de rolos motorizados para o transporte das chapas no circuito; 1 mesa giratória à barril, de tipo coaxial, para a rotação de 180 graus das chapas, com dois transportadores de rolos de movimentos pneumáticos de junção; 1 câmara de descompressão à vácuo, fechamento pneumático, com estrutura em aço eletrossoldado, para impregnação da resina nas microfissuras das chapas; 1 forno vertical para a catálise das chapas com duas séries de planos e 40 andares de alimentação à gás, dotado de mecanismo de inserção e extração das chapas com instalação para aspiração de vapores, fumos e pó; 1 desenrolador de cabo motorizado, com suporte de fixação ao solo; e até 210 bandejas de aço alveolar para o suporte das chapas com ganchos e apoios. | Resolução Gecex nº 322, de 4 de abril de 2022 | I | 2025-12-31 |  | 2022-05-01
8479.89.99 | 030 | Máquinas automáticas para cortar fitas e cordões flexíveis de materiais trançados ou não, com lâminas de aço a quente com ângulos ajustáveis de até 45 graus e a frio com lâminas de tesoura, em comprimentos variando de 0,01mm a 100m com precisão por motor de passo menor ou igual a 0,002 vezes o comprimento de corte, largura de corte até 70mm, com leitor óptico de detecção de material, suporte de rolo e extrator de fumaça, potência máxima 800W, programação e controle por tela de cristal líquido sensível ao toque, memória para até 200 itens, com produtividade máxima de até 6.000peças/h. | Resolução Gecex nº 322, de 4 de abril de 2022 | I | 2025-12-31 |  | 2022-05-01
8479.89.99 | 031 | Estabilizadores giroscópios ativos para embarcações militares, comerciais, de recreio e iates, momentos angulares de 1.000, 2.000, e 18.000Nms, montagem sobre estrutura, com acionamento, eixo de rotação com mancais de apoio, arrefecimento líquido com trocador de calor com reservatório para refrigerante integral, freio hidráulico ativo, giroscópio pendular com cobertura de proteção, painel LCD digital e caixa de comando. | Resolução Gecex nº 322, de 4 de abril de 2022 | I | 2025-12-31 |  | 2022-05-01
8479.89.99 | 032 | Máquinas automáticas especificas para fresamento das pontas de chaves, controladas por CLP (Controlador Lógico Programável), com sistema de alimentação automático e unidade pneumática de processamento duplo de fresagem das chaves, saída automática por rampa das peças acabadas, capacidade de 1.500chaves/h. | Resolução Gecex nº 322, de 4 de abril de 2022 | I | 2025-12-31 |  | 2022-05-01
8479.89.99 | 033 | Combinações de máquinas para pintura automática de frascos de vidro dos tipos geralmente utilizados para cosméticos, concebidas para operar com frascos de diâmetro máximo igual ou inferior a 120mm e altura máxima igual ou inferior a 250mm, com capacidade de produção aproximada entre 2.880 e 4.320frascos/h, com distância entre pinos de suporte dos frasco durante a produção de 44,4mm; compostas de: cabine de escovamento com isolamento por lã de rocha; estação de ionização por sopro equipada com três cabeças ; seção de aquecimento dos frascos por flamejamento com estrutura de paredes duplas com espessura de 50mm; cabines de pintura interna e externa dos frascos, contendo 16 ou mais pistolas spray de pintura, paredes de sucção equipadas com telas de filtragem, capazes de armazenar receitas no CLP (controlador lógico programável), com unidade de tratamento de ar tipo “ahu-air handling unit” para controle da temperatura e humidade; túneis de secagem equipados com tubo de quartzo emissores de infravermelho (ir); rampa de interligação ao forno com sistema de pré-aquecimento; forno de cura aquecidos por queimadores a gás, com estrutura de paredes duplas com espessura de 150mm; túnel de arrefecimento com circulação forçada de ar; cabine de tintas construída nas dimensões 2.300 x 2.300 x 2.200 (c x l x a) ; e seus respectivos transportadores de interconexão, quadros e painéis . | Resolução Gecex nº 322, de 4 de abril de 2022 | I | 2025-12-31 |  | 2022-05-01
8479.89.99 | 034 | Combinação de máquinas para realização de testes em medidores de água potável fria com capacidade de vazão variando de 50 L/h até 1.250m³/h compostas de: tanques e tubulações funcionando em circuito cíclico com fechamento pneumático para medidores com diâmetro nominal variando de 32 até 200mm; composta de: motor e bomba para trabalho com pressão de 0 até 0,5MPa e temperaturas que variam de 5 até 40 graus Celsius (incluindo seus limites); Permite ensaios utilizando duas linhas; composta de: sensores para a indicação de grandezas de diferença de pressão, temperatura, densidade e vazão. | Resolução Gecex nº 322, de 4 de abril de 2022 | I | 2025-12-31 |  | 2022-05-01
8479.89.99 | 035 | Sistemas de alimentação e controle de nível com funcionamento automático para injeção de pó lubrificante, utilizado nos moldes do lingotamento contínuo, apresentado com: painel elétrico com IHM, difusores e sensor ótico para leitura do nível do pó de molde, com função de evitar atrito no molde do lingote do aço; capacidade operacional de pó da injetora de 30dm³, faixa de consumo de pó para tarugos de 0,5 a 0,6kg/t de aço, temperatura de operação de 60 graus Celsius. | Resolução Gecex nº 322, de 4 de abril de 2022 | I | 2025-12-31 |  | 2022-05-01
8479.89.99 | 036 | Combinações de máquinas, montadas em “skid” próprias para controle de fluxo e temperatura dos óleos combustível e lubrificante e água de arrefecimento de grupos eletrogêneos acionados por motor de combustão interna, compostas de: sistema de circulação de água pré-aquecida com vazão de 14.000l/h, temperatura de entrada de 55,26 graus célsius e saída de 70 graus célsius; bomba pré-lubrificante; filtros de óleo com pressão máxima de operação de 30bar; refrigerador de óleo; válvulas de 3 vias para controle de temperatura. | Resolução Gecex nº 322, de 4 de abril de 2022 | I | 2025-12-31 |  | 2022-05-01
8479.89.99 | 037 | Mandris de selagem, feitos de aço inoxidável, com diâmetro externo de 2-7/8 polegadas, para pressão de trabalho até 15.000psi, temperatura até 204 graus célsius, utilizados em ferramenta de teste de poços de petróleo (Well Testing). | Resolução Gecex nº 322, de 4 de abril de 2022 | I | 2025-12-31 |  | 2022-05-01
8479.89.99 | 038 | Máquinas automáticas posicionadoras de componentes eletrônicos em placas de circuito impresso destinadas à módulos eletrônicos de controles automáticos automotivos, responsável pelo posicionamento dos componentes eletrônicos na placa de circuito impresso através de bocais substituíveis, com capacidade de 8 a 12 bocais captadores de componentes no modo alta velocidade com velocidade de até 0,036s/chip (100.000cph), precisão de montagem de +/-0,05mm/chip, capacidade de chips com dimensões de até 24 x 24mm; ou 3 bocais no modo multifunção com velocidade de 0,21s/qfp (17.140chips/h), precisão de montagem de +/-0,035mm/circuito integrado, capacidade de chips com dimensões de até 100 x 90mm; com capacidade de troca de placas de até 240mm em 0,9s; dotada de alimentadores de 8mm, 12-16mm, 24- 32mm, 44-56mm, 72mm e número máximo de 216, 108, 52, 36 e 24 tipos de componentes respectivamente. | Resolução Gecex nº 322, de 4 de abril de 2022 | I | 2025-12-31 |  | 2022-05-01
8479.89.99 | 039 | Combinações de máquinas, controladas por CLP, para inserção de parafusos em produtos eletrônicos computacionais, compostas de: sistema de eixos lineares X, Y e Z ou rotativos X, Y para movimentação das parafusadeiras, 2 ou mais sistemas de alimentação automática de parafusos por passo, 1 ou mais parafusadeiras elétricas (com torque ajustável através de mecanismo mecânico) e/ou parafusadeiras eletrônicas (com torque ajustável através de sistema/”interface” eletrônica), com precisão de ±0.02mm e com ciclo de aparafusamento de 2,5segundos/parafuso, sistema de pega do parafuso por sucção a vácuo, com ou sem sistema de visão através de câmera CCD, berço com sistema deslizante com ajuste dimensional em X, Y e Z através de cilindros pneumáticos e/ou servomotores, barreira de proteção/segurança óptica, “interface” Homem-Máquina "IHM" sensível ao toque, com ou sem sistema de movimentação de materiais através de esteiras elétricas ou eletrônicas. | Resolução Gecex nº 322, de 4 de abril de 2022 | I | 2025-12-31 |  | 2022-05-01
8479.89.99 | 040 | Máquinas rebobinadeiras automáticas para fracionar filme de PVC (uso doméstico), com velocidade constante, capacidade produtiva de 17 a 23pçs/minuto com 30cm de largura x 30m de comprimento, bobina mãe com máximo de 500mm de diâmetro externo e 76,2mm de diâmetro interno, espessura do filme de 7 a 18 micrometros, tubete em papelão com enrolamento em espiral, diâmetro interno de 23 a 40mm e comprimento de 290 até 470mm, velocidade de rebobinamento de até 800m/minuto, com até 45 ciclos/min (dispositivo de enrolamento da ponta do filme ligado), tolerância no comprimento de +/-50mm em velocidade constante, pressão de ar comprimido de 0,6 a 0,8Mpa, potência absorvida de 20kW no máximo; contendo um contentor de tubetes com alimentação manual e dispositivo agitador automático para ordenação e alinhamento na entrada do carrossel; conjunto carrossel de 6 posições com troca automática de tubetes e movimento de reversão para criação do destaque da ponta do filme; dispositivo eletropneumático com faca dentada para corte do filme; dois eixos pneumático expansivo para alojamento da bobina mãe com alimentação manual, troca/reinicio de processo e tensionamento automático; operações controladas por CLP e modem para serviço remoto. | Resolução Gecex nº 322, de 4 de abril de 2022 | I | 2025-12-31 |  | 2022-05-01
8479.89.99 | 041 | Enroladores motorizados de cabos aeronáuticos de 400Hz, para uso em conjunto com inversores de 400Hz, com cabos de uso aeronáutico com até 36 metros, com conector específico, com 3 fases redundantes, com sensor de voltagem, comando liga/desliga do inversor , enrola/desenrola dos cabos , tendo o enrolador velocidade de desenrolamento de até 30 metros por minuto, intertravamento com ponte de embarque e inversor, sensor de travamento para cabo semi-desenrolado, painel de controle independente na altura do operador conectado por cabo ou wifi, instalado sob a ponte de embarque ou no piso. | Resolução Gecex nº 322, de 4 de abril de 2022 | I | 2025-12-31 | Resolução GECEX nº 338, de 09 de maio de 2022 | 2022-05-16
8479.89.99 | 042 | Equipamentos para retração e extensão de mangueiras flexíveis por enrolamento , com motor elétrico, para uso coordenado com equipamentos de ar pré-condicionado para aviões no solo, com , afixado sob a pontes de embarque ou instalado sobre o piso, com mangueiras com botoeira liga/desliga e contrai/retrai, com conector próprio para engate em receptáculo na fuselagem do avião, conectável por WiFi ou cabo a um painel de controle , com sistema de inter-travamento que impede acionamento do equipamento durante a movimentação da ponte de embarque e vice-versa. | Resolução Gecex nº 322, de 4 de abril de 2022 | I | 2025-12-31 | Resolução GECEX nº 338, de 09 de maio de 2022 | 2022-05-16
8479.89.99 | 043 | Talhas para cabos aeronáuticos para uso conjunto com inversores de 400Hz, a serem acopladas às pontes de embarque de aeroportos, acionadas por motor de 24VDC e sistema de molas, permitindo ao operador ter os cabos na altura do corpo, com rápida extensão e retração dos cabos, equipados com cabos de 400Hz, com botoeira retrai/retrai cabos, liga/desliga inversor, com 3 fases redundantes, conector especial para engate em aviões equipado com sensor de queda de voltagem. | Resolução Gecex nº 322, de 4 de abril de 2022 | I | 2025-12-31 | Resolução GECEX nº 338, de 09 de maio de 2022 | 2022-05-16
8479.89.99 | 044 | Combinações de máquinas, montadas em “skid”, próprias para controle de fluxo e temperatura da água de arrefecimento de grupos eletrogêneos e interligação a módulos auxiliares, compostas de: unidade de pré-aquecimento de água; painel de alimentação e controle dos módulos auxiliares contendo CLPs e equipamentos elétricos; dispositivo de lavagem de turbinas; tubulações, conexões e válvulas para interligação da unidade com os demais sistemas. | Resolução Gecex nº 322, de 4 de abril de 2022 | I | 2025-12-31 | Resolução GECEX nº 338, de 09 de maio de 2022 | 2022-05-16
8479.89.99 | 045 | Equipamentos próprios para análise, admissão, medição e controle de combustível (gás natural), usados em grupos eletrogêneos de usinas termoelétricas, compostos por: módulos individuais em cada grupo eletrogêneo montados em “skid” com medidores de vazão, tubulações e conexões de entrada e saída de gás, ventilação e purga de gás, válvulas e instrumentos para manuseio de gás e modulação da vazão de alimentação de gás e filtros de gás, podendo conter ou não uma unidade analisadora central de espectroscopia óptica. | Resolução Gecex nº 322, de 4 de abril de 2022 | I | 2025-12-31 | Resolução GECEX nº 338, de 09 de maio de 2022 | 2022-05-16
8479.89.99 | 046 | Unidades de exaustão dos gases dos grupos eletrogêneos de usinas termelétricas, com unidade de ventilação (exaustão) e módulo de gases de escape composto por dutos de exaustão, dutos de ramificação, flanges, juntas de expansão, selos de explosão, silenciadores e chaminés. | Resolução Gecex nº 322, de 4 de abril de 2022 | I | 2025-12-31 | Resolução GECEX nº 338, de 09 de maio de 2022 | 2022-05-16
8479.89.99 | 047 | Equipamentos para micronervuração de chapas metálicas, com capacidade de micronervurar chapas de até 0,80mm de espessura, e 1.300mm de largura, dotados de um par de cilindros, próprios para serem sincronizados em linha contínua de fabricação de painéis metálicos termo isolantes, com dispositivo de movimento transversal para ajuste fino do alinhamento do nervurado, velocidade máxima de até 15m/min. | Resolução Gecex nº 322, de 4 de abril de 2022 | I | 2025-12-31 |  | 2022-05-01
8479.89.99 | 049 | Máquina Automática para colocação de caixa e pino no terminal inferior das fitas dos fechos ecler, trifásica, com produção média de 1.500 peças de 50cm/hora, potência de 0.65kW, voltagem de 380V e frequência de 50 ou 60HZ. | Resolução Gecex nº 322, de 4 de abril de 2022 | I | 2025-12-31 |  | 2022-05-01
8479.89.99 | 050 | Combinações de máquinas, totalmente automáticas, para a fabricação de porta pacotes (tampões), tapetes, caixas de roda (internas e externas), porta malas e isoladores para veículos automotivos, com capacidade de produção mensal de até 40.320 peças, compostas de: unidade de alimentação onde contém 2 alimentadores de “blanks” de carpetes, através de pescador via ventosa ou agulha, 1 alimentador de rolos capaz de alimentar o sistema com 2 bobinas de uma só vez, 1 mesa central com sistema de corte automático do material em rolo; unidade de aquecimento onde aquece o material a ser moldado via contato à uma força de 3.000N, com 2 chapas de aço, superior e inferior revestidas de teflon, aquecidas eletricamente, contendo zonas de aquecimento variáveis em caso de utilização de blanks menores ou maiores, para evitar derretimento do “teflon”, onde não há o contato com o material, incluindo dispositivo automático à prova de aderência do material, em caso de engripagem do mesmo, por derretimento; unidade de moldagem para a moldagem das peças; unidade de transporte que realiza a interligação geral do equipamento, com velocidade e tempos ajustáveis, junto ao aquecimento e moldagem, por controladores lógico programáveis (CLP) instalados em painéis de controle, tensão total de 380V x 60Hz e potência total de 250kW. | Resolução Gecex nº 322, de 4 de abril de 2022 | I | 2025-12-31 |  | 2022-05-01
8479.89.99 | 051 | Máquinas automotoras varredeiras, para varrer fabricas, ateliês e pisos diversos, acionadas a gasolina, diesel, GLP ou baterias, com assento para o condutor, utilizando uma escova central cilíndrica de varrição, com uma ou duas escovas de varrição laterais, ventilação para aspiração de poeira, reservatório de lixo com capacidade de 310 litros, faixa de limpeza de 127cm com uma escova lateral e faixa de limpeza de 157cm com duas escovas laterais, com fácil troca de escovas sem a necessidade de ferramental. | Resolução Gecex nº 322, de 4 de abril de 2022 | I | 2025-12-31 |  | 2022-05-01
8479.89.99 | 052 | Equipamentos de enchimento automático combinado, para gás refrigerante de ar condicionado e fluido de freio, aplicados na linha de produção de veículos automotores, velocidade de enchimento de até 70veículos/h, precisão de +/-1%, repetibilidade CP 1.33 e CPK 1,33 com +/-3 Sigma, dispositivo elétrico para atuar modulo/válvula ABS sem exceder limite de 14VDC, conector “Hot Drop” com suporte a múltiplos protocolos de comunicação com ajuste automático telescópico e conector pneumático, dispositivo de controle de pressão no cilindro mestre do freio para não exceder 150PSI, bombas de vácuo com nível de 10 a 3MB e 7 a 3MB em circuito seco em capacidade de 16m³/h, gabinete de controle com ar condicionado, PLC e IHM, circuitos pneumáticos, equipamento de calibração, impressora para registros dos resultados, comunicação do equipamento via “software” com sistema de gerenciamento de qualidade da linha de montagem com parada de processo em caso de rejeição do enchimento e reconhecimento automático de volume de fluidos de acordo com modelo de veículo sem interferência do operador. | Resolução Gecex nº 322, de 4 de abril de 2022 | I | 2025-12-31 |  | 2022-05-01
8479.89.99 | 053 | Máquinas automotoras varredeiras, para varrer fabricas, ateliês e pisos diversos, acionadas por bateria, com assento para o condutor, utilizando uma escova central cilíndrica de varrição e uma escova lateral em disco de varrição, reservatório de lixo com capacidade de 150 litros, faixa de limpeza de 117cm, com sistema de filtragem de dois estágios, com fácil troca de escovas sem a necessidade de ferramental. | Resolução Gecex nº 322, de 4 de abril de 2022 | I | 2025-12-31 |  | 2022-05-01
8479.89.99 | 054 | Rotores para cabeça de cimentação, em peça única, fabricados predominantemente de aço, com roscas em ambas as extremidades, diâmetro externo aproximado de 13 polegadas, utilizados para guiar a passagem de cimento e proteger a mangueira de cimentação do torque da coluna nas atividades de cimentação de poços de petróleo. | Resolução Gecex nº 322, de 4 de abril de 2022 | I | 2025-12-31 |  | 2022-05-01
8479.89.99 | 055 | Máquinas para aplicação de revestimento antirrisco em lentes oftálmicas, dotadas de sistema de lavagem da lente através de água quente, secagem da lente por meio de jato de ar, aplicação do revestimento antirrisco por (SPIN) e cura do revestimento antirrisco através de lâmpada UV, capacidade de produção para até 125 pares de lentes/h. | Resolução Gecex nº 322, de 4 de abril de 2022 | I | 2025-12-31 |  | 2022-05-01
8479.89.99 | 056 | Máquinas automáticas profissionais dedicadas à lavagem de pisos diversos, operadas por operador a pé, com acionamento por cabo elétrico com voltagem de 220V, com rodo parabólico para secagem completa, com capacidade do tanque de solução de 16L e do tanque de recolhimento de 19L, com escova disco de 350mm de diâmetro, com nível de ruído máximo de 70 decibéis, com tamanho compacto e de fácil transporte. | Resolução Gecex nº 322, de 4 de abril de 2022 | I | 2025-12-31 |  | 2022-05-01
8479.89.99 | 057 | Equipamentos para primeiro enchimento automático de gasolina E0, gasolina E20 e diesel, aplicados na linha de produção de veículos automotores, velocidade de enchimento de até 60,6 Litros/minuto e pressão de até 8,3bar, precisão de 19 litros com tolerância de +/-250ml, repetibilidade CP de 1.33, CPK de 1.0 com +/-3 Sigma, com tubulação para combustível em aço carbono com pressão de trabalho mínima de 3.000PSI, mangueira com peso mínimo de 4kgs/3m, considerando adaptador e fluído, sistemas de bombas de vácuo para controle de vapores zona 0/ classe 1/divisão 1, equipados com gabinete de controle com ar condicionado, PLC e IHM, gabinete reserva com painel elétrico de comandos e painel hidráulico, scanner com sistema anti-explosão, estado móvel de verificação e testes, comunicação do equipamento via “software” com sistema de gerenciamento de qualidade da linha de montagem com parada de processo em caso de rejeição do abastecimento e reconhecimento automático de volume de enchimento e tipo de combustível de acordo com modelo de veículo sem interferência do operador. | Resolução Gecex nº 322, de 4 de abril de 2022 | I | 2025-12-31 |  | 2022-05-01
8479.89.99 | 058 | Alimentadores vibratórios flexíveis para posicionamento e separação de peças, podendo trabalhar com componentes de diferentes geometrias, por meio de tecnologia em vibração mecânica 3D (eixos X,Y,Z simultâneos), equipados com: plataforma de alimentação vibratória podendo medir 195 x 150, 325 x 254 ou 427 x 370mm; sistema inteligente de visão integrado com algoritmos de inteligência artificial, que permite movimentar, posicionar e separar peças com dimensões entre 5 e 40, 15 e 60 ou 30 e 150mm, assegurando que acima de 70% das peças estejam em posição otimizada para captura robotizada; luz de fundo ajustável integrada para maior precisão e detecção das peças; conectividade via Ethernet (TCP/IP), Modbus TCP, EtherNet/IP, EtherCAT, PROFINET ou CC-Link; com “interface” para trabalhar integrado a robôs industriais. | Resolução Gecex nº 322, de 4 de abril de 2022 | I | 2025-12-31 |  | 2022-05-01
8479.89.99 | 059 | Máquinas automatizadas, para corte e/ou perfuro de tecidos, couro, materiais sintéticos e papelões utilizados na produção de calçados, artefatos, vestuário e estofamentos, dotadas de: cabeçote fixado em uma ponte suspensa que não possui apoio nas partes frontal e traseira, faca oscilante, 4 ou mais perfuradores, projetor laser e/ou multimidia LCD, área de corte máxima de 1.500 a 3.100mm de largura e de 900 a 1.100mm de comprimento, com mesa de trabalho estática. | Resolução Gecex nº 322, de 4 de abril de 2022 | I | 2025-12-31 |  | 2022-05-01
8479.89.99 | 060 | Máquinas de invólucro metálico (metal jacket body) para pilhas R6 (AA) com capacidade para 400pcs/min, dotadas de: estação de criar (Metal Jacket Body Maker - Criador de Invólucro Metálico da Pilha) e de fechar (Metal Jacket Crimping Machine - estação de Fechamento de Invólucro metálico), com alimentador, distribuidor e estampador de "blanks", com controlador lógico programável (PLC); sistema de distribuição, fechamento (crimping) e moldes de ondulação. | Resolução Gecex nº 322, de 4 de abril de 2022 | I | 2025-12-31 |  | 2022-05-01
8479.89.99 | 061 | Combinações de maquinas automáticas para linha de montagem hibrida (PE, EFB, AGM) de acumuladores elétricos chumbo-ácido com capacidade de produção entre 2,5 e 4,5 baterias/min, compostas de: esteira rolante fechada com sistema de refrigeração com ar condicionado para resfriamentos dos conectores; estação para pesagem, teste de temperatura de conectores e teste de curto circuito com esteira de rejeito de produto não conforme; estação de solda intercelular com alinhador de conectores, solda de conectores, teste de solda e curto circuito , e esteira de rejeito de produto não conforme; aplicador de cola “hotmelt” nos grupos de placas; com controlador CLP. | Resolução Gecex nº 322, de 4 de abril de 2022 | I | 2025-12-31 |  | 2022-05-01
8479.89.99 | 062 | Máquinas semiautomáticas sobre trilhos, especialmente desenvolvidas para a lavar o telhado de estufas agrícolas de vidro, montadas sobre uma plataforma móvel em alumínio, que permite sua movimentação controladas remotamente em toda a extensão do telhado através de painel de instrumentos próprio, equipadas com sensores de detecção de janelas abertas, conjunto de escovas tipo tigela, escova para limpeza da calha para remoção de resíduos, estribos de alumínio montados entre os braços da estrutura principal, braços de pulverização dobráveis de alumínio, pistolas de pulverização, mangueiras para transporte da água e/ou tintas de sombreamento, caminhão-tanque móvel de 1.000 litros para abastecimento, cinta de elevação de 4 pontos. | Resolução Gecex nº 322, de 4 de abril de 2022 | I | 2025-12-31 | Resolução GECEX nº 338, de 09 de maio de 2022 | 2022-05-16
8479.89.99 | 063 | Equipamentos de produção de 20 e 50 geradores estéreis de Tc-99m dotados de caixa de enchimento produção de solução de carga de Mo-99; caixa de carga asséptica; caixas eclusa para montagem inativa e estéril, caixa para montagem final e controle de qualidade, caixa eclusa para montagem final e a embalagem, trilhos de transporte, eclusas para material do tipo eclusa de dupla porta para material, carro de transporte com bandeja de roletes de esfera, carro elevador com adaptador para recipiente e quadro elétrico. | Resolução Gecex nº 322, de 4 de abril de 2022 | I | 2025-12-31 | Resolução GECEX nº 338, de 09 de maio de 2022 | 2022-05-16
8479.89.99 | 064 | Tensionadores hidráulicos rebocáveis sobre duas rodas para lançamento de um, dois, três ou quatro cabos condutores em redes de transmissão de energia elétrica, controlados eletronicamente, tração máxima do tensionador de 140kN em velocidade máxima de 5km/h, diâmetro da roda-guia de 1.500mm, diâmetro máximo do cabo condutor de 40mm, motor diesel de 48kW, transmissão em circuito hidráulico, freio hidráulico negativo auto atuante, dinamômetro hidráulico com ponto de ajuste e controle automático da tração máxima, sistema de resfriamento do óleo hidráulico, contador eletrônico de metros, instrumentos de controle para o sistema hidráulico e o motor diesel, eixo rígido para reboque em velocidade máxima de 30km/h, gerador de potência hidráulica para controle de até 4 carretéis com cabeçote hidráulico, estabilizador frontal com atuação hidráulica, tomada de potência hidráulica, equipamento para controle remoto, 4 garras de tração do cabo condutor com atuação hidráulica para mudança do carretel, ponto de conexão à terra. | Resolução Gecex nº 322, de 4 de abril de 2022 | I | 2025-12-31 | Resolução GECEX nº 338, de 09 de maio de 2022 | 2022-05-16
8479.89.99 | 065 | Dispositivos trava-queda retrátil, com caixa protetora transparente, com chassi interno em aço inoxidável, com dispositivo de absorção de energia radial, com mola do tipo anel, sem parafuso para calibração ou ajuste, com fita ou corda ou cabo de aço de 1,80, 3, 6, 10 ou 15 m, com ou sem dispositivo para controlar a retração entre 1 e 5m/s, com conector (de vários tipos e materiais), com ou sem mosquetão. | Resolução Gecex nº 322, de 4 de abril de 2022 | I | 2025-12-31 | Resolução GECEX nº 338, de 09 de maio de 2022 | 2022-05-16
8479.89.99 | 066 | Máquinas automáticas para corte de materiais rígidos e flexíveis tais como papel, papel fotográfico, papel transfer, papel magnético, cartolina e vinil, com opção de esboço de desenho e escrita por meio de caneta, área padrão de corte de 8 x 12 inches (20,32 x 30,48cm) com uma esteira de corte e máxima 8 inches x 10 feet (20,32cm x 3,04m) com uma mídia alinhada, espessura de corte até 78,8 mils (2mm) com utilização de lâmina de corte profundo opcional, dotadas de lâmina de corte intercambiável no cabeçote com 10 ajustes de profundidade, sensor óptico para identificação de imagem pré-impressa para recorte, conexão USB e conexão Bluetooth opcional, para comunicação com máquina automática de processamento de dados. | Resolução Gecex nº 322, de 4 de abril de 2022 | I | 2025-12-31 |  | 2022-05-01
8479.89.99 | 067 | Máquinas eletromecânicas de uso exclusivo para aplicação de lubrificantes a óleo e graxa em mancais de rolamento, limitados a volumes de até 250ml, com Led com cores distintas indicando o status de funcionamento, suporta pressão de aplicação entre 5 e 10bar, temperatura de trabalho entre -20 a + 60 graus Celsius, configuráveis para aplicar por até 12 meses através de chave DIP, peso líquido inferior à 0,8kg e dimensões de até 19,6 x 10,2cm (L x A), alimentados à baterias de Lítio de 6VDC de 1.600mAh não recarregáveis ou fonte de alimentação externa DC de 6V. | Resolução Gecex nº 322, de 4 de abril de 2022 | I | 2025-12-31 | Resolução GECEX nº 338, de 09 de maio de 2022 | 2022-05-16
8479.89.99 | 068 | Tensionadores hidráulicos rebocáveis sobre 2 rodas para lançamento de 1, 2, 3 ou 4 cabos condutores em redes de transmissão de energia elétrica, controlado eletronicamente, tração máxima do tensionador de 140kN em velocidade máxima de 5km/h, diâmetro da roda-guia de 1.500mm, diâmetro máximo do cabo condutor de 40mm, motor diesel de 48kW, transmissão em circuito hidráulico, freio hidráulico negativo auto atuante, dinamômetro hidráulico com ponto de ajuste e controle automático da tração máxima, sistema de resfriamento do óleo hidráulico, contador eletrônico de metros, instrumentos de controle para o sistema hidráulico e o motor diesel, eixo rígido para reboque em velocidade máxima de 30km/h, gerador de potência hidráulica para controle de até 4 carretéis com cabeçote hidráulico, estabilizador frontal com atuação hidráulica, ponto de ligação à terra. | Resolução Gecex nº 322, de 4 de abril de 2022 | I | 2025-12-31 |  | 2022-05-01
8479.89.99 | 069 | Máquinas automáticas para limpar componentes por imersão, com capacidade de carga de até 100kg, dotadas de: robô para movimentação da carga, controle de processo por controlador lógico programável (CLP), interface de controle por tela sensível ao toque "touch screen", sistema de conexão remota para intervenções, tanques confeccionados em aço inoxidável dotados de sistemas de agitação mecânica e agitação por ultrassom; sistemas de aquecimento, sistemas de filtração; esteiras de carregamento e descarregamento com sensores de presença de carga. | Resolução Gecex nº 322, de 4 de abril de 2022 | I | 2025-12-31 |  | 2022-05-01
8479.89.99 | 070 | Máquinas automáticas para junção (costura) com linha dupla de ferramentas, para chapas metálicas de aço, alumínio e outras ligas, em linhas contínuas de processamento de pintura de chapas metálicas, capacidade para chapas em sobreposição (2 chapas) de 0,20 a 2,40mm, folga de corte de 5% (sendo 0,010mm o min e 0,060mm o máx.), ciclo de junção (costura) de 9s, para formação de junção (costura) por encaixe de alta resistência a tração. | Resolução Gecex nº 322, de 4 de abril de 2022 | I | 2025-12-31 |  | 2022-05-01
8479.89.99 | 071 | Unidades funcionais para conformação simultânea e forjamento à quente para fabricação de parafusos e porcas com diâmetro nominal de até 72mm (M72), compostas de: conjunto de prensa de ponto único com ciclo de produção de até 22peças/min; conjunto de linha de produção de manipulador bidimensional para porca; braço robótico para produção de parafusos; Jateadora para parafusos de esteira aramada de alta velocidade e de passagem, máquina com 10 cabeçotes, espiral longitudinal, espiral horizontal, separador de granalha, elevador, válvula de abastecimento automática, sistema de limpeza de alta pressão e sistema removedor de poeira; Jateadora com impulsor rotativo de alta velocidade, com tambores e esteiras em borracha, acessórios e CPL. | Resolução Gecex nº 322, de 4 de abril de 2022 | I | 2025-12-31 |  | 2022-05-01
8479.89.99 | 072 | Máquinas automáticas para encapsular medicamentos e suplementos alimentares, para enchimento de cápsulas de gelatina dura ou vegetais com diferentes tipos de produtos, tanto individualmente como combinados, em aço inoxidável com classificação de proteção IP54 para o “hardware” de energia e o sistema de controle, capacidade máxima de 40.000capsulas/h, dotadas de grupo para alimentação automática do produto, estação de alimentação, sistema de orientação e abertura das capsulas, sistema de alimentação por injeção, sistema de fechamento, sistema de verificação estatística de peso, sistema de ejeção de cápsulas rejeitadas, e sistema de limpeza, com CLP (Controle Logico Programável) e PC industrial integrado. | Resolução Gecex nº 322, de 4 de abril de 2022 | I | 2025-12-31 |  | 2022-05-01
8479.89.99 | 073 | Máquinas lavadoras de carrinhos do campo, para incubatório automatizado de ovos de aves, com: capacidade de 12carrinhos/h, construção em aço inox AISI 304, potência do motor: 48kW, potência da bomba centrifuga: 11kW para 1.000litros de água/min (até 5bar), sistema de “spray” integrado dobrado ao redor da linha de transporte com padrão reto de bico “spray”, capacidade do tanque de 600 litros, consumo de 400 litros de água por hora a 60 graus celsius, temperatura da água ajustável via termostato no controle do painel. | Resolução Gecex nº 322, de 4 de abril de 2022 | I | 2025-12-31 |  | 2022-05-01
8479.89.99 | 074 | Máquinas automáticas para processamento de fios e cabos elétricos, eletropneumáticas, servomotorizadas, dotadas de módulos para cortar no comprimento programado, decapar, aplicar selos vedantes e crimpagem de terminais em fios e cabos de seções transversais de 0,13 a 6mm² e diâmetro externo máximo de 5,1mm, intervalos de comprimentos de 60 a 65.000mm, decape completo de 0,1 a 29,5mm, decape parcial 35,5mm máximo, força de crimpagem até 22kN e velocidade máxima de 12m/s. | Resolução Gecex nº 322, de 4 de abril de 2022 | I | 2025-12-31 |  | 2022-05-01
8479.89.99 | 075 | Máquinas automáticas para produção de munição para caça e de festim, tipo cartucho calibre 50, com capacidade de produção igual ou superior de 50peças/min, controladas por painel com CPL e HMI, processo de produção, controle de qualidade, controle de segurança, através de 14 estações principais de trabalho sequenciais dispostas em carrossel ( incluindo: checagem inicial de presença por sensor indutivo, descarte de peças defeituosas, dosagem volumétrica de pólvora com tolerância de +/-40mg, sensor “laser” para garantir variação mínima de 100mg, checagem mecânica da variação de pólvora para garantir variação mínima de 100mg em cartucho com descarte de peças defeituosas, pré-inserção de projetil metálico, estação de lubrificação para festim, fechamento por ferramental "crimp", controle do comprimento do cartucho por dispositivo mecânico e sensor indutivo, descarga em bandejas plásticas), equipadas com um alimentador vibratório para projeteis e um alimentador mecânico rotativo para estojos/cartuchos. | Resolução Gecex nº 322, de 4 de abril de 2022 | I | 2025-12-31 |  | 2022-05-01
8479.89.99 | 076 | Equipamentos para tratamento (revestimento) químico horizontal de chapas de metal através de rolos de transferência química, para linhas contínuas de pintura de chapas metálicas em bobinas, com capacidade de até 70m/min, para chapas de largura máxima de até 1.300mm, e espessura máxima de até 1,95mm, para tensão máxima da tira de até 2,14kg/mm2, com controlador logico programável (CLP), para tratamento em ambos os lados da chapa. | Resolução Gecex nº 322, de 4 de abril de 2022 | I | 2025-12-31 |  | 2022-05-01
8479.89.99 | 077 | Implementos comboios de abastecimento e lubrificação para montagem em chassis de caminhão fora-de-estrada, constituídos basicamente de 1 tanque de combustível diesel com capacidade para 25.000 galões (94.635 litros) com sistema de abastecimento rápido (120galões/min, 454L/min), contendo medidor de nível de combustível, conexão de abastecimento ao nível do solo, revestimento antiderrapante nos locais de acesso ao tanque e sistema de filtragem de combustível, 6 tanques de óleo lubrificante com capacidade de 1.200 galões (4.542 litros) cada um, 1 tanque para líquido arrefecedor com capacidade de 1.200 galões (4.542 litros), 1 tanque para óleo usado com capacidade para 1.000 galões (3.785 litros), 1 reservatório de graxa com capacidade para 3.500 libras (1.306kg) e compressor de ar. | Resolução Gecex nº 322, de 4 de abril de 2022 | I | 2025-12-31 |  | 2022-05-01
8479.89.99 | 078 | Máquinas para a montagem de componentes, com alimentação por meio de robô, com movimentos orbitais de 3 ou mais graus de liberdade, capacidade de carga igual ou superior a 6kg, com sistema de segurança, com painel de operação. | Resolução Gecex nº 322, de 4 de abril de 2022 | I | 2025-12-31 |  | 2022-05-01
8479.89.99 | 079 | Máquinas industriais para corte de polímeros para a indústria cerâmica, através de lâmina pneumática oscilante, controladas por um comando numérico computadorizado (CNC), “software” de controle, mesa de corte e furos para aplicação de vácuo para fixação da peça, com largura de 2.800mm e comprimento de 12.000mm e interface de comunicação TCP/IP. | Resolução Gecex nº 322, de 4 de abril de 2022 | I | 2025-12-31 | Resolução GECEX nº 338, de 09 de maio de 2022 | 2022-05-16
8479.89.99 | 080 | Máquinas para selecionar e separar cápsulas de gelatina rígida defeituosas, utilizadas no processo de fabricação de medicamentos, construídas em aço inox polido SS316L e SS304, com estrutura de base, funil, esteira, corpo da estação de separação, dispositivo de iluminação para o ajuste da frequência de luz, capacidade de 300 mil cápsulas/h, com seleção de comprimento de cápsulas compreendido de 11 a 26mm e potência de 2,2kW. | Resolução Gecex nº 322, de 4 de abril de 2022 | I | 2025-12-31 |  | 2022-05-01
8479.89.99 | 081 | Máquinas para formação de cubos de chumbo a frio, para produção de óxido de chumbo, com capacidade para produzir até 2t/h de cubos com dimensão lateral nominal de 20mm, contendo sistema de alimentação de lingotes de chumbo, sistema hidráulico de corte a frio, sistema rotativo de formação de cubos, transportador de saída de cubos acabados e painel de controle. | Resolução Gecex nº 322, de 4 de abril de 2022 | I | 2025-12-31 |  | 2022-05-01
8479.89.99 | 082 | Equipamentos para automatização e controle do processo de transferência, filtração e coleta de amostras de dissolução, dotados de bomba de seringas de pistão rotatória, com capacidade para até 8 seringas de volume ajustável, placas de amostragem com capacidade para até 96 tubos, bandejas para coleta de amostras UV-Vis ou HPLC, tela colorida sensível ao toque integrada, podendo ou não conter módulos integrados de filtragem por membranas e impressora integrada para impressão de dados. | Resolução Gecex nº 322, de 4 de abril de 2022 | I | 2025-12-31 | Resolução GECEX nº 338, de 09 de maio de 2022 | 2022-05-16
8479.89.99 | 083 | Máquinas para inspeção interna de caixas plásticas ou de papelão, cheias ou vazias, por meio de tecnologia de sensores ou Raio-X, dotadas de controle eletrônico com sistema automático de rejeição, capazes de atingir velocidades de inspeção menores ou iguais a 1,0m/s, e ou capacidade máxima de inspeção de 7.200 grades/h. | Resolução Gecex nº 322, de 4 de abril de 2022 | I | 2025-12-31 |  | 2022-05-01
8479.89.99 | 084 | Desumidificadores de ar mecânicos, por meio de um ou mais compressores rotativos ou de frequência variável, com capacidade desumidificante de 140 até 5.150L/dia; com potência de 1.160 a 126.000W; com vazão de 1.200 a 50.000m3/h; com controlador eletrônico com sensores de umidade, temperatura e qualidade do ar; com saída para rede lógica cabeada ou sem fio; com circuitos de proteção contra surtos elétricos, proteção de sequência ou falta de fase; com proteção térmica do compressor; com proteção contra falhas por alta e baixa pressão de gás; com reaproveitamento térmico de calor gerado para o reaquecimento do sistema; com Luz “UV” não geradora de ozônio para higienização do circuito de ar; com controlador inteligente integrado aos sensores e aos comandos de programação, de acionamento e de monitoramento remoto; com ventilador centrífugo de alta eficiência; com absorvente de choque para reduzir vibração e ruído do conjunto; com filtro de ar grosso, médio ou bacteriológico; com painel ou porta de fechamento com isolamento e vedação com taxa de vazamento inferior a 0,29%; com trocador de calor; com proteção hidrofílica contra corrosão e maior dispersão de condensado. | Resolução Gecex nº 322, de 4 de abril de 2022 | I | 2025-12-31 |  | 2022-05-01
8479.89.99 | 085 | Máquinas para inspecionar e controlar os níveis de enchimento ou rotulagem ou pressão interna de garrafas de plástico, de vidro ou de latas de alumínio, com utilização de tecnologia de ponte de alta frequência ou raios-X ou infravermelho ou câmera ou sensores, dotadas de controle eletrônico com sistema automático de rejeição, capazes de atingir velocidades de inspeção inferiores ou iguais a 2,7m/s. | Resolução Gecex nº 322, de 4 de abril de 2022 | I | 2025-12-31 |  | 2022-05-01
8479.89.99 | 086 | Limpadoras de pisos compactas sem fio, com bateria de íons de lítio de 18V, potência de entrada nominal a 70W, capacidade de carga elétrica de 2,5Ah e velocidade de rotação da escova limpadora de 500 a 650rpm; dimensão de trabalho de 300mm, tanque de água limpa e suja com capacidade, respectivamente, de 1 e 0,7L, com consumo durante a operação de cerca de 30ml/min. | Resolução Gecex nº 322, de 4 de abril de 2022 | I | 2025-12-31 | Resolução GECEX nº 338, de 09 de maio de 2022 | 2022-05-16
8479.89.99 | 087 | Unidades de montagem por prensagem automática com funcionamento hidráulico para conjuntos de fixação até 9t de força de prensagem que promove operação de menos de 10s trabalhando com toda a série de pinças tipos 6, 10, 15, 25, 32 via insertos intercambiáveis em voltagem 110 ou 220V motor trifásico 0.55kW de potência 1.480U/min pressão de trabalho de 21 a 155bar para ferramentas de 0.2 a 25.4mm de diâmetro pesando de 87 a 91kg. | Resolução Gecex nº 322, de 4 de abril de 2022 | I | 2025-12-31 |  | 2022-05-01
8479.89.99 | 088 | Unidades de movimento linear para robôs industrias de 6 graus de liberdade, (RTU – Robot Tranport Unit), capacidade de carga de até 4.700kg, velocidade linear 1,4 a 2,5m/s, com metragem linear de 1 a 21m, possuindo servomotor comandado em sincronia pelo painel elétrico de um robô, sendo dotadas de trilhos, guias de deslocamento, base mecânica, servomotor e cabos de conexão. | Resolução Gecex nº 322, de 4 de abril de 2022 | I | 2025-12-31 |  | 2022-05-01
8479.89.99 | 089 | Combinações de máquinas para o tratamento da superfície e reforço estrutural das chapas de rochas ornamentais, compostas de: carregador e descarregador automático de entrada, com ventosas e sistema de sucção por bombas à vácuo dotado de suporte à pente giratório basculante para posicionamento vertical das chapas e proteções de segurança; transportador a pente fixo com rolos transversais motorizados e elevador; transportador motorizado com elevador à pantógrafo para transferência lateral das bandejas de suporte das chapas; transportador duplo com plano superior fixo e esteira rolante inferior basculante; câmara desidratadora horizontal de chapas com sistema de aquecimento de ar, equipada com até 60m de painéis de isolamento e tubos de conexão; escova motorizada em formato helicoidal para a limpeza das chapas; transportador com elevador, à pantógrafo para a manutenção do ciclo continuo das bandejas no circuito; plataforma elevada para operadores de linha; até 5 exaustores com tubos para aspiração na área de aplicação da resina; até 10 mesas de transporte das bandejas com dois andares para conexão entre as unidades; máquina para aplicação manual da rede de reforço estrutural; máquina de aplicação de resina combinada com misturador de resinas com sistema de dosagem e alimentação completo com bombas e 4+4 recipientes termocontrolados com agitador, controlado por PLC; 2 passarelas para travessia das mesas de transporte; câmara de micro-ondas horizontal com potência de 16kW, equipada com transporte motorizado para bandejas de suporte das chapas e tubos de conexão; câmara de catálise multinível com duas torres de 40 andares para o armazenamento de bandejas com tubos de conexão; elevador para o deslocamento vertical das bandejas na câmara de catálise operando em quatro colunas de aço com movimento controlado por inversor e mecanismo de inserção e extração das bandejas; carregador e descarregador automático de saída, com ventosas e sistema de sucção por bombas à vácuo e proteções de segurança; até 110 bandejas metálicas com grelhas para o suporte e transporte das chapas no circuito; transportador motorizado com intertravamento para passagem lateral das bandejas de suporte das chapas; mesa à pente fixa com rolos transversais motorizados para o transporte das bandejas de suporte; transbordador duplo motorizado com respectiva unidade de enrolamento do cabo de alimentação; até 25 carros motorizados porta chapas; 2 unidades de enrolamento de cabos de alimentação dos carros porta chapas; até 210m de trilhos para movimentação dos carros porta chapas; e painéis elétricos com PLC de comando por monitor “touchscreen” para o controle das unidades. | Resolução Gecex nº 322, de 4 de abril de 2022 | I | 2025-12-31 | Resolução GECEX nº 338, de 09 de maio de 2022 | 2022-05-16
8479.89.99 | 090 | Máquinas automáticas para encapar sapatos, utilizando como material policloreto de vinila (filme de pvc descartável), 220V, potência máxima de 1.300W, com tempo de revestimento de 2s, altura de 20mm, 2 pesos de 21kg, utilizando de eletricidade estática, cobrindo os sapatos de diversos tamanhos, sem a utilização das mãos. | Resolução Gecex nº 322, de 4 de abril de 2022 | I | 2025-12-31 | Resolução GECEX nº 338, de 09 de maio de 2022 | 2022-05-16
8479.89.99 | 091 | Máquina removedora de lonas de freios dos patins, dos tipos utilizados em sistema freios automotivos, com capacidade de operar em modo automático, manual, ou via controle remoto, montadas em gabinete com chapas de aço 1020, dotadas de painel de controle eletropneumático com microprocessadores, para monitoramento, controle e acionamento de 7 eletroválvulas; Dispositivo de travamento, para diferentes modelos de patins; Cilindro rompedor pneumático para a remoção das lonas; Carrossel com giro de 180 graus; Lâmina de corte em aço de alto teor de carbono; 3 cilindros pneumáticos; Sistema pneumático com dispositivo de controle de pressão e de lubrificação; Pressão mínima de trabalho 0,8mpa, pressão máxima de 1mpa; Raio de remoção das lonas, superior a 200mm, mas inferior ou igual 550mm; Fonte de alimentação entrada 220V; Tensão de saída 12V. | Resolução Gecex nº 322, de 4 de abril de 2022 | I | 2025-12-31 |  | 2022-05-01
8479.89.99 | 092 | Máquinas automáticas profissionais dedicadas à lavagem de pisos diversos, operadas por operador a pé, com acionamento por bateria, com rodo traseiro para secagem completa com largura de 1.049mm, com capacidade do tanque de solução de 121 litros e do tanque de recolhimento de 140 litros, com 2 escovas discos e faixa de lavagem de 800mm, com nível de ruído máximo de 70 decibéis, com troca de lâminas de rodo e escovas sem a necessidade de ferramental, de valor unitário (CIF) não superior a R$28.668,80. | Resolução Gecex nº 322, de 4 de abril de 2022 | II | 2025-12-31 | Resolução GECEX nº 338, de 09 de maio de 2022 | 2022-05-16
8479.89.99 | 093 | Máquinas automotoras varredeiras, para varrer fabricas, ateliês e pisos diversos, acionadas a bateria, com assento para o condutor, utilizando uma escova central cilíndrica e duas escovas laterais de varrição, reservatório de lixo com capacidade de 61 litros, faixa de limpeza de 110cm, sistema de controle de pó em filtro de poliéster, nível de ruído máximo de 70 decibéis, com fácil troca de escovas sem a necessidade do uso de ferramental. | Resolução Gecex nº 322, de 4 de abril de 2022 | I | 2025-12-31 | Resolução GECEX nº 338, de 09 de maio de 2022 | 2022-05-16
8479.89.99 | 094 | Máquinas automatizadas, para corte e/ou perfuro de tecidos, couro, materiais sintéticos e papelões, utilizados na produção de calçados, artefatos, vestuário e estofamentos, dotadas de: 2 cabeçotes suspensos em braços telescópicos, faca oscilante, 4 ou mais perfuradores, projetor laser e câmera(s) de reconhecimento automático de imagens para recorte; área de corte máxima de 1.400 a 2.400mm de largura e comprimento ilimitado, com modalidade de trabalho contínua. | Resolução Gecex nº 322, de 4 de abril de 2022 | I | 2025-12-31 |  | 2022-05-01
8479.89.99 | 095 | Ferramentas de corrida tipo pinça, com mecanismo hidráulico ou mecânico de liberação do “liner”, fabricadas predominantemente de aço, diâmetro externo entre 5 e 16 polegadas, torque máximo suportado entre 20.000 e 140.000ft.lbf, utilizadas para suportar a descida do conjunto suspensor no fundo do poço de petróleo e liberar a mesma durante o processo de completação. | Resolução Gecex nº 322, de 4 de abril de 2022 | I | 2025-12-31 | Resolução GECEX nº 338, de 09 de maio de 2022 | 2022-05-16
8479.89.99 | 096 | Equipamentos para teste de performance durante submersão equivalente a profundidade em água até 30m, com controle de tempo de ensaios para verificação de funcionalidade IPX8 em produtos eletrônicos de acordo com a especificação técnica IEC60529. | Resolução Gecex nº 322, de 4 de abril de 2022 | I | 2025-12-31 |  | 2022-05-01
8479.89.99 | 097 | Obturadores de vedação de poços de petróleo e gás natural, predominantemente fabricados em liga de aço, com seção cilíndrica de borracha, com mandril em configuração de uma peça, podendo medir entre 5 e 13⅜ polegadas, para pressão até 10.000psi, com roscas em suas extremidades. | Resolução Gecex nº 322, de 4 de abril de 2022 | I | 2025-12-31 | Resolução GECEX nº 338, de 09 de maio de 2022 | 2022-05-16
8479.89.99 | 098 | Máquinas automáticas para corte de materiais rígidos e flexíveis, tais como papel, papel fotográfico, papel térmico, papel magnético, cartolina, vinil e tecido, com opção de esboço de desenho e escrita por meio de caneta, área padrão de corte de 12” x 12” (30,48 x 30,48cm) e máxima de 12” x 10pés (30,48cm x 3,04m), com ou sem mídia alinhada, espessura de corte de até 2mm com lâmina opcional de corte profundo, dotadas de lâmina de corte intercambiável no cabeçote com 10 ajustes de profundidade e compartimento para armazenamento de lâminas extras, sensor óptico para identificação de imagem pré-impressa para recorte, painel colorido “touch screen” e conexão USB para comunicação com máquina automática de processamento de dados. | Resolução Gecex nº 322, de 4 de abril de 2022 | I | 2025-12-31 |  | 2022-05-01
8479.89.99 | 099 | Máquinas automáticas para preparação de orelhas das placas e produção das bandas coletoras (straps) de baterias estacionárias e de motocicleta tipo VRLA, capazes de produzir a interligação de conjuntos de placas positivas e negativas, por fundição das orelhas e preenchimento das cavidades por ligas de chumbo, com capacidade nominal de até 5baterias/min e/ou 30elementos soldados/min, dotadas de: alimentador automático, sistema de inserção das placas nas caixas da bateria, estação de lixamento de orelhas, estação de empenamento de orelhas das extremidades, sistema de corte de orelhas, inserção em banho de fluxo, secagem de excesso de fluxo e fundição de conectores de liga de chumbo, sistema de controle com controlador lógico programável (CLP) e interface homem-máquina (IHM). | Resolução Gecex nº 322, de 4 de abril de 2022 | I | 2025-12-31 |  | 2022-05-01
8479.89.99 | 100 | Ferramentas de assentamento para obturadores, fabricada predominantemente de aço carbono, com selos de borracha ao longo do corpo, com roscas em ambas as extremidades, para “casing” de diâmetros entre 5 e 9⅝ polegadas, para temperatura de operação entre 0 e 150 graus Celsius, pressão de até 10.000psi, utilizadas em atividades de completação de poços de petróleo. | Resolução Gecex nº 322, de 4 de abril de 2022 | I | 2025-12-31 | Resolução GECEX nº 338, de 09 de maio de 2022 | 2022-05-16
8479.89.99 | 101 | Máquinas de enrolar e desenrolar cortinas, persianas ou toldos, com acionamento remoto, dotadas por sistema de regulagem de fim de curso por rosca sem fim, com receptor de radiofrequência de 433,92MHz, com capacidade de até 500W de potência, conectado por plug macho e fêmea de 6 pinos, com capacitor de partida de até 40uf, motor assíncrono monofásico de formato tubular de 100 a 300W de potência, com seu devido sistema de freio e caixa de engrenagem redutora. | Resolução Gecex nº 322, de 4 de abril de 2022 | I | 2025-12-31 |  | 2022-05-01
8479.89.99 | 102 | Ferramentas de assentamento mecânico “RDA” para obturadores de sistema de “Liner”, fabricadas predominantemente de aço carbono, com diâmetro externo máximo podendo variar entre 5,85 e 17½ polegadas, com rolamento axial em zona central do corpo, roscas em ambas as extremidades, blocos de assentamento suportados por molas de compressão, utilizadas em atividades de completação de poços de petróleo. | Resolução Gecex nº 322, de 4 de abril de 2022 | I | 2025-12-31 | Resolução GECEX nº 338, de 09 de maio de 2022 | 2022-05-16
8479.89.99 | 103 | Dispositivos recuperáveis para vedação de poços de petróleo e gás natural, com sistema interno de desvio, utilizados em atividades de completação, predominantemente fabricados em liga de aço, com múltiplas seções cilíndricas de borracha, podendo medir entre 6⅝ e 13⅜ polegadas, para pressão até 7.500PSI, com roscas em suas extremidades. | Resolução Gecex nº 322, de 4 de abril de 2022 | I | 2025-12-31 | Resolução GECEX nº 338, de 09 de maio de 2022 | 2022-05-16
8479.89.99 | 104 | Processadores automáticos de tecidos, de uso laboratorial “in vitro”; monitor sensível ao toque; sistema de controle de hardware; sistema de fluido; sistema de transmissão de amostra; cilindro de desidratação; cilindro de parafina; módulo de ventilação; sistema de interface; bandeja de coleta de resíduos de parafina; processos de enxague; até 100 processos de desidratação; três sensores ultrassônicos de nível de líquido no cilindro de processamento de tecidos; trava automática da tampa do cilindro; tampa do cilindro com efeito de aquecimento para evitar a condensação de líquidos; configurável em dois módulos de processo de desidratação, partida retardada ou partida imediata; 4 cilindros de parafina; passagens independentes de líquido e gás; pressão de bombeamento de aproximadamente -40kpa; pressão de descarga de aproximadamente 30kpa; filtro de carvão ativado; cilindro de desidratação com capacidade de até 300 cassetes. | Resolução Gecex nº 322, de 4 de abril de 2022 | I | 2025-12-31 | Resolução GECEX nº 338, de 09 de maio de 2022 | 2022-05-16
8479.89.99 | 105 | Dispositivos de coloração de laminas laboratorial; dotados de: estação de carregamento; 4 estações de lavagem; 17 estações de reagente, podendo ser configurado com até 24; estação de estufa; 3 estações de descarga; estação de transferência com sistema de transporte de braço mecânico; sistema de controle principal; sistema de via de fluido; módulo de fonte de alimentação; tampa do corpo principal; faixa de temperatura de operação entre 15 e 40 graus Celsius; capacidade de carregamento de até 11 suportes de laminas; monitor sensível ao toque. | Resolução Gecex nº 322, de 4 de abril de 2022 | I | 2025-12-31 | Resolução GECEX nº 338, de 09 de maio de 2022 | 2022-05-16
8479.89.99 | 106 | Dispositivos montadores de lâminas; uso “in vitro” em laboratórios de patologias; próprios para cobrir laminas de tecidos para biopsias, células ou amostras de esfregaços; sela e armazena os tecidos entre as laminas; portas para interface de sistemas; capacidade de produção de até 90 laminas de amostras; volume da caixa de laminas para 20 peças; tamanho da lamina 25 x 75mm; tamanho da lamínula (23-24) x 50mm; volume do frasco de selante de 250ml; bandeja de armazenamento para 90 peças. | Resolução Gecex nº 322, de 4 de abril de 2022 | I | 2025-12-31 | Resolução GECEX nº 338, de 09 de maio de 2022 | 2022-05-16
8479.89.99 | 107 | Silos de pesagem e armazenamento simétricos, com capacidade de armazenamento de volume ±930dm³, fabricados em material aço inoxidável de grau alimentício e rugosidade inferior a 0,8 (RA<0,8), com tratamento superficial de remoção da camada de óxido do metal, contaminantes e processo de renovação do óxido por passivação natural, para armazenagem de pós, contendo 2 escotilhas de inspeção, interruptor de segurança com ímã codificado em escotilhas de cone com “design” nivelado e selo de silicone completo, sem bordas afiadas ou "cantos vivos" para retenção mínima de produto, com flange DN250. | Resolução Gecex nº 322, de 4 de abril de 2022 | I | 2025-12-31 | Resolução GECEX nº 338, de 09 de maio de 2022 | 2022-05-16
8479.89.99 | 108 | Máquinas automáticas para montagem de sistema de cabo de aço utilizado no levantador de vidro de veículos automotores dotadas de dispositivos de corte, montagem da mola, formação de ponta, injeção de liga de zinco, teste de tração e aplicação de graxa, controlada por controlador logico programável (CLP). | Resolução Gecex nº 322, de 4 de abril de 2022 | I | 2025-12-31 | Resolução GECEX nº 338, de 09 de maio de 2022 | 2022-05-16
8479.89.99 | 109 | Ferramentas de assentamento “Tipo 4” para Dispositivos de Vedação “Packer”, fabricadas predominantemente de aço carbono, compostas por módulo de assentamento de esfera e módulo de assentamento de “packer”, com roscas em ambas as extremidades, para “casing” de diâmetros entre 5” e 10¾ polegadas, para temperatura de operação entre 0 e 150 graus Celsius, pressão de até 10.00psi, utilizadas em atividades de completação de poços de petróleo. | Resolução Gecex nº 322, de 4 de abril de 2022 | I | 2025-12-31 | Resolução GECEX nº 338, de 09 de maio de 2022 | 2022-05-16
8479.89.99 | 110 | Ferramentas para liberação de emergência de fundo de poço para abandono rápido utilizadas em conjunto com dispositivo de vedação “packer” de coluna, em formato tubular, com roscas em suas extremidades, medindo entre 43/4 e 6⅛ polegadas, com diâmetro externo entre 1,5 e 2 polegadas, utilizadas para desconexão rápida de emergência de ferramentas e para troca de equipamentos de superfície sem desconexão com coluna de perfuração. | Resolução Gecex nº 322, de 4 de abril de 2022 | I | 2025-12-31 | Resolução GECEX nº 338, de 09 de maio de 2022 | 2022-05-16
8479.89.99 | 111 | Sistemas automatizados para montagem de lâminas de microscópio, dotados de cesta que comporta 19 ou 30 lâminas e capacidade de montagem de até 600lâminas/h e uso de lamínulas entre 40 e 60mm. | Resolução Gecex nº 322, de 4 de abril de 2022 | I | 2025-12-31 | Resolução GECEX nº 338, de 09 de maio de 2022 | 2022-05-16
8479.89.99 | 112 | Combinações de máquinas para aplicação de adesivo termofusível tipo PUR/Hot Melt e primer de adesão em perfis de madeira, MDF, PVC e Poliestireno com módulo de envelopamento por meio do aplicação de laminas de resinas plástica, com elementos distintos totalmente interligados, compostas de: mesa abastecedora e alimentadora em linha com dimensões exteriores de 1,5 x 4,43 x 1m, com largura útil de até 450mm, aplicador de adesivo tipo Primer com bancada tipo recobridora com 08 eixos de transporte motorizado, aplicador de filmes em bobinas composta de cabeça de laminação para adesivo PUR/Hot Melt em perfis de plásticos ou madeira/amadeirados, com amplitude de trabalho em perfis com espessura de 4mm até 120mm e largura útil para perfis desde 10mm até 450mm, lábio de laminação, com ajuste de 25mm até 465mm de desenho exclusivo sem necessidade de ajuste, com revestimento em teflon, com filtro de malha de 0,2m, com sistema hermético de fechamento de fluxo de adesivo, desbobinador em linha, compreendido antes da aplicação do adesivo, com suporte para bancada e bobina principal, com sistema de ajuste fino de centralização de bobina por meio de fuso manual de eixo expansível de 76mm expansível até 152mm, serra diagonal de corte de separação de perfis/painéis em linha, composto por eixo de tração com rodas de 200mm de diâmetro com 15 unidades e abertura de trabalho útil de 420mm, com espessura mínima 6mm e máxima 80mm, mesa automática de coleta e descarregamento em linha composto por mesa alimentadora com dimensões exteriores de 6,15 x 1,5 x 0,9m, dosador de adesivo termofusível com capacidade de armazenagem de até 200 litros, com dosagem mássica de até 150kg/h. | Resolução Gecex nº 322, de 4 de abril de 2022 | I | 2025-12-31 | Resolução Gecex nº 344, de 19 de maio de 2022 | 2022-05-26
8479.89.99 | 114 | Máquinas para deposição física em fase vapor (PVD) de coberturas em peças metálicas, por geração de plasma, com câmara de vácuo de diâmetro 1.054mm e altura de 1.839mm e 800kg de capacidade máxima de carregamento, com conjunto de bombas de vácuo, 1 catodo, 2 fontes de micro-ondas e controlador lógico programável (CLP). | Resolução Gecex nº 322, de 4 de abril de 2022 | I | 2025-12-31 |  | 2022-05-01
8479.89.99 | 115 | Estações de manipulação de pneus, com controle remoto sem fio, para operações de remoção e instalação de pneus fora-de-estrada montados de caminhões com capacidade de carga superior a 85t e grandes carregadeiras de rodas utilizados em mineração, constituídas por um chassis certificado para pneus de diâmetro externo entre 3.810 e 4.267mm e capacidade de 10t, movimento completo no eixo X, Y e Z e inclinação e rotação do pneu, capazes de manusear pneus na vertical e na horizontal, equipadas com motor diesel de potência de 40HP, 8 rodas com motor de tração "heavy duty" e pneus de tração agressiva para todos os tipos de terrenos, capacidade de giro de 100 graus nas quatro unidades de tração, torno para elevação de pesos com giro lento de 90 graus, equipado com mostrador digital com tela de 3,5 polegadas com sistema de ajuste, controle e monitoramento eletrônico das funções e componentes, e possuindo ainda plataforma de segurança para o operador fazer alinhamento de pneus e posicionamento de porcas e parafusos de rodas. | Resolução Gecex nº 322, de 4 de abril de 2022 | I | 2025-12-31 |  | 2022-05-01
8479.89.99 | 116 | Equipamentos de extrusão e resfriamento de gelatina concentrada a 30%, fabricados em aço com 4 camadas de cromo, com capacidade nominal de 3.000kg/h, dotados de: 2 unidades de transferência de calor por conjunto de cilindros horizontais encamisados tendo em seu interior um eixo com laminas raspadoras com motor de 45kW, idôneo ao funcionamento com glicol com área de troca de calor de 1,75m2 a pressão máxima de 75bar, com ou sem bombas, montados em uma estrutura aberta e dotados de sistema de oscilação/rotação automático dos equipamentos, com capacidade de calor sensível e mecânica de 75kW, com auto lavagem totalmente automática por meio de um sistema fechado de recuperação dos líquidos de lavagem. | Resolução Gecex nº 322, de 4 de abril de 2022 | I | 2025-12-31 |  | 2022-05-01
8479.89.99 | 117 | Máquinas automáticas para processamento de fios e cabos elétricos, com capacidade de alimentação de 2 fios ou cabos simultânea e paralelamente, com cabeçote para trançamento (torção) dotado de analisador de força de torção; unidade de tração com análise de variação de comprimento; com velocidade máxima de alimentação de 5m/s; dotadas de módulos de crimpagem e inserção de selos; painel de controle giratório com tela sensível ao toque. | Resolução Gecex nº 322, de 4 de abril de 2022 | I | 2025-12-31 |  | 2022-05-01
8479.89.99 | 118 | Unidades de Abastecimento, para transferência de líquidos, combustíveis e ou “arla 32”, em polietileno reforçado com dupla parede, capacidade máxima de 400 até 5.000 litros, sistema de contenção, acompanha bomba com medidor ou não. | Resolução Gecex nº 322, de 4 de abril de 2022 | I | 2025-12-31 | Resolução GECEX nº 338, de 09 de maio de 2022 | 2022-05-16
8479.89.99 | 119 | Máquinas para parafusamento pneumático com controle de torque final; dotadas de: sensor para detecção de presença de arruela usada, com teste de verificação (0,01ml/min.) de vazamento (máximo permitido 1ml/min) e pressão (390kPa) do Housing (circulação de óleo da válvula OCV) por meio ar comprimido, ciclo máximo de teste de 15s; torquímetro de ar; medida angular de vazamento de 0,1Pa, precisão do vazamento com peça estanque máximo de 0,1ml/min.; unidade reguladora eletropneumática; sistema de segurança através “cortina de luz”. | Resolução Gecex nº 322, de 4 de abril de 2022 | I | 2025-12-31 |  | 2022-05-01
8479.89.99 | 120 | Máquinas automáticas com cabeçote de corte montado em pórtico móvel com sistema de movimentação via cremalheira para corte e meio corte e vinco de materiais rígidos e flexíveis tais como papelão, cartão, vinil, lona, adesivos, ps, mdf, acrílico, acm, foam, polionda, para uso na indústria de embalagem e da comunicação visual, entre outras, podendo recortar embalagens, "displays", adesivos e etiquetas, com mesa de trabalho e unidade de controle programável, velocidade máxima igual ou superior a 30m/min, área de trabalho igual ou superior a 800 x 1.100mm, tamanho máximo da folha igual ou superior a 1.000 x 1.500mm, podendo contar com dispositivos automáticos de alimentação e saída a partir de pilhas e/ou rolos. | Resolução Gecex nº 322, de 4 de abril de 2022 | I | 2025-12-31 | Resolução GECEX nº 338, de 09 de maio de 2022 | 2022-05-16
8479.89.99 | 121 | Varredeira com sistema de varrição mecânica e sucção, motor 4 cilindros, sistema de arrefecimento a agua diesel de 129kW, tração hidrostática nas rodas dianteiras, suspensão hidráulica nas rodas traseiras, mola de lamina nas rodas dianteiras, cabine com aquecimento e ar condicionado com 2 lugares, altura de báscula 1.340mm, freios hidráulicos, percurso de varredura de 3.600mm, peso total carregado de 13.000kg e capacidade de carga de 5.000kg, dotadas de:1 escova central tipo rolo (largura 1.320mm), 2 escovas laterais (largura de varrição 2.600mm), esteira transportadora vertical, sistema de sucção feito com 2 turbinas controladas hidraulicamente, filtro de poliéster, agitador de filtro hidráulico e reservatório de coleta. | Resolução Gecex nº 322, de 4 de abril de 2022 | I | 2025-12-31 | Resolução GECEX nº 338, de 09 de maio de 2022 | 2022-05-16
8479.89.99 | 122 | Conjuntos de segurança e controle de poço utilizados em atividades de "coiled tubing" em poços de petróleo, com roscas pino e caixa, com diâmetros externos nominais que podem variar entre 1.687 e 2.875 polegadas, com pressão de trabalho que pode ser de 10.000 ou 15.000PSI, fabricados predominantemente de aço. | Resolução Gecex nº 322, de 4 de abril de 2022 | I | 2025-12-31 | Resolução GECEX nº 338, de 09 de maio de 2022 | 2022-05-16
8479.89.99 | 123 | Máquinas para fabricação de fraldas geriátricas descartáveis tipo "pants" ou "roupa intima descartável", com capacidade de produção igual ou maior de 200fraldas/min, para o tamanho M masculino, voluta para dosagem de polímero super absorvente com uma roda formadora; com esteiras transportadoras; dispositivos aplicadores de adesivos; conjuntos de rolos compactadores; facas de corte rotativo; módulo de dobra; dispositivos de rejeição; alimentação de materiais; desbobinamento de elásticos e de materiais especiais; aplicação de adesivo a quente; painel de comando computadorizado com interface homem máquina. | Resolução Gecex nº 322, de 4 de abril de 2022 | I | 2025-12-31 |  | 2022-05-01
8479.89.99 | 124 | Máquinas compactadoras de fibras de algodão com duplo cesto de compactação, pistão hidráulico de 220 x 1.600mm, com capacidade de até 100t de pressão/força sobre as fibras, cestos em aço Inox AISI 304 em formato cônico para fácil extração das fibras de algodão compactadas, unidade hidráulica, motores elétricos, válvula mecânica de ajuste de pressão, capacidade produtiva de aproximadamente 15 a 18t de fibras de algodão/dia, com controlador lógico programável (CLP). | Resolução Gecex nº 322, de 4 de abril de 2022 | I | 2025-12-31 | Resolução GECEX nº 338, de 09 de maio de 2022 | 2022-05-16
8479.89.99 | 125 | Máquinas para perfuração automáticas de perfis de borracha e ou de plástico usados para acomodação de vidros em veículos automotores, com velocidade de ciclo ajustável, com uma ou mais furadeiras pneumáticas e ou elétrica, com guias de entrada usinados de acordo com a geometria de cada perfil, com ou sem plataforma com proteção e porta de segurança para desenrolar e guiar o perfil e/ou gabinete para perfis pré-cortados, com sistema de troca rápida para "set-up" dos ferramentais, contendo ou não unidade de corte realizado por faca e ou lâmina e ou disco conforme programação realizada na receita de cada produto, contendo ou não dispositivo de visão por câmera para controle de posicionamento da furação e do comprimento do perfil especificado, sistema de operação com controlador lógico programável (PLC), interface homem máquina (IHM). | Resolução Gecex nº 322, de 4 de abril de 2022 | I | 2025-12-31 | Resolução Gecex nº 344, de 19 de maio de 2022 | 2022-05-26
8479.89.99 | 126 | Máquinas de fusão de fibra óptica utilizadas para execução de redes “Banda Larga”, instalação de FTTh, FTTx e LAN, para emenda com alinhamento ativo pela casca em 6s e contração de tubete em 24s, com no máximo até 150 programas de emenda e até 50 programas de contração de protetores (tubetes), com monitor colorido de LCD de 4,3”, ampliação 200x, com entrada USB 2.0 (tipo mini-B) para comunicação com PC, bateria para 200 ciclos e no mínimo 35,64Wh, eletrodo para 6.000 emendas e memória interna com capacidade para armazenar até 10.000 dados de emenda, temperatura de operação de -10 a +50 graus Celsius, umidade relativa de 0 a 95% e velocidade do vento de até 15m/s. | Resolução Gecex nº 322, de 4 de abril de 2022 | I | 2025-12-31 |  | 2022-05-01
8479.89.99 | 127 | Máquinas para inserção automática de clipes plásticos em perfil de borracha e ou plásticos, com velocidade de ciclo ajustável, com ou sem plataforma com proteção e porta de segurança para desenrolar e guiar o perfil e/ou gabinete para perfis pré-cortados, com guias usinadas de acordo com a geometria de cada perfil, sistemas de alimentação de clipes dotados de uma ou mais bacias vibratória e trilhos de posicionamento, com uma ou mais furadeiras pneumáticas e/ou elétrica, braço usinado e controlado por servomotor para inserção de clipe no perfil, com uma ou mais unidade de corte realizado por faca e/ou lâmina e/ou disco conforme programação realizada na receita de cada produto, dotadas de um ou mais dispositivo de visão por câmera para detecção de furação/inserção de clipes e/ou recorte e/ou comprimento do perfil especificado; sistema "plug and play" para "set-up" dos ferramentais, sistema de operação com controlador lógico programável (PLC), interface homem-máquina (IHM). | Resolução Gecex nº 322, de 4 de abril de 2022 | I | 2025-12-31 | Resolução Gecex nº 344, de 19 de maio de 2022 | 2022-05-26
8479.89.99 | 128 | Rolos cabeceira sacudidor com diâmetro de até 1.035mm, com revestimento de borracha de dureza entre 0 – 1 P&J, com mancais e rolamentos deslizantes para vibrar transversalmente em relação a máquina de fabricação de papel, unidade de agitação balanceado com acionamento eletromecânico gerando movimentação através de dois pares de eixos com massas excêntricas, com capacidade máxima para massas rotativas menor ou igual a 5.000kg, curso de oscilação axial menor ou igual a 35mm e frequência menor ou igual a 10Hz. | Resolução Gecex nº 322, de 4 de abril de 2022 | I | 2025-12-31 | Resolução Gecex nº 344, de 19 de maio de 2022 | 2022-05-26
8479.89.99 | 129 | Unidades funcionais para recuperação de materiais provenientes de fraldas descartáveis rejeitadas durante o processo produtivo, sendo polímero superabsorvente (SAP), polpa de celulose (PULP) e material residual (plástico), com taxa de recuperação de materiais de até 91%, sendo até 93% polímero SAP e até 89% polpa de celulose, capacidade de processamento 450kh/h MAX, compostas de: esteira transportadora de alimentação com trajeto parcial horizontal e parcial inclinada 45 graus e capacidade máxima de 500kg/h, triturador provido de 3 laminas rotativas diâmetro externo de 220cm cada, rotação de 250 a 360rpm e peneira com largura 112mm 4 orifícios e capacidade máxima de processamento de 500kg/h, sistema de transporte a vácuo com fluxo de ar de 20m³/min pressão estática de 2,5kPa, unidade dosadora com sensor de transbordo e sistema de transporte pneumático, tambor de separação com 4 malhas e 2 hélices rotativas de alta velocidade entre 600 a 1.000rpm, separador de material residual com malha e vazão 50m³/min, separador e coletor de polímero SAP de 2 estágios com volume de ar de processamento até 60m3/min, separador de polpa de celulose com volume de ar de processamento até 90m3/min, conjunto filtros manga de feltro com diâmetro 520 x 4.500L x 7pçs com volume de ar de processamento 150m3/min, 2 Ventiladores industriais de alto desempenho para geração de vácuo, sendo 1 ventilador principal com volume de vento 170m3/min rotação 1.840min-1 e 1 Ventilador impulsionador com volume de vento 60m3/min rotação: 120min-1 e painel de controle elétrico 55kW. | Resolução Gecex nº 322, de 4 de abril de 2022 | I | 2025-12-31 | Resolução Gecex nº 344, de 19 de maio de 2022 | 2022-05-26
8479.89.99 | 130 | Máquinas para aplicação de revestimento anti-reflexo com ou sem espelhamento em lentes oftálmicas, em câmara de vácuo, para lentes com diâmetro máximo de até 81mm e capacidade para até 329 lentes. | Resolução Gecex nº 322, de 4 de abril de 2022 | I | 2025-12-31 |  | 2022-05-01
8479.89.99 | 131 | Equipamentos portáteis para perfusão e transporte renal, dotados de gabinete isolante de plástico, reservatório de gelo, plataforma da bomba, painel de controle, “display” externo, detectores de bolhas, painel de conexões externas, 4 baterias de íons lítio. alças laterais não embutidas para transporte, dimensões: 61,96 x 36,83 x 36,195cm. | Resolução Gecex nº 322, de 4 de abril de 2022 | I | 2025-12-31 | Resolução Gecex nº 344, de 19 de maio de 2022 | 2022-05-26
8479.89.99 | 132 | Plataformas para pipetagem aberta automatizada, com capacidade de pipetar de 96 a 384 amostras simultaneamente através de ponteiras descartáveis, com volumes de 300 nanolitro a 250 microlitro, podendo ou não conter hardware acompanhado de “software” específico para operar o equipamento em protocolos variados. | Resolução Gecex nº 322, de 4 de abril de 2022 | I | 2025-12-31 | Resolução Gecex nº 344, de 19 de maio de 2022 | 2022-05-26
8479.89.99 | 133 | Combinações de máquinas destinadas à injeção de biomassa moída e petcoque moído para alimentação de forno vertical de fluxo paralelo, para produção de cal virgem, com capacidade de alimentação de 124kg/min e 73kg/min respectivamente, compostas de: vasos de pressão equipados com filtros de mangas; suportes dos vasos; coletor de ar; agitador; pote de distribuição; sistema de aeração do vaso; tubulações; válvulas guilhotina; válvulas de selagem; juntas de dilatação; válvulas dosadoras; válvulas de alívio/segurança; conjuntos de instrumentos de medição e controle; válvulas com atuadores hidráulicos e sensores de posição; cavaletes de ar comprimido e distribuidor estático. | Resolução Gecex nº 322, de 4 de abril de 2022 | I | 2025-12-31 | Resolução Gecex nº 344, de 19 de maio de 2022 | 2022-05-26
8479.89.99 | 134 | Equipamentos pré-analíticos automáticos para classificação, distribuição e produção de alíquotas de tubos de amostras; com comando computadorizado; com sistema de câmeras TTI ou QS I; com capacidade na área de entrada de até 600 tubos de ensaio em até 4 gavetas de entrada, capazes de processar tubos plásticos de 3, 5, 7 ou 10ml; com capacidade de destampamento de até 1.100tubos/h; separação e carregamento de tubos secundários; distribuidor de saída com unidade de distribuição com capacidade de até 1.200 tubos de amostras. | Resolução Gecex nº 322, de 4 de abril de 2022 | I | 2025-12-31 |  | 2022-05-01
8479.89.99 | 135 | Máquinas automáticas de aplicação de “coating” ou película ou revestimento (película de PVA em solução aquosa) em queijos parmesão feita por flaps, controlada por um PLC, equipada com 2 conjuntos de escovas em rotação posicionados em ângulos diferentes, cada conjunto consiste em 2 escovas e tubo de dosagem central, com um sensor de acionamento da válvula do sistema de dosagem para os dois conjuntos de escovas, com enxágue automático à frio e quente, com esteira transportadora com os queijos de aplicação da película em pouco mais da metade superior do queijo (60% da superfície), com velocidade da máquina é de 40queijos/min, com dosagem automática da solução de PVA. | Resolução Gecex nº 322, de 4 de abril de 2022 | I | 2025-12-31 |  | 2022-05-01
8479.89.99 | 136 | Combinações de máquinas para produção de tanque do tipo contêiner comercialmente denominado "Intermediate Bulk Container - IBC, com capacidade de produção de 1 de unidade a cada 90 segundos, compostas de: equipamento de solda projetada com sistema de alimentação de inversor de frequência média com recursos de eletricidade, com 6 conjuntos de cabeça de soldagem e 6 conjuntos de alimentação, corrente de soldagem de cada ponto com ajuste independentemente; equipamento de dobra dos tubos; equipamento de travamento dos tubos e formação dos quadro; equipamento de perfuração e esteira transportadora automática para movimentação do corpo gradil; alimentador de placas inferiores das grades; equipamento automático para solda de paletes de aço e manipulador do palete soldado; dispositivo para descarga de tanques de polietileno acondicionados no mezanino do tipo elevador, com operações controlada por meio de controlador logico programável (CLP); dispositivo de teste de estanqueidade com sistema de pressurização e detecção de vazamento com diferencial de pressão; sistema de final de empilhamento de IBC de até 3 unidades para armazenamento. | Resolução Gecex nº 322, de 4 de abril de 2022 | I | 2025-12-31 | Resolução Gecex nº 344, de 19 de maio de 2022 | 2022-05-26
8479.89.99 | 137 | Equipamentos automatizados de coloração primária de lâminas para secções de tecidos, com 24 suportes e capacidade de processamento de até 240lâminas/h, dotados de um instrumento para colorações de Hematoxilina e Eosina, tinas de coloração, tanques de armazenamento independentes e com capacidade de até 10 litros cada. | Resolução Gecex nº 322, de 4 de abril de 2022 | I | 2025-12-31 | Resolução Gecex nº 344, de 19 de maio de 2022 | 2022-05-26
8479.89.99 | 138 | Equipamentos automatizados de coloração de lâminas para secções de tecidos, dotados de um instrumento de colorações avançadas, uma estação de trabalho, com capacidade para 60 lâminas independentes e 60 frascos de reagentes com controle de temperatura, 12 "racks" de 5 lâminas cada processadas simultaneamente e "software" de controle integrado, para realização de rotinas de imuno-histoquímica (IHC) ou hibridização in situ (ISH), hibridização "in situ" fluorescente e cromogênica (FISH e CISH), imunofluorescência (IF), contendo também 5 "containers" de água, 5 "containers" de dejetos e 8 "containers" de tampões e solventes. | Resolução Gecex nº 322, de 4 de abril de 2022 | I | 2025-12-31 | Resolução Gecex nº 344, de 19 de maio de 2022 | 2022-05-26
8479.89.99 | 139 | Módulos de torque por engrenagens de 3 estágios, operados a óleo, com torque máximo de atuação de 20kNm, para operação de segurança de válvulas em poços de petróleo e gás em ambiente submarino de profundidade de até 3.000m, operável por ROV (veículo operado remotamente), dotados de interface intercambiável, visor, sistema de compensação de pressão externa dedicado. | Resolução Gecex nº 322, de 4 de abril de 2022 | I | 2025-12-31 |  | 2022-05-01
8479.89.99 | 140 | Equipamentos reguladores de pressão hidráulica de segurança, para utilização submarina em manifolds e árvores de natal molhadas, em poços de petróleo e gás em profundidades de até 3.000m, dotados de reservatório inflável de fluídos sob pressão, de até 11.500psi e volume de trabalho de até 40L, encapsulado em câmara de aço inoxidável. | Resolução Gecex nº 322, de 4 de abril de 2022 | I | 2025-12-31 |  | 2022-05-01
8479.89.99 | 141 | Balanças dosadoras para medição de fluxo contínuo de massa de material sólido a granel através da derivação da força centrípeta registrada por célula de carga sob uma chapa defletora, a balança é complementada por transdutor que calcula e apresenta a medição do fluxo de massa, e pode ser fornecida para capacidade mínima de 1m³/h e no máximo de 600m³/h., com painel de controle com tela tipo “touchscreen”. | Resolução Gecex nº 322, de 4 de abril de 2022 | I | 2025-12-31 |  | 2022-05-01
8479.89.99 | 142 | Máquinas para verificação do movimento da válvula de alivio derivada do óleo do TCC para a bomba de óleo de 2 estágios de teste, sendo: 1º teste com alta pressão 17kPa, movimentando conjunto mola-esfera com liberação do ar comprimido; 2º teste com baixa pressão 5kPa, sem movimento e liberação do ar comprimido; 1 sistema automático de sucção a vácuo de resíduos do teste; rastreabilidade por meio de leitura de componente com leitor móvel. | Resolução Gecex nº 322, de 4 de abril de 2022 | I | 2025-12-31 |  | 2022-05-01
8479.89.99 | 143 | Equipamentos automatizados de coloração de lâminas para secções de tecidos, com capacidade de processamento de 48 posições no carrossel, com 50 posições de cartuchos de coloração, dotados de um instrumento de colorações especiais, uma estação de trabalho, impressora de etiquetas de lâminas e "software" integrado. | Resolução Gecex nº 322, de 4 de abril de 2022 | I | 2025-12-31 | Resolução Gecex nº 344, de 19 de maio de 2022 | 2022-05-26
8479.89.99 | 144 | Equipamentos para teste de vazão da passagem de óleo, por meio da movimentação da válvula de alívio das bombas de óleo; sendo 2 estágios de testes: 1º teste por meio de ar comprimido executando baixa pressão com não movimentação do conjunto mola-válvula, 2º teste por meio de alta pressão com movimentação e liberação do ar comprimido; capacidade de configuração e identificação mínima de 10 modelos de peças; parafusamento automático de “plug” da bomba (1.015rpm) com rosca M 26 x 0,75mm, controlado por 1 robô cartesiano com velocidade 600mm/s, com precisão da posição +/-0.02mm; 1 verificador de componentes com 1 detector automático do conjunto mola-válvula, configuração para detecção de modelos; controle de rastreabilidade por meio de QR Code e leitor 2D; 1 medidor de vazão de ar até 600L/Min., 1 unidade hidráulica saída até 7Mpa., 1 sistema de segurança através “cortina de luz”. | Resolução Gecex nº 322, de 4 de abril de 2022 | I | 2025-12-31 |  | 2022-05-01
8479.89.99 | 145 | Equipamentos para testar vazamento de óleo da montagem do TCC com o “housing”, por meio de ar comprimido (0,01ml/min.); ciclo máximo de teste 15s, permitindo vazamento até 1,0ml/min (pressão de 390kPa), e máximo de 0,1ml/min, para peças estanques, medida angular de vazamento de 0,1Pa; 1 unidade reguladora eletropneumática; 1 unidade hidráulica saída até 7Mpa., 1 sistema de segurança através “cortina de luz”. | Resolução Gecex nº 322, de 4 de abril de 2022 | I | 2025-12-31 |  | 2022-05-01
8479.89.99 | 146 | Máquinas para aplicação de revestimento antirrisco em lentes oftálmicas, dotadas de sistema de limpeza em 7 etapas, lavagem ultrassônica e estação de secagem, com 3 estações de revestimento e capacidade de produção para até 72 lentes/h. | Resolução Gecex nº 322, de 4 de abril de 2022 | I | 2025-12-31 |  | 2022-05-01
8479.89.99 | 147 | Máquinas lavadoras acionadas a bateria, com sistema de lavagem e secagem unificado utilizando 1 par de escovas cilíndricas ou 1 par de escovas planas, tanque de 225 litros para recuperação de água suja, tanque de 190 litros para solução de limpeza/água, faixa de limpeza de até 91cm, ruído máximo de 71dba, troca de lâmina de rodo e escovas sem a necessidade de ferramental, sistema de troca rápida de bateria. | Resolução Gecex nº 322, de 4 de abril de 2022 | I | 2025-12-31 |  | 2022-05-01
8479.89.99 | 148 | Máquinas automáticas, com servo motor sem eixo, para fabricação de fraldas descartáveis para bebês, tipo shortinho, com painel de absorção com formato tridimensional baseado nas especificações do produto, com polpa de celulose e polímero absorvente visando maximizar a absorção dos líquidos, com cintura elástica, com velocidade de trabalho estável de 800fraldas/min e com capacidade de produção igual ou maior de 900peças/min (velocidade linear de 380m/min) e 800peças/min (velocidade linear de 350m/min), para o tamanho grande; desempenho estável, automatismo de alto nível e controle automático PLC e comandos computadorizados que cobrem a totalidade da máquina que realiza desbobinamento automático, guia automático de borda, emenda automática, soldagem das partes da fralda, rejeição automática, material de detecção automática de avarias, detecção de faltas, contagem automática e detecção de obstruções; com quatro opções de modo de transmissão de movimentos sendo por polia de sincronização, engrenagem, cardam e servo motor; rolos com aquecimento de controle de cilindro e dispositivos de emenda automática; sinalizador luminoso, sonoro e portas de segurança de aço; filtro rotativo autolimpante com capacidade de filtragem de 57.000m³/h, eficiência 3 a 5mg/m3, com aspiração por filtro manta e sistema de recirculação para recuperar o pó da celulose. | Resolução Gecex nº 322, de 4 de abril de 2022 | I | 2025-12-31 |  | 2022-05-01
8479.89.99 | 149 | Equipamentos automatizados de coloração de lâminas para secções de tecidos, com capacidade de 48 lâminas e 42 reagentes, dotados de um instrumento de colorações avançadas, uma estação de trabalho, "software" de controle integrado, para realização de rotinas de imuno-histoquímica (IHC) e citoquímica. | Resolução Gecex nº 322, de 4 de abril de 2022 | I | 2025-12-31 | Resolução Gecex nº 344, de 19 de maio de 2022 | 2022-05-26
8479.89.99 | 150 | Combinações de máquinas para processo de fermentação da fabricação do aminoácido Triptofano, compostas de: 3 fermentadores JAR com capacidade de 200 litros dotados de unidade fermentadora, unidade de agitação, unidade de aeração, controlador de RPM, controlador de PH, sistema de medição de oxigênio dissolvido, controlador de temperatura; sistema de controle de fluxo de ar, sistema de controle de pressão, sistema de esterilização automática, tubulação e válvulas; 3 conjuntos de agitadores para os tanques de cultivo de micro-organismos contendo eixo, hélices de topo de espuma, hélices do meio laminares e hélices de base turbina de 6 lâminas, velocidade de operação de 100rpm, potência de 97,5kW; 3 conjuntos aeradores; 13 trocadores de calor tubulares cada um composto de 120 tubos em aço inoxidável 304 L isentos de rachaduras, riscos (mais de 0,1 mm), poros e arranhões, diâmetro 25,4 mm comprimento 3m para trabalhar em tanque estéril; 5 conjuntos de agitadores para os tanques principais de produção de aminoácidos com hélices de topo disco de espuma, hélices do meio laminares e hélices de base turbina de 6 lâminas, velocidade de operação 67rpm, potência 525kW; 5 conjuntos aeradores; selos mecânicos; 41 trocadores de calor tubulares cada um composto de 216 tubos em aço inoxidável 304 L isentos de rachaduras, riscos (mais de 0,1mm), poros e arranhões, diâmetro 25,4mm comprimento 6 m para trabalhar em tanque estéril; 58 caixas de filtro; 277 cartuchos de pré-filtro material PP de 30 polegadas, tamanho do poro 1 mícron; 424 cartuchos de filtro membrana material PTFE de 30 polegadas, tamanho do poro 0,2 mícron ; 3 cartuchos de filtro de vapor material SUS de 30 polegadas, tamanho do poro 1 mícron; 4 cartuchos de filtro NH3 material PTFE de 30 polegadas, tamanho do poro 0,2μm; 386 válvulas automáticas; 9 potes de amostragem, 19 potes de drenagem e 10 silenciadores; 2 Turbo compressores de ar de 2 estágios, potência do motor 1.290kW com fluxo nominal máximo de 18.000m³/h; 3 Turbo compressor de ar de 3 estágios, potência do motor 315kW com fluxo nominal máximo de 3.000m³/h; 175 cabeças de limpeza (shower ball), para limpeza e esterilização dos tanques utilizando soda caustica; bombas; tubulações e encaixes; instrumentação e estruturas metálicas. | Resolução Gecex nº 322, de 4 de abril de 2022 | I | 2025-12-31 | Resolução Gecex nº 344, de 19 de maio de 2022 | 2022-05-26
8479.89.99 | 151 | Combinações de máquinas para prensagem e desbaste do isolador cerâmico da vela de ignição para motores de combustão com capacidade produtiva ajustável de aproximadamente 1.400peças/h, compostas de: sistema de alimentação de massa cerâmica seca, prensa quádrupla de isoladores cerâmicos, multiplicador de pressão e unidade hidráulica, robô de 6 eixos para manipulação dos isoladores prensados, esteira de secagem elétrica, desbastador de isoladores cerâmicos através de rebolo, captor de pó, robô de 1 eixo, robô cilindro, mesa rotativa para isoladores cerâmicos desbastados, robô de 6 eixos para colocação dos isoladores cerâmicos desbastados em caixetas refratárias, esteira de transporte de caixetas refratárias e painéis elétricos de comando com controlador lógico programável. | Resolução Gecex nº 322, de 4 de abril de 2022 | I | 2025-12-31 |  | 2022-05-01
8479.89.99 | 152 | Mesas rotativas autônomas com motor "Brushless", com 8 estações de trabalho e 24 berços, com "software" dedicado para controle de produção e falhas, com capacidade de montagem de até 4 modelos de porta terminais, alimentados automaticamente por vibro alimentadores circulares, com autonomia de 60min, com silo de alimentação, 4 alimentadores vibratórios circulares e lineares automáticos, com sensor de presença, identificação e alerta para carregamento manual dos alimentadores, sistema de calhas, com caixas dedicadas fora da máquina, juntamente de sistema de toque no porta terminal, dispositivo de limpeza com sopro e vácuo, prensa pneumática, capacidade produtiva de 900peças/h e 4s/peça. | Resolução Gecex nº 322, de 4 de abril de 2022 | I | 2025-12-31 | Resolução Gecex nº 344, de 19 de maio de 2022 | 2022-05-26
8479.89.99 | 153 | Combinações de máquinas para produção de solução de ureia granulada automotiva e água desmineralizada (Arla 32), de forma contínua, alimentadas por água potável e ureia sólida, compostas de: “buffer” de descarregamento da ureia, rosca sem fim de transporte, funil de alimentação, sistema de desmineralização da água por processo de osmose reversa de duplo passo, misturador de ureia e agua desmineralizada com bombas elétricas, monitoramento da concentração do produto de forma instantânea por refratômetro, aquecimento automático da água através de resistência, automação de comando do sistema de válvulas pneumáticas e da diluição do produto, sendo todos os elementos controlados por PLC único, saída do produto final para tanque de armazenamento, capacidade de processamento de 18m³/h. | Resolução Gecex nº 322, de 4 de abril de 2022 | I | 2025-12-31 |  | 2022-05-01
8479.89.99 | 154 | Equipamentos abafadores de chamas para explosões de pós, em instalações industriais, com estrutura em aço carbono ou aço inox e tela absorvedora da explosão, em aço inox, com disco de ruptura em aço inox com junta de vedação e unidade sinalizadora integradas; com larguras internas de 305 ou 586mm e comprimentos internos de 610 ou 920mm; com pressão reduzida de 0,7 ou 2barg, com Kst máximo de até 200bar*m/s. | Resolução Gecex nº 322, de 4 de abril de 2022 | I | 2025-12-31 |  | 2022-05-01
8479.89.99 | 155 | Máquinas de distribuição e separação automática, de placas de papelão, bandejas, tampas e saches chatos, com velocidade máxima de 120peças/min para trabalhar material medindo de 20 a 200mm de largura e de 30 a 200mm de comprimento, para ser sincronizada com linha de embalagem de macarrão instantâneo, controlada por controlador lógico programável. | Resolução Gecex nº 322, de 4 de abril de 2022 | I | 2025-12-31 |  | 2022-05-01
8479.89.99 | 156 | Equipamentos abafadores de chamas para explosões de pós ou gases, em instalações industriais, com estrutura em aço inox e tela absorvedora da explosão, em aço inox, com disco de ruptura em aço inox com junta de vedação e unidade sinalizadora integradas; com diâmetros internos de 200 a 800mm; com pressão reduzida de 0,1 à 2,0barg, com Kst máximo de até 400bar*m/s. | Resolução Gecex nº 322, de 4 de abril de 2022 | I | 2025-12-31 |  | 2022-05-01
8479.89.99 | 157 | Combinações de máquinas para geração sequencial de ondas de superfície de diferentes estilos, com frequência, amplitude, velocidade e duração, apropriadas, para a prática de diferentes modalidades de surfe (de iniciante a profissional) em lagoas artificiais, compostas de: conjuntos eletromecânicos, justapostos, montados em estrutura metálica dedicada (PIER), constituídos de bancos motoredutores assíncronos de indução, trifásicos, acoplados a sistemas de transmissão lineares que movimentam sobre guias metálicas horizontais, sincronizadamente, painéis verticais em contato direto com a água, para gerar sequências de ondas à esquerda e à direita do PIER; 2 eletrocentros climatizados dimensionados para alimentação, proteção, monitoramento e acionamento do gerador de ondas, equipados com controladores automáticos de velocidade, baseados em inversores de frequência alimentados por retificadores trifásicos, de comando lógico programável computadorizado; interfaces homem-máquina, cabos, elementos de conexão, dispositivos de proteção, montagem e manutenção. | Resolução Gecex nº 322, de 4 de abril de 2022 | I | 2025-12-31 | Resolução Gecex nº 344, de 19 de maio de 2022 | 2022-05-26
8479.89.99 | 158 | Módulos de acionamento linear, operados por fluido hidráulico, com pressão máxima de atuação de 10.000psi e curso máximo de atuador linear de 160mm, para abertura de válvulas em equipamentos de poços de petróleo e gás em ambiente submarino de profundidade de até 3.000m, operáveis por ROV (veículo operado remotamente), dotados de: dispositivo de acionamento linear, intensificador de pressão, mangueiras e conector de pressurização ("hot-stab"). | Resolução Gecex nº 322, de 4 de abril de 2022 | I | 2025-12-31 |  | 2022-05-01
8479.89.99 | 159 | Equipamentos mecânicos-hidráulicos (pescador), de preparação e recuperação da junta “riser” cisalhável e do instalador do suspensor de coluna, para utilização em BOP (Blow Out Preventor) com diâmetro de passagem de até 18¾'', em poços submarinos de petróleo e gás de profundidades de até 2.500m, com capacidade de tração de até 450.000lb e capacidade de compressão de até 300.000lb. | Resolução Gecex nº 322, de 4 de abril de 2022 | I | 2025-12-31 |  | 2022-05-01
8479.89.99 | 160 | Dispositivos de inserção de selos para máquinas de processamento de fios e cabos elétricos para veículos automóveis, com capacidade de inserção de selos de silicone ou borracha, com diâmetro máximo de 10mm e comprimento máximo de 12mm, para cabos com bitola entre 0,13 a 0,25mm, com capacidade de processamento de até 2.800cabos/h, aplicadas para fabricação de chicotes elétricos automotivos. | Resolução Gecex nº 322, de 4 de abril de 2022 | I | 2025-12-31 |  | 2022-05-01
8479.89.99 | 161 | Combinações de máquinas, para montagem de tubos plásticos destinados a coleta de sangue, compostas de: módulo de alimentação de tubos, para 20 tubos podendo operar com duas dimensões de tubos (75mm e 100mm); módulo de verificação de tubos feito por 2 câmeras, uma superior e outra lateral, para detecção de rachaduras e a detecção do tipo de tubo; módulo de siliconização, para aplicação de uma camada de silicone na borda dos tubos; módulo de dosagem pulverizada com capacidade de pulverizar 20 tubos/vez; módulo de pesagem para checar se o processo de pulverização está em conformidade,; módulo de secagem dos tubos com ar quente, e com ar na temperatura ambiente; módulo de alimentação de tampas, com duas fileira de 40 peças; módulo de formação de vácuo e montagem das tampas; módulo de transferência dos tubos já montados para a placa rotatória; módulo remoção de bandeja de carregamento de tubos; mesa rotatória.; módulo de etiquetagem dos tubos com sistema de etiquetagem dos tubos e checagem da presença da etiqueta no tubo; módulo de transferência dos tubos com capacidade de trabalho em grupo de 20 tubos; mesa rotatória com tubos montados; módulos de alimentação de racks podendo atingir a capacidade máxima de 414 racks; módulo de inserção dos tubos nos racks; módulo de verificação da altura dos tubos no rack; módulo de embalagem de rack com filme e checagem de não conformidade dos tubos para verificação de reaproveitamento ou não dos tubos; módulo de selagem dos filmes de embalagem nos racks; módulo de etiquetagem e agrupamento dos racks para agrupamento de 8 racks com 50 tubos ou de 4 racks de 100 tubos, com auxílio de um robô; unidade de inserção de instruções de uso nas caixas com tubos; módulo de fechamento das caixas e verificação de não conformidade das caixas; módulo de alimentação manual de caixas e montagem das caixas, podendo ser em dois tamanhos, tipo 75 e tipo 100, com braço giratório; módulo de paletização das caixas com robô para organização das caixas em paletes, podendo ser organizadas em várias opções de organização de acordo com o tipo de caixa, tipo 75 ou tipo 100. | Resolução Gecex nº 322, de 4 de abril de 2022 | I | 2025-12-31 | Resolução Gecex nº 344, de 19 de maio de 2022 | 2022-05-26
8479.89.99 | 162 | Aparelhos automáticos para evacuação e carga de gás refrigerante, com capacidade igual ou superior a 50 ciclos programáveis, operando com 1.000 ou mais canais de carga programáveis, com velocidade de carga igual ou superior a 40g/sec porém igual ou inferior a 230g/sec, para serem utilizados em linha de fabricação de refrigeradores, "freezers" domésticos ou ar condicionado. | Resolução Gecex nº 322, de 4 de abril de 2022 | I | 2025-12-31 |  | 2022-05-01
8479.89.99 | 163 | Máquinas automáticas para dobrar lenços umedecidos de não tecidos (falsos tecidos), interdobrados em Z, com capacidade máxima de produção de 4.800 a 5.400lenços/min, com controlador lógico programável (CLP), dotadas de 17 módulos com 17 desbobinadores de não tecido cada, 17 bobinas no processo e 17 bobinas em "standby", diâmetro máximo das bobinas de 1.200mm com troca semiautomática sem parada da máquina; 1 módulo de dobragem múltipla com 17 conjuntos de placas dobráveis em Z; correia transportadora para folhas dobradas. | Resolução Gecex nº 322, de 4 de abril de 2022 | I | 2025-12-31 |  | 2022-05-01
8479.89.99 | 164 | Combinações de maquinas automáticas para linha de montagem hibrida (PE, EFB, AGM ) de acumuladores elétricos chumbo-ácido com capacidade de produção entre 2,5 e 4,5baterias/min, compostas de: Estação de carregamento e alinhamento das bandeiras dos grupos de placas; Estação de escovação de bandeiras (PE, EFB, AGM), aplicação de fluxo de solda, secagem e estanhamento; Estação de solda das bandeiras nos conectores "STRAPs (COS)" com controle de resfriamento e estação de pré-aquecimento de molde com controle individual de temperatura; Estação de descarga de elemento dentro das caixas com esteira de saída para a linha de montagem, com controlador lógico (CLP), painel elétrico e IHM móvel. | Resolução Gecex nº 322, de 4 de abril de 2022 | I | 2025-12-31 |  | 2022-05-01
8479.89.99 | 165 | Máquinas de distribuição e separação automática de saches, com velocidade máxima de 300peças/min considerando saches de 50mm de comprimento e capacidade para cortar saches de até 30mm de espessura, controladas por microprocessador de 32bits e acionamento por servomotor. | Resolução Gecex nº 322, de 4 de abril de 2022 | I | 2025-12-31 |  | 2022-05-01
8479.89.99 | 166 | Carretéis automáticos ou manuais, blindados ou não, para enrolamento de cabos elétricos de até 7 vias x 20mm, de rede, ar ou mangueira, com corpo de plástico, alumínio e ou aço, com enrolamento máximo de até 50m, com sistema de retração ou não, acompanhados ou não de cabo, com cabo de alimentação ou não de até 7 vias x 20mm, com potência máxima de até 50kW. | Resolução Gecex nº 322, de 4 de abril de 2022 | I | 2025-12-31 |  | 2022-05-01
8479.89.99 | 167 | Máquinas para aplicação de revestimento antirrisco em lentes oftálmicas, dotadas de sistema de limpeza com 6 tanques, 1 tanque para primer, 2 tanques para verniz e capacidade de produção para até 1.200lentes/8h. | Resolução Gecex nº 322, de 4 de abril de 2022 | I | 2025-12-31 |  | 2022-05-01
8479.89.99 | 168 | Máquinas de fusão de fibra ótica para emenda com alinhamento núcleo a núcleo em 6s e aquecimento de tubo em 8s, com seleção de modos de emenda e de aquecimento, com monitor colorido de LCD (ampliação zoom 300X) e sistema de observação simultânea de eixo duplo (X e Y), com entradas USB 2.0 para carregamento de dispositivos, bateria para 240 ciclos, eletrodo para 3.000 emendas e armazenamento ilimitado registros, com forno automático, para construção de redes de "backbones" e instalação em campo de tecnologias como FTTh, FTTx e LAN, acompanhadas de maleta multi-funcional. | Resolução Gecex nº 322, de 4 de abril de 2022 | I | 2025-12-31 |  | 2022-05-01
8479.89.99 | 169 | Máquinas insertadoras automáticas de “inlays” ativos por rádio frequência ou de “tags” antifurto, em bobinas impressas de material autoadesivo ou não, contendo cabeçote insertador, dispositivo de controle de registro entre o “inlay” e a etiqueta, centralizador eletrônico das bobinas, “encoder” de sincronização das velocidades das bobinas, servoacionado, dispositivo “delam/relam” para delaminação e relaminação, largura máxima de bobinas de 250mm, velocidade máxima de 120m/min e precisão de registro igual ou inferior a +/-1mm. | Resolução Gecex nº 322, de 4 de abril de 2022 | I | 2025-12-31 |  | 2022-05-01
8479.89.99 | 171 | Conjuntos de dispositivos para pré-montagem do conjunto motriz e chassis, e a subsequente montagem, indexação e acoplamento do mesmo na carroceria de veículo, constituídos por: meios de movimentação longitudinal e transversal com precisão; 30 ou mais mesas para transferências das placas em tactos de montagem; sistemas de elevação para placas; placas de sub montagem usinadas em alta precisão; equipamentos eletrônicos para fixações com torques controlados; dispositivos de movimentação igual ou superior a 3 eixos com mais de um sistema de fixação e torque controlado; identificação automática de carrocerias; sistema de armazenamento de placas; aferição das placas de montagem; automação executada por CLP em periferia distribuída e painéis de comando central e secundários; 2 ou mais sistemas automatizados para transferência transversal; 1 ou mais estações automáticas de checagem e diagnose de peças/pinos na correta posição; 5 ou mais sistemas de eixos para fixação dos produtos nas carrocerias com coordenada X,Y,Z com torques resultantes e armazenamento de dados em CLP com interface para rastreabilidade de torque; sistemas de fixação manual com coordenadas X, Y e Z assegurando reação de torque e garantindo ergonomia do operador e 2 ou mais sistemas automáticos de fixação do cubo da roda e suspensão dianteira com estrutura mecânica de sustentação. | Resolução Gecex nº 322, de 4 de abril de 2022 | I | 2025-12-31 |  | 2022-05-01
8479.89.99 | 172 | Pórticos de lavagem triplos montados com sistema de rebitagem de alta resistência, sem soldas, do tipo aeronáutico e com parafusos em aço inoxidável, equipado com sete inversores de frequência, constituído por dois pórticos e um terceiro móvel que emerge do primeiro, um arco móvel intermediário com extensão automática para alta pressão lateral e horizontal seguidora de perfil além de distribuição de cera também contornando perfil do veículo, com barreira de fotocélulas composta por 48 feixes horizontais sobrepostos com passo de 46 mm para detecção do perfil de qualquer tipo de veículo incluindo caminhonetes, veículos com "Santo Antônio" e capota marítima aberta, sirenes e bagageiros de teto, com kit de alta pressão nas rodas, lateral e horizontal com contorno de perfil do carro em arco móvel intermediário, com adicional de alta pressão total composto por 13 cabeças rotativas de 30 graus em aço inoxidável, 7 delas ajustáveis em 3 posições no topo e fixas na lateral, adicional de alta pressão vertical de 3 bocais rotativos em aço inoxidável ancorados na parte inferior do arco móvel intermediário, com secagem horizontal que contorna o perfil do carro com lâmina de em aço inoxidável com dois ventiladores elétricos de 5,5kW cada basculante em três posições, com lava rodas opcional sem escova e sem contato direto com a roda que atinge toda a superfície lateral dos pneus, raios de roda, a parte interior da caixa de rodas e o para[1]lama, composto por três jatos rotativos de alta pressão dispostos em um bloco de suporte de forma assimétrica e com angulações de ataque distintas entre eles, e que perfazem circunferências com raios distintos, com três movimentos rotativos combinados: cabeças giratórias, rotação do bloco e angulação do bloco, com lavagem na parte inferior do chassi em alta pressão de 50-60 bar com 16 cabeçotes rotativos e dois bicos trabalhando em quatro zonas, com escovas exclusivas de movimentos oscilantes que simulam a lavagem manual, esfregam as superfícies a partir de várias angulações e alcançam pontos críticos como maçanetas, espelhos e spoilers, com programa rápido especial para distribuição simultânea de cera pela parte de trás do pórtico e shampoo pela parte da frente na mesma passada, com kit dispensador de produtos químicos de lavagem de rodas e lateral inferior, composto por dois bicos por roda e duas bombas dosadoras de 12lt/min e seis bar de pressão, com kit de dispensador de produto químico específico para retirada de insetos, composto por quatro bicos e uma bomba dosadora de 6L/h, com sensor de "clock" em roda neutra, com detector de vans para cobrança de preço diferenciado, com partida suave das escovas, com módulo de pagamento de autosserviço que aceita cédulas, moedas, cartão de crédito e cartão pré[1]pago de fidelidade, com bombas dosadoras de produtos químicos a distância da máquina, com detector de nível mínimo de produtos químicos com alarme de aviso, com kit de espuma ativa tipo cachoeira e trilhos guia ambos com luzes LED multicoloridas, com modem GSM para aviso de quebras, anomalias e número de lavagens via sistema SMS, com sistema de instalação e ativação a distância que permite alterações de configurações, programas e preços de forma remota, além de geração de relatórios de vendas e envio de alarmes e avisos de falhas de máquina por e-mail, lavagem na parte inferior do chassi em alta pressão de 50 a 60bar com 16 cabeçotes rotativos e dois bicos trabalhando em quatro zonas, com escovas exclusivas de movimentos oscilantes que simulam a lavagem manual, esfregam as superfícies a partir de várias angulações e alcançam pontos críticos como maçanetas, espelhos e spoilers, com programa rápido especial para distribuição simultânea de cera pela parte de trás do pórtico e shampoo pela parte da frente na mesma passada, com kit dispensador de produtos químicos de lavagem de rodas e lateral inferior, composto por dois bicos por roda e duas bombas dosadoras de 12Litros/min e seis bar de pressão, com kit de dispensador de produto químico específico para retirada de insetos, composto por 4 bicos e uma bomba dosadora de 6L/h, com sensor de "clock" em roda neutra, com detector de vans para cobrança de preço diferenciado, com partida suave das escovas, com módulo de pagamento de autosserviço que aceita cédulas, moedas, cartão de crédito e cartão pré-pago de fidelidade, com bombas dosadoras de produtos químicos a distância da máquina, com detector de nível mínimo de produtos químicos com alarme de aviso, com kit de espuma ativa tipo cachoeira e trilhos guia ambos com luzes LED multicoloridas, com modem GSM para aviso de quebras, anomalias e número de lavagens via sistema SMS, com sistema de instalação e ativação a distância que permite alterações de configurações, programas e preços de forma remota, além de geração de relatórios de vendas e envio de alarmes e avisos de falhas de máquina por e-mail. | Resolução Gecex nº 322, de 4 de abril de 2022 | I | 2025-12-31 | Resolução Gecex nº 356, de 20 de junho de 2022 | 2022-06-28
8479.89.99 | 173 | Equipamentos automatizados para preparação de amostras e purificação de ácidos nucleicos (DNA e RNA) e proteínas; metodologia coluna de sílica; monitor sensível ao toque e centrífuga embutidos; processamento de até 12 amostras; e termo bloco com agitação para etapa de lise celular. | Resolução Gecex nº 322, de 4 de abril de 2022 | I | 2025-12-31 |  | 2022-05-01
8479.89.99 | 174 | Dispositivos para prolongar (tubo compensador) tubulação para gás natural classe 600#, operando com pressão de trabalho de 85 bar, flanges de entrada e saída de pressão ANSI B165 classe 600# com curso de ajuste 1,3 D (mínimo), com conexão padrão ASME, contendo ajuste remoto e sistema pneumático de condição despressurizada contra vazamento de gás. | Resolução Gecex nº 322, de 4 de abril de 2022 | I | 2025-12-31 | Resolução Gecex nº 344, de 19 de maio de 2022 | 2022-05-26
8479.89.99 | 175 | Estabilizadores giroscópios de balanço lateral para embarcações militares, de recreio, de serviço ou comerciais baseados no princípio do torque produzido por um volante de inercia rotativo em torno de um eixo horizontal, em balanço, dentro de um invólucro de proteção fechado, sistema passivo, com amortecimento do movimento do volante giratório no eixo vertical, quando há balanço lateral da embarcação cria uma força contrária à direção da inclinação da embarcação, rotação do volante igual ou superior a 1.000rpm, mas inferior ou igual a 5.000rpm, sistema refrigerado a ar e controlado por um painel remoto, com torque de atuação igual ou superior a 3.000Nm, mas inferior ou igual a 3.070.000Nm, equivalente ao momento angular igual ou superior a 1.000Nms, mas inferior ou igual a 1.000.000Nms. | Resolução Gecex nº 322, de 4 de abril de 2022 | I | 2025-12-31 | Resolução Gecex nº 344, de 19 de maio de 2022 | 2022-05-26
8479.89.99 | 176 | Dispositivos de contenção de areia ou cascalhos para sistema “gravel pack” ou “stand alone” para poços de petróleo e gás, dotados de tubo base com diâmetro externo de 5 ½” ou 6 5/8” com roscas nas extremidades, com elemento de contenção de areia formado por: fio de aço com perfil ”Keystone” 90k e nervuras 90H com anel de ajuste de contração | Resolução Gecex nº 322, de 4 de abril de 2022 | I | 2025-12-31 |  | 2022-05-01
8479.89.99 | 177 | Equipamentos robóticos de conservação de piscina, com cabo de alimentação flutuante, autonomia de trabalho programada de até 3h, com velocidade entre 0,1 a 0,2m/s, com potência máxima de 90W, sistema de filtração por meio de cartucho com uso de feltros de filtração fina. | Resolução Gecex nº 322, de 4 de abril de 2022 | I | 2025-12-31 |  | 2022-05-01
8479.89.99 | 178 | Juntas telescópicas, pressão de trabalho 7.500psi, grau de escoamento superior ou igual a 95MYS, 30 pés de curso, conexões internas premium, 2 ou mais selos e junta extendida, para uso em tubulação de poços de petróleo. | Resolução Gecex nº 322, de 4 de abril de 2022 | I | 2025-12-31 |  | 2022-05-01
8479.89.99 | 179 | Combinações de máquinas para desidratação de lodo e resíduos sólidos despejados por estações tratadoras de efluentes, com capacidade de desidratação de 99.016kg/dia e capacidade máxima hidráulica de 242m³/h, compostas de: unidade de floculação equipada com floculador potência de 1,1kW; mesa adensadora composta de uma tela filtrante de 2,5m de largura efetiva e 3,5m de comprimento efetivo; prensa desaguadora composta de 2 telas filtrante de 2,8m de largura. | Resolução Gecex nº 322, de 4 de abril de 2022 | I | 2025-12-31 | Resolução Gecex nº 344, de 19 de maio de 2022 | 2022-05-26
8479.89.99 | 180 | Equipamentos destinados ao tratamento biológico em estação de tratamento de efluentes de fábrica de papel e celulose com geração de biomassa (lodo aditivado), com vazão nominal de 8.304m³/h e vazão máxima hidráulica de 8.750m³/h para serem montados em 2 reatores de concreto com volume de 8.000m³ cada um, dispondo de sistema de difusão de ar, através de tubos de aço inox; mídias de plástico de 3mm de espessura e 45mm de diâmetro com superfície protegida para crescimento do biofilme de 900m²/m³; peneiras de saída instaladas para controle das mídias em suspensão; equipamento para evitar formação de espuma durante o tratamento. | Resolução Gecex nº 322, de 4 de abril de 2022 | I | 2025-12-31 | Resolução Gecex nº 344, de 19 de maio de 2022 | 2022-05-26
8479.89.99 | 181 | Combinações de maquinas automáticas, sincronizada e contínua servo-acionada de alta velocidade para fabricação de fraldas descartáveis tipo calça “pants”, para quatro tamanhos de produto, médio (M), grande (L), extra grande (XL) e extra extra grande (XXL), capacidade de produção máxima de até 800peças/min, compostas de: 12 módulos estruturais em linha, 1 sistema de alimentação de polpa de celulose reciclada, 1 estrutura desbobinador bobina de celulose virgem; moinho desfibrador de celulose, 2 aplicadores de polímero (SAP) de alta precisão com motor elétrico e mangueira; tambor de formação da fralda descartável; 10 conjuntos desenroladores de matéria prima (não tecido, filme de polietileno e Fita Descartável); 15 conjuntos desbobinadores de material elástico tipo “elastâno”, 15 sistemas de aplicação de adesivos tipo cola quente composto por tanques, bombas volumétricas, mangueiras, sensores e aplicadores; 12 ventiladores de vácuo ; 1 monitor principal de operação, 1 monitor de operação auxiliar em cada modulo, 1 monitor para sistema de ultrassom ambos de toque na tela para ajustes e controle de produção; 1 sistema de controle de qualidade de produto composto por monitor e câmeras de inspeção de alta velocidade; 1 sistema de detecção de presença de partículas de metal no produto; painéis elétricos distribuição de força, em voltagem 220V e 440V/60Hz, painéis elétricos de comando e controle em voltagem de 24V com controladores lógicos programáveis “CLP” com função de gerenciamento das lógicas de controle de velocidade, sincronismo e segurança toda a máquina, interligados em rede; 2 ejetores de produto defeituosos; sistema de segurança adequado a norma NR12 composto por controlador de segurança, portas com chaves eletromecânicas, botões de emergência, sinalização sonora e visual; alinhadores eletrônicos de matérias primas, 16 unidades mecânicas servo acionadas, rolos tracionadores de matéria prima, sistema de dobra de fralda descartável, unidades de calandragem e conformação das matérias primas; transportadores por sucção, transportadores de correia, 5 refrigeradores para água gelada tipo Chiller; 2 unidades de selagem e fusão de materiais por ultrassom, amplificador e gerador ultrassônico, sistema de transferência de produto, talhas de suspensão e remoção de materiais, sensores analógicos, digitais e posição sendo fotoelétricos, óticos, laser, magnéticos e encoders. | Resolução Gecex nº 322, de 4 de abril de 2022 | I | 2025-12-31 |  | 2022-05-01
8479.89.99 | 182 | Máquinas-lavadoras e varredeiras, acionadas a gasolina, diesel ou GLP, com sistema de varrição e lavagem unificado, utilizando um par de escovas cilíndricas, uma escova lateral, direção hidráulica, reservatório de resíduos sólidos com capacidade de 110 litros, tanque de 276 litros para recuperação de água suja, faixa de limpeza de até 142cm, troca de lâminas de rodo e escovas sem a necessidade de ferramental. | Resolução Gecex nº 322, de 4 de abril de 2022 | I | 2025-12-31 |  | 2022-05-01
8479.89.99 | 183 | Máquinas lavadoras-varredeiras, acionadas a gasolina, diesel ou GLP, com sistema de varrição e lavagem unificado, utilizando um par de escovas cilíndricas, uma escova lateral, direção hidráulica com descarga manual do lixo de resíduos sólidos com capacidade de 31 litros e tanque de 360 litros para recuperação de água suja, faixa de limpeza de até 142cm, troca de lâminas de rodo consumíveis e escovas, sem a necessidade de ferramental. | Resolução Gecex nº 322, de 4 de abril de 2022 | I | 2025-12-31 |  | 2022-05-01
8479.89.99 | 184 | Equipamentos para fabricação do conjunto sensores utilizados no sistema de direção eletricamente assistido (EPS), com velocidade de operação a partir de 27s/peça, que resulta em uma produção horária de 113 peças a uma eficiência produtiva de 85%, constituídos de: sistema de montagem paletizado com capacidade para 21 paletes, alimentação do anel trava por panela vibratória com capacidade de armazenamento de 4.800 peças, montagem do rotor no conjunto eixo, soldagem do rotor no conjunto eixo, medição do batimento e concentricidade do rotor com o eixo, montagem do sensor no conjunto eixo, soldagem do componente sensor no conjunto eixo, desmagnetização do conjunto sensor, calibração e teste funcional do conjunto sensor com 2 bancos de testes, montagem do componente anel no eixo, computador para sistema de rastreabilidade, suporte para "setup" do ferramental, impressora de etiqueta para peças reprovadas, transformador de energia e painéis elétricos. | Resolução Gecex nº 322, de 4 de abril de 2022 | I | 2025-12-31 |  | 2022-05-01
8479.89.99 | 185 | Máquinas automáticas, rotativas, para retirada de tampas plásticas de rosca em garrafas retornáveis de PET ou vidro, controladas por controlador lógico programável (CLP), com interface de operação através de painel "touch screen" colorido, com sistema de segurança de acesso, com sistema de detecção e eliminação de garrafas estranhas ao processo através da inspeção por meio de câmera, do contorno, cor, altura, líquido residual, com sistema de injeção de carbonato de sódio ou soda, com velocidade mínima entre 15.000 e 70.000garrafas/h. | Resolução Gecex nº 322, de 4 de abril de 2022 | I | 2025-12-31 |  | 2022-05-01
8479.89.99 | 186 | Armazenadoras de placas de circuito impresso (PCB magazine unloader), comandados por CLP compatível com protocolo SMEMA de comunicação, para descarga e armazenamento de placas de circuito impresso com componentes eletrônicos montados, para automação e controle de processos em linhas de montagem SMT, de placas com dimensões 330 x 50-455 x 50mm (C x L x A) e espessura 0,4-8mm, com passo de movimentação vertical 10, 20, 30 e 40mm, capacidade de armazenamento de bastidores 1 superior e 2 inferiores, dimensão do bastidor 460 x 400 x 563mm (C x L x A), altura do transportador 900mm e pressão de ar comprimido 5Kgf/cm2. | Resolução Gecex nº 322, de 4 de abril de 2022 | I | 2025-12-31 |  | 2022-05-01
8479.89.99 | 187 | Máquinas de lavar carros, caminhões, motocicletas e utilitários de até 4,5m de altura “self-service” compostas por até 6 programas de lavagem que injetam combinações de produtos químicos e água em alta e baixa pressão em alta e baixa vazão a quente e a frio com até 3 lanças injetoras presas em suporte de teto com braços rotativos uma das lanças contendo escova de limpeza com ou sem opcional de braço rotativo para secador com bomba de 3 pistões cerâmicos de 16L/min de vazão e 140bar de pressão com motor elétrico acionado por inversor de frequência, com boiler elétrico controlado termicamente revestido de aço inox AISI 304 com capacidade de 50 litros, acionada por moedas ou fichas que liberam um tempo regulável para uso de qualquer programa desejado de forma intermitente ou contínua, podendo ser utilizado como um modulo único ou divido em cabine para sala técnica e modulo de comando podendo ser usado para uma única baia de lavagem ou de forma conjugada com um segundo equipamento compartilhando a mesma cabine técnica para duas baias de lavagem, e otimizando a utilização do espaço. | Resolução Gecex nº 322, de 4 de abril de 2022 | I | 2025-12-31 | Resolução Gecex nº 344, de 19 de maio de 2022 | 2022-05-26
8479.89.99 | 188 | Equipamentos próprios para aplicação de revestimento (solução de metais nobres, ácido clorídrico e álcool) em chapas de titânio, através da passagem por rolos para transferência de solução química, acionados por motor elétrico de 1HP com velocidade de 40 a 120Fpm (0,2 a 0,6m/s), dotados de reservatório de solução recirculante (circuito fechado) com bombas peristálticas, painel de controle elétrico à prova de explosão NEMA 7 com enclausuramento segundo NEMA 12 e potenciômetro para regulação do inversor de frequência, com circuitos de controle operando a 24VDC e requisitos elétricos para funcionamento de 460V, 3 fases e 60Hz. | Resolução Gecex nº 322, de 4 de abril de 2022 | I | 2025-12-31 | Resolução Gecex nº 344, de 19 de maio de 2022 | 2022-05-26
8479.89.99 | 189 | Máquinas automáticas para desbobinar tiras metálicas pré cortadas, com acumulador e soldador de tiras integrados, dotadas de controle de “loop” sem contato via sensor infravermelho, módulo do soldador com ajuste de altura motorizado, controle CLP, mesa com diâmetro de 1.200mm e capacidade máxima de carga até 1.000kg, velocidade de desbobinamento de 28rpm, para tiras de largura de até 40mm. | Resolução Gecex nº 322, de 4 de abril de 2022 | I | 2025-12-31 | Resolução Gecex nº 344, de 19 de maio de 2022 | 2022-05-26
8479.89.99 | 190 | Máquinas para montagem de dispositivo médico descartável, em mesa giratória dotadas de 7 ou mais estações de trabalho de alimentação dos componentes, sendo estes: tubos de diâmetro interno maior ou igual a 2,9mm, mas não superior a 3,1mm e diâmetro externo maior ou igual a 4mm, mas não superior a 4,2mm, com comprimento entre 670 e 730mm, pinça “clamp” e câmara de gotejamento, com capacidade de produção de no mínimo 7peças/min, com controlador lógico programável (CLP). | Resolução Gecex nº 322, de 4 de abril de 2022 | I | 2025-12-31 | Resolução Gecex nº 344, de 19 de maio de 2022 | 2022-05-26
8479.89.99 | 191 | Unidades funcionais para recuperação de materiais provenientes de fraldas descartáveis rejeitadas durante o processo produtivo, sendo polímero superabsorvente (SAP), polpa de celulose (PULP) e material residual (plástico), com taxa de recuperação de materiais de até 91%, sendo até 93% polímero SAP e até 89% polpa de celulose, capacidade de processamento de 450 kg/h MAX, composto de esteira transportadora de alimentação com trajeto parcial horizontal e parcial inclinada 45 graus e capacidade máxima de 500 kg/h, triturador provido de 3 laminas rotativas diâmetro externo de 220 cm cada, rotação de 250 a 360 rpm e peneira com largura 112 mm 4 orifícios e capacidade máxima de processamento de 500 kg/h, sistema de transporte a vácuo com fluxo de ar de 20 m³/min pressão estática de 2,5 kPa, unidade dosadora com sensor de transbordo e sistema de transporte pneumático, tambor de separação com 04 malhas e duas hélices rotativas de alta velocidade entre 600 a 1000 rpm, separador de material residual com malha e vazão 50 m³/min, separador e coletor de polímero SAP de dois estágios com volume de ar de processamento até 60 ㎥/min, separador de polpa de celulose com volume de ar de processamento até 90 ㎥/min, conjunto filtros manga de feltro 520 x 4500L x 7pçs com volume de ar de processamento 150 ㎥/min, 1 prensa helicoidal com capacidade de 400Kg/h para resíduos plásticos, 1 prensa horizontal hidráulica com capacidade de 80 kg/h para celulose recuperada, 2 Ventiladores industriais de alto desempenho para geração de vácuo, sendo 1 ventilador principal com volume de vento 170 ㎥/min rotação 1840min-1 e 1 Ventilador impulsionador com volume de vento 60 ㎥/min rotação: 120min-1, e painel de controle elétrico 55 kW. | Resolução Gecex nº 322, de 4 de abril de 2022 | I | 2025-12-31 | Resolução Gecex nº 356, de 20 de junho de 2022 | 2022-06-28
8479.89.99 | 192 | Máquinas automáticas para gerenciamento de rotina laboratorial, com integração de até 6 equipamentos com capacidade de análise entre 120 a 720testes/h e capacidade de armazenamento de até 600.000 testes em memória. | Resolução Gecex nº 322, de 4 de abril de 2022 | I | 2025-12-31 |  | 2022-05-01
8479.89.99 | 193 | Câmaras de recuperação de projéteis compostas por: tanque cilíndrico de aço inoxidável de 24” de diâmetro e 2m de comprimento; antecâmara de disparo de segurança ProShot (PRS); elevador automático ergonômico pneumático com faixa de elevação de 25 a 29graus; sistema de compensação de líquido e filtragem de gel balístico para fluido Nano-estruturado e set de equipamentos de desorganização de cartuchos e redução de carga de projeção estendido. | Resolução Gecex nº 322, de 4 de abril de 2022 | I | 2025-12-31 |  | 2022-05-01
8479.89.99 | 194 | Equipamentos geradores de dióxido de cloro a partir da reação entre uma solução estabilizada de clorato de sódio e peróxido de hidrogênio com ácido sulfúrico 78%, com capacidade igual ou inferior a 2.160kg/dia de dióxido de cloro, utilizados no tratamento de água; dotados de bombas dosadoras de diafragma eletromecânicas ou de solenoide; válvulas reguladoras e tubulações acondicionadas em gabinete fechado, controlado por CLP (Controlador Lógico Programável), com tela tipo "touchscreen" para controle do funcionamento e monitoramento do processo, dotados ou não de sistema de distribuição do produto em múltiplos pontos desde a saída do gerador. | Resolução Gecex nº 322, de 4 de abril de 2022 | I | 2025-12-31 |  | 2022-05-01
8479.89.99 | 195 | Combinações de máquinas para revestimento de comprimidos farmacêuticos, compostas de: revestidora com caçamba totalmente perfurada de diâmetro igual a 62 polegadas e volume máximo de 479 litros, sistema de pulverização com bomba peristáltica, medidor de vazão e 5 pistolas pulverizadoras; sensores de umidade, temperatura e vazão, unidade de tratamento e condicionamento do ar admitido; sistema de exaustão com coletor de pó, ventilador de exaustão e silenciador; sistema automático de limpeza do equipamento; painel de operação com “interface” homem máquina e painel elétrico com controlador programável. | Resolução Gecex nº 322, de 4 de abril de 2022 | I | 2025-12-31 | Resolução Gecex nº 356, de 20 de junho de 2022 | 2022-06-28
8479.89.99 | 196 | Gabaritos de posicionamento e fixação de painel de instrumentos de veículos automotores para processo de soldagem, por vibração, de retentor na região de instalação do air bag, com 80 a 120 ciclos de trabalho por segundo, dotados de sistema de descaracterização de peças não conformes. | Resolução Gecex nº 322, de 4 de abril de 2022 | I | 2025-12-31 |  | 2022-05-01
8479.89.99 | 197 | Máquinas automáticas para aplicação de pasta de solda em placas de circuito impresso, com aplicação de pasta por meio de rodo, máscara e estêncil, com controle de pressão de +/- 15micrômetros e velocidade de 20s/painel, com tensão de 400V, potência de 1,5kW e pressão de 6bar. | Resolução Gecex nº 322, de 4 de abril de 2022 | I | 2025-12-31 |  | 2022-05-01
8479.89.99 | 198 | Desmontadoras de pneus, utilizados em veículos, caminhões, ônibus e tratores e OTR, em aço, automática ou semi, tensão de até 380V e potência do motor de até 4HP ou 3kW, com ou sem coluna articulada e com até 3 braços auxiliares ou não, suporta diâmetro máximo do pneu de até 2.400mm, e com pressão de trabalho de até 170psi. | Resolução Gecex nº 322, de 4 de abril de 2022 | I | 2025-12-31 |  | 2022-05-01
8479.89.99 | 199 | Equipamentos estabilizadores de veículos para procedimentos de resgate e salvamento, com 2 ou 3 suportes de estabilização e alças para imobilização, comprimento retraído entre 1.070 - 1.500mm, estendido entre 1.720 - 2.500mm, comprimento das alças entre 5.000 - 10.000mm, carga máxima 5.000kg, apoio entre 7,2 - 10,3kg, 1 suporte carga máxima entre 1500 - 2.500kg, 1 gancho para carga máxima entre 1.500 - 2.500kg; 1 lâmina para pontos de ancoragem, 1 cunha metálica para apoio. | Resolução Gecex nº 322, de 4 de abril de 2022 | I | 2025-12-31 |  | 2022-05-01
8479.89.99 | 200 | Coletores de óleo móvel pressurizado para extração de óleo usado e outros fluidos, com mangueira de sucção de 2m (78,74 polegadas), mangueiras de drenagem de 2m (78,74 polegadas), 6 sondas de sucção metálica e flexível, com comprimento de 540mm, largura de 360mm, altura de 900mm, peso líquido de 19.800kg, reservatório com 4 rodas com capacidade de 65L, pressão de ar vácuo de 100 a 115PSI, tempo de despressurização de 100 a 150s, velocidade de sucção de 1,5 a 2L/min, capacidade máxima de drenagem de 45L, pressão máxima de drenagem de 14,5PSI,conexão de ar 1/4 fêmea NPT. | Resolução Gecex nº 322, de 4 de abril de 2022 | I | 2025-12-31 |  | 2022-05-01
8479.89.99 | 201 | Unidades funcionais de laminação, com aplicação de resina sólida em pó por equipamento de vibração e aplicação de verniz líquido através de cilindro de aço para impregnação de papel de mica e tecido de vidro de largura total 1.030mm, com opção de calandragem utilizando calandra de aço-borracha, compostas de: unidade de desbobinamento, unidade de tensionamento, unidade de aplicação de resina sólida, acionamento principal/calandra, 2 unidades de aplicação de verniz líquido, unidade de secagem, unidade de armazenamento de tecido, unidade de desbobinamento de tecido, unidade de resfriamento, unidade de embobinamento e painel elétrico; com velocidade de 10m/min e capacidade de produção de 2.136.000 ou 2.200.000m²/ano. | Resolução Gecex nº 322, de 4 de abril de 2022 | I | 2025-12-31 | Resolução Gecex nº 356, de 20 de junho de 2022 | 2022-06-28
8479.89.99 | 202 | Tampões cisalháveis expansíveis de duplo estágio, com pressão de rompimento seletiva pela utilização de múltiplos corpos cisalhantes e vedação temporária da coluna de produção de petróleo por meio de esfera; fabricados em aços inoxidáveis ou ligas de níquel conforme as condições do poço; temperatura de trabalho de 40 até 400°F e valor máximo de cisalhamento de 70.000 libras | Resolução Gecex nº 322, de 4 de abril de 2022 | I | 2025-12-31 |  | 2022-05-01
8479.89.99 | 203 | Coletores de óleo móvel pressurizado para extração de óleo usado e outros fluidos, com pré-câmara transparente com capacidade de 10L, mangueira de sucção de 2m (78,74 polegadas), mangueiras de drenagem de 2m (78,74 polegadas), 6 sondas de sucção metálica e flexível, com comprimento de 540mm, largura de 360mm, altura de 1,37mm, peso líquido de 26.300kg, reservatório com 4 rodas com capacidade de 65L, pressão de ar vácuo de 100 a 115PSI, tempo de despressurização de 100 a 150s, velocidade de sucção de 1,5 a 2L/min, capacidade máxima de drenagem de 45L, pressão máxima de drenagem de 14,5psi, conexão de ar 1/4 fêmea NPT. | Resolução Gecex nº 322, de 4 de abril de 2022 | I | 2025-12-31 |  | 2022-05-01
8479.89.99 | 204 | Equipamentos modulares automáticos para semeadora de amostras biológicas líquidas e não-líquidas por meio da tecnologia de bilhas magnéticas, dotados de módulo de alocação de placas, módulo de etiquetagem e organização de placas, módulo de inoculação de amostras líquidas e módulo de inoculação de amostras não-líquidas, com capacidade de semear até 78 amostras/h no módulo FA (amostras líquidas) e até 209 amostras/h no módulo SA (amostras não-líquidas). | Resolução Gecex nº 322, de 4 de abril de 2022 | I | 2025-12-31 |  | 2022-05-01
8479.89.99 | 205 | Escamadores para anidrido ftálico de tambor rotativo de aço inoxidável 321, diâmetro de 1.500mm, comprimento de 3.000mm, espessura entre 14 e 15mm, totalmente fechado com coifa de extração de vapores, capacidade de produção maior ou igual a 4t/h, velocidade de rotação de 7 rpm (cilindro), acompanhado de 1 sistema de acionamento transmissão, 1 redutor do motor, 1 redutor de velocidade, 1 inversor de frequência e 1 armário de controle elétrico. | Resolução Gecex nº 322, de 4 de abril de 2022 | I | 2025-12-31 |  | 2022-05-01
8479.89.99 | 206 | Máquinas trançadeiras de alta velocidade, tipo vertical, cabine fechada e 24 espulas, utilizadas para produção de tranças em cabos coaxiais de até 16mm de diâmetro. tensão alimentação 220V - 3 fases. | Resolução Gecex nº 322, de 4 de abril de 2022 | I | 2025-12-31 |  | 2022-05-01
8479.89.99 | 207 | Combinações de máquinas semiautomáticas para aplicação de componentes e marcação a laser em corpos de panelas de aço inoxidável de diâmetro entre 80 a 410mm, capacidade produtiva de até 250peças/h, compostas de: centradores servos controlados em esteira; três sistemas de marcação a laser; sistema de visão; perfurador hidráulico de 20kN; robô industrial; braço tombador; esteira; duas rebitadeiras hidráulicas duplas de 160kN; grades de proteção; e painéis elétricos com controlador lógico programável (CLP). | Resolução Gecex nº 322, de 4 de abril de 2022 | I | 2025-12-31 | Resolução Gecex nº 356, de 20 de junho de 2022 | 2022-06-28
8479.89.99 | 208 | Suspensores de liner com assentamento hidráulico, para completação de poços de petróleo. | Resolução Gecex nº 322, de 4 de abril de 2022 | I | 2025-12-31 |  | 2022-05-01
8479.89.99 | 209 | Máquinas para aplicação de revestimento antirreflexo e/ou espelhamento em lentes oftálmicas, orgânicas e vidro mineral, por meio de evaporação térmica de substância mineral em câmara de vácuo, para lentes com diâmetro até 80mm. | Resolução Gecex nº 322, de 4 de abril de 2022 | I | 2025-12-31 |  | 2022-05-01
8479.89.99 | 210 | Equipamentos para controle da quantidade (espessura) da camada de revestimento (Zinco/ZnAlMg) depositadas sobre a chapa de aço carbono na linha galvanização e recozimento contínuo, controle realizado por 2 lâminas que sopram um fluido (ar/nitrogênio), situadas nas 2 faces da chapa, com capacidade de depositar sobre a chapa de 30 até 215g/m² por face. | Resolução Gecex nº 322, de 4 de abril de 2022 | I | 2025-12-31 | Resolução Gecex nº 356, de 20 de junho de 2022 | 2022-06-28
8479.89.99 | 212 | Máquinas para montagem de marcadores, de acionamento mecânico e pneumático com controle eletroeletrônico e programação digital, dotadas de conjunto de vibradores eletromagnéticos com esteiras para alimentação dos corpos, introdução do pavio, enchimento de tinta, inclusão da tampinha no corpo, inserção da ponta do feltro, colocação da tampa, contagem da produção, eliminação das peças defeituosas e embalagem. | Resolução Gecex nº 322, de 4 de abril de 2022 | I | 2025-12-31 |  | 2022-05-01
8479.89.99 | 213 | Máquinas para montagem de canetas esferográficas, de acionamento mecânico e pneumático com controle eletroeletrônico e programação digital, dotadas de conjunto de vibradores eletromagnéticos com esteiras para alimentação dos corpos, gravação dos corpos, tubos, adaptador de ponteiras, tampinha, enchimento de tinta da carga, centrifugação, teste de escrita e fechamento da tampa, eliminação das peças defeituosas, contagem de unidades de canetas e embalagem. | Resolução Gecex nº 322, de 4 de abril de 2022 | I | 2025-12-31 |  | 2022-05-01
8479.89.99 | 214 | Máquinas verticais para montagem de lapiseiras, de acionamento mecânico e pneumático com controle eletroeletrônico e programação digital, dotadas de conjunto de vibradores eletromagnéticos para alimentação dos corpos, de gravação dos corpos, de colocação do mecanismo, ponteira, grafite, clipes, botão, porta borracha e teste, eliminação das peças defeituosas, contagem e embalagem. | Resolução Gecex nº 322, de 4 de abril de 2022 | I | 2025-12-31 |  | 2022-05-01
8479.89.99 | 215 | Máquinas para montagem de canetas hidrográficas, de acionamento mecânico e pneumático com controle eletroeletrônico e programação digital, dotadas de conjunto de vibradores eletromagnéticos com esteiras para alimentação dos corpos, gravação dos corpos em "hot stamping", montagem das partes e peças, pavios, tampinhas, pontas, com injeção de tinta, colocação de tampa, eliminação das peças defeituosas, contagem e embalagem da carteira. | Resolução Gecex nº 322, de 4 de abril de 2022 | I | 2025-12-31 |  | 2022-05-01
8479.89.99 | 217 | Máquinas polidoras automáticas de pisos dedicadas ao polimento de pisos comerciais e industriais, acionadas por baterias, dirigível por operador a bordo, utilizando 1 disco de polimento e faixa de polimento de 690mm, com velocidade de rotação do disco de 1.500 a 1.600rpm, com 4 estágios de filtragem por filtro HEPA, com baixo nível de ruído de 69 decibéis, com sistema de troca rápida do disco e sem necessidade do uso de ferramentas. | Resolução Gecex nº 322, de 4 de abril de 2022 | I | 2025-12-31 |  | 2022-05-01
8479.89.99 | 218 | Equipamentos para remoção de sólidos em efluentes com fibras, com capacidade nominal de 2.950m³/h e vazão máxima hidráulica de 3.650m³/h, para recebimento de efluente contendo carga de sólidos de até 55.000kgTSS/d, dotados de: equipamento automático para remoção de sólidos suspensos maiores que 12mm dotados de braço raspador para movimentação do rastelo na remoção de sólidos colmatados em barras paralelas; equipamentos automáticos para remoção de sólidos suspensos sedimentáveis garantindo concentração menor que 100mgSS/L, com diâmetro de 73.800mm, dotados de braço raspador, 2 dispositivos de acionamento com uma célula de carga em cada, e sensor de segurança. | Resolução Gecex nº 322, de 4 de abril de 2022 | I | 2025-12-31 | Resolução Gecex nº 356, de 20 de junho de 2022 | 2022-06-28
8479.89.99 | 219 | Máquinas automáticas com capacidade produtiva de 1.300unidades hora/índice de defeito menor que 1.000ppm, dedicadas para produção de núcleos magnéticos aplicados em contatores; dotadas de sistema de alimentação através de robô; sistema de medição da altura do núcleo magnéticos, através de transdutor linear com precisão de 0,01mm; sistema de alimentação dos rebites por panela vibratória e ferramental para inserção dos rebites nos núcleos; sistema de transferência dos núcleos para as etapas de rebitagem e inserção dos anéis através de sistema servoacionada com precisão de controle e ajuste de 0,01t; controle e medição da tonelagem para compactação do núcleo no momento da prensagem, prensagem dos rebites nos núcleos autocentrante (fazendo com que os rebites prensados possuam o mesmo dimensional de altura e diâmetro nos dois lados) através de comando servoacionado com precisão de prensagem de 0,01mm; inserção do anel de alumínio no núcleo através de ferramental com sistema autocentrante; sistema de crimpagem servoacionada dotada de controle e registro da tonelagem no momento da crimpagem; sistema de paletização do núcleo nas bandejas através de robô. | Resolução Gecex nº 322, de 4 de abril de 2022 | I | 2025-12-31 | Resolução Gecex nº 356, de 20 de junho de 2022 | 2022-06-28
8479.89.99 | 220 | Máquinas com funções próprias para o preparo de placas de chumbo para baterias do tipo VRLA, com sistema de corte com ajuste vertical e horizontal para diferentes tamanhos de painéis, com capacidade de preparo de até 100placas/min, dotadas de: estação de lixamento de bandeiras de placas, estação de corte de painéis de placas; estação de empilhamento e alinhamento de grupos de placas, com coletor de poeira de chumbo, controlador lógico programável (CLP) e interface IHM. | Resolução Gecex nº 322, de 4 de abril de 2022 | I | 2025-12-31 |  | 2022-05-01
8479.89.99 | 221 | Prensas desaguadoras de correia com 8 rolos, incorporando mistura de energia variável, floculação e drenagem por gravidade e filtragem de pressão em uma única estrutura mecânica para tratamento de lodo biológico de águas residuais e separação de sólidos/líquidos, com sistema de zona de gravidade, zona de alta pressão e zona de cunha de baixa pressão, construída em aço INOX; correia com largura total de 3.200mm, comprimento total de até 5.000mm e altura total (sem capa) de até 2.600mm; com potência de 2 x 2,2kW, motor de acionamento hidráulico de 0,75kW e rotação nominal de 1.800rpm; com capacidade hidráulica de 60m3/h; descarga de sólidos de 870kg/h; eficiência na remoção de sólidos de 97%; teor de sólidos na saída (garantia) maior que 25%; consumo de polieletrólito de 2 a 5kg/t. | Resolução Gecex nº 322, de 4 de abril de 2022 | I | 2025-12-31 |  | 2022-05-01
8479.89.99 | 222 | Mesas adensadoras para remoção do filtrado sob efeitos da gravidade em operação continua, construída em aço INOX; com correia com largura total de 3.200mm, comprimento total máximo de 6.237mm e altura total de 2.053mm; com potência de até 3kW; com capacidade hidráulica de 120m3/h; descarga de sólidos de 1.320kg/h; eficiência na remoção de sólidos de 97%; teor de sólidos na saída (garantia) maior que 3,7%; consumo de polieletrólito de 2 a 5kg/t. | Resolução Gecex nº 322, de 4 de abril de 2022 | I | 2025-12-31 |  | 2022-05-01
8479.89.99 | 223 | Máquinas para retirar, colocar, retificar e balancear todos os tipos e medidas de cilindros de navalhas de rebaxadeiras e descarnadeiras de couro até 3.600mm, com grupo motorizado para o acionamento dos cilindros, cabeçote móvel com martelo rebatedor para colocação de facas, carro móvel para retífica; com aparelhagem eletrônica para o balanceamento dinâmico dos cilindros. | Resolução Gecex nº 322, de 4 de abril de 2022 | I | 2025-12-31 |  | 2022-05-01
8479.89.99 | 224 | Unidades funcionais para laminação, com aplicação de resina sólida em pó por equipamento de vibração, bem como aplicação de verniz líquido através de cilindro de aço para impregnação de camadas de diferentes materiais, com opção de calandragem utilizando calandra de aço-borracha; compostas de: unidade desenrolamento, unidade de tração, pódio de operação com espalhador de pó e placa de aquecimento, placa de aquecimento, calandra de laminação, estação de revestimento com impregnação por cilindro de aplicação, forno secador com circulação de ar, estação de revestimento com impregnação por cilindro de aplicação, plataforma operacional, zona de relaxamento, plataforma operacional, unidade de emenda, unidade de desenrolamento, plataforma operacional, calandra de laminação, unidade de tração, unidade de desenrolamento, plataforma operacional com estação de controle visual, e unidade de rebobinagem; tendo comprimento de 24,2m, largura de 4,8m, altura de 2,8m. | Resolução Gecex nº 322, de 4 de abril de 2022 | I | 2025-12-31 |  | 2022-05-01
8479.89.99 | 225 | Máquinas para aplicação de revestimento de comprimidos e outros núcleos farmacêuticos, de tambor horizontal totalmente perfurado com defletores de misturas removíveis, diâmetro de 1.200mm, volume máximo de trabalho de 70 até 350L, capacidade útil de trabalho de até 280kg, considerando material de densidade de 0,8g/cm³, dotadas de: barra móvel com 5 pistolas pulverizadoras acionadas por bomba peristáltica; sistema de descarga frontal com calha de descarga; sistemas de tratamento do ar de entrada e do ar de exaustão; sistema automático de limpeza “Wash-in-Place” (WIP); sistema automático de controle com PC/CLP e interface homem-máquina. | Resolução Gecex nº 322, de 4 de abril de 2022 | I | 2025-12-31 |  | 2022-05-01
8479.89.99 | 226 | Tensionadores hidráulicos rebocáveis sobre 2 rodas para lançamento de 1 ou 2 cabos ou condutores múltiplos em redes de transmissão de energia elétrica, tração máxima do tensionador de 40kN à velocidade máxima de 5km/h, repuxo com velocidade máxima de 0,8km/h em tração máxima , diâmetro da roda guia de 1.500mm, diâmetro máximo do cabo condutor de 34mm, massa de 2.600kg, motor diesel de 25kW refrigerado a água, transmissão hidráulica em circuito aberto, freio hidráulico negativo auto atuante, dinamômetro hidráulico, sistema de resfriamento do óleo hidráulico, contador mecânico de metros, eixo rígido para reboque à velocidade máxima de 30km/h com freio de estacionamento mecânico, caixa de câmbio com 3 posições de operação, gerador de potência hidráulica para controlar até 2 suportes de carretel separados com motor hidráulico, estabilizador de lâmina frontal com atuação mecânica, ponto de ligação à terra. | Resolução Gecex nº 322, de 4 de abril de 2022 | I | 2025-12-31 |  | 2022-05-01
8479.89.99 | 227 | Equipamentos para manutenção do sistema de ar condicionado de veículos automotores, carregados com fluídos refrigerantes R134a e/ou R1234yf, com sistema para recuperação e reutilização do fluído refrigerante, sistema de verificação de vazamentos e sistema de recolocação do fluído refrigerante no sistema de ar condicionado, dotados de: 1 ou 2 compressores de 220 a 240V – 50Hz, 1 ou 2 filtros desumidificadores, 1 ou 2 condensadores, 1 ou 2 reservatórios (cilindros) de gás com capacidades entre 10 e 30kg, 1 ou 2 bombas de vácuo de simples ou duplo estágio, 1 ou mais sensores de pressão, manômetros e eletroválvulas, reservatórios com capacidade entre 250 e 500ml, para armazenar impurezas, óleos e contraste ultravioleta, com ou sem impressora. | Resolução Gecex nº 322, de 4 de abril de 2022 | I | 2025-12-31 |  | 2022-05-01
8479.89.99 | 228 | Tensionadores hidráulicos rebocáveis sobre 2 rodas adequado para esticar até 6 condutores, ranhuras da engrenagem principal são compostas de setores intercambiáveis em “náilon” de alta resistência, interface digital com gerenciamento automático de energia e controles de segurança total, tensão máxima do tensionador de 180kN, velocidade em tensão máxima de 3km/h, velocidade máxima 4,5km/h, sistema hidráulico semifechado com sistema de pré-configuração, diâmetro engrenagem principal 1.500mm , diâmetro máximo do cabo condutor de 38mm, motor diesel de 55,4kW refrigerado a água, freio hidráulico automático negativo, sistema de refrigeração do óleo hidráulico, eixo rígido para reboque à velocidade máxima de 30km/h com freio de estacionamento mecânico, gerador hidráulico para controlar 6 suportes de bobinas com cabeçote hidráulico ou 6 enroladores de bobina, estabilizador frontal hidráulico, ponto de ligação à terra, braçadeira hidráulica de cabo para operações de troca de bobina, monitor 7 polegadas colorido, gravador integrado de arrasto e velocidade e controle rádio remoto. | Resolução Gecex nº 322, de 4 de abril de 2022 | I | 2025-12-31 |  | 2022-05-01
8479.89.99 | 229 | Leitos fluidizados de escala laboratorial para secagem, granulação úmida e revestimento de pós e/ou grânulos, com capacidade até 2,5L, dotados de: bomba peristáltica; indicador de purga; sistemas de pulverização de revestimento “wurster“ e granulador de topo “top spray“; sistemas de filtro de cartucho para entrada, escape e pré-filtragem; controladores do fluxo de ar e de temperatura do produto; sistema de comando elétrico integrado, com controlador lógico programável (CLP); tela tipo “touchscreen“; com porta USB para memória de dados. | Resolução Gecex nº 322, de 4 de abril de 2022 | I | 2025-12-31 |  | 2022-05-01
8479.89.99 | 230 | Máquinas automáticas para montagem de blocos de evaporadores de aparelhos de ar condicionado automotivo, compreendendo estação de carga de tubos com plataforma vertical; alimentador com mecanismo de roda de paleta para dispensação automatizada de tubos; alimentador automático de aletas em pista dupla integrado a transportador; célula matriz para construção do bloco com duas carreiras de tubos, aletas e coletores inferior e superior; posicionador-alinhador de aletas e de tubos; sistema de transferência e manuseio de matrizes para montagem; estação de montagem para alinhamento, compactação e compressão do bloco; estação de descarga; tempo de ciclo de 18s; força de montagem do bloco de 20kN e do coletor de 30kN; gabinete elétrico; controlador lógico programável. | Resolução Gecex nº 322, de 4 de abril de 2022 | I | 2025-12-31 |  | 2022-05-01
8479.89.99 | 231 | Máquinas para enlace e junção de componentes dos evaporadores de aparelhos de ar condicionado automotivos antes do processo de brasagem, compostas por unidade de compressão central, unidade de fornecimento de arame, unidade de junção de arame e unidade de corte de arame, com força ajustável de até 20kN, ciclo de montagem completo de 18s, torque da broca ajustável de 0 a 5Nm, dimensões das peças entre 100 x 120mm a 350 x 350mm, profundidade do bloco de 25 a 55mm e diâmetro do arame ajustável de 0,7 a 1,6mm, alimentadas por 2 bobinas de arames. | Resolução Gecex nº 322, de 4 de abril de 2022 | I | 2025-12-31 |  | 2022-05-01
8479.89.99 | 232 | Comandos para controle de escoamento de óleo ou graxa lubrificante, acionadas manualmente por meio de gatilho, com entrada de 1/8 até 2 polegadas, e pressão máxima de até 15.000psi. | Resolução Gecex nº 322, de 4 de abril de 2022 | I | 2025-12-31 |  | 2022-05-01
8479.89.99 | 233 | Máquinas automáticas para montagem de parafusos em aparelhos celulares, utilizadas no processo de montagem de aparelhos portáteis de telefonia celular, com controle de torque de 0,1 a 15kgf.cm e velocidade de 100 a 1.000rpm, controle simultâneo dos eixos elétricos X, Y e Z com interface homem-máquina através de “display” colorido de LCD de 7 polegadas sensível ao toque (touchscreen) e botões de acionamento. | Resolução Gecex nº 322, de 4 de abril de 2022 | I | 2025-12-31 |  | 2022-05-01
8479.89.99 | 234 | Máquinas automáticas para embobinar tiras metálicas pré cortadas, com operação realizada no sentido horizontal, dotadas de controle de velocidade via potenciômetro linear, acumulador para tiras com capacidade de armazenamento máxima de 35m, que permite a operação da máquina nas trocas de bobina, contador de peças com barreira de luz do tipo garfo, com mesa de diâmetro de 1.200mm, carga máxima da mesa de 1.200kg, velocidade máxima de 20m/min e largura máxima da tira de 30mm. | Resolução Gecex nº 322, de 4 de abril de 2022 | I | 2025-12-31 | Resolução Gecex nº 356, de 20 de junho de 2022 | 2022-06-28
8479.89.99 | 235 | Adaptadores superiores em formatos cilíndricos para instalação e intervenção em poços produtores de petróleo, com perfis para encaixe em ferramentas de instalação de suspensores de coluna “TH”, com 15 canais hidráulicos de 10.000psi e duas linhas de fluxo de 2 e 5 polegadas. | Resolução Gecex nº 322, de 4 de abril de 2022 | I | 2025-12-31 | Resolução Gecex nº 356, de 20 de junho de 2022 | 2022-06-28
8479.89.99 | 236 | Adaptadores inferiores em formatos cilíndricos para instalação e intervenção em poços produtores de petróleo, com perfis para encaixe em ferramentas de instalação de suspensores de coluna “TH”, com 15 canais hidráulicos de 10.000psi e duas linhas de fluxo de 2 e 4 polegadas | Resolução Gecex nº 322, de 4 de abril de 2022 | I | 2025-12-31 | Resolução Gecex nº 356, de 20 de junho de 2022 | 2022-06-28
8479.89.99 | 237 | Camisas de passagem, feitas de aço inoxidável, com temperatura de trabalho entre 204 e 177 graus Celsius, pressão nominal entre 12.000 e 15.000psi, utilizadas em ferramentas de isolamento de teste de poços de petróleo, “Well Testing”. | Resolução Gecex nº 322, de 4 de abril de 2022 | I | 2025-12-31 |  | 2022-05-01
8479.89.99 | 238 | Módulos de corte operados hidraulicamente por duas portas de alimentação hidráulica através de alojamento dos módulos de tampa tipo “flapper” e válvula esfera, com detalhes abaulados, com parafusos de cabeça sextavada ao redor do corpo, para pressão de trabalho até 15.000PSI. | Resolução Gecex nº 322, de 4 de abril de 2022 | I | 2025-12-31 | Resolução Gecex nº 356, de 20 de junho de 2022 | 2022-06-28
8479.89.99 | 240 | Máquinas para produção de cápsulas metálicas e poliméricas de sobrerrolhagem para garrafas de vinho, a partir de filmes de alumínio ou PVC, pré-impressos ou não, com funções principais de aplicação de “hot stamping”, pintura, relevo e colocação de fundo (tampa superior) e formação da cápsula propriamente dita, capacidade máxima igual ou superior a 275cápsulas/min. | Resolução Gecex nº 322, de 4 de abril de 2022 | I | 2025-12-31 |  | 2022-05-01
8479.89.99 | 241 | Equipamentos para pré-montagem de capacitores eletrolíticos de alumínio, dotados de dobra do "tab" e inserção da bobina na caneca, solda do "tab" na caneca, solda ultrassônica do "tab" no disco, dobra do "tab" e descarga do componente. | Resolução Gecex nº 322, de 4 de abril de 2022 | I | 2025-12-31 |  | 2022-05-01
8479.89.99 | 242 | Lavadoras de Microplaca de Elisa com microprocessador controlador; capacidade de programação de lavagem em linha ou coluna em uma microplaca de 96 cavidades; visor embutido. | Resolução Gecex nº 322, de 4 de abril de 2022 | I | 2025-12-31 |  | 2022-05-01
8479.89.99 | 243 | Processadores eletrônicos automatizados de amostras citológicas, com processamento de 20 amostras por ciclo, capacidade para 20 lâminas em 35 minutos, para processar amostras ginecológicas e não ginecológicas. | Resolução Gecex nº 322, de 4 de abril de 2022 | I | 2025-12-31 |  | 2022-05-01
8479.89.99 | 244 | Processadores eletrônicos automatizados de amostras citológicas, com processamento de 1 amostra por ciclo, capacidade para 250 lâminas em 8 horas, para processar amostras ginecológicas e não ginecológicas. | Resolução Gecex nº 322, de 4 de abril de 2022 | I | 2025-12-31 |  | 2022-05-01
8479.89.99 | 245 | Unidades hidráulicas compactas de montagem vertical em gabinete, integradas com controlador de frequência, com vazão de até 160L/min e temperatura de trabalho do fluido compreendida entre 5 e 70 graus Celsius, potência de até 30kW e pressão máxima de trabalho de 315bar; dotadas de servo motor integrado, conjunto de refrigeração a água com vazão de até 20L/min e temperatura compreendida entre 15 à 25 graus Celsius; sistemas de controle configuráveis; “display” eletrônico para indicação de “status” do equipamento através de combinação de cores por LED. | Resolução Gecex nº 322, de 4 de abril de 2022 | I | 2025-12-31 |  | 2022-05-01
8479.89.99 | 246 | Máquinas para fabricação de fraldas-calça descartáveis com cintura elástica, capacidade produtiva até 700peças/min para os tamanhos M, G, XG e XXG, eficiência de produção maior que 85%, perda de menos que 3%, potência calculada de 300kW, ar comprimido 3.500Nl/min nível não menor que 6bar, dotadas de: filtro rotativo autolimpante com capacidade de filtragem de 58.000m³/h; dispositivos de aplicação de adesivos a quente; sistema completo para desfribramento da celulose com capacidade de 1.200kg/h; unidade para aplicação de gel (polímero) superabsorvente com capacidade mínima de 4g e máxima de 18g/produto; estações de cortes, compressão e tração dos painéis (compostos por celulose + gel); desbobinadores para materiais de diâmetro máximo de 1.500mm e 20 polegadas de largura; unidade de desenrolamento de não tecido da tubeteira inferior e superior; sistema de dobra e derretimento a quente; unidade de gravação em relevo; unidade de laminação da camada externa de tecido; unidades de selagem por ultrassom; desbobinadores e sistema de tensionamento de elásticos; esteiras transportadoras; modulo detector de metais; conjunto de rolos compactadores, caixas transportadoras e tambores de transferência; carregador de matéria prima; painéis de operação; sistema de visor de linha; cabine a prova de som; controlado por controlador lógico programáveis (CLP) de interface e segurança. | Resolução Gecex nº 322, de 4 de abril de 2022 | I | 2025-12-31 |  | 2022-05-01
8479.89.99 | 247 | Cabines automáticas para aplicação de cola a base de água em peças automotivas, dotadas de: robô aplicador com 6 eixos de movimentação e um posicionador de 1 ou 3 eixos, com amplitude de movimento de 360° quando 1 eixo e de -15 até 195° quando 3 eixos, ambos com nível de proteção IP 67, temperatura de trabalho de 0 até 40 graus Celsius e capacidade de trabalho em ambientes com umidade de até 95%; sistema de rastreabilidade dos parâmetros do processo; bombas com sensores de pressão; válvulas para controle de cola, endurecedor, água, solvente e ar controladas automaticamente pelo robô e área climatizada para realizar a mistura da cola. | Resolução Gecex nº 322, de 4 de abril de 2022 | I | 2025-12-31 |  | 2022-05-01
8479.89.99 | 248 | Processadores de leito fluidizado para secagem, granulação e revestimento, dotados de: prato de distribuição "Diskjet" para fluxo interno com movimentação toroidal do ar de fluidização, com 6 bicos injetores de tripla função alocados na parte inferior do "Diskjet" com injeção simultânea de fluidos, ar atomizado e ar anti-entupimento; sistema dinâmico de filtragem, volume igual a 527L; sistema de descarga de produto já processado com moinho de mistura seca; sistema interligado de transporte pneumático de produtos para carga e descarga (transporte de pó), com sistema de tratamento de ar com estações de captação/tratamento de ar, moto-ventilador e dispositivo de desempoeiramento do ar de descarga; estação de limpeza automática com tanque de água desmineralizada; sistema de gerenciamento central com controlador lógico programável com tela tátil (CLP) e interface lógica homem-máquina (IHM). | Resolução Gecex nº 322, de 4 de abril de 2022 | I | 2025-12-31 |  | 2022-05-01
8479.89.99 | 249 | Equipamentos de limpeza modular, para aplicações industriais, para higienização ou desinfecção de superfície externa de pneus, rodas, rodízios e solas de calçados nas áreas de entrada, através de fricção mecânica por contato com escovas anguladas de posicionamento oblíquo feitas em PVC sólido, grades de aço inoxidável ou galvanizado por imersão a quente, bandejas para coleta de aço inoxidável de 45mm, 55mm ou 65mm de profundidade, com durabilidade de até 100.000 usos, com capacidade de carga até 30t. | Resolução Gecex nº 322, de 4 de abril de 2022 | I | 2025-12-31 |  | 2022-05-01
8479.89.99 | 250 | Máquinas para impressão e personalização de cartão para identificação de pessoas e cartões magnéticos, de alta segurança, com chip codificado e tarjas magnéticas e acabamento com secagem UV, com capacidade de impressão de até 1.200cartões/h, com até 9 personalizações, dotadas de módulo controlador, módulo de limpeza de cartões, modulo de codificação de tarja magnética, módulo de codificação de chip, módulo de termo impressão para personalização em baixo relevo, módulo de personalização em alto relevo, módulo de entintamento dos caracteres em alto relevo. | Resolução Gecex nº 322, de 4 de abril de 2022 | I | 2025-12-31 |  | 2022-05-01
8479.89.99 | 251 | Ferramentas com hastes flexíveis para suporte e transporte de tampões utilizados em atividades de cimentação de poços de petróleo, medindo entre 2 e 4 polegadas, para temperaturas até 180 graus celsius. | Resolução Gecex nº 322, de 4 de abril de 2022 | I | 2025-12-31 | Resolução Gecex nº 356, de 20 de junho de 2022 | 2022-06-28
8479.89.99 | 252 | Conjuntos de tampão (''plug'') duplo dotados de tampão (''plug'') de topo, tampão (''plug'') de fundo e luvas de liberação, para cimentação de poços de petróleo submarinos com tamanho de revestimento de 9⅝ até 20,0”, tampões (''plugs'') fabricados em fibra de vidro, polímero e borracha sintética, temperatura de trabalho até 300°F. | Resolução Gecex nº 322, de 4 de abril de 2022 | I | 2025-12-31 |  | 2022-05-01
8479.89.99 | 253 | Recipientes de recebimento do azeite com 2 setores para separar os lotes de azeite de oliva em recipiente isolados, com capacidade máxima de 150L, com uma bomba mono com inversor no motor de regulação do fluxo do azeite, com tubo de inox de aspirar o azeite de oliva selecionando o setor com uma válvula aço inox | Resolução Gecex nº 322, de 4 de abril de 2022 | I | 2025-12-31 | Resolução Gecex nº 356, de 20 de junho de 2022 | 2022-06-28
8479.89.99 | 254 | Máquinas automáticas para transporte e empilhamento de placas e grades de chumbo a base de cálcio e baixo antimônio moldadas em fundição por gravidade, utilizadas na fabricação de baterias automotivas tipo VRLA, com capacidade para movimentar entre 20 e 50m/min variando de acordo com as dimensões das placas e altura máxima das pilhas formadas de 300mm, capazes de trabalhar placas com comprimento máximo entre 85 e 170mm e espessura de 0,75 a +/-3mm, dotadas de 2 correias motorizadas com orifícios, com potência de 5kW, interligadas para centralização das placas, com enclausuramento para evitar a dispersão de partículas de pó de chumbo para a atmosfera, partes estruturais em aço inoxidável a prova de corrosão, verificação, separação e rejeição de placas não conformes ou não alinhadas para compartimento de segregação, empilhamento com descida controlada de placas por mecanismo dotado de célula foto sensível, controlador lógico programável (CLP) e IHM. | Resolução Gecex nº 322, de 4 de abril de 2022 | I | 2025-12-31 |  | 2022-05-01
8479.89.99 | 255 | Prensas enfardadeiras de resíduos domiciliares urbanos em fardos com dimensões do fardo de 1.100 x 1.100mm, com pressão de compactação 170t mais capacidade dos motores e pressão de trabalho de 280t, com dispositivo automático para determinar o comprimento do fardo, com dispositivo de amarração automático constituído de um comando eletrônico que torce o fio de arame, com sistema hidráulico MDC, com câmera de compactação e saída de fardos revestida inteiramente em chapa dupla parafusada e substituíveis em “Hardox” com sistema de fixação, com placas intercambiáveis, com painel elétrico com PLC, com tremonha de carregamento de 2.100 x 1.020mm | Resolução Gecex nº 322, de 4 de abril de 2022 | I | 2025-12-31 | Resolução Gecex nº 356, de 20 de junho de 2022 | 2022-06-28
8479.89.99 | 256 | Máquinas semiautomáticas para confecção de potes de substrato biodegradáveis, com enchimento automático para material substrato e com dispensador automático de potes com a combinação de papel mais substrato; capacidade máxima de produção de até 18.000potes/hora com diâmetros entre 15 e 80mm e com altura até 240mm, gabinete no formato de funil com misturador para armazenamento de substrato com capacidade de 200 litros, bomba de vácuo de 3,0kW e compressor de ar 260Litros/minuto. | Resolução Gecex nº 322, de 4 de abril de 2022 | I | 2025-12-31 |  | 2022-05-01
8479.89.99 | 257 | Máquinas automáticas de lavar, descarbonizar e esterilizar carros e utensílios não cerâmicos da indústria de alimentação, com aquecimento de água por resistência elétrica ou através de vapor, fabricadas em aço inoxidável AISI 304, dotadas de painel de controle “touchscreen”, com 1 câmara hermética com porta estanque controlada por sensor magnético e plataforma rotativa com sensor de alinhamento, equipadas com injetores de lavagem de alta pressão e injetores de enxaguamento de baixa pressão e filtros de recirculação de água, com volume de cuba de 185 e 320 litros; dimensão interna mínima de 800 x 680 x 1.900mm e máxima de 1.000 x 1.000 x 2.000mm; e dimensão externa mínima de 1.950 x 1.425 x 2.750mm e máxima de 2.450 x 1.820 x 2.900mm, com potências mínima de 12kW e máxima de 40kW, e voltagem 400V com 3F+N+T/50Hz, equipadas com pés niveladores, botão de emergência e interruptor geral. | Resolução Gecex nº 322, de 4 de abril de 2022 | I | 2025-12-31 |  | 2022-05-01
8479.89.99 | 258 | Combinações de máquinas para revestimento (coating) com polímero de PVdC (policloreto de vinilideno) em emulsão, para conferir propriedades de barreira contra oxigênio e água, aplicado sobre filme de PVC (poli cloreto de vinila) rígido, isento de plastificantes, compostas de: 3 câmaras de aplicação pressurizadas, 3 sistemas de secagem por leito fluidizado contínuo, sistemas de tratamento de tensão superficial e dispositivo ótico de controle de qualidade, com velocidade de operação maior ou igual a 120m/min e área útil de aplicação entre 1.000 e 1.650mm, destinadas a fabricação de embalagem de produtos farmacêuticos tipo blister. | Resolução Gecex nº 322, de 4 de abril de 2022 | I | 2025-12-31 |  | 2022-05-01
8479.89.99 | 259 | Equipamentos para reutilização (reciclagem) das sobras do processo produtivo de EPS para colchões, compostos por britadeira e trituradora de poliestireno expandido para esmagamento e separação das sobras para reutilização, com potência de 23kW e saída de 20m3/h; misturador com saída de 40 a 50m3/hora, com potência de 5,6kW; silo de poeira medindo 1,5 x 1,5 x 3m e silo de mistura medindo 3 x 2 x 5m; sopradores transmissores de potência de 3kW; tubos de chapa de ferro galvanizado com diâmetro interno de 200mm e seus respectivos conectores. | Resolução Gecex nº 322, de 4 de abril de 2022 | I | 2025-12-31 |  | 2022-05-01
8479.89.99 | 260 | Equipamentos para desgaseificação de café torrado e moído, hermeticamente blindado, construídos em aço inoxidável AISI 304, com capacidade de armazenamento de 980kg, diâmetro de 1.200mm e potência de 7kW, dotados de: receptor de 50mm, indicadores rotativos de nível, válvula de controle e dosagem de nitrogênio, válvulas de alívio de pressão, bomba de vácuo V200, bomba de vácuo V160, painel de controle com modulo de comunicação “profinet” (PLC-Cards). | Resolução Gecex nº 322, de 4 de abril de 2022 | I | 2025-12-31 |  | 2022-05-01
8479.89.99 | 261 | Biodigestores para produção de biogás a partir do processo de digestão anaeróbica de resíduos orgânicos, com controlador lógico e programável (CLP), biorreator, unidade de comando e unidade de armazenagem de biogás, com capacidade mínima de processamento de 1.000kg de resíduos orgânicos diários, produção de biogás mínima de 100m³/dia, com composição de metano (CH4) entre 50 a 70% do volume, com pressão máxima de 33mbar para geração de energia elétrica calorífica, gás biometano e fertilizantes orgânicos. | Resolução Gecex nº 322, de 4 de abril de 2022 | I | 2025-12-31 |  | 2022-05-01
8479.89.99 | 262 | Unidades funcionais para produção de biogás a partir de substratos orgânicos, por processo de digestão anaeróbica para geração de energia elétrica e térmica, biometano e fertilizante, com capacidade de processamento entre 10 e 30m³ de substratos líquidos diários, produção de biogás de até 1.000.000m³/ano, com concentração nominal de metano de 50 a 65%, dotados de: tanque bioprocessador em aço inox com isolamento térmico, cobertura de dupla membrana impermeável, serpentina com tubos de aço circular para sistema de aquecimento interno do tanque com temperatura constante entre 38 e 42 graus Celsius, indicador e medidor de nível de gás e pressão, sensor de temperatura, agitador elétrico de 3 pás, unidade automação e controle inteligente do processo com possibilidade de acesso remoto, compressor de ar para dessulfurização biológica, válvula de retenção e medidor de fluxo no tubo de alimentação do substrato líquido, válvula de amostragem e bomba para saída do digestato. | Resolução Gecex nº 322, de 4 de abril de 2022 | I | 2025-12-31 |  | 2022-05-01
8479.89.99 | 263 | Máquinas para corte e vinco de materiais diversos como papel, plástico e alumínio, alimentadas por bobinas, para uso no processo produtivo de rótulos, tampas planas e etiquetas, velocidade máxima de 100m/min, capacidade de até 500batidas/min, área de corte máxima de 610 x 510mm, com ou sem extração automática dos rótulos através de um braço robótico, com ou sem câmera de inspeção de qualidade. | Resolução Gecex nº 322, de 4 de abril de 2022 | I | 2025-12-31 |  | 2022-05-01
8479.89.99 | 264 | Máquinas automáticas para carregar e organizar fitas de sachê de tempero, com capacidade máxima de 60m/min, largura do sachê variando entre 50 e 90mm, com comprimento do sachê variando de 30 à 120mm. com motor elétrico de tensão 200/220V/60Hz e 2,5kVA. | Resolução Gecex nº 322, de 4 de abril de 2022 | I | 2025-12-31 |  | 2022-05-01
8479.89.99 | 265 | Prensas eletromecânicas para montar rolamentos com controladora de posição, cilindro eletro mecânico com força de 6.700lbs, curso de 350mm, velocidade de 200mm/s, comunicação via ethernet IP, contendo interface com sistema operacional, “software” com monitoramento gráfico de desempenho com controle de posição “on time”, registro de processo e rastreabilidade, barreira de segurança a laser, painel de controle “touchscreen”, tensão de alimentação 380V 60Hz. | Resolução Gecex nº 322, de 4 de abril de 2022 | I | 2025-12-31 |  | 2022-05-01
8479.89.99 | 266 | Máquinas automáticas, tipo “transfer”, horizontal, de velocidade variável, com 4 estágios de carregamento (estojo, pólvora, bucha e chumbo) do cartucho e 4 estágios de fechamento do cartucho, próprias para carregamento de munição tipo cartucho calibre 12, com capacidade de produção de até 12.500peças/h, dotadas de: sistema de alimentação de estojo, contendo elevador de taliscas, panela de alimentação e cano de polietileno para escoamento do estojo; sistema de alimentação de buchas, contendo elevador de taliscas, panela de alimentação e cano de escoamento para buchas; sistema de alimentação de chumbo, contendo elevador de canecas, e cano de polietileno para escoamento do chumbo até o dosador volumétrico; sistema de alimentação de pólvora, contendo reservatório cilíndrico de fundo cônico, com capacidade para até 2kg, e mangueira de dosagem ligada a dosador volumétrico; sistema com 4 estágios para fechamento do cartucho carregado, por prensagem eletromecânica, utilizando o próprio material do estojo (fechamento tipo estrela de seis pontas); saída do cartucho carregado, contendo régua “transfer” até o tubo de latão que conduz o cartucho para um elevador de taliscas ligado a operação de gravação; painel de comando. | Resolução Gecex nº 322, de 4 de abril de 2022 | I | 2025-12-31 |  | 2022-05-01
8479.89.99 | 267 | Sistemas visuais de inspeção de tortilha de farinha com capacidade de inspecionar 150 unidades de massa por minuto (Diâmetro de 25cm) e 900 unidades por minuto (diâmetro de 18cm) dotados de sistema automático de rejeição de tortilhas, software de análise dimensional, “display LCD”, sistema transportador integrado de 137,16cm de largura, caixa de sistema grau IP65, ethernet com “no-break” e tela “touch screen”, alimentação energética de 460V, trifásica, 60Hz. | Resolução Gecex nº 322, de 4 de abril de 2022 | I | 2025-12-31 |  | 2022-05-01
8479.89.99 | 268 | Prensas automáticas com 2 cilindros de prensagem em eixos maciços ou ocos sem necessidade de girar o rodeiro e em uma fixação com precisão de aproximadamente 0,04mm e repetibilidade menor que 0,025mm para operações de eixamento e deseixamento de diversos e diferentes componentes do rodeiro, como rodas, rolamentos, caixas de engrenagens e discos de freio até o comprimento máximo do eixo de 2.800mm, força de prensagem de até 500t, força admissível para inserto básico de 2kN; pressão de 315bar; velocidade do aríete, frente 10mm/s; velocidade do aríete, retrocesso 10mm/s; cilindro de pressão de curso de 700mm; com alta estabilidade por meio de estrutura de prensa fechada em construção soldada de aço temperado sem tensões e sem necessidade de fundação, sistema de transporte com peso do rodeiro de até 8.000kg, “software” PLC, avaliação automática da curva de prensagem, possibilidade de medição nos assentos do mancal, medição a laser do diâmetro de rolamento, integração de dispositivos externos como micrômetro para diâmetro do assento do mancal ou leitor de código de barras. | Resolução Gecex nº 322, de 4 de abril de 2022 | I | 2025-12-31 |  | 2022-05-01
8479.89.99 | 269 | Estações circulares de alinhamento de virolas metálicas sobrepostas, automaticamente ajustadas circunferencialmente, para a produção vertical de tanques cilíndricos, contendo compressor mecânico de cordões de solda, por roldanas hidraulicamente operadas, e mesa porta-virolas, hidraulicamente motorizada, para suporte e movimentação sincronizada das virolas sobrepostas, dotada de anel retentor com ajuste hidráulico de posicionamento central, cinco braços laterais de retenção e três carrinhos direcionadores, motorizados eletricamente ou hidraulicamente e operando com velocidades variáveis, suportando até 15t sobre o anel retentor, com equipamento elétrico e quadro de comando incorporados, alimentada com tensão elétrica trifásica de 400V, a 60Hz de frequência, para alinhamento de virolas com alturas mínima de 1.000mm e máxima de 2.000mm, diâmetros mínimo de 1.300mm e máximo de 5.000mm e espessuras mínima de 2mm e máxima de 8mm. | Resolução Gecex nº 322, de 4 de abril de 2022 | I | 2025-12-31 |  | 2022-05-01
8479.89.99 | 270 | Máquinas de fabricação de elementos capacitivos, com dimensional de 1,94m de altura por 2,83m de largura e profundidade de 1,7m, projetadas em aço estrutural soldada, banhada com pintura a pó, com capacidade de produção de até 60elementos capacitivos/h, podendo trabalhar com materiais de diversos dimensionais e características distintas como polipropileno, “papel kraft” e folha de alumínio (micrômetro); dotadas de 6 fusos dielétricos e 2 fusos de folha com funções de bloqueio/desbloqueio manual, braço de giro de posição, mandril retrátil, podendo ser utilizada em modo automático e semi-automático; com sistema eletrônico de tensão e cada eixo possui um sensor de tensão independente, controlado por um servo motor e por um controlador computadorizado, permitindo que a máquina opere com alta velocidade de até 3m/s; equipada com sistema de comunicação remota para diagnóstico remoto integrado (IRDT), compatível com dispositivos "ethernet" IP, como PLC, IHM, PC, drive, câmera IP, celular, banda larga e Wi-Fi. | Resolução Gecex nº 322, de 4 de abril de 2022 | I | 2025-12-31 |  | 2022-05-01
8479.89.99 | 271 | Máquinas de marcação autônomas, de comando numérico, com tela gráfica, sistema de comunicação e acionamento por meio de sistema pneumático e/ou eletromagnético, para identificação em partes e peças por micropuncionamento, com área de marcação do eixo X compreendida entre 50 e 200mm e área de marcação do eixo Y compreendida entre 20 e 120mm. | Resolução Gecex nº 322, de 4 de abril de 2022 | I | 2025-12-31 |  | 2022-05-01
8479.89.99 | 272 | Estações de marcação de micropuncionamento por vibração pneumática, para aplicação no processo de produção de conversores catalíticos para automóveis, com capacidade de integração em rede industrial, área de marcação de 100 x 100mm, e velocidade média de marcação de 4letras/s. | Resolução Gecex nº 322, de 4 de abril de 2022 | I | 2025-12-31 |  | 2022-05-01
8479.89.99 | 273 | Dispositivos tubulares para enrolar e desenrolar cortinas, persianas ou toldos, com torque nominal (NM) entre 10 e 50, velocidade entre 12 e 19rpm, tubo com diâmetro de 45mm, 120 ou 230V, 50 ou 60Hz, potência nominal entre 146 e 300W, sistema de regulagem de fim de curso, plugue interno, capacitor de partida, motor, sistema de freio, redução e tubo externo. | Resolução Gecex nº 322, de 4 de abril de 2022 | I | 2025-12-31 |  | 2022-05-01
8479.89.99 | 274 | Dispositivos infláveis para vedação e isolação de poços de petróleo, com diâmetro externo entre 5 e 9 polegadas, com temperatura de trabalho de 350 graus célsius e para pressão até 20.000psi, utilizados em ferramentas de amostragem em atividade de pefilagem de poços de petróleo. | Resolução Gecex nº 322, de 4 de abril de 2022 | I | 2025-12-31 |  | 2022-05-01
8479.89.99 | 275 | Máquinas empastadeiras automáticas para grades de baterias automotivas, para empaste de grades simples e de painel, dotadas de um sistema de pás e roletes chamado marmita que proporciona a aplicação da massa sobre as grades, com tecnologia de empaste de dupla face com correia de tecido, largura da placa de 152 a 381mm, empaste completo do lado inferior de 0,17 a 0,25mm e superior de 0,10 a 0,25mm com possibilidade de aplicação extra de até 0,76mm. dotadas de: alimentador e cortador que lanças as grades sobre a correia de tecido, sistema de sensores para leitura da altura análoga da grade. | Resolução Gecex nº 322, de 4 de abril de 2022 | I | 2025-12-31 | Resolução Gecex nº 356, de 20 de junho de 2022 | 2022-06-28
8479.89.99 | 276 | Máquinas laminadoras automáticas para uso no processo produtivo de cartões plásticos inteligentes, de contato ou aproximação, de identificação (ID cards) e “ePassports”, para laminação em diversos materiais como ABS, PVC, PET, PE e PP, PC e Teslin, operando por processo de laminação a quente e a frio, com controle de temperatura e pressão independente por platô, dispositivo automático de inserção e transferência dos cassetes, câmara de laminação a vácuo, compensação de pressão para produtos sensíveis, central de aquecimento com óleo térmico, unidade de resfriamento à água, mesa para carga e descarga vertical, comando e controle por CLP, tamanho máximo da folha de 770 x 825mm, tamanho máximo da placa de laminação de 780 x 835mm, força máxima de prensagem a quente de 1.000kN, força máxima de prensagem a frio de 2.000kN, velocidade de prensagem de 1,8mm/s. | Resolução Gecex nº 322, de 4 de abril de 2022 | I | 2025-12-31 |  | 2022-05-01
8479.89.99 | 277 | Máquinas automáticas para produção de molejos para colchões de molas, com formato barril ou cilíndrica, ensacadas em falso tecido, com diâmetro da mola ensacada entre 37 e 75mm, altura da mola ensacada entre 60 e 250mm, com capacidade de produção entre 12 e 14 fileiras/min, com alimentadores das molas ensacadas. | Resolução Gecex nº 322, de 4 de abril de 2022 | I | 2025-12-31 | Resolução Gecex nº 356, de 20 de junho de 2022 | 2022-06-28
8479.89.99 | 278 | Máquinas para montagem de dispositivo médico descartável em 14 etapas de trabalho, com controlador lógico programável (CLP) e painel de toque IHM. | Resolução Gecex nº 322, de 4 de abril de 2022 | I | 2025-12-31 | Resolução Gecex nº 356, de 20 de junho de 2022 | 2022-06-28
8479.89.99 | 279 | Equipamentos para limpeza de substrato, do tipo papéis ou filme, para remoção de micropartículas de sujeira podendo ser menor de 1 micron, com cabeçote de limpeza, podendo ser duplo ou simples; com 4 barras x 914AC de ionização para eliminação de cargas estáticas; com unidade de tratamento de ar (Air Handling Unit – AHU); para substrato com largura máxima de 2.600mm, velocidade de 800m/min; com abertura podendo ser manual ou pneumática. | Resolução Gecex nº 322, de 4 de abril de 2022 | I | 2025-12-31 | Resolução Gecex nº 356, de 20 de junho de 2022 | 2022-06-28
8479.89.99 | 280 | Combinações de máquinas para produção de cápsulas rígidas de gelatina (HCM-Hard Capsule Machine), com capacidade máxima para operação com 11 tamanhos diferentes, com alta velocidade, com carga total de potência de 275kW, capacidade de produção de 230.000cápsulas/h, compostas de: etapa de secagem automática com tratamento do ar, secagem e remoção da umidade da tampa e corpo da cápsula, 25 difusores de ar; 3 esteiras transportadoras; dispositivo de elevação e de transferência das barras imersas para o cabeçote automático de corte, 2 bombas peristálticas de alimentação da solução; banho de imersão em aço inox SS 304 dotado de carro de transporte em aço inox SS 304; equipamento para troca de cores construído em aço inox SS 304; 1 cabeçote automático para corte de rebarbas, junção do corpo e tampa, definição do comprimento e ejeção das cápsulas fechadas; dispositivo coletor de rebarbas por dutos e tambor coletor em aço inox e um dispositivo coletor de corpo e tampa em aço inox para transferência das cápsulas prontas, aquecedor de coifas com potência de 10kW; 1 painel de controle com controlador lógico programável (CLP) com interface homem-máquina (IHM). | Resolução Gecex nº 322, de 4 de abril de 2022 | I | 2025-12-31 |  | 2022-05-01
8479.89.99 | 281 | Máquinas automáticas de lavar, descarbonizar e esterilizar carros e utensílios não cerâmicos da indústria de alimentação, com aquecimento de água por resistência elétrica ou através de vapor, fabricadas em aço inoxidável AISI 304, dotadas de: painel de controle touch screen, com 1 câmara hermética com porta estanque controlada por sensor magnético e plataforma rotativa com sensor de alinhamento, equipadas com injetores de lavagem de alta pressão e injetores de enxaguamento de baixa pressão e filtros de recirculação de água, com volume de cuba de 185 a 750 litros; dimensão interna mínima de 800 x 680 x 1.900mm e máxima de 1.700 x 1.700 x 2.500mm; e dimensão externa mínima de 1.950 x 1.425 x 2.750mm e máxima de 3.100 x 2.600 x 3.600mm, com potências mínima de 12 a 80kW, e voltagem 220 ou 380V com 3F+N+T/50Hz ou 60Hz, equipadas com pés niveladores, botão de emergência e interruptor geral. | Resolução Gecex nº 322, de 4 de abril de 2022 | I | 2025-12-31 |  | 2022-05-01
8479.89.99 | 282 | Mecanismos de acionamento de placa hidráulica, fabricados de aço inconel, com formato cilíndrico, dimensões aproximadas de 140mm de diâmetro externo e 465mm de comprimento, com extremidade em formato cônico, colar de travamento e orifício para pino de liberação secundário ao longo do corpo. | Resolução Gecex nº 322, de 4 de abril de 2022 | I | 2025-12-31 | Resolução Gecex nº 356, de 20 de junho de 2022 | 2022-06-28
8479.89.99 | 283 | Máquinas para emenda de fibra óptica, com sistema de alinhamento por “V-Groove Ativo”, com calibração automática do arco por meio de sensores de temperatura e pressão atmosférica; com tempo de fusão de 7s em modo rápido e tempo de aquecimento igual ou superior a 15s; com capacidade máxima de até 128 modos de fusão e até 32 modos de aquecimento; com ou sem clivador de precisão; com condições de operação em altitude de 0 a 5.000m, umidade relativa de 0 a 95% sem orvalho, temperatura de operação de -20 a +60 graus célsius e vento de até 15m/s; com “display” colorido de alta resolução, com tela de 4,3 polegadas com “touchscreen” e teclado, ampliação de zoom de até 300 vezes; com eletrodo para até 5.500 arcos; com capacidade de armazenamento dos últimos 10.000 resultados, diâmetro de revestimento de 0,125 a 0.150mm, 140ciclos(emenda e aquecimento) (3,800mAh), USB mini e eletrodo. | Resolução Gecex nº 322, de 4 de abril de 2022 | I | 2025-12-31 |  | 2022-05-01
8479.89.99 | 284 | Combinações de máquinas para montagem de rodas-guia utilizadas em máquinas rodoviárias, agrícolas e de mineração autopropulsadas, interligadas através de painel de comando geral, com movimentação das peças através de módulos tipo bancada com guias reguláveis e carga e descarga através de “trollers” do tipo KBK, compostas de: lavadora de cesto utilizada para lavagem dos componentes a serem montados, tais como roda, colar, eixo e periféricos; plataforma vertical utilizada para posicionar a roda de modo a permitir o início do processo de prensagem; prensa hidráulica horizontal com capacidade de 63t (618kN) para prensagem de buchas de bronze e de ferro fundido e inserção de eixo na roda; prensa hidráulica horizontal com capacidade de 25t (245kN) para prensagem de colar e inserção de pino trava, com teste de vazamento; máquina de óleo utilizada para fazer a sucção a vácuo da roda montada e a inserção de óleo para lubrificação da roda; máquina para teste de rotação (360 Graus) da roda, com monitoramento eletrônico do giro. | Resolução Gecex nº 322, de 4 de abril de 2022 | I | 2025-12-31 |  | 2022-05-01
8479.89.99 | 285 | Combinações de máquinas para montagem de lagartas (esteiras) utilizadas em máquinas rodoviárias, agrícolas e de mineração autopropulsadas, interligadas através de painel de comando geral, compostas de: prensa hidráulica horizontal de pistão com capacidade de 2.500kN para prensagem de uma seção (2 elos, 1 pino, 1 bucha e vedações) da lagarta (esteira), com CLP e tela “touchscreen”; máquina para teste de vazamento utilizando ar comprimido, com pistão de acionamento, com pressão de teste de 50 a 800kPa; máquina de óleo utilizada para fazer a sucção a vácuo da seção montada e a inserção de óleo para lubrificação da seção, com CLP e tela “touchscreen”; torqueadeira com 2 eixos para aperto simultâneo de dois parafusos e registro automatizado dos dados do torque obtido, com capacidade de torqueamento de até 1.750Nm; transportador rolamentado linear; enrolador do tipo "coluna" com capacidade para suportar 5t. | Resolução Gecex nº 322, de 4 de abril de 2022 | I | 2025-12-31 |  | 2022-05-01
8479.89.99 | 286 | Máquinas automáticas, próprias para produção de munição tipo cartucho calibre .22, por meio de processo de prensagem vertical de múltiplos estágios com operações sucessivas de montagem, dosagem de pólvora (carga média 200mg) e prensagem, com capacidade de produção de 50.000cartuchos/h, dotadas de: alimentador de estojos, dispositivo de inspeção visual por câmera, dosador de pólvora, alimentador de núcleo de chumbo, dispositivo de prensagem para estampagem do núcleo transformando-o em projetil com diâmetro de 5,6mm e 36g de peso, montagem do projetil de chumbo no estojo com pólvora, prensagem para fechamento do cartucho deixando-o com comprimento de 24,00mm, armário elétrico contendo CLP, console de comando com monitor com tela de toque e HMI. | Resolução Gecex nº 322, de 4 de abril de 2022 | I | 2025-12-31 |  | 2022-05-01
8479.89.99 | 287 | Prensas verticais eletromecânicas, automáticas, força de 4ton, próprias para montagem de espoleta em estojo de munição tipo cartucho calibre .50 (12.7 x 99mm), envernizamento e secagem, com capacidade de 80 peças/min (ou 4.800peças/h), com múltiplas estações para operações sucessivas, com movimentos das estações através de eixo cames, sistema de freio e “encoder”, checagem através de câmeras e sensores óticos, dotadas de: unidade de montagem por prensagem, envernizamento e secagem, com 15 estações operacionais e 4 estações de ejeção, 2 alimentadores/distribuidor de estojos, alimentador vibratório de espoletas, secador de estojos, por ar quente, painel de comando com IHM incorporado à máquina e um armário elétrico com CLP. | Resolução Gecex nº 322, de 4 de abril de 2022 | I | 2025-12-31 |  | 2022-05-01
8479.89.99 | 288 | Máquinas para extração de chips de “wafers” de 12 polegadas e fixação em fita suporte de 35mm através da aplicação de epóxi, para uso no processo produtivo de cartões bancários, de telefonia e similares, operando com capacidade máxima de 18.000unid/h, precisão de ±20 micrometros em 3sigma. | Resolução Gecex nº 322, de 4 de abril de 2022 | I | 2025-12-31 |  | 2022-05-01
8479.89.99 | 289 | Máquinas automáticas rotativas para montagem de tampa plástica, dotadas de 2 componentes, com capacidade de produção de até 60.000tampas/h, com alimentadores tipo "waterfall" e vibratórios, detector de microfuros por teste de centelhamento, transportador pneumático, mesa principal com carrossel rotativo equipado com cabeçotes montadores, esteira transportadora, sistema de visão artificial com 5 câmeras para controle de qualidade, esteira transportadora/enchedora de caixas, painel de comando com monitor “touchscreen” integrado e cabine elétrica. | Resolução Gecex nº 322, de 4 de abril de 2022 | I | 2025-12-31 |  | 2022-05-01
8479.89.99 | 290 | Equipamentos com sistema rotativo de injeção de fluxo de sal no processo de fundição de alumínio para remoção de álcalis, tipo duplo pivô horizontal dotados de: base fixa, braço móvel, torre, rotor de injeção e eixo em grafite, com diâmetro do rotor de 400mm e comprimento do eixo de 2.134mm com diâmetro de 150mm, alimentador de fluxo através de servo-motor com controle de velocidade, painel de controle do fluxo de nitrogênio (gás de arraste), painel elétrico de controle principal com controlador lógico programável (CLP), painel de interface homem-máquina e painel elétrico de força, projetado para ser utilizado em forno para fundição de alumínio com capacidade para 130t, temperatura do metal antes do tratamento entre 605 a 750 graus Celsius, com fluxo de até 23kg a uma taxa de até 2kg/min. | Resolução Gecex nº 322, de 4 de abril de 2022 | I | 2025-12-31 |  | 2022-05-01
8479.89.99 | 291 | Máquinas túnel duplo de aspersão para pré-tratamento de superfície interna automática de cavidades soldadas de forno, com capacidade de tratamento de 200cavidades/h/túnel, para uso doméstico para processo de esmaltação com 4 etapas de pré-tratamento: etapa de desengraxe com químicos alcalinos a 60C°, enxágue 1 com água a 45C°, enxágue 2 com água desmineralizada a 50C° e secadora de peças a aproximadamente 130C° com remoção de excesso de água por meio de ventiladores de alta pressão “blow-off” que sopram ar a 2.500 a 3.000L de ar/min, secadora de peças compacta de 10m equipada com resistências elétricas e ventiladores de ar de alta pressão que sopram ar de 2.500 a 3.000L de ar/min e tratamento de superfície de 8 tamanhos diferentes de cavidades sem necessidade de intervenção ou troca de configuração. | Resolução Gecex nº 322, de 4 de abril de 2022 | I | 2025-12-31 |  | 2022-05-01
8479.89.99 | 292 | Combinações de máquinas para esmaltagem vertical de fios retangulares de cobre e alumínio com seção retangular maior ou igual a 3mm² e menor ou igual a 100mm², com capacidade de produção máxima de 4 fios simultaneamente (1 a 4 linhas) e velocidade máxima de trabalho de 40m/min, compostas de: 4 conjuntos desbobinadores do fio nu com sistemas de freio integrado; 4 sistemas acumuladores (pulmão) do fio nu com polias e torre; de 2 a 4 fornos de recozimento vertical aquecidos eletricamente contento unidades de geração de vapor, subsistemas para lavagem do fio nu com tanques de água e sistemas de limpeza do fio nu; de 4 a 6 aplicadores de esmalte sobre o fio nu acompanhados de tanques e bombas para alimentação de esmalte; de 4 a 6 fornos de esmaltagem vertical aquecidos por resistência elétrica e pela queima de solvente evaporado do esmalte contendo dispositivo de aspiração e catalizador; 4 subsistemas de resfriamento por ventilação forçada do fio esmaltado curado; 4 conjuntos de bobinadores para enrolar o fio esmaltado contendo de 1 a 2 eixos e controlador lógico programável; Sistema de painéis elétricos de comando e controlador lógico programável. | Resolução Gecex nº 322, de 4 de abril de 2022 | I | 2025-12-31 |  | 2022-05-01
8479.89.99 | 293 | Combinações de máquinas para esmaltar fios metálicos, com diâmetro máximo de entrada de 2mm e diâmetro de saída do fio esmaltado compreendido entre 0,5 a 1,2mm, com velocidade máxima de operação de 420m/min por linha, com 2 linhas produção, compostas de: 2 fornos horizontais independentes para esmaltação, aquecidos por resistências e pela queima do solvente evaporado do esmalte com comprimento de aproximadamente 10m e largura de 300mm, contendo dispositivo de aspiração e catalizador; 2 fornos horizontais independentes para recozimento do fio trefilado com aproximadamente 16m aquecido eletricamente contendo polias, um tanque d’água para limpeza do fio e um ventilador para secar o fio; 3 aplicadores de esmaltes sobre o fio nú para fieiras fixas com até 24 passagens com tanques de verniz com bombas e filtros; 2 subsistemas de resfriamento do fio esmaltado curado por ventilação forçada com comprimento de aproximadamente 8m; 2 bobinadores para enrolar, em bobinas de até 400kg o fio esmaltado, cada um com 2 eixos verticais com sistema automático de troca para carretéis e quadro de comando completo com controlador lógico programável. | Resolução Gecex nº 322, de 4 de abril de 2022 | I | 2025-12-31 |  | 2022-05-01
8479.89.99 | 294 | Máquinas automáticas para bobinagem de condensadores elétricos, com velocidade máxima de bobinagem igual ou inferior a 15m/s. | Resolução Gecex nº 322, de 4 de abril de 2022 | I | 2025-12-31 |  | 2022-05-01
8479.89.99 | 295 | Combinações de máquinas para fabricação de lenços dobrados ao meio (crossfolding), de falso tecido umedecidos, com capacidade de produção de 80 pacotes/minuto, compostas de: 2 desbobinadores para bobinas de falso tecido, sendo 1 desbobinador em processo e 1 desbobinador em espera, sistema de troca automática das bobinas de falso tecido, conjunto de lâminas rotativas, alinhadores de borda, unidade de dobra, tracionador, equipamento para aplicação de loção dotado de tanque de preparação, mistura e armazenamento da loção, aplicadores da loção, módulo de corte rotativo, compactador, esteira de rolos motorizados com guia, esteira transportadora, embaladora tipo “flow pack” com 2 desbobinadores do filme de embalagem, sistema de troca automática das bobinas do filme de embalagem, 2 desbobinadores de etiquetas das embalagens, 2 aplicadores de etiquetas nos filmes de embalagem, unidade de dobra da embalagem para formação do túnel, selagem longitudinal, esteira tracionadora, selagem transversal, esteira transportadora, unidade de abastecimento de tampa, sistema para leitura do rótulo, 2 desbobinadores de etiquetas das tampas, 2 aplicadores de etiquetas nas tampas, aplicador de tampas, tela sensível ao toque e painel elétrico. | Resolução Gecex nº 322, de 4 de abril de 2022 | I | 2025-12-31 |  | 2022-05-01
8479.89.99 | 296 | Máquinas automáticas para montagem de condensadores elétricos, com velocidade máxima de produção igual ou superior a 25peças/minuto. | Resolução Gecex nº 322, de 4 de abril de 2022 | I | 2025-12-31 |  | 2022-05-01
8479.89.99 | 297 | Máquinas de fusão de fibra óptica para emenda de fibras especiais como LDF e PANDA, com três métodos de alinhamento, PAS, IPA e “EnView PM”, com sistema de alinhamento “split v-groove”, com tempo típico de fusão de 30 à 50 segundos no modo PANDA; com capacidade de até 300 modos de fusão e 100 modos de aquecimento; com aquecimento do tubo de até 45s; com ou sem clivador de precisão; com ou sem decapador para fibra especial, com display colorido de alta resolução, com dupla tela LCD de 4.1 polegadas, com ampliação de visão de até 300 vezes, com entrada USB 2.0 para “interface” com PC; com eletrodo para até 2.500 fusões; com capacidade de armazenamento dos últimos 2.000 resultados de fusões; com ou sem maleta multifuncional; com ou sem suporte de fibra; com ou sem eletrodo sobressalente; com ou sem limpador de eletrodo.” | Resolução Gecex nº 322, de 4 de abril de 2022 | I | 2025-12-31 |  | 2022-05-01
8479.89.99 | 298 | Combinações de máquinas para pintura de vidros planos arquitetônicos com abertura de passagem de até 2.800mm, compostas de: 1 máquina de pintura de vidro à rolo, constituída de 1 rolo aplicador de tinta cerâmica e rolo dosador, com motores acionados por inversores de frequência controlados por CLP, com dispositivo automático de limpeza do rolo para troca de cor; 2 transportadores para transporte dos vidros, na posição horizontal, de rolos motores, sendo um de 3 metros e outro de 6 metros; 1 forno de secagem dos vidros, com lâmpadas infravermelhas, elétrico, industrial e de resistência por aquecimento direto, com abertura de passagem de até 2.800mm, com roletes cerâmicos retificados em seu interior, com painéis de isolamento térmico de alta eficiência, incluindo 1 módulo de resfriamento composto por um sistema com facas de ar frio com alta velocidade de vazão, fornecendo grande troca de calor nas chapas de vidro, com velocidade de ar nestas facas em torno de 27 metros por segundo. | Resolução Gecex nº 322, de 4 de abril de 2022 | I | 2025-12-31 |  | 2022-05-01
8479.89.99 | 299 | Máquinas controladas por um painel de controle, equipadas com uma ou mais bombas pneumáticas de abastecimento de tinta, com blocos de válvulas para envio e recepção de embolo para transporte de tintas ou agentes de purga através de mangueiras, com sistema de recolhimento de solvente composto por tanque e equipamento de exaustão. | Resolução Gecex nº 322, de 4 de abril de 2022 | I | 2025-12-31 |  | 2022-05-01
8479.89.99 | 300 | Máquinas para complemento de aplicação de materiais de alta viscosidade como cola e vedantes, dotadas de: 1 ou mais unidades de bombeamento simples ou duplo com seus respectivos painéis modulares de controle; com sistemas de dosagem elétrico, com aplicador automático pneumático ou elétrico; com sistema de aquecimento. | Resolução Gecex nº 322, de 4 de abril de 2022 | I | 2025-12-31 |  | 2022-05-01
8479.89.99 | 301 | Prensas hidráulicas para cravação de terminais em mangueiras, com mancal de deslizamento na ferramenta de prensagem isento de lubrificação, força de prensagem entre 200 e 340t, diâmetro máximo de prensagem entre 100 e 165mm, curso entre 41 e 70mm, velocidade de abertura das ferramentas entre 7,9 e 44mm/s, fechamento entre 3 e 30mm/s prensagem entre 1,3 e 2,3mm/s, com ou sem controlador lógico programável (PLC) tipo "touchscreen". | Resolução Gecex nº 322, de 4 de abril de 2022 | I | 2025-12-31 |  | 2022-05-01
8479.89.99 | 303 | Camisas de circulação (sliding sleeve) tipos SL e CSL, cilindro com orifícios na parte central para permitir a comunicação entre a coluna de produção (tubing) e o espaço anular do poço (casing) e impedir no sentido contrário. | Resolução Gecex nº 322, de 4 de abril de 2022 | I | 2025-12-31 | Resolução Gecex nº 356, de 20 de junho de 2022 | 2022-06-28
8479.89.99 | 304 | Combinações de máquinas para processo de refinaria da fabricação do aminoácido Triptofano composta de: 4 bombas antiespumantes; 9 centrifugas decantadoras de rolagem com capacidade de 10 kL/h; 10 filtros de membrana com capacidade de 45 kL/h e rendimento maior ou igual a 98%; 3 filtros prensa de membrana de 22 folhas, área da superfície 62 m² e volume de 936 L cada; 2 evaporadores C2 com capacidade de 25 t/h; 1 cristalizador C3 com taxa de evaporação igual ou superior a 25 t/h; 1 evaporador celular com taxa de evaporação igual ou superior a 8 ton/h com painéis de proteção e controle; 1 secador celular com taxa de alimentação de 80 kL/dia, taxa de descarga de 800 kg/h e taxa de evaporação de 2800 kg/h; 2 secadores com taxa de evaporação de 450 kg/h; 1 secador com taxa de evaporação de 700 kg/h; 2 filtros esteira a vácuo C1 com taxa de filtragem de 140 kL/dia; 2 filtros esteira a vácuo C2 com taxa de filtragem de 93 kL/dia; 2 filtros magnéticos com capacidade de 50 kL/h; 1 misturador de linha de 4" x 1.300 L; 9 aquecedores de tanque; bombas; válvulas; isolamentos; tubulação, instrumentação, estruturas metálicas; sistema de comando e controle integrado. | Resolução Gecex nº 322, de 4 de abril de 2022 | I | 2025-12-31 | Resolução Gecex nº 375, de 26 de julho de 2022 | 2022-08-04
8479.89.99 | 305 | Dispositivos desviadores de fluxo de cimento, em formato tubular, com diâmetros externos entre 4-1/2 e 13-5/8 polegadas, com variados canais para fluxo, com assento fabricado em alumínio, para temperaturas até 148,88 graus celsius, utilizados em atividades de cimentação de poços de petróleo. | Resolução Gecex nº 322, de 4 de abril de 2022 | I | 2025-12-31 | Resolução Gecex nº 375, de 26 de julho de 2022 | 2022-08-04
8479.89.99 | 306 | Máquinas automáticas para montagem de componente em placas de circuito impresso. | Resolução Gecex nº 322, de 4 de abril de 2022 | I | 2025-12-31 |  | 2022-05-01
8479.89.99 | 307 | Máquinas automáticas para aplicação de pasta de solda em placas de circuito impresso, por meio de estêncil. | Resolução Gecex nº 322, de 4 de abril de 2022 | I | 2025-12-31 |  | 2022-05-01
8479.89.99 | 308 | Combinações de máquinas destinadas ao tratamento biológico de efluentes já previamente tratados com vazão nominal do efluente entre 6.568 e 8.304m³/h e vazão máxima hidráulica entre 7.173 e 8.750m³/h, para serem montados em 2 tanques de concreto, compostas de: sistema de difusão de ar construído em aço inox; membrana difusora tipo bolha fina confeccionadas em borracha/silicone montadas em "grides" de aeração de aço inox e alimentados através de mangueiras de borracha especial; três equipamentos automáticos para separação e remoção de sólidos suspensos com diâmetro entre 70 e 76,1m dotados de braços de sucção no qual o lodo ativado sedimentado é coletado. | Resolução Gecex nº 322, de 4 de abril de 2022 | I | 2025-12-31 | Resolução Gecex nº 375, de 26 de julho de 2022 | 2022-08-04
8479.89.99 | 309 | Prensas hidráulicas com força de prensagem de 1.800kN, para cravação de terminais em mangueiras de até 2 polegadas, com mancal de deslizamento de dupla rampa/inclinação na ferramenta de prensagem isento de lubrificação, permitindo duas velocidades, sendo um rápido fechamento/abertura e uma crimpagem com velocidade reduzida, acionada por motor elétrico imerso no óleo de 3kW embutido dentro do reservatório e de ruído 59dB, de valor unitário (CIF) não superior a R$21.408,94. | Resolução Gecex nº 322, de 4 de abril de 2022 | II | 2025-12-31 | Resolução Gecex nº 375, de 26 de julho de 2022 | 2022-08-04
8479.89.99 | 310 | Unidades funcionais, controladas por CLP, montadas de forma contínua em “SKIDS”, interligadas por bombas, tubos e válvulas, para recuperação de solvente contido em efluentes gasosos originados das emissões em processo de laminação com adesivo a base de solvente, com capacidade de recuperar até 420kg/h, compostas de: gerador de nitrogênio; Compressor de ar; Coluna de destilação; resfriador de água “chiller”; tanque de solvente segmentado; 2 torres de resfriamento; 10 tanques de adsorção com carvão ativado; unidade de desidratação; filtros de particulados; ventiladores e trocadores de calor. | Resolução Gecex nº 322, de 4 de abril de 2022 | I | 2025-12-31 |  | 2022-05-01
8479.89.99 | 311 | Plataformas de varrição para uso em pavimentação em geral, com encaixe em dois braços frontais em carro autopropelido, com encaixe central a uma turbina de sucção, com comandos de regulagem de altura de serviço, com largura de trabalho que varia de 120 à 160 cm, com o recolhimento e direcionamento do material varrido para armazenagem, transmissão principal hidráulica e/ou através do cardan, podendo ter escovas circulares e horizontais giratórios feitas de plástico e/ou ferro, com comandos hidráulicos para ajusta-la para os lados, cima e baixo, podendo ter tanques de água para umidificação e filtro traseiro para limpeza do ar. | Resolução Gecex nº 322, de 4 de abril de 2022 | I | 2025-12-31 | Resolução Gecex nº 375, de 26 de julho de 2022 | 2022-08-04
8479.89.99 | 312 | Analisadores pré-analítico para preparação teste de amostras de citologia de base liquida, automatizado, com identificação de amostra, impressão de rotulo direto no frasco de saída, colocação e retirada de tampas de tubos de entrada e saída, m impressora de rotulo direto no frasco de saída, com agitados por vórtex, com colocação dos tubos de saída diretamente no rack de amostras de transferências, com rendimento de máximo de 228amostras em aproximadamente 8h de trabalho, com interface entre o operador e o equipamentos através de tela “touch”. | Resolução Gecex nº 322, de 4 de abril de 2022 | I | 2025-12-31 | Resolução Gecex nº 375, de 26 de julho de 2022 | 2022-08-04
8479.89.99 | 313 | Máquinas automáticas para colocação de fechos retorcidos em embalagens plásticas de pães, rodízios para movimentação, com capacidade máxima até 100 fechos/min. | Resolução Gecex nº 322, de 4 de abril de 2022 | I | 2025-12-31 | Resolução Gecex nº 375, de 26 de julho de 2022 | 2022-08-04
8479.89.99 | 317 | Máquina automática para fixar, por colagem, canudos ensacados, em embalagens cartonadas, com cabeçote de aplicação de 2 pontos de cola tipo"hot-melt", com capacidade máxima de produção igual ou superior a 4.500embalagens/hora. | Resolução Gecex nº 322, de 4 de abril de 2022 | I | 2025-12-31 |  | 2022-05-01
8479.89.99 | 318 | Combinações de máquinas para desidratação de lodo e resíduos sólidos despejados por estações tratadoras de efluentes, com capacidade de desidratação de 129.833kg/dia e capacidade máxima hidráulica de 415m³/h, compostas de: unidade de floculação equipada com floculador potência de 1,1kW; mesa adensadora composta de tela filtrante de 2,5m de largura efetiva e 3,5m de comprimento efetivo; prensa desaguadora composta de 2 telas filtrante de 2,8m de largura, sendo o silo de lodo de 5,6m de diâmetro interno, com um acionamento de abertura automática, composta de raspador, rosca transportadora, válvula de descarga, assim como uma unidade hidráulica e painel de controle. | Resolução Gecex nº 322, de 4 de abril de 2022 | I | 2025-12-31 |  | 2022-05-01
8479.89.99 | 319 | Combinações de máquinas para remoção de sólidos em efluentes com fibras, com capacidade nominal de 6.600m³/h e vazão máxima hidráulica de 7.300m³/h, para recebimento de efluente contendo carga de sólidos de até 77.000kgTSS/d, compostas de: equipamento automático para remoção de sólidos suspensos maiores que 12mm dotado de braço raspador que movimenta o rastelo na remoção de sólidos colmatados em barras paralelas; equipamento automático para remoção de sólidos suspensos sedimentáveis para garantir uma concentração menor que 100gSS/L dotado de braço raspador, célula de carga e sensor de segurança. | Resolução Gecex nº 322, de 4 de abril de 2022 | I | 2025-12-31 |  | 2022-05-01
8479.89.99 | 320 | Equipamentos destinados ao tratamento biológico em estação de tratamento de efluentes de fábrica de papel e celulose com geração de biomassa (lodo aditivado), com vazão nominal de 6.568m³/h e vazão máxima hidráulica de 7.173m³/h para serem montados em dois reatores de concreto com volume de 7.700m³ cada um, dispondo de sistema de difusão de ar, através de tubos de aço inox; mídias de plástico de 3mm de espessura e 45mm de diâmetro com superfície protegida para crescimento do biofilme de 900m²/m³; peneiras de saída instaladas para controle das mídias em suspensão; equipamento para evitar formação de espuma durante o tratamento. | Resolução Gecex nº 322, de 4 de abril de 2022 | I | 2025-12-31 |  | 2022-05-01
8479.89.99 | 321 | Máquinas automáticas para fabricação de fraldas descartáveis com capacidade produtiva de até 1.300peças/min ou mais, com cintura elástica, tipo multi-módulos, acionamento servo motorizado, controlado por “controladores lógicos programáveis” – CLPs, com formação de núcleo absorvente, aplicação de polímero superabsorvente, envelopamento do núcleo absorvente com tela não-tecida e aplicação de camada de difusão de urina, constituída pelos seguintes componentes: um subsistema de manipulação do polímero superabsorvente com dosagem mecânica e transporte pneumático; um módulo de desbobinamento de celulose; uma calha de transporte de celulose; um moinho desfibrador; um conjunto de cabine acústica para moagem/ formação; doze módulos de desbobinamento automático com emendadores e controladores de tensão para diversos materiais de papel ou plástico; um módulo de formação de envoltório (envelopamento) do núcleo absorvente com manta de trama não trançada termoplástica (tela não-tecida); um módulo de compactação por calandragem dupla do núcleo absorvente, com fechamento do envoltório (envelopamento); um módulo de separação do núcleo absorvente de urina, por corte intermitente; três módulos de desbobinamento automáticos com controladores de tensão para materiais elásticos; um módulo de aplicação da camada de difusão de urina após corte intermitente; um módulo de formação da tira com alto índice de elasticidade composta de fios elásticos e tela não-tecida, para a cintura, com desbobinamento automático, emendadores e controladores de tensão; um módulo de formação das barreiras impermeáveis com elástico; um módulo de laminação por pressão da cobertura externa, elásticos das pernas, núcleo absorvente e cobertura interna; um módulo de aplicação de faixa orientativa de posicionamento do fecho mecânico sobre a cobertura externa, com desbobinamento automático, emendadores e controladores de tensão; um módulo de confecção das abas laterais frontais, com desbobinamento automático, emendadores e controladores de tensão; um módulo de corte e aplicação das abas laterais frontais, após corte; um módulo de confecção das abas laterais traseiras, com desbobinamento automático, emendadores e controladores de tensão; um módulo de corte e aplicação de fecho mecânico nas abas laterais traseiras, com desbobinamento automático, emendadores e controladores de tensão; um módulo de corte e aplicação das abas laterais traseiras, após corte; um módulo de dobragem longitudinal da manta com as abas laterais; um módulo de corte unitário e dobragem transversal; três módulos de aplicação de adesivos aquecidos (tipo hot melt) com bombeamento; painéis elétricos e eletrônicos, com controladores lógicos programados (CLPs), com sensoreamento, controle de processo, velocidade e comandos computadorizados da máquina; um módulo de comando e interface máquina/operador; um módulo de interface manutenção/máquina; um subsistema de sucção por vácuo, um subsistema de reaproveitamento de celulose e polímero superabsorvente com ciclone e um subsistema de filtragem rotativa e estática. | Resolução Gecex nº 322, de 4 de abril de 2022 | I | 2025-12-31 |  | 2022-05-01
8479.89.99 | 323 | Máquinas automáticas posicionadoras de componentes eletrônicos em placas de circuito impresso destinadas à módulos eletrônicos de controles automáticos automotivos, responsável pelo posicionamento dos componentes eletrônicos na placa de circuito impresso através de ventosas substituíveis, com capacidade de até 12 bocais captadores de componentes com velocidade de 15.000componentes/h; precisão de montagem de +/-75 mícron; faixa de montagem de componentes de 0201 até 13 x 13mm;suportando placas com largura de 50 a 216mm, comprimento de 50 a 460mm, espessura 0,6 a 4,5mm; dotadas de alimentadores de 8, 12, 12-16, 24-32mm; alimentadas por tensão trifásica de 230/400vac 50/60hz, pressão de 5bar. | Resolução Gecex nº 322, de 4 de abril de 2022 | I | 2025-12-31 |  | 2022-05-01
8479.89.99 | 324 | Máquinas recicladoras de gás, para ar condicionado automotiva, automática, em aço, tensão de até 380V e até 100Hz, com velocidade de vácuo de até 200L/mim, com pressão de trabalho de 5 a 100bar, compressor de até 1.500W, com tanque de refrigeração de no máximo 30kg, com tela em LCD e manômetro, válvula de alivio e de drenagem. | Resolução Gecex nº 322, de 4 de abril de 2022 | I | 2025-12-31 |  | 2022-05-01
8479.89.99 | 325 | Tetos de proteção balística para cabines de teste com sistema retrátil para abertura e fechamento, acionados remotamente, através de motor elétrico de 460V/3 Ph/60Hz com cabeamento e controle elétrico e um painel de controle com força de pressão até 30.000psi. | Resolução Gecex nº 322, de 4 de abril de 2022 | I | 2025-12-31 |  | 2022-05-01
8479.89.99 | 326 | Unidades automatizadas de preparação de lâminas para a realização de esfregaços de amostras de sangue e integração com o analisador de imagens de células para hematologia, com capacidade de armazenamento de até 1.000 amostras e velocidade de aproximadamente 120 amostras/hora. | Resolução Gecex nº 322, de 4 de abril de 2022 | I | 2025-12-31 |  | 2022-05-01
8479.89.99 | 327 | Máquinas para codificação lógica em alta velocidade de “chip RFID” (frequência UHF), operando de bobina a bobina, velocidade máxima de 30m/min, bobina de largura máxima de 150mm, leitura de códigos de barra, detecção de “chip” defeituoso pela comparação de seu valor RSSI, impressão de dados variáveis a 600dpi via jato de tinta, cura por UV LED, leitura UHF para verificação dos dados do “chip” pós codificação, controle por PLC. | Resolução Gecex nº 322, de 4 de abril de 2022 | I | 2025-12-31 |  | 2022-05-01
8479.89.99 | 328 | Equipamentos para enfitamento de chicotes longos com ramificações múltiplas com diâmetro do cabo de até 15mm e comprimento máximo de 20m por enfitamento com variação máxima de -2%/+1% no comprimento por passo de enfitamento, largura da fita de 9 a 19mm com diâmetro do tubo da fita de 1,5 e 3 polegadas e diâmetro externo da fita máximo de 125mm, velocidade de rotação da cabeça de enfitamento 100 a 1.000rpm, com alimentador do tipo combinado, linear e avanço da fita, taxa de alimentação 0 a 45mm/rotação, programável e comprimento de unidade linear de 385mm com detecção de final de fita dotado de sensor ótico, conexão elétrica 3L/N/PE 380 a 480V AC/50-60Hz (opcional: 3P/N/PE 380 – 480V AC/50-60Hz), com tensão de comando de 24VDC, potência de 2.100W e pressão de operação de 6bar (0,6MPa/87psi). | Resolução Gecex nº 322, de 4 de abril de 2022 | I | 2025-12-31 |  | 2022-05-01
8479.89.99 | 329 | Combinações de máquinas para umidificação de ambientes de têxtil, com capacidade de 20.000 a 50.000m³/h, sistema modular, sem refrigeração, compostas de: 1 central de ventilação com motor de 5 a 11kW, com filtragem do ar empoeirado e sistema de limpeza automática; conjunto de dutos de passagem de ar, construído em aço inoxidável; 1 caixa de distribuição e pulverização de elevada eficiência, com sistema de alta pressão para umidificação do ar, por meio de bicos de alta resistência e controladores de pressão com variadores de frequência; 1 painel de comando com controlador lógico programável (CLP) e gerenciamento de funções, destinado à monitoração do processo de umidificação. | Resolução Gecex nº 322, de 4 de abril de 2022 | I | 2025-12-31 |  | 2022-05-01
8479.89.99 | 330 | Combinações de máquinas para transportar, resfriar, empilhar e embalar automaticamente painéis tipo “sanduíche” com largura entre 600 e 1.200mm, comprimento entre 2 e 15m, e espessura de 40 a 200mm em linha contínua de produção, compostas de: cama de resfriamento, com motor de potência 7.5kw*2, dotada de servo controle, esteira transportadora de até 24m, em aço, com motor de potência 2,2kW, equipamento de empilhamento automático dotado de dispositivo giratório acionado por motor, máquina embaladora, com plataforma e escada de segurança em aço, dotada de 2 posições para rolos de filme de plástico, motor de potência 4kW, com controle CLP, com velocidade de produção de 6m/min e altura máxima de 1.300mm. | Resolução Gecex nº 322, de 4 de abril de 2022 | I | 2025-12-31 |  | 2022-05-01
8479.89.99 | 331 | Combinações de máquinas para o tratamento da superfície de chapas de rochas ornamentais compostas de: 1 plataforma giratória de entrada para suporte de chapas e ou blocos; 1 plataforma giratória com cavalete removível de suporte de chapas; 1 robô paginador automático com ventosas para carregamento e descarregamento das chapas; 1 mesa pente fixa para o robô paginador; 1 descarregador basculante automático de chapas com capacidade de carga de 1.000kg com rolos motorizados e suportes retráteis; 1 plataforma giratória com mecanismo eletrônico de orientação do descarregador basculante; 2+2 cavaletes removíveis para o descarregamento de chapas; 2 pantógrafos com plano de corrente e mecanismo de extração e inserção para a recirculação de bandejas de suporte das chapas; 1 forno de secagem com capacidade de até 40 bandejas de movimentação cíclica; 2 unidades termoelétricas para o forno de secagem; 3 bancadas de trabalho para operações de resinagem equipadas com dois transportadores de corrente para a movimentação em dois sentidos; 1 acumulador com capacidade para 10 bandejas de suporte de chapas de movimentação cíclica, isolamento térmico e elevador com transportador de correntes com mecanismo de inserção e extração das bandejas; 2 bancadas de trabalho móveis no sentido longitudinal para operações de resinagem, equipadas com dois transportadores de corrente para movimentação em dois sentidos; 1 forno de catálise de resina epoxy com movimentação cíclica das 80 bandejas; 2 unidades termoelétricas para o forno de catálise; 1 bomba misturadora automática para resinas epoxy; 2 sistemas de aspiração dos vapores de resina composto de coifas e aspirador; e 137 bandejas com rede metálica para suporte das chapas, com furos e pinos para armazenamento cíclico. | Resolução Gecex nº 322, de 4 de abril de 2022 | I | 2025-12-31 |  | 2022-05-01
8479.89.99 | 332 | Máquinas automatizadas, para corte e/ou perfuro de tecidos, couro, materiais sintéticos e papelões, utilizados na produção de calçados, artefatos, vestuário e estofamentos, dotadas de: 2 ou mais cabeçotes suspensos em braços telescópicos, faca oscilante, 4 ou mais perfuradores, projetor laser; área de corte máxima de 1.300 a 3.100mm de largura e comprimento ilimitado, com modalidade de trabalho contínua. | Resolução Gecex nº 322, de 4 de abril de 2022 | I | 2025-12-31 |  | 2022-05-01
8479.89.99 | 333 | Máquinas automáticas para aplicação de revestimento alcoólico e/ou aquoso por aspersão em comprimidos e outros núcleos farmacêuticos, com capacidade compreendida entre 202 e 672L e lote de 161 a 538kg, considerando densidade de 0,8kg/dm³, dotadas de: tambor cilíndrico com extremidades cônicas totalmente perfurado com perfurações de 3mm de diâmetro na parte cilíndrica, com defletores em espiral, com capacidade de revestimento de lotes entre 30 e 100% da capacidade máxima da caçamba sem a necessidade de substituição, rotação do tambor de 0,5 a 11rpm, inspeção e limpeza através da porta frontal, sistema de descarregamento automático dos comprimidos com rotacionamento inverso da caçamba, braço pulverizador de revestimento servo assistido com bicos aspersores auto limpantes com sistema “Anti Bearding Cap”, monitoramento e controle automático de pressão de ar, sensor de fluxo mássico da suspensão de revestimento, bomba peristáltica à prova de explosão, dispositivo de amostragem de comprimidos integrado à janela frontal sem abertura de porta, com ou sem sistema de monitoramento da temperatura do leito de comprimidos, unidade de tratamento de ar (UTA) com ventilador de admissão com amortecedores de vibração controlado por inversor de frequência, desumidificador de ar por condensação, condicionamento da temperatura do ar de admissão com aquecimento por vapor e sistema de tratamento do ar de admissão com filtro auto-limpante e filtro HEPA com 3 estágios de filtração (M6, F9 e H13), monitoramento e controle automático do fluxo de admissão com monitoramento da saturação do elemento filtrante do 3º estágio por sensor de diferencial de pressão, monitoramento da 2 temperatura do ar de admissão via PT100 com controle automático, exaustão integrada com silenciador, filtro H10 e coletor de pó, sistema de limpeza WIP com “spray balls” rotativos para limpeza interna e externa do tambor, bomba de água com pressão de 6bar e bombas dosadoras de detergente de membrana, sistema de aquecimento de ar para secagem do tambor, unidade de tratamento de ar, revestidora e terminal de operação (IHM) a prova de explosão para uso seguro com pó e misturas híbridas compostas por solventes como: metanol, etanol e isopropanol, controlador lógico programável (CLP), inversor de frequência, controle de acessos, trilha de auditoria e relatórios de lotes produzidos, painel de controle com interface homem-máquina (IHM) de 19 polegadas e teclado virtual. | Resolução Gecex nº 322, de 4 de abril de 2022 | I | 2025-12-31 |  | 2022-05-01
8479.89.99 | 334 | Máquinas automáticas para aplicação de revestimento alcoólico e/ou aquoso por aspersão em comprimidos e outros núcleos farmacêuticos, com capacidade compreendida entre 385 e 1.282L e lote de 311 a 1.036kg, considerando densidade de 0,8kg/dm³, dotadas de: tambor cilíndrico com extremidades cônicas totalmente perfurado com perfurações de 3mm de diâmetro na parte cilíndrica, com defletores em espiral, com capacidade de revestimento de lotes entre 30 e 100% da capacidade máxima da caçamba sem a necessidade de substituição, rotação do tambor de 0,5 a 9rpm, com tecnologia de fácil acesso para inspeção e limpeza através da porta frontal, sistema de descarregamento automático dos comprimidos com rotacionamento inverso da caçamba, braço pulverizador de revestimento servoassistido com bicos aspersores auto limpantes com sistema “Anti Bearding Cap”, monitoramento e controle automático de pressão de ar, sensor de fluxo mássico da suspensão de revestimento, bomba peristáltica à prova de explosão, dispositivo de amostragem de comprimidos integrado à janela frontal sem abertura de porta, com ou sem sistema de monitoramento da temperatura do leito de comprimidos, unidade de tratamento de ar (UTA) com ventilador de admissão com amortecedores de vibração controlado por inversor de frequência, desumidificador de ar por condensação, condicionamento da temperatura do ar de admissão com aquecimento por vapor e sistema de tratamento do ar de admissão com filtro autolimpante e filtro HEPA com três estágios de filtração (M6, F9 e H13), monitoramento e controle automático do fluxo de admissão com monitoramento da saturação do elemento filtrante do 3º estágio por sensor de diferencial de pressão, monitoramento da temperatura do ar de admissão via PT100 com controle automático, exaustão integrada com silenciador, filtro H10 e coletor de pó, sistema de limpeza WIP com “spray balls” rotativos para limpeza interna e externa do tambor, bomba de água com pressão de 6bar e bombas dosadoras de detergente de membrana, sistema de aquecimento de ar para secagem do tambor, unidade de tratamento de ar, revestidora e terminal de operação (IHM) a prova de explosão para uso seguro com pó e misturas híbridas compostas por solventes como: metanol, etanol e isopropanol, controlador lógico programável (CLP), inversor de frequência, controle de acessos, trilha de auditoria e relatórios de lotes produzidos, painel de controle com interface homem-máquina (IHM) de 19” e teclado virtual. | Resolução Gecex nº 322, de 4 de abril de 2022 | I | 2025-12-31 |  | 2022-05-01
8479.89.99 | 335 | Máquinas automáticas para pintura de peças utilizando a pulverização por spray através de corpos de tungstênio, temperatura controlada, lavagem por ultrassom, com capacidade de pintar pontos de 0,15mm, volume a partir de 0,001ml e velocidade de 7pontos/s, área de trabalho de 400 x 300mm para colocação das peças, trabalha com até 4 cores, com sistema de inteligência visual para reconhecimento do posicionamento das peças e posicionamento do spray movido por sistema robótico de 3 eixos lineares com velocidade de 1.800mm/s. | Resolução Gecex nº 322, de 4 de abril de 2022 | I | 2025-12-31 |  | 2022-05-01
8479.89.99 | 336 | Trançadeiras horizontais para confecção de mangueira de borracha de alta, média e baixa pressão, com suporte para 18 carreteis para fios de aço, com rosqueamento LH e RH, com variação de carga de tensão do fio das transportadoras entre 2,5 a 15kg com molas de compressão de carga ajustáveis, com cabeçote de bobina de aço com catraca dupla diâmetro de 120 x 150mm, com controlador lógico programável. | Resolução Gecex nº 322, de 4 de abril de 2022 | I | 2025-12-31 |  | 2022-05-01
8479.89.99 | 337 | Equipamentos de vibração por ressonância para desmoldagem do macho de areia no cabeçote do motor de veículos automóveis, com força de vibração de 30G, dotados de motores elétricos de 1,2kW, painel elétrico/eletrônico com controlador logico programável para gerenciamento do sistema e interface com robô. | Resolução Gecex nº 322, de 4 de abril de 2022 | I | 2025-12-31 |  | 2022-05-01
8479.89.99 | 338 | Combinações de máquinas para alimentação automática robotizada de placas para as envelopadeiras da linha de montagem hibrida (Pe, EFB, AGM) de acumuladores elétricos chumbo-ácido, compostas de: estação de fornecimento de placas, robô despaletizado de placas, estação de alinhamento de placas, estação de transporte de grupos de placas para as envelopadeiras, com capacidade de 260placas/min e controlador CLP. | Resolução Gecex nº 322, de 4 de abril de 2022 | I | 2025-12-31 |  | 2022-05-01
8479.89.99 | 339 | Alimentadores automáticos de pinos esféricos brutos e usinados de aço, com capacidade de diâmetros de 20 a 40mm, e comprimentos de 50 a 150mm, para processos com sistemas integrados com robô para manipulação, compostos por: sistemas vibratórios, pneumáticos, sensores, cinta transportadora, elevadores, calha de retorno de peças e calhas de metal duro reguláveis. | Resolução Gecex nº 322, de 4 de abril de 2022 | I | 2025-12-31 |  | 2022-05-01
8479.89.99 | 340 | Combinações de máquinas automáticas para limpeza, remoção de óleo, secagem e tratamento de fixadores, bitolas compreendidas entre 6 até 22mm, comprimento entre 16 e 246mm, compostas de: 3 tanques para banhos em até 3 tipos de óleos protetivos, com sistema automático de transporte de cargas, rotação de 355rpm, 45° de inclinação e cesto removível; 1 centrífuga de 115L, capacidade de 150kg, resistência 9.000W, 310rpm, motor 2.2kW, com cesto removível para secagem e remoção do óleo; 3 tanques em aço inoxidável para lavagem e neutralização; 1 estação para lavagem por imersão e spray composta por tanque externo inoxidável com sistemas de agitação mecânica, aquecimento e filtração, e sistema separador de óleo integrado; 1 centrífuga de 115L, capacidade de 150kg, 700rpm, motor 5,5kW, com cesto removível para remoção do óleo; 1 carrinho automatizado inferior para transferência do cesto para calha vibratória; 1 estação de descarga; controle do processo por controlador lógico programável (CLP), com interface “touchscreen”, temporizador de ciclo e temperatura, e sistema de código de barras. | Resolução Gecex nº 322, de 4 de abril de 2022 | I | 2025-12-31 |  | 2022-05-01
8479.89.99 | 341 | Máquinas automáticas para amarrar (bandagear) cabeças de bobinas dos estatores de motores elétricos, com diâmetros de 315 à 500mm, com giro de mesa para a bandagem dos dois lados, avanço e retrocesso da mesa, expansivo para a fixação no diâmetro interno do estator e avanço automático da ferramenta (agulha) com queima da ponta do cordonel, controlada por PLC. | Resolução Gecex nº 322, de 4 de abril de 2022 | I | 2025-12-31 |  | 2022-05-01
8479.89.99 | 342 | Máquinas automáticas para revestimentos em superfícies de metais e plásticos sanitários, por sistema de vácuo PVD (Deposição Física de Vapor), dotadas por câmara de prisma octogonal com plataforma giratória, diâmetro útil de 900mm e altura útil de 1.500mm, equipadas com 4 bombas turbomoleculares com sistema de mancais magnéticos multi-eixo, um sistema de bomba de parafuso industrial seco (sem óleo), controlador lógico programável, 4 fontes de evaporação por arco catódico LDE (CAE) e 2 fontes por pulverização (sputtering), 4 controladores de fluxo de massa de gás e sistema de condensação de vapor da água. | Resolução Gecex nº 322, de 4 de abril de 2022 | I | 2025-12-31 |  | 2022-05-01
8479.89.99 | 343 | Mandris de balanceio feitos de liga de Níquel 925, com rosca caixa em suas extremidades, com comprimento aproximado de 2,4m, para ferramenta de compensação de expansão e contração de poços de petróleo. | Resolução Gecex nº 322, de 4 de abril de 2022 | I | 2025-12-31 |  | 2022-05-01
8479.89.99 | 344 | Sistemas totalmente automatizados destinados a picotagem de amostras de sangue seco para determinação quantitativa “in vitro” de analitos para triagem neonatal que efetua dosagens laboratoriais pelo método de fluorimetria por tempo resolvido e fluorescência imediata, o local da picotagem indicado na tela é o mesmo utilizado na picotagem, com leitura de códigos de barra da amostra, possibilidade de ter padrão fixo de picotagem, 4 cabeças de picotagem de 1,5; 3,2; 4,7 e 6mm, capacidade de picotagem até 2 placas, reconhecimento do ensaio pelo código de barras das placas, flexibilidade no carregamento, tampa leve, carregamento pela parte frontal, carregamento de placas em ordem, “software” em português, 2 opções de acionamento da picotagem, manual e pedal, sensor de disco para verificar se a punção foi bem executada. | Resolução Gecex nº 322, de 4 de abril de 2022 | I | 2025-12-31 |  | 2022-05-01
8479.89.99 | 345 | Máquinas de acabamento e finalização de rótulos e etiquetas, modular, de bobina a bobina, para aplicação de processos sucessivos de corte e vinco, envernizamento, corte rotativo via cilindro magnético, “hot stamping”, com função de registro para trabalho com holograma, comprimento de impressão de 50 a 457mm, comprimento de corte de 50 a 330mm para semi-rotativo e 190,5 a 476,5mm para rotativo, velocidade máxima de 110m/min. | Resolução Gecex nº 322, de 4 de abril de 2022 | I | 2025-12-31 |  | 2022-05-01
8479.89.99 | 346 | Máquinas automatizadas para desblocagem de lentes oftálmicas, de materiais plásticos orgânicos, através do derretimento do “alloy” (liga metálica) por imersão aquecida, em um processo de múltiplas etapas, podendo trabalhar lentes com diâmetro de até 80mm, dotadas de: sistema de manuseio (garra de manipulação) e câmara de operação. | Resolução Gecex nº 322, de 4 de abril de 2022 | I | 2025-12-31 |  | 2022-05-01
8479.89.99 | 347 | Máquinas automatizadas para remoção de fita (plástica) de proteção de lentes oftálmicas, de materiais plásticos orgânicos, com diâmetro de até 80mm, dotadas de: sistema de manuseio (garra de manipulação) para centralização e transferência de lentes; câmara de operação com bico borrifador de água quente pressurizada. | Resolução Gecex nº 322, de 4 de abril de 2022 | I | 2025-12-31 |  | 2022-05-01
8479.89.99 | 348 | Máquinas para preparação de lâminas de sangue (esfregaços) para uso em contadores hematológicos. | Resolução Gecex nº 322, de 4 de abril de 2022 | I | 2025-12-31 |  | 2022-05-01
8479.89.99 | 349 | Inversoras de placas de circuito impresso (PCB inverter), comandado por CLP compatível com protocolo SMEMA de comunicação, para inversão de placas de circuito impresso com componentes eletrônicos montados, através de giro no eixo longitudinal da placa em relação ao sentido do transportador, para automação e controle de processos em linhas de montagem SMT. | Resolução Gecex nº 322, de 4 de abril de 2022 | I | 2025-12-31 |  | 2022-05-01
8479.89.99 | 350 | Combinações de máquinas de montagem da unidade de engrenamento (GearUnit) da coluna de direção eletricamente assistida (CEPS) de veículos automotores, com ciclo máximo de operação de até 15 segundos por peça e módulos que são interligados e interconectados por meio de informações de qualidade rastreadas pelo sistema DMC (Código Digital de Matriz) e controlados por painel de controle com CLPs e computador industrial, compstas de: módulo de montagem da mola de torção e do rolo da agulha na carcaça da unidade, com aplicação de uma força de 500N e limite máximo de 5kN, controle do eixo de 0 a 200mm (precisão de 0,001mm e tolerância de ±0,05mm) e velocidade de processo ajustável em 3 estágios máxima de 5mm/s (precisão de 0,001mm/s), dotado de cilindro eletromecânico com carga máxima admissível superior a 3,1kN, servomotor com sistema de segurança ativo, torque máximo de 8,1Nm e rotação máxima superior ou igual a 7.500rpm e sensor para medição dinâmica de forças de tração e compressão, com capacidade de ±20kN e sobrecarga de ±22kN; módulo de montagem da tampa de fechamento na carcaça da unidade, com aplicação de uma força máxima de 5kN e limite de aprovação ajustável com precisão de 0,1N, controle máximo do eixo de ±250mm (precisão de 0,001mm e tolerância de ±0,05mm), dotado de servomotor e sensor para medição dinâmica de forças de tração e compressão, com capacidade de ±20kN; recipiente para descarte de peças não-conforme (NOK). | Resolução Gecex nº 322, de 4 de abril de 2022 | I | 2025-12-31 |  | 2022-05-01
8479.89.99 | 351 | Máquinas automáticas para fabricar hastes flexíveis, com pontas de algodão (cotonetes), com aplicador de líquidos nas extremidades, estação de separação de hastes defeituosas, controlar lógico programável (CLP) e produção máxima igual ou superior a 2.800hastes/min. | Resolução Gecex nº 322, de 4 de abril de 2022 | I | 2025-12-31 |  | 2022-05-01
8479.89.99 | 352 | Combinações de máquinas para distribuição de sachês de tempero em linha de produção de macarrão instantâneo compostas de: 2 unidades de dispositivo de alimentação de tiras de sachê e 2 unidades de máquinas de corte e distribuição automática de sachês, com capacidade de entrada de 30saches/min considerando saches de 50 a 100mm de largura, 50 a 100mm de comprimento e capacidade para cortar saches de até 30mm de espessura e esteira transportadora de saches medindo 1.670mm. | Resolução Gecex nº 322, de 4 de abril de 2022 | I | 2025-12-31 |  | 2022-05-01
8479.89.99 | 353 | Obturadores infláveis para poços de petróleo e gás. | Resolução Gecex nº 322, de 4 de abril de 2022 | I | 2025-12-31 |  | 2022-05-01
8479.89.99 | 354 | Combinações de máquinas automáticas conectadas, sincronizadas por servo motores contínuos, de alta velocidade para fabricação em tamanhos variados de fraldas descartáveis tipo calça formadas por 3 peças em "H", com capacidade de produção máxima de 500peças/min e velocidade de 280m/min, eficiência superior a 85% e refugos inferiores a 3%, com controlador lógico programável (CLP) compostas de: unidade formadora de polpa com desbobinador de celulose com capacidade para suportar 2 bobinas com diâmetro máximo de 1500mm, correia transportadora e unidade de pressão; módulo inferior de formação multicamadas da cobertura da fralda (backsheet) habilitado para faseamento por leitura de fotocélula e com desbobinador constituído por 2 rodas pneumáticas com eixos expansíveis operados por 2 servomotores independentes; módulo de formação do não tecido interno (topsheet) com 4 eixos pneumáticos expansíveis operados por 4 servomotores independentes; estação de aplicação pós laminação "backsheet/topsheet" com dispositivo de alinhamento automático e correia de acionamento para alimentação de material na unidade de corte e posicionamento; unidade formadora da cintura elástica habilitada para faseamento por leitura de fotocélula e com tecnologia ultrassônica criando tanto efeito de toque suave ao produto como robustas soldas laterais; estação de processamento final. | Resolução Gecex nº 322, de 4 de abril de 2022 | I | 2025-12-31 |  | 2022-05-01
8479.89.99 | 355 | Máquinas para desparafusar, soltar e apertar porcas de grampos de molas das suspensões de veículos pesados automotores, dotada de multiplicador de torque, sendo torque nominal 400kg/m e torque máximo 420kg/m; cabeçote de torque com deslocamento de 360 graus, possibilitando operações em qualquer ângulo, soltar e apertar porcas, grampos, de cima para baixo ou de baixo para cima, rotação máxima de 16 rpm; motor elétrico de 3cv, voltagem 220/380V, 60hz; redutor de velocidade; eixo de transmissão; duas rodas de ferro fundido; alça; chave elétrica liga/desliga. | Resolução Gecex nº 322, de 4 de abril de 2022 | I | 2025-12-31 |  | 2022-05-01
8479.89.99 | 356 | Módulos posicionadores com capacidade de manuseio de 500kg, motorizado, com grau de proteção IP67, com distância da flange de 190mm, rotação de saída de até 150 graus, repetibilidade de +/-0,05mm, composto por uma unidade de redução, uma flange para suportar o equipamento a ser posicionado, com sistemas que permite o trabalho em conjunto com um robô industrial, temperatura de trabalho de 0 a 45 Graus Celsius, limite de rotação de saída de 150 (graus/segundos), tempo de aceleração 0,6(s), máxima inercia de 250 (kgm2). | Resolução Gecex nº 322, de 4 de abril de 2022 | I | 2025-12-31 |  | 2022-05-01
8479.89.99 | 357 | Módulos posicionadores com capacidade de manuseio de até 1.250kg, motorizado, com grau de proteção IP67, com distância da flange de 370mm, rotação de saída de até 150 graus, repetibilidade de até +/-0,06mm, composto por uma unidade de redução, uma flange para suportar o equipamento a ser posicionado, com sistemas que permite o trabalho em conjunto com um robô industrial, temperatura de trabalho de 0 a 45 Graus Celsius, limite de rotação de saída de 150 (graus/segundos), tempo de aceleração de até 0,8(s), máxima inercia de 400 (kgm2). | Resolução Gecex nº 322, de 4 de abril de 2022 | I | 2025-12-31 |  | 2022-05-01
8479.89.99 | 358 | Módulos posicionadores com capacidade de manuseio de até 5.000kg, motorizado, com grau de proteção IP67, com distância da flange de até 900mm, rotação de saída de até 100 graus, repetibilidade de até +/-0,10mm, composto por uma unidade de redução, uma flange para suportar o equipamento a ser posicionado, com sistemas que permite o trabalho em conjunto com um robô industrial, temperatura de trabalho de 0 a 45 Graus Celsius , limite de rotação de saída de até 100 (graus/segundos), tempo de aceleração de até 0,7(s), máxima inercia de até 2.500 (kgm2). | Resolução Gecex nº 322, de 4 de abril de 2022 | I | 2025-12-31 |  | 2022-05-01
8479.89.99 | 359 | Câmaras de vácuo, de aço carbono, para manutenção da qualidade de colas a base de poliuretano (PUR), com capacidade de armazenamento de até 2 caixas, tensão de controle 24V DC, tensão de operação 1L/N/PE, 230V, desvio de tensão admissível +/- 10%, faixa de frequência 50/60hz, fusível de backup máximo 16A. | Resolução Gecex nº 322, de 4 de abril de 2022 | I | 2025-12-31 |  | 2022-05-01
8479.89.99 | 360 | Máquinas automáticas de formação de células para acumuladores elétricos industriais do tipo "flooded", por conversão e recirculação de solução eletrolítica, com capacidade nominal de produzir bateladas de 320 a 480 baterias em ciclos de 15 a 20h, com até 80 células conectadas, dotadas de: sistema de recirculação e armazenamento de ácido, dotado de tanques para recirculação e estoque de solução eletrolítica concentrada, com torres de resfriamento, contentor de segurança de contaminação do solo, bombas para recirculação de solução nos 480 acumuladores, com conexão acumulador-máquina, sistema de exaustão gases automático, densímetros de controle do processo de conversão acoplados a tubulação, sensores de temperatura de solução eletrolítica para controle de resfriamento, sensor de pressão, sensor ultrassônico de nível de tanque, sensores de vazamento, medidor e controlador de fluxo de solução eletrolítica, painel com programa de controle para processo de conversão automático, controle do fluxo de eletrólito circulando com inversores de frequência, carregadores e descarregadores IGBT de acumuladores elétricos com capacidade de corrente constante de 500A e tensão de 270V, ajuste automático de densidade do eletrólito com bombas dosadoras, controle de temperatura também das baterias piloto com teor ácido sulfúrico no ar de saída menor que 1 mg/m3 e temperatura do ácido das células no final do ciclo de até 30 Graus Celsius com medidores de temperatura embutidos nos adaptadores de encaixe das baterias, CLP, computador IHM com monitor LCD e controle interativo. | Resolução Gecex nº 322, de 4 de abril de 2022 | I | 2025-12-31 |  | 2022-05-01
8479.89.99 | 361 | Máquinas de montagem de módulos eletrônicos ACU (unidade controladora de airbag), de veículos automotivos, com tempo de ciclo menor ou igual a 20s/peça, com dois estágios internos, controladas por CLP (controlador lógico programável), interface homem-máquina (IHM) sensível ao toque, montadas em duas bancadas denominadas operação 10 e 20, dotadas de 1 sistema de parafusamento automático, 1 sensor de distância, câmeras para leitura de componentes, 1 sistema de alimentação automática, 1 monitoramento ativo de carga eletrostática, 1 ionizador de ar, 1 sistema de indicação de posição e 1 impressora. | Resolução Gecex nº 322, de 4 de abril de 2022 | I | 2025-12-31 |  | 2022-05-01
8479.89.99 | 362 | Ferramentas de instalação HCR com montagem 24/20 sem unidade latch e dispositivo de orientação com peso aproximado 2.088 lbs (947kg) e variação de temperatura de -4 Graus Fahrenheit (-20 Graus Celsius) a 176 Graus Fahrenheit (80 Graus Celsius). | Resolução Gecex nº 322, de 4 de abril de 2022 | I | 2025-12-31 |  | 2022-05-01
8479.89.99 | 363 | Câmaras hiperbáricas de simulação das condições de pressão e temperatura do ambiente submarino, com pressão máxima de trabalho até 6.000psi, temperatura de trabalho mínima 2 Graus Celsius / máxima ambiente e espessura de parede de projeto de 127mm (5in). | Resolução Gecex nº 322, de 4 de abril de 2022 | I | 2025-12-31 |  | 2022-05-01
8479.89.99 | 364 | Obturadores tipo inchável para água ou óleo, com tubo base até 6.625 polegadas de 28 lb/pés VAM TOP, rosca tipo caixa na parte superior e pino na parte inferior, metalurgias em aço inoxidável ou liga de níquel, pressão máxima de trabalho até 5.000psi, temperatura máxima de trabalho até 257 Graus Fahrenheit, para utilização em completação de poços de petróleo. | Resolução Gecex nº 322, de 4 de abril de 2022 | I | 2025-12-31 |  | 2022-05-01
8479.89.99 | 365 | Obturadores de produção, tipo copo, para revestimento 9 5/8 polegadas de 53,5 lb/pés, metalurgias em aço inoxidável ou liga de níquel, até 3.000psi de diferencial de pressão, padrão de 1/4 de polegada para as linhas de controle, rosca 4 ½ VAM TOP, rosca tipo caixa na parte superior e tipo pino na parte inferior, para utilização em completação de poços de petróleo. | Resolução Gecex nº 322, de 4 de abril de 2022 | I | 2025-12-31 |  | 2022-05-01
8479.89.99 | 366 | Máquinas de fusão de fibra ótica para emenda, com sistema de alinhamento núcleo a núcleo, com tempo típico de fusão igual ou superior a 7s e tempo típico de aquecimento de tubo igual ou superior a 9s; com protetor de vento automático; com capacidade de até 100 modos de fusão e de até 30 modos de aquecimento; com ou sem clivador de precisão; com display colorido de alta resolução, com tela LCD de 5 polegadas sensível ao toque, com ampliação de visão de até 320 vezes, com entrada USB 2.0 para interface com PC, com bateria para até 300 ciclos de fusão e de aquecimento do forno; com eletrodo para até 5.000 fusões; com capacidade de armazenamento dos últimos 20.000 resultados de fusões; com tecnologia "bluetooth" para conectividade; com ou sem maleta multi-funcional." | Resolução Gecex nº 322, de 4 de abril de 2022 | I | 2025-12-31 |  | 2022-05-01
8479.89.99 | 367 | Máquinas para aplicação de revestimento rígido, em lentes oftálmicas, por imersão em banho de verniz em câmera de vácuo, para ativação, limpeza, enxágue e secagem de lentes com diâmetro máximo de 80mm e espessura máxima de 20mm, dotada de rack para acomodação máxima de 14 lentes, tempo de ciclo compreendido de 4 a 6min, duas unidades de refrigeração e ciclo de revestimento compreendido de 1.000 a 1.200lentes/turno. | Resolução Gecex nº 322, de 4 de abril de 2022 | I | 2025-12-31 |  | 2022-05-01
8479.89.99 | 368 | Dispositivos para possibilitar a desconexão e reconexão eletro-hidráulico da completação superior de poços submarinos possuindo passagem para linhas de controle elétrica e hidráulicas, com perfil para conectores de dupla vedação metal-metal, fabricação com metalurgia de aço carbono ou superior, conexões em 3 1/2 polegadas ou superior, limite mínimo de escoamento de 80.000psi, pressão de trabalho mínima de 5.000psi. | Resolução Gecex nº 322, de 4 de abril de 2022 | I | 2025-12-31 |  | 2022-05-01
8479.89.99 | 369 | Unidades moveis, para transporte de óleo lubrificante, em aço, com sistema hidráulico ou não, suporta capacidade de 50 até 500kg ou no máximo 500L. | Resolução Gecex nº 322, de 4 de abril de 2022 | I | 2025-12-31 |  | 2022-05-01
8479.89.99 | 370 | Máquinas automáticas de corte de materiais como papel, tecido, EVA, vinil, madeira balsa, acetato, cortiça, couro sintético e feltro com até 3mm de espessura, "scanner" embutido de até 600dpi, área máxima de corte de até 12 x 24 polegadas, com tela LCD sensível ao toque de 3 à 5 polegadas, entre 200 e 1.310 desenhos e entre 5 e 17 fontes embutidas, caneta sensível ao toque e espátula inclusas. | Resolução Gecex nº 322, de 4 de abril de 2022 | I | 2025-12-31 |  | 2022-05-01
8479.89.99 | 371 | Combinações de máquinas automáticas instaladas modularmente em uma base única para carregamento de equipamentos de usinagem, montagem e conformação compostas de: 1 robô com alcance de 1.450 a 1.850mm, capacidade de carga de 10 a 20kg, estrutura de sustentação mecânica do robô, esteira de lona para entrada e saída dos produtos, sistema de visão para leitura do posicionamento dos produtos para orientação do robô (FlexLoader), painel de interface de operação, dispositivo de segurança, ferramentas para calibração do sistema de visão, dispositivos de controle e sinalização audiovisual, com quadro elétrico com tensão de alimentação trifásica de 380 a 440VAC, por 60Hz. | Resolução Gecex nº 322, de 4 de abril de 2022 | I | 2025-12-31 |  | 2022-05-01
8479.89.99 | 372 | Máquinas para aplicação de revestimento de drágeas e comprimidos revestidos e outros produtos farmacêuticos, com capacidade para revestimento compreendida entre 350 a 600L de fármacos, compostas de: unidade automática de revestimento com tambor giratório sem perfurações para homogeneização, reservatório e agitador de solução com capacidade máxima de até 250L conectado à bomba peristáltica para alimentação das pistolas de aspersão, conjunto de pistolas com bicos de aspersão de solução aglutinante, unidade de aquecimento para tratamento do ar de entrada com fluxo máximo de 4.500m³/h, unidade de filtros absolutos com precisão de 99,99% de eficiência, sistema de coleta de pó integrado com vazão máxima de 4.000m³/h a 60 graus Celsius, com eficiência de 93%, controlador lógico programável e interface homem máquina (IHM) para operação do sistema. | Resolução Gecex nº 322, de 4 de abril de 2022 | I | 2025-12-31 | Resolução Gecex nº 375, de 26 de julho de 2022 | 2022-08-04
8479.89.99 | 373 | Combinações de máquinas, controladas por microcomputador, para aplicação de papéis decorativos, tratados com resina melamínica, em painéis de fibras ou partículas de madeira prensada, de dimensões iguais ou superiores a 2.750 x 1.830mm, compostas de: prensa laminadora do tipo "prato", mono-abertura, com abertura entre pratos aproximada de 260mm, com força máxima igual ou superior a 40.000kN, pressão específica máxima igual ou superior a 40kg/cm2 e temperatura máxima de 220 graus Celsius; com ou sem mesas e carros transportadores; estação de transferência e colocação do papel; sistema de troca eletrostática; sistema de inspeção de chapas, escoamento e refilo, empilhamento e colocação de capas de proteção. | Resolução Gecex nº 322, de 4 de abril de 2022 | I | 2025-12-31 |  | 2022-05-01
8479.89.99 | 374 | Unidades funcionais de impregnação de peças/componentes elétricos com resina isolante pelo sistema de vácuo e pressão (VPI), compostas de: autoclave vertical de dimensões uteis - diâmetro interno 2.600mm / comprimento 2.000mm com tanque intermediário; tanque vertical de armazenamento de resina com volume de 9.300L e dimensões uteis – diâmetro interno 2.500mm/comprimento 1.900mm; unidade de geração de vácuo de 2.600m³/h; sistema hidráulico para abertura e fechamento da autoclave; sistema de aquecimento para autoclave/tanques de armazenamento até 60 graus célsius; sistema de resfriamento 18.000kcal para autoclave e tanques de armazenamento até 15 graus célsius; conjunto de tubulações, válvulas, isolamento térmico, cabos elétricos, mangueiras e sensores; painel de comando central assistido por CLP – controlador lógico programável e monitoramento por câmera para visualizar o interior da autoclave, tensão de alimentação 380V, 6Hz, pressão mínima (vácuo) até 0,1mbar, pressão máxima 6bar. | Resolução Gecex nº 322, de 4 de abril de 2022 | I | 2025-12-31 |  | 2022-05-01
8479.89.99 | 375 | Combinações de máquinas para produção de cápsulas rígidas de gelatina (HCM-Hard Capsule Machine), com capacidade máxima para operação com 11 tamanhos diferentes, com alta velocidade, com carga total de potência de 200kW, capacidade de produção de 57.000cápsulas/h, compostas de: etapa de secagem automática com tratamento do ar, secagem e remoção da umidade da tampa e corpo da cápsula, 25 difusores de ar; 3 esteiras transportadoras; dispositivo de elevação e transferência das barras imersas para o cabeçote automático de corte, 2 bombas peristálticas de alimentação da solução; banho de imersão em aço inox SS 316 L dotado de carro de transporte em aço inox SS 304; equipamento para troca de cores construído em aço inox SS 316 L; 1 cabeçote automático para corte de rebarbas, junção do corpo e tampa, definição do comprimento e ejeção das cápsulas fechadas; dispositivo coletor de rebarbas por dutos e tambor coletor em aço inox e um dispositivo coletor de corpo e tampa em aço inox para transferência das cápsulas prontas, aquecedor de coifas com potência de 10kW; 1 painel de controle com controlador lógico programável (CLP) com interface homem-máquina (IHM). | Resolução Gecex nº 322, de 4 de abril de 2022 | I | 2025-12-31 |  | 2022-05-01
8479.89.99 | 376 | Unidades de abastecimento para transferência de combustíveis, com visor de nível, com capacidade para até 30L, vazão de 1 a 20L/min, gatilho automático, válvula antiderramamento e acionamento "push-button". | Resolução Gecex nº 322, de 4 de abril de 2022 | I | 2025-12-31 |  | 2022-05-01
8479.89.99 | 377 | Equipamentos de limpeza por hidrojateamento, sucção à vácuo e tratamento de resíduos, para serem acoplados em caminhão, destinados à retirada de resíduos sólidos sedimentados em redes de drenagem pluvial ou de esgoto, dotados de: 1 tomada de força conectada ao motor do veículo; 1 controle remoto para gerenciamento do maquinário com distanciamento de até 100m do operador da área de eventual perigo; 1 CLP (controle lógico programável) para automação; 1 sistema de vácuo com mangueira de sucção de 5 polegadas de diâmetro e comprimento igual ou superior a 20m; 1 sistema de hidrojato com mangueiras para impulsão de água reciclada, sendo: 1 mangueira de 1 polegada de diâmetro e comprimento igual ou superior a 160m, e 1 mangueira de 1/2 polegada de diâmetro e comprimento igual ou superior a 60m; 1 tanque para armazenamento de até 5m3 de resíduos sólidos; 1 sistema de filtragem com dispositivo de limpeza automático das peneiras e centrífugas para desidratação dos sólidos e separação do líquido; 1 reservatório com capacidade de até 5.000L para acúmulo de efluente reciclado utilizável para hidrojato. | Resolução Gecex nº 322, de 4 de abril de 2022 | I | 2025-12-31 |  | 2022-05-01
8479.89.99 | 378 | Carretéis para enrolamento de mangueiras, automáticos e ou manuais, blindados ou não, utilizadas no transporte de óleo, combustíveis, graxa, água ou ar, com sistema de retração por mola, hidráulico, elétrico ou manual, com capacidade para mangueiras com comprimento máximo de até 75m e diâmetro nominal máximo de até 3 polegadas, com ou sem mangueira. | Resolução Gecex nº 322, de 4 de abril de 2022 | I | 2025-12-31 |  | 2022-05-01
8479.89.99 | 379 | Máquinas para gravação de peças por puncionamento ou riscagem, através de agulha de metal duro acionada por solenóide, para marcação de produtos diversos com aço, ferro, alumínio ou plástico. | Resolução Gecex nº 322, de 4 de abril de 2022 | I | 2025-12-31 |  | 2022-05-01
8479.89.99 | 380 | Aparelhos eletromecânicos, comercialmente denominado lubrificadores automáticos de graxa, comprimento 248mm, largura de 224mm e altura de 306mm e pontos de fixação distantes a 130mm, capacidade de graxa de 1 a 2 litros com duas saídas de graxa e uma bomba de graxa, equipado com uma válvula de segurança de pressão, tensão de alimentação 24V, próprios para injetar lubrificante (óleo/graxa) em componentes mecânicos industriais, de valor unitário (CIF) não superior a R$ 1.749,16. | Resolução Gecex nº 322, de 4 de abril de 2022 | II | 2025-12-31 | Resolução Gecex nº 375, de 26 de julho de 2022 | 2022-08-04
8479.89.99 | 381 | Equipamentos para aplicação de papéis decorativos tratados com resina melamínica, em painéis de fibras ou partículas de madeira de dimensões iguais ou superiores a 2.750 x 1.830mm e espessura de 3 a 50mm; prensa do tipo "prato" multi-pistões de até 40 cilindros e pressão de trabalho igual ou superior a 300N/cm², tempo de carga de até 20s e de despressurização até 5s, ciclos de prensagem igual ou superior a 100prensagens/h, barras de troca eletrostática para o papel e painel, com mesas de alimentação, transporte, empilhamento, inspeção de qualidade de placas e aparagem de papéis. | Resolução Gecex nº 322, de 4 de abril de 2022 | I | 2025-12-31 |  | 2022-05-01
8479.89.99 | 382 | Máquinas lavadoras para caixas de nascedouros, para incubatório automatizado de ovos de aves, com: capacidade de 450caixas/h, construção em aço inox AISI 304, potência do motor de 48kW, potência da bomba centrifuga de 11kW para 1.000litros /min (até 4bar), sistema de jato “spray” integrado dobrado ao redor da linha de transporte com padrão reto de bico “spray”, capacidade do tanque de 500 litros, consumo de 400 litros de água/h a 60 graus celsius e temperatura da água ajustável via termostato no controle do painel, de valor unitário (CIF) não superior a R$ 326.433,96. | Resolução Gecex nº 322, de 4 de abril de 2022 | II | 2025-12-31 |  | 2022-05-01
8479.89.99 | 383 | Unidades funcionais para produção de rolos de fios ou cabos, com capacidade de produção de 2 rolos de 100m/min, automatizadas e controladas por CLP(controlador lógico programável), compostas de: desenrolador automático com diâmetro externo de 800 a 1.250mm, com mesa de pino cilíndrico fixa, levantamento elétrico do eixo do fio, motor de 22kW, controle automático de velocidade da tração e freio pneumático; acumulador vertical com capacidade para 15m de fios ou cabos, comprimento da trilha de até 2m, grupo de rodas com 300mm de diâmetro, motor de 1,5kW e dispositivo de detecção de ângulo de precisão; tensionador vertical, com conjunto de rodas com 300mm de diâmetro e controle de tensão ajustável; sistema de enrolamento programável com capacidade de produzir rolos de 240 a 400mm de diâmetros externos e de 60 a 100mm de altura, com dispositivo de movimentação transversal através de servo motor de 400W, dispositivo de enrolamento horizontal (cabeça de enrolamento) com velocidade de até 780rpm e motor de 5,5kW; dispositivo de corte com cortador duplo em aço especial “skd-11”, aplicador de bandagem e mecanismo de transferência de rolos produzidos. | Resolução Gecex nº 322, de 4 de abril de 2022 | I | 2025-12-31 |  | 2022-05-01
8479.89.99 | 384 | Combinações de máquinas para montagem de cabeçotes de motores automotivos, com capacidade de 74cabeçotes/h, compostas de: estação de alimentação dos cabeçotes e posicionamento nos paletes; estação automática de instalação dos retentores das válvulas; estação de instalação das válvulas de admissão; estação de instalação das válvulas de exaustão; estação de instalação de molas e velas de ignição; 2 estações automáticas para instalação de chavetas e retentores; estação automática para checagem das chavetas; estação automática para verificação de funcionamento das válvulas e remoção de materiais estranhos; estação automática para teste de vazamento das válvulas; estação de diagnósticos e reparo; estação de descarga dos cabeçotes; estações “vazias”; paletes de montagem; estruturas de sustentação e transportadores. | Resolução Gecex nº 322, de 4 de abril de 2022 | I | 2025-12-31 |  | 2022-05-01
8479.89.99 | 386 | Prensas verticais, mecânicas excêntricas de 10 estágios e 2 canais, próprias para operações sucessivas de estirar camisa, reunir núcleo de chumbo e/ou aço, ogivar e calibrar projéteis metálicos para munição, com capacidade de 130bpm (batidas/min), força de fechamento de 200kN, sensor para detectar um pequeno núcleo de chumbo fora de especificação, capacitadas e equipadas para trabalhar com dois calibres diferentes, dotadas de: sistema de alimentação por prato rotativo, com 3 alimentadores, 2 elevadores de esteiras verticais e buffer de alimentação, 2 barras de transferência com pinças (mão mecânica), ferramental (kit setup), painel elétrico e de comando com CLP e IHM conectado a prensa por braço articulado. | Resolução Gecex nº 322, de 4 de abril de 2022 | I | 2025-12-31 |  | 2022-05-01
8479.89.99 | 387 | Combinações de máquinas para deposição de metais pelo sistema de evaporação catódica, em substrato encapsulado para a blindagem e proteção EMI (interferência eletromagnética), compostas de: unidade de carregamento com dimensões de aproximadamente 537 x 640mm altura ajustável; câmara de degasamento e limpeza com dimensões de aproximadamente 698 x 740mm altura ajustável; câmara de vácuo para processamento da metalização sus e cu com dimensões de aproximadamente 1.154 x 1.050mm altura ajustável; unidade de controle com controladores lógicos programável; alimentação 220V/trifásico, pressão do ar 50psi, pressão do gás 50psi. | Resolução Gecex nº 322, de 4 de abril de 2022 | I | 2025-12-31 |  | 2022-05-01
8479.89.99 | 388 | Combinações de máquinas totalmente automáticas para a fabricação de, tapetes, caixas de roda (internas e externas), porta malas e isoladores para veículos automotivos, com capacidade de produção anual de até 200.165 peças dependendo do material a ser utilizado, compostas por: unidade de alimentação onde contém 1 alimentador de rolos de carpetes, alimentador de rolos capaz de alimentar o sistema com duas bobinas de uma só vez, 1 mesa central com sistema de corte automático do material em rolo; 2 unidades de aquecimento onde contem 1 sistema que aquece o material a ser moldado via contato à uma força de 3000N, com duas chapas de aço, superior e inferior revestidas de teflon, aquecidas eletricamente, contendo zonas de aquecimento variáveis em caso de utilização de “blanks” menores ou maiores, incluindo um dispositivo automático à prova de aderência do material, em caso de engripagem, por derretimento do mesmo; 2° sistema que aquece o material a ser moldado através de resistências de quartzo com mesa inferior de aço revestida com teflon, contendo zonas de aquecimento variáveis em caso de utilização de “blanks” menores ou maiores; unidade de moldagem para a moldagem das peças; unidade de transporte que realiza a interligação geral do equipamento com velocidade e tempos ajustáveis junto ao aquecimento e moldagem por controladores lógico programáveis (CLP) instalados em painéis de controle, tensão total: 380V x 60 Hz, e potência total: 357,5Kw. | Resolução Gecex nº 322, de 4 de abril de 2022 | I | 2025-12-31 | Resolução Gecex nº 375, de 26 de julho de 2022 | 2022-08-04
8479.89.99 | 389 | Máquinas para inserção de fios e cabos elétricos em terminais de contato de conectores (IDC- "Insulation Displacement Connector"), dotadas de mecanismo de movimento por servo-prensas de 0 a 670N e curso de 200mm; 3 ternos de ferramenta de perfuração superior e 3 ternos de ferramental de cavidade inferior com mudança rápida; sensor de pressão com monitoramento de força de inserção de 0 a 500N; sistema de visão (CCD) de 500 milhões de pixels; sistema de gerenciamento com PC industrial e “software” dedicado, ciclo de trabalho <60seg/peça. | Resolução Gecex nº 322, de 4 de abril de 2022 | I | 2025-12-31 |  | 2022-05-01
8479.89.99 | 390 | Combinações de máquinas para desengraxe contínuo de chapas laminadas a frio com a finalidade de realizar a limpeza da superfície do material, por meio de limpeza química e física, dotadas de: sistema de limpeza por "spray", escovação, enxágue por sistema cascata, secagem por rolos e secagem a ar (navalha de ar), circuito de preparação e recirculação da solução desengraxante, separador magnético e carros de troca de rolos. | Resolução Gecex nº 322, de 4 de abril de 2022 | I | 2025-12-31 | Resolução Gecex nº 375, de 26 de julho de 2022 | 2022-08-04
8479.89.99 | 391 | Máquinas revisoras para materiais impressos tipo autoadesivos, papéis e/ou filmes sem suporte, com largura máxima da bobina de 500mm, diâmetro máximo igual a 762mm, velocidade máxima de 610m/min, desbobinador e rebobinador controlados por servomotor através de software, sistema de corte longitudinal circular e/ou facas planas por sistema de troca fácil tipo cartucho entre os 2 sistemas, com rebobinador com capacidade de bobinas com 610mm de diâmetro, rolo de contato acionado eletropneumaticamente, sistema de detecção de etiquetas/rótulos faltantes, posicionador de parada precisa de detecção de erros, contador independente por pista/linha de impressão, luz estroboscópica e/ou sistema de inspeção automático para visualização de qualidade do impresso com posicionador de parada preciso, controle de parada final da bobina por revolução, com contador por revolução, metragem ou etiquetas/rótulos (unidades) através de sensor de contraste, parada automática em caso de ruptura de material, NIP de controle de tensão, interface entre operador e máquina por tela do tipo sensível ao toque (Touchscreen) incluindo armazenamento de receitas e acesso remoto. | Resolução Gecex nº 322, de 4 de abril de 2022 | I | 2025-12-31 | Resolução Gecex nº 375, de 26 de julho de 2022 | 2022-08-04
8479.89.99 | 392 | Combinações de máquinas para fabricação de cestos de lavadoras de roupas híbridos de aço inox e componentes plásticos unidos por meio de conformação mecânica do aço inox sobre os componentes plásticos sem utilização de elementos de fixação, compostas de: estações combinadas de forma sequencial para a conformação mecânica de chapas de aço inox com medidas de 454; 423,50; 465,3mm e predisposição para 388,5mm de largura, contendo: estação de conformação mecânica de chapas de aço inox; estação de acúmulo e de dobra de extremidades; estação de intertravamento mecânico ou de costura; estação de conformação de frisos; transferidor de peças elevado intermediário; transportador de corpos cilíndricos; estação de pré-montagem do fundo do cesto; estação de pré-montagem de anel hidrodinâmico; transferidor elevado final; estação de rebordeamento; estação de controle automático de qualidade; transportador de peças acabadas; predisposição eletromecânica para gravação de código de resposta rápida à laser; dispositivos de validação das medições automáticas e painel elétrico central; acompanhadas de grades de proteção e proteções metálicas, estruturas de fechamento com função acústica, portas de acesso a áreas protegidas, cortinas de luz de segurança e scanners de segurança. | Resolução Gecex nº 322, de 4 de abril de 2022 | I | 2025-12-31 |  | 2022-05-01
8479.89.99 | 393 | Placas de teste e flushing para base de montagem do Módulo de Controle Submarino (SCM), para o sistema de controle de intervenção, faixa de temperatura de -18 a 121 graus Celsius, peso aproximado de 250kg. | Resolução Gecex nº 322, de 4 de abril de 2022 | I | 2025-12-31 |  | 2022-05-01
8479.89.99 | 394 | Sistemas de estabilização do movimento lateral de embarcações por meio de 2 ou 4 aletas curvadas, apontando para o costado da embarcação, aletas móveis de áreas de 0,4 a 2,2m², presas a eixos acionados por atuadores hidráulicos de baixo perfil, balanceados, com 2 pistões hidráulicos instalados simetricamente que movimentam o eixo das aletas, com flanges de diâmetros de 495, 500 ou 600mm, presas aos cascos das embarcações, dotados de 2 ou 4 aletas curvadas apontando para o costado da embarcação suportadas por 2 ou 4 eixos ligados a 2 ou 4 atuadores que podem ser acionados por unidades de força hidráulica acionadas por motores elétricos AC, com acumuladores de nitrogênio para estabilizar a pressão, sistema pode ser acionado de forma opcional por bombas hidráulicas acopladas aos motores de propulsão, fazem parte do sistema painéis de controle, unidade de controle eletrônica, sensor de inclinação e antena de GPS interligados através de rede de comunicação protocolo CAN S-Link. | Resolução Gecex nº 322, de 4 de abril de 2022 | I | 2025-12-31 |  | 2022-05-01
8479.89.99 | 395 | Estabilizadores giroscópios de balanço lateral para embarcações militares, de recreio, de serviço ou comerciais, baseados no princípio do torque produzido por um volante de inercia rotativo em torno de um eixo vertical, em balanço amortecido no eixo horizontal, dentro de um invólucro fechado, sistema passivo, com amortecimento do movimento do volante giratório no eixo horizontal, quando há balanço lateral da embarcação cria uma força contrária à direção da inclinação da embarcação, rotação máxima do volante é de até 4.600rpm, sistema refrigerado a ar e controlado por um painel remoto, com torques de atuação de 5.000, 6.500, 17.500, 25.000, e 37.500NM. | Resolução Gecex nº 322, de 4 de abril de 2022 | I | 2025-12-31 |  | 2022-05-01
8479.89.99 | 396 | Máquinas de fabricação de antenas RFID, a partir de substrato de papel, baseado em impressão aditiva rolo a rolo e processos de cura para formação de camada eletricamente condutora, largura da banda até 350mm, tensão da banda de 0,5 a 20kg, tolerância do rolo CD de 0,2mm e tolerância do rolo MD de 0,15mm, velocidade de produção entre 1 - 40m/min, velocidade máxima de enrolamento da máquina de 200m/min, diâmetro máximo no desbobinador de 800mm, diâmetro máximo no rebobinador de 500mm (modo de eixo duplo torre) e 800mm (modo de eixo único), até 150kg, com núcleo de 76,2mm, proteção ESD com 5 ionizadores, sistema de visão com câmeras e medição de resistência em linha. | Resolução Gecex nº 322, de 4 de abril de 2022 | I | 2025-12-31 | Resolução Gecex nº 375, de 26 de julho de 2022 | 2022-08-04
8479.89.99 | 397 | Equipamentos para finalização do processo de fabricação de micro cateter, peso aproximado de 1.500kg, tensão de trabalho 440VAC, utilizados para realizar a remoção de rebarbas, selagem de uma das extremidades, demarcação central e teste de fluxo para garantir que o medicamento poderá fluir por todos os orifícios, controlados por controlador lógico programável e com “interface” em tela “touchscreen” para operação. | Resolução Gecex nº 322, de 4 de abril de 2022 | I | 2025-12-31 |  | 2022-05-01
8479.89.99 | 398 | Combinações de maquinas automáticas para linha de montagem hibrida (PE, EFB, AGM ) de acumuladores elétricos chumbo-ácido com capacidade de produção entre 2,5 e 4,5baterias/min, compostas de: maquina colocadora de tampas com centralizador de polo e magazine de armazenagem de tampas de até 800mm; maquina seladora de caixa e tampa por termo-selagem, com estação de pré-aquecimento de pratos de queima (caixa e tampa) para selagem e sistema de parada automática em caso de temperatura fora do especificado ; máquina para formação de polo com controle digital da temperatura da chama, resfriamento de agua para controle de temperatura, estação de verificação de altura de polo e estação de rejeito de produto não conforme; máquina de teste de estanqueidade com estação de rejeito de produto não conforme e robô de descarregamento de produtos da linha com cercado de segurança. | Resolução Gecex nº 322, de 4 de abril de 2022 | I | 2025-12-31 |  | 2022-05-01
8479.89.99 | 399 | Máquinas semiautomáticas industriais especificas de lixamento das faces laterais dos corpos de cadeados, com cinta de lixa de 1.300mm tensionadas livremente por um sistema mecânico, com unidade pneumática vertical com dispositivo de fixação do cadeado para contato com a lixa, potência do equipamento de1,5kW e capacidade de produção de 200/h. | Resolução Gecex nº 322, de 4 de abril de 2022 | I | 2025-12-31 |  | 2022-05-01
8479.89.99 | 400 | Máquinas semiautomáticas industriais especificas para empilhamento de chaves metálicas, com 2 alimentadores automáticos vibratórios para posicionamento no sentido correto das chaves em dispositivo horizontal, e capacidade de produção de 1.800peças/h. | Resolução Gecex nº 322, de 4 de abril de 2022 | I | 2025-12-31 |  | 2022-05-01
8479.89.99 | 401 | Penetradores para acionamento de motor elétrico de bomba centrífuga submersa instalada dentro de cápsula. | Resolução Gecex nº 322, de 4 de abril de 2022 | I | 2025-12-31 |  | 2022-05-01
8479.89.99 | 402 | Máquinas automáticas contadoras de cápsulas e comprimidos, para realizar a contagem/dosagem de cápsulas e comprimidos em frascos tipo pet; com capacidade de dosar comprimidos de tamanhos 6, 8, 10, 11 e 12mm e cápsulas de invólucros gelatinosos n° 4, n° 3, n° 2, n° 1, n° 0 e n° 00; tensão para funcionamento 220V em rede monofásica e frequência 60Hz; com sistema de funcionamento mecânico e eletrônico. | Resolução Gecex nº 322, de 4 de abril de 2022 | I | 2025-12-31 |  | 2022-05-01
8479.89.99 | 403 | Máquinas industriais automáticas para oleamento de peças metálicas em aço carbono, motor potência de 1,5kW, bomba de circulação de 3,75kW, trocador de calor de placas abas de alumínio, esteira transportadora de 1.400mm, para acabamento superficial das peças após tratamento térmico. | Resolução Gecex nº 322, de 4 de abril de 2022 | I | 2025-12-31 |  | 2022-05-01
8479.89.99 | 404 | Combinações de máquinas para montagem da unidade de acionamento na unidade de engrenamento da coluna de direção eletricamente assistida (CEPS) de veículos automotores, com tempo de ciclo menor ou igual a 15s/peça, compostas de: módulo automático de verificação e lubrificação do acoplamento da unidade de acionamento, com sensor a laser de verificação/aprovação, sistema de lubrificação por dosagem automática de 0,025cm3, pressão máxima de 400bar, velocidade de aplicação de 0,261g/s e precisão de 0,01%; módulo automático de verificação e lubrificação do acoplamento da unidade de engrenamento, com sensor a laser de verificação/aprovação, sistema de lubrificação por dosagem automática de 0,1 a 2cm3, pressão de operação na faixa de 20 a 160bar, velocidade de aplicação de 0,261g/s e precisão de 0,01%; módulo automático de montagem da unidade de acionamento na unidade de engrenamento, dotado de servos motores, garras pneumáticas, células de carga, câmeras digitalizadoras de orientação, unidade de alimentação automática de parafusos, sistema de fixação automático com múltiplas posições configuráveis, ajustáveis com precisão de posição 0,1graus, velocidade de ajuste de 90graus/s e precisão de 0,1graus/s, estrutura e enclausuramento; computador industrial com sistema de código digital de matriz (DMC - Digital Matrix Code). | Resolução Gecex nº 322, de 4 de abril de 2022 | I | 2025-12-31 |  | 2022-05-01
8479.89.99 | 405 | Unidades automáticas de carga para transferência de discos de freio automotivos para unidade robótica composto de: unidade robótica para recebimento, posicionamento e transferência para os 4 módulos; 4 módulos lineares motorizados por meio de roletes para recebimento e transferência, controle pneumático de elevação, cada modulo composto de: 2 correntes motorizadas por meio de 1 motor indutor, 1 cilindro de elevação, 3 sopradores indutores, 1 motor para condução dos roletes motorizados. | Resolução Gecex nº 322, de 4 de abril de 2022 | I | 2025-12-31 |  | 2022-05-01
8479.89.99 | 406 | Máquinas automáticas modulares, para afixação de cartões em folhetos porta-cartão pré-impressos, com capacidade de até 3.500unidades/h, dotadas de: módulo de abastecimento de cartões no formato 86 x 54mm, módulo de abastecimento de folhetos em formato A4 pré-impressos, módulo de leitura da tarja magnética para identificação do cartão, módulo de leitura do código de barras no folheto e comparação dos dados, módulo de dobragem do folheto com cartão afixado e módulo de esteira em saída, com ou sem módulo de inserção em envelope, com ou sem módulo de impressão, etiquetagem e abastecimento de cartões adicionais, com ou sem módulo de abastecimento de folders e folhetos adicionais e fechamento de envelope. | Resolução Gecex nº 322, de 4 de abril de 2022 | I | 2025-12-31 |  | 2022-05-01
8479.89.99 | 407 | Máquinas automáticas para amarrar (bandagear) cabeças de bobinas dos estatores de motores elétricos, com alturas do estator de 20 até 120mm, com giro de mesa para a bandagem dos dois lados, avanço e retrocesso do fixador do estator na mesa, peça cilíndrica para a fixação no diâmetro interno do estator e avanço automático da ferramenta (agulha) com queima da ponta do cordonel, controlada por PLC. | Resolução Gecex nº 322, de 4 de abril de 2022 | I | 2025-12-31 |  | 2022-05-01
8479.89.99 | 408 | Pantógrafos eletrônicos para gravação de placas metálicas com ponta de diamante de 120 graus, software com gravação feita por três motores de passo, seis sensores e guias lineares, totalmente controlado por placas eletrônicas com a funcionalidade de gravação em todos os alfabetos mundiais, contem leitor de código de barras, área máxima de gravação (XY): 70 x 60mm, área máxima de fixação (XY): 100 x 70mm, curso eixo Z: 20mm, altura máxima do objeto sobre a mesa: 40mm, diâmetro da ferramenta: 3,17mm, tipo de ferramenta diamante, flexibilidade do diamante: 5mm, velocidade máxima de trabalho X, Y, Z: 22,5mm/s, velocidade máxima sem carga X, Y, Z: 22,5mm/s, velocidade de abertura da mesa: 22,5mm/s, repetibilidade da gravação sem retornar aos interruptores: 0,05mm. | Resolução Gecex nº 322, de 4 de abril de 2022 | I | 2025-12-31 | Resolução Gecex nº 375, de 26 de julho de 2022 | 2022-08-04
8479.89.99 | 409 | Combinações de máquinas para fabricação de colchões de espuma, com aplicação de cola a base de água sobre camadas de espuma de tamanho máximo de 220 x 220cm, velocidade máxima do transportador de 40m/min , com controlador lógico programável (CLP), compostas de: máquina de aplicação de cola com sistema de laminação de revestimento de rolo à base de água; forno de secagem infravermelho; esteira com prensa de 3,5t; máquina para aplicação de tecido para embalagem (tipo meia) e costura overloque; correia transportadora de silicone de 2,3m; 2 correias transportadoras com 2,3m de largura lateral e 2 correias transportadoras motorizada de 2,3m. | Resolução Gecex nº 322, de 4 de abril de 2022 | I | 2025-12-31 |  | 2022-05-01
8479.89.99 | 410 | Combinações de máquinas para enchimento de óleo em transformadores de energia elétrica, compostas de: 1 unidade purificadora de óleo de simples estágio com filtro grosso, bomba de alimentação, aquecimento em trocadores de calor por água, filtro fino com sensor de pressão, desgaseificador a vácuo de fina película de óleo, bomba de alimentação, condensador, bomba de palhetas, bomba de vácuo com hélice rotativa com filtro de exaustão, painel com diagrama esquemático, sensor de vazão, medidores de gás e água residuais, sensores de vácuo, de temperatura e de nível, válvulas isoladas, de anti-retorno, e de alívio de pressão e bandeja de óleo; 1 tanque cilíndrico de aço isolado termicamente, com capacidade de 6m³, controlador de nível, medidores de temperatura e de de vácuo, unidade de bombeamento de vácuo com 2 bombas de vácuo de palhetas e hélices rotativas, válvula de purga manual, 2 foles flexíveis, filtro de névoa de óleo, bomba de alimentação com indicador de pressão, válvulas anti-retorno e de sobrepressão; uma unidade de aquecimento de óleo entre 40 e 70ºC com trocador de calor água quente-óleo; uma unidade de filtro fino de 1 micron para a tubulação do circuito de óleo com medidor de pressão diferencial; 2 sistemas de vácuo com 33m de tubos, com válvula eletropneumática, 2 bombas de palhetas para 100m³/h de hélice rotativa, sistema de exaustão com 34m de tubos; uma linha de fornecimento de óleo em circuito fechado com 12 interruptores de nível, 12 controladores de fluxo de óleo entre 0,4 e 22L/h, mostradores com tela TFT 1,8” para controle de fluxo; 12 dispositivos de enchimento de óleo conectados a linhas de óleo e vácuo com 1 sensor de “vácuo Pirani”, 1.000 a 103mbar, 1 válvula de vácuo para controle e ajuste de pressão; 1 cabine de controle e automação de toda a combinação com controlador lógico programável, monitor e teclado em cores TFT de 19", impressora a cores, fonte de alimentação ininterrupta, modem para o diagnóstico remoto. | Resolução Gecex nº 322, de 4 de abril de 2022 | I | 2025-12-31 |  | 2022-05-01
8479.89.99 | 411 | Máquinas projetadas especificamente para terminação das extremidades de tubos em material compósito através da aplicação de fitas de fibra de carbono e polímero especial com temperatura de fusão acima de 350 graus Celsius, constituídas de anel aplicador de matéria prima, cabine de proteção, uma grande quantidade de sensores e seus respectivos painéis elétricos. | Resolução Gecex nº 322, de 4 de abril de 2022 | I | 2025-12-31 |  | 2022-05-01
8479.89.99 | 412 | Máquinas de espoletar estojos vazios de munição tipo cartucho, com capacidade de produção de até 10.000unidades/h, dotadas de dispositivos posicionadores de estojo e espoleta, dispositivos controladores da posição e ausência dos componentes, elevador de taliscas (para alimentação de estojo vazio), panela vibratória (para alimentação de espoletas), ferramental para calibres diversos, com painel de controle. | Resolução Gecex nº 322, de 4 de abril de 2022 | I | 2025-12-31 |  | 2022-05-01
8479.89.99 | 413 | Máquinas automáticas para produção de farpas, através de cortes, em fios para suturas (Polipropileno/Poliglecaprone/Polidioxanona) de comprimento de até 1.000mm, nos diâmetros de números cirúrgicos (USP) 3-0 / 2-0 / 1-0 / 0 / 1 / 2 / 3, (equivalente em mm a 0,200 até 0,610), dotadas de Painel “touch”, potência de 0,5kW, engrenagem rotativa pneumática com giro de até 360° e velocidade de produção: 1 farpa (corte) a cada 0,7s. | Resolução Gecex nº 322, de 4 de abril de 2022 | I | 2025-12-31 |  | 2022-05-01
8479.89.99 | 414 | Máquinas para envelopamento e empilhamento automático e intercalado de placas de chumbo positivas e negativas utilizadas na fabricação de baterias automotivas, caminhões e estacionárias, com capacidade nominal produtiva de 260 placas envelopadas/min, capaz de processar placas e separador com altura de 90 a 150mm, largura de 110 a 160mm, espessura de 0,7 a 2,2mm e espessura do separador de 0,06 a 0,127mm , dotadas de 2 cabeçotes para corte, costura e envelopamento de placas, acionados por servomotores, com duplo alimentador de placas com sistema de lixamento das bandeiras e transportador a vácuo de placas, com alimentadores de rolos para processamento do material em bobinas, separador de polietileno ou AGM, sistema de controle da qualidade dos envelopes processados por meio de monitoramento por câmeras com rejeição automática para envelopes defeituosos, esteira de verticalização dos envelopes, contador automático de placas e sistema de transporte de placas a vácuo com exaustão de pó em suspensão para proteção coletiva, com “interface” homem-máquina (IHM) com “display” de LDC e controlar lógico programável (CLP). | Resolução Gecex nº 322, de 4 de abril de 2022 | I | 2025-12-31 |  | 2022-05-01
8479.89.99 | 415 | Máquinas automáticas para perfuração de divisórias de células de baterias automotivas tipo “flooded” SLI e SLA aplicadas em veículos leves e pesados respectivamente, com capacidade nominal produtiva de 10caixas/min, dotada de esteira metálica de transporte com inversor de frequência para ajuste de velocidade, 3 cabeçotes pneumáticos de perfuração com movimentos programados por servo motor e sensores ópticos para monitoramento e inspeção, unidade de aspiração para retirada do recorte de plástico, capacidade de memória para armazenamento de até 100 configurações diferentes de perfuração, “interface” homem-máquina (IHM) frontal de 10 polegadas sensível ao toque e programador lógico controlável (CLP). | Resolução Gecex nº 322, de 4 de abril de 2022 | I | 2025-12-31 |  | 2022-05-01
8479.89.99 | 416 | Máquinas para inserção de ilhós nos orifícios de aros de bicicleta, faixa de processamento para aros de 16 a 29 polegadas, trifásico, 220V 60HZ, potência: 0,75KW. | Resolução Gecex nº 322, de 4 de abril de 2022 | I | 2025-12-31 |  | 2022-05-01
8479.89.99 | 417 | Máquinas para inserção e vedação de pinos de junção em aros de bicicleta, com opções de operação manual ou automática, potência de 1,5kW, pressão pneumática de 0,4 a 0,6Mpa, pressão hidráulica de 5Mpa, para aros de 12 a 29 polegadas, com painel de controle operacional. | Resolução Gecex nº 322, de 4 de abril de 2022 | I | 2025-12-31 |  | 2022-05-01
8479.89.99 | 418 | Máquinas automáticas para identificação, separação e classificação de dentes artificiais de acrílico, previamente prensados, pós-curados e polidos, estocados misturados em caixas, como preparação para sua emplacação definitiva, com rendimento máximo nominal de até 15.000dentes/h, com sistema informatizado de montagem, identificadores por câmeras de alta definição, sistema de transporte e pre-separação dos dentes de entrada automático e bicos de separação final pneumática de alta velocidade, capaz de identificar e separar até 8 modelos anteriores ou posteriores simultaneamente, com 9 saídas, controlado por CLP. | Resolução Gecex nº 322, de 4 de abril de 2022 | I | 2025-12-31 |  | 2022-05-01
8479.89.99 | 419 | Unidades funcionais automáticas para a fabricação de embalagens de moldagem de polpa de celulose, com capacidade de 15 a 25kg/h, compostas de: Máquina automática formadora de polpa de celulose à vácuo, dotada de: sistema de secagem, acabamento e lavagem, base para moldes nas dimensões de 800x650mm, painel de comando sensível ao toque (touchscreen) e painel elétrico com controladores lógicos programáveis (CLP); Estação de abastecimento de água em alta pressão dotado de: reservatório com bombas de alta pressão, válvulas, instrumentação e painel elétrico de controle e comando; Estação hidráulica, dotado de: bomba de água à vácuo com fluxo máximo de 13m³/min. e pressão de -0,08Mpa, bomba centrifuga horizontal auto-ferrante com capacidade de fluxo de aproximadamente 10m³/h e altura de elevação de aproximadamente 10m; Estação de separação de água-ar e filtragem, dotado de: reservatório de separação com capacidade volumétrica de 4,6m³, reservatório de drenagem com capacidade volumétrica de 3,1m³, instrumentações; Estação de filtragem de água dotada de bombas de filtração; Estação de arrefecimento de água com capacidade de fluxo de 20m³/h dotado por torre de resfriamento com bombas hidráulicas; Máquina de corte horizontal para acabamento de arestas de embalagem, com pressão de trabalho de 40t, dotada de: mesa de trabalho nas dimensões de 1.280 x 810mm, condutor hidráulico, painel de comando IHM ( “interface”-homem-máquina), painel elétrico com controladores lógicos programáveis (CLP); Estação de ar comprimido, dotado de: compressor de ar com capacidade de 8m³/min e pressão de saída de 0,8Mpa, secador de ar comprimido com capacidade de 8,5m³/min, reservatório de ar comprimido com capacidade volumétrica de 2m³ e pressão máxima de 1MPa e filtros de ar; Painel elétrico. | Resolução Gecex nº 322, de 4 de abril de 2022 | I | 2025-12-31 |  | 2022-05-01
8479.89.99 | 420 | Tensionadores hidráulicos rebocáveis sobre duas rodas para lançamento de um ou dois cabos condutores em redes de transmissão de energia elétrica, tração máxima do tensionador de 40kN na velocidade máxima de 5km/h, diâmetro da roda-guia de 1.500mm, diâmetro máximo do cabo condutor de 34mm, motor diesel de 25kW resfriado a água, transmissão por circuito hidráulico com regulagem da frenagem, freio hidráulico negativo com acionamento automático, dinamômetro hidráulico, contador mecânico, eixo rígido para reboque na velocidade máxima de 30km/h, caixa redutora com três posições, estabilizador dianteiro mecânico, ponto de ligação à terra. | Resolução Gecex nº 322, de 4 de abril de 2022 | I | 2025-12-31 |  | 2022-05-01
8479.89.99 | 421 | Combinações de máquinas para montagem de guias e sedes de válvulas em cabeçotes de motores automotivos, com capacidade de 32,4cabeçotes/h, compostas de: estação de verificação de peças montadas; estação de aplicação de óleo; estação de alimentação de guias e sedes; estação de montagem de guias e sedes através de prensagem por fusos eletromecânicos com força de prensagem compreendida entre 15 e 16kN; 2 robôs com 6 eixos controlados e capacidade de carga igual ou superior a 210kg; transportadores de entrada, de saída e para movimentação das peças entre estações do tipo PZR (powered zone roller) com velocidade de 4,5m/min; estruturas e; controles eletroeletrônicos. | Resolução Gecex nº 322, de 4 de abril de 2022 | I | 2025-12-31 |  | 2022-05-01
8479.89.99 | 422 | Máquinas automáticas para múltiplas operações de montagem por interferência, com força de montagem monitorada eletronicamente, aplicadas para montagem em 2 estágios de sentido vertical (superior e inferior) de ponteiras de tubos (peças finais) em tubos brutos para montagem de tubo base para eixo comando de válvulas, dotadas de sistema automatizado (robôs) para alimentação do dispositivo de montagem entre as posições de cada operação, interface homem máquina (IHM), leitor de código QR, esteira de alimentação de componentes, caçamba para descarte de sucata da montagem, painel elétrico, controlador lógico programável (CLP), sistema de segurança conforme norma NR12, estrutura metálica para suporte da carga de prensagem, protocolo de comunicação “Profibus” e “Ethernet”. | Resolução Gecex nº 322, de 4 de abril de 2022 | I | 2025-12-31 |  | 2022-05-01
8479.89.99 | 423 | Sistemas de bancada para secagem e/ou encapsulamento por nebulização piezoelétrica de amostras em meio aquoso ou misturas de solventes orgânicos, com ajuste da frequência de operação entre 80 e 140kHz, com fluxo de gás de entrada de 80 a 160L/min, capacidade de evaporação de 0,2L/h, produz partículas/cápsulas secas na faixa de 200namômetros a 5micrômetros, com sistema de coleta eletrostático, com ou sem “Inert Loop” e/ou e desumidificador, possui bicos de atomização nos tamanhos pequeno, médio e grande e controle da temperatura do ar de entrada, que chega no máximo a 120 graus Celsius, possui painel operacional com botões para ajustes eletrônicos e “display” de monitoramento, apresenta câmara de secagem e separação em vidro borosilicato 3.3. | Resolução Gecex nº 322, de 4 de abril de 2022 | I | 2025-12-31 |  | 2022-05-01
8479.89.99 | 424 | Combinações de máquinas para preparação e esterilização de soluções de extração de aminoácidos utilizados na purificação de ingrediente farmacêutico ativo (IFA), constituídas de: 2 tanques de armazenamento, em aço inoxidável, cada um com capacidade de 1.200 litros, ligados diretamente aos cromatógrafos empregados diretamente na purificação do ingrediente farmacêutico ativo (IFA); 3 sistemas completos de limpeza no local (clean-in-place) em circuito fechado; 1 tanque de 500 litros, em aço inoxidável para a preparação de solução tampão; 1 controlador lógico programável; sensores, válvulas e tubulações. | Resolução Gecex nº 322, de 4 de abril de 2022 | I | 2025-12-31 | Resolução Gecex nº 375, de 26 de julho de 2022 | 2022-08-04
8479.89.99 | 425 | Ferramentas de Instalação de SCM, com interface da ferramenta de torque de acordo com ISO13628-8 / API 17H, construídas predominantemente de aço inoxidável, com geometria retangular e dimensões aproximadas de 3.012 x 1.041 x 1.400mm, utilizada na exploração submarina. | Resolução Gecex nº 322, de 4 de abril de 2022 | I | 2025-12-31 | Resolução Gecex nº 375, de 26 de julho de 2022 | 2022-08-04
8479.89.99 | 426 | Subs de manuseio de aço, com diâmetro interno nominal de 5 1/8 polegadas, perfil externo com pescoço de 6 5/8 polegadas, com rosca 8.250-4 stub acme-2G tipo caixa em uma extremidade, flange de 7 1/16 polegadas em outra extremidade, com interface de vedação anel BX e plugue olhal com pórtico de 9/16 polegadas para teste. | Resolução Gecex nº 322, de 4 de abril de 2022 | I | 2025-12-31 | Resolução Gecex nº 375, de 26 de julho de 2022 | 2022-08-04
8479.89.99 | 427 | Ferramentas de inclinação com medidores de inclinação de diâmetro de 350mm, posicionados em lados opostos, alojado em estrutura de apoio perpendicular, com braçadeira para diâmetros de 7,125 polegadas, com alças para manuseio e sistema articulado de cintas de tensionamento e travamento. | Resolução Gecex nº 322, de 4 de abril de 2022 | I | 2025-12-31 | Resolução Gecex nº 375, de 26 de julho de 2022 | 2022-08-04
8479.89.99 | 428 | Unidades de recebimento de folhas soltas impressas tradicionais "offset" de diferentes mídias, até o formato máximo de (585x750mm) denominado B2+ e espessuras compreendidas entre 0,06 x 0,6mm e 0,06 x 0,45mm, altura máxima de empilhamento de até 680mm, dotadas de bandeja de amostra, setor de pilha principal e ventilador estático de remoção de eletricidade, preparada para trabalhar com vários tipos de papéis revestidos e não revestidos e texturizados. | Resolução Gecex nº 322, de 4 de abril de 2022 | I | 2025-12-31 |  | 2022-05-01
8479.89.99 | 429 | Máquinas para aplicação de fio de aço de forma continua em bandas de rodagem de borracha não endurecida, para fabricação de pneus crus do tipo utilizado em ônibus ou caminhões de diâmetro compreendido entre 17,5 e 24,5 polegadas, dotadas de 2 alimentadores montados em linha para colocação de até 400 metros de fio de aço de forma continua com velocidade máxima de 8m/s, com sistema de posicionamento controlado por automatismo, armários elétricos, pneumáticos, controlador lógico programável (CLP) e interface homem-máquina. | Resolução Gecex nº 322, de 4 de abril de 2022 | I | 2025-12-31 |  | 2022-05-01
8479.89.99 | 430 | Sistemas de bancada para secagem e/ou encapsulamento por aspersão de amostras em meio aquoso ou misturas de solventes orgânicos e/ou ácidas, fluxo de ar de entrada máximo 35m³/h, capacidade de evaporação de 1L/h, possui anel de rubi na ponta do bico de secagem, produz partículas de 2 a 60micrômetros, com ou sem “Inert Loop” e/ou e desumidificador e/ou bico ultrassônico, com bomba peristáltica com vazão ajustável para a alimentação da amostra, bico de atomização e/ou encapsulamento, controle da temperatura do ar de entrada, podendo chegar ao máximo a 220 graus Celsius, painel operacional com botões para ajuste eletrônico, com câmara de secagem, ciclone de separação em vidro borosilicato 3.3, com revestimento eletricamente condutivo. | Resolução Gecex nº 322, de 4 de abril de 2022 | I | 2025-12-31 |  | 2022-05-01
8479.89.99 | 431 | Combinações de máquinas de aplicação de cola quente sobre as camadas de espuma de tamanho máximo de 220 x 220cm para produção de colchões com painel de controle CLP compostas de: 2 máquinas automáticas de colagem à quente com 6 cabeças de perímetro e centro; máquina de aplicação de cola termo fusível perimétrica e central automática de 6 cabeças; 6 máquinas de costura para fechamento de colchões; 4 esteiras transportadoras por roletes 14 mesas transportadoras transferidora 90 graus; 4 mesas transportadoras com braço de giro; 4 esteiras transportadoras com correia de silicone; 2 esteiras com prensagem com correia de silicone, 24 esteiras transportadoras de correia motorizada; mesa giratória de 90 graus; estação de armazenamento para 7 colchões e rampa plataforma | Resolução Gecex nº 322, de 4 de abril de 2022 | I | 2025-12-31 |  | 2022-05-01
8479.89.99 | 432 | Estabilizadores giroscópios ativos para embarcações militares, comerciais, de recreio e iates, momentos angulares de 3.000, 5.000, 6.000, 9.000, 16.000, 26.000 e 35.000Nms, montagem sobre estrutura, com acionamento, eixo de rotação com mancais de apoio, arrefecimento líquido com trocador de calor com reservatório para refrigerante integral, freio hidráulico ativo, giroscópio pendular com cobertura de proteção, painel LCD digital e caixa de comando. | Resolução Gecex nº 322, de 4 de abril de 2022 | I | 2025-12-31 |  | 2022-05-01
8479.89.99 | 433 | Máquinas automáticas de cravamento de esferas de aço no bloco de válvulas do sistema de freio automotivo, do tipo ESC ( Controle Eletrônico de estabilidade), com comando lógico programável(CLP), interface operacional via servidor de acesso remoto denominado terminal derver(TS) e sistema supervisório denominado “Cell Computer”, dotadas de: estação de cravamento, cilindro hidropneumático com curso de até 50mm e força de prensagem de até 1.000kN com controle de força por célula de carga e controle de curso de operação por sensor com calibração RBC, monitoramento automático do cravamento das esferas via análise de força e curso com segregação automática para produto não conforme, sistemas automáticos de abastecimento para a prensagem, carregamento automático do palete com o bloco de válvulas e carregamento automático das esferas de aço para a ferramenta de cravamento, transferência do palete com o bloco de válvulas durante o processo de prensagem realizado por servos motores lineares, célula de carga extra com interface para o amplificador de frequência e ferramenta de cravamento para esfera de aço, de valor unitário (CIF) não superior a R$241.422,39. | Resolução Gecex nº 322, de 4 de abril de 2022 | II | 2025-12-31 |  | 2022-05-01
8479.89.99 | 434 | Máquinas automáticas para pré-montagem e engraxamento do pistão da bomba de óleo de freio automotivo do tipo ESC (Controle Eletrônico de estabilidade), com comando lógico programável (CLP), interface operacional via servidor de acesso remoto denominado Terminal Server (TS) e sistema supervisório denominado “Cell Computer”, dotadas de: cilindro pneumático para inserção do pistão da bomba via análise de força e curso com segregação automática para produto não conforme, sistema de pré montagem do pistão da bomba integrado a estação contendo 3 alimentadores automáticos sensoriados, sensores de detecção para a presença de componentes na posição correta, sistema de inspeção por câmeras conectadas a um servidor central, dosador de graxa e carregamento automático do palete com o bloco de válvulas, servos motores lineares, ferramenta de prensagem para a inserção do pistão da bomba, de valor unitário (CIF) não superior a R$678.336,49. | Resolução Gecex nº 322, de 4 de abril de 2022 | II | 2025-12-31 |  | 2022-05-01
8479.89.99 | 435 | Combinações de máquinas para reciclagem de tecidos em diversas composições, por meio da execução de múltiplas tarefas interligadas, compostas de: estação de corte com máquina cortadeira tipo guilhotina com capacidade de 200cortes/min, esteira de inclinação para transporte do material de 600mm de largura e 2 detectores de metais ferrosos presentes no material a ser trabalhado, os quais serão instalados na tubulação de transporte do material cortado até o silo intermediário da unidade de alimentação, sendo alimentado por ventilador tipo exaustor com capacidade de 5.000m3/h, unidade de alimentação completa com silo alimentador, máquina desfibradora com largura de trabalho de 1.400mm operando através de um conjunto de 6 cilindros de 1.000mm de diâmetro cada, com seus respectivos acessórios e com dois cilindros de reserva para reposição, condensador de sucção com capacidade de pressão de 800kg/h, prensa automática de dupla caixa com capacidade de produção de 6fardos de 220kg/h, pré-filtro de 60.000m3 e 3 painéis eletro eletrônicos de controle. | Resolução Gecex nº 322, de 4 de abril de 2022 | I | 2025-12-31 |  | 2022-05-01
8479.89.99 | 436 | Combinações de máquinas de comando lógico programável para produção automática de cavidades de fornos a gás e elétricos, com capacidade produtiva horária máxima igual ou superior a 264 cavidades, compostas de: estação de conformação de painéis superiores e inferiores por repuxo, recorte e flangeamento em 3 prensas hidráulicas com sistema “transfer” e trocador automático de ferramentas incorporados, forças de fechamento superiores ou iguais a 300t, dotada de sistema alimentador automático de chapas (blanks) por ventosas, equipado com sensores magnéticos para identificação do modelo e de chapas duplas, sistema de centragem e lubrificação e ferramentais intercambiáveis para larguras de 440, 480 e 660mm; estação de conformação Z dos painéis por acionamento hidráulico e pneumático; Estação de separação dos painéis por punção hidráulica; estação de conformação do corpo C em dobradeira servoacionada com sistema alimentador de chapas pré-estampadas, equipado com leitor RFID, ventosas de transferência, detector magnético de chapas duplas e sistema de centragem; estação de pré-montagem dos painéis superiores e inferiores no corpo C por solda a ponto, controlada por software dedicado, equipada com sistema de alimentação e posicionamento automático das partes em gabaritos de montagem; estação de fechamento e vedação da cavidade pré-montada com solda por costura a disco servoacionado, controlada por software dedicado, equipada com sistema de alimentação e posicionamento automático das partes em gabaritos de montagem; estação de flangeamento da cavidade; estação de conformação hidráulica de ganchos laterais da cavidade a partir de bobinas de chapas alimentadas automaticamente; estação de montagem dos ganchos nas laterais da cavidade por solda a ponto, equipada com sistema de alimentação e posicionamento automático robotizado das partes em gabaritos de montagem; estação servoacionada de controle dimensional de largura, altura, profundidade e diagonal da cavidade, equipada com sensores e gabaritos de montagem e saída de rejeitos não conformes; estação servoacionada de customização da cavidade por corte laser robotizado; estação de gravação de especificações da cavidade por micropuncionamento; transportadores de integração das estações; magazines verticais (Buffers de Produção); sistema de monitoramento do processo de montagem por câmeras de vídeo; Interfaces homem-máquina; “chillers”; jogo de ferramentais para pré-estampagem de chapas metálicas dos corpos C da cavidade; dispositivos de instalação, montagem, proteção e manutenção. | Resolução Gecex nº 322, de 4 de abril de 2022 | I | 2025-12-31 |  | 2022-05-01
8479.89.99 | 437 | Obturadores de compressão para controle de fluxo e diferencial de pressão multidirecional em poços de petróleo revestidos, com válvula deslizante, assentados mecanicamente, ancoramento com cunhas dentadas e ou botões de cerâmica metálica composta, para revestimentos de 7 a 16 polegadas de diâmetro, diferencial de pressão máximo até 10.000psi, faixa de temperatura máxima de trabalho de 200° a 425°F. | Resolução Gecex nº 322, de 4 de abril de 2022 | I | 2025-12-31 |  | 2022-05-01
8479.89.99 | 438 | Depuradores de umidade contínuo para remoção de água no processo de secagem de sólidos com solventes por meio da injeção de energia (ar aquecido), dotados de tambor de 4.200L com diâmetro de 950mm e comprimento de 6.000mm projetados para suportar pressões de -0,2/0,5bar(g), resistência à pressão de choque de 0,5bar, temperatura de 10/158 Graus Celsius e jaqueta de troca térmica projetada para pressões de 5bar(g) e temperatura de 158 Graus Celsius, motor elétrico com acoplamento de eixo flexível, redutor, protetores para os acoplamentos e base para o acionamento com sensor de velocidade de 4 a 20mA no lado não acionado do eixo rotativo, motor com potência de 55kW, 1.800rpm/60Hz com variado de velocidade (29 a 116rpm). | Resolução Gecex nº 322, de 4 de abril de 2022 | I | 2025-12-31 |  | 2022-05-01
8479.89.99 | 439 | Depuradores de álcool contínuo para remoção e recuperação de álcool isopropílico no processo de secagem de sólidos com solventes através da injeção de energia (vapor), dotados de tambor de 2.400L com diâmetro de 790mm e comprimento de 5000mm projetado para suportar pressões de -1/0,5bar(g), resistência à pressão de choque de 1,7bar, temperatura de 10/158 Graus Celsius e jaqueta de troca térmica projetada para pressões de 5bar(g) e temperatura de 158 Graus Celsius, com 3 medidores de temperatura interna em diferentes pontos para controlar gradiente de temperatura interna da evaporação de álcool. Motor elétrico com acoplamento de eixo flexível, redutor, protetores para os acoplamentos e base para o acionamento com sensor de velocidade de 4-20mA no lado não acionado do eixo rotativo, motor com potência de 45kW, 1.800RPM/60Hz com variado de velocidade (32-128RPM). | Resolução Gecex nº 322, de 4 de abril de 2022 | I | 2025-12-31 |  | 2022-05-01
8479.89.99 | 440 | Barreiras mecânicas de anular, expandido hidraulicamente, não recuperável, metalurgia Cr13, Scr13 ou 25Cr (flow wetted), com classe de temperatura mínima igual a 250°F; pressão de trabalho mínima 5.000 ou 7.500psi. | Resolução Gecex nº 322, de 4 de abril de 2022 | I | 2025-12-31 |  | 2022-05-01
8479.89.99 | 441 | Unidades carregadoras de nitrogênio e para testes hidráulicos de pressão em acumuladores hidráulicos de bexiga, de membrana e de pistão, pressão máxima de carga de nitrogênio igual ou inferior a 470bar, pressão máxima de óleo igual ou inferior a 500bar, com unidade de fornecimento de óleo, com comando elétrico e hidráulico e com acumulador de pistão. | Resolução Gecex nº 322, de 4 de abril de 2022 | I | 2025-12-31 |  | 2022-05-01
8479.89.99 | 442 | Combinações de máquinas para produção de injetores diesel “common rail” para veículos diesel, compostas de: estação de trabalho para alimentação manual de componentes; estação de parafusamento com controle de torque e ângulo; estação para furação em 2 estágios em posição específica; estação de prensagem do pino com controle de força e deslocamento com fusos de prensagem programados individualmente; estação para teste de extração dos pinos prensados e estação de desalinhamento automático em calhas; dotada de PLC com programação específica, painel elétrico, panela vibratória para alimentação dos pinos de forma automática, sistema de filtragem de óleo e sistema de refrigeração. | Resolução Gecex nº 322, de 4 de abril de 2022 | I | 2025-12-31 |  | 2022-05-01
8479.89.99 | 443 | Ferramentas de atuação de válvulas de isolamento de formação com guia chanfrada tipo meia pata de mula e mandril bi-direcional, utilizadas em operações de completação de poços de petróleo para permitir a abertura ou fechamento da válvula de esfera, para perfis de até 4,795 polegadas, metalurgia de aço carbono ou de aço liga de 13% Cromo, temperatura de trabalho de 20 a 163 Graus Celsius, resistência a tração até 132.000 libras. | Resolução Gecex nº 322, de 4 de abril de 2022 | I | 2025-12-31 |  | 2022-05-01
8479.89.99 | 444 | Máquinas de aplicação de produtos para pós-tratamento químico em chapas galvanizadas ou laminadas a frio com objetivo de aumentar a proteção contra corrosão durante o transporte e/ou melhorar a estampabilidade do material, dotadas de 2 rolos aplicadores motorizados, 3 rolos coletores motorizados, 1 secador de ar quente, 1 exaustor, 2 sistemas de recirculação e sistemas auxiliares, com as característica de ser removível do processo para a realização de manutenções e limpezas. | Resolução Gecex nº 322, de 4 de abril de 2022 | I | 2025-12-31 | Resolução Gecex nº 375, de 26 de julho de 2022 | 2022-08-04
8479.89.99 | 445 | Unidades selantes, com selos moldados em diâmetro externo 5½ polegadas; elastômeros em AFLAS; temperatura de trabalho 250°F; pressão 5.000 ou 7.500psi, metalurgia em Cr13, Scr13 ou 25Cr. | Resolução Gecex nº 322, de 4 de abril de 2022 | I | 2025-12-31 |  | 2022-05-01
8479.89.99 | 446 | Obturadores de produção, tipo copo, assentados hidraulicamente, metalurgia Cr13, Scr13 ou 25Cr (flow wetted), com classe de temperatura mínima = 250°F; pressão mínima de colapso 5.000 ou 7.500psi; pressão de trabalho mínima 5.000 ou 7.500psi, elemento de vedação aflas. | Resolução Gecex nº 322, de 4 de abril de 2022 | I | 2025-12-31 |  | 2022-05-01
8479.89.99 | 447 | Unidades sub-selantes, tipo selo invertido, com selos moldados em AFLAS; temperatura de trabalho 250°F; pressão 5.000 ou 7.500psi, metalurgia Cr13, Scr13 ou 25Cr. | Resolução Gecex nº 322, de 4 de abril de 2022 | I | 2025-12-31 |  | 2022-05-01
8479.89.99 | 448 | Unidades funcionais para descarregamento, armazenamento e dosagem de farinha de trigo enriquecida em linhas industriais de panificação, compostas de: estação de descarregamento de farinha de trigo a partir de “big-bags” ou sacos, com capacidade nominal máxima (fluxo) de 10.500kg/h; 2 estações de armazenamento e distribuição de farinha de trigo dotada cada uma de: silo de capacidade de 58.300L de tecido antiestático para produto alimentício, distribuidor para 4 saídas com filtros; 2 estações de dosagem de micro ingredientes para enriquecimento das propriedades da farinha de trigo, dotada cada uma de: 2 dosadores com capacidade de 325L cada e balança com 3 células de carga de 25kg cada; 2 estações de dosagem de farinha de trigo enriquecida e água dotada cada uma de: dosador de farinha enriquecida com capacidade volumétrica de 875L, dosador de água com capacidade de 274L.; interligadas por transportadores pneumáticos por meio de tubulações com válvulas e desviadores automáticos; peneiras vibratórias; filtros autolimpantes, instrumentos de medição e controle; aspiradores e compressores de lóbulos; painéis elétricos de comando e controle. | Resolução Gecex nº 322, de 4 de abril de 2022 | I | 2025-12-31 |  | 2022-05-01
8479.89.99 | 449 | Dispositivos múltiplos operados hidraulicamente e projetados para integração com mesa de trabalho variável para remoção de componentes pesados de veículos e máquinas de grande porte, contendo extremidade inclinável e capaz de realizar rotações, equipados com válvulas de suspensão de carga (contrabalanço) em todos os cilindros, e podendo conter ou não um manipulador de cilindros hidráulicos de grandes dimensões. | Resolução Gecex nº 322, de 4 de abril de 2022 | I | 2025-12-31 |  | 2022-05-01
8479.89.99 | 450 | Combinações de máquinas para fabricação automática de máscaras de proteção respiratória de 175 x 95mm, compostas de: unidade formadora da máscara, unidade de soldagem ultrassônica da tira elástica auricular, e estação de embalagem automática das máscaras, com capacidade de produzir até 100peças/min. | Resolução Gecex nº 322, de 4 de abril de 2022 | I | 2025-12-31 |  | 2022-05-01
8479.89.99 | 451 | Cabines de desinfecção corporal por atomização ultrassônica e/ou ozônio, com equipamento de desinfecção de mãos por álcool líquido 70 graus, reconhecimento facial e medição de temperatura do corpo humano com utilização de técnica de imagem térmica infravermelha e/ou câmera térmica. | Resolução Gecex nº 322, de 4 de abril de 2022 | I | 2025-12-31 |  | 2022-05-01
8479.89.99 | 452 | Combinações de máquinas automáticas, sincronizadas e contínuas acionadas por servo motor, para fabricação de fraldas descartáveis tipo calção/pants, com 4 tamanhos de produto inclusos: médio, grande, extra grande e extra extragrande, capacidade de produção máxima de 600pcs/min (tamanho médio), compostas de: alimentadores de polpa de celulose, alimentadores de não - tecido, alimentadores de filme de polietileno , alimentadores de material elástico tipo "lycra", bailarinos, sistema de aplicação de adesivos composto por tanque, com motor e bomba volumétrica, ventiladores, monitores para o controle de produção, quadros de distribuição de força, painéis elétricos de 440V - 60Hz, painéis elétricos de 220V e PLC, ejetora de produto defeituosos, sistema de sinalizações sonoras dotado sirenes, monitores de câmera, dispositivos de materiais de ajuste, rolos de tração de linha de materiais, sistema de dobra de fralda descartável, sistema de sinalização visual com monitores e câmeras, aparelho de punção, rolos para formatador da fralda descartável, prensas tipo rolo, aparelho de formatação da fralda, transportadores por sucção, transportadores de correia, exaustores, moinho de polpa de celulose, alimentadores de polímero (SAP) com motor elétrico e mangueira, dispensadores de calor do motor de cortador de materiais, aparelho de adesão ultrassônica, amplificador e gerador ultrassônico, sistema de transferência de produto, talhas de suspensão e remoção, sensores fotoelétricos, sensores óticos, sensores magnéticos, sensores de aproximação e controle lógico programáveis (PLCs). | Resolução Gecex nº 322, de 4 de abril de 2022 | I | 2025-12-31 |  | 2022-05-01
8479.89.99 | 453 | Máquinas com funções próprias para alinhamento e escovação lateral automática de placas de chumbo de baterias para motocicletas VRLA, completamente elétrica sem uso de ar comprimido, contendo as seguintes estações de trabalho: estação de alinhamento de grupo de placas; quatro escovas motorizadas com ajuste vertical e horizontal para escovação lateral (4 lados) de diferentes tamanhos de grupos de placas, com capacidade de preparação de até 700placas/min, com controlador lógico programável (CLP) e interface IHM. | Resolução Gecex nº 322, de 4 de abril de 2022 | I | 2025-12-31 |  | 2022-05-01
8479.89.99 | 454 | Bases de teste para árvores de natal submarinas verticais, para verificação de vazamentos e da integridade do conjunto através de gabaritagem e testes de pressão de até 15.000psi, dotadas de: HUB de 12 polegadas usinado, para possibilitar a interface com os módulos de controle de fluxo (FCM); postes guia e gabarito para montagem. | Resolução Gecex nº 322, de 4 de abril de 2022 | I | 2025-12-31 |  | 2022-05-01
8479.89.99 | 455 | Máquinas automáticas para aplicar (revestir) peças com resina plástica bicomponente a vácuo, dotadas de: câmara de aplicação a vácuo com pallet (molde) para disposição das peças, bico de aplicação da resina operado por sistema de eixos elétricos; unidade distribuidora de resina epóxi bicomponente com 2 tanques de 70L, motobomba, sistema de aquecimento dos tanques e mangueiras, circuito de recirculação da resina e misturadores; unidade distribuidora de resina silicone bicomponente com dois tanques de 70L, motobomba, circuito de recirculação da resina e misturadores; bomba de vácuo da câmara; painel de controle (IHM); próprio para o revestimento de componentes eletromagnéticos. | Resolução Gecex nº 322, de 4 de abril de 2022 | I | 2025-12-31 |  | 2022-05-01
8479.89.99 | 456 | Máquinas para montagem de canetas aplicadoras de medicamentos descartáveis, com capacidade produtiva máxima de até 180canetas/min, para canetas com volumes compreendidos entre 0,1 e 50ml, transportador de alimentação dos carpule pré-envasadas, sistema de verificação de posição do embolo, PC industrial com interface homem-máquina (IHM) e "software" dedicado. | Resolução Gecex nº 322, de 4 de abril de 2022 | I | 2025-12-31 |  | 2022-05-01
8479.89.99 | 457 | Dispositivos para montagem e teste do conjunto de válvulas em árvores de natal submarinas modelo 7 x 7polegadas, de até 2.000m de profundidade, com linha interna de 7 polegadas de diâmetro e pressão máxima de até 10.000psi. | Resolução Gecex nº 322, de 4 de abril de 2022 | I | 2025-12-31 |  | 2022-05-01
8479.89.99 | 458 | Máquinas automáticas para dobrar lenços umedecidos de não tecidos (falsos tecidos), interdobrados em Z ou W, com capacidade máxima de produção de 200 a 270lenços/min, com controlador lógico programável (CLP), dotadas de: módulo com 2 desbobinadores de não tecido, com diâmetro máximo das bobinas de 1.200mm com troca automática sem parada de máquina; embaladora automática tipo “flowpack” e “stacker” com contagem automática de pacotes. | Resolução Gecex nº 322, de 4 de abril de 2022 | I | 2025-12-31 |  | 2022-05-01
8479.89.99 | 459 | Máquinas de fusão de fibra ótica para emenda com alinhamento núcleo a núcleo em até 5s e aquecimento de tubo médio de 8s, com seleção de modos de emenda e de aquecimento, com monitor colorido de LCD (ampliação zoom 300X) e sistema de observação simultânea de eixo duplo (X e Y), com entradas USB 2.0 para carregamento de dispositivos, bateria para 240 ciclos, eletrodo para 3.000 emendas e armazenamento ilimitado registros, com forno automático, para construção de redes de "backbones" e instalação em campo de tecnologias como FTTh, FTTx e LAN, acompanhadas de maleta multi-funcional, medidor de potência óptica e localizador de falhas visual. | Resolução Gecex nº 322, de 4 de abril de 2022 | I | 2025-12-31 |  | 2022-05-01
8479.89.99 | 460 | Dispositivos universais para remoção e instalação de rodas motrizes de grande porte utilizadas por veículos com capacidade de carga superior a 240t, contendo correias e/ou correntes de segurança e tensionadores para retenção da carga, projetados para integração com mesas de trabalho variável e/ou empilhadeiras, com limite de carga igual ou superior a 28.000kg. | Resolução Gecex nº 322, de 4 de abril de 2022 | I | 2025-12-31 |  | 2022-05-01
8479.89.99 | 461 | Lavadoras automáticas com flexibilidade de 360 graus, de uso manual, de liga de alumínio, para escovar e secar piso industrial com capacidade prática para limpeza igual ou superior a 1.300m²/h, dotadas de 2 escovas motorizadas e velocidade de até 350rpm, fonte de alimentação 2 baterias de lítio de 24V. e 8,8Ah, tanque de água limpa ou com uso de detergente sem espuma com capacidade de até 4L e tanque de água suja com capacidade de até 8L, volume do ruído é de até 63Dba e sua capacidade de aspiração é de 700milibar. | Resolução Gecex nº 322, de 4 de abril de 2022 | I | 2025-12-31 |  | 2022-05-01
8479.89.99 | 463 | Máquinas automáticas para processamento de cabos elétricos flexíveis, eletromecânicas, eletropneumáticas e servomotorizadas, comandadas por CLP e IHM configuráveis por tela sensível ao toque, com função de corte, decape e crimpagem de terminais fitados em ambas extremidades de cabos de seções transversais de 0,3 a 2,5mm² (AWG23 a AWG13), para cortes de 35 a 6.500mm e decapes de 0,1 a 10mm, com capacidade de processamento máxima de 3.500 a 4.000 peças/h comprimento de 100mm, alimentação de terminais fitados, dispositivo de detecção de cabo bloqueado, sem cabo, sem terminal e ar comprimido, força de crimpagem máxima de 20kN, pressão de ar comprimido de 0,5 a 0,7Mpa. | Resolução Gecex nº 322, de 4 de abril de 2022 | I | 2025-12-31 | Resolução Gecex nº 375, de 26 de julho de 2022 | 2022-08-04
8479.89.99 | 464 | Máquinas automáticas para processamento de cabos elétricos flexíveis, eletromecânicas, eletropneumáticas e servomotorizadas, comandadas por CLP e IHM configurável por tela sensível ao toque, com função de corte, decape e crimpagem de terminais soltos em uma das extremidades de cabos de seções transversais de 0,8 a 2,08mm2 (AWG28 a AWG14), para cortes de 55 a 9999mm e decapes de 1 a 15mm, com capacidade de processamento máxima de 45 a 55peças/min comprimento de 200mm, alimentação de terminais soltos (não-fitados) através de bandeja vibratória, dispositivo de operação por detecção do cabo, força de crimpagem máxima de 20kN, pressão de ar comprimido de 6 a 7bar. | Resolução Gecex nº 322, de 4 de abril de 2022 | I | 2025-12-31 |  | 2022-05-01
8479.89.99 | 465 | Combinações de máquinas para tratamento da superfície de chapas de rochas ornamentais, compostas de: robô manipulador de entrada, de alta velocidade para o carregamento e descarregamento das chapas, com grades de proteção; até 5 transportadores de rolos motorizados; 2 transportadores de correntes motorizadas com lâminas transportadoras; elevador com mecanismos de inserção e extração das bandejas de suporte das chapas, do forno vertical, com rolo transportador fixo ao solo; forno vertical para secagem e catálise com capacidade de 40 chapas; desenrolador eletrostático horizontal para películas de nylon; robô manipulador de saída, de alta velocidade para o carregamento e descarregamento das chapas, com grades de proteção; e 40 bandejas metálicas para o suporte das chapas de rochas ornamentais. | Resolução Gecex nº 322, de 4 de abril de 2022 | I | 2025-12-31 |  | 2022-05-01
8479.89.99 | 466 | Unidades funcionais, preponderantemente montadas em "skid", para fabricação de fermento natural com alta propriedade organoléptica, com capacidade produtiva igual a 6,5m3/batelada, aptas à fabricação de produtos de alta viscosidade, compostas de: estação de alimentação de ingredientes, reator com volume/capacidade útil de 6.500L com agitador de raspagem e redutor de velocidade, dispersor, trocadores de calor de placas para aquecimento e resfriamento, trocador de calor casco-tubo para resfriamento e manutenção controlada das temperaturas de processo, estação de pesagem automática com impressão de etiquetas, bombas, válvulas, sensores e tubulações de interligação, sistema de limpeza automática CIP (clean-in-place), com gerenciamento para padronização e acuracidade de receitas e produção feito por controlador lógico programável (CLP), “software” dedicado e painel de interface homem-máquina (IHM). | Resolução Gecex nº 322, de 4 de abril de 2022 | I | 2025-12-31 |  | 2022-05-01
8479.89.99 | 467 | Máquinas de fusão de fibra óptica utilizadas para execução de redes "Banda Larga", redes "backbones", e instalação de FTTh, FTTx e LAN, para emenda com alinhamento pelo núcleo em alta definição no máximo em 7s e contração de tubete no máximo em 9s, 2 fornos automáticos independentes, com no máximo até 300 programas de emenda e até 100 programas de contração de protetores (tubetes), com monitor colorido de LCD "touchscreen" de 5 polegadas, ampliação 380x e zoom de até 760 vezes, sistemas de observação simultânea dos eixos X e Y, com entrada USB 2.0 (tipo mini-B) para comunicação com PC, com entrada para cartão de memória SD, bateria para no máximo 400 ciclos e no mínimo 6.400mAh, eletrodo para 6.000 emendas e memória interna com capacidade para armazenar até 10.000 dados de emenda, temperatura de operação de -10 a +50 Graus Celsius e umidade relativa de 0 a 95%. | Resolução Gecex nº 322, de 4 de abril de 2022 | I | 2025-12-31 |  | 2022-05-01
8479.89.99 | 468 | Gabaritos de apoio e fixação eletromecânica integrados a máquinas fragilizadora a laser de painéis plásticos de veículos automotores, dotados de sensores para detecção de presença, para montagem do sistema de deflagração de “airbags”, com capacidade de montagem de 60peças/h. | Resolução Gecex nº 322, de 4 de abril de 2022 | I | 2025-12-31 |  | 2022-05-01
8479.89.99 | 469 | Máquinas automáticas para produção de molejos para colchões de molas, com formato barril ou cilíndrica, ensacadas em falso tecido, com diâmetro da mola ensacada maior ou igual a 37mm e não superior a 75mm, altura da mola ensacada maior ou igual a 55mm e não superior a 250mm, capacidade de produção de 17 a 18 fileiras/min, com 3 alimentadores das molas ensacadas, com sistema de aplicação de cola “hot melt”, controlado por um CLP (controlado lógico programável ). | Resolução Gecex nº 322, de 4 de abril de 2022 | I | 2025-12-31 |  | 2022-05-01
8479.89.99 | 470 | Combinações de máquinas para a fabricação de tapetes higiênicos descartáveis para animais de estimação, de formação contínua, em cinco camadas com filme de polietileno, núcleo absorvente de fibra de celulose e polímero super absorvente (SAP), papel “tissue” e tecido não tecido (TNT), com largura máxima do produto de 600mm e comprimento de 450 a 1.500mm ajustável, com 4 fitas laterais para fixação; velocidade máxima de produção de 350m/min, compostas de: servo drive completo, servo motores, unidade de alimentação de rolo de celulose, trituradores de alta velocidade com lâminas de liga e entrada dupla, com capacidade de 1.000kg/h e entrada de alimentação de 530mm, unidade formadora de celulose, unidade de alimentação SAP com capacidade para até 900kg, rolo de compressão do núcleo de celulose FLUFF, rolo de gravação de celulose FLUFF, sistema de corte do núcleo de celulose FLUFF, unidades de corte de fita lateral, rolos em forma de Y, unidades de dobra horizontal, unidade de corte de produto acabado, com facas rotativas, unidades de dobra de produto acabado, unidade de saída de resíduos, aplicadores de cola e adesivos, sistemas de controle; com sensores de presença dos materiais, alinhadores automáticos de alta sensibilidade, esteiras de transporte sincronizadas e sistema de controle de qualidade automatizado, controlador lógico programável (CLP) e interface homem máquina (IHM), painéis revestidos em aço inoxidável, armários elétricos, gabinete de controle principal, dispositivos de aspiração, plataformas e corrimões em aço inoxidável. | Resolução Gecex nº 322, de 4 de abril de 2022 | I | 2025-12-31 | Resolução Gecex nº 375, de 26 de julho de 2022 | 2022-08-04
8479.89.99 | 471 | Máquinas automáticas para desengorduramento de disco de freio e tambor automotivo, por meio de túnel aquoso em linha dupla, alimentação contínua por meio de água quente e detergente biodegradáveis dotadas de: dosador volumétrico, alimentação por “spray” por meio de correia transportadora, ajuste de pressão e velocidade; cabine e circuitos em aço inoxidável AISI 304, boca de lavagem 400 x 50mm, aquecimento elétrico; sub-mesa (fase de passivação) com 1 filtro estático na entrada; correia transportadora nervurada com inclinação máxima de 5 Graus, velocidade ajustável por potenciômetro; isolamento térmico por meio de 1 bomba horizontal; circuito de lavagem em aço inoxidável AISI, unidade de sopro por meio de 1 turbina de alta pureza, unidade autônoma de ar comprimido, aspirador a vapor; sistema de carga e descarga automático; fotocélula acionando carregamento e descarregamento; PLC, painel operacional; interface com robôs. | Resolução Gecex nº 322, de 4 de abril de 2022 | I | 2025-12-31 |  | 2022-05-01
8479.89.99 | 472 | Máquinas de limpeza por remoção para chapas de largura mínima de 200mm e máxima de 650 até 1.500mm; espessura mínima de 0,15mm e máxima de 0,40mm; velocidade máxima de 40 até 210cm/min; pré-sensibilizadas, utilizadas na impressão gráfica em "offset". | Resolução Gecex nº 322, de 4 de abril de 2022 | I | 2025-12-31 |  | 2022-05-01
8479.89.99 | 473 | Máquinas de fusão de fibra ótica para emenda, com exclusivo sistema DACAS (Sistema de alinhamento e análise digital do núcleo), com calibração automática do arco por meio de sensores de temperatura e pressão atmosférica; com tempo de fusão igual ou inferior a 9s e tempo típico de aquecimento igual a 13s; com capacidade máxima de até 128 modos de fusão e 32 modos de aquecimento; com ou sem clivador de precisão, com comprimento de clivagem de 5 a 16mm; com “clamp” cerâmico; com 3 LEDs para iluminação em ambiente escuros; com condições de operação em altitude de 0 a 5.000m, umidade relativa de 0 a 95%, temperatura de operação de -10 a +50 Graus Celsius e vento de até 15m/s; com “display” colorido LCD de 5 polegadas sensível ao toque e ampliação de zoom de até 520 vezes; com entrada USB 2.0 / Mini USB para interface com PC; com bateria para até 170 ou 355 fusões; com eletrodo para até 3.500 ou 5.500 arcos sem utilização de “grinder”; com capacidade de armazenamento dos últimos 2.000 ou 10.000 resultados. | Resolução Gecex nº 322, de 4 de abril de 2022 | I | 2025-12-31 |  | 2022-05-01
8479.89.99 | 474 | Combinações de máquinas automáticas para impregnação a vácuo de resina dissipativa para drivers de LED, capacidade de produção de até 500peças/h, velocidade de processamento ajustável de 0 a 8m/min, controladas por interface homem máquina (IHM), compostas de: 2 mecanismos levantadores/ carregadores para os pallets de posicionamento dos drivers, contendo estrutura e trilhos fabricados em alumínio, com capacidade para até 16drivers/pallet; máquina de impregnação a vácuo, para aplicação de resina dissipativa nos drivers por meio de 4 bicos aplicadores, conectados a 4 tanques de abastecimento de resina com capacidade de até 70 litros cada, contendo bomba geradora de vácuo com fluxo de ar de 200m3/h para impregnação da resina no produto; 3 fornos de aquecimento por resistências elétricas contendo 3m de comprimento cada um, para cura da resina dissipativa aplicada nas peças, com temperatura ajustável de 0 a 180 Graus Celsius; 2 transportadores de corrente para movimentação dos pallets, com trilho de sustentação fabricado em alumínio e corrente transportadora de aço com 16,8m de comprimento. | Resolução Gecex nº 322, de 4 de abril de 2022 | I | 2025-12-31 |  | 2022-05-01
8479.89.99 | 475 | Combinações de máquinas para a distribuição e separação automática de saches em linha de produção de macarrão instantâneo, compostas de: dispositivo posicionador de saches e dispositivo de distribuição e corte de saches com velocidade máxima de 300peças/min considerando saches de 50mm de comprimento e capacidade para cortar saches de até 30mm de espessura, controlada por controlador microprocessador de 32bits e acionamento por servomotor. | Resolução Gecex nº 322, de 4 de abril de 2022 | I | 2025-12-31 |  | 2022-05-01
8479.89.99 | 476 | Combinações de máquinas para a produção de bobinas de laminados de material autoadesivo, por processo de siliconização, aplicação de adesivo a base de borracha “hotmelt” ou acrílico e laminação em papel ou películas de filme plástico, largura máxima de trabalho de 1.650mm, velocidade máxima de produção de 400m/min, gramatura máxima da camada do adesivo de 35g/m² (acrílico) e 50g/m² (hotmelt), gramatura do silicone de revestimento de 0,6 a 1,6g/m², gramatura do “primer” e “top coat” de 0,5 a 6g/m², compostas de: 2 desbobinadores tipo revólver, sem eixos, para bobinas com diâmetro máximo de 1.300mm e 2.500kg, com troca automática contendo dispositivo de elevação das bobinas, unidade de impressão flexográfica para uma cor, estação de aplicação do silicone, sem solvente, através de 5 rolos, montada sobre carro intercambiável, incluindo unidade de cura UV, rolo de vácuo, unidade de secagem, 2 unidades de reumidificação e três3 unidades de resfriamento, estação multifacas de corte parcial do “liner”, estação de aplicação de adesivos acrílico e “hotmelt”, atuando através de cabeçotes montados sobre carros intercambiáveis, sendo um cabeçote de revestimento plano para “hotmelt”, um cabeçote de revestimento por gravura pressurizado para acrílico e um cabeçote tipo “Commabar”, incluindo unidade de secagem em 4 seções, unidade de resfriamento, unidade de reumidificação e unidade de resfriamento, estação de alimentação do adesivo acrílico, estação de alimentação do adesivo “hot melt”, estação de laminação com rolo refrigerado de 1.200mm de diâmetro e dois rolos ajustáveis em 360 graus, estação de aplicação de gravura reversa para primer ou “top coat”, incluindo unidade de secagem e unidade de resfriamento, alimentador do Primer e alimentador do “top coat”, unidade de corte central e lateral da bobina, unidade de rebobinamento, tipo revólver, sem eixo, com diâmetro de saída de 1.300mm e capacidade de carga de 2.500kg com troca automática, sistema de supervisão de produção, operação e controle de tensão por controlador lógico programável (CLP), sistema de passagem automática de papel em locais de difícil acesso, equipamento de medição de peso de revestimento e umidade, detector de defeitos na superfície do produto acabado, três mesas para abastecimento e retirada de bobinas, uma em cada desbobinador e rebobinador. | Resolução Gecex nº 322, de 4 de abril de 2022 | I | 2025-12-31 |  | 2022-05-01
8479.89.99 | 477 | “Subs” de proteção para emendas de tubos e linhas hidráulicas e elétricas em aço carbono, inoxidável ou liga de níquel, diâmetro externo de até 9.000 polegadas, diâmetro interno superior a 2.000 polegadas, pressão de trabalho até 15.000psi, utilizados em poços de óleo e gás. | Resolução Gecex nº 322, de 4 de abril de 2022 | I | 2025-12-31 |  | 2022-05-01
8479.89.99 | 478 | Máquinas para desinfecção de ambientes internos através de atomização ultrassônica em névoa com tamanho das partículas compreendidas entre 1 e 5µm (micrometros); vazão máxima de saída compreendida entre 1,5 e 15L/h; dotado de conjunto de pastilhas compreendido entre 6 e 30 unidades de frequência máxima de agitação de 1,7MHz; tensão operacional compreendido entre 100 e 240V e corrente máxima de entrada de 10A. | Resolução Gecex nº 322, de 4 de abril de 2022 | I | 2025-12-31 |  | 2022-05-01
8479.89.99 | 479 | Prensas desaguadoras de 3 correias com 8 rolos, espessa e desagua lodo, potência de 1x 3kW e 2x 2,2kW, motor de acionamento hidráulico de 0,75kW e rotação nominal de 1.800rpm, com capacidade hidráulica de até 135m3/h, descarga de sólidos de até 1.350kg/h, eficiência na remoção de sólidos >95%, teor de sólidos na saída maior que 25%, consumo de polieletrólito de 2 a 6kg/t, incorporando mistura de energia variável, floculação e drenagem por gravidade e filtragem de pressão em uma única estrutura mecânica para tratamento de lodo de águas residuais e separação de sólidos/líquidos, com sistema de zona de gravidade, zona de alta pressão e zona de cunha de baixa pressão, construídas em aço inox. | Resolução Gecex nº 322, de 4 de abril de 2022 | I | 2025-12-31 |  | 2022-05-01
8479.89.99 | 480 | Combinações de máquinas para fabricação de lenços interfolhados de falso tecido umedecidos, com capacidade de produção de 80pacotes/min, compostas de: 5 módulos desbobinadores para 20 bobinas de falso tecido processo (4 em cada) e 20 bobinas em espera (4 em cada) com emenda automática; 20 conjuntos de placas de dobragem; equipamento para aplicação de loção dotada de tanque de preparação da mistura e tanque de armazenagem para aplicação da loção; módulo de corte rotativo dotado de correias de transporte de alimentação e de saída; módulo de empilhamento; dispositivo de detecção de emenda e descarte da pilha; embaladora tipo “flow pack” com capacidade de 80pacotes/min dotada de eixos porta bobinas o filme de embalagem com troca automática, aplicadores de etiqueta, sistema de selagem; com ou sem aplicador de tampa. | Resolução Gecex nº 322, de 4 de abril de 2022 | I | 2025-12-31 |  | 2022-05-01
8479.89.99 | 481 | Combinações de máquinas para o tratamento da superfície de chapas de rochas ornamentais, compostas de: plataforma giratória automática para o carregamento e descarregamento das chapas de rocha; carregador e descarregador, paginador elétrico para chapas; mesa pente de carga rotativa combinada com o carregador; elevador de duas colunas para forno; mecanismo extrator e insersor de bandejas de transporte de chapas no forno; forno combinado de coluna única com câmaras para secagem e catálise da resina, com capacidade de 45 bandejas de transporte das chapas; base para o forno com transportador de corrente dupla; 2 unidades térmicas a resistências elétricas; 3 bancadas de trabalho para operações de resinagem equipadas com transportador de corrente duplo com movimentação nos dois sentidos; pantógrafo de corrente para a recirculação de bandejas com mecanismo de extração e inserção das bandejas; 50 bandejas metálicas com grelhas, para o suporte da chapas. | Resolução Gecex nº 322, de 4 de abril de 2022 | I | 2025-12-31 |  | 2022-05-01
8479.89.99 | 483 | Máquinas para montagem de tubo plástico em válvulas para embalagens de aerossol de “spray” contínuo, automática e contínua, com capacidade de produção de até 150.000.000válvulas/ano, dotadas de: trilho de entrada das válvulas; desbobinador motorizado dos tubos; braço guia; tambor para montagem do tubo na válvula com dispositivo de corte do tubo; trilho de saída com controle de qualidade “in process” para assegurar a correta aplicação do tubo, que encaminha a válvula sem tubo para a unidade de desvio ou para a máquina caso o tubo esteja montado incorretamente; controladas por CLP. | Resolução Gecex nº 322, de 4 de abril de 2022 | I | 2025-12-31 |  | 2022-05-01
8479.89.99 | 484 | Máquinas para a pré-montagem automática e contínua dos componentes de vedação interna, haste, prato de válvula e cabeçote destinados à produção de válvulas para embalagens de aerossol de “spray” contínuo, com capacidade de produção de até 150.000.000subconjuntos/ano, dotadas de: “banker”, transportador de rotação e esteira de transporte para receber, posicionar e alimentar os pratos de válvula, panelas de transporte para receber e posicionar os demais componentes e tambor de montagem desses componentes, controladas por CLP. | Resolução Gecex nº 322, de 4 de abril de 2022 | I | 2025-12-31 |  | 2022-05-01
8479.89.99 | 485 | Máquinas coletoras e compactadores de resíduos, elétrica, acionadas por baterias, montadas sob chassis com 4 rodas, cabine com 2 assentos e operador a bordo, com altura de 2.100mm, largura de 1.480mm e comprimento de 4.200mm, peso de 2.400kg, capacidade de carga de 1.500kg, dotadas de dispositivo para coleta de lixo doméstico com tampa compactadora e caixa basculante com 3m3, velocidade máxima de 24km/h, raio mínimo de giro de 5,2m, autonomia máxima de 100km. | Resolução Gecex nº 322, de 4 de abril de 2022 | I | 2025-12-31 |  | 2022-05-01
8479.89.99 | 486 | Máquinas automáticas para enfeixamento (enfitamento) de enrolamentos (bobinas) elétricos com fita de mica isolante, capacidade de trabalhar bobinas em 2d e 3d, com 4 eixos de trabalho com cursos: eixo (x) 2.500mm, eixo (y) 600mm, eixo (c) 360 graus, eixo (a) sem fim; comprimento bobinas: 2d mínimo 500mm e máximo 2.380mm, 3d mínimo 500mm e máximo 2.500mm; velocidade do cabeçote de 0 a 300rpm, largura da fita isolante de 15 a 25mm, com IHM (Interface Homem Máquina) para operação e painel elétrico de comando/controle, próprio para enfitamento de enrolamentos elétricos aplicados em motores e geradores elétricos. | Resolução Gecex nº 322, de 4 de abril de 2022 | I | 2025-12-31 |  | 2022-05-01
8479.89.99 | 487 | Unidades funcionais automatizadas para processamento e reciclagem de resíduos de construção, com capacidade produção máxima de 130t/h; compostas de: esteiras de alimentação, esteiras transportadoras, esteiras de descarga do material processado e peneirado, britador de mandíbula elétrico com potência do motor igual ou inferior a 55kW com ajuste hidráulico das mandíbulas para produção de material entre 30 a 140mm e alimentador vibratório de bandejas; Separador magnético na esteira de saída; Peneira elétrica de classificação com 2 “decks” de 900 x 2.000mm cada e peso não superior a 3.500kg equipada com esteira para transferência da fração média, esteira para transferência da fração grande, esteira para transporte da fração fina; separador densimétrico por fluxo de ar com potência do motor do soprador igual ou inferior a 30kW e esteira de alimentação. | Resolução Gecex nº 322, de 4 de abril de 2022 | I | 2025-12-31 |  | 2022-05-01
8479.89.99 | 488 | Equipamentos reguladores de pressão hidráulica de segurança, para utilização submarina em “manifolds” e árvores de natal molhadas, em poços de petróleo e gás em profundidades de até 3.000m, dotados de reservatório com êmbolo de fluídos sob pressão, de até 15.000psi e volume de trabalho de até 50L, encapsulado em câmara de aço inoxidável. | Resolução Gecex nº 322, de 4 de abril de 2022 | I | 2025-12-31 |  | 2022-05-01
8479.89.99 | 489 | Equipamentos para umidificar o ambiente, compostos de placas ultrassônicas que vibram em frequência ultrassônica de 1,3 a 1,7Mhz, que quebram a molécula de água transformando água em vapor, com tanques de 2 litros de água e 3 níveis de intensidade da névoa (uma luz azul indica o funcionamento), alimentação elétrica bivolt (127V / 220V) e 60Hz, têm a função de programar a umidade do ar desejado, potência de 18W com vazão da névoa de 200ml/h e autonomia de até 10h, com painel digital indicando a temperatura e a umidade do ar. | Resolução Gecex nº 322, de 4 de abril de 2022 | I | 2025-12-31 | Resolução Gecex nº 375, de 26 de julho de 2022 | 2022-08-04
8479.89.99 | 490 | Cabines robotizadas para montagem de tetos de veículos automotivos, por meio de brasagem a laser, com capacidade de 66 carrocerias/h, dotadas de: 2 robôs com 6 graus de liberdade e capacidade de carga de 210kg, com alimentador de arame de enchimento e cabeçote de brasagem a laser com medidor de potência; 2 aparadores de arame de enchimento; 2 aferidores do cabeçote de brasagem; 2 robôs com 6 graus de liberdade e capacidade de carga de 400kg para operação das garras de manipulação e geometria; 2 garras de manipulação e geometria dos tetos; 3 geradores de laser com potência compreendida entre 4 e 6kW dotados de cabine de enclausuramento; cabos de fibra óptica para conexão entre os geradores e os cabeçotes; cabine de enclausuramento específica para processos envolvendo radiação do laser dotada de sistema de monitoramento por câmeras de vídeo; 2 resfriadores de água para sistema de resfriamento do laser; estruturas; controladores programáveis de segurança; sistemas de conexão de segurança; módulos de entrada e saída de segurança; dispositivos de detecção de presença; chaves de segurança; painel de interação homem máquina (HMI) para controle do processo; painel de distribuição de energia elétrica; e controlador lógico programável (CLP). | Resolução Gecex nº 322, de 4 de abril de 2022 | I | 2025-12-31 |  | 2022-05-01
8479.89.99 | 491 | Combinações de máquinas para a montagem das capas dos mancais em cabeçotes de motores automotivos, com capacidade de 32,4cabeçotes/h, montadas em estrutura única (corpo único), compostas de: estação de sopragem; estação de verificação e prensagem dos pinos; estação de posicionamento das capas e parafusos; estação de aperto dos parafusos das capas; estação de verificação e gravação das capas; robô com 6 eixos controlados e capacidade de carga igual ou superior a 210kg; transportadores de entrada, de saída e para movimentação das peças entre estações do tipo PZR (Powered Zone Roller), com velocidade de 4,5m/min; estruturas e controles eletroeletrônicos. | Resolução Gecex nº 322, de 4 de abril de 2022 | I | 2025-12-31 |  | 2022-05-01
8479.89.99 | 492 | Combinações de máquinas para montagem dos tampões em cabeçotes de motores automotivos, com capacidade de 32,4cabeçotes/h, montadas em estrutura comum (corpo único,) compostas de: estação de verificação de presença de rosca; estação de aplicação de selante e prensagem dos tampões; estação de montagem dos tampões roscados; estação de gravação de dados do sistema de identificação por radiofrequência (RFID); 3 robôs com 6 eixos controlados e capacidade de carga igual ou superior a 210kg; transportadores de entrada, de saída, de saída de peças NOK e para movimentação das peças entre estações do tipo PZR (Powered Zone Roller), com velocidade de 4,5m/min; pórtico para elevação e descenso dos cabeçotes; estruturas e controles eletroeletrônicos. | Resolução Gecex nº 322, de 4 de abril de 2022 | I | 2025-12-31 |  | 2022-05-01
8479.89.99 | 493 | Dispositivos operados hidraulicamente para remoção e substituição de componentes pesados em máquinas e caminhões fora-de-estrada, denominados de “ferramenta universal tipo aranha”, com capacidade de carga de 3.500kg, comprimento de 2.943mm, largura de 1.400mm, altura de 2.090mm, largura entre cavidades para garfos de 1.500mm, extremidade dos dispositivos pesando 950kg, e projetados para serem utilizados em mesas de trabalho variável. | Resolução Gecex nº 322, de 4 de abril de 2022 | I | 2025-12-31 |  | 2022-05-01
8479.89.99 | 494 | Plugues, para unidade de carregamento elétrica, com ou sem cabo elétrico, com conector Tipo 1, Tipo 2, GB/T, CCS ou CHAdeMO, suporta corrente de 5 a 200A, com alimentação de até 1.000V. | Resolução Gecex nº 322, de 4 de abril de 2022 | I | 2025-12-31 | Resolução Gecex nº 375, de 26 de julho de 2022 | 2022-08-04
8479.89.99 | 495 | Máquinas para laminação e conversão de “inlays” em etiquetas e tags RFID (identificação por rádio frequência), com teste funcional na saída, com velocidade máxima de 10m/min (semirrotativa) e 30m/min (rotativa), diâmetro máximo da bobina de 400mm, capazes de trabalhar com plásticos ou papéis com elongação de até 0,5%, pressão de trabalho de 6 bar, consumo de ar comprimido de 100 litros/min, largura da fita do “inlay” compreendida entre 30 e 150mm (+/- 0,2mm), contendo antena feita de cobre, alumínio ou prata. | Resolução Gecex nº 322, de 4 de abril de 2022 | I | 2025-12-31 | Resolução Gecex nº 375, de 26 de julho de 2022 | 2022-08-04
8479.89.99 | 496 | Unidades biodigestoras aeróbias, com presença de oxigênio e sem geração de biogás, para transformação de resíduos de alimentos e efluente líquido, com descarga 100% automatizada, por meio de processo contínuo sem interrupções, com capacidade de procecssamento de 45kg/h consumo energético máximo de 0,032kwh por quilo processado, conexão à "internet" para monitoramento de desempenho em tempo real, capacidade de processamento de até 1.080kg e geração de até 3,5 litros de efluente líquido por quilo processado, dotadas de motor de 1HP para economia de água e energia elétrica. | Resolução Gecex nº 322, de 4 de abril de 2022 | I | 2025-12-31 | Resolução Gecex nº 394, de 30 de agosto de 2022 | 2022-09-07
8479.89.99 | 497 | Unidades biodigestoras aeróbias, com presença de oxigênio e sem geração de biogás, para transformação de resíduos de alimentos e efluente líquido, com descarga 100% automatizada, por meio de processo contínuo sem interrupções, com capacidade de procecssamento de 6,25kg/h e consumo energético máximo de 0,061kwh por quilo processado, conexão à "internet" para monitoramento de desempenho em tempo real, capacidade de processamento de até 150kg/dia e geração de até 3,5 litros de efluente líquido por quilo processado, dotadas de motor de 1HP para economia de água e energia elétrica . | Resolução Gecex nº 322, de 4 de abril de 2022 | I | 2025-12-31 | Resolução Gecex nº 394, de 30 de agosto de 2022 | 2022-09-07
8479.89.99 | 498 | Unidades biodigestoras aeróbias, com presença de oxigênio e sem geração de biogás, para transformação de resíduos de alimentos e efluente líquido, com descarga 100% automatizada, por meio de processo contínuo sem interrupções, com capacidade de procecssamento de 11kg/h e consumo energético máximo de 0,066kwh por quilo processado, conexão à "internet" para monitoramento de desempenho em tempo real, capacidade de processamento de até 264kg/dia e geração de até 3,5 litros de efluente líquido por quilo processado, dotadas de motor de 1HP para economia de água e energia elétrica | Resolução Gecex nº 322, de 4 de abril de 2022 | I | 2025-12-31 | Resolução Gecex nº 394, de 30 de agosto de 2022 | 2022-09-07
8479.89.99 | 499 | Unidades biodigestoras aeróbias, com presença de oxigênio e sem geração de biogás, para transformação de resíduos de alimentos e efluente líquido, com descarga 100% automatizada, por meio de processo contínuo sem interrupções, com capacidade de procecssamento de 21kg/h e consumo energético máximo de 0,033kwh por quilo processado, conexão à "internet" para monitoramento de desempenho em tempo real, capacidade de processamento de até 504kg/dia e geração de até 3,5 litros de efluente líquido por quilo processado, dotadas de motor de 1HP para economia de água e energia elétrica. | Resolução Gecex nº 322, de 4 de abril de 2022 | I | 2025-12-31 | Resolução Gecex nº 394, de 30 de agosto de 2022 | 2022-09-07
8479.89.99 | 500 | Equipamentos para análise de cartões de gel (ID Cards), semiautomatizados, utilizados nos testes imuno-hematológicos, capacidade de leitura de um cartão de gel com 6 microtubos, podendo ser utilizado isoladamente ou conectado a um pipetador, leitura do teste através de câmera interna com 256 níveis de cinza e utilização de gradiente e média em uma janela de análise pré-definida, tempo de leitura inferior a 2s. | Resolução Gecex nº 322, de 4 de abril de 2022 | I | 2025-12-31 | Resolução Gecex nº 394, de 30 de agosto de 2022 | 2022-09-07
8479.89.99 | 501 | Máquinas laminadoras automáticas para uso no processo produtivo de cartões plásticos inteligentes, de contato ou aproximação, de identificação (ID cards) e “ePassports”, para laminação em diversos materiais como ABS, PVC, PET, PE e PP, PC e Teslin, com ciclos de produção até 15 min (4 lotes/h) e com 24 conjuntos de cassetes; operando por processo de laminação com 2 torres independentes sendo uma a quente e a outra a frio; com controle programável por CLP de tempo, temperatura e pressão regulável para cada modelo em produção; sistema automático para transferência e movimentação de até 10 cassetes de laminação; Sistema de compensação de peso para início de laminação com pressão zero em todos vãos de laminação, para não danificar chips dos cartões com antena; central de aquecimento com óleo térmico; mesa inclinável para carga e descarga dos cassetes; comando e controle por CLP e monitoramento por PC; oito vãos de laminação com platôs dimensão 750 x 600mm para tamanho máximo de chapa de laminação 680 x 530mm; prensagem a quente com temperatura ajustável até o máximo de 220 graus Celsius e precisão de aproximadamente 1 graus Celsius em toda superfície dos platôs e pressão ajustável de 20 a 1.000kN com precisão de aproximadamente 1,5N/cm²; prensagem a frio ajustável de 35 a 2.000kN com precisão de aproximadamente 2,5N/cm² e precisão de temperatura de aproximadamente 1 graus Celsius. | Resolução Gecex nº 322, de 4 de abril de 2022 | I | 2025-12-31 |  | 2022-05-01
8479.89.99 | 502 | Máquinas automotoras varredeiras, para varrer fabricas, ateliês e pisos diversos, acionadas a gasolina, diesel ou GLP, com assento para o condutor, utilizando uma escova central cilíndrica de varrição, com uma ou duas escovas de varrição laterais, ventilação para aspiração de poeira, reservatório de lixo com capacidade de 395L, faixa de limpeza de 159cm com uma escova lateral e faixa de limpeza de 203cm com 2 escovas laterais, com fácil troca de escovas sem a necessidade de ferramental. | Resolução Gecex nº 322, de 4 de abril de 2022 | I | 2025-12-31 |  | 2022-05-01
8479.89.99 | 503 | Combinações de máquinas para montagem de painéis internos de portas de veículos automotivos, com capacidade de 72portas/h, compostas de: 1 mesa giratória servocontrolada, dotada de 4 dispositivos de geometria e soldagem de peças montados em estrutura de base; 1 mesa giratória servocontrolada, dotada de 2 dispositivos de geometria e soldagem de peças montados em estrutura de base; 8 robôs articulados com 6 graus de liberdade e capacidade de carga de 210kg, dotados de cabeçote de solda a ponto; 7 robôs articulados com 6 graus de liberdade e capacidade de carga de 210kg, dotados de garra para manipulação de peças; 1 robô articulado com 6 graus de liberdade e capacidade de carga de 185kg, dotado de garra para manipulação de peças; 4 máquinas de solda a ponto; 5 dispositivos de geometria e soldagem de peças; 2 dispositivos de apoio de peças; 1 dispositivo de apoio para saída do conjunto pronto; estruturas; grades de proteção e segurança; equipamentos de segurança; painel de interação homem máquina (HMI) para controle do processo; painel de distribuição de energia elétrica; e controlador lógico programável (CLP). | Resolução Gecex nº 322, de 4 de abril de 2022 | I | 2025-12-31 |  | 2022-05-01
8479.89.99 | 504 | Combinações de máquinas para montagem de painéis internos de portas de veículos automotivos, com capacidade de 50portas/h, compostas de: 1 mesa giratória servocontrolada, dotada de 3 dispositivos de geometria e soldagem de peças montados em estrutura de base; 4 robôs articulados com 6 graus de liberdade e capacidade de carga de 210kg, dotados de cabeçote de solda a ponto; 5 robôs articulados com 6 graus de liberdade e capacidade de carga de 210kg, dotados de garra para manipulação de peças; 3 máquinas de solda a ponto; 1 dispositivo de apoio de peças; 1 dispositivo de apoio para saída do conjunto pronto; estruturas; grades de proteção e segurança; equipamentos de segurança; painel de interação homem máquina (IHM) para controle do processo; painel de distribuição de energia elétrica; e controlador lógico programável (CLP). | Resolução Gecex nº 322, de 4 de abril de 2022 | I | 2025-12-31 |  | 2022-05-01
8479.89.99 | 505 | Máquinas para revestimento em comprimidos farmacêuticos, com capacidade para revestimento contínuo de até 500kg de comprimidos em 95 minutos, com filme aquoso incolor ou colorido, fluxo de ar de até 11.900m3/h, dotadas de: tambor cilíndrico de aço inoxidável, totalmente perfurado, com volume total de 700L, diâmetro de 1.525mm, comprimento de 1.145mm, velocidade de rotação de 2 a 12rpm e pás em espiral; conjunto automatizado de distribuição de solução de revestimento com bomba única e barra de pulverização contendo 7 pistolas de "spray"; exaustor para ventilação por processo "air bypass"; coletor de partículas, sistema "WIP" para limpeza | Resolução Gecex nº 322, de 4 de abril de 2022 | I | 2025-12-31 | Resolução Gecex nº 394, de 30 de agosto de 2022 | 2022-09-07
8479.89.99 | 507 | Máquinas automáticas para processamento de cabos e fios elétricos, para cortar no comprimento programado, decapar e aplicar terminais e/ou conectores e/ou selos vedantes, com velocidade máxima de alimentação do fio/cabo igual ou superior a 3m/s, mas inferior ou igual a 12m/s. | Resolução Gecex nº 322, de 4 de abril de 2022 | I | 2025-12-31 |  | 2022-05-01
8479.89.99 | 508 | Catracas de altura total para uso em ambientes interno e externo, contendo controle de acesso com capacidade de até 30pessoas/min, com operação em temperatura dentro da faixa de -15 a 55 Graus Celsius, de valor unitário (CIF) não superior a R$ 4.441,79. | Resolução Gecex nº 322, de 4 de abril de 2022 | II | 2025-12-31 | Resolução Gecex nº 394, de 30 de agosto de 2022 | 2022-09-07
8479.89.99 | 509 | Aplicadores de modificador de atrito no topo de trilhos ferroviários, para linhas singela ou dupla, dotados de: 1 ou 2 sensores magnéticos de rodas com ativação em 2 direções; reservatório de modificador de atrito; compartimento tipo "clean-hands" no qual o conjunto motor e bomba está instalado, fora do reservatório, para facilitar a regulagem e a manutenção, sem que se tenha contato direto com o modificador de atrito; 1 ou 2 bombas duplas, tipo de engrenagem, com alimentação por motor elétrico de 12V com caixa de engrenagem de redução de 28:1 (cada bomba dupla alimenta uma linha, ou seja, 2 trilhos); 1 ou 2 caixas de controle, 1 para cada linha, com ou sem monitoramento remoto (rpm) por meio de conexão GPRS, com ajuste do tempo de funcionamento da bomba de lubrificação com incrementos de 0,05 até 1,95 segundos e ajuste de ativação com contador de rodas com incrementos de 1 roda (de 1 até 256 rodas) e com botão de bombeamento manual ao lado da caixa de controle; 2 ou 4 barras distribuidoras de modificador de atrito, contendo 1 saída de produto no centro de cada barra; mangueiras para distribuição de produto com suas respectivas conexões para ligação da bomba às barras de distribuição, sendo 2 com 1,82m para linha singela ou 4 para linha dupla, 2 com 7m de comprimento para linhas singela ou dupla, e 2 de 11m de comprimento para linha dupla; e alimentação de energia feita por meio de energia fotovoltaica, com painel solar, bateria e regulador de voltagem. | Resolução Gecex nº 322, de 4 de abril de 2022 | I | 2025-12-31 |  | 2022-05-01
8479.89.99 | 510 | Preparadores de amostras para a determinação de fibra bruta, ADF (fibras por detergente ácido) e NDF (fibras por detergente neutro), de acordo com a metodologia ‘Weender” e “Van Soest” em grãos e alimentos; capacidade para até 12 amostras simultâneas com carrossel removível; utilização de filtros plásticos incineráveis para pesagem, lavagem e incineração da amostra com geração mínima de resíduos; processos automáticos de ebulição, lavagem e filtragem; superfície de aquecimento por indução infravermelha em vidro-cerâmica; adição do ácido e da base, lavagem com água e sucção do detergente programáveis; controle automático da água de resfriamento; acionamento pneumático do sistema de lavagem; frasco de digestão com capacidade para 1,8 litros; monitoramento automático de falhas com alarmes acústicos e visuais. | Resolução Gecex nº 322, de 4 de abril de 2022 | I | 2025-12-31 |  | 2022-05-01
8479.89.99 | 511 | Catracas tipo tripé para uso em ambiente interno, integradas a controle de acesso com capacidade de até 35pessoas/min, com cancelamento automático em caso de incêndio, desenvolvida para suportar a operação em temperatura dentro da faixa de -10 a 50 Graus Celsius, de valor unitário (CIF) não superior a R$ 3.832,79. | Resolução Gecex nº 322, de 4 de abril de 2022 | II | 2025-12-31 | Resolução Gecex nº 394, de 30 de agosto de 2022 | 2022-09-07
8479.89.99 | 512 | Combinações de máquinas para o tratamento da superfície e reforço estrutural das chapas de rochas ornamentais, compostas de: carregador e descarregador automático de entrada e saída com ventosas e sistema de sucção por bombas à vácuo dotado de transportador de rolos motorizados com deslizamento transversal, dispositivo de translação fixo e, proteções de segurança; transportador motorizado giratório com elevador à pantógrafo para transferência lateral das bandejas de suporte das chapas; câmara desidratadora horizontal de chapas com sistema de aquecimento de ar, equipada com até 50 metros de painéis de isolamento e tubos de conexão; escova motorizada em formato helicoidal para a limpeza das chapas; transportador com elevador, à pantógrafo, para a manutenção do ciclo contínuo das bandejas no circuito; até 7 exaustores com tubos para aspiração na área de aplicação da resina; até 10 mesas de transporte das bandejas com dois andares para conexão entre as unidades; câmara de micro-ondas horizontal com potência de 16kW, equipada com transporte motorizado para bandejas de suporte das chapas e tubos de conexão; elevador para o deslocamento vertical das bandejas na câmara de catálise operando em quatro colunas de aço com movimento controlado por inversor e mecanismo de inserção e extração das bandejas de suporte das chapas; câmara de catálise multinível com duas torres de 30 andares para o armazenamento das bandejas de suporte das chapas, com tubos de conexão; até 90 bandejas metálicas com grelhas para o suporte e transporte das chapas no circuito; e painéis elétricos com PLC de comando por monitor “touch-screen” para o controle das unidades. | Resolução Gecex nº 322, de 4 de abril de 2022 | I | 2025-12-31 | Resolução Gecex nº 394, de 30 de agosto de 2022 | 2022-09-07
8479.89.99 | 513 | Ancoras cisalháveis localizadoras, para selagem entre a coluna de produção e o obturador (packer) em operações de completação de poços submarinos de petróleo e gás, diâmetro externo máximo de 6,813 polegadas, com 10 a 24 parafusos cisalhantes, fabricadas em aços inoxidáveis com ligas de cromo e/ou níquel, limite de escoamento do material de 80.000 a 110.000psi, classe de serviço STD/CO2 e H2S/CO2. | Resolução Gecex nº 322, de 4 de abril de 2022 | I | 2025-12-31 |  | 2022-05-01
8479.89.99 | 514 | Máquinas para verificação de estanqueidade em mangueiras e/ ou tubulações de ar condicionado automotivo através da execução de pressão de vácuo preliminar de 300 a 650mba reguláveis e pressão de teste com gás Hélio pressurizado a 35bar, tempos de atuação e ajustes de pressões de teste e vácuo reguláveis através de IHM, contendo sistema de medição de concentração atmosférica na câmara hermética de teste para variação de percentual de gás Hélio, através da aplicação de um vácuo na câmara e utilização de espectrômetro de massa e sistema eletrônico com detecção máxima de 2,6E-6mbarl/sec com diferencial máximo de pressão perdida de 10barml/s, e com recurso para teste manual com capilar pneumático de diâmetro interno 0,2 a 0,5mm e sistema de limpeza por sopro de ar e exaustão da câmara, controlado por controlador lógico programável (CLP). | Resolução Gecex nº 322, de 4 de abril de 2022 | I | 2025-12-31 | Resolução Gecex nº 394, de 30 de agosto de 2022 | 2022-09-07
8479.89.99 | 515 | Combinações de máquinas para fabricação de conjuntos “circuito integrado-antena” para etiquetas identificadoras por radiofrequência (inlays RFID), de 2,3kVa de potência, pressão máxima de ar comprimido igual a 8bar e consumo de 90litros/min, compostas de: 1 dispositivo desbobinador para recepção e encaminhamento do trabalho (spooler de entrada), que desenrola a fita de largura compreendida entre 35 a 180mm, de plástico ou papel, de bobinas com diâmetros internos de 7,62cm e externo, máximo de 60cm, com mesa de emenda; 1 unidade de aplicação de adesivo condutivo tipo epóxi (pré-cura), com dispositivo de jateamento, sem contato, em área de 3mm x 3mm, sistema de câmeras para posicionamento do adesivo, dispositivo para imersão e limpeza, mesa para circuitos integrados (wafer), sem aquecimento, ejetor, transportador do conjunto e acumulador (buffer); 1 dispositivo bobinador, para funcionar como acumulador (buffer); 1 unidade de cura do adesivo epóxi ao conjunto “circuito integrado-antena”, com sistema de câmeras para controle da posição de fita contendo antenas metálicas, conjunto de até 56 cabeçotes de cura (termodes), com temperatura máxima de 250 Graus Celsius; 1 bobinador de saída, para rebobinamento da fita com força ajustável entre 0,5 e 5,0N, unidade de teste contínuo e unidade de marcação, por jato de tinta, com cabeçote de 200dpi e 1 painel de controle com interface homem-máquina (IHM). | Resolução Gecex nº 322, de 4 de abril de 2022 | I | 2025-12-31 | Resolução Gecex nº 394, de 30 de agosto de 2022 | 2022-09-07
8479.89.99 | 516 | Sistemas de controle para detecção e extinção de faíscas de no máximo 4 diferentes níveis de alarmes, com “relays” de saída, com “display” tátil (touch display) ou analógico, composto por uma ou mais unidades de microprocessamento dos eventos de detecção e extinção de faíscas e seus registros (ligação, desligamento, eventos, alarmes, desabilitação do sistema), por módulos master e linha. | Resolução Gecex nº 322, de 4 de abril de 2022 | I | 2025-12-31 | Resolução Gecex nº 394, de 30 de agosto de 2022 | 2022-09-07
8479.89.99 | 517 | Biorreatores multifuncionais constituídos por unidade de controle e tanque de agitação, com suporte para bolsas plásticas em formato de almofadas. | Resolução Gecex nº 322, de 4 de abril de 2022 | I | 2025-12-31 | Resolução Gecex nº 394, de 30 de agosto de 2022 | 2022-09-07
8479.89.99 | 518 | Máquinas automáticas para aplicação de pasta de solda em placas de circuito impresso, por meio de estêncil com largura flexível ajustável variando de 381 até 736mm, com tempo do ciclo central de 11s mais processo, com troca de produto menor que 2min e programação de novo produto menor que 10min. | Resolução Gecex nº 322, de 4 de abril de 2022 | I | 2025-12-31 |  | 2022-05-01
8479.89.99 | 519 | Retentores de cimento para abandono temporário de poços de petróleo, fabricados em aço, com selos elastoméricos para vedação, com uma de suas extremidades cilíndricas e outra em formato cônico, com diâmetro entre 5 e 16 polegadas, com pressão de trabalho entre 5.000 e 10.000PSI, utilizados em atividades de cimentação de poços de petróleo. | Resolução Gecex nº 322, de 4 de abril de 2022 | I | 2025-12-31 | Resolução Gecex nº 394, de 30 de agosto de 2022 | 2022-09-07
8479.89.99 | 520 | Combinações de máquinas para montagem dos componentes de veículos automotivos, na carroceria, tais como motor, transmissão, escapamento, radiador, suspensão e eixos de direção, com capacidade de 60veículos/h, compostas de: estrutura de guia e sustentação de veículos guiados por trilhos (RGV’s) dotada de trilhos com barramento elétrico e painéis elétricos de eletrificação e comando; apertadeiras eletrônicas; braços de reação; estrutura para sustentação de equipamentos de ventilação, iluminação e ferramentas de montagem; sistema suspenso de energia pneumática; plataformas de trabalho com movimentação pneumática automática e sincronizada; sistema de transporte aéreo das carrocerias; ganchos de manipulação de peças; estruturas e comandos eletro eletrônicos. | Resolução Gecex nº 322, de 4 de abril de 2022 | I | 2025-12-31 |  | 2022-05-01
8479.89.99 | 521 | Estações próprias para medição e testes em atuadores de faróis, semiautomáticas, dotadas de duas seções de trabalho, dispostas sob a mesma base com estruturas de suporte em perfis de alumínio, sendo uma específica para teste de funcionamento e medição de torque e, a outra, específica para teste de vedação, com dispositivos dimensionados de acordo com o produto específico e com acionamento elétrico-pneumático, circuito elétrico e pneumático, controladores lógico programáveis, painéis de acrílico para proteção do operador, luzes indicativas de funcionamento e alarme de problemas operacionais. | Resolução Gecex nº 322, de 4 de abril de 2022 | I | 2025-12-31 | Resolução Gecex nº 394, de 30 de agosto de 2022 | 2022-09-07
8479.89.99 | 522 | Estações próprias para execução de operações de montagem semiautomáticas, dotadas de 2 seções de trabalho para montagem de componentes do atuador de farol, dispostas sob a mesma base com estruturas de suporte em perfis de alumínio, sendo uma específica para montagem do anel de vedação na tampa e, a outra, específica para montagem da tampa e anel de vedação na carcaça, com dispositivos dimensionados de acordo com o produto específico e com acionamento elétrico-pneumático, circuito elétrico e pneumático, controladores lógico programáveis, painéis de acrílico para proteção do operador, luzes indicativas de funcionamento e alarme de problemas operacionais. | Resolução Gecex nº 322, de 4 de abril de 2022 | I | 2025-12-31 | Resolução Gecex nº 394, de 30 de agosto de 2022 | 2022-09-07
8479.89.99 | 523 | Ferramentas para instalação de "Tubing Hanger" e Árvore de Natal Submarina de 18¾ polegadas, com carga segura de trabalho de 77t, pressão de trabalho de 10.000psi, peso aproximado de 2.286kg e faixa de temperatura de -18 a 121 graus Celsius. | Resolução Gecex nº 322, de 4 de abril de 2022 | I | 2025-12-31 |  | 2022-05-01
8479.89.99 | 524 | Máquinas para aplicação de solução pré-queima (engobe) em revestimentos cerâmicos, no lado inferior da peça, integrável a linha de produção, dotadas de sistema de distribuição precisa sob a superfície inferior do revestimento; controle lógico programável com ajuste de durezas dos revestimentos tratados; sistema de agitação anti-sedimentação do engobe e esteiras de transporte e alimentação com ou sem curvas em 90°, concebida para tratar revestimentos com dimensões máximas iguais ou inferiores a 1.720 x 2.800mm. | Resolução Gecex nº 322, de 4 de abril de 2022 | I | 2025-12-31 |  | 2022-05-01
8479.89.99 | 525 | Combinações de máquinas para fabricação de lenços e/ou toalhas umedecidas, de produtos não tecidos, interfolhados em dobra Z e/ou V, compostas de: máquina de conversão de lenços umedecidos, com unidade de alimentação composta por um mínimo de 12 e máximo de 20 desbobinadores, unidades de dobra e molha, estação de corte com capacidade máxima igual ou superior a 700cortes/min, empilhadores servo-assistidos programáveis para contagem de lenços/toalhas por pacote, tanque de abastecimento de loção, capacidade máxima de 160pacotes/min, velocidade linear de 140m/min, largura da toalha dobrada de 75 a 120mm; máquina embaladora tipo “flowrapper”, servo-assistida, velocidade máxima de operação de 100pacotes/min, velocidade linear de 35m/min, altura máxima de empilhamento de 80mm, com controle de mandíbulas por IHM, dispositivo de corte de solda, com ou sem dispositivo de impressão por termotransferência para codificação dos produtos; unidade de detecção de metais e verificação de peso; máquina para aplicação de tampas, operando através de robô tipo “pick&place”, com duas ventosas, capacidade de até 100tampas/min, tamanho máximo da tampa de 110 x 80mm, controladas por 2 ou mais CLP(s). | Resolução Gecex nº 322, de 4 de abril de 2022 | I | 2025-12-31 | Resolução Gecex nº 394, de 30 de agosto de 2022 | 2022-09-07
8479.89.99 | 526 | Combinações de máquinas automáticas para pesagem de pós químicos, com capacidade de pesagem de até 1,4 sacos de até15kg/min, podendo ou não ser interligado a outros equipamentos de linha de produção e controlado por gerenciamento de rede de computadores, compostas de: 18 conjuntos de estação de descarga, 18 conjuntos de caixa de armazenamento, 18 conjuntos de alimentadores, 9 conjuntos de proteção contra poeira, 9 conjuntos de balança de pesagem, 1 conjunto de estação de pesagem manual, 1 conjunto de linha de transporte retangular, 1 conjunto de dispositivo de geração automática de sacos com até 15kg, 1 conjunto de dispositivo automático de soldagem de sacos, 1 conjunto de dispositivo automático de empilhamento de sacos e sistema de coleta de poeira com vazão de até 6.000m³/h. | Resolução Gecex nº 322, de 4 de abril de 2022 | I | 2025-12-31 | Resolução Gecex nº 394, de 30 de agosto de 2022 | 2022-09-07
8479.89.99 | 527 | Dispositivos com mesa rotativa para fixação de carroceria de veículo, próprios para serem usados em sala de medição tridimensional da carroceria através de tecnologia “laser tracker”, com estrutura fabricada em alumínio estrutural anodizado, formados por uma base com furos espaçados entre si para montagem de forma modular das colunas de sustentação da carroceria, colunas com suportes de encaixe de refletores do sistema de medição à laser, dispositivo para fixação da carroceria na coluna com pinos e grampos intercambiáveis entre modelos, com relógio comparador e escalas para ajuste de posição em coordenas cartesianas. | Resolução Gecex nº 322, de 4 de abril de 2022 | I | 2025-12-31 | Resolução Gecex nº 394, de 30 de agosto de 2022 | 2022-09-07
8479.89.99 | 528 | Obturadores de produção mecânicos, recuperáveis, diâmetro externo máximo de 5.900 polegadas, diâmetro interno mínimo 2.992 polegadas, comprimento total podendo chegar até 3.500 polegadas, pressão interna máxima de 5.000psi, utilizados em operações de óleo e gás. | Resolução Gecex nº 322, de 4 de abril de 2022 | I | 2025-12-31 | Resolução Gecex nº 394, de 30 de agosto de 2022 | 2022-09-07
8479.89.99 | 529 | Máquinas para montagem e ajuste automático de componentes internos de injetores de combustível diesel do tipo “Common Rail”, com nível de automação aproximado de 90%; com capacidade de medição com raio laser do curso do induzido de 0 +/-0,3 mícrons; com medições de corrente elétrica das correntes de operação com valor de 5A +/-0,5A e desoperação com valor de 12A +/-0,5A; montagem automática da esfera no injetor; parafusamento eletrônico do pino roscado com controle de torque entre 0,4 e 2,6Nm e ângulo entre 12 e 85 graus; com sistema de visão para verificar a posição do ângulo do grupo magnético; com sistema de alimentação de componentes através de panelas vibratórias de precisão. | Resolução Gecex nº 322, de 4 de abril de 2022 | I | 2025-12-31 | Resolução Gecex nº 394, de 30 de agosto de 2022 | 2022-09-07
8479.89.99 | 530 | Transportadores de saída de máquinas automáticas de solda onda (PCB DIP outfeed conveyors) de placas de circuito impresso (PCI), para automação e controle de processos em linhas de montagem SMT, de placas com largura de até 400mm, velocidade máxima do transportador 4m/min, altura do transportador ajustável 750-1.200mm, comprimento de 400 + 800mm, com ventiladores de resfriamento, correia de transporte com malha de aço antiestática. | Resolução Gecex nº 322, de 4 de abril de 2022 | I | 2025-12-31 | Resolução Gecex nº 394, de 30 de agosto de 2022 | 2022-09-07
8479.89.99 | 531 | Equipamentos para manutenção do sistema de ar condicionado de veículos automotores, carregados com fluído refrigerante R134a, com sistema para recuperação e reutilização do fluído refrigerante, sistema de verificação de vazamentos e sistema de recolocação do fluído refrigerante no sistema de ar condicionado, modo de operação manual ou automática, com as seguintes características técnicas: 1 compressor de ⅓HP, 220 a 240VCA, 50 e 60Hz; 1 filtro desumidificador; 1 condensador; 1 reservatório (cilindro) de gás com capacidade de 12 litros; 1 bomba de vácuo de simples estágio com capacidade de 100L/min e grau de vácuo 0,1mbar; 3 sensores de pressão; 3 manômetros (alta, baixa e garrafa); 9 eletroválvulas; 3 reservatórios com capacidade de 250ml, sendo 1 para óleo usado com impurezas, 1 para óleo novo e 1 para contraste ultravioleta; 2 mangueiras (1 azul e 1 vermelha) de 3m cada; 1 impressora térmica para impressão de relatórios; 1 porta USB para atualização de “software” e banco de dados; temperatura de trabalho de 11 a 49 graus Celsius; resolução da balança de fluído refrigerante de 10g; resolução da balança de óleo de 5g; velocidade de reciclagem de 300g/min na fase líquida; sistema de diagnóstico do sistema de ar condicionado do veículo; sistema de recuperação de gás refrigerante remanescente nas mangueiras. | Resolução Gecex nº 322, de 4 de abril de 2022 | I | 2025-12-31 |  | 2022-05-01
8479.89.99 | 532 | Equipamentos para formação de pastilhas ou flocos de resina de colofônia, com capacidade máxima de 1.800kg de pastilhas/h, para pastilhas com diâmetro compreendido entre 5 e 6mm e espessura de 2mm, com temperatura de entrada compreendida entre 180 e 200 graus Celsius e temperatura de saída compreendida entre 35 e 40 graus Celsius, dotados de esteira de resfriamento, construída em liga de níquel, cromo e titânio, resfriada a água, com largura de 1.500mm, comprimento de resfriamento de cerca de 22.000mm e velocidade compreendida entre 3 e 30m/min. | Resolução Gecex nº 322, de 4 de abril de 2022 | I | 2025-12-31 |  | 2022-05-01
8479.89.99 | 533 | Equipamentos totalmente automatizados para preparação de amostras e purificação de ácidos nucleicos (DNA e RNA) e proteínas; metodologia química de partículas magnéticas; monitor embutido sensível ao toque; processamento de até 96 amostras; carregamento contínuo de amostras; leitura de código de barras em tubos primários e 2D em cartuchos de reagentes; abertura automática dos cartuchos de reagentes; 4 posições diferentes para os ácidos nucleicos ou proteínas eluídos, sendo uma delas refrigerada. | Resolução Gecex nº 322, de 4 de abril de 2022 | I | 2025-12-31 |  | 2022-05-01
8479.89.99 | 534 | Equipamentos para realização dos processos de centrifugação e leitura de cartões de gel (ID Cards) com 6 microtubos, utilizados em testes imuno-hematológicos, dispondo de câmera de alta resolução para leitura e interpretação dos dados, capacidade para até 24 cartões de gel por bateria, velocidade de 910rpm (com força centrífuga de 85g), tempo de centrifugação de 10 minutos. | Resolução Gecex nº 322, de 4 de abril de 2022 | I | 2025-12-31 | Resolução Gecex nº 394, de 30 de agosto de 2022 | 2022-09-07
8479.89.99 | 535 | Aparelhos preparadores e coradores de lâminas de hemograma, automáticos, modulares, com monitor “touchscreen” incorporado, velocidade de processamento de até 65 lâminas/h em volumes de 25 microlitros (µl), com área de carregamento de 3 linhas (A, B e C) para suportes de lâmina; 8 linhas (de 1 a 8) para tubos de amostra e 3 linhas (D, E e F) para "racks" de suportes de lâminas prontas, com possibilidade de integração em linha de análise hematológica. | Resolução Gecex nº 322, de 4 de abril de 2022 | I | 2025-12-31 |  | 2022-05-01
8479.89.99 | 536 | Máquinas de fusão de fibra óptica utilizadas para execução de redes “Banda Larga”, redes “backbones”, e instalação de FTTh, FTTx e LAN, para emenda com alinhamento núcleo a núcleo em 6 segundos e aquecimento de tubo em 26 segundos, com 40 modos de emenda e 26 modos de aquecimento, com monitor colorido de LCD de 4,3” e ampliação zoom de 250 vezes, sistemas de observação simultânea dos eixos X e Y, com entradas USB 2.0 para comunicação com PC, bateria para 200 ciclos e no mínimo 5.800mAh, eletrodo para 4.000 emendas e memória interna para 4.000 registros, temperatura de operação de -10 a +50 graus Celsius e umidade relativa de 0 a 95%. | Resolução Gecex nº 322, de 4 de abril de 2022 | I | 2025-12-31 |  | 2022-05-01
8479.89.99 | 537 | Máquinas plissadeiras inteligentes de lâminas vincadoras, para fabricação de plissas tipo “minipleat" com cola quente (hotmelt) em largura de trabalho de 610mm e faixa de profundidade de 20 a 300mm em mídia feita de microfibra de vidro ou sintética, dotadas de desbobinadeira, plissadeira inteligente de lâminas, refiladeira, conjunto de agrupamento das plissas, aplicador de cola quente (hotmelt ), mecanismo de retenção do módulo de cola quente (hotmelt), sistema de coleta tipo balanço com esteira transportadora, Controlador Lógico Programável "CLP" com tela sensível ao toque. | Resolução Gecex nº 322, de 4 de abril de 2022 | I | 2025-12-31 | Resolução Gecex nº 394, de 30 de agosto de 2022 | 2022-09-07
8479.89.99 | 538 | Maquinas automáticas utilizadas para aplicação de adesivo/selante em perfil de borracha usados como vedação em veículos automotores, dotadas de módulo fusor/dosador do adesivo/selante, com controle automático de densidade e capacidade de fusão/aplicação de até 45,5kg/h, cabeçote de aplicação com 1 ou mais pontos de adesivo/selante do tipo"hot-melt", contendo ou não sensores de medição de superfície de alta precisão imune a influência de calor ou ruído elétrico, contendo ou não sistema de polias para movimentação das peças, contendo ou não uma ou mais balanças para aferição do peso antes e depois da aplicação da cola, com controlador lógico programável e “interface” Homem-Máquina (HMI), contendo ou não barreira de segurança. | Resolução Gecex nº 322, de 4 de abril de 2022 | I | 2025-12-31 |  | 2022-05-01
8479.89.99 | 539 | Unidades de montagem por prensagem manual com funcionamento hidráulico, para conjuntos de fixação, até 8t de força de prensagem, trabalhando com toda a série de pinças tipos 6, 10, 15, 25, com utilização de insertos intercambiáveis, pressão de trabalho de 22 a 320bar para ferramentas de 0,2 a 20mm de diâmetro, pesando até 24kg com dimensão de 100 x 70 x 40cm. | Resolução Gecex nº 322, de 4 de abril de 2022 | I | 2025-12-31 |  | 2022-05-01
8479.89.99 | 540 | Máquinas inversoras de pilha de chapas de aço (palete turnover), dotadas de 2 mesas paralelas com fechamento a pressão de 5bar, para acomodar paletes de dimensões de até 2.100 x 3.500 x 380mm (LxCxA), peso máximo de carga de 10.000kg, pilhas de chapas de até 295mm de altura, com tolerância de posicionamento das pilhas de chapas de +-12mm, equipadas com motores categoria IE3 de potência 6,6 e 11kW e cadencia de ciclo em 300s (carregamento do palete, fechamento, rotação, abertura e descarregamento do palete). | Resolução Gecex nº 322, de 4 de abril de 2022 | I | 2025-12-31 |  | 2022-05-01
8479.89.99 | 541 | Módulos de manipulação para entrada, saída e distribuição de tubos de amostras biológicas, com tecnologia de transporte eletromagnético bidirecional, capacidade de se integrar com até 7 equipamentos de ensaios de imunologia e bioquímica, sistema de monitoramento de leitura de códigos de barras multicâmeras com 360° de visão, sistema de priorização de amostra, compartimento de armazenamento de amostras fechado com capacidade para até 440 tubos, compartimento refrigerado para 60 frascos de controle de qualidade e calibradores com temperaturas entre 2 e 8 °, detecção automática de tubos não suportados com aviso para remoção da amostra, taxa de processamento de até 500tubos/h, capacidade para armazenar dados de até 1 milhão de testes, interface do usuário com monitor de 22 polegadas, sistema operacional e acesso remoto via porta ethernet 1.000 base-t. | Resolução Gecex nº 322, de 4 de abril de 2022 | I | 2025-12-31 |  | 2022-05-01
8479.89.99 | 542 | Camisas de circulação multiposição para controle de produção de areia em poços de petróleo e gás, em operações de "Gravei Pack", "Frac Pack" e completações horizontais, fabricadas em aço inoxidável com 13% de cromo, diâmetro interno mínimo de 6 polegadas e temperatura máxima de trabalho de 325°F. | Resolução Gecex nº 322, de 4 de abril de 2022 | I | 2025-12-31 |  | 2022-05-01
8479.89.99 | 543 | Máquinas para aplicação automática de fita adesiva (tape) dupla face, próprias para fixação dos perfis de borracha e ou de plástico em veículos automotores, pelo processo de aquecimento e/ou resfriamento e/ou laser, com velocidade ajustável dependendo da composição/geometria do perfil e da fita adesiva (tape) à ser aplicada, com ou sem plataforma com proteção e porta de segurança para desenrolar e guiar o perfil e/ou gabinete para perfis pré-cortados, podendo conter ou não, uma ou mais furadeiras pneumáticas e/ou elétrica, com ou sem sistema de visão por câmera para controle de qualidade da aplicação da fita adesiva e do comprimento do perfil especificado, com ou sem mesa de acomodação de peças acabadas, com sistema de troca rápida para "set-up" dos ferramentais, com sistema de operação com controlador lógico programável (PLC), “interface” homem-máquina (IHM). | Resolução Gecex nº 322, de 4 de abril de 2022 | I | 2025-12-31 |  | 2022-05-01
8479.89.99 | 544 | Tensionadores hidráulicos rebocáveis sobre 2 rodas, para tracionamento de 1 ou 2 cabos ou condutores múltiplos, destinados à implantação de linhas de transmissão de energia elétrica, controlados eletronicamente, diâmetro máximo dos cabos 34mm, tensão máxima de 75kN à velocidade de 5km/h, diâmetro da roda-guia 1.500mm, equipados com motor diesel de 25kW resfriado a água, circuitos hidráulicos para controle do tensionamento, freio hidráulico negativo auto-atuante, dinamômetro hidráulico com ponto de ajuste e controle automático da tração máxima, eixo rígido para reboque à velocidade máxima de 30km/h, contador digital de metros, caixa de câmbio com 3 posições de operação, gerador de potência hidráulica para controlar até 2 suportes de carretel com cabeçote hidráulico, estabilizador dianteiro, ponto de conexão à terra. | Resolução Gecex nº 322, de 4 de abril de 2022 | I | 2025-12-31 | Resolução Gecex nº 394, de 30 de agosto de 2022 | 2022-09-07
8479.89.99 | 545 | Máquinas semiautomáticas para processamento de fios e cabos coaxiais, dotadas de dispositivos para cortar no comprimento programado, decapar a isolação interna e externa, abrir e dobrar para trás a malha, cortar a folha de contato, crimpar o condutor central e montagem do corpo do terminal, interface do usuário com PC, “software” dedicado e painel de controle sensível ao toque multilíngue, com tempo de ciclo nominal de 15segundos/peça. | Resolução Gecex nº 322, de 4 de abril de 2022 | I | 2025-12-31 |  | 2022-05-01
8479.89.99 | 546 | Sistemas ou partes de sistema de coleta pneumática de resíduos sólidos urbanos (coleta de lixo à vácuo), compostos de rede de tubulação subterrânea de diâmetro igual a 500mm, com capacidade total de sucção de 3 a 7m3/s, através do esvaziamento automático dos recipientes de armazenamento por válvula, instalados dentro de edificações, com pontos de recolhimento no nível da rua e pavimentos, sendo que os resíduos caem na linha tronco da rede externa e são sugados a uma velocidade máxima de 22km/h para a estação de armazenamento de resíduos, onde são aspirados e separados do ar de transporte, sendo a seguir o material comprimido e introduzido em um recipiente selado, com capacidade de 16 a 30m³, sendo o ar de transporte libertado através de um condutor de evacuação, passando primeiramente por filtros de limpeza e silenciadores. | Resolução Gecex nº 322, de 4 de abril de 2022 | I | 2025-12-31 | Resolução Gecex nº 406, de 22 de setembro de 2022 | 2022-09-30
8479.89.99 | 547 | Combinações de máquinas para montagem e teste de conjuntos de componentes para gerenciamento de baterias de íons de lítio, para veículos automotores de transporte coletivo, dotadas de sistema supervisório de rastreabilidade e orientação do trabalhador (ELAM), com capacidade máxima de produção de 5.625conjuntos/ano, compostas de: estação de trabalho para montagem do sistema de gerenciamento (BMS), unidade de carga de corrente direta (DCCU), caixa de junção (JUNCTION BOX) e unidade de controle de acionamento elétrico (EDCU); estação de teste elétrico e de isolamento do controle da bateria e da interface carregadora da unidade de carga de corrente direta; estação de montagem do sistema na bateria; equipamento computadorizado de teste de vazamento a vácuo do compartimento do sistema de bateria; estação de teste elétrico final e de isolamento do sistema de bateria; estação de gravação de "software" e teste final; e caixa construída em aço inoxidável para armazenamento das baterias que apresentem superaquecimento e potencial início de incêndio. | Resolução Gecex nº 322, de 4 de abril de 2022 | I | 2025-12-31 | Resolução Gecex nº 406, de 22 de setembro de 2022 | 2022-09-30
8479.89.99 | 548 | Obturadores de produção, para isolamento de zonas produtoras de petróleo em poços revestidos, podendo serem utilizados também em operações de bombeamento de poços de petróleo, acionados mecanicamente, com faixa de temperatura de 70 até 300 graus fahrenheit; pressão de trabalho mínima 4.500psi máxima 5.000psi. | Resolução Gecex nº 322, de 4 de abril de 2022 | I | 2025-12-31 | Resolução Gecex nº 406, de 22 de setembro de 2022 | 2022-09-30
8479.89.99 | 549 | Combinações de máquinas para o tratamento da superfície e reforço estrutural das chapas de rochas ornamentais, compostas de: até 4 cavaletes duplos de suporte de chapas com plataforma motorizada rotativa com capacidade de 68t; carregador e descarregador automático de entrada, com ventosas e sistema de sucção por bombas à vácuo dotado de suporte à pente giratório basculante para posicionamento vertical das chapas e proteções de segurança; transportador a pente fixo com rolos transversais e elevador; transportador motorizado com elevador à pantógrafo para transferência lateral das bandejas de suporte chapa; transportador duplo com plano superior fixo e esteira rolante inferior basculante; câmara desidratadora horizontal de chapas com sistema de aquecimento de ar equipada com até 50 metros de painéis de isolamento, e tubos de conexão; escova motorizada em formato helicoidal para a limpeza das chapas; elevador, à pantógrafo para a manutenção do ciclo continuo das bandejas no circuito; até 10 mesas de transporte motorizado das bandejas com dois andares para conexão entre as unidades; câmara de micro-ondas horizontal com potência de 16kW equipada com transporte motorizado para bandejas de suporte das chapas e tubos de conexão; elevador para o deslocamento vertical das bandejas na câmara de catálise operando em quatro colunas de aço com movimento controlado por inversor e mecanismo de inserção e extração das bandejas; câmara de catálise multinível com duas torres de 40 andares para armazenagem de chapas com tubos de conexão; transportador motorizado combinado com mesa à pente fixa com rolos transversais para a movimentação lateral das bandejas; carregador e descarregador automático de saída, com ventosas e sistema de sucção por bombas à vácuo e proteções de segurança; até 110 bandejas metálicas com grelhas para o suporte e transporte das chapas no circuito; painéis elétricos com PLC de comando por monitor "touch screen" para o controle das unidades. | Resolução Gecex nº 322, de 4 de abril de 2022 | I | 2025-12-31 | Resolução Gecex nº 406, de 22 de setembro de 2022 | 2022-09-30
8479.89.99 | 550 | Máquinas para enrolagem dupla de mantas de borracha não vulcanizada utilizadas no processo de fabricação de pneumáticos, com comprimento de 500mm, largura de 300mm e altura de 10mm, em dispositivos de acondicionamento do tipo cassete, com capacidade de enrolagem de até 20m/min e controle de tensionamento, dotadas de tapete transportador direcional; estação com carro transportador, circuito elétrico e circuito pneumático, para receber, posicionar, tensionar e acionar o dispositivo de enrolagem; armário elétrico e de comando. | Resolução Gecex nº 322, de 4 de abril de 2022 | I | 2025-12-31 | Resolução Gecex nº 406, de 22 de setembro de 2022 | 2022-09-30
8479.89.99 | 551 | Máquinas para prensagem do anel de apoio, anel de vedação e jogo de válvulas dos injetores de combustível diesel do tipo "common rail", com nível de automação de 100%; com monitoramento automático de força de prensagem; com limite inferior =10N e limite superior =1.000N para anel de vedação com anel de apoio; com limite inferior =60N e limite superior =1.000N para anel de vedação; prensagem hidráulica do jogo de válvulas para o monitoramento do deslocamento; com alimentação automática do jogo de válvulas através de "pallets" específicos com capacidade de 100 peças; com 4 panelas vibratórias atrás da estação; com uma panela vibratória para anel de vedação. | Resolução Gecex nº 322, de 4 de abril de 2022 | I | 2025-12-31 | Resolução Gecex nº 406, de 22 de setembro de 2022 | 2022-09-30
8479.89.99 | 552 | Máquinas para prensagem automática do anel de vedação de injetores de combustível diesel do tipo "common rail", com nível de automação aproximado de 90%; com pressão de 3bar para a prensagem do anel de vedação de cobre no bico; com prensa; com painel de comando projetado especificamente para linha de acabamento de injetores diesel e interligado entre todas as estações da linha de exames dos injetores diesel, através de rede de comunicação independente. | Resolução Gecex nº 322, de 4 de abril de 2022 | I | 2025-12-31 | Resolução Gecex nº 406, de 22 de setembro de 2022 | 2022-09-30
8479.89.99 | 553 | Máquinas para ajustar a força da mola do induzido de injetores de combustível diesel do tipo "common rail", com nível de automação de 100%; com magazines de grupos seletivos automatizados; com sistema de medição de compressão de molas; com alimentador vibratório de molas; máquina com sensor de toque com resolução de 0,1 mícrons; com aplicação de força do sensor de toque de 251,5N +/-198,5N. | Resolução Gecex nº 322, de 4 de abril de 2022 | I | 2025-12-31 | Resolução Gecex nº 406, de 22 de setembro de 2022 | 2022-09-30
8479.89.99 | 554 | Equipamentos para produção de óxido de chumbo, utilizados na fabricação de acumuladores (baterias), com capacidade nominal de até 1.200kg/h de óxido de chumbo em pó, compreendido entre 1,2 e 1,8g/cm² e 3,5 e 4,5 mícron médio, dotados de cadinho de derretimento de chumbo, reator com agitação constante, exaustor, sistema de filtragem PTFET, e controlador lógico programável (CLP). | Resolução Gecex nº 322, de 4 de abril de 2022 | I | 2025-12-31 | Resolução Gecex nº 406, de 22 de setembro de 2022 | 2022-09-30
8479.89.99 | 555 | Máquinas para torque da porca do grupo magnético de injetores de combustível diesel do tipo "Common Rail", com nível de automação aproximado de 90%; com sistemas de parafusamento eletrônico com controle de torque entre 19 e 43Nm e ângulo entre 10 e 95 graus. | Resolução Gecex nº 322, de 4 de abril de 2022 | I | 2025-12-31 | Resolução Gecex nº 406, de 22 de setembro de 2022 | 2022-09-30
8479.89.99 | 556 | Máquinas para montagem do bico, porca e parafusamento em injetores de combustível diesel do tipo "common rail", com nível de automação aproximado de 90%; com sistema de visão automático para detectar a altura do bico incorreta; com sistema de parafusamento automático com controle de torque entre 38 e 105Nm e ângulo entre -160 e 155 graus. | Resolução Gecex nº 322, de 4 de abril de 2022 | I | 2025-12-31 | Resolução Gecex nº 406, de 22 de setembro de 2022 | 2022-09-30
8479.89.99 | 557 | Máquinas para inspecionar o interior de embalagens cheias de vidro, plástico ou papelão, através da utilização de tecnologia de raios-x pulsados, dotadas de controle eletrônico com sistema automático de rejeição, capazes de atingir velocidades de inspeção inferiores ou iguais 1.200recipientes/min ou 1,1m/s. | Resolução Gecex nº 322, de 4 de abril de 2022 | I | 2025-12-31 | Resolução Gecex nº 406, de 22 de setembro de 2022 | 2022-09-30
8479.89.99 | 558 | Máquinas de limpeza de lentes oftálmicas, com diâmetro da lente entre 40 e 80mm, dotadas de estação de lavagem com escovas e enxágue, com ou sem secagem, com capacidades de até 300 lentes/h, com controlador lógico programável (CLP), painel de comando "touch screen", com ou sem robô para carga e ou descarga de lentes. | Resolução Gecex nº 322, de 4 de abril de 2022 | I | 2025-12-31 | Resolução Gecex nº 406, de 22 de setembro de 2022 | 2022-09-30
8479.89.99 | 559 | Máquinas para ajuste do curso do induzido e parafusamento do parafuso de tensão em injetores de combustível diesel do tipo "common rail", com nível de automação aproximado de 90%; com magazine automático de grupos seletivos de arruelas de 2 mícrons; com cabeçotes de medição com controle de força para medir o grupo magnético e o corpo; com força aplicada no corpo do injetor pelo dispositivo de fixação de 1.200N +/-100N; com mesa giratória automática de alimentação da esfera de válvula; com sistemas de parafusamento eletrônico com controle de torque entre 35 e 114Nm e ângulo entre 12 e 95 graus; máquina com sensor de toque com resolução de 0,1 mícron; com sistema de visão para detectar parafuso de tensão incorreto. | Resolução Gecex nº 322, de 4 de abril de 2022 | I | 2025-12-31 | Resolução Gecex nº 406, de 22 de setembro de 2022 | 2022-09-30
8479.89.99 | 560 | Máquinas para prensagem do grupo magnético na porca e montagem do anel de vedação da porca do grupo magnético em injetores de combustível diesel do tipo "common rail", com nível de automação de 100%; com panela vibratória; com monitoramento de força e deslocamento; com painel de comando; com temperatura de armazenamento do painel de comando de -20 a 60 graus celsius; com resistência a vibração do painel de comando de 10 a 150Hz; com tensão do painel de comando de 24 VDC; com corrente elétrica do painel de comando máxima de 5A. | Resolução Gecex nº 322, de 4 de abril de 2022 | I | 2025-12-31 | Resolução Gecex nº 406, de 22 de setembro de 2022 | 2022-09-30
8479.89.99 | 561 | Aplicadores de revestimento em resina primária e secundária, sistema “wet on wet” (molhado sobre molhado) de alta velocidade, para torre de puxamento de fibra óptica, com pressão máxima de trabalho de 15bar. | Resolução Gecex nº 322, de 4 de abril de 2022 | I | 2025-12-31 |  | 2022-05-01
8479.89.99 | 562 | Dispositivos múltiplos operados hidraulicamente e equipados com válvulas (contrabalanço) de carregamento de carga, contendo ou não garra universal para cilindro, de comprimento superior a 3.000mm, largura superior a 1.200mm, altura superior a 1.700mm, altura abaixada superior a 800mm, altura elevada inferior a 2.500mm, e com rotação da extremidade de aproximadamente 17°, projetados para ser utilizados em mesas de trabalho variável na remoção de componentes pesados de veículos e máquinas de grande porte. | Resolução Gecex nº 322, de 4 de abril de 2022 | I | 2025-12-31 |  | 2022-05-01
8479.89.99 | 563 | Dispositivos universais para suspensão e cubo de roda, de peso igual ou superior a 1.110kg, com limitação de carga de trabalho igual ou superior a 10.000kg, de comprimento igual ou superior a 1.000mm, largura igual ou superior a 2.000mm, altura igual ou superior a 2.000mm, e largura entre as cavidade dos garfos igual ou superior a 1.300mm, projetados para serem utilizados em mesas de trabalho variável, para remoção e substituição de conjunto dianteiro de suspensão e cubo de roda de caminhões fora-de-estrada de grande porte. | Resolução Gecex nº 322, de 4 de abril de 2022 | I | 2025-12-31 |  | 2022-05-01
8479.89.99 | 564 | Equipamentos para tratamento de resíduos sólidos urbanos, por compostagem, com ciclo de 8 semanas, com capacidade de processamento médio de 277,5t/mês, dotados de: 1 sensor de temperatura; 1 sensor de oxigênio; 1 sensor de pressão; 1 unidade de ventilação com tubos, conexões; 1 painel de controle e 1 membrana laminada. | Resolução Gecex nº 322, de 4 de abril de 2022 | I | 2025-12-31 |  | 2022-05-01
8479.89.99 | 565 | Máquinas automáticas para enraiar e montar rodas de bicicletas com diâmetro do aro da roda compreendido entre 16 e 29 polegadas, com capacidade de produção de 35 a 55rodas/h, com carregamento e descarregamento manual, contendo: guia dos raios; roletes; dispositivo de movimentação da roda; unidade de aperto dos “nipples’; suporte para o cubo e para o aro; trilhos; guia alimentadora de “nipples’; dispositivo de pressurização da roda; interface homem-máquina (IHM); sistema elétrico; pneumático e de controle. | Resolução Gecex nº 322, de 4 de abril de 2022 | I | 2025-12-31 |  | 2022-05-01
8479.89.99 | 566 | Máquinas para destorque e desmontagem da bucha de proteção em injetores de combustível diesel do tipo "common rail", com nível de automação de 100%; com sistema de desparafusamento com controle de torque; com sistema de limpeza a vácuo da superfície de alta pressão; com painel de comando para operar a estação e realizar interfaces de comunicação; com temperatura de armazenamento do painel de comando de -20 a 60 graus Celsius; com resistência a vibração do painel de comando de 10 a 150Hz; com tensão do painel de comando de 24VDC; com corrente elétrica do painel de comando máxima de 5A. | Resolução Gecex nº 322, de 4 de abril de 2022 | I | 2025-12-31 | Resolução Gecex nº 406, de 22 de setembro de 2022 | 2022-09-30
8479.89.99 | 567 | Equipamentos modulares automáticos para inoculação e semeadura de amostras biológicas líquidas e não-líquidas por meio da tecnologia de esferas magnéticas, dotados de: módulo de inoculação e semeadura de amostras líquidas e módulo de inoculação e semeadura de amostras não líquidas, com capacidade para inocular e semear até 110amostras/h no módulo FA (amostras líquidas) e até 270amostras/h no módulo SA (amostras não-líquidas). | Resolução Gecex nº 322, de 4 de abril de 2022 | I | 2025-12-31 |  | 2022-05-01
8479.89.99 | 568 | Máquinas para montagem do anel de vedação e prensagem do pino elástico no corpo de injetores de combustível diesel do tipo "common rail", com nível de automação aproximado de 90%; com altura do pino elástico de 2,5 +/-0,2mm; com monitoramento automático de força e do deslocamento da prensagem da esfera; com panela vibratória. | Resolução Gecex nº 322, de 4 de abril de 2022 | I | 2025-12-31 | Resolução Gecex nº 406, de 22 de setembro de 2022 | 2022-09-30
8479.89.99 | 569 | Máquinas para desembalar tampas de alumínio embalados em rolo de papel com comprimento máximo de 1.200mm e alimentar máquina recravadora, para latas de alumínio do tipo “easy open” com capacidade máxima de fornecimento igual ou superior a 1.100 tampas/min, com controlador lógico programável (CLP), composta de: mesa motorizada; sistema de elevação pneumático; seção de desembrulho com faca(s) e roladores para remover embalagens de papel; com ou sem “buffer” tipo carrossel com divisória; com ou sem sistema de descarga com transportador(es) duplo em “V”; com ou sem sentinela para detectar e remover tampas invertidas; com ou sem esteira(s) para a recravadora. | Resolução Gecex nº 322, de 4 de abril de 2022 | I | 2025-12-31 |  | 2022-05-01
8479.89.99 | 570 | Máquinas automatizadas, para corte e/ou perfuro de tecidos, couro, materiais sintéticos e papelões utilizados na produção de calçados, artefatos, vestuário e estofamentos, dotadas de: 1 cabeçote suspenso, faca oscilante, 4 ou mais perfuradores, projetor laser e câmera(s) de reconhecimento automático de imagens para recorte; com área de corte máxima de 1.500 a 1.600mm de largura e comprimento ilimitado, podendo ter 2 modalidades de trabalho: estática ou contínua. | Resolução Gecex nº 322, de 4 de abril de 2022 | I | 2025-12-31 |  | 2022-05-01
8479.89.99 | 571 | Combinações de máquinas para pesagem, enrolamento e inserção, aplicadas em processo de produção de conversores catalíticos para automóveis, compostas de: unidade de pesagem eletrônica de manta, com valor mínimo de medição de 0,01g, unidade de autoenrolamento pneumático da manta na cerâmica catalisadora, e unidade de inserção do conjunto em tubo metálico, com força de inserção máxima de 10kN e célula de carga para medição de força de inserção. | Resolução Gecex nº 322, de 4 de abril de 2022 | I | 2025-12-31 |  | 2022-05-01
8479.89.99 | 572 | Máquinas automáticas para fresagem ou brochamento dos canais internos da haste de cadeado, controladas por painel PLC, empilhador automático, usinagem por lâmina dentada escalonada, encaixe das hastes no corpo do cadeado e descarga automática do produto acabado. | Resolução Gecex nº 322, de 4 de abril de 2022 | I | 2025-12-31 | Resolução Gecex nº 406, de 22 de setembro de 2022 | 2022-09-30
8479.89.99 | 573 | Máquinas para ajuste da folga entre corpo, grupo magnético e arruela em injetores de combustível diesel do tipo "common rail", com nível de automação de 100%; com magazines de grupos seletivos automatizados; com correção do valor da folga de -0,5 +/-4,5 mícrons; máquina com sensor de toque com resolução de 0,1 mícron; com aplicação de força do sensor de toque de 656 N +/-644N. | Resolução Gecex nº 322, de 4 de abril de 2022 | I | 2025-12-31 | Resolução Gecex nº 406, de 22 de setembro de 2022 | 2022-09-30
8479.89.99 | 574 | Máquinas para ajuste da força da mola do bico de injetores de combustível diesel do tipo "common rail", com nível de automação de 100%; magazines de grupos seletivos automatizados; com sistemas de medição de compressão de molas; com alimentador vibratório de molas; com cabeçotes de medição com precisão de 0,1 mícron para medir a câmara da mola no "pallet"; com calibrador com resolução de 0,1 mícron; com aplicação de força do calibrador de 229N +/-221N. | Resolução Gecex nº 322, de 4 de abril de 2022 | I | 2025-12-31 | Resolução Gecex nº 406, de 22 de setembro de 2022 | 2022-09-30
8479.89.99 | 575 | Máquinas para montagem da bucha de proteção e prensagem da esfera no corpo de injetores de combustível diesel do tipo "common rail", com nível de automação aproximado de 90%; com "digiforce 9306" para monitoramento automático de força em processo; com força-limite de pressão do dispositivo de 5kN; com caneta "ropex" para monitoramento de deslocamento da prensagem da esfera; esfera com diâmetro de 1,3 a 1,5 mm. | Resolução Gecex nº 322, de 4 de abril de 2022 | I | 2025-12-31 | Resolução Gecex nº 406, de 22 de setembro de 2022 | 2022-09-30
8479.89.99 | 576 | Máquinas para ajuste do curso do induzido e sobre curso para injetores de combustível diesel do tipo "common rail", com nível de automação aproximado de 90%; com magazines de grupos seletivos automatizados; com sensor de toque com resolução de 0,1 mícron; com força máxima do sensor de toque no parafuso com armadura de 10N +/-5N. | Resolução Gecex nº 322, de 4 de abril de 2022 | I | 2025-12-31 | Resolução Gecex nº 406, de 22 de setembro de 2022 | 2022-09-30
8479.89.99 | 577 | Máquinas de fusão de fibra ótica para emenda, com sistema de alinhamento por V-Groove Ativo, com calibração automática do arco por meio de sensores de temperatura e pressão atmosférica; com tempo de fusão de 12s e tempo de aquecimento igual a 20s; com capacidade máxima de até 100 modos de fusão e 30 modos de aquecimento; com clivador de precisão, com comprimento de clivagem de 10 a 16mm; com “clamp” cerâmico; com “holder” escamoteável para função multifusão; com 2 LEDs para iluminação; com condições de operação em altitude de 0 a 5.000m, umidade relativa de 0 a 95%, temperatura de operação de -10 a +50 graus Celsius e vento de até 15m/s; com “display” colorido de alta resolução, com tela de 4,3” sensível ao toque, ampliação de visão de até 300 vezes e ampliação de zoom de até 400 vezes; com entrada USB Tipo-C para interface com PC; com bateria para até 110 fusões; com eletrodo para até 5.500 arcos; com capacidade de armazenamento dos últimos 10.000 resultados. | Resolução Gecex nº 322, de 4 de abril de 2022 | I | 2025-12-31 |  | 2022-05-01
8479.89.99 | 578 | Dispositivos para montagem e avaliação da integridade de árvores de natal submarinas modelo 7 x 7polegadas, de até 2.000m de profundidade, dotados de gabarito para aferição da montagem, com capacidade de realizar testes hidráulicos e suporte para pressões de até 10.000psi. | Resolução Gecex nº 322, de 4 de abril de 2022 | I | 2025-12-31 |  | 2022-05-01
8479.89.99 | 579 | Máquinas para ajuste da força da mola do grupo magnético para injetores de combustível diesel do tipo "common rail", com nível de automação aproximado de 90%; com sensor de toque com resolução de 0,1 mícron; com força de retenção do sensor de toque de 60N +/-2N; com força de retenção contra o ímã de 400 N +/-50 N; com magazines de grupos seletivos automatizados; com panela vibratória para montagem do anel de vedação do grupo magnético; com sistema de visão de neuro check para inspeção e garantia da montagem; com panelas vibratórias para alimentação de molas. | Resolução Gecex nº 322, de 4 de abril de 2022 | I | 2025-12-31 | Resolução Gecex nº 406, de 22 de setembro de 2022 | 2022-09-30
8479.89.99 | 580 | Máquinas para montagem do grupo magnético com precisão no interior do corpo de injetores de combustível diesel do tipo "common rail", com nível de automação de 100%; com um sistema de abastecimento que utiliza recipientes com coordenadas de precisão; com painel de comando para operar a estação e realizar interfaces de comunicação; com temperatura de armazenamento do painel de comando de -20 a 60 graus Celsius; com resistência a vibração do painel de comando de 10 a 150Hz; com tensão do painel de comando de 24VDC; com corrente elétrica do painel de comando máxima de 5A. | Resolução Gecex nº 322, de 4 de abril de 2022 | I | 2025-12-31 | Resolução Gecex nº 406, de 22 de setembro de 2022 | 2022-09-30
8479.89.99 | 581 | Máquinas para montagem de conexão plástica orientadas por coordenadas de posição no grupo magnético dos injetores de combustível diesel do tipo "common rail", com nível de automação de 100%; com mecanismos automatizadas para realizar montagens de precisão de componentes plásticas de dimensões reduzidas; com centrífuga alimentadora de componentes com coordenadas de posicionamento; com um câmera de gravação do topo para checagem; com tempo de resposta de câmera de aproximadamente 3.000ms; com panela vibratória que trabalha com pressão de 6 a 7bar; com painel de comando projetado especificamente para linha de acabamento de injetores diesel e interligado entre todas as estações da linha de exames dos injetores diesel, através de uma rede de comunicação independente, projetada especificamente para os injetores de combustível diesel do tipo "common rail". | Resolução Gecex nº 322, de 4 de abril de 2022 | I | 2025-12-31 | Resolução Gecex nº 406, de 22 de setembro de 2022 | 2022-09-30
8479.89.99 | 582 | Máquinas para montagem da flange que auxilia na fixação dos injetores de combustível diesel do tipo "common rail" no bloco de motores diesel a fim de garantir a correta posição angular e torque correto de fixação, com nível de automação aproximado de 70%; com diâmetro maior da flange 26,8 + 0,15 mm; com diâmetros menores da flange de 7 +/-0,1mm; com estação e painel de comando projetado especificamente para a linha de acabamento de injetores diesel e interligado entre todas as estações da linha de exames dos injetores diesel, através de uma rede de comunicação independente, projetada especificamente para os injetores de combustível diesel do tipo "common rail"; com sistema de prensagem com controle de força e deslocamento. | Resolução Gecex nº 322, de 4 de abril de 2022 | I | 2025-12-31 | Resolução Gecex nº 406, de 22 de setembro de 2022 | 2022-09-30
8479.89.99 | 583 | Máquinas para eliminar resíduos de óleo de teste ISO4113 proveniente dos testes funcionais dos injetores de combustível diesel do tipo "common rail", também realiza a montagem manual de capas de proteção das regiões externas dos injetores diesel e das regiões de alta e baixa pressão a fim de evitar a contaminação de partículas no interior dos injetores diesel, com nível de automação aproximado de 10%; com sistema de vácuo para eliminar resíduos de óleo, com pressão de trabalho do vácuo de 6,5bar; com painel de comando projetado especificamente para linha de acabamento de injetores diesel e interligado entre todas as estações da linha de exames dos injetores diesel, através de uma rede de comunicação independente. | Resolução Gecex nº 322, de 4 de abril de 2022 | I | 2025-12-31 | Resolução Gecex nº 406, de 22 de setembro de 2022 | 2022-09-30
8479.89.99 | 584 | Sistemas de dosagem e aplicação de adesivo ou componentes de média e alta viscosidade, de acionamento exclusivamente elétrico, equipados por unidade de bombeamento para barris de 10, 20, 50 ou 200L, com fuso seguidor de came e ferramenta de deposição de material, com válvulas de entrada e saída elétricas com tempo de abertura e fechamento de 8ms, para fixação e selagem de peças em linhas de produção com velocidade de deposição de até 550mm/s. | Resolução Gecex nº 322, de 4 de abril de 2022 | I | 2025-12-31 |  | 2022-05-01
8479.89.99 | 585 | Mandris de neutralização de pressão de óleo para percursor hidráulico, fabricados de aço carbono, revestidos externamente de cromo ou carboneto de tungstênio, diâmetro externo entre 2,058 e 5 polegadas, comprimento entre 70,094 e 105,312 polegadas e roscas caixa e pino nas extremidades. | Resolução Gecex nº 322, de 4 de abril de 2022 | I | 2025-12-31 |  | 2022-05-01
8479.89.99 | 586 | Máquinas de autoatendimento para o varejo, denominadas Terminais Inteligentes de Autoatendimento TIA, dotadas de estrutura eletromecânica em chapa metálica galvanizada 1,2mm, com sistema integrado que inclui unidades de entrada, controle, comando e saída de dados através de computador industrial, monitor com tela de toque e dispositivos de comunicação destinada a armazenar e disponibilizar ao usuário qualquer produto identificável por meio de leitor de código de barra mono ou bidimensional, bem como identificar o usuário através de codificação (geração e digitação de senhas de segurança, ou leitura de QR Codes), denominado armários inteligentes com funcionalidade semelhante a cofre para guarda de produtos e/ou documentos em hotel. | Resolução Gecex nº 322, de 4 de abril de 2022 | I | 2025-12-31 | Resolução Gecex nº 406, de 22 de setembro de 2022 | 2022-09-30
8479.89.99 | 587 | Ferramentas da unidade de trava para instalação e retirada do SCM com peso bruto máximo de 5t faixa de temperatura entre -18 e 55 graus celsius. | Resolução Gecex nº 322, de 4 de abril de 2022 | I | 2025-12-31 | Resolução Gecex nº 406, de 22 de setembro de 2022 | 2022-09-30
8479.89.99 | 588 | Estações (Unidades) móveis de separação e classificação de diversos tipos de materiais, montadas sobre eixos rebocáveis, de dimensões de comprimento de transporte igual a 17.907m, largura igual a 3.061m, altura igual a 3.998m; dotadas de painel de controle; Cabine com janelas com até 8 aberturas para disposição dos materiais classificados, com cinta (correia) transportadora de 1.200m, cinta de separação de metais ferrosos, Sistema de Aspiração e Ventilação com motor elétrico de 11kW, volume de entrada: 4m³/s, velocidade de 2.900rpm; 4 cilindros hidráulicos para elevação da cabine de separação, com ou sem esteira transportadora, com ou sem calha de alimentação, com ou sem sistema de descarga, podendo funcionar com rede elétrica ou gerador a diesel (opcional). | Resolução Gecex nº 322, de 4 de abril de 2022 | I | 2025-12-31 | Resolução Gecex nº 406, de 22 de setembro de 2022 | 2022-09-30
8479.89.99 | 589 | Máquinas para desmontagem de componentes porca do bico, componentes magnéticos, componentes internos e corpo do injetor dos injetores de combustível diesel do tipo "common rail"; possui dispositivos de desmontagem de válvulas e anéis de alta pressão; efetua gravação por meio de caneta elétrica; com peças de "setup" de injetores. | Resolução Gecex nº 322, de 4 de abril de 2022 | I | 2025-12-31 | Resolução Gecex nº 406, de 22 de setembro de 2022 | 2022-09-30
8479.89.99 | 590 | Alimentadores centrífugos para posicionamento de peças, potência HP: 1/8 x 2, com velocidade de 25 a 100peças/min, diâmetro de trabalho do parafuso de 6 a 20mm, comprimento de trabalho do parafuso máximo de 200mm, podendo trabalhar com componentes de diferentes geometrias, por meio de força centrifuga seja no sentido horário ou sentido anti-horário, equipados com painel elétrico, com possibilidade de adequar a velocidade de acordo com o equipamento a ser alimentado. | Resolução Gecex nº 322, de 4 de abril de 2022 | I | 2025-12-31 | Resolução Gecex nº 406, de 22 de setembro de 2022 | 2022-09-30
8479.89.99 | 591 | Equipamentos de enchimento automático combinado, para gás refrigerante de ar condicionado e fluido de freio, aplicados na linha de produção de veículos automotores, com capacidade de enchimento de 25unid/, capacidade de enchimento máximo de 100g/s para gás refrigerante e de 5L/min para fluido de freio, compostos de bombas de vácuo com capacidade de 16m3/h, sensor de vácuo, estação móvel equipada com motor elétrico de potência de 1,1kW, com inversor de frequência "encoder" para movimentação, reservatórios, adaptadores ergonômicos com tubulação de enchimento e cabos, computador portátil para comunicação entre a máquina de enchimento com os módulos ABS dos veículos, painéis elétricos, PLC, IHM e impressora. | Resolução Gecex nº 322, de 4 de abril de 2022 | I | 2025-12-31 | Resolução Gecex nº 406, de 22 de setembro de 2022 | 2022-09-30
8479.89.99 | 592 | Máquinas plissadeiras para fabricação de meios filtrantes com até 7 camadas (layers), com capacidade de desbobinamento de até 7 rolos, simultaneamente, com 2 facas para plissagem, com servomotores de corrente alternada (com variador de frequência), possibilitando velocidades variáveis para a operação das facas, com mesa de aquecimento com potência igual ou inferior a 30kW para facilitar o processo de plissagem, com mesa de resfriamento para diminuir a temperatura do material após o processo de plissagem, com mesa para corte dos meios filtrantes nas dimensões finais, operação por meio de controlador lógico programável (CLP). | Resolução Gecex nº 322, de 4 de abril de 2022 | I | 2025-12-31 |  | 2022-05-01
8479.89.99 | 593 | Dispositivos para montagem e teste das flanges e braçadeiras mecânicas (clamps) de árvores de natal submarinas modelo 7 x 7polegadas, com até 2.000m de profundidade, com capacidade de realizar testes hidráulicos com pressão máxima de 15.000psi. | Resolução Gecex nº 322, de 4 de abril de 2022 | I | 2025-12-31 |  | 2022-05-01
8479.89.99 | 594 | Desbobinadores horizontais de fitas de aço, próprios para bobinas acondicionadas em paletes, para serem interligados à linha de estampagem de peças de correntes, largura máxima das fitas igual a 100mm e espessura máxima igual a 2,5mm, diâmetro da mesa igual a 1.850mm, com ajuste elétrico de deflexão, endireitador de fita integrado, acionado por inversor de frequência trifásico (3x440V), tensão de comando 24VDC, com controle proporcional constante de tensão da fita, velocidade máxima de desbobinamento 25m/min, altura máxima da pilha de bobinas igual a 650mm (incluindo o palete). | Resolução Gecex nº 322, de 4 de abril de 2022 | I | 2025-12-31 |  | 2022-05-01
8479.89.99 | 595 | Máquinas automatizadas, para corte e/ou perfuro de tecidos, couro, materiais sintéticos e papelões, utilizados na produção de calçados, artefatos, vestuário e estofamentos, dotadass de: 1 cabeçote fixado em um braço telescópico, sem apoio na parte frontal e que possui apoio na parte traseira com movimento tipo bandeira, faca oscilante, 4 ou mais perfuradores, projetor, área de corte máxima de 1.100 a 1.400mm de largura e de 500 a 700mm de comprimento, modalidade da mesa de trabalho: estática. | Resolução Gecex nº 322, de 4 de abril de 2022 | I | 2025-12-31 | Resolução Gecex nº 406, de 22 de setembro de 2022 | 2022-09-30
8479.89.99 | 596 | Mesas para aplicação cola em cartão, papelão, plásticos, EVA, espumas e outros materiais de colagem, com comando numérico computadorizado (CNC), carga máxima da mesa de 300kg, com sistema de carga e descarga semiautomático, velocidade de aplicação de cola de até 2,5m/s e empilhamento máximo de material de 500mm. | Resolução Gecex nº 322, de 4 de abril de 2022 | I | 2025-12-31 | Resolução Gecex nº 406, de 22 de setembro de 2022 | 2022-09-30
8479.89.99 | 597 | Máquinas automáticas para isolação de bobinas planas de seção transversal máxima de 20 x 40mm, utilizadas em motores elétricos de média tensão com três eixos, X, Y e C, com cursos de 1.540mm (X), 20mm (Y), e eixo C com rotação de 360 graus. | Resolução Gecex nº 322, de 4 de abril de 2022 | I | 2025-12-31 |  | 2022-05-01
8479.89.99 | 598 | Combinações de equipamentos para a produção de lubrificantes especiais, consistindo de 01 Reator de pressão e vácuo composto por tanque de mistura fabricado em aço inoxidável, formado por camisa dupla com 4 zonas de aquecimento automático e independentes, equipado com sistema de agitadores coaxiais com controle de velocidade de agitação interno da gama de rotação de 3 a 45 rpm e velocidade de agitação externo da gama de rotação de 1 a 15 rpm, acionados por conjunto motor e redutor para mistura das matérias primas com potência de saída de 15,0 kW para o agitador externo e de 22,0kW para o agitador interno; dotado de células de carga para pesagem das matérias primas; sensores de temperatura, de nível e de pressão do processo; válvulas de carregamento ; de descarregamento; de controle de pressão; de bloqueio; de exaustão e de alívio; tubulações; sistema de exaustão de ar externo conectado ao reator e sistema de limpeza; 01 Circuito secundário para circulação de fluido térmico em operação (250 - 270 graus Celsius / 2 a 5 bar), formado por trocador de calor controlado, por válvulas, motor; acoplamento e bomba com potência de saída de 11,4 kW; pressão de funcionamento do reator para o produto compreendido entre -1 e 5 bar e pressão limite do reator para o produto de -1 a 6 bar; com capacidade nominal de produção de 8000 litros/batelada, 01 painel de automação principal controlado por PLC e 01 Painel de operação com monitor tipo “touch screen”. | Resolução Gecex nº 322, de 4 de abril de 2022 | I | 2025-12-31 | Resolução Gecex nº 415, de 27 de outubro de 2022 | 2022-11-07
8479.89.99 | 599 | Máquinas automáticas para fins de descaracterização, compactação e trituração de resíduos volumosos (madeira, papelão, papel e plásticos), por meio de tambor rotativo com 580mm de diâmetro e com rotação de 20 a 35rpm, resultando um fator de compactação 10:1, motor elétrico de 1,5kW e disposição direta do material processado em um saco plástico de até 1.400L no compartimento de embalagem. | Resolução Gecex nº 322, de 4 de abril de 2022 | I | 2025-12-31 |  | 2022-05-01
8479.89.99 | 600 | Aplicadores de modificador de atrito no topo de trilhos ferroviários, para linhas singela ou dupla, dotados de: 1 ou 2 sensores magnéticos de rodas com ativação em 2 direções; reservatório de modificador de atrito; compartimento tipo "clean-hands" no qual o conjunto motor e bomba está instalado, fora do reservatório, para facilitar a regulagem e a manutenção, sem que se tenha contato direto com o modificador de atrito; 1 ou 2 bombas duplas, tipo de engrenagem, com alimentação por motor elétrico de 12 V com caixa de engrenagem de redução de 28:1. (cada bomba dupla alimenta uma linha, ou seja, 2 trilhos); 1 ou 2 caixas de controle, 1 para cada linha, com ou sem monitoramento remoto (RPM) por meio de conexão GPRS, com ajuste do tempo de funcionamento da bomba de lubrificação com incrementos de 0,05 até 1,95s e ajuste de ativação com contador de rodas com incrementos de 1 roda (de 1 até 256 rodas) e com botão de bombeamento manual ao lado da caixa de controle; 2 ou 4 barras distribuidoras de modificador de atrito, contendo 1 saída de produto no centro de cada barra; mangueiras para distribuição de produto com suas respectivas conexões para ligação da bomba às barras de distribuição; e alimentação de energia feita por meio de fonte retificadora e carregadora com entrada de 100-240VCA (50-60Hz) e saída de 12Vcc, e bateria de 12Vcc 90Ah. | Resolução Gecex nº 322, de 4 de abril de 2022 | I | 2025-12-31 |  | 2022-05-01
8479.89.99 | 601 | Vibrofluidificadores confeccionados em carcaça de alumínio, aço inox, plástico, nylon ou fibra de vidro, dotados de: membrana de silicone (branco, azul ou vermelho) para auxilio de fluxo de materiais para temperaturas de -40 até 230 graus Celsius; com cavidades nas membranas para direcionar o fluxo de ar para baixo, com furos de saída de ar para limpeza autônoma. | Resolução Gecex nº 322, de 4 de abril de 2022 | I | 2025-12-31 | Resolução Gecex nº 415, de 27 de outubro de 2022 | 2022-11-07
8479.89.99 | 602 | Combinações de máquinas para o tratamento da superfície de chapas de rochas ornamentais com capacidade máxima para 15 faces/h, compostas de: plataforma giratória automática com fundação para o carregamento e descarregamento das chapas de rocha; paginador elétrico dotado de trilhos para chapas; mesa de pente com rolos combinada com o carregador; elevador de duas colunas para forno estático de 55 posições; mecanismo extrator e inseritor de bandejas de transporte de chapas no forno; forno elétrico combinado com câmaras independentes para secagem e para catálise da resina, com capacidade de 55 bandejas de transporte das chapas; base para o forno com transportador de corrente dupla para transito das bandejas; unidade térmica combinadas cada uma com o respectivo forno de secagem e catalise fisicamente separados dotados de 1 ventilador de secagem de 15kW com capacidade de vazão de 19.000 m³/h e grupo de resistências de 60 Kw, 1 ventilador de catalise de 5,5kW com capacidade de vazão de 12.000 m³/h e grupo de resistências de 40 Kw; 3 bancadas de trabalho para operações de resinagem equipadas com transportador de corrente duplo com movimentação nos dois sentidos; 1 pantógrafo de corrente para a recirculação de bandejas com mecanismo automático de extração e inserção das bandejas; reintrodução em automático da chapa virada na bandeja para a execução automática da operação dupla face; configuração da linha em linha reta em configuração “sem parar” com 3 carrinhos motorizados para chapas com movimento transversal para saída da plataforma giratória do carrinho das chapas resinadas e entrada com carrinho com chapas a ser resinadas; 60 bandejas metálicas; sistema de ventosas com possibilidade de exclusão para carregamento de chapas quebradas ou com medidas menores do plano portaventosas; sistema de segurança de proteção nas áreas de componentes em movimento da linha. | Resolução Gecex nº 322, de 4 de abril de 2022 | I | 2025-12-31 | Resolução Gecex nº 415, de 27 de outubro de 2022 | 2022-11-07
8479.89.99 | 603 | Máquinas de fusão de fibra óptica para emenda em fibras monomodo e multimodo, com sistema de alinhamento ativo por “cladding”; com início automático de processo de emenda e de aquecimento; com calibração automática do arco por meio de sensores de temperatura e pressão atmosférica; com "display" LCD colorido de alta resolução de 3,5 polegadas e sistema de observação simultânea de eixo duplo (X e Y), ou individual (X ou Y) com ampliação de imagem de até 320x; com tempo de fusão inferior ou igual a 10s e tempo de aquecimento selecionável; com capacidade para configuração de 128 modos de emenda e 32 modos de aquecimento; com capacidade de armazenamento dos últimos 10.000 resultados; com sistema de fixação de cabos 3 em 1; dotadas de bateria com capacidade para até 120 ciclos de emenda e aquecimento, e eletrodo com vida útil de até 5.000 arcos; acompanhadas pelos seguintes acessórios: clivador para fibra óptica, bolsa para transporte, lenços de limpeza, protetores de emenda, frasco para álcool, alicate decapador, decapador para cabo drop e carregador bivolt. | Resolução Gecex nº 322, de 4 de abril de 2022 | I | 2025-12-31 | Resolução Gecex nº 415, de 27 de outubro de 2022 | 2022-11-07
8479.89.99 | 604 | Máquinas para troca de óleo da transmissão automática em veículos automotores, em aço, dotadas de bomba para óleo com potência de até 250W, fonte monofásica ou trifásica de 220V - 60HZ, com tanque de capacidade de até 35L e filtro, comprimento do tubo de saída e entrada de até 3m e tubo de descarga de até 2m, com tela “touchscreen”, LCD ou analógico. | Resolução Gecex nº 322, de 4 de abril de 2022 | I | 2025-12-31 |  | 2022-05-01
8479.89.99 | 605 | Unidades de biodigestão anaeróbia para a transformação de resíduos orgânicos de 12 a 36L dia em 700 a 2.500L de biogás/dia, produzindo diariamente de 10 a 40L de biofertilizante natural, pressão máxima do gás de 15mbar, com reservatório integrado e sem necessidade de eletricidade no equipamento, sistema único. | Resolução Gecex nº 322, de 4 de abril de 2022 | I | 2025-12-31 |  | 2022-05-01
8479.89.99 | 606 | Combinações de máquinas para revestimento de comprimidos farmacêuticos, compostas de: revestidora com caçamba totalmente perfurada de diâmetro igual a 75" e volume máximo de 918L, sistema de pulverização com bomba peristáltica, medidor de vazão e 7 pistolas pulverizadoras; sensores de umidade, temperatura e vazão, unidade de tratamento e condicionamento do ar admitido; sistema de exaustão com coletor de pó, ventilador de exaustão e silenciador; sistema automático de limpeza do equipamento; painel de operação com interface homem máquina e painel elétrico com controlador programável. | Resolução Gecex nº 322, de 4 de abril de 2022 | I | 2025-12-31 |  | 2022-05-01
8479.89.99 | 607 | Equipamentos para medição de ductibilidade; banho de temperatura constante com faixa de trabalho de -10 a 40 graus Celsius; microprocessador controlador proporcional derivativo com precisão de 0,1 graus Celsius; dispositivo de segurança independente contra superaquecimento; lâmpada de alarme para baixo nível; transporte por meio de motor de tração; comprimento de tração pode ser 50, 100 ou 150cm; 3 células de carga com faixa de 0 a 200N e precisão de 0,1N. | Resolução Gecex nº 322, de 4 de abril de 2022 | I | 2025-12-31 |  | 2022-05-01
8479.89.99 | 608 | Máquinas de fusão de fibra óptica para emenda em fibras monomodo e multimodo, com sistema de alinhamento pelo núcleo com 6 motores; com início automático de processo de emenda e de aquecimento; com calibração automática do arco por meio de sensores de temperatura e pressão atmosférica; com "display" LCD colorido de alta resolução de 5 polegadas e sistema de observação simultânea de eixo duplo (X e Y), ou individual (X ou Y) com ampliação de imagem de até 320x; com tempo de fusão inferior ou igual a 16s e tempo de aquecimento selecionável; com capacidade para configuração de 128 modos de emenda e 32 modos de aquecimento; com capacidade de armazenamento dos últimos 10.000 resultados; com sistema de fixação de cabos 3 em 1; dotadas de bateria com capacidade para até 300 ciclos de emenda e aquecimento, e eletrodo com vida útil de até 5.000 arcos, capazes de serem trocados sem o uso de ferramentas; acompanhadas pelos seguintes acessórios: clivador para fibra óptica, decapador para cabo “drop”, alicate decapador, lenços de limpeza, frasco para álcool, protetores de emenda, par de eletrodos reserva e maleta para transporte. | Resolução Gecex nº 322, de 4 de abril de 2022 | I | 2025-12-31 | Resolução Gecex nº 415, de 27 de outubro de 2022 | 2022-11-07
8479.89.99 | 609 | Máquinas automáticas para pintura de deslizadores por meio de barril (tambores) com 380V, 60Hz e frequência de 13,5kW. | Resolução Gecex nº 322, de 4 de abril de 2022 | I | 2025-12-31 |  | 2022-05-01
8479.89.99 | 610 | Equipamentos para inserção dos roletes superiores e inferiores junto aos trilhos dos assentos automotivos, por meio de cilindros robôs de eixos elétricos; capacidade produtiva de 4partes/min, tempo produtivo de 13,5s, área de trabalho de 510mm; 8 câmeras para detecção dos roletes e orientação do retentor; 2 leitores de código de barras SR-1000 para intertravamento. | Resolução Gecex nº 322, de 4 de abril de 2022 | I | 2025-12-31 |  | 2022-05-01
8479.89.99 | 611 | Equipamentos para aplicação de graxa nos trilhos superiores e inferiores do tipo LWR e UPR, por meio de cilindros robôs de eixos elétricos; capacidade produtiva de 5partes/min, tempo produtivo de 10,4s, área de trabalho de 510mm; 1 câmera de inspeção para posição de parada, 2 leitores de código de barras SR-1000 para intertravamento. | Resolução Gecex nº 322, de 4 de abril de 2022 | I | 2025-12-31 |  | 2022-05-01
8479.89.99 | 612 | Máquinas para montagem e inspeção da mola da trava junto ao trilho do tipo URP de assentos automotivos, por meio de cilindros robôs de eixos elétricos; capacidade produtiva de 5partes/min, tempo produtivo de 11s, área de trabalho de 510mm; inspeção por meio 1 câmera, 1 leitor de código de barras SR-1000 para intertravamento. | Resolução Gecex nº 322, de 4 de abril de 2022 | I | 2025-12-31 |  | 2022-05-01
8479.89.99 | 613 | Máquinas automáticas de corte, dotadas de porta módulos e ferramentas intercambiáveis para operações de cortar , vazar ,marcar, perfuração, para materiais têxteis e outros em múltiplas camadas, equipadas com sistema de pinças para bloquear e transportar o material enfestado, com área de corte igual ou superior a 1.540 x 600mm e não maior que 2.040 x 800mm, com tampo da mesa de “Celeron”, com duas cabeças, fornecidas com 5 ou 7ferramentas, operadas com sistema de fixação de materiais através de vácuo com ajuste da área de vácuo automático, com ou sem projeção, velocidade máxima de corte linear de até 50m/m, com controle programável e capacidade para até 10 porta rolos | Resolução Gecex nº 322, de 4 de abril de 2022 | I | 2025-12-31 |  | 2022-05-01
8479.89.99 | 614 | Máquinas automáticas de corte, dotadas de porta módulos e ferramentas intercambiáveis para operações de cortar, vazar, marcar, perfuração, para materiais de couro, sintético, materiais variados, equipadas com projetores e ou câmeras, com área de corte igual ou superior a 1.540 x 600mm e não maior que 3.120 x 850mm, com tampo da mesa de “Celeron”, com duas cabeças de 5 ou 7 ferramentas, operadas com sistema de fixação de materiais através de vácuo setorizado , com ajuste da área de vácuo automático , velocidade máxima de corte linear de até 50m/m, com controle programável. | Resolução Gecex nº 322, de 4 de abril de 2022 | I | 2025-12-31 |  | 2022-05-01
8479.89.99 | 615 | Dispositivos de controle remoto pneumático para cabeças de cimentação para operações de petróleo e gás, contendo painel de controle remoto para válvulas, mangueira pneumática de 20m, presilha giratória do “cmib”, sistema de controle pneumático para válvulas, atuadores principais, sistema de contra-controle com indicador mecânico, suporte para prevenção de giro e sistema inteligente para controle de sinal pneumático em atuador. | Resolução Gecex nº 322, de 4 de abril de 2022 | I | 2025-12-31 | Resolução Gecex nº 415, de 27 de outubro de 2022 | 2022-11-07
8479.89.99 | 616 | Máquinas automáticas de corte, com comando CNC, com largura útil de trabalho até 1.550mm, para o corte automático de mono e/ou múltiplas camadas de materiais em placas, folhas ou bobinas, espessura de corte de até 12mm, equipadas com até 2 cabeças de corte, com sistema automático de alimentação de matérias dotadas de um conjunto elevador e ventosas a vácuo para o abastecimento constante e automático dos materiais a serem cortados, com esteira de PVC para o translado do material cortado para a área frontal de descarregamento, com exclusivo sistema de travamento mecânico através de conjunto de roletes preensores para fixação dos materiais sobre a mesa da máquina, com sistema de lubrificação a óleo circulante nas cabeças de corte e sistema de refrigeração a água nas lâminas de corte, própria para o corte de materiais termoplásticos, couro reconstituído, cartão e borrachas utilizados na fabricação de componentes de calçados. | Resolução Gecex nº 322, de 4 de abril de 2022 | I | 2025-12-31 | Resolução Gecex nº 415, de 27 de outubro de 2022 | 2022-11-07
8479.89.99 | 617 | Máquinas automáticas para lavagem e desinfecção de mascarás faciais inteiras ou “meias -máscaras”, com capacidade de lavagem inferior ou igual a 48 máscaras inteiras e igual ou inferior a 96 meias-máscaras, dotada de 6 bicos de pulverização acionados por 2 bombas de lavagem de 2HP cada, utilizando no processo de lavagem, detergentes (FK260-G), desinfetantes (FG350-G), agente de enxágue (RP355-G) e antiespuma (AF351-G), bomba de drenagem com potência de 0,25HP, tempo de ciclo completo de lavagem inferior ou igual a 20 min, faixa de temperatura de lavagem de igual ou superior a 110 graus Fahrenheit mas inferior ou igual a 140 graus Fahrenheit, estrutura construída em aço inoxidável, controlador lógico programável (CLP), “interface” homem-máquina (IHM) com tela sensível ao toque e “software” dedicado de operação. | Resolução Gecex nº 322, de 4 de abril de 2022 | I | 2025-12-31 | Resolução Gecex nº 415, de 27 de outubro de 2022 | 2022-11-07
8479.89.99 | 618 | Equipamentos semiautomáticos para limpeza de lentes oftálmicas, dotados de 2 câmaras de lavagem, pré-limpeza e limpeza fina, com capacidade de produção de limpeza fina de 1lente/min, tensão de alimentação de 100 a 240V e consumo de água comum de 150ml/lente. | Resolução Gecex nº 322, de 4 de abril de 2022 | I | 2025-12-31 | Resolução Gecex nº 415, de 27 de outubro de 2022 | 2022-11-07
8479.89.99 | 619 | Acopladores hidráulicos tipo “macho”, com mecanismo interno auto-vedante, medindo 3/8 polegadas, para pressão de trabalho de 15.000PSI, com tubo para interligação hidráulica de diâmetro nominal de 3/8 polegadas, fabricados em “Nitronic 50HS”, utilizados em linhas de controle de equipamentos de exploração submarina e interligação hidráulica a partir de acopladores tipo “fêmea” utilizados em placas fixas ou móveis. | Resolução Gecex nº 322, de 4 de abril de 2022 | I | 2025-12-31 | Resolução Gecex nº 415, de 27 de outubro de 2022 | 2022-11-07
8479.89.99 | 620 | Máquinas para aplicação de revestimento de verniz antirrisco e fotocromático em lentes oftálmicas, dotadas de sistema de limpeza com ciclo pré-programado, lavagem ultrassônica, estações de secagem, 4 estações de revestimento de vernizes, com capacidade de produção de até 200lentes/h. | Resolução Gecex nº 322, de 4 de abril de 2022 | I | 2025-12-31 |  | 2022-05-01
8479.89.99 | 621 | Máquinas para aplicação de adesivo em tampas e entre plissas de meios filtrantes, com cabeçote de mistura estática duplex com bico de mistura e aplicação, curso do aplicador com diâmetro de 30 a 160mm, vazão de aplicação de aproximadamente 2 a 6g/s, com eixos Y e Z pneumáticos de acionamento por pedal com curso de 250mm cada, com 2 bombas dosadoras do tipo parafuso controladas por servomotores, com mesa giratória, com ou sem dispositivo controlador de temperatura, com interface homem máquina e controle por CLP. | Resolução Gecex nº 322, de 4 de abril de 2022 | I | 2025-12-31 |  | 2022-05-01
8479.89.99 | 622 | Máquinas automáticas de corte, dotadas de porta módulos e ferramentas intercambiáveis para operações de cortar , vazar ,marcar, perfurar materiais de couro e materiais variados , equipadas com projetores e ou câmeras, com área de corte igual ou superior a 1.000 x 600mm e não maior que 3.500 x 1.000mm, com tampo da mesa de celeron, com uma ou duas cabeças fornecidas com 5 ou 7 ferramentas, operadas com sistema de fixação de materiais através de vácuo ajustável automaticamente e ou manual, velocidade máxima de corte linear de até 50m/m, com controle programável. | Resolução Gecex nº 322, de 4 de abril de 2022 | I | 2025-12-31 |  | 2022-05-01
8479.89.99 | 623 | Máquinas de fusão de fibras ópticas com alinhamento núcleo a núcleo através de 6 motores, identificação automático do tipo de fibra, fusão em 6s e tempo de aquecimento de tubos de proteção de 18s, ajuste automático do arco de fusão, com proteção anti-queda, anti-vibração e resistente a poeira e água, pode ser usada em fibras SM(G.652), MM(G.651), DS(G.653), NZDS(G.655) e G.657, diâmetro da casca da fibra variando 80 -150 micrometros, perda de inserção típica SM:0,02dB, MM:0,01dB, DS:0,04dB, NZDS:0,04dB, perda de retorno > 60dB, 40 programas de fusão, com modos operação automático e manual, zoom de 250 vezes em X ou Y independente ou de 125 vezes com vista simultânea dos eixos X e Y, tela de LCD colorida de 5 polegadas, capacidade de armazenagem de 4.000 resultados, bateria de lithium de 5.200mAh, alimentado através de tensão corrente alternada 100-240V(50/60HZ) e saída de tensão corrente continua de 11-13.5V e vida útil de eletrodos de 4.000 descargas, porta USB para comunicação de dados, possibilidade de uso em altitude de 0 a 5.000m, e umidade de 0 a 95%, temperatura de operação de -25℃～+50℃ e protetores de vento para funcionamento de até 15m/s. | Resolução Gecex nº 322, de 4 de abril de 2022 | I | 2025-12-31 |  | 2022-05-01
8479.89.99 | 624 | Acopladores hidráulicos tipo “macho”, com mecanismo interno auto vedante, medindo 1/2 polegada, para pressão de trabalho de 1.552BAR, com tubo para interligação hidráulica de diâmetro nominal de 1/2 polegada, fabricados em “Nitronic 50HS”, utilizados em linhas de controle de equipamentos de exploração submarina e interligação hidráulica a partir de acopladores tipo “fêmea” utilizados em placas fixas ou móveis. | Resolução Gecex nº 322, de 4 de abril de 2022 | I | 2025-12-31 | Resolução Gecex nº 415, de 27 de outubro de 2022 | 2022-11-07
8479.89.99 | 625 | Acopladores hidráulicos tipo “macho”, com mecanismo interno auto vedante, medindo 3/8 polegadas, para pressão de trabalho de 1.552bar, com tubo para interligação hidráulica de diâmetro nominal de 3/8 polegadas, fabricados em “Nitronic 50HS”, utilizados em linhas de controle de equipamentos de exploração submarina e interligação hidráulica a partir de acopladores tipo “fêmea” utilizados em placas fixas ou móveis. | Resolução Gecex nº 322, de 4 de abril de 2022 | I | 2025-12-31 | Resolução Gecex nº 415, de 27 de outubro de 2022 | 2022-11-07
8479.89.99 | 626 | Máquinas lavadoras e varredeiras combinadas dedicada para limpeza de pisos industriais por meio de varrição e lavagem permitindo ser utilizados em conjunto ou separadamente, dirigível com operador a bordo, acionadas por motor de 3 cilindros com potência variável entre 29 e 30HP nas versões GLP-Híbrido e Diesel-Híbrido, ou a Bateria com funcionamento de motores elétricos em 36V, realiza varrição seca dedicada e lavagem úmida para limpeza de pisos ao mesmo tempo ou separado, utiliza um sistema de varrição cilíndrico com escova central de 900mm, podendo ter ou não duas escovas laterais somando 1.540mm máximo de faixa de varrição e caçamba basculante para descarte de detritos com capacidade de 198L, sistema de lavagem independente com três discos que somam 1.245mm para esfregação, e rodo para aspiração de líquidos com largura de 1.350mm, tanque de solução e tanque de recuperação de líquidos com capacidade de 284L cada, pressão do disco de lavagem regulável em 90, 127 e 181kg, permite trabalhar em áreas planas e em aclives com taxa máxima de inclinação de 17,6% e velocidade máxima em operação – 8,9Km/h. | Resolução Gecex nº 322, de 4 de abril de 2022 | I | 2025-12-31 |  | 2022-05-01
8479.89.99 | 627 | Máquinas lavadoras automáticas de pisos dedicada para a lavagem e secagem de pisos industriais e comerciais, acionados por baterias, que podem ou não acompanhar o equipamento, funcionamento com motores elétricos em 36V, dirigível com operador a bordo, com sistema de lavagem utilizando 2 ou mais escovas tipo cilíndricas ou 2 ou mais escovas tipo disco planas, com faixa de lavagem podendo variar entre 1.100 e 1.300mm, rodo integrado para aspiração de líquidos com largura podendo variar entre 1.250 e 1.450mm, possibilidade de possuir nenhum, um ou até dois cabeçotes adicionais de varrição ou de lavagem laterais circulares, tanque solução e recuperação de água suja independentes com 265L cada, baixo nível de ruído com pressão sonora de 70(dB(A)), permitindo trabalhar em áreas sensíveis ao ruído e durante a noite, acesso para sistema de troca rápida de bateria, troca de escovas e lâminas de rodo sem a necessidade do uso de ferramentas, velocidade máxima em operação de 9km/h e taxa máxima de inclinação de 16%. | Resolução Gecex nº 322, de 4 de abril de 2022 | I | 2025-12-31 |  | 2022-05-01
8479.89.99 | 628 | Máquinas lavadoras e secadoras para pisos industriais com sistema integrado de pré-varrimento úmido, acionadas por motor GLP ou Diesel de 4 cilindros com potência variável entre 37,5 e 55HP, dirigível com operador a bordo, conta com sistema de varrição e lavagem unificado, utilizando um par de escovas cilíndricas com faixa de lavagem podendo variar entre 1.220 e 1.520mm, todas com pressão das escovas regulável em 55, 110 e 180kg, possibilidade de possuir nenhum, um ou até dois cabeçotes adicionais laterais circulares de varrição ou de lavagem, equipadas com direção hidráulica, reservatório de resíduos sólidos com remoção lateral tipo gaveta com capacidade para 42L, tanque solução e recuperação de água suja com capacidade de 380L cada, troca de escovas e lâminas de rodo sem a necessidade do uso de ferramentas, permite trabalhar em áreas planas e em aclives com taxa máxima de inclinação de 16% e velocidade máxima em operação de 13km/h. | Resolução Gecex nº 322, de 4 de abril de 2022 | I | 2025-12-31 |  | 2022-05-01
8479.89.99 | 629 | Máquinas varredeiras industriais automáticas, dirigível com operador a bordo, acionadas por motor GLP ou Diesel de 4 cilindros com potência variável entre 23,6 e 25,5HP, sistema de captação de detritos por meio de uma escova cilíndrica central e sistema de aspiração, controle de pó com filtro de papel em nanofibras, caçamba basculante acionada por sistema hidráulico para descarte de detritos com capacidade de 400L e altura máxima para despejo de 152cm, equipadas com direção hidráulica, possuí faixa de varrição da vassoura principal com 1.300mm, podendo ter nenhuma, uma ou até dois cabeçotes de varrição adicionais circulares laterais se somam na faixa total de varrição, sendo com uma escova lateral de 1.650mm ou com duas escovas laterais de 2.000mm, entregando produtividade de varrição máxima com uma escova lateral de 23.925m²/h ou com duas escovas laterais de 29.000m²/h, permite trabalhar em áreas planas e em aclives com taxa máxima de inclinação de 20% e velocidade máxima em operação de 15km/h. | Resolução Gecex nº 322, de 4 de abril de 2022 | I | 2025-12-31 |  | 2022-05-01
8479.89.99 | 630 | Máquinas varredeiras industriais automáticas, dirigível com operador a bordo, acionadas por motor com 3 cilindros e potência variável entre 21,8 e 31HP á GLP ou diesel, ou a bateria com funcionamento de motores elétricos em 48V, sistema de captação de detritos por meio de uma escova cilíndrica central e sistema de aspiração, controle de pó com filtro de papel em nanofibras, caçamba basculante acionada por sistema hidráulico para descarte de detritos com capacidade de 315L e altura máxima para despejo de 159cm, equipada com direção hidráulica, possuí faixa de varrição da vassoura principal com 900mm, podendo ter nenhuma, uma ou até dois cabeçotes de varrição adicionais circulares laterais se somam na faixa total de varrição, sendo com uma escova lateral de 1.250mm ou com duas escovas laterais de 1.600mm, entregando produtividade de varrição máxima com uma escova lateral de 15.000m²/h ou com duas escovas laterais de 19.200m²/h, permite trabalhar em áreas planas e em aclives com taxa máxima de inclinação de 25% e velocidade máxima em operação de 12km/h. | Resolução Gecex nº 322, de 4 de abril de 2022 | I | 2025-12-31 |  | 2022-05-01
8479.89.99 | 631 | Acopladores hidráulicos tipo “fêmea”, com mecanismo interno auto-vedante, medindo 3/8 polegadas, para pressão de trabalho de 1.552bar, com tubo para interligação hidráulica de diâmetro nominal de 3/8 polegadas, fabricados em “Nitronic 50HS”, utilizados em linhas de controle de equipamentos de exploração submarina e interligação hidráulica a partir de acopladores tipo “macho” utilizados em placas fixas ou móveis. | Resolução Gecex nº 322, de 4 de abril de 2022 | I | 2025-12-31 | Resolução Gecex nº 415, de 27 de outubro de 2022 | 2022-11-07
8479.89.99 | 632 | Acopladores hidráulicos tipo “fêmea”, com mecanismo interno auto-vedante, medindo 3/8 polegadas, para pressão de trabalho de 15.000PSI, com tubo para interligação hidráulica de diâmetro nominal de 3/8 polegadas, fabricados em “Nitronic 50HS”, utilizados em linhas de controle de equipamentos de exploração submarina e interligação hidráulica a partir de acopladores tipo “macho” utilizados em placas fixas ou móveis. | Resolução Gecex nº 322, de 4 de abril de 2022 | I | 2025-12-31 | Resolução Gecex nº 415, de 27 de outubro de 2022 | 2022-11-07
8479.89.99 | 633 | Acopladores hidráulicos tipo “macho”, com mecanismo interno auto vedante, medindo 1/2 polegada, para pressão de trabalho de 15.000PSI, com tubo para interligação hidráulica de diâmetro nominal de 1/2 polegada, fabricados em “Nitronic 50HS”, utilizados em linhas de controle de equipamentos de exploração submarina e interligação hidráulica a partir de acopladores tipo “fêmea” utilizados em placas fixas ou móveis. | Resolução Gecex nº 322, de 4 de abril de 2022 | I | 2025-12-31 | Resolução Gecex nº 415, de 27 de outubro de 2022 | 2022-11-07
8479.89.99 | 634 | Ferramentas de deslocamento, para abertura e fechamento mecânico de camisa deslizante, com diâmetro interno mínimo de 3,5 polegadas com capacidade de suportar pressão interna de até 7.500psi e externa de 6.000psi podendo aplicar forças de até 55.000 libras no perfil da camisa. | Resolução Gecex nº 322, de 4 de abril de 2022 | I | 2025-12-31 |  | 2022-05-01
8479.89.99 | 635 | Acopladores hidráulicos tipo “fêmea”, com mecanismo interno auto vedante, medindo 1/2 polegada, para pressão de trabalho de 15.000PSI, com tubo para interligação hidráulica de diâmetro nominal de 1/2 polegada, fabricados em “Nitronic 50HS”, utilizados em linhas de controle de equipamentos de exploração submarina e interligação hidráulica a partir de acopladores tipo “macho” utilizados em placas fixas ou móveis. | Resolução Gecex nº 322, de 4 de abril de 2022 | I | 2025-12-31 | Resolução Gecex nº 415, de 27 de outubro de 2022 | 2022-11-07
8479.89.99 | 636 | Equipamentos para classificação e separação ópticos, para seleção e separação de impurezas em “flakes” de politereftalato de etileno (PET) com tecnologia de visão “full-color” RGB com resolução óptica de 0,06mm, dotadas de 18 a 24 câmeras NIR e InGaAs, com sistema de iluminação LED, interface gráfica homem máquina para configuração rápida do programa e ajuste da máquina, com taxa de varredura de 18kHz (dezoito mil vezes por segundo), dotados de funil de alimentação, 7 vibradores de alimentação direcionais combinado com 7 rampas de alimentação de alta capacidade, sistema de processamento de imagem HSI para análise de até 16 tipos de defeitos, ejetores, depósito de descarga de produtos aceitos e para produtos rejeitados, carcaça óptica hermética, pressurizada e dobráveis, sistema operacional de seleção com tela “touchscreen”. | Resolução Gecex nº 322, de 4 de abril de 2022 | I | 2025-12-31 |  | 2022-05-01
8479.89.99 | 637 | Máquinas de fusão de fibra óptica para emenda, com alinhamento núcleo a núcleo em até 16s e aquecimento de tubo em até 27s, com 100 modos de emenda e 30 modos de aquecimento, utilizadas para construção de redes de "backbones" e instalação em campo de tecnologias FTTh, FTTx e LAN; com monitor colorido de LCD, com ampliação de zoom de até 320x; com entradas USB 2.0 (Mini-B) para comunicação com PC; bateria com vida útil de até 500 ciclos de recarga; eletrodo para até 5.000 emenda; com decapador de fibra ótica de 3 posições; com maleta multifuncional. | Resolução Gecex nº 322, de 4 de abril de 2022 | I | 2025-12-31 |  | 2022-05-01
8479.89.99 | 638 | Máquinas automáticas para fixação da carcaça rotante no ventilador de arrefecimento do radiador automotivo; com controle do processo de montagem de presença e posição do conector do motor, rota de montagem do chicote, presença dos 3 parafusos de fixação da proteção no motor, presença e leitura do 2D data matrix da etiqueta, etiqueta de perigo, presença e posição da placa dissipadora, presença e garantia do trava tubo da mangueira do radiador aberto e envio dos dados para o servidor de dados de manufatura da célula; dotada de sistema de parafusamento eletrônico com controle de formação de rosca, aperto, resolução de ângulo, velocidade, aceleração e torque, conforme tolerâncias geométricas de altura de filetes proporcionais, passo e um aperto final entre os valores 5,0 a 5,5Nm com capabilidade de máquina Cm e CmK >=1,67 e de processo Cp e CpK >=1,33; com Interface Homem Maquina (IHM) com níveis protegidos e controlador logico programável (PLC). | Resolução Gecex nº 322, de 4 de abril de 2022 | I | 2025-12-31 |  | 2022-05-01
8479.89.99 | 639 | Máquinas automáticas para fixação de motores com unidades eletrônicas de arrefecimento no defletor de fixação no radiador automotivo, com capacidade de montar o dissipador metálico, chicote do motor, controlar o processo de montagem, enviar dados para o servidor de dados de manufatura da célula e identificar o produto através de impressão e fixação de etiqueta no defletor; dotadas de sistema de parafusamento eletrônico com controle de formação de rosca, aperto e resolução de ângulo, velocidade, aceleração e torque, conforme tolerâncias geométricas de construção de altura de filetes proporcionais, passo e um aperto final entre os valores 6,4 a 6,9Nm, com capabilidade de máquina Cm e CmK >=1,67 e de processo Cp e CpK >=1,33; com Interface Homem Maquina (IHM) com níveis protegidos e controlador lógico programável (PLC). | Resolução Gecex nº 322, de 4 de abril de 2022 | I | 2025-12-31 |  | 2022-05-01
8479.89.99 | 640 | Cabeças de disparo, com 33/8 polegadas de diâmetro externo, multi-ação, com sistema de disparo duplo, por pressão ou impacto, independente, pressão de trabalho suportada entre 2.500 e 19.000psi, medindo 1,03m, utilizadas no topo do conjunto de acionamento dos canhões em poços de petróleo e gás. | Resolução Gecex nº 322, de 4 de abril de 2022 | I | 2025-12-31 |  | 2022-05-01
8479.89.99 | 641 | Combinações de máquinas para fabricação de lenço interfolhados de falso tecido umedecidos, com capacidade de produção de igual ou maior de 80pacotes/min, compostas de: sistema pneumático de desbobinamento, equipamento para aplicação de loção dotada de tanque de solução, bomba de dosagem, barra de aplicação, 12 conjunto de placas de dobra, módulo de corte e vinco rotativo, unidade de acumulação e empilhamento; embaladora tipo “flow pack” com capacidade de 80pacotes/min, com gabinete formação, esteira de alimentação, molde de corte magnético, aplicadores de etiqueta, impressora térmica rotativa, etiquetador e aplicador de cola quente, controlada por controlador lógico programável (CLP), com modem transmissor de dados. | Resolução Gecex nº 322, de 4 de abril de 2022 | I | 2025-12-31 |  | 2022-05-01
8479.89.99 | 642 | Equipamentos para extração de ácidos nucleicos pelo método de “beads” (esferas) magnéticas com tecnologia de homogeneização por rotação, para 8, 48 ou 96 amostras. | Resolução Gecex nº 322, de 4 de abril de 2022 | I | 2025-12-31 |  | 2022-05-01
8479.89.99 | 643 | Simuladores de realidade virtual imersiva para treinamento de bombeiros e brigadistas, dotados de: mochila com sistema de aparelhos de respiração, unidade com cilindro reciclado e simulação dos cenários, máscara, sistema de linha de mangueira móvel e mangueira de encapsulamento e força tarefa TIP G-FORCE ramo/bocal, carretel de mangueira móvel, unidade de bobina de mangueira gerando até 300N de força, completo com mangueira e estojo de empacotamento dedicado para armazenamento e transporte, colete de geração de calor/colete aquecido, com "kit" de equipamento de suporte incluindo um controle de operador (IPAD MINI), sistemas de carregamento e ferramentas auxiliares de suporte, "cases" de armazenamento e transporte e manuais de usuário "on-line"/eletrônicos e guias contidos em armazenamento. | Resolução Gecex nº 322, de 4 de abril de 2022 | I | 2025-12-31 |  | 2022-05-01
8479.89.99 | 644 | Desumidificadores de ar mecânicos, por meio de compressor rotativo ou de frequência variável; com capacidade desumidificante de 14 até 750L/dia; com potência de 160 a 12.000W; com vazão de 120 a 20.000m³/h; com controlador eletrônico com sensores de umidade, temperatura e qualidade do ar; com saída para rede lógica cabeada ou sem fio; com circuitos de proteção contra surtos elétricos, proteção de sequência ou falta de fase; com proteção térmica do compressor; com proteção contra falhas por alta e baixa pressão de gás; com reaproveitamento térmico de calor gerado para o reaquecimento do sistema; com condensadoras externas ou internas a unidade central; com Luz UV para higienização do circuito de ar; com ventilador centrífugo de alta eficiência; com absorvente de choque para reduzir vibração e ruído do conjunto; com filtro de ar grosso, médio ou bacteriológico; com painel ou porta de fechamento com isolamento e vedação com taxa de vazamento inferior a 0,29%; com trocador de calor; com proteção hidrofílica contra corrosão e maior dispersão de condensado. | Resolução Gecex nº 322, de 4 de abril de 2022 | I | 2025-12-31 | Resolução Gecex nº 415, de 27 de outubro de 2022 | 2022-11-07
8479.89.99 | 645 | Máquinas automáticas para limpeza e lubrificação dos pistões das cabeças de inserção de componentes eletrônicos nas placas de circuito impresso para equipamentos “pick & place” aplicados na montagem de componentes tipo SMD (Surface Mount Device). | Resolução Gecex nº 322, de 4 de abril de 2022 | I | 2025-12-31 |  | 2022-05-01
8479.89.99 | 646 | Vasos de expansão com tecnologia de diafragma fixo de material butilo, pressão máxima de trabalho de 16bar, vertical, silo de capacidade de 100 litros, saída de conexão de 1 polegada em aço inoxidável, sem flange de aço carbono, pintura sobre base epóxi, livre de manutenção, dimensões 440mm de diâmetro e 830mm de altura, com base de apoio em plástico. | Resolução Gecex nº 322, de 4 de abril de 2022 | I | 2025-12-31 |  | 2022-05-01
8479.89.99 | 647 | Vasos de expansão com tecnologia de diafragma fixo de material butilo, pressão máxima de trabalho de 16bar, vertical, silo de capacidade de 8 litros, saída de conexão de 1 polegada em aço inoxidável, sem flange de aço carbono, pintura sobre base epoxi, dimensões 200mm de diâmetro e 340mm de altura. | Resolução Gecex nº 322, de 4 de abril de 2022 | I | 2025-12-31 |  | 2022-05-01
8479.89.99 | 648 | Vasos de expansão com tecnologia de diafragma fixo de material butilo, pressão máxima de trabalho de 16bar, vertical, silo de capacidade de 24 litros, saída de conexão de 1 polegada em aço inoxidável, sem flange de aço carbono, pintura sobre base epóxi, livre de manutenção, dimensões 270mm de diâmetro e 450mm de altura. | Resolução Gecex nº 322, de 4 de abril de 2022 | I | 2025-12-31 |  | 2022-05-01
8479.89.99 | 649 | Vasos de expansão com tecnologia de diafragma fixo de material butilo, pressão máxima de trabalho de 16bar, vertical, silo de capacidade de 36 litros, saída de conexão de 1 polegada em aço inoxidável, sem flange de aço carbono, pintura sobre base epóxi, livre de manutenção, dimensões 320mm de diâmetro e 470mm de altura. | Resolução Gecex nº 322, de 4 de abril de 2022 | I | 2025-12-31 |  | 2022-05-01
8479.89.99 | 650 | Vasos de expansão com tecnologia de diafragma fixo de material butilo, pressão máxima de trabalho de 16bar, vertical, silo de capacidade de 60 litros, saída de conexão de 1 polegada em aço inoxidável, sem flange de aço carbono, pintura sobre base epóxi, livre de manutenção, dimensões 395mm de diâmetro e 640mm de altura, com base de apoio em plástico. | Resolução Gecex nº 322, de 4 de abril de 2022 | I | 2025-12-31 |  | 2022-05-01
8479.89.99 | 651 | Máquinas para fabricação de fraldas-calça descartáveis com cintura elástica, capacidade produtiva até 700peças/min para os tamanhos M, G, XG e XXG, eficiência de produção maior que 85%, perda de menos que 3%, potência calculada de 740kW, ar comprimido 7.000L/min nível não menor que 8bar, dotadas de: filtro rotativo autolimpante com capacidade de filtragem de 54.000m³/h; dispositivos de aplicação de adesivos a quente; sistema completo para desfribramento da celulose com capacidade de 750kg/h; unidade para aplicação de gel (polímero) superabsorvente com capacidade máxima de dosagem de 850kg/h; estações de cortes, compressão e tração dos painéis (compostos por celulose + gel); desbobinadores para materiais de diâmetro máximo de 1.500mm e 20polegadas de largura; unidade de desenrolamento de não tecido da tubeteira inferior e superior; sistema de dobra e derretimento a quente; unidade de gravação em relevo; unidade de laminação da camada externa de tecido; unidades de selagem por ultrassom; desbobinadores e sistema de tensionamento de elásticos; esteiras transportadoras; conjunto de rolos compactadores, caixas transportadoras e tambores de transferência; carregador de matéria prima; painéis de operação; sistema de visor de linha; cabine a prova de som; controlado por controlador lógico programáveis (CLP) de interface e segurança. | Resolução Gecex nº 322, de 4 de abril de 2022 | I | 2025-12-31 |  | 2022-05-01
8479.89.99 | 652 | Máquinas automáticas com múltiplas funções com processo de digitalização DMC para montagem sob pressão de rolamento de agulhas posicionadas por meio de alimentação pneumática e roda dentada pré-aquecida a 240 Graus Celsius na arvore de cames com transferência da arvore de cames por meio de corrente do robô após a finalização do processo com tempo de ciclo de 78s. | Resolução Gecex nº 322, de 4 de abril de 2022 | I | 2025-12-31 |  | 2022-05-01
8479.89.99 | 653 | Pórticos de lavagem com alturas livres de lavagem de 2,1, 2,3, 2,5 e 2,8m, equipados com 5 inversores de frequência, com barreira de fotocélulas para detecção do perfil de qualquer tipo de veículo incluindo caminhonetes, veículos com “Santo Antônio” e capota marítima aberta, sirenes e bagageiros de teto, com alta pressão no lava rodas e lateral do veículo, com alta pressão horizontal composta por uma série de bicos fixados na lâmina de secagem reguláveis para frente e para trás, com opcional adicional de alta pressão total através de bicos de aço inoxidável com cabeças rotativas, secagem horizontal que contorna o perfil do carro basculante em 3 posições, com lava rodas em escova ou opcional sem escova que é composto por três jatos rotativos de alta pressão que atingem toda a superfície dos pneus, a parte interior da caixa de rodas e o paralama, com ou sem opcional de lavagem na parte inferior do chassi em alta pressão em alta pressão com cabeçotes rotativos, com ou sem opcional de escovas exclusivas de movimentos oscilantes que simulam a lavagem manual, esfregam as superfícies a partir de várias angulações e alcançam pontos críticos como maçanetas, espelhos e spoilers, com sistema de esquiva que evita enroscar as escovas em engates e protuberâncias complexas, com opcional de programa rápido especial para distribuição simultânea de cera pela parte de trás do pórtico e shampoo pela parte da frente na mesma passada, com ou sem opcional de kit dispensador de produtos químicos de lavagem de rodas e lateral inferior, com ou sem opcional de kit de dispensador de produto químico específico para retirada de insetos, com ou sem opcional de bombas dosadoras de produtos químicos a distância do pórtico, com ou sem opcional de kit de aquecimento de produtos químicos e água, com ou sem opcional de detector de nível mínimo de produtos químicos com alarme de aviso, com ou sem opcional de detector de vans para cobrança de preço diferenciado, com opcional de partida suave das escovas, com ou sem opcional de dispositivo de segurança antiesmagamento, com ou sem opcional de módulo de pagamento de autosserviço, com ou sem opcional de kit de espuma ativa tipo cachoeira e trilhos guia ambos com luzes LED, com ou sem opcional de modem GSM para aviso de quebras, anomalias e número de lavagens via sistema SMS, com ou sem opcional de sistema de instalação, ativação e gerenciamento a distância, com ou sem opcional de gerenciamento de controle de portas automáticas da baia, com sistema de instalação e ativação a distância que permite alterações de configurações, programas e preços de forma remota, além de geração de relatórios de vendas e envio de alarmes e avisos de falhas de máquinas por e- mail, de valor unitário (CIF) não superior a R$ 251.742,85. | Resolução Gecex nº 322, de 4 de abril de 2022 | II | 2025-12-31 |  | 2022-05-01
8479.89.99 | 654 | Equipamentos automáticos para frisamento de capacitores eletrolíticos de alumínio, com velocidade variável de 10 a 60peças/min. | Resolução Gecex nº 322, de 4 de abril de 2022 | I | 2025-12-31 |  | 2022-05-01
8479.89.99 | 655 | Máquinas de escova para placas cerâmicas com dimensões nominais entre 300 e 1.800mm, dotados de 3 cabeçotes de 950mm de diâmetro nominal e contendo dispositivos para movimentação e posicionamento de placas cerâmicas e podendo conter ou não dispositivo para aspiração de pó. | Resolução Gecex nº 322, de 4 de abril de 2022 | I | 2025-12-31 | Resolução Gecex nº 415, de 27 de outubro de 2022 | 2022-11-07
8479.89.99 | 656 | Combinações de máquinas para processo de refino de aminoácidos, compostas de: 2 evaporadores de 2 tubos e com estruturas de alta resistência, com taxa de evaporação de até 5,5t/h cada; 3 secadores de leito fluidizados com capacidade de até 3.600kg/h e taxa de alimentação de até 23.000kg/h, sendo 2 unidades com taxa de evaporação de 450kg/H e 1 unidade com taxa de evaporação de 700kg/h; 2 homogeneizadores, para recuperação e mistura dos cristais, com vazão de até 5m³/h , viscosidades de até 1.000mPa.s e velocidade de até 7.500rpm, com tamanhos de partículas de saída entre 200 e 400 mícrons; 3 “coadores” (bucket strainers) de 485L, para a quebra de cristais e melhoria da uniformidade de refino; 1 ejetor de vapor com capacidade de até 10m³, volume de 316L, flange de 1 polegada e pressão de sucção de 10kg/cm² ; 2 misturadores de linha de 4 x 2 polegadas e com capacidade de até 50m³/h; 32 cabeças de limpeza (shower balls) do tipo fixo, de até 6 polegadas de flange e 2 polegadas de entrada (Inlet) ; 1 compressor de ar de três estágios, com vazão de até 90Nm³/min e pressão de descarga de até 7kg/cm²; 11 purgadores de vapor com pressão máxima de 63bar, com válvula de purga embutida; 4 válvulas de segurança com pressão de ajuste de, no máximo, 8bar; filtros ; instrumentação, incluindo sensores e medidores de pH, temperatura, vazão, nível e condutividade; válvulas; tubulações e estruturas metálicas, sistema de comando e controle com Controlador Lógico Programável (CLP). | Resolução Gecex nº 322, de 4 de abril de 2022 | I | 2025-12-31 | Resolução Gecex nº 415, de 27 de outubro de 2022 | 2022-11-07
8479.89.99 | 657 | Equipamentos para umidificar o ambiente, compostos de placas ultrassônicas que vibram em frequência ultrassônica de 1,3 a 1,7Mhz, que quebram a molécula de água transformando água em vapor, com tanque de 2,5L de água, 3 níveis de intensidade da névoa, alimentação elétrica bivolt (127V / 220V) e 60Hz, com potências que variam de 23 a 28W, com vazão da névoa de 280ml/h e autonomia de até 9h, com “display” digital que indica a temperatura e a umidade do ar. | Resolução Gecex nº 322, de 4 de abril de 2022 | I | 2025-12-31 | Resolução Gecex nº 427, de 01 de dezembro de 2022 | 2022-12-12
8479.89.99 | 658 | Combinações de máquinas para reciclagem de bateria de lítio com capacidade de processar até 1t/h, tendo como principais funções: quebrar, separação magnética, separação por ar, britagem, separação por gravidade e triagem, para separar o composto de lítio, cobre e alumínio para reciclagem, compostas de: 1 transportador de correia, 1 triturador, 2 transportadores de rosca, 1 aquecedor para carbonização, 1 separador magnético, 1 tela circular vibratória, 1 sistema de sucção, 1 sistema de coleta de material, 1 triturador, 1 sistema de classificação de descarte, 1 separador de ar, 2 coletores de pó, 1 condensador, 1 torre de pulverização de água, 1 gabinete de absorção de carvão ativado, 1 sistema de transporte pneumático, 1 Gerador de nitrogênio, 1 compressor de ar e 1 armário elétrico. | Resolução Gecex nº 322, de 4 de abril de 2022 | I | 2025-12-31 | Resolução Gecex nº 427, de 01 de dezembro de 2022 | 2022-12-12
8479.89.99 | 659 | Combinações de máquinas para tratamento da superfície de chapas de rochas ornamentais, compostas de: 1 plataforma giratória de entrada; 1 robô carregador e descarregador com paginação automática das chapas combinado com 1 mesa pente giratória; 2 pantógrafos com plano de corrente e mecanismo de extração e inserção para a recirculação de bandejas de suporte das chapas; 1 forno de secagem com capacidade de até 40 bandejas de movimentação cíclica; até 7 bancadas de trabalho para operações de resinas equipadas com 2 transportadores de corrente para movimentação nos 2 sentidos; 1 sistema de leitura de chapas; 1 aplicador automático para tela de fibra de vidro na chapa; 1 máquina de aplicação automática de resina sobre as chapas com bomba misturadora automática; 1 robô antropomórfico para o espalhamento da resina sobre a chapa; 1 bancada de trabalho para operações de resina equipada com 2 transportadores de corrente operando em 2 sentidos com sistema vibratório no transportador superior; 1 transportador móvel de correntes operando em 2 sentidos com transferência em linha paralela; 1 acumulador com elevador e capacidade de até 10 bandejas; 1 robô antropomórfico para a aplicação de resinas viscoplásticas; 1 forno de catálise de resina “epoxy” para até 90 bandejas com movimentação cíclica; 1 robô descarregador automático combinado com 1 mesa pente giratória; 1 plataforma giratória de saída; 2 transportadores de corrente; 2 unidades termoelétricas para o forno secagem; 2 unidades termoelétricas para o forno de catálise; e até 161 bandejas de suporte para chapas com redes metálicas, furos e pinos, para armazenamento rotativo. | Resolução Gecex nº 322, de 4 de abril de 2022 | I | 2025-12-31 |  | 2022-05-01
8479.89.99 | 660 | Equipamentos de enchimento automático combinado para diesel, gasolina e ureia na linha de produção de veículos automotores, com capacidade de enchimento de até 50L/min, dotados de unidade fixa com contadores volumétricos, unidade de backup com medidor de vazão, estação móvel equipada com motor elétrico, inversor de frequência e “encoder”; equipada com gabinete de controle com ar condicionado, PLC e IHM; dispositivo de segurança mecânico para parada do equipamento; leitor de código de barras; sistema de gestão de mangueiras; circuitos pneumáticos; sistema de recuperação de vapor; com sistema de parada de processo em caso de rejeição do abastecimento e reconhecimento automático de volume de enchimento e tipo de combustível de acordo com modelo de veículo, sem interferência do operador. | Resolução Gecex nº 322, de 4 de abril de 2022 | I | 2025-12-31 | Resolução Gecex nº 427, de 01 de dezembro de 2022 | 2022-12-12
8479.89.99 | 661 | Conectores articuláveis para absorção dos movimentos entre tubos (risers) e plataformas de extração de petróleo e gás, com estrutura externa de aço e dispositivo interno composto de aço e material elastómero, com diâmetro externo dos tubos compreendido de 4,5 a 24 polegadas, capazes de executar movimentos angulares compreendidos entre -30 e +30 graus e suportar pressão compreendida de 125 a 15.000psi. | Resolução Gecex nº 322, de 4 de abril de 2022 | I | 2025-12-31 |  | 2022-05-01
8479.89.99 | 662 | Equipamentos automatizados que realizam alíquota em 2 diferentes tubos, um para exame de citologia do colo do útero e outro para exame de biologia molecular, dotados de painel “touchscreen”, com capacidade para separar até 96 amostras em 2h e 10min. | Resolução Gecex nº 322, de 4 de abril de 2022 | I | 2025-12-31 |  | 2022-05-01
8479.89.99 | 663 | Equipamentos automatizados, de preparo e coloração de lâminas com amostras de células do colo do útero, coletadas pelo método de citologia em meio líquido, para a realização de exame citológico preventivo do câncer do colo do útero, dotado de processador de lâminas e monitor “touchscreen”, com capacidade para preparar e corar até 48lâminas/h. | Resolução Gecex nº 322, de 4 de abril de 2022 | I | 2025-12-31 |  | 2022-05-01
8479.89.99 | 664 | Equipamentos industriais para remoção da cama de aço das paredes laterais de pneus EM (earth movement) com diâmetros entre 33 a 63 polegadas, por meio da ação de 1 gancho com força de tração de: 130.000DaN/cm², acionado por meio de 2 cilindros hidráulicos com pressão hidráulica (máx.) de: 3.626psi, potência instalada de 44kW, com capacidade de produção de 5pneus/h, dotados de: 1 plataforma base, 1 gancho para rasgo lateral, 1 arpão secundário, 2 cilindros hidráulicos, 2 cilindro de elevação,1 unidade hidráulica. | Resolução Gecex nº 322, de 4 de abril de 2022 | I | 2025-12-31 |  | 2022-05-01
8479.89.99 | 665 | Máquinas para fabricação de fraldas geriátricas descartáveis para adultos tipo “pants” distribuídas em seções, com capacidade de produção nominal compreendida entre 200 a 350fraldas/min para os tamanhos P, M, G e GG, com eixo de alimentação para bobinas com carga de celulose de 600kg, filme de 150kg, “tissue” de 100kg, “acquidry” de 100kg, não tecido barreira de 150kg, não tecido de cobertura 250kg, não tecido de laminação de 250kg, unidades de aplicação elástico de 40kg, voluta para dosagem de polímero super absorvente; roda formadora; moega para abastecimento de polímero super absorvente, bem como um sistema para dosagem deste material; cabine de desfibramento com sistema anti-explosão (sensores instalados de monitoramento) e rotor de rotação máxima de 3.600rpm, sendo ajustável através de um variador de frequência; esteiras transportadoras com capacidade máxima de 350fraldas/min (limite 250m/min); dispositivos aplicadores de adesivos; rolos compactadores de dupla compactação; 06 facas de corte rotativo de 350/rpm (máximo); módulo de dobra; dispositivos de rejeição (capaz de rejeitar uma unidade de produto, que consiste em 7 câmeras de detecção com alta resolução); com sistema de servo motor; alimentação de materiais; dobras; desbobinamento de elásticos e de matérias especiais; selagem lateral; aplicação e aquecimento de adesivo; proteção e extinção automáticas de incêndio no sistema de formação de polpa; sistema pneumático; kit de ultrassom com desempenho de alta velocidade; unidade de troca de tamanho externa com transporte por coxão de ar; tubulações de vácuo com volume de ar de processamento até 50.000m³/min, com controlador lógico programável de “interface”, controlador lógico programável de segurança, impressora e painel de comando computadorizado. | Resolução Gecex nº 322, de 4 de abril de 2022 | I | 2025-12-31 | Resolução Gecex nº 427, de 01 de dezembro de 2022 | 2022-12-12
8479.89.99 | 666 | Ferramentas de orientação operadas hidraulicamente por “Remotely Operated Vehicle” (ROV), sendo a “Flying Lead Orientation Tool” (FLOT) capazes de realizar movimentos de “pitch” de mais ou menos 90 graus e “roll” de mais ou menos 15 graus para direcionar a “Torque Tool” montada à ela, com peso aproximado de 52,2kg no ar e de 34,3kg submerso, com parâmetros de potência hidráulica de 1,5gpm de fluxo máximo de óleo e 3.000psi de pressão máxima do óleo, fabricada com componentes de alumínio anodizado e aço inoxidável; a “Torque Tool” capaz de atuar válvulas rotacionais de 35 a 2.700Nm, travar e manusear placas MQC, ferramentas de “Override” do SCM, entre outros, com “interface” ISO 13628-8 Classes 1-4, contador de voltas digital e mecânico e sistema de travamento hidráulico com uma temperatura de operação de -10 a +60 graus Celsius, peso aproximado de 40kg no ar e de 30kg submerso, pressão máxima de operação de 3.045psi e pressão de teste de 4.495psi. | Resolução Gecex nº 322, de 4 de abril de 2022 | I | 2025-12-31 | Resolução Gecex nº 427, de 01 de dezembro de 2022 | 2022-12-12
8479.89.99 | 667 | Equipamentos autônomos guiados a laser (LGV), para varredura de pisos em armazéns, centros de distribuição e áreas industriais, com velocidade máxima de deslocamento de 1,5m/s, com 5 rodas sendo 2 motrizes e 3 livres, 2 escovas de varrição, um rolo central para coleta de resíduos, sistema de aspiração, recipiente para resíduos com capacidade para 30L com sistema de esvaziamento automático, sistema de navegação a laser, alimentado por baterias de lítio com sistema de carregamento automático em linha por indução, com um ou mais carregadores de baterias, dotados de dispositivo de segurança e com sensores óticos de proximidade, controlado pro sistema computadorizado com tecnologia “wireless” (Wi-Fi). | Resolução Gecex nº 322, de 4 de abril de 2022 | I | 2025-12-31 | Resolução Gecex nº 427, de 01 de dezembro de 2022 | 2022-12-12
8479.89.99 | 668 | Máquinas automáticas para grampear (aplicar) dentes de metal Y e unificar os lados direito e esquerdo das fitas dos fechos ecler, dotadas de motor principal de 2.2 a 5.5kW de potência, e produção máxima de 85m/min e vazão mínima por rolo (maior ou igual a 45t. | Resolução Gecex nº 322, de 4 de abril de 2022 | I | 2025-12-31 |  | 2022-05-01
8479.89.99 | 669 | Máquinas de fusão de fibra óptica utilizadas para execução de redes “banda larga”, redes “backbones”, e instalação de FTTh, FTTx e LAN, para emenda com alinhamento núcleo a núcleo por 4 motores, 2 em X e 2 em Y, tempo de fusão de 7s e tempo de aquecimento de tubo em 26s, com 40 modos de emenda, com monitor colorido de LCD de 4.3”, alinhamento por meio de 2 câmeras CMOS, “Complementary Metal Oxide Semicondutor”, com zoom e ampliação para o "display" de 250 vezes em X ou 250 vezes em Y, ou de 125 vezes em X e Y simultaneamente, sistemas de observação simultânea dos eixos X e Y, com entrada e interface USB para comunicação com PC, bateria para 220 ciclos e no mínimo 4.400mAh, eletrodo para 4.000 emendas ou descargas de arco e memória interna para 4.000 registros, temperatura de operação de -10 a +50 graus Celsius e umidade relativa de 0 a 95%, proteção contra ventos de até 15m/seg, com adaptador de alimentação CA (Corrente Alternada) bivolt 100 a 240(50/60Hz) e saída de 11 a 13,5Vcc (corrente contínua), “holders” para fibra 3 em 1 com possibilidade de utilização em fibras nuas, cabos “drop” e cordão de manobra. | Resolução Gecex nº 322, de 4 de abril de 2022 | I | 2025-12-31 |  | 2022-05-01
8479.89.99 | 670 | Combinações de máquinas para aplicação de vernizes e esmaltes em folhas metálicas, compostas de: Alimentador de folhas, com velocidade máxima de 8.000folhas/h, formato máximo de 1.200 x 1.010mm e formato mínimo de 700 x 500mm, espessura de 0,13 a 0,40mm, com mesa de posicionamento e transportador das folhas; Envernizadora por rolos de transferência por meio de contato (não pulverizado) com as folhas, com controle tipo CLP com Touch “display” (HMI); Forno térmico a gás, com incinerador de gases para eliminação de odores, com temperatura operacional de 150 a 220 graus Celsius, túnel de aquecimento com comprimento de 36m e sistema de resfriamento de 6m com 3 câmaras de recirculação; Empilhador de folhas com capacidade de 8.000folhas/h e com potência de 14hp; com controlador lógico programável (CLP). | Resolução Gecex nº 322, de 4 de abril de 2022 | I | 2025-12-31 | Resolução Gecex nº 427, de 01 de dezembro de 2022 | 2022-12-12
8479.89.99 | 671 | Ferramentas cilíndricas de engenharia robusta com padrão de liberação à esquerda ou à direita, dotadas de perfil de encaixe para recuperação de obturador com mola, fabricadas em aço carbono, com rosca caixa em uma de suas extremidades, podendo medir entre 5 e 16 polegadas, utilizadas em atividades de completação de poços de petróleo. | Resolução Gecex nº 322, de 4 de abril de 2022 | I | 2025-12-31 | Resolução Gecex nº 427, de 01 de dezembro de 2022 | 2022-12-12
8479.89.99 | 672 | Máquinas para controlar a umidade, secar e separar lotes de cápsulas rígidas de gelatina, utilizadas no processo de fabricação de medicamentos, construídas em aço inox SS316L e SS304 eletro-polido, dotadas de funil coletor, soprador de ar para secagem, aquecedor, sensor para reposição das cápsulas, dispositivo de ar (ATS - Air Transfer System), potência de 7,5kW, capacidade de operação de até 230.000cápsulas/h, temperatura de secagem compreendida de 24 a 28ºC, umidade controlada compreendida de 50 a 55%, sensores para identificação e separação de tampas duplas ou deformadas e corpos perdidos. | Resolução Gecex nº 322, de 4 de abril de 2022 | I | 2025-12-31 |  | 2022-05-01
8479.89.99 | 673 | Máquinas para cortar tecidos e laminados sintéticos, equipadas com 2 cabeçotes independentes trabalhando simultaneamente, cada qual com um equipamento que permite a oscilação da faca por meio pneumático, com 4 dispositivos puncionadores "vazadores convencionais" de tamanhos variados e com uma caneta, área de corte de 1.560 x 660mm, com esteira rotativa, com sistema de abastecimento automático de material, com painel de programação e controle de operações. | Resolução Gecex nº 322, de 4 de abril de 2022 | I | 2025-12-31 | Resolução Gecex nº 356, de 20 de junho de 2022 | 2022-06-28
8479.89.99 | 674 | Estabilizadores giroscópios ativos para embarcações de 45 a 70pés, momentos angulares de 5.900, 9.100, 12.500 ou 15.400Nms, rotações nominais de 9.500, 7.500 ou 5.500rpm, torques anti-rolamento na rotação nominal de 15.500, 19.000, 25.000 ou 30.100Nm, tensão de entrada CC de 24Vdc. | Resolução Gecex nº 322, de 4 de abril de 2022 | I | 2025-12-31 | Resolução Gecex nº 427, de 01 de dezembro de 2022 | 2022-12-12
8479.89.99 | 675 | Combinações de máquinas para testes na linha de fabricação de bancos (assentos/encostos) automotivos, compostas de: Painel elétrico com fio PLC com “Profinet” e “Profibus”, PLC de segurança 10.1; Estrutura da ferramenta + placa de alumínio mesa giratória de 3 posições, Unidade de tratamento e descarga de ar, Pacotes de válvulas solenoides, Fechos pneumáticos “Tunkers”, Sistema de iluminação, Grupo de teste, Fonte de alimentação 12VDC com detecção de absorção, Grupo para temporização do motor, Impressora de código de barras, chave de fenda angular, Leitor de etiquetas e barreira com sistema de segurança de operação (cercas de perímetro). | Resolução Gecex nº 322, de 4 de abril de 2022 | I | 2025-12-31 | Resolução Gecex nº 427, de 01 de dezembro de 2022 | 2022-12-12
8479.89.99 | 676 | Túneis automáticos de lavagem externa de veículos, fixo, do tipo modular com as seguintes funções: pré lavagem de alta pressão; lavagem; aplicação de cera; secante; polimento e secagem, com sistema de medição inteligente para vários modelos de veículo incluindo vans, unidade hidráulica equipada com bicos aspersores para borrifar agua por toda a superfície do veículo, unidade de aspersão para cera e shampoo, conjunto de escovas verticais e horizontais para lavagem, com ou sem escova de lavagem translante, com ou sem escova de lavagem translante para lava rodas, podendo conter conjunto de 5 a 12 escovas, unidade de secagem da carroceria com escova e soprador ou somente com soprador, podendo conter transportador simples de aço galvanizado equipado com alinhador de rodas ou transportador duplo de correia/esteira de polímero, controlado por CLP/IHM, 3Phase AC380V/60Hz. | Resolução Gecex nº 322, de 4 de abril de 2022 | I | 2025-12-31 | Resolução Gecex nº 427, de 01 de dezembro de 2022 | 2022-12-12
8479.89.99 | 678 | Sistemas de soldagem de meias esferas em polipropileno, por meio de irradiação de calor sem contato, com temperatura controlada por par termoelétrico, dotados de: tremonha de alimentação, classificador, mesa giratória de acumulação e calha em C, para fabricação de esferas de 15 a 35mm, com capacidade de produção de 130esferas/min. | Resolução Gecex nº 322, de 4 de abril de 2022 | I | 2025-12-31 | Resolução Gecex nº 427, de 01 de dezembro de 2022 | 2022-12-12
8479.89.99 | 679 | Combinações de máquinas para envernizar fundo externo de latas de alumínio para bebidas, automáticas, facilitando seu deslocamento ao longo das operações de fabricação e enchimento, com capacidade igual ou superior a 2.000latas/min, dotadas de: aplicador de verniz por roletes sobre transportador ajustável para vários tamanhos de latas; unidade de cura de verniz por luz ultravioleta; gabinete (painel) elétrico com controlador lógico programável (CLP), protocolo de comunicação "ethernet" e painel HMI Touchscreen; painel (Display) remoto HMI; tanque de verniz com reservatório duplo, em aço inox, com agitador, sensores de nível, bombas de diafragma de acionamento elétrico, válvulas e filtros; resfriador para controle de temperatura e radiômetro de medição da densidade de energia emitida pelas lâmpadas UV. | Resolução Gecex nº 322, de 4 de abril de 2022 | I | 2025-12-31 |  | 2022-05-01
8479.89.99 | 680 | Máquinas com capacidade de produção de 553peças/h com ciclo de 6,5s, bancada rotativa de precisão equipada com 15 estações de funções específicas de montagem de anéis de vedação, montagem de anel antifricção, montagem de anel trava, aplicação de graxa com precisão em forma de “spray”, parafusamento automático com controle de torque do parafuso de inox, inspeção para detecção da presença de anéis de vedação, sistema de tombamento e parafusamento do eixo no guia, descarte automático de peças e descarte automático de rejeitos; sistema de “setup” com troca rápida. | Resolução Gecex nº 322, de 4 de abril de 2022 | I | 2025-12-31 | Resolução Gecex nº 427, de 01 de dezembro de 2022 | 2022-12-12
8479.89.99 | 681 | Combinações de máquinas para gerenciamento de tintas, controladas por um sistema de informação ERP, automatizando a dosagem, mistura, homogeneização e reaproveitamento de retornos de produção de tintas solventes para impressão gráfica, com até 32 componentes de tintas e 2 válvulas pneumáticas liga/desliga para solventes, munido de sistema de segurança a prova de explosão, compostas de: 1 unidade de dosador de tintas gravimétrico para mesclar cores básicas, aditivos, solventes, etc; 1 unidade mescladora de tintas para homogeneização; 1 unidade para controlar de retorno de tinta de produção. | Resolução Gecex nº 322, de 4 de abril de 2022 | I | 2025-12-31 |  | 2022-05-01
8479.89.99 | 682 | Equipamentos para umidificar o ambiente, dotados de placas ultrassônicas que vibram em frequência de 1,3 a 1,7MHz, que quebram a molécula de água e transformam água em vapor, possuem tanques com capacidade de 2L de água, ajuste em 3 níveis da intensidade da névoa, alimentação elétrica bivolt de 127V/ 220V, e 60Hz e botão mecânico para ligar/desligar, com luz para indicar o funcionamento do aparelho e a falta de água. | Resolução Gecex nº 322, de 4 de abril de 2022 | I | 2025-12-31 | Resolução Gecex nº 427, de 01 de dezembro de 2022 | 2022-12-12
8479.89.99 | 683 | Combinações de máquinas para produção de baterias automotivas, com capacidade de produção igual ou superior a 3,8baterias/min (baseado em baterias automotivas de 11 placas por célula) compostas de: 2 envelopadoras para formação dos grupos de placas, dotados de: um desbobinador de separador motorizado com controle de velocidade, 2 divisores de placas com transportador horizontal e escovação de bandeiras (alças), um servo motor para movimentação e ajuste de comprimento do separador, um servo motor para corte do separador, um detector de marcação por cor, um detector de placa sobreposta, controle de falta de placas ao longo do caminho das placas, um transportador de saída com sistema de alinhamento de grupo de placas horizontal e vertical, um ou mais contador de bandeiras (alças), um ou mais ajustador de bandeiras (alças); 1 máquina de furação de caixas com cabeçote acionado por servo motor, remoção automática do pelete com soprador e tanque de coleta de pelete, sistema de limpeza do furo e remoção de rebarba a fogo, transportador de entrada e alimentação de caixas e transportador de saída para alimentação da máquina de solda de grupos de placas (cos); 1 máquina de soldagem de bandeiras (alças) dos grupos de placas (cos) com alimentação automática de elementos de placas por robô transferidor, descarregamento dos elementos soldados e montagem automática dos mesmos na caixa da bateria através de cabeçote servoacionado, com cadinho para fusão de chumbo, com ou sem bomba de chumbo, com ou sem moldes, com ou sem transportador de lingotes; 1 máquina combinada de soldagem de conectores dos elementos dotada de uma ou mais estação de teste de curto circuito, um ou mais cabeçotes de soldagem servoacionados de 3 eixos, unidade de elevação da bateria na estação de soldagem, unidade de teste de qualidade da solda, transportador de entrada; 1 máquina de colocação automática de tampa na caixa com unidade de alinhamento dos postes, 2 dispositivos servoacionados para pegar a tampa, alinhar e colocar na caixa da bateria, magazine rotativo para armazenagem igual ou superior a 150 tampas, com ou sem transportador de entrada; 1 máquina de selagem automática da tampa na caixa com 2 estações individuais de selagem com pratos-espelho, agarradores de tampa e unidades de elevação da bateria separados. controle de temperatura em multizonas para os pratos-espelho, controle de falha de resistência para todas as resistências dos pratos-espelho; 1 máquina de soldagem dos postes da bateria com 2 estações independentes com cabeçotes acionados por servo motor, controle automático de pressão de entrada de gás e oxigênio, transportador de entrada; 1 máquina de teste automático de estanqueidade e codificação das baterias com 2 cabeçotes de teste de estanqueidade, enchimento e teste individual por célula, sistema de elevação da bateria para o teste, unidade de codificação matricial alfanumérica; 1 sistema de paletização com robô de saída de linha e mesa de paletização rotativa com capacidade para 2 paletes; 1 painel de controle geral do sistema para monitoração e coleta de dados. | Resolução Gecex nº 322, de 4 de abril de 2022 | I | 2025-12-31 |  | 2022-05-01
8479.89.99 | 684 | Conformadoras radiais hidráulicas de peças com força de 1.350kN, com mancal de deslizamento na ferramenta de conformação isento de lubrificação, compactas, permitindo operação por ambos os lados do equipamento (frente e traseira), dupla velocidade, com velocidade de fechamento/abertura de 10mm/s e de conformação entre 5 e 10mm/s, acionada por motor de 5,5kW multivoltagem através de cabo seletor (220 a 440V) e bomba silenciosa (nível de ruído do equipamento máximo de 53dBA). | Resolução Gecex nº 322, de 4 de abril de 2022 | I | 2025-12-31 | Resolução Gecex nº 442, de 27 de dezembro de 2022 | 2023-01-05
8479.89.99 | 685 | Combinações de máquinas para tratamento de superfície de chapas de rochas ornamentais, compostas de: 1 cavalete giratório com giro de até 180º e capacidade de carga máxima de 50t.; 1 robô automático para carregamento e descarregamento com 240 ventosas de sucção auto excludentes, com dimensões máximas das chapas de 3.500 x 2.000 x 50mm e mínimas de 1.300 x 1.000 x 10mm; 1 mesa pente dotada de rotação e preparada para receber as chapas e colocá-las no circuito de trabalho;1 estação de troca de chapas e bandeja; 1 forno multinível de 40 andares para a secagem e catalise das chapas, dotado de elevador para a entrada e saída das chapas com capacidade de produção simultânea de 1 chapa a cada 8min., dimensões máximas de trabalho de 3.500 x 2.200 x 40mm; 1 estação térmica alimentada a gás propano líquido, dotada de painel de controle total da linha; 1 virador de chapas; 1 aplicador automático de telas; 1 sistema de alimentação e mistura dos componentes de resina; 55 bandejas em aço para suporte das chapas, equipadas com “transponder” para detectar cada bandeja de suporte; 4 unidades de leitura/registro dos “transponders”; mesas de transporte de rolos para a movimentação das bandejas dentro do circuito de trabalho que permitem regresso das bandejas para reutilização no circuito; guarda de proteção de mãos e barreiras de segurança. | Resolução Gecex nº 322, de 4 de abril de 2022 | I | 2025-12-31 |  | 2022-05-01
8479.89.99 | 686 | Combinações de máquinas, automáticas, próprias para recobrimento do projétil de munição tipo cartucho calibre 22, através de processo contínuo de aplicação de cera por banho de imersão, com eliminação de excesso de cera, secagem, com mesa de saída do produto em bandejas plásticas, com capacidade de produção de 70.000peças/h, com saída do produto em bandejas plásticas de 50peças/cada, compostas de: conjunto de alimentação de munição tipo cartuchos .22LR, com recebimento de munição a granel ou enfardados, constituído por: um elevador de taliscas equipado com recipiente coletor e armazenador de cartuchos, e um dispositivo distribuidor de cartuchos, e posicionador em bandejas de alumínio, tipo colmeia (com furos passantes), com capacidade de acondicionar 100peças/bandeja; conjunto de aplicação e secagem de cera, por processo contínuo, constituído por: um reservatório para banho de 610 x 610 x 22mm, por processo de imersão a 125ºC, aquecido por resistências elétricas 2.400W, e aplicação milimetricamente controlada, jato de ar e ventilação, para eliminação de excesso de cera e secagem, acondicionado no interior de uma câmara, equipada com transportador horizontal contínuo, com bandejas de alumínio incorporadas ao transportador; conjunto de descarregamento de bandejas plásticas, com cartuchos, dotadas de: mecanismo de transferência dos cartuchos, de bandejas de alumínio (dotadas de 100peças/bandeja), para bandejas plásticas (com capacidade de 50peças/bandeja cada), e transportador de saída; conjunto de alimentação de bandejas plásticas vazias, dotadas de: elevador de taliscas equipado com acumulador com capacidade nominal de 2.000 bandejas (com dimensões de 74,4 x 41,25 x 24,5mm, e capacidade de 50 peças em cada “colmeia”), dispositivo motovibrador e transportador de entrada; conjunto eletroeletrônico, dotadas de: painel elétrico e de controle com CLP e painéis do operador com IHM. | Resolução Gecex nº 322, de 4 de abril de 2022 | I | 2025-12-31 |  | 2022-05-01
8479.89.99 | 687 | Dispositivos (JIG) para posicionamento/suporte ou manuseio, próprios para placas de circuito impresso montada ou baterias, ou componentes elétrico/eletrônico, ou partes de aparelho celular ou “tablet”, ou aparelho celular ou “tablet” montado, confeccionados em plástico e/ou metal. | Resolução Gecex nº 322, de 4 de abril de 2022 | I | 2025-12-31 |  | 2022-05-01
8479.89.99 | 688 | Dispositivos unidade selante para interface da zona de tratamento inferior e completação superior do poço de petróleo e gás, com selos elastoméricos moldados em diâmetro externo 6 polegadas; temperatura de trabalho máxima 250°F; pressão máxima de trabalho 7.500psi; metalurgia em aço em liga cromo ou superior. | Resolução Gecex nº 322, de 4 de abril de 2022 | I | 2025-12-31 |  | 2022-05-01
8479.89.99 | 689 | Máquinas semiautomáticas para montagem completa de conectores rápidos utilizados em linhas de fluídos automotivos, com capacidade máxima de montagem de até 720conectores/h, dotadas de: 2 estações de alimentação manual dos componentes; estação para inspeção visual e lubrificação, estação robotizada para montagem dos anéis, espaçador, retentor e trava; estação robotizada para teste funcional da trava e lubrificação dos anéis; estação robotizada para teste de estanqueidade; estação de controle de qualidade do produto acabado; estação de gravação a laser de rastreabilidade e estação de embalo. | Resolução Gecex nº 322, de 4 de abril de 2022 | I | 2025-12-31 | Resolução Gecex nº 442, de 27 de dezembro de 2022 | 2023-01-05
8479.89.99 | 690 | Equipamentos para armazenar, enrolar e desenrolar mangueiras aeronáuticas de ar pré-condicionado, acoplados à ponte de embarque, para desacoplamento em 10s e desenrolamento em até 1min, sem danificar a mangueira, para armazenar até 20m de mangueira. | Resolução Gecex nº 322, de 4 de abril de 2022 | I | 2025-12-31 | Resolução Gecex nº 442, de 27 de dezembro de 2022 | 2023-01-05
8479.89.99 | 691 | Equipamentos para utilização em completações de poços de petróleo submarinos constituídos de sub de pressurização cisalhante com guia de entrada para cabo de aço e chanfro tipo meia pata de mula, material liga 13Cr, S13Cr, 25Cr ou superior, limite de escoamento mínimo 80.000psi, conexão superior 4½” caixa 13,5lb/pé, com 2 sedes. | Resolução Gecex nº 322, de 4 de abril de 2022 | I | 2025-12-31 |  | 2022-05-01
8479.89.99 | 692 | Equipamentos pré analíticos independentes automáticos com comando computadorizado para distribuição de tubos de ensaio abertos e fechados com reconhecimento das características do tubo pelo sistema de câmeras TTI ou QS I; equipamento dotados de leitor de código de barras; laser LLD para detecção do nível de enchimento do tubo; computador de comando com uma porta de rede para ligação a um computador central; módulo do decapsulador; garra de elevação; garra de rotação; com capacidade de destampamento e distribuição de até 1.100tubos/h; aceite de tubos plásticos de 3, 5, 7 ou 10ml, possibilidade de abertura de tampas “hemogard”, borracha ou rosca; temperatura de operação entre 15 e 30 graus Celsius; consumo máximo de energia 230/115V, 50/60Hz; interface protocolo ASTM conexão de rede via TCP/IP ou conexão serial via RS 232; capacidade de se integrar com demais unidades analíticas; ecrã tátil. | Resolução Gecex nº 322, de 4 de abril de 2022 | I | 2025-12-31 |  | 2022-05-01
8479.89.99 | 693 | Ferramentas de orientação operadas hidraulicamente por “Remotely Operated Vehicle (ROV)” capazes de realizar movimentos de “pitch” de mais ou menos 90 graus e “roll” de mais ou menos 15 graus para direcionar a Torque “Tool” montadas a ela, com peso aproximado de 52,2kg no ar e de 34,3kg submerso, com parâmetros de potência hidráulica de 1,5gpm de fluxo máximo de óleo e 3.000psi de pressão máxima do óleo. | Resolução Gecex nº 322, de 4 de abril de 2022 | I | 2025-12-31 | Resolução Gecex nº 442, de 27 de dezembro de 2022 | 2023-01-05
8479.89.99 | 694 | Máquinas para limpeza de vagões ferroviários, autopropulsadas sobre esteiras, equipadas com motor diesel de potência igual ou superior a (600HP), destinadas para a limpeza a vácuo de minério de ferro que fica retido no fundo e nas laterais de vagões transportadores de minério, após o descarregamento dos mesmos. | Resolução Gecex nº 322, de 4 de abril de 2022 | I | 2025-12-31 |  | 2022-05-01
8479.89.99 | 695 | Equipamentos utilizados para tratamento de contenção de areia para poço aberto em CR-13, dotados de obturador, dispositivo de colar de interferência superior e inferior, espaçadores e conectores para montagem rápida, com classe de temperatura mínima de 250ºF, pressão mínima de colapso de 5.000psi, com pressão de trabalho mínima de 5.000psi, área polida interna com ID de 6 polegadas, elemento de vedação e “o'rings”. | Resolução Gecex nº 322, de 4 de abril de 2022 | I | 2025-12-31 |  | 2022-05-01
8479.89.99 | 696 | Ferramentas de deslocamento projetada para abertura e fechamento da válvula de isolamento de fundo (VIF) mecânica Cr-13 com ID mínimo de 21/4"; geometria da extremidade apropriada para entrada no obturador de produção sem topar, pressão de trabalho 5.000psi. | Resolução Gecex nº 322, de 4 de abril de 2022 | I | 2025-12-31 |  | 2022-05-01
8479.89.99 | 697 | Combinações de máquinas de montagem da coluna superior de direção eletricamente assistida (CEPS) de veículos automotores, com ciclo máximo de operação de até 30s/peça e módulos e mesa rotativa interligados/interconectados por meio de informações de qualidade rastreadas pelo sistema DMC (Código Digital de Matriz) e controlados por painel de controle com CLPs e computador industrial, compostas de: módulo automático de verificação do tipo de camisa da coluna, com sensor laser, impressora e "scanner" para gerenciamento de dados; módulo de montagem servomotorizada do rolamento e anel de retenção na camisa da coluna da direção e lubrificação da camisa da coluna, com aplicação de força com limite de aprovação em Delta entre 1 a 2,5kN e 7,5 a 12,5kN, força máxima de 8 e 18kN, controle do eixo de 0 a 250mm, intervalo de aquisição e histórico de força de 0,1 e 0,2mm e velocidade de processo ajustável máxima de 500mm/s, dotado de sensor para medição dinâmica de forças de tração e compressão, com capacidade de ±20kN e sobrecarga de ±22kN,sistema de medição linear do comprimento por régua, com classe de precisão de ±5 micrometros (em 1.000mm) ou ±2 micrometros (em 40mm) e resoluções de 0,2 a 5 micrometros, servomotor com sistema de segurança ativo, torque máximo de 24Nm e rotação máxima superior ou igual a 6.000rpm, dispositivo de lubrificação por "spray" de graxa sintética de longo prazo com volume mínimo de aplicação de 0,025cm3, pressão máxima de 400bar, velocidade de aplicação de 0,261g/s e precisão de 0,01%, servo-eixo e trocador de ferramentas; mesa rotativa dotada de robô industrial, com 6 Graus de liberdade e pinças para manipulação de peças, estação de alimentação dos componentes para montagem com barreiras de luz e "scanner" para gerenciamento de dados, estação de fixação do tubo interno na unidade servo-motorizada "ServoUnit", com parafusamento automático com múltiplas posições configuráveis, padrão de 3 posições, ajustáveis com precisão de posição 0,1 Graus, velocidade de ajuste de 90 Graus/s e precisão de 0,1 Graus/s, aplicação de torque diferencial de 6Nm ±1Nm e torque absoluto de 12Nm, dotada de parafusadeira elétrica, com capacidade de torque de 3 a 17Nm, rotação de 2.000rpm, comprimento de 441mm e dispositivo de alimentação automática de parafusos, transdutor de torque rotativo na faixa de 0,1 a 20kNm e servomotor com sistema de segurança ativo, estação de montagem servo motorizada do eixo no interior do rolamento da camisa da coluna, com aplicação de força com limite de aprovação em Delta entre 7,5 a 12kN, força máxima de 18kN, controle do eixo de 0 a 250mm e intervalo de aquisição e histórico de força de 0,03mm, dotada de sensor para medição dinâmica de forças de tração e compressão, com capacidade de ±20kN e sobrecarga de ±22kN, sistema de medição linear do comprimento por régua, com classe de precisão de ±5 micrometros (em 1.000mm) ou ±2 micrometros (em 40mm) e resoluções de 0,2 a 5 micrometros, servomotor com sistema de segurança ativo, torque máximo de 24Nm e rotação máxima superior ou igual a 6.000rpm, dispositivo de lubrificação por "spray" de graxa sintética de longo prazo com volume mínimo de aplicação de 0,025cm3, pressão máxima de 400bar, velocidade de aplicação de 0,261g/s e precisão de 0,01%, estação de montagem servo motorizada da camisa da coluna de direção no interior da unidade servo motorizada (ServoUnit), com aplicação de uma força com limite de aprovação em Delta na faixa entre 0 a 500N, força máxima de 1,15kN e 1,2kN, controle do eixo de 0 a 165mm, intervalo de aquisição e histórico de força de 0,03mm e velocidade de processo ajustável máxima de 150mm/s, dotada de sensor para medição dinâmica de forças de tração e compressão, com capacidade de ±20kN e sobrecarga de ±22kN, sistema de medição linear do comprimento por régua, com classe de precisão de ±5 micrometros (em 1.000mm) ou ±2 micrometros (em 40mm) e resoluções de 0,2 a 5 micrometros, servomotor com sistema de segurança ativo, torque máximo de 24Nm e rotação máxima superior ou igual a 6.000rpm, estação de descarregamento da coluna superior de direção em esteira transportadora; módulo de montagem servo motorizada do excêntrico (came) e alavanca de aperto da coluna superior de direção, com aplicação de uma força com limite de aprovação em Delta na faixa entre 1,75 a 2,25kNe 1 a 8kN, força máxima de 4 e 15kN, controle do eixo de 0 a 13,5mm (±0,3mm) e 0 a12mm (±0,5mm), intervalo de aquisição e histórico de força de 0,06 e 0,03mm e velocidade de processo ajustável máxima de 380mm/s, dotado de sensor para medição dinâmica de forças de tração e compressão, com capacidade de ±20kN e sobrecarga de ±22kN, sistema de medição linear do comprimento por régua, com classe de precisão de ±5 micrometros (em 1.000mm) ou ±2 micrometros (em 40mm) e resoluções de 0,2 a 5 micrometros, servomotor com sistema de segurança ativo, torque máximo de 24Nm e rotação máxima superior ou igual a 6.000rpm e trocador de ferramentas; módulo de montagem e fixação do sistema de aperto com suporte na coluna superior de direção com torque de travamento da porca de 0,4 a 3Nm, torque diferencial de 5,5Nm ±1Nm e torque absoluto de 7Nm, dotado de parafusadeira elétrica, com capacidade de torque de 3 a 17Nm, rotação de 2.000rpm e comprimento de 441mm, cilindro de lubrificação por "spray" de graxa sintética de longo prazo com capacidade de aplicação na faixa de 0,1 a 2cm3 e pressão de operação na faixa de 20 a 160bar; módulo servo motorizado de ajuste da força da alavanca da coluna superior de direção, com aplicação do torque de abertura e fechamento da alavanca da coluna com curvas de torque/ângulo configuráveis para aprovação entre 1,3 a 6Nm, torque máximo de 14,5Nm, controle de ângulo final de 25 a 55 Graus, intervalo de aquisição e histórico de força de 0,05mm e 0,07 Graus e velocidade de processo ajustável máxima de 185Graus/s, dotado de servomotor com torque de 1,13Nm, rotação superior ou igual a 5.500rpm e equipado com sensor de torque ultrassensível, com torque 0,1 a 15Nm e precisão de 0,05%; módulo de montagem do contrapeso e das molas de aperto na coluna superior de direção e inspeção final, incluindo o ajuste da posição de entrega, com verificação decomponentes por sistemas atributivos e de visão automatizada; módulo de retrabalho de peças não-conformes (NOK), dotado de painel IHM, ferramenta de desmontagem e armário para armazenagem de peças. | Resolução Gecex nº 322, de 4 de abril de 2022 | I | 2025-12-31 |  | 2022-05-01
8479.89.99 | 698 | Máquinas lavadoras automáticas de pisos dedicadas à lavagem e secagem de pisos comerciais e industriais, acionadas por baterias, dirigível por sistema autônomo com sensores multicamadas para percepção de ambientes ou por operador a bordo, com sistema de lavagem utilizando 2 escovas tipo disco e faixa de lavagem de 650mm, com capacidade do tanque de solução e do tanque de recuperação de 110L cada, com sistema de troca rápida de escovas e lâminas de rodo sem necessidade do uso de ferramentas. | Resolução Gecex nº 322, de 4 de abril de 2022 | I | 2025-12-31 |  | 2022-05-01
8479.89.99 | 699 | Máquinas automáticas (controladas por computador) com a função de aplicar a caixa e pino automaticamente no buraco previamente delimitado na película plástica dos zíperes de poliamida ou metal e/ ou plástico separáveis, frequência 50/60Hz, trifasica, potência de 0.65kW, 380V. | Resolução Gecex nº 322, de 4 de abril de 2022 | I | 2025-12-31 |  | 2022-05-01
8479.89.99 | 700 | Máquinas automáticas (controladas por computador) com a função de fazer o buraco na película plástica, já com os formatos/moldes que permitirão a aplicação da caixa e pino dos zíperes de poliamida ou metal ou plástico separáveis frequência 50/60Hz, monofásica, potência de 0.32kW, 220V. | Resolução Gecex nº 322, de 4 de abril de 2022 | I | 2025-12-31 |  | 2022-05-01
8479.89.99 | 701 | Máquinas automáticas (controladas por computador) para a aplicação de deslizadores dos zíperes de poliamida, metal ou plástico e/ou no modelo fixo ou separável frequência 50/60Hz, trifásica, potência de 0.35kW, 380V. | Resolução Gecex nº 322, de 4 de abril de 2022 | I | 2025-12-31 |  | 2022-05-01
8479.89.99 | 702 | Máquinas para troca de óleo da transmissão, em veículos, em aço, dotadas de bomba, fonte de energia de até 380V, com tanque de capacidade máxima de até 40L e filtro, com tubo de saída e entrada e tubo de descarga, com tela "touchscreen", LCD ou analógico. | Resolução Gecex nº 322, de 4 de abril de 2022 | I | 2025-12-31 |  | 2022-05-01
8479.89.99 | 703 | Máquinas automáticas (controladas por computador) para aplicação de terminais (superiores ou inferiores) nos espaços já com gapping dos zíperes de poliamida ou metal, a fim de delimitar o espaço que o deslizador irá percorrer ao abrir e fechar, bem como determinando o tamanho do zíper, frequência 50/60Hz, trifásica, potência de 0.6 a 2.2kW, 380V. | Resolução Gecex nº 322, de 4 de abril de 2022 | I | 2025-12-31 |  | 2022-05-01
8479.89.99 | 704 | Bobinadores automáticos, com base simples, blindados ou não, para enrolamento de mangueiras utilizadas no transporte de óleo, graxa, água ou ar, com sistema de retração por mola, hidráulico ou elétrico, com capacidade para mangueiras com comprimento máximo de até 30 metros e diâmetro nominal máximo de até 1 polegada. | Resolução Gecex nº 322, de 4 de abril de 2022 | I | 2025-12-31 |  | 2022-05-01
8479.89.99 | 705 | Combinações de máquinas para o processamento de perfis pultrusados de fibra de carbono utilizados como elementos estruturais de pás de geradores eólicos, controladas com controlador lógico programável (CLP), montadas de forma containerizada (container de 40 pés), destinadas ao processamento de perfis com largura mínima maior ou igual a 100mm, compostas de: 1 desbobinador de perfis pultrusados, com dispositivos de içamento, manipulação e acoplamento das bobinas, unidade de acionamento e grades de proteção; 1 alimentador/direcionador do perfil, com sistema de remoção de tecido "peel ply"; 1 estação de corte transversal; 1 estação de rebarbação e formação de chanfro nas extremidades dos perfis; 1 estação de corte longitudinal angular; 1 dispositivo para extração de poeira, com estação de coleta em sacos "bigbags"; 1 mesa de aferições automáticas das geometrias dos perfis (espessura em diversos pontos, comprimento total e cálculo de planicidade transversal); 1 transportador de saída com comprimento maior ou igual a 60m, com sistema de acumulo/empilhamento e transporte dos perfis acabados; 2 puxadores/tracionandores de perfis. | Resolução Gecex nº 322, de 4 de abril de 2022 | I | 2025-12-31 |  | 2022-05-01
8479.89.99 | 706 | Combinações de máquinas automáticas para fabricação do “isolador montado” (componente da vela de ignição para motores de combustão interna), compostas de: 1 prensa de selagem vítrea, 1 forno de selagem vítrea e 1 unidade de inspeção por imagem e ordenadeira de isoladores, dotadas de corrente com estampos (suportes) para o transporte dos isoladores; dispositivo de alimentação de isoladores; dispositivo de alimentação de eletrodo central; dispositivo de inspeção de eletrodo central; dispositivo de alimentação do material de selagem vítrea e de material resistivo (4 estações); dispositivo de prensagem e inspeção do material de selagem vítrea e de material resistivo (4 estações); dispositivo de limpeza do isolador; dispositivo de corte do eletrodo central (CP); dispositivo de inspeção do corte do eletrodo central (CP); dispositivo de alimentação do pino terminal; dispositivo de inspeção do pino terminal; dispositivo de alimentação de anel cerâmico; dispositivo de inspeção de anel cerâmico; dispositivo de retirada de peça “não conforme”; conjunto de transferência dos isoladores para a esteira de transporte; esteira de transporte; conjunto de transferência dos isoladores para o forno de selagem vítrea; dispositivo de elevação do estampo cerâmico; câmara de aquecimento (dos isoladores); dispositivo de prensagem do pino terminal no isolador; dispositivo de liberação da prensagem; câmara de resfriamento; dispositivo de descida do estampo cerâmico; dispositivo de retirada do anel cerâmico; dispositivo de retirada dos isoladores do forno; dispositivo de alimentação de isolador na mesa rotativa de inspeção; dispositivo de inspeção de resistência ôhmica; dispositivo de inspeção por imagem; dispositivo de retirada de peça “não conforme”; dispositivo de transferência dos isoladores para a ordenadeira; dispositivo de inserção dos isoladores na tela perfurada; dispositivo de empilhamento das telas perfuradas; bancada de inspeção de isoladores em tela; dispositivo para teste de durabilidade do isolador montado e painéis elétricos de comando com controlador lógico programável (CLP), com capacidade de produção aproximada de 3.790peças/h. | Resolução Gecex nº 322, de 4 de abril de 2022 | I | 2025-12-31 |  | 2022-05-01
8479.89.99 | 707 | Máquinas automáticas para colocação de cristais com 2 cabeçotes sendo o primeiro utilizado para pulverização de cola ou tinta por spray através de corpo de tungstênio com capacidade de pontos de 0,15mm, volume a partir de 0,001ml e velocidade de 7 pontos/s; o segundo braço para pegar o cristal e colocar na peça definida; área de trabalho de 400 x 300mm para colocação das peças; com sistema de inteligência visual para reconhecimento do posicionamento das peças; e posicionamento dos dois cabeçotes movido por sistema robótico de 3 eixos lineares com velocidade de 1.800mm/s e capacidade de colar até 180peças/min. | Resolução Gecex nº 322, de 4 de abril de 2022 | I | 2025-12-31 | Resolução Gecex nº 442, de 27 de dezembro de 2022 | 2023-01-05
8479.89.99 | 708 | Equipamentos revolvedores de leiras triangulares de compostos orgânicos ou mineral (compostagem), autopropulsados, sobre rodas ou esteiras, dotadas de motor diesel com potência igual ou superior a 278hp, mas igual ou inferior a 420hp; cabine de operação hidráulica com plataforma próxima ao nível do solo para acesso e entrada do operador; Tambores de revolvimento com diâmetro entre 1.200 a 1.400mm, para trabalhar leiras (pilhas) com largura compreendida entre 4.500 a 6.000mm; capacidade (volume) de operação igual ou superior 3.000m3/h; Tambor com rotação de trabalho compreendida entre 195 a 208rpm. | Resolução Gecex nº 322, de 4 de abril de 2022 | I | 2025-12-31 | Resolução Gecex nº 442, de 27 de dezembro de 2022 | 2023-01-05
8479.89.99 | 709 | Dispositivos totalmente automatizados para preparação de lâminas de hematologia, fazendo a aspiração de uma amostra de um tubo de amostra, criando um esfregaço em uma lâmina e fazendo a coloração dele; até 75esfregaços/h, com voltagem de 100 a 240V (50/60Hz) para a unidade principal e para a unidade pneumática de 100 a 117V (50/60Hz) ou 220 a 240V (50/60Hz), “sampler” 24VCC e tanque de reservatório 12VCC. | Resolução Gecex nº 322, de 4 de abril de 2022 | I | 2025-12-31 |  | 2022-05-01
8479.89.99 | 710 | Dispositivos universais para grupos de rodas traseiras ou comandos finais, contendo olhais de içamento e cavidades para garfos de empilhadeiras, de comprimento igual ou superior a 1.600mm, largura igual ou superior a 1.400mm e altura igual ou superior a 400mm, com limite de carga de trabalho igual ou superior a 14.000kg, de peso igual ou superior a 690kg e contendo correntes de segurança, projetados para serem utilizados em mesas de trabalho variável aplicadas na manutenção de veículos fora-de-estrada e máquinas de grande porte. | Resolução Gecex nº 322, de 4 de abril de 2022 | I | 2025-12-31 |  | 2022-05-01
8479.89.99 | 711 | Equipamentos automáticos utilizados para distribuir tubos de ensaio com código de barras abertos, fechados e centrifugados, para descapsular tubos de ensaio, para registro de tubos de ensaio com código de barras; equipamento com velocidade de processamento de até 450tubos/h, com capacidade de carga de até 600 tubos de amostras, capaz de processar tubos de diâmetro externo de 11,6 até 15,5mm e altura total de 65,5 até 108mm. | Resolução Gecex nº 322, de 4 de abril de 2022 | I | 2025-12-31 |  | 2022-05-01
8479.89.99 | 712 | Equipamentos automatizados pós analíticos, utilizados no armazenamento automatizado de amostras para exames, em ambiente de temperatura controlada, com capacidade de armazenamento de até 27.000 tubos, com velocidade de armazenamento de até 400tubos/h, armazenamento em "racks" de 41 posições, com retampamento automático de tubos para armazenamento e com segregação automática de amostras sem código de barras ou com código de barras ilegível. | Resolução Gecex nº 322, de 4 de abril de 2022 | I | 2025-12-31 |  | 2022-05-01
8479.89.99 | 713 | Máquinas para laminação e conversão de etiquetas e “tags” com tecnologia RFID (Identificação por Rádio Frequência), com velocidade de trabalho máxima de 60m/min, composta de módulos bobinadores e desbobinadores para bobinas com diâmetro de até 600mm e largura entre 100 e 350mm, contendo sistemas de alinhamento transversal, sistemas de monitoramento do diâmetro da bobina e controle de tensionamento de desbobinamento; módulo de aplicação de adesivo, composto por cabeçote de aplicação com ajuste de posicionamento e reservatório de adesivo; módulo de laminação; módulo de corte de etiquetas; módulo de teste contínuo com 8 antenas e leitores, de acordo com o protocolo de testagem ISO 18000-6, EPC global, Gen-2 para sistema de UHF e dispositivos de marcação de etiquetas não funcionais, por jato de tinta; módulo de corte longitudinal da fita de etiquetas através de facas; painel de controle com “interface” homem-máquina (IHM). | Resolução Gecex nº 322, de 4 de abril de 2022 | I | 2025-12-31 | Resolução Gecex nº 442, de 27 de dezembro de 2022 | 2023-01-05
8479.89.99 | 714 | Combinações de máquinas para fabricação de conjuntos “circuito integrado antena” para etiquetas identificadoras por radiofrequência (inlays RFID), compostas de: módulo desbobinador de entrada alimentado por bobinas contendo antenas metálicas, distribuídas em até 12 linhas paralelas de antenas, com diâmetro máximo de 600mm e largura entre 100 a 385mm, com mesa de emenda e sensor de presença de tamanho de bobina, que indica a finalização de matéria-prima de entrada; módulos de aplicação de adesivo anisotrópico (epóxi) como agente de pré-cura, com dispositivo de jateamento sem contato, sistema de câmeras para posicionamento adequado do adesivo para inspeção antes e pós inserção do epóxi, área de dispensação de 3 x 365mm, coordenadas em X e Y respectivamente; módulo de cura do adesivo ao conjunto antena-circuito integrado, com sistema de câmeras para controle da posição de fita nas posições X e Y, 128 pares (sendo o par 1 superior e 1 inferior) de cabeçotes de cura (thermodes), temperatura máxima de 250 graus celsius e pressão máxima de 5 Newtons; dispositivos de marcação de itens não funcionais por jato de tinta; dispositivo de corte longitudinal da fita de antenas com até 13 facas ajustáveis; painel de controle com “interface” homem-máquina (IHM), utilizado para parametrização e operação da máquina. | Resolução Gecex nº 322, de 4 de abril de 2022 | I | 2025-12-31 | Resolução Gecex nº 442, de 27 de dezembro de 2022 | 2023-01-05
8479.89.99 | 715 | Máquinas automáticas para bobinar e desbobinar diversos tipos de mídia impressa, controle de tensão de enrolamento, sistema alinhador “shift roller”, tipos de mídias aceitas: papel revestido brilho (couchê): 81 a 176g/m, adesivo 136 a 256g/m², espessura até 250 micras; papel revestido fosco (couchê): 81 a 176gms, adesivo 136 a 256 gms, espessura até 250 micras; polipropileno PP / BOPP: adesivo 136 a 176gms, espessura até 250 micras; polietileno PET: adesivo 136 a 21 gms, espessura até 250 micras); largura do papel aceita entre 165 e 330mm; desbobinador e rebobinador com diâmetro máximo entre 600 e 620mm; potência: 4,1kVA; painel de controle com PLC, tela “touchscreen”. | Resolução Gecex nº 322, de 4 de abril de 2022 | I | 2025-12-31 |  | 2022-05-01
8479.89.99 | 716 | Equipamentos modulares de trava mecânica, em aço, para fixar o eixo principal da turbina eólica, possibilitando trocas e manutenção de partes e peças, com variação de versões com pesos entre 2.400 a 3.800Kg, temperatura de trabalho entre -20 e +50 graus celsius. | Resolução Gecex nº 322, de 4 de abril de 2022 | I | 2025-12-31 | Resolução Gecex nº 442, de 27 de dezembro de 2022 | 2023-01-05
8479.89.99 | 717 | Combinações de máquinas para formação de pastilhas e caramelos duros para aplicações medicinais, com capacidade máxima de produção igual ou inferior a 1.000kg/h, compostas de: formador de bastão de pastilhas e caramelos medicinais com ajuste preciso do diâmetro de massa; formador de cordão de pastilhas e caramelos medicinais com ajuste preciso do diâmetro de massa, com acionamentos servo-motorizados; formador de pastilhas e caramelos medicinais por prensagem a frio com acionamentos servo-motorizados e esteira basculante de distribuição; túnel de resfriamento por ventilação radial; todos os equipamentos controlados por único controlador lógico programável com painel de operação IHM. | Resolução Gecex nº 322, de 4 de abril de 2022 | I | 2025-12-31 | Resolução Gecex nº 442, de 27 de dezembro de 2022 | 2023-01-05
8479.89.99 | 718 | Máquinas semiautomáticas para montagem de mecanismo de pressão e bujão para válvulas hidráulicas, com capacidade de produção de 553peças/h com ciclo de 6,5s/estação, com bancada rotativa de 15 posicionamentos (estações) com recursos para carregamento e montagem automático de o’rings, carregamento e montagem automático de anel plástico antifricção, carregamento e montagem automático de anel trava metálica, carregamento e montagem automático de anel de borracha, aplicação de graxa na forma de “spray”, sistema de visão para detecção de ausência de o’rings e anel de plástico, carregamento e aparafusamento automático de parafuso de inox e componente de latão, sistema de manipulação de peças, estação de trabalho para carregamento manual de peças e 2 estações livres para futuros complementos. | Resolução Gecex nº 322, de 4 de abril de 2022 | I | 2025-12-31 | Resolução Gecex nº 442, de 27 de dezembro de 2022 | 2023-01-05
8479.89.99 | 719 | Plataformas automatizadas, dotadas de: um instrumento, “software” e reagentes, utilizadas para a coloração com “hematoxylin” e “eosina” de secções histológicas de tecidos fixados em formol e impregnados em parafina, com capacidade de transportar 20 lâminas por tabuleiro, com operação simultânea de até 10 tabuleiros no sistema e produtividade de 180 a 200lâminas/h. | Resolução Gecex nº 322, de 4 de abril de 2022 | I | 2025-12-31 |  | 2022-05-01
8479.89.99 | 720 | Obturadores de produção hidráulicos recuperáveis, com temperatura de operação entre 70 e 300 graus Fahrenheit, pressão operacional nominal 7.500psi, diâmetro externo máximo 5.900 polegadas, diâmetro interno nominal 2.441 polegadas, comprimento total até 80.065 polegadas, utilizados em operações de óleo e gás. | Resolução Gecex nº 322, de 4 de abril de 2022 | I | 2025-12-31 | Resolução Gecex nº 442, de 27 de dezembro de 2022 | 2023-01-05
8479.89.99 | 721 | Enroladores manuais de cabos aeronáuticos, com sistema de acoplamento à ponte de embarque, rodas resistentes ao travamento, carretel interno resistente ao travamento desenrolamento completo dos cabos, sistema engate e desengate rápido à ponte de embarque. | Resolução Gecex nº 322, de 4 de abril de 2022 | I | 2025-12-31 | Resolução Gecex nº 442, de 27 de dezembro de 2022 | 2023-01-05
8479.89.99 | 722 | Combinações de máquinas para manufatura de medidores de pressão, com computadores providos de "software" de produção, compostas de: Estação para a prensagem do cabo de interface e sensor; 2 Estações para a verificação dos limites do sensor e calibração; Estação para a pré-programação (flash) e parametrização dos componentes eletrônicos, realizando a gravação de "firmware" e / ou "software" compatíveis; 1 Estação de "últimas verificações" (Last Check) para a inspeção dos medidores de pressão. | Resolução Gecex nº 322, de 4 de abril de 2022 | I | 2025-12-31 |  | 2022-05-01
8479.89.99 | 724 | Desgaseificadores a vácuo, para resinas de poliéster, projetados como unidade portátil em estrutura de aço sólida, dotados de: tanque de processamento, conexão para resina não processada, 2 saídas para resina processada, sistema completo de câmara de vácuo, sistemas de comando de bombas e nível, transmissores de pressão, transmissores de fluxo, transmissores de temperatura, sistema de pesagem do sistema, sistema de controle de válvulas para vazão e processamento e conexões para outros tanques, comandado via CLP. | Resolução Gecex nº 322, de 4 de abril de 2022 | I | 2025-12-31 |  | 2022-05-01
8479.89.99 | 725 | Suspensores de revestimento rosqueáveis em liga de aço inoxidável martensítico L80-13Cr, C95-13Cr, ou 13Cr-5Ni-2Mo, utilizados para encapsulamento de bombas centrífugas submersas nas operações de completação de poços de petróleo nas atividades de extração e produção de petróleo em poços terrestres e submarinos. | Resolução Gecex nº 322, de 4 de abril de 2022 | I | 2025-12-31 |  | 2022-05-01
8479.89.99 | 726 | Revestimentos rosqueáveis em liga de aço inoxidável martensítico L80-13Cr, C95-13Cr, ou 13Cr-5Ni-2Mo, utilizados para encapsulamento de bombas centrífugas submersas nas operações de completação de poços de petróleo nas atividades de extração e produção de petróleo em poços terrestres e submarinos. | Resolução Gecex nº 322, de 4 de abril de 2022 | I | 2025-12-31 |  | 2022-05-01
8479.89.99 | 727 | Reduções de revestimento rosqueáveis em liga de aço inoxidável martensítico L80-13Cr, C95-13Cr, ou 13Cr-5Ni-2Mo, utilizadas para encapsulamento de bombas centrífugas submersas nas operações de completação de poços de petróleo nas atividades de extração e produção de petróleo em poços terrestres e submarinos. | Resolução Gecex nº 322, de 4 de abril de 2022 | I | 2025-12-31 |  | 2022-05-01
8479.89.99 | 728 | Aparelhos automáticos para evacuação e carga de gás refrigerante, inflamáveis e/ou não inflamáveis, operando com mais de 900 canais de carga programáveis, velocidade de carga igual ou superior a 10g/sec (gás inflamável e não inflamável), para serem utilizados em linha de fabricação de refrigeradores, freezers domésticos ou ar condicionado. | Resolução Gecex nº 322, de 4 de abril de 2022 | I | 2025-12-31 |  | 2022-05-01
8479.89.99 | 729 | Máquinas automáticas com a função de extrair e polarizar os dentes da cremalheira contínua dos zíperes de poliamida e/ou aplicar os terminais inferiores simultaneamente, sendo eles de poliamida (soldando os dentes dos zíperes) ou alumínio, delimitando o termino do zíper, frequência de 50/60Hz, trifásica, potência de 3.3 a 4kW, 380V. | Resolução Gecex nº 322, de 4 de abril de 2022 | I | 2025-12-31 |  | 2022-05-01
8479.89.99 | 730 | Máquinas automáticas de corte, dotadas de porta módulos e ferramentas intercambiáveis para operações de cortar, vazar, marcar, plotagem, gravação vinco e perfuração, para materiais de couro, sintético, tecidos, materiais que se expandem ou de papelão ondulado, equipadas com projetores e/ou câmeras, com área de corte igual ou superior a 1.550 x 1.550mm e não maior que 4.050 x 1.550mm, com tampo da mesa de “Celeron”, com uma ou 2 cabeças, operadas com sistema de fixação de materiais por meio de vácuo, com ajuste da área de vácuo automático e manual, velocidade máxima de corte linear de até 50m/min, com controle programável. | Resolução Gecex nº 322, de 4 de abril de 2022 | I | 2025-12-31 |  | 2022-05-01
8479.89.99 | 731 | Tampões para coluna de produção ou injeção de fluidos no poço, fabricados em aço carbono e partes de elastômetro, utilizados por ferramentas de acionamento elétrico, mecânico ou mecanismos combinados, para limitar ou fechar plenamente o fluxo dentro coluna de maneira permanente ou temporária. | Resolução Gecex nº 322, de 4 de abril de 2022 | I | 2025-12-31 | Resolução Gecex nº 442, de 27 de dezembro de 2022 | 2023-01-05
8479.89.99 | 732 | Calibradores de ar, para pneus, caixa em plástico e ou alumínio, com botões, de até 230V ou Bivolt, de 1/8 até 2 polegadas, com ou sem mangueira, com ou sem “display”. | Resolução Gecex nº 322, de 4 de abril de 2022 | I | 2025-12-31 | Resolução Gecex nº 442, de 27 de dezembro de 2022 | 2023-01-05
8479.89.99 | 733 | Acumuladores de líquidos da sucção de compressores, dotados de carcaça em aço carbono (ASME SA-53M Grau B) com diâmetro externo de até 250 mm, tampos em aço carbono (ASME SA-516M), conexões em tubos de cobre (ASTM B-75) de diâmetro interno de até 35mm, com pressão máxima de trabalho de até 3,2MPa, volume máximo interno de até 0,018m3, projetados em conformidade com a norma ASME Seção VIII Divisão 1, próprios para filtrar e reter o excesso de fluido refrigerante em sistemas de refrigeração do tipo inverter e bombas de calor. | Resolução Gecex nº 322, de 4 de abril de 2022 | I | 2025-12-31 | Resolução Gecex nº 442, de 27 de dezembro de 2022 | 2023-01-05
8479.89.99 | 734 | Equipamentos automáticos para limpeza de placas metálicas de fotopolímero para impressão “Dry-offset”, por meio de solventes, dotados de escovas, tanque reservatório e cilindro magnético, com dimensão de tambor de 5.800mm/22,83 polegadas; sistema de secagem por esponja, sistema de aquecimento de ar, com compressão de ar de 120psi; alimentação elétrica; reabastecimento automático de água e “interface” de operação digital. | Resolução Gecex nº 322, de 4 de abril de 2022 | I | 2025-12-31 | Resolução Gecex nº 442, de 27 de dezembro de 2022 | 2023-01-05
8479.89.99 | 735 | Dispositivos com fixação manual para resfriamento de corpos de válvulas de diafragma após operação de injeção de revestimento interno com termoplástico PFA (Perfluoroalcóxi), para válvulas de tamanho DN15, 20, 25, 32, 40, 50, 65 e 80, visando manter a estabilidade dimensional durante o resfriamento, dotados de bancada com 7 posições independentes; grampos de fixação vertical e horizontal; curso variável em linha reta; possiblidade de fixação no solo; dimensões aproximadas de 2.160 x 900 x 1.170mm. | Resolução Gecex nº 322, de 4 de abril de 2022 | I | 2025-12-31 | Resolução Gecex nº 442, de 27 de dezembro de 2022 | 2023-01-05
8479.89.99 | 736 | Máquinas para coloração de lentes oftálmicas semiautomática, dotadas de 10 cubas de coloração de 5 litros cada com sistema de aquecimento e controle de temperatura controlados por computador para cada cuba e agitador magnético para homogeneização de temperatura do corante, tanque de enxague integrado e de robôs elevadores multitarefa flexível TFL de 1 ou até 10 unidades, com ou sem robô de carga, com ou sem coifa de exaustão. | Resolução Gecex nº 322, de 4 de abril de 2022 | I | 2025-12-31 | Resolução Gecex nº 442, de 27 de dezembro de 2022 | 2023-01-05
8479.89.99 | 737 | Máquinas para abertura e esvaziamento, dosagem e transporte de sacos e/ou fardos plásticos de resíduos sólidos industriais e resíduos domésticos em processo de reciclagem de PET, PP, PEAD e outros, de capacidade de processamento igual ou superior 50t/h (taxa de transferência mínima de 70m³/h e máxima de 160m³/h em 350kg/m³ de densidade do material), dotadas de: tremonha de carga de volume aproximado de 55m³ (calculado tendo por base água), dimensões máximas aproximadas de 2.300mm de largura e 14.000mm de comprimento interno com dispositivo de monitoramento do nível de enchimento e com transportador tipo piso móvel para alimentação do tambor com unidade de acionamento hidráulico e controlador de velocidade, abridor de fardos dotado de braços metálicos de fixação e garras rasgadoras e dispositivo de descarga, com unidade hidráulica, com painel e sistemas de acionamento e de controle elétrico, porta para manutenção, tanque de óleo com resfriador para as unidades hidráulicas, com estrutura metálica e escada de suporte. | Resolução Gecex nº 322, de 4 de abril de 2022 | I | 2025-12-31 | Resolução Gecex nº 442, de 27 de dezembro de 2022 | 2023-01-05
8479.89.99 | 741 | Máquinas automáticas ultrassônicas (controladas por computador) com a função de aplicar a película de plástico no espaço do zíper de poliamida ou metal ou plástico em que posteriormente será feito a abertura (buraco) para aplicar a caixa e pino e tornar o zíper separável (destacavel), frequência 50/60Hz, trifásica, potência de 2.8kW, 380V. | Resolução Gecex nº 322, de 4 de abril de 2022 | I | 2025-12-31 |  | 2022-05-01
8479.89.99 | 742 | Máquinas automáticas ultrassônicas, (controladas por computador), com ou sem mão robotizada, com a função de cortar o zíper de poliamida, metal ou plástico, nos modelos fixo ou separável no espaço já delimitado pelo gapping, tornando o zíper uma unidade, frequência 50/60Hz, trifásica, potência de 2.2 a 2.85kW, 380V. | Resolução Gecex nº 322, de 4 de abril de 2022 | I | 2025-12-31 |  | 2022-05-01
8479.89.99 | 744 | Máquinas de fusão de fibra óptica para emenda em fibras monomodo e multimodo, com sistema de alinhamento núcleo a núcleo por tecnologia PAS (Profile Alignment System); com calibração automática do arco por meio de sensores de temperatura e pressão atmosférica; com "display" LCD colorido de 3,5" e sistema de observação simultânea de eixo duplo (X e Y) com ampliação de imagem em 60X e individual dos eixos X e Y com ampliação da imagem em 120X; com tempo de fusão inferior ou igual a 9s e tempo de aquecimento selecionável entre 1 e 300s; com capacidade para configuração de 100 modos de emenda e 40 modos de aquecimento; com capacidade de armazenamento dos últimos 10.000 resultados; com sistema de fixação de cabos universal para capas externas de até 3mm; dotadas de bateria com capacidade para até 300 ciclos e eletrodo com capacidade para 2.500 arcos; com peso total 1.7kg, dimensões 122 x 148 x 130mm; acompanhadas pelos seguintes acessórios: clivador para fibra óptica, cd de instalação, maleta estofada para transporte, carregador bivolt, pincel para limpeza, pinça, par de eletrodos reserva, alicate decapador. | Resolução Gecex nº 322, de 4 de abril de 2022 | I | 2025-12-31 |  | 2022-05-01
8479.89.99 | 745 | Máquinas de fusão de fibra óptica utilizadas para execução de redes “Banda Larga”, redes “backbones”, e instalação de FTTh, FTTx e LAN, para emenda com alinhamento núcleo a núcleo em 6s e contração de tubete em 15s, com no máximo até 300 programas de emenda e até 100 programas de contração de protetores (tubetes), com monitor colorido de LCD “touchscreen” de 5 polegadas, ampliação 350x e zoom de até 700 vezes, sistemas de observação simultânea dos eixos X e Y, com entrada USB 2.0 (tipo mini-B) para comunicação com PC, com entrada para cartão de memória SD, bateria para 300 ciclos e no mínimo 4.600mAh, eletrodo para 6.000 emendas e memória interna com capacidade para armazenar até 10.000 dados de emenda, temperatura de operação de -10 a +50 graus Celsius e umidade relativa de 0 a 95%. | Resolução Gecex nº 322, de 4 de abril de 2022 | I | 2025-12-31 |  | 2022-05-01
8479.89.99 | 747 | Máquinas para corte de pneus EM de raio entre 33 a 63 polegadas, capacidade de produção: 5 pneus/h R33”, 1 pneu/h R63”, dotadas de: 1 unidade de carregamento para pneus de raio entre 33 a 63 polegadas; 1 unidade giratória-deslizante para recebimento, posicionamento e deslocamento de pneus; 1 unidade de corte parametrizado por meio “software” predefinido, dotado de 1 mandril para giro do pneu até 90º, 1 tesoura de cisalhamento com atuação através de 4 cilindros hidráulicos, potência instalada de 70kW, pressão (máx.)250bar (3.626psi); 1 correia transportadora motorizada para retirada das tiras cortadas; 1 unidade de controle hidráulico, 1 bomba principal de 390L/min, deslocamento do óleo hidráulico de 1.200L. | Resolução Gecex nº 322, de 4 de abril de 2022 | I | 2025-12-31 |  | 2022-05-01
8479.89.99 | 748 | Máquinas para aplicação de revestimento antirrisco em lentes oftálmicas blocadas, dotadas de sistema de lavagem da lente por meio de água quente e secagem da lente por meio de jato de ar, aplicação do revestimento antirrisco por (SPIN) e cura do revestimento antirrisco por meio de lâmpada UV, capacidade de produção para até 100lentes/h. | Resolução Gecex nº 322, de 4 de abril de 2022 | I | 2025-12-31 | Resolução Gecex nº 356, de 20 de junho de 2022 | 2022-06-28
8479.89.99 | 751 | Obturadores de produção, para isolamento de zonas produtoras de petróleo em poços revestidos, utilizados em operações de completação de poços de petróleo, assentados com ferramentas acionadas hidraulicamente, recuperáveis, metalurgia Cr13, Scr13 ou 25Cr (flow wetted), conexão inferior compatível com a da extensão, com classe de temperatura mínima de 250ºF; pressão mínima de colapso 5.000 ou 7.500psi; pressão de trabalho mínima 5.000 ou 7.500psi, área polida interna com ID de 6 polegadas, elemento de vedação. | Resolução Gecex nº 322, de 4 de abril de 2022 | I | 2025-12-31 |  | 2022-05-01
8479.89.99 | 753 | Máquinas para gravação/marcação autônomas, para serem utilizadas em linhas de montagem, para identificação e rastreabilidade por riscagem de peças metálicas ou plásticos de qualquer superfície, com unidade de controle de memória interna com capacidade máxima de 1.000 arquivos de marcação, com área de marcação do eixo X compreendida entre 40 e 160mm e área de marcação do eixo Y compreendida entre 40 e 50mm, potência de 150VA. | Resolução Gecex nº 322, de 4 de abril de 2022 | I | 2025-12-31 |  | 2022-05-01
8479.89.99 | 755 | Máquinas para fabricação de almofadas de algodão "md600"; moldes 3 "pads" redondo 57mm, até 240cortes/min, fabricação de 720almofadas/min, largura da teia da manta 201mm, equipada com alimentador mecânico e empurrador pneumático; unidade de corte "ro57-md600-p" para a produção de almofadas de algodão redondas costuradas e não costuradas de 57mm de diâmetro (3 novas ferramentas de corte incluídas), incluindo os canais de saída; conjunto "ro57-p" de 3 + 1 machos + fêmeas para ferramentas de corte como peças sobressalentes para almofadas de algodão redondas com 57mm de diâmetro, adequado para ser usado com matriz costurada; cabine à prova de som "cb-in-600"; dispositivo para almofadas de algodão contando com marcador de fluido vermelho; gravadora "gff-600-n" para gofragem de teia de algodão, dotada de sistema de desenrolamento e correia de tração para o encaminhamento da teia de algodão, incluindo um cilindro de gofragem adequado para sua máquina md600, para a produção de almofadas gofradas com desenho padrão. | Resolução Gecex nº 322, de 4 de abril de 2022 | I | 2025-12-31 |  | 2022-05-01
8479.89.99 | 756 | Máquinas para lavagem automática de presuntos crus pendurados em gaiolas suspensas por trilho, dotados de portas automáticas e fechamentos laterais, formando cabine de lavagem, lavagem através de colunas de bicos, com sistema de bombeamento para conferir pressão e sistema de controle de temperatura adequada, quadro de potência e controle com interface homem-máquina, sistema de exaustão no teto para eliminar vapores e condensação do processo de limpeza, dosagem de detergente automático para limpeza das gaiolas vazias, capacidade de produção de lavagem de 10 a12gaiolas/h variável em função ao produto, volume de água: 120L/min com temperatura de 40 a 50 graus Celsius, fabricadas em aço inox AISI 304. | Resolução Gecex nº 322, de 4 de abril de 2022 | I | 2025-12-31 |  | 2022-05-01
8479.89.99 | 757 | Atuadores elétricos com haste guiada para 2 posições de parada, com sistema de acionamento integrado, tipo de transmissão por fuso de esferas com passo de 12mm, com largura do perfil de 60mm , tensão operacional do motor de passo 24V, curso variável de 50 até 200mm, força de avanço de até 250N, sensoriamento de posição via “encoder” incremental integrado, velocidade nominal máxima de 240mm/s, comunicação via IO digital ou IO-Link e possibilidade de parametrização sem necessidade de “softwares”, por meio de botões integrados ao motor. | Resolução Gecex nº 322, de 4 de abril de 2022 | I | 2025-12-31 |  | 2022-05-01
8479.89.99 | 758 | Equipamentos para recepção e alimentação de resíduos sólidos urbanos e comerciais, programáveis, modulares, com capacidade total de entrada de resíduos de 30m3, compostos por: 3 recipientes em aço interligados sequencialmente, com comprimento total de 8.100mm, tendo cada um capacidade de 10m3; piso de placas móveis com avanço simultâneo e com direção de fluxo reversível com motor de 7,5kW e velocidade máxima de operação de 0,8m/min; tambor cilíndrico rotativo de dosagem para operações subsequentes com diâmetro de 1.000mm e velocidade de rotação de 0 a 28rpm com acionamento por motor com torque de 2.000Nm e inversor de frequência; tanque hidráulico de 100L; cabine elétrica de controle e monitoramento com controlador lógico programável, interfaces para paradas automáticas e função de segurança e para usuário através de "display" de texto, controle remoto para monitoramento das funções com entrada e saída digitais. | Resolução Gecex nº 322, de 4 de abril de 2022 | I | 2025-12-31 |  | 2022-05-01
8479.89.99 | 761 | Máquinas automáticas utilizadas na medição e separação de materiais estranhos, coloridos e contaminados, em fluxo contínuo e uma única etapa, através de sensores opto-eletrônicos à laser de alta velocidade, em processo de reciclagem de resinas de politereftalato de etileno em forma de granulados e/ou flocos (PET FLAKES) de dimensões de 2 até 500mm2, com controlador lógico programável (CLP) software e interface homem máquina (IHM com capacidade para analisar cerca de 1 milhão de espectros/s e capacidade de separação de até 3.000kg/h, dotado sistema de sensores, sistema de alimentação por vibro-transportador e sensores de nível, com ou sem sistema de descarga, sistema de extração de poeira, dispositivo de controle remoto para acesso à conexão Ethernet. | Resolução Gecex nº 322, de 4 de abril de 2022 | I | 2025-12-31 |  | 2022-05-01
8479.89.99 | 762 | Máquinas automáticas rotativas para limpeza por remoção, à seco, de rótulos e resíduos sólidos externos em garrafas de politereftalato de etileno (PET), sem perda de gargalos e tampas, para utilização em processo de reciclagem, através de fricção mecânica entre elementos cortantes (facas endurecidas) em um tambor rotativo acionado por motor de 45kW que possibilita a remoção de rótulos de diferentes tamanhos de garrafas, dimensões de 3.250 x 1.620 x 3.750mm. | Resolução Gecex nº 322, de 4 de abril de 2022 | I | 2025-12-31 |  | 2022-05-01
8479.89.99 | 763 | Máquinas automáticas para limpeza por remoção de resíduos sólidos urbanos domésticos, resíduos da coleta seletiva e industriais em processo de reciclagem de garrafas de politereftalato de etileno (PET), através de sistema de sucção e peneiramento, construído em aço extremamente robusto, com fluxo volumétrico de até 6.000kg/h, dotado de sopradores de alta pressão com respectivos motores, dotadas de malhas de peneiramento padrão de triagem de dimensão e forma variáveis, sendo possível obter diferentes tamanhos de finos de acordo com a malha de peneiramento, e parte externa do equipamento fixa e constantemente apoiada na estrutura de suporte sem variar a inclinação, acionadas por motores. | Resolução Gecex nº 322, de 4 de abril de 2022 | I | 2025-12-31 |  | 2022-05-01
8479.89.99 | 764 | Mesas giratórias eletromecânica de fixação no solo, torque nominal de 5.000Nm, diâmetro da plataforma de 2.000mm e altura 500mm, velocidade de rotação de 0 a 3rpm, ângulo de rotação de 0 a 360 graus, fonte de alimentação trifásica com tensão de 380V/60Hz, motor elétrico com potência de 4kW e circuito de comando tensão contínua de 24V e gabinete/painel de controle de operação, para aplicação exclusiva para montagem dos eixos de naceles de aerogeradores. | Resolução Gecex nº 322, de 4 de abril de 2022 | I | 2025-12-31 |  | 2022-05-01
8479.89.99 | 765 | Combinações de máquinas de comando lógico programável, computadorizado, para montagem automática de conjuntos de bombeamento de óleo lubrificante automotivo em carcaças frontais de motores veiculares, com capacidade produtiva de pelo menos 80conjuntos/h (ciclo operacional inferior ou igual a 45s), empregando 8 robôs antropomórficos de movimentos orbitais com 6 graus de liberdade, dotados de garras assistidas por câmeras de vídeo, para manipulação de peças em estações sequenciais, configuradas com transportadores lineares de esteiras, leitores de códigos "datamatrix", alimentadores pneumáticos, vibratórios e singulares, sensores ópticos de presença, transdutores de posição potenciométricos, prensas eletrônicas assistidas por células de carga para controle de assentamentos, parafusadeiras pneumáticas, parafusadeiras eletrônicas com controle de torque e ângulo, dispositivos para teste de estanqueidade a ar, empregando prensa pneumática, sistema de monitoramento contínuo de parâmetros de projeto para controle de ciclo operacional e anomalias de processo em cada estação e registro em banco de dados para rastreabilidade de 100% dos conjuntos montados, compostas de: célula de alimentação e transporte de carcaças dianteiras desmontadas; célula para teste de estanqueidade e montagem do anel de vedação e plugues; célula para teste de estanqueidade e montagem de válvula solenoide, parafuso, esfera, mola, plugue, anel de vedação do óleo e luva; célula para controle dimensional do anel do came e montagem do anel de vedação, mola e anel do came; célula para controle dimensional do rotor e montagem de rotor e anéis; célula para alimentação da tampa da bomba, montagem da válvula, mola e plugues de vedação e teste de estanqueidade; célula para montagem de palhetas, bucha e tampa do conjunto de bombeamento; célula para manipulação, marcação a laser e expedição do conjunto montado; painéis elétricos de comando e controle, interface homem-máquina, estruturas de proteção, cabos, elementos de conexão e dispositivos de instalação e montagem. | Resolução Gecex nº 322, de 4 de abril de 2022 | I | 2025-12-31 |  | 2022-05-01
8479.89.99 | 766 | Equipamentos automáticos para o enchimento rápido de pneus automotivos já posicionados nas rodas, sem a utilização de anel de vedação sobre a superfície das rodas, para rodas com diâmetros compreendidos entre 14 e 19 polegadas, com dispositivo de carregamento e pré-centragem, estação de centragem e insulflamento, dispositivo de descarga dos pneus já inflados, controlados por controlador lógico programável (CLP). | Resolução Gecex nº 322, de 4 de abril de 2022 | I | 2025-12-31 |  | 2022-05-01
8479.89.99 | 767 | Banco de testes para manutenção de cabeçotes de cintagem, com potência instalada de 0,75kW, ciclo de soldagem de 1,2 de até 3s e com velocidade de lançamento de 2,5 até 5,5m/s, com painel elétrico controlado por inversor de frequência de tensão de 380V, trifase-60Hz-peso total 100kg. | Resolução Gecex nº 322, de 4 de abril de 2022 | I | 2025-12-31 |  | 2022-05-01
8479.89.99 | 769 | Máquinas de corte e rebobinamento, desenhada exclusivamente para conversão de produtos de fita de MICA em dimensões diversas, com função de embobinar e desbobinar, com controle de tensão e ajustes de forma independente por cada eixo de recolhimento, tendo 4,01m de comprimento, 3m de largura, 1,79m de altura, com seção embobinamento composta de 4 sistemas de servo acionamento AC (um sistema de drive por fuso) e tensão controlada de forma independente e simultânea por cada fuso, com uma largura mínima de corte necessária de 10mm. | Resolução Gecex nº 322, de 4 de abril de 2022 | I | 2025-12-31 |  | 2022-05-01
8479.89.99 | 770 | Máquinas de clipagem, com barras de manuseio ajustáveis na altura, para utilização na aplicação e remoção de clipes de fixação de trilhos ferroviários. | Resolução Gecex nº 322, de 4 de abril de 2022 | I | 2025-12-31 |  | 2022-05-01
8479.89.99 | 771 | Varredeiras industriais a diesel/GLP com operador a bordo direcionado à limpeza de áreas externas de pisos planos e/ou irregulares de até 50.000m²; com motor mecanizado de varrição por arremesso; apresenta escova central, escova lateral e reservatório basculante/removível, com capacidade do reservatório de 100 a 500L, com produtividade de 6.240 a 14.000m²/h, com faixa de trabalho de 1.000 a 1.400mm quando com apenas 1 escova lateral e opera com potência de 4,04 a 19,20kW. | Resolução Gecex nº 322, de 4 de abril de 2022 | I | 2025-12-31 |  | 2022-05-01
8479.89.99 | 772 | Unidades hidráulicas modulares para acionamento de motores hidráulicos de alto torque, com gabinete fechado e isolamento acústico, pintadas de acordo com a norma SS-EN ISO 12944; vazão de até 3.000LPM a 1.500rpm ou até 3.600LPM a 1.800rpm, com ou sem motores elétricos com faixas de potência até 2x 500kW; pressão operacional máxima de até 350bar, equipadas com uma ou mais bombas hidráulicas de pistão axial com fluxo variável, tanque de aço inox 1.4301 com capacidade de até 835L soldado de acordo com SS-ISO 5817, equipadas com sensores para monitoramento on-line através de controlador dedicado parametrizável para controle de velocidade, limitação de potência, pressão, fluxo, e suporte a comunicação com redes. | Resolução Gecex nº 322, de 4 de abril de 2022 | I | 2025-12-31 |  | 2022-05-01
8479.89.99 | 773 | Máquinas para emenda de fibra óptica, com sistema de alinhamento por “V-Groove Ativo”, com calibração automática do arco por meio de sensores de temperatura e pressão atmosférica; com tempo de fusão de 7s em modo rápido e tempo de aquecimento igual ou superior a 15s; com capacidade máxima de até 320 modos de fusão e até 32 modos de aquecimento; com ou sem clivador de precisão; com condições de operação em altitude de 0 a 5.000m, umidade relativa de 0 a 95% sem orvalho, temperatura de operação de -10 a +50 graus Celsius e vento de até 15m/s; com “display” colorido de alta resolução, com tela de 4,3 polegadas com ou sem “touchscreen”, ampliação de zoom de até 240 vezes; com eletrodo para até 5.500 arcos; com capacidade de armazenamento dos últimos 10.000 resultados. | Resolução Gecex nº 322, de 4 de abril de 2022 | I | 2025-12-31 |  | 2022-05-01
8479.89.99 | 774 | Carretéis automáticos ou manuais, blindados ou não, para enrolamento de cabos elétricos de 1 a 7 vias, rede ou mangueira de ar, com enrolamento máximo de até 70m, acompanhados ou não de “plug” ou lanterna, com ou sem transformador, com cabo ou mangueira ou não. | Resolução Gecex nº 322, de 4 de abril de 2022 | I | 2025-12-31 |  | 2022-05-01
8479.89.99 | 775 | Comandos para controle de escoamento de óleo ou graxa lubrificante, acionadas por meio de gatilho, com entrada de 1/8 até 3 polegadas, pressão máxima de até 15.000psi, com conexão giratória ou não. | Resolução Gecex nº 322, de 4 de abril de 2022 | I | 2025-12-31 |  | 2022-05-01
8479.89.99 | 777 | Unidades de abastecimento para transferência de líquidos, com visor de nível ou não, com capacidade para até 30L, vazão de 1 a 30L/min, desarme automático ou manual, válvula anti-derramamento, com trava de segurança. | Resolução Gecex nº 322, de 4 de abril de 2022 | I | 2025-12-31 |  | 2022-05-01
8479.89.99 | 778 | Aparelhos para montagem controlada, compostos de atuador eletromecânico de movimento retilíneo integrado com servomotor, caixa de transmissão por redução planetária, eixo de esferas ou de roletes para conversão do movimento de rotação do servomotor em movimento linear da haste de trabalho, transdutores de força do tipo "strain gage" para medição de esforço de compressão e de tração, com capacidade de força de prensagem nominal entre 2 e 1.000kN, com curso de atuação de até 800mm, e velocidade de movimentação linear de até 800mm/s. | Resolução Gecex nº 322, de 4 de abril de 2022 | I | 2025-12-31 |  | 2022-05-01
8479.89.99 | 779 | Combinações de máquinas para parafusamento, do frontal do forno na cavidade com alimentação automática e tremonha de recarga sobre base de apoio, para parafusos autoperfurantes de 3,5 (largura) x 9,5mm (comprimento), com rotação máxima até 1.500rpm, com estimação de formação de torque até 1Nm e torque de aperto até 1,8Nm, tempo de ciclo "start-start" de 4s, compostas de: cabeçote de parafusamento com guia de alinhamento de 3 pinças com cabeçote de engate rápido de mudança de ponta, controlador de sequência PLC com componentes pneumáticos para sistema de parafusamento autoalimentado, unidade de alimentação de parafusos com volume de enchimento até 1,2L e cabine acústica. | Resolução Gecex nº 322, de 4 de abril de 2022 | I | 2025-12-31 |  | 2022-05-01
8479.89.99 | 780 | Atuadores elétricos com haste guiada para 2 posições de parada, com sistema de acionamento integrado, tipo de transmissão por fuso de esferas com passo de 8mm, com largura do perfil de 32mm , tensão operacional do motor de passo 24V, curso variável de 25 até 100mm, força de avanço de até 60N, sensoriamento de posição via “encoder” incremental integrado, velocidade nominal máxima de 190mm/s, comunicação via IO digital ou IO-Link e possibilidade de parametrização sem necessidade de softwares, por meio de botões integrados ao motor. | Resolução Gecex nº 322, de 4 de abril de 2022 | I | 2025-12-31 |  | 2022-05-01
8479.89.99 | 781 | Equipamentos para montagem compostos de: atuador eletromecânico, integrado com transdutor de força piezoelétrico ou “strain gage” para medição de esforço de compressão e/ ou tração a 100% de capacidade de força, com 1 ou 2 escalas de medição, servo-controlador e por uma indradrive C com encoder absoluto, indicador digital XY com painel e CLP (controlador lógico programável) integrado, com capacidade de medição entre 0,05 e 600kN e velocidade máxima de deslocamento de até 300mm/s. | Resolução Gecex nº 322, de 4 de abril de 2022 | I | 2025-12-31 |  | 2022-05-01
8479.89.99 | 782 | Equipamentos para recuperar, armazenar e reutilizar o gás hélio, com alimentação elétrica de 460Vac/60Hz/trifásico, potência consumida de até 5,5kW, capacidade dos tanques de 270 e 500L, capacidade de recuperação de 100Nl/min e pressão de fornecimento máxima do gás de 110bar abs (110barg), aplicado a testes de estanqueidade de unidades condensadores e seladas para sistemas de refrigeração, com micro controlador com tela “touchscreen”, tanques de armazenamento de alta e baixa pressão, com válvulas de segurança, bomba de vácuo com capacidade de até 50m³/h e compressor com taxa de compressão de até 100Nl/min. | Resolução Gecex nº 322, de 4 de abril de 2022 | I | 2025-12-31 |  | 2022-05-01
8479.89.99 | 783 | Máquinas automáticas para inserção de componentes "Pin Through Hole" (PTH), com movimentações em 3 eixos, equipados com 6 cabeças, com capacidade para alimentação múltipla, com mesa de elevação motora, com função de troca de garra disponível, com sistema de transporte de 3 seções com ajuste de largura motorizado e mecanismo de fixação de placas de circuito impresso (Printed circuit board - PCB), com sistema de visão para avaliação da posição dos componentes; a alimentação pode ser feita por meio de fitas, tubos, bandejas, vibrações ou por meio de alimentação customizada; suporta vários alimentadores. | Resolução Gecex nº 322, de 4 de abril de 2022 | I | 2025-12-31 |  | 2022-05-01
8479.89.99 | 785 | Equipamentos de marcação de capacitores, medição elétrica da resistência série em alta frequência, segregação automática de peças boas ou ruins com velocidade de até 90peças/min. | Resolução Gecex nº 322, de 4 de abril de 2022 | I | 2025-12-31 |  | 2022-05-01
8479.89.99 | 786 | Limpadoras e secadoras de piso residencial do tipo esfregão automático com sistema de autolimpeza dos rolos e de sucção, base articulada, tensão de alimentação de 110 a 240V em corrente contínua, bateria de Lítio de 7,2 a 25,2V apresentam potência de 30 a 460W, movidas a cabo elétrico e/ou bateria com carregador integrado, com reservatório de água limpa de 360 a 400ml e suja de 140 a 200ml, além de operarem a 500rpm e atuarem com área de limpeza de 300mm. | Resolução Gecex nº 322, de 4 de abril de 2022 | I | 2025-12-31 |  | 2022-05-01
8479.89.99 | 789 | Máquinas de fusão de fibra óptica para emenda de uma única fibra e/ou em massa para fibras especiais “ribbon”, com área de aquecimento de até 12 fibras com sistema de alinhamento “v-groove”, com tempo típico de fusão igual ou inferior a 20s; com protetor de vento automático; com capacidade de até 100 modos de fusão; com clivador de precisão com conexão “bluetooth”; com decapador para fibra especial “ribbon” com conexão “bluetooth”, com “display” colorido de alta resolução, com tela LCD sensível ao toque, com ampliação de visão de até 20 vezes para fibras “ribbon” e 60 vezes para fibra única, com entrada USB 2.0 para “interface” com PC, com bateria para até 500 ciclos de recarga; com eletrodo para até 1.500 fusões; com capacidade de armazenamento dos últimos 10.000 resultados de fusões; com tecnologia “bluetooth” para conectividade; com maleta multifuncional. | Resolução Gecex nº 322, de 4 de abril de 2022 | I | 2025-12-31 |  | 2022-05-01
8479.89.99 | 790 | Máquinas para montagem de dispositivos eletrônicos de identificação animal denominados “brincos eletrônicos” (microchip) do tipo HDX “half duplex”, com controlador lógico programável (CLP), dotadas de: sistema de carregamento do carretel, dispositivo para colocação do microchip, mecanismo de bobinamento do fio de cobre no carretel, dispositivo para soldagem por termo compressão, unidade de corte de fios, sistema para realização de teste de controle de qualidade, 2 dispositivos de viragem de paletes, unidade de termo deformação para fixação do microchip, mecanismo de espera de paletes. | Resolução Gecex nº 322, de 4 de abril de 2022 | I | 2025-12-31 |  | 2022-05-01
8479.89.99 | 791 | Máquinas automáticas para fabricação de absorventes para seios em formato redondo, com núcleo absorvente composto por polpa de celulose e gel superabsorvente, com estrutura compacta estável, com funções de inspeção, rejeição e contagem automáticas, controlador lógico programável “touchscreen”, velocidade nominal teórica de 800pcs/mim, velocidade de produção de 600pcs/mim, consumo elétrico 172kW, alimentação 380V, 60Hz, trifásica, dotadas de quadro estrutural geral, drive geral, suporte de desenrolamento de polpa de celulose, moinho de serragem, aplicador de polímeros superabsorventes, unidade de ranhura central, controle de tensão da matéria-prima, unidade de compactação de contorno, dispositivo de desenrolamento e corte do papel siliconada da adesão dorsal, unidade de corte final, dispositivo de saída do produto, sistema de coleta de poeira tipo saco manga, sistema de controle automático de qualidade e saída de rejeição. | Resolução Gecex nº 322, de 4 de abril de 2022 | I | 2025-12-31 |  | 2022-05-01
8479.89.99 | 792 | Ferramentas com uniões ajustáveis, pressão de trabalho de 6.500psi, 6 a 24 polegadas de curso, com orientação em incrementos de 6 graus, com travamento em sentido horário ou anti-horário, com selos elastoméricos ou não-elastoméricos, confeccionadas em ligas de aço carbono, aço inoxidável austenítico ou martensítico, utilizadas para ajustar a folga dos capilares das linhas hidráulicas e do cabo de potência do sistema de bombeio centrífugo submerso na completação de poços de petróleo. | Resolução Gecex nº 322, de 4 de abril de 2022 | I | 2025-12-31 |  | 2022-05-01
8479.89.99 | 793 | Atuadores elétricos com haste guiada para 2 posições de parada, com sistema de acionamento integrado, tipo de transmissão por fuso de esferas com passo de 10mm, com largura do perfil de 45mm , tensão operacional do motor de passo 24V, curso variável de 25 até 150mm, força de avanço de até 120N, sensoriamento de posição via “encoder” incremental integrado, velocidade nominal máxima de 250mm/s, comunicação via IO digital ou IO-Link e possibilidade de parametrização sem necessidade de “softwares”, por meio de botões integrados ao motor. | Resolução Gecex nº 322, de 4 de abril de 2022 | I | 2025-12-31 |  | 2022-05-01
8479.89.99 | 797 | Combinações de máquinas integradas para movimentação e montagem de tampas de rolamentos em rodeiros ferroviários, com capacidade produtiva de 1 rodeiro a cada 4 minutos, compostas de: 2 estações de elevação e rotação de rodeiros; 1 máquina multifuso eletrônico de torque; 1 carrinho para tampas de rolamentos de classe “F” e outro para classe “G” (contendo capacidade para carregamento de estoque para processamento de 20 rodeiros); 1 sistema automático de leitura dos números dos eixos com pistolas de identificação por radiofrequência (RFID) para eixos; transportadores automáticos de rodeiros tipo “escapements” integrados com a estação de montagem de tampas; e sistema de segurança intertravado com “handshake” com sistemas existentes. | Resolução Gecex nº 322, de 4 de abril de 2022 | I | 2025-12-31 |  | 2022-05-01
8479.89.99 | 799 | Sistemas modulares automatizados e computadorizados, para pipetagem multicanais automatizados, utilizados para extrair, purificar e preparar ácidos nucleicos alvo para subsequentes testes de PCR em tempo real no analisador, após a preparação das amostras, a microplaca com as amostras preparadas para PCR é descarregada, selada e transferida para o analisador para amplificação e detecção através de PCR dotados de suporte de amostras de 24 ou 32 posições, com capacidade de processar até 200 testes em um período de 8 horas, braço de pipetagem com 8 cabeças de pipetagem, 8 canais de pipetagem e ISWAP, carregador automático com leitos de códigos de barras; o equipamento tem capacidade de processar até 96 amostras (94 amostras de pacientes e 2 de controlo). | Resolução Gecex nº 322, de 4 de abril de 2022 | I | 2025-12-31 |  | 2022-05-01
8479.89.99 | 800 | Sistemas avançados destinados à coloração automática de amostras histológicas ou citológicas em lâminas de microscópio com reagentes específicos de imuno-histoquímica ou de hibridação in situ para diagnóstico in vitro, o sistema automatiza completamente os processos de aquecimento, desparafinação e coloração dotados de tabuleiro de lâminas 1 a 30 posições com acesso contínuo, carrossel de reagentes com 35 posições de reagentes, com capacidade de processamento independente de 30 lâminas, com produtividade de 90 lâminas em 8 horas (amostras de IHC padrão); lâminas de microscópio de 25 x 75mm ou 26 x 76mm carregadas positivamente; acompanha computador com “software”, monitor, impressora de etiquetas, impressora de relatórios, unidade flash USB aplicada para o armazenar dados de sistema, mouse, sonda de registo de produtos e 3 garrafões. | Resolução Gecex nº 322, de 4 de abril de 2022 | I | 2025-12-31 |  | 2022-05-01
8479.89.99 | 803 | Obturadores de produção, para isolamento de zonas produtoras de petróleo em poços revestidos, utilizados em operações de completação de poços de petróleo e acionados hidraulicamente, recuperáveis, de diâmetro externo máximo de 8,35 polegadas, resistência mínima do material de 80.000 a 125.000 libras por polegada quadrada, temperatura máxima de trabalho de 275 a 325°F dependendo do modelo, classe de serviço H2S/CO2, elemento de vedação em múltiplas partes com sistema antiextrusão, passagem interna de múltiplas linhas de controle, constituídos de aço inoxidável ou ligas de níquel. | Resolução Gecex nº 322, de 4 de abril de 2022 | I | 2025-12-31 |  | 2022-05-01
8479.89.99 | 804 | Equipamentos sacudidores para vibrar transversalmente o rolo cabeceira em relação ao sentido de marcha da máquina de fabricação de papel ou celulose, com acionamento mecânico realizado por 2 servomotores para acionamento de pares de rolos girantes de maneira sincronizada, com capacidade máxima para massas rotativas com carga menor ou igual a 10.000kg, curso de oscilação axial menor ou igual a +/-15,0mm à frequência de 7,5Hz ou 10Hz. | Resolução Gecex nº 322, de 4 de abril de 2022 | I | 2025-12-31 |  | 2022-05-01
8479.89.99 | 805 | Máquinas para roletamento profundo e desempenamento de virabrequins, visando a melhoria da resistência à fadiga de componentes sujeitos a cargas dinâmicas, diâmetro máximo do mancal principal igual a 88mm, diâmetro máximo do mancal da biela igual a 84mm, largura mínima dos mancais igual a 18,5mm, distância mínima entre centros dos mancais vizinhos igual a 29,5mm, número máximo de unidades de roletamento profundo igual a 9, força das unidades de roletamento profundo máximo igual a 20.000N, com capacidade para desempenar os virabrequins por meio de repetidas operações de roletamento profundo, rotação do eixo principal durante o roletamento de 120rpm, rotação do eixo principal durante o desempenamento de 60rpm, com controlador lógico programável (CLP). | Resolução Gecex nº 322, de 4 de abril de 2022 | I | 2025-12-31 |  | 2022-05-01
8479.89.99 | 806 | Obturadores de produção, para isolamento de zonas produtoras de petróleo em poços revestidos, utilizados em operações de completação de poços de petróleo, assentados com ferramentas acionadas hidraulicamente, recuperáveis, de diâmetro externo máximo de 9,34 polegadas, resistência mínima do material de 80.000 a 110.000 libras por polegada quadrada, temperatura máxima de trabalho de 275 a 325ºF dependendo do modelo, classe de serviço Padrão/H2S/CO2, elemento de vedação em múltiplas partes com sistema antiextrusão, constituídos em aço inoxidável ou material superior. | Resolução Gecex nº 322, de 4 de abril de 2022 | I | 2025-12-31 |  | 2022-05-01
8479.89.99 | 809 | Pórticos de lavagem com amplas possiblidades de programação para lavagem automática de caminhões, ônibus, vans e carros, com altura livre de lavagem de 4,2 ou 4,6m, largura livre de 2,5m e com comprimento de lavagem de até 25m, com suprimento de até quatro tipos de produtos químicos diferente (espuma de pré-lavagem superior e inferior, shampoo e cera hidrofugante de secagem), com monitor colorido de 7 polegadas para seleção de programas, com estrutura em aço tubular galvanizado por imersão a quente, com fixadores em aço inoxidável, com possibilidade de gerenciamento específica de vários tipos de espelhos, spoilers, plataformas com bordas laterais, reboque, ganchos, plataformas hidráulicas traseiras, etc, com 2 conversores de frequência, com possibilidade de gerenciamento de programas de forma personalizada metro a metro do veículo, com possiblidade de excluir o uso da escova vertical na parte da frente dos veículos (para adaptar o ciclo de lavagem a veículos mais complexos), com gerenciamento de horário de abertura e fechamento com bloqueio automático do sistema, com possiblidade de lavar na modalidade “drive throught”, pórtico sobre trilhos, ou ambas combinadas, com sobreposição (ballet) de escovas duplas dianteiras e traseiras (e ballet especial para ônibus com espelhos longos, com uma escova atuando e outra em espera), com ou sem opcional de pré-lavagem em média pressão e alta vazão (20bar e 100L/min) na lateral, lateral inferior e teto com gerenciamento separado, com ou sem opcional de média pressão extra com cabeçotes rotativos na lateral superior, lateral inferior e teto, com ou sem opcional de lavagem por baixo do chasssi tipo “drive through”, com ou sem opcional de luz tipo semáforo de LED para sinalizar avanço, parada e retrocesso, com ou sem opcional de partida suave da rotação das escovas, com ou sem kit opcional de gerenciamento de abertura e fechamento de portas da baia, com ou sem opcional de bombas dosadoras de produtos químicos a distância da máquina, com ou sem opcional de detector de nível mínimo de produtos químicos com alarme de aviso, com ou sem opcional de modem GSM para aviso de quebras, anomalias e número de lavagens via sistema SMS, com ou sem opcional de sistema de instalação, ativação e gerenciamento remoto, de valor unitário (CIF) não superior a R$ 423.035,23. | Resolução Gecex nº 322, de 4 de abril de 2022 | II | 2025-12-31 |  | 2022-05-01
8479.89.99 | 811 | Máquinas aplicadoras bilaterais de cola “pur” em peças planas de PVC estruturado por um cabeçote superior apoiado em quatro colunas móveis e um cabeçote inferior, cada um com um rolo dosador metálico aquecidos com resistências elétricas em banho de óleo térmico integrado, com um rolo aplicador sem resistências revestido de elastômero resistente à temperatura, com suporte-guia para o deslocamento motorizado lateral da máquina, com fusor dosador de cola com capacidade de 200kg e fusor limpador de 4 a 8kg, integrados, com pistolas injetoras para dosar e limpar, automaticamente, as áreas em contato com a cola, com ajuste da gramatura da cola a aplicar, com uma resolução de escala de ajuste de 0,1mm., com painel de controle sistemático com detector de passagem de peças planas, com variação independente para as velocidades do transporte e dos cabeçotes mediante 4 moto redutores com variação eletrônica, controlada por um PLC. | Resolução Gecex nº 322, de 4 de abril de 2022 | I | 2025-12-31 |  | 2022-05-01
8479.89.99 | 812 | Equipamentos para desparafusar, soltar e apertar porcas de grampos de molas das suspensões de veículos pesados automotores, dotados de motor elétrico de 3CV acoplado com redutor; eixo de transmissão, cabeçote de torque com deslocamento de 90 graus em 90 graus, torque nominal 150kgfm e torque máximo 170kgfm, rotação máxima de 38rpm; voltagem 220/380V, 60Hz; montados em um base de aço com 2 rodas de ferro fundido, alça para movimentação; chave elétrica liga/desliga, peso igual ou inferior a 85kg. | Resolução Gecex nº 322, de 4 de abril de 2022 | I | 2025-12-31 |  | 2022-05-01
8479.89.99 | 816 | Dispositivos de teste e montagem do suspensor de coluna de árvores de natal submarinas modelo 7 x 7polegadas de até 2.000m de profundidade, com linha interna de 7 polegadas de diâmetro e pressão máxima de 10.000psi. | Resolução Gecex nº 322, de 4 de abril de 2022 | I | 2025-12-31 |  | 2022-05-01
8479.89.99 | 817 | Lubrificadores eletrônicos de face de bitola de trilhos ferroviários e flange de rodas, para linhas singela ou dupla, dotados de: 1 ou 2 sensores magnéticos de roda com ativação em 2 direções; reservatório de graxa; compartimento tipo "clean-hands", no qual o conjunto motor e bomba está instalado em um compartimento separado, fora do reservatório, para facilitar a regulagem e a manutenção, sem que se tenha contato direto com a graxa; contendo uma bomba dupla de graxa, tipo de engrenagem, independente para cada linha, com alimentação por motor elétrico de 12V com caixa de engrenagem de redução de 28:1; 1 ou 2 caixas de controle, com ou sem monitoramento remoto (rpm) por meio de conexão GPRS, 1 para cada linha, com ajuste do tempo de funcionamento da bomba de lubrificação com incrementos de 0,05 até 1,95s e ajuste de ativação com contador de rodas com incrementos de 1 roda (de 1 até 256 rodas) e com botão de bombeamento manual ao lado da caixa de controle; 2 ou 4 barras distribuidoras de graxa, com tecnologia "greaseguide", contendo 16 saídas de graxa cada barra; mangueiras para distribuição de graxa com suas respectivas conexões para ligação da bomba de graxa às barras de distribuição, sendo 2 com 7m de comprimento para aplicação em linha singela ou 4 para aplicação em linha dupla, sendo 2 de 7m de comprimento e 2 de 11m de comprimento; alimentação de energia feita por meio de fonte retificadora e carregadora com entrada de 100-240VCA (50/60Hz) e saída de 12Vcc; e bateria de 12Vcc 90Ah. | Resolução Gecex nº 322, de 4 de abril de 2022 | I | 2025-12-31 |  | 2022-05-01
8479.89.99 | 819 | Combinações de máquinas para fabricação de lenços umedecidos de não tecidos (falsos tecidos), interdobrados em Z, com capacidade máxima de produção de 8.000lenços/min, com controlador lógico programável (CLP), compostas de: 2 módulos com 4 desbobinadores de não tecido cada, 4 bobinas jumbo no processo e os outras 4 bobinas jumbo em “stand-by”, diâmetro máximo de 1.300mm com troca automática sem parada da máquina; 4 dispositivos de corte rotativo por lâminas; 1 módulo de dobragem múltipla com 20 conjuntos de placas dobráveis em Z, equipada com correia transportadora para folhas dobradas; 1 módulo de aplicação de loção equipado com tanques de 2 x 600 litros, 1 módulo de empilhamento, 1 embaladora "flow pack" automática com 2 desbobinadores de filme PE, aplicador de etiquetas, sistema de vedação e aplicador de tampa, com balança e detector de metal. | Resolução Gecex nº 322, de 4 de abril de 2022 | I | 2025-12-31 |  | 2022-05-01
8479.89.99 | 823 | Máquinas para cortes de meios filtrantes plissados, com mesa de transporte do meio filtrante, com faca octogonal rotativa com velocidade máxima de rotação igual ou inferior a 160rpm, com sistema de corte programável através de interface homem máquina e controle por CLP. | Resolução Gecex nº 322, de 4 de abril de 2022 | I | 2025-12-31 |  | 2022-05-01
8479.89.99 | 825 | Automatizadores de persianas internas e externas, toldos e telas de projeção, com motor tubular, assíncrono ou síncrono, monofásico, de corrente alternada, potência de até 500W, 110V/ 230V e placa de controle para abertura, parada e fechamento, ativada por controle remoto RF 433,42 a RF 433,92MHz ou botoeira por contato seco, denominado comercialmente "automatizador de cortina". | Resolução Gecex nº 322, de 4 de abril de 2022 | I | 2025-12-31 |  | 2022-05-01
8479.89.99 | 826 | Combinações de máquinas para montagem de painéis internos de portas de veículos automotivos, com capacidade de 40 portas/h, compostas de: 1 mesa giratória servocontrolada, dotada de 3 dispositivos de geometria e soldagem de peças montados em estrutura de base; 4 robôs articulados com 6° de liberdade e capacidade de carga de 210kg, dotados de cabeçote de solda a ponto; 4 robôs articulados com 6° de liberdade e capacidade de carga de 210kg, dotados de garra para manipulação de peças; 3 máquinas de solda a ponto; 1 dispositivo de apoio de peças; 1 dispositivo de apoio para saída do conjunto pronto; estruturas; grades de proteção e segurança; equipamentos de segurança; painel de interação homem máquina (HMI) para controle do processo; painel de distribuição de energia elétrica; e controlador lógico programável (CLP). | Resolução Gecex nº 322, de 4 de abril de 2022 | I | 2025-12-31 |  | 2022-05-01
8479.89.99 | 828 | Combinações de máquinas para tratamento da superfície de chapas de rochas ornamentais, compostas de: 2 plataformas giratórias para carga e descarga das chapas de rochas ornamentais; robô manipulador de alta velocidade para carregamento e descarregamento das chapas de rochas ornamentais; elevador com mecanismos de inserção e extração das bandejas de suporte das chapas, do forno vertical de secagem; 3 mesas transportadoras de corrente para o deslocamento de retorno das bandejas de suporte das chapas; forno vertical para secagem com capacidade para 30 chapas; 3 mesas transportadoras de corrente motorizada para movimentação das bandejas de suporte das chapas no circuito da linha; até 3 mesas transportadoras de corrente motorizadas para movimentação e levantamento das bandejas; 2 fornos verticais para catálise da resina com capacidade de 40 chapas por forno; elevador para carga e descarga dos suportes das chapas nos fornos de catálise; 2 transportadores de rolos motorizados; descarregador automático para as chapas de rochas ornamentais; e até 123 bandejas para o suporte de chapas de rochas ornamentais | Resolução Gecex nº 322, de 4 de abril de 2022 | I | 2025-12-31 |  | 2022-05-01
8479.89.99 | 829 | Limpadoras e secadoras de pisos profissionais compactas, a bateria, dotadas de: tanque de água limpa ou suja de 4L; bateria de íon-lítio; produtividade teórica de 200 a 900m²/h; nível de ruído de 70 a 72dB; pressão de contato da escova de 100g/cm²; faixa de aspiração de 300 a 325mm; faixa de trabalho de 280 a 300mm; peso de 14 a 20kg. | Resolução Gecex nº 322, de 4 de abril de 2022 | I | 2025-12-31 |  | 2022-05-01
8479.89.99 | 830 | Máquinas automáticas de produção de discos de lixa "FLAP", com capacidade máxima de produção de 20discos/min (discos de 115mm com 72 aletas); dotadas de: mesa giratória para armazenar suportes com braço giratório de carga de suportes, estação para medir a espessura dos suportes, aplicação automática e precisa de adesivo/resina epóxi mono componente, através de bomba hidráulica para tambores de 200L, estação de corte e aplicação de aletas acionado por servo motores, sistema para deitar as aletas, estação de prensagem e centralização e sistema de empilhamento dos discos prontos nos pinos para cura da resina. | Resolução Gecex nº 322, de 4 de abril de 2022 | I | 2025-12-31 |  | 2022-05-01
8479.89.99 | 831 | Máquinas eletromecânicas de uso exclusivo para aplicação de lubrificantes a óleo e graxa em mancais de rolamento, limitados a volumes de até 250mL, com Led bicolor indicativo de status de funcionamento, suporta pressão de aplicação entre 5 e 10bar, recurso de monitoramento RFID através do protocolo de comunicação NFC, com peso líquido inferior a 0,8kg e dimensões de até 19,6 x 10,2cm (L x A), alimentadas a baterias de lítio de 6VDC de 1.600mAh não recarregáveis. | Resolução Gecex nº 322, de 4 de abril de 2022 | I | 2025-12-31 |  | 2022-05-01
8479.89.99 | 833 | Máquinas lavadoras automáticas de pisos dedicadas à lavagem e secagem de pisos comerciais e industriais, acionadas por baterias, dirigível por sistema autônomo com sensores multicamadas para percepção de ambientes ou por operador a bordo, com sistema de lavagem utilizando 2 escovas cilíndricas e faixa de lavagem de 910mm, com capacidade do tanque de solução de 190L e do tanque de recuperação de 225L, com sistema de troca rápida de escovas e lâminas de rodo sem necessidade do uso de ferramentas. | Resolução Gecex nº 322, de 4 de abril de 2022 | I | 2025-12-31 |  | 2022-05-01
8479.89.99 | 834 | Combinações de máquinas para montagem de interruptores (conforme padrão ABNT NBR NM 60669-1), com 4 modelos programados (um por setup), com ciclo médio de montagem de 1,8 s/peça, capacidade produtiva de aproximadamente 2.000peças/h, autonomia de trabalho de no mínimo 1 hora sem reabastecimento, com abastecimento manual das partes - base, contatos elétricos (1 ou 2 laterais e 1 central), balancim, mola, pino plástico e tecla, com movimentação por "transfer linear", com velocidade e aceleração controladas, podendo chegar a uma precisão de posicionamento de +-0,04mm (não cumulativos) em cada passo, com movimentação mecânica das unidades através de cames na árvore central, compostas de: 8 alimentadores vibratórios circulares e 6 lineares, automáticos, para posicionamento das peças, com sensores de nível para identificação do volume mínimo das partes, com alerta para recarregamento manual dos alimentadores sem a interrupção do ciclo produtivo; 3 manipuladores mecânicos com cilindros rotativos para posicionamento e alimentação correto da base e tecla nos berços de montagem e do balancim na base (um cilindro para cada componente); 2 manipuladores mecânicos com pinças (2) para os contatos laterais, com cilindros rotativos (2) e 1 manipulador mecânico com pinça (1) para o contato central, para posicionamento correto dos contatos elétricos na base, com sistema de verificação, através de um sensor de fibra ótica, da presença dos parafusos nos contatos metálicos; sistema de prensagem através de atuador pneumático sensoriado para inserir e cravar os contatos na base; sistema de sopro e sistema de gaveta para individualizar e alimentar o pino plástico no berço; sistema de sopro e sistema de gaveta para individualizar e alimentar a mola no berço; manipulador mecânico para inserir a tecla na base; sistema de testes de funcionamento elétrico nas duas posições da tecla, para posterior separação em peças aprovadas e reprovadas em caixas dedicadas. | Resolução Gecex nº 322, de 4 de abril de 2022 | I | 2025-12-31 |  | 2022-05-01
8479.89.99 | 836 | Combinações de máquinas para amarração, empilhamento e acumulação de maços de telas soldadas, para maços de telas até 8m de comprimento e largura máxima até 2.500mm, compostas de: transportador de rolos de 2m de comprimento para alimentação e posicionamento dos maços de telas na estação de amarração; guia dupla para rolos de arame de amarração; estação de amarração de maços de telas com 2 cabeçotes de amarração, para maços de até 600mm de altura; empilhador de maços de telas com 4 conjuntos de garfos elevadores, com capacidade de levantamento de até 7.500kg e altura total dos maços empilhados até 3.500mm; conjunto de transportadores de rolos para retirada e acumulação de maços empilhados de telas com capacidade de acumulação de até 2 pilhas de maços de telas, com até no máximo 8m de comprimento/maço. | Resolução Gecex nº 322, de 4 de abril de 2022 | I | 2025-12-31 |  | 2022-05-01
8479.89.99 | 837 | Máquinas de fusão de fibra óptica de núcleo de alta definição com fornos duplos independentes de alta velocidade para execução de "backbones", redes de banda larga e redes ftth/fttx/lan; emenda com alinhamento pelo núcleo em 5s, aquecimento típico de tubete em 8s e perda de emenda SMF de 0,01 dB; com quantidade máxima de 300 programas de emenda e 100 programas de contração de luvas de proteção de fibra; com monitor de 5 polegadas, colorido, "touchscreen", sistema de observação simultânea dos eixos x e y, com ampliação de 380x e zoom de até 760x, porta USB 2.0 do tipo mini-b e entrada para cartão de memória modelo SD, capacidade de armazenamento de até 200 imagens ou 10.000 dados de emenda na memória interna, bateria de 6.400mAh, capacidade para realizar até 320 ciclos de emenda; eletrodo com vida útil de 6.000descargas de arco; classe de resistência equivalente a IP52, temperatura de operação de -10 a +50 graus Celsius e umidade relativa do ar entre 0 a 95%. | Resolução Gecex nº 322, de 4 de abril de 2022 | I | 2025-12-31 |  | 2022-05-01
8479.89.99 | 838 | Placas de teste para simulação do módulo de controle submarino (SCM) de árvores de natal molhadas de até 2.000m de profundidade, dotadas de até 33 linhas hidráulicas com conexões em aço super duplex, aço inox e acetal, para pressão de até 1.710bar. | Resolução Gecex nº 322, de 4 de abril de 2022 | I | 2025-12-31 |  | 2022-05-01
8479.89.99 | 839 | Placas de teste para interface com árvore de natal molhada, simulando os "jumper" submarinos, dotadas de até 22 linhas hidráulicas de aço super-duplex, aço inox e acetal, para pressão de trabalho de até 30.000psi e profundidade de até 2.000m. | Resolução Gecex nº 322, de 4 de abril de 2022 | I | 2025-12-31 |  | 2022-05-01
8479.89.99 | 840 | Capas de "interface" para testes de integridade de "hubs" de 12 polegadas de árvores de natal molhadas, dotadas de até 10 pórticos de interface, com pressão de trabalho de até 30.000psi e profundidade de até 2.000m. | Resolução Gecex nº 322, de 4 de abril de 2022 | I | 2025-12-31 |  | 2022-05-01
8479.89.99 | 842 | Estações dispensadoras de adesivo robotizadas de mesa (desktop), para aplicação de adesivos líquidos em componentes plásticos, servomotorizadas com motor de passo de precisão, com 4 graus de liberdade (X, Y, Z, R=rotativo), programação de movimentos ponto a ponto, linear ou circular através de sistema de controle de aprendizado (control teaching box), velocidade nominal de movimentos de 0,1 a 800mm/s, precisão de posicionamento de +/-0,2mm, com controle gráfico de movimentação linear, circular, arco, linha contínua e linha 3D. | Resolução Gecex nº 322, de 4 de abril de 2022 | I | 2025-12-31 |  | 2022-05-01
8479.89.99 | 845 | Unidades funcionais, montadas em “skid”, para especificação do ponto de orvalho do gás natural através de refrigeração mecânica, com capacidade volumétrica de até 500.000m³/dia e temperatura de até -9.98 graus Celsius a 45.89kgf/cm², compostas de: 1 permutador de calor gás/líquido; 1 permutador de gás/gás; 1 refrigerador de gás; 1 vaso recuperador de óleo; 1 vaso separador a frio; sensores e medidores para instrumentação e controle; sistemas de alívio; válvulas e tubulações de interligação. | Resolução Gecex nº 322, de 4 de abril de 2022 | I | 2025-12-31 |  | 2022-05-01
8479.89.99 | 847 | Equipamentos automáticos utilizados na purificação de ácidos nucleicos de amostras biológicas para fins de diagnóstico “in vitro”, processamento de até 24 amostras em até 70min, cobrindo até 10 tipos de amostra em uma mesma corrida, carregamento de tubos primários e secundários, monitor sensível ao toque. | Resolução Gecex nº 322, de 4 de abril de 2022 | I | 2025-12-31 |  | 2022-05-01
8479.89.99 | 848 | Equipamentos automatizados para fase de pré-analise das amostras, realizando as etapas de registro, classificação e armazenamento dos tubos, com velocidade até 1.100tubos/h (destampamento e distribuição com câmara TTI), identificação da amostra identificação via código de barras, aceita tubo de amostra de 3, 5, 7 ou 10ml, possibilita a abertura de tubos com tampas “hemogard”, borracha ou de rosca. | Resolução Gecex nº 322, de 4 de abril de 2022 | I | 2025-12-31 |  | 2022-05-01
8479.89.99 | 849 | Dispositivos destinados a integrar uma ilha de solda, denominados grupo de mesas completas (direito e esquerdo), projetados para fixação e posicionamento de peças automotivas a serem soldadas nas operações dos projetos específicos, com coordenadas X, Y e Z, dotados de: mesa de aço (para instalação na mesa giratória de movimentação de peça para operação de solda na ilha); centradores móveis construídos de aço; cilindros pneumáticos de blocagem; suportes para realização de solda do produto e sensores de presença de peça. | Resolução Gecex nº 322, de 4 de abril de 2022 | I | 2025-12-31 |  | 2022-05-01
8479.89.99 | 852 | Combinações de máquinas para gravação e envernização do isolador cerâmico da vela de ignição para motores de combustão, com capacidade de produção aproximada de 3.790peças /h, compostas de: alimentador automático de caixas com isoladores; alimentador automático de isoladores; carrossel; dispositivo de gravação; câmera para inspeção por imagem da gravação; envernizadeira; forno elétrico de temperatura de trabalho a partir de 900 graus Celsius; sopradores de resfriamento; ordenadeira de isoladores em tela; empilhador de telas; bancada de inspeção de isoladores em tela e painéis elétricos de comando com controlador lógico programável (CLP). | Resolução Gecex nº 322, de 4 de abril de 2022 | I | 2025-12-31 |  | 2022-05-01
8479.89.99 | 853 | Separadores balísticos para classificação de resíduos sólidos urbanos domésticos, resíduos da coleta seletiva e industriais, com fluxo volumétrico igual ou inferior 200m³/h, com pás de triagem perfuradas, com malha de peneiramento padrão de triagem de dimensão e forma variáveis, sendo possível obter diferentes tamanhos de finos de acordo com a malha de peneiramento, e parte externa do equipamento fixa e constantemente apoiada na estrutura de suporte sem variar a inclinação. | Resolução Gecex nº 322, de 4 de abril de 2022 | I | 2025-12-31 |  | 2022-05-01
8479.89.99 | 854 | Separadores balísticos para classificação de papel, papel cartão e papelão, com fluxo volumétrico de até 60m³/h dispondo de 6 pás de peneiramento em formato Z, sendo possível obter diferentes tamanhos de finos de acordo com a malha, e parte externa do equipamento fixa e constantemente apoiada na estrutura de suporte sem variar a inclinação. | Resolução Gecex nº 322, de 4 de abril de 2022 | I | 2025-12-31 |  | 2022-05-01
8479.89.99 | 855 | Separadores balísticos para classificação de resíduos sólidos urbanos domésticos, resíduos da coleta seletiva e industriais, com fluxo volumétrico igual ou inferior 200m³/h, dispondo de pás de triagem com regulagem de inclinação manual compreendida entre 0 e 25° com ou sem auxílio de dispositivo hidráulico; parte externa do equipamento fixa e constantemente apoiada na estrutura de suporte sem variar a inclinação; e malha de peneiramento de resíduos finos sendo possível obter diferentes tamanhos. | Resolução Gecex nº 322, de 4 de abril de 2022 | I | 2025-12-31 |  | 2022-05-01
8479.89.99 | 856 | Vibradores pneumáticos de impacto singular, continuos ou rotativos, confeccionados sem em carcaça de aço carbono ou alumínio, apropriados para trabalhar em temperatura de -20 até 200 graus Celsius, com pressão de trabalho de 2 a 6bar, para instalação interna ou externa, com ou sem berço de fixação. | Resolução Gecex nº 322, de 4 de abril de 2022 | I | 2025-12-31 |  | 2022-05-01
8479.89.99 | 858 | Bobinadores automáticos e ou manuais, com base simples, blindados ou não, para enrolamento de mangueiras utilizadas no transporte de óleo, combustíveis, graxa, água ou ar, com sistema de retração por mola, hidráulico, elétrico ou manual, com capacidade para mangueiras com comprimento máximo de até 50m e diâmetro nominal máximo de até 2 polegadas, acompanhados ou não de mangueira. | Resolução Gecex nº 322, de 4 de abril de 2022 | I | 2025-12-31 |  | 2022-05-01
8479.89.99 | 859 | Estabilizadores giroscópios ativos para embarcações militares, comerciais, de recreio e iates, com torque produzido de 2.000, 3.900, 5.560, 6.678, 10.342, 12.850, 16.350, 18.700, 25.464, 30.333, 40.624, 55.882N.m, controle dinâmico de precessão, roda livre "flywheel" giratória montada na vertical com eixos de rotação montados na horizontal, arrefecimento a ar, freio hidráulico ativo, movimento giratório de precessão, montagem sobre estrutura com coxins e cobertura de proteção, interface de comunicação "canbus", painel digital com tela colorida sensível ao toque de 4 e 5 polegadas, opções de alimentação com tensão alternada AC ou contínua DC e caixa de comando. | Resolução Gecex nº 322, de 4 de abril de 2022 | I | 2025-12-31 |  | 2022-05-01
8479.89.99 | 860 | Obturadores estilo barreira mecânica anular em aço carbono, inoxidável ou liga de níquel, com diâmetro externo até 9,000 polegadas e diâmetro interno superior a 2,000 polegadas, pressão diferencial de trabalho até 10.000psi, expandido hidraulicamente, para assentamento em poços abertos. | Resolução Gecex nº 322, de 4 de abril de 2022 | I | 2025-12-31 |  | 2022-05-01
8479.89.99 | 863 | Equipamentos detectores e extintores de faíscas, compostos de unidade microprocessada para monitoramento, com sensores duplos opostos formando um feixe de raios infravermelhos, com bicos pulverizados para aspersão de água, para serem instalados em transportadores de materiais sólidos em pó ou em partículas. | Resolução Gecex nº 322, de 4 de abril de 2022 | I | 2025-12-31 |  | 2022-05-01
8479.89.99 | 864 | Conjuntos de ferramentas para o funcionamento e execução das árvores, com diâmetro externo nominal de 13? polegadas, com aplicação direta em manuseios e testes das árvores, como ferramenta de instalação e remoção, faixa de temperatura de -18 a 121 graus Celsius, peso aproximado de 414kg. | Resolução Gecex nº 322, de 4 de abril de 2022 | I | 2025-12-31 |  | 2022-05-01
8479.89.99 | 866 | Obturadores de produção, para isolamento de zonas produtoras de petróleo em poços revestidos, utilizados em operações de completação de poços de petróleo e acionados hidraulicamente através de linha de controle, recuperáveis, de diâmetro externo inferior a 9,500 polegadas, resistência mínima do material entre 80.000 e 120.000 libras por polegada quadrada, temperatura de trabalho entre 40 e 275 graus Fahrenheit (4,44 a 135 graus Celsius), passagem interna de múltiplas linhas de controle, constituídos de aço carbono, aço inoxidável ou ligas de níquel. | Resolução Gecex nº 322, de 4 de abril de 2022 | I | 2025-12-31 |  | 2022-05-01
8479.89.99 | 868 | Combinações de máquinas automáticas e contínuas para produção de painéis e telhas isotérmicos em aço carbono ou aço inox com núcleo isolante de espuma rígida de PU (poliuretano) ou PIR (poliisocianurato), utilizando pentano como agente expansor, controladas por controlador lógico programável (CLP) com tela sensível ao toque, compostas de: sistema de conformação da chapa superior por rolos, sistema de conformação do chapa inferior por rolos, sistema de pré-aquecimento, portal para distribuição da espuma, sistema mistura de espuma PU/PIR (reação por fundição), prensa dupla de esteiras contínua, sistema de aquecimento esteira de correia dupla, sistema de guia lateral e blocos, serra de corte automático dos painéis, transportador, sistema de controle eletrônico por programador lógico programável (CLP). | Resolução Gecex nº 322, de 4 de abril de 2022 | I | 2025-12-31 |  | 2022-05-01
8479.89.99 | 870 | Combinações de máquinas para carregamento e descarregamento de produtos liofilizados em frascos-ampolas e em bandejas, compostas de: sistema de carga e descarga automático para liofilizador para integração com linha de envase e recrave, com estação para dosagem e enchimento das bandejas com produto, através de bomba peristáltica e célula de carga; dois carros com fluxo laminar para transporte de bandejas esterilizadas com qualidade do ar ISO 5; equipamento para aspiração de produto liofilizado em bandeja, regulagem e registro dos parâmetros de operação da linha através de CLP e IHM, atendendo 21 CFR part 11. | Resolução Gecex nº 322, de 4 de abril de 2022 | I | 2025-12-31 |  | 2022-05-01
8479.89.99 | 871 | Conjuntos de ferramenta de instalação e remoção com aplicação principal na montagem e desmontagem de componentes na produção, com conjuntos de stab de 5 e 7 polegadas, possuindo uma placa de elevação de 200Kg, dotados de 2 barras de elevação com diâmetro externo de 2 e 4 polegadas e um anel protetor para o corpo principal, peso aproximado de 372kg. | Resolução Gecex nº 322, de 4 de abril de 2022 | I | 2025-12-31 |  | 2022-05-01
8479.89.99 | 872 | Máquinas para aplicação de revestimento de comprimidos e outros núcleos farmacêuticos, de tambor horizontal totalmente perfurado com defletores de misturas removíveis, com faixa operacional de unidade de até 189kg para uma densidade de comprimido de 0,8kg/dm³, dotadas de: sistema de pulverizadoras utilizando bombas de pulverização peristáltica ou bombas de pistão rotativo; braço pulverizador com bicos e toda a porta frontal podem ser completamente removidos e girados para fora; sistema de descarga frontal podendo conter um funil de descarga adicional; sistemas de tratamento do ar de entrada e do ar de exaustão; panela de revestimento com volume operacional de bandeja 236 litros e capacidade do motor de 1,5kW, capacidade de aquecimento de 175kW e temperatura do ar na saída + 90 graus celsius dependendo da taxa de fluxo, montagem "Cantilever" única. | Resolução Gecex nº 322, de 4 de abril de 2022 | I | 2025-12-31 |  | 2022-05-01
8479.89.99 | 873 | Combinações de máquinas, automáticas, para aplicação de camada antiaderente de PTFE (Teflon) e/ou tintas orgânicas, em discos de alumínio, utilizados para fabricação de panelas de alumínio, com capacidade de produção de 4.300lados de disco/h, compostas de: sistema de alinhamento pneumático de discos, através de rolos, com capacidade para 80discos/m linear e largura da esteira de 1.350mm; máquina automática de lixamento e escovação de discos, com cilindro de diâmetro de 250mm, motor de 1,1kW, dotada de sistema de exaustão por via úmida; sistema de remoção de pó por via úmida, tipo "Scrubber", com capacidade de 15.500mc/h para poeiras de alumínio, contendo: tanque com decantador, aparelho de filtragem rastreado, bomba para nebulização de 3kW, bomba de membrana dupla para carregamento automático de água purificada e filtração, 2 flutuadores, ventilador de 18,5kW, separador de gotas de altas performances e baixas resistências de fluxo, 2 filtros para bomba, bicos nebulizadores, tubos de instalação e painel elétrico de controle; 2 transportadores de rolos, com motor elétrico de 0,55kW e largura de trabalho de 1.000mm; 5 máquinas de revestimento, do tipo rolo (roller), equipadas com sistema de ajuste automático de altura e abertura do rolo, com velocidade variável da esteira, motor de 0,75kW; 2 fornos de transportador contínuo, para secagem primária, à gás, equipados com exaustão e ventiladores para circulação de ar, com comprimento de 9.000mm, altura útil de 100mm, velocidade variável até 20m/min, potência térmica de 2 x 175kW e temperatura máxima de trabalho de 250 graus celsius; 3 fornos de transportador contínuo, para secagem primária, à gás, equipados com exaustão e ventiladores para circulação de ar, com comprimento de 5.000mm, altura útil de 100mm, velocidade variável até 20m/min, potência térmica de 1 x 58kW e temperatura máxima de trabalho de 250 graus celsius; transportador de rolos, com motor elétrico de 0,55kW e largura de trabalho de 1.700mm; rack de carregamento do forno, com guias na superfície horizontal, para discos de diversos diâmetros, com potência elétrica de instalação de 1,1kW; forno de aquecimento, de carregamento contínuo, à gás, equipado com exaustão e ventiladores para circulação de ar, com comprimento de 25.000mm, próprio para cura do PTFE e tinta orgânica, para discos com diâmetro compreendido entre 170mm e 550mm, velocidade variável até 2m/min, potência térmica de 1.900kW e temperatura máxima de trabalho de 550 graus celsius; rack de descarga do forno; transportador de rolos, motorizado, de dupla curva, com giro de 90 graus; máquina de revestimento tipo "roller", utilizando produtos não autocolante em discos de alumínio, com velocidade variável da esteira e com dupla utilização; armário elétrico central com painel de comando eletromecânico com CLP e "software" de supervisão e gerenciamento. | Resolução Gecex nº 322, de 4 de abril de 2022 | I | 2025-12-31 |  | 2022-05-01
8479.89.99 | 874 | Revolvedores de leira de composto orgânico (compostagem), dotados de rotor pivoteado, autopropelidos sobre esteiras, com largura máxima de leira até 3m, altura máxima da leira até 1,5m, capacidade máxima de revolvimento até 1.200m3/h, de motor a diesel e potência máxima do motor até 150HP. | Resolução Gecex nº 322, de 4 de abril de 2022 | I | 2025-12-31 |  | 2022-05-01
8479.89.99 | 875 | Combinações de máquinas com controlador lógico programável (CLP), tipo "skin condenser", para montagem e fixação automática de serpentinas (condensadores) em painéis metálicos de refrigeradores domésticos com variação de largura entre 500 e 830mm, de comprimento entre 1.300 e 1.900mm e espessura entre 0,35 e 0,50mm, com capacidade produtiva média de 186produtos completos/h, com tensão de trabalho de 380V - 60Hz, com CP e CPK maior que 1,33, compostas de: estação de abastecimento e centralização de painéis metálicos, com 3 mesas de deslocamento horizontal equipadas com sensores de posição, e 3 dispositivos de centralização acionados por motores elétricos; estação de abastecimento de serpentinas, com 2 mesas de colocação com sensores de verificação de modelo e 2 sistemas de dobra final e fechamento do sistema de refrigeração; estação de montagem de serpentinas em painéis metálicos, com 2 manipuladores de colocação com sensores de verificação de modelo; estação com 4 cabeçotes de aplicação de fitas adesivas com sistema de aquecimento de fitas de alumínio com sensoriamento e compensação de temperatura para trabalho entre 20 e 35 graus celsius; e estação com 6 transportadores de painéis metálicos, sendo 3 transportadores de entrada e 3 transportadores de saída. | Resolução Gecex nº 322, de 4 de abril de 2022 | I | 2025-12-31 |  | 2022-05-01
8479.89.99 | 876 | Máquinas para limpezas de placas de circuitos impressos rígidos ou flexíveis, através de sistema de rolos adesivos e controle antiestático, com aparato eletrônico de controle (CLP), contendo alimentador e descarregador, alimentação 220V, 60/50Hz, 0,5kW. | Resolução Gecex nº 322, de 4 de abril de 2022 | I | 2025-12-31 |  | 2022-05-01
8479.89.99 | 877 | Máquinas para manutenção de moinhos, para movimentação e posicionamento de revestimentos internos de moinhos, com capacidade de elevação igual ou superior a 1.500kg, dotadas de haste telescópica equipada com garra e com capacidade de giro de até 360 graus, e de carro para transporte de carga com capacidade igual ou superior a 2.000kg. | Resolução Gecex nº 322, de 4 de abril de 2022 | I | 2025-12-31 |  | 2022-05-01
8479.89.99 | 878 | Máquinas para formação de antenas de cobre e incrustação em folhas de PVC e similares, para produção de pré-laminados de antenas "dual interface", usada no processo produtivo de cartões bancários, de telefonia e similares, operando com 8 ou mais cabeçotes, formato máximo da folha de 600 x 600mm, espessura mínima de 130 micrometros, diâmetro mínimo do fio de cobre de 0,08mm. | Resolução Gecex nº 322, de 4 de abril de 2022 | I | 2025-12-31 |  | 2022-05-01
8479.89.99 | 879 | Máquinas de contração térmica indutiva, para contração e fixação a base para ferramentais diversos utilizados em equipamentos de torneamento/usinagem, contendo unidade de indução e resfriamento, capacidade da unidade de indução: tensão de indução de 480V, frequência 50/60Hz, tempo de aquecimento de 5s, intensidade de indução de menor que 100ut, capacidade da unidade de resfriamento: tensão de 230V, frequência de 50/60Hz, tanque de resfriamento de 5 litros, tempo de resfriamento 20 a 150s. | Resolução Gecex nº 322, de 4 de abril de 2022 | I | 2025-12-31 |  | 2022-05-01
8479.89.99 | 880 | Vasos de expansão de alta performance e com tecnologia de diafragma fixo de material butilo, pressão máxima de trabalho de 16bar, vertical, silo de capacidade de 2 litros, saída de conexão de 1 polegada em aço inoxidável, sem flage de aço carbono, pintura sobre base epóxi, dimensões 130mm de diâmetro e 210mm de altura. | Resolução Gecex nº 322, de 4 de abril de 2022 | I | 2025-12-31 |  | 2022-05-01
8479.89.99 | 881 | Vasos de expansão de alta performance e com tecnologia de diafragma fixo de material butilo, pressão máxima de trabalho de 16bar, vertical, silo de capacidade de 4 litros, saída de conexão de 1 polegada em aço inoxidável, sem flage de aço carbono, pintura sobre base epóxi, dimensões 160mm de diâmetro e 270mm de altura. | Resolução Gecex nº 322, de 4 de abril de 2022 | I | 2025-12-31 |  | 2022-05-01
8479.89.99 | 882 | Vasos de expansão de alta performance e com tecnologia de balão de borracha, pressão máxima de trabalho de 16bar, vertical, silo de capacidade de 200 litros, saída de conexão de 1 polegada em aço inoxidável, sem flage de aço carbono, pintura sobre base epóxi, dimensões 650mm de diâmetro e 970mm de altura, com base de apoio em plástico, manômetro incorporado no corpo. | Resolução Gecex nº 322, de 4 de abril de 2022 | I | 2025-12-31 |  | 2022-05-01
8479.89.99 | 883 | Vasos de expansão de alta performance e com tecnologia de balão de borracha, pressão máxima de trabalho de 16 bar, vertical, silo de capacidade de 300 litros, saída de conexão de 1 polegada em aço inoxidável, sem flage de aço carbono, pintura sobre base epóxi, livre de manutenção, dimensões 750mm de diâmetro e 1.050mm de altura, com base de apoio em plástico, manômetro incorporado no corpo. | Resolução Gecex nº 322, de 4 de abril de 2022 | I | 2025-12-31 |  | 2022-05-01
8479.89.99 | 884 | Vasos de expansão de alta performance e com tecnologia de diafragma fixo de material butilo, pressão máxima de trabalho de 16 bar, horizontal, silo de capacidade de 24 litros, saída de conexão de 1 polegada em aço inoxidável, sem flage de aço carbono, pintura sobre base epóxi, dimensões 310mm de diâmetro e 460mm de altura, com base e suporte de apoio para bombas. | Resolução Gecex nº 322, de 4 de abril de 2022 | I | 2025-12-31 |  | 2022-05-01
8479.89.99 | 885 | Vasos de expansão de alta performance e com tecnologia de diafragma fixo de material butilo, pressão máxima de trabalho de 16 bar, horizontal, silo de capacidade de 36 litros, saída de conexão de 1 polegada em aço inoxidável, sem flage de aço carbono, pintura sobre base epóxi, dimensões 360mm de diâmetro e 470mm de altura, com base e suporte de apoio para bombas. | Resolução Gecex nº 322, de 4 de abril de 2022 | I | 2025-12-31 |  | 2022-05-01
8479.89.99 | 886 | Unidades funcionais para produção e acabamento de sabonetes, com capacidade máxima de 370unid/min de peso aproximado de 90g, compostas de: dosadora automática com sistema de pesagem de massa base de sabonete com capacidade de carga de 700kg; misturador com rosca dupla, com capacidade de carga de 700kg/batelada; triturador de massa, dotado de 3 rolos dentados e alimentador do tipo parafuso; extrusora de sabonete, com capacidade de saída de 3.000kg/h, dotada de sistema de refino preliminar, circuito de resfriamento, câmara de vácuo com controle de nível e termorregulador no cone de extrusão; cortador contínuo, rotativo, com 2 lâminas de corte; Transportador de correia, com pista única, com regulador de velocidade para controle de fluxo de produção; prensa de estampagem de sabão, capacidade máxima compreendida entre 50 e 60batidas/min, com suporte para moldes de 7, 8 ou 9 cavidades, dotado de sistema de descarga, e sistema de transferência; 2 transportadores de correia para reciclagem do transbordo do processo de estampagem. | Resolução Gecex nº 322, de 4 de abril de 2022 | I | 2025-12-31 |  | 2022-05-01
8479.89.99 | 887 | Reatores em batelada, multipropósitos, para laboratório, montados em base única (skid), completos para a produção em escala piloto, de insumos farmacêuticos ativos de alta potência, em “sala limpa”, através de operações de solubilização, separação de fases, processamento, destilações, condensações e cristalizações; dotados de resistência química, compostos por reatores construídos em vidro Borossilicato, com camisa externa para aquecimento e resfriamento, válvula de descarga, bocais para agitação, cargas de sólidos e líquidos, saída de vapores e bocal reserva, alimentação composta por vaso cilíndrico graduado em vidro borossilicato, tubos em teflon, válvula de alimentação e conexões vitrificadas, saída de vapor com sensor de temperatura, válvulas para refluxo, condensador helicoidal horizontal e disco de ruptura; pós condensação composta por condensador helicoidal vertical, sifão e dreno; coleta de condensado, composta por separadores de fases, resfriadores, vaso de coleta; conexões para interligações do sistema com juntas esmerilhadas de precisão sem vazamentos e estrutura tubular em aço inox, com capacidade nominal de 10 ou 20L. | Resolução Gecex nº 322, de 4 de abril de 2022 | I | 2025-12-31 |  | 2022-05-01
8479.89.99 | 888 | Máquinas varredeiras, acionadas por força mecanizada, movida a mão, contendo design ergonômico ajustável, com controle de pressão e ajuste de altura das escovas circulares laterais de 220mm e central de 480mm, além de reservatório removível de coleta com capacidade útil de 20 até 38 litros e capacidade de varrição variável por modelo de 680, 700, 860 e 920mm. | Resolução Gecex nº 322, de 4 de abril de 2022 | I | 2025-12-31 |  | 2022-05-01
8479.89.99 | 889 | Máquinas varredeiras acionadas por baterias e dirigível com operador a bordo; sistema de transmissão composto por motor de 4 tempos de 3,3kW de potência (4HP) alimentado a gasolina; empurrada a mão e tracionada por meio de baterias tracionarias que garantem uma velocidade constante, com autonomia de 4h; ou ainda por força mecanizada empurrada a mão, ambas contem "design" ergonômico e ajuste de pressão das escovas laterais e da central, ajustando-as de acordo com a operação, dotadas de: reservatório removível de 20, 40 e 50L, equipadas com um sistema de varrição cilíndrico com escova central, podendo ter um ou até 2 cabeçotes de varrição adicionais circulares laterais que somam na performance, obtendo 700, 750 e 850mm de faixa de varrição, além de possuírem sistema de sucção com filtro que impede a suspensão de poeira na varrição de pisos secos. | Resolução Gecex nº 322, de 4 de abril de 2022 | I | 2025-12-31 |  | 2022-05-01
8479.89.99 | 890 | Estabilizadores náuticos ativo para controle de movimento de embarcações de esporte e recreio, compostos por 2 aletas fixadas em ambos os lados do casco e 2 hélices instalados perpendicularmente ao casco, na proa e na popa da embarcação, comandadas por um sistema eletrônico para o controle de movimentos, velocidade e inclinação através de painel "touchscreen" e acionamento por bombas e motores hidráulicos. | Resolução Gecex nº 322, de 4 de abril de 2022 | I | 2025-12-31 |  | 2022-05-01
8479.89.99 | 891 | Máquinas lavadoras automáticas de pisos dedicadas para a lavagem e secagem de pisos industriais e comerciais, acionados por baterias, que podem ou não acompanhar o equipamento, funcionamento com motores elétricos em 24V, dirigível com operador a bordo e autônomo, com sistema de lavagem utilizando 1 escova tipo disco plana ou 1 escova tipo REV, motor da escova com potência de 380 a 500W e 140 a 2.250rpm, motor atuador de150 a 200W de potência e motor de aspiração de 450 a 500W de potência, motor de tração com potência de 380 a 480W e 140 a 190rpm, com faixa de lavagem podendo variar entre 500 e 510mm, rodo integrado para aspiração de líquidos com largura podendo variar entre 600 e 767mm, tanque solução de 57L e recuperação de água suja 53L, produtividade manual teórica 2.550m2/h e produtividade pratica de 1.785m2/h, produtividade teórica máxima autônoma 1.938m2/h e produtividade pratica autônoma de 1.356m2/h, baixo nível de ruído com pressão sonora de 63(dB(A)), permitindo trabalhar em áreas sensíveis ao ruído e durante a noite, acesso para sistema de troca rápida de escovas e lâminas de rodo sem a necessidade do uso de ferramentas, velocidade máxima em operação em modo manual 5km/h, manual a ré 2,6km/h, 3,8km/h em modo autônomo e taxa máxima de inclinação de 2% em modo autônomo e até 15% em modo manual. | Resolução Gecex nº 322, de 4 de abril de 2022 | I | 2025-12-31 |  | 2022-05-01
8479.89.99 | 892 | Máquinas semiautomáticas para bobinar e enlear dispositivo médico-hospitalar descartável (equipo), com capacidade de produção de no mínimo 7peças/min, com controle por CLP (controlador lógico programável) e painel de toque IHM. | Resolução Gecex nº 322, de 4 de abril de 2022 | I | 2025-12-31 |  | 2022-05-01
8479.89.99 | 893 | Equipamentos exclusivos para aplicação no processo de estabilização e prensagem de enrolamentos de transformadores de potência (10 - 63MVa, 138kV), capacidade 200t, altura máxima 3.500mm e diâmetro máximo 1.600mm. | Resolução Gecex nº 322, de 4 de abril de 2022 | I | 2025-12-31 |  | 2022-05-01
8479.89.99 | 894 | Combinações de máquinas para fabricar e embalar lenços umedecidos, com capacidade de produção igual ou maior que 50pacotes/min, compostas de: 12 desbobinadores, 12 conjuntos de placas de dobragem, unidade de dosagem e umedecimento, unidade de detecção de emenda, módulo de corte, unidade de empilhamento, embaladora, aplicadores de etiqueta, controlador logico programável (CLP) e interface gráfica (IHM). | Resolução Gecex nº 322, de 4 de abril de 2022 | I | 2025-12-31 |  | 2022-05-01
8479.89.99 | 895 | Máquinas de remoção de areia, próprias para fundidos de alumínio, funcionando por processo de vibração e rotação do fundido, operam com dois eixos excêntricos, carga de até 315kg (incluindo dispositivos de fixação), níveis de aceleração de 250 a 450m/s², amplitude máxima de 45mm (+/-22,5mm) >32mm até 315kg de carga, área máxima para dispositivos de fixação de 1.200 x 600mm, faixa de rotação de -90 até 180 graus, potência elétrica instalada de 15kW, pode ser operada como máquina autônoma com um módulo de martelamento ou em combinação com várias máquinas e uma estação de martelamento separada. | Resolução Gecex nº 322, de 4 de abril de 2022 | I | 2025-12-31 |  | 2022-05-01
8479.89.99 | 896 | Máquinas não industriais computadorizadas munidas de aplicativo, construídas em alumínio destinadas a leitura e códigos de barras de produtos em geral, tais como, carnes, farináceos, grãos, produtos de limpeza e refrigerantes, munidas de balança integrada exclusivamente para conferência do "software" com capacidade de pesagem até 30kg e câmeras de identificação visual dos produtos, sistema de rede para inteligência artificial capaz de identificar produtos baseado no peso, imagem e experiencia computacional, iluminação específica para identificação de produtos e conexões de rede e energia 220V, incluso, display LCD 5 polegadas voltado para interação com aplicativo de "smartphone". | Resolução Gecex nº 322, de 4 de abril de 2022 | I | 2025-12-31 |  | 2022-05-01
8479.89.99 | 897 | Combinações de máquinas para o tratamento da superfície e reforço estrutural das chapas de rochas ornamentais frágeis, compostas de: 1 grua de bandeira com movimento de translação motorizado; 1 mesa de carga semiautomática basculante horizontal/vertical; 1 torre de armazenagem de unidades com câmara desidratadora e câmara de catálise com 40 andares, equipada com exaustor e tubos de conexão a permutadores de ar; 1 elevador vertical de entrada e saída da torre; 1 escova motorizada em formato helicoidal para limpeza das chapas; 1 suporte para rolos de tela para reforço estrutural das chapas; até 4 mesas de conexão entre as unidades para o transporte das bandejas de suporte das chapas; 1 sistema automático de dosagem e mistura de resina com pistola misturadora por acionamento manual e bicos intercambiáveis de misturadores estáticos; até 5 exaustores com tubos para aspiração na área de aplicação da resina; 1 câmara de micro-ondas horizontal equipado com exaustor e tubos de conexão a um permutador de ar; 1 elevador com movimento realizado por pantógrafo hidráulico; até 50 bandejas metálicas com grelhas para o suporte e transporte das chapas no circuito; painéis elétricos com PLC de comando por monitor "touchscreen". | Resolução Gecex nº 322, de 4 de abril de 2022 | I | 2025-12-31 |  | 2022-05-01
8479.89.99 | 898 | Limpadoras e secadoras de pisos profissionais, a bateria e dispensa a dependência do cabo, dotadas de: tanque de água limpa e suja de 12L; bateria de íon-lítio; produtividade teórica de 1.500m²/h; nível de ruído de 62eco/65dB; pressão de contato da escova de 20 a 25g/cm²; faixa de aspiração de 480mm; faixa de trabalho de 380mm; tensão de 25,2V. | Resolução Gecex nº 322, de 4 de abril de 2022 | I | 2025-12-31 |  | 2022-05-01
8479.89.99 | 899 | Limpadoras e secadoras de pisos profissionais, a bateria, dotadas de: tanque de água limpa ou suja de 12 L; bateria de lithium-ion, ventilada; produtividade teórica de 1.400m²/h; nível de ruído de 62 a 65dB; pressão de contato da escova de 150g/cm²; rotação da escova 700 a 1.500rpm; faixa de aspiração de 450mm; faixa de trabalho de 350mm; tensão de 25,2V. | Resolução Gecex nº 322, de 4 de abril de 2022 | I | 2025-12-31 |  | 2022-05-01
8479.89.99 | 900 | Combinações de máquinas para montagem do catalisador para sistemas de exaustão automotivos, com capacidade de produção de aproximadamente 220.000peças/ano, compostas de; esteira de entrada e esteira de saída dos componentes; unidade de medição a laser (LMM1) e (LMM2) com painel de controle e equipamento de segurança dotado de atuador linear com percurso transversal acessível de 600mm, balança vibratória autônoma com capacidade de 63kg, mesa giratória para limpeza dos componentes, impressora para emissão de etiqueta com código de barras para marcação de peça; painel elétrico principal; 2 robôs articulados com 6 Graus de liberdade, capacidade de carga de 200kg, dotados de base e garras para manipulação de componentes; 2 máquinas de calibração de caixa servo-controladas com fixação automática de mandíbula e scanners; gabinete com painel para plugues e pinos de conexão elétrica; estação de estufagem do substrato (colmeia de cerâmica) na carcaça de aço inox formada por conjunto de funil com fuso de prensagem de 50mm, acionado por motor e correias dentadas, com embreagem de sobrecarga de torque, incluindo tampa do fuso de esferas; estação de prensagem com base em tecnologia de uma única prensagem, com codificadores lineares remotos e monitoramento da posição inicial do painel móvel; estação de marcação com câmera de verificação e eixos servo controlados; unidade de transferência (parte superior e inferior) em cabine de aço ventilada dotada de proteção a prova de som para o transportador; estrutura em aço com garra na posição vertical para movimentação do substrato (colmeia de cerâmica); módulo de controle de qualidade com rampa de descarte de sucata; unidade de detecção de costura de solda no diâmetro externo do catalisador com sensores; transformador de força; cerca em aço e equipamentos de segurança; “software” dedicado e painel de inserção de parâmetros com controlador lógico programável (CLP). | Resolução Gecex nº 322, de 4 de abril de 2022 | I | 2025-12-31 |  | 2022-05-01
8479.89.99 | 901 | Combinações de máquinas para o tratamento da superfície de chapas de rochas ornamentais compostas de: 1 robô manipulador automático de alta velocidade com sistema duplo de ventosas e ganchos para o carregamento e descarregamento de chapas, dotado de um transportador de rolos à pente com mecanismo de rotação, com plano de apoio vertical fixo à pente e proteções de acesso; 1 transportador à corrente motorizada, com superfície basculante e apoio retrátil; 4 transportadores das bandejas de suporte das chapas, à correntes motorizadas, com sistema de levantamento pneumático das bandejas; 1 forno vertical para secagem das chapas com 30 andares e alimentação à gás; 1 elevador com sistema de inserção e extração das bandejas do forno de secagem; 3 transportadores, à correntes motorizadas, para o transporte das bandejas de suporte das chapas; 1 estendedora automática de redes de reforço sobre as superfícies das chapas, com corte automático, tanque de coleta de resíduos e passarela de inspeção; 3 transportadores, à correntes motorizadas, para o retorno das bandejas de suporte das chapas; 1 forno vertical para catálise das chapas com 40 andares e alimentação à gás; 1 elevador com sistema de inserção e extração das bandejas dos fornos de catálise; 1 forno vertical para catálise das chapas com 40 andares, alimentação à gás e compensador de linha integrado; até 134 bandejas de aço alveolar para o suporte das chapas com ganchos duplos e dispositivos para o reconhecimento à distância das bandejas; 6 antenas para o reconhecimento remoto das bandejas; 1 carro transbordador motorizado, com duplo trilho e inversor, com capacidade de 90t. | Resolução Gecex nº 322, de 4 de abril de 2022 | I | 2025-12-31 |  | 2022-05-01
8479.89.99 | 902 | Máquinas de montagem manual de filme “pi” em estrutura/anel metálico para blindadem EMI (interferência eletromagnética) em substrato, montados em uma mesa de 800 x 1.000mm, dotadas de: unidade de carregamento do filme “pi” com largura de até 330mm, unidade de acomodação da estrutura metálica de dimensões até 205 x 143mm, unidade e alinhamento e corte do filme, unidade geradora de vácuo com capacidade de consumo máximo de 100L/m de ar. | Resolução Gecex nº 322, de 4 de abril de 2022 | I | 2025-12-31 |  | 2022-05-01
8479.89.99 | 903 | Limpadoras e secadoras de pisos profissionais, a bateria, dotadas de: tanque de água limpa e suja de 100L; bateria ventilada; produtividade teórica de 4.000m²/h; nível de ruído de 63dB; pressão de contato da escova de 21,3 a 36,2g/cm²; faixa de aspiração de 1.090mm; faixa de trabalho de 810mm; tensão de 24V. | Resolução Gecex nº 322, de 4 de abril de 2022 | I | 2025-12-31 |  | 2022-05-01
8479.89.99 | 904 | Máquinas de parafusamento automático programáveis, controladas por PLC (controles lógicos programáveis), com módulos de parafusamento automático de 3 eixos, com capacidade para duplo parafusamento, com alimentação por bandeja vibratória, com sensor de torque para detecção de defeitos, com sistema de controle manual, com cabeçotes de troca rápida. | Resolução Gecex nº 322, de 4 de abril de 2022 | I | 2025-12-31 |  | 2022-05-01
8479.89.99 | 906 | Equipamentos para produção de óxido de chumbo, utilizados na fabricação de acumuladores (baterias), com capacidade nominal de até 950kg/h de óxido de chumbo em pó, compreendido entre 1,2 e 1,8g/cm² e 3,5 e 4,5mícron médio, dotados de cadinho de derretimento de chumbo, reator com agitação constante, exaustor, sistema de filtragem PTFET, e controlador lógico programável (CLP). | Resolução Gecex nº 322, de 4 de abril de 2022 | I | 2025-12-31 |  | 2022-05-01
8479.89.99 | 907 | Máquinas de fusão de fibra óptica, atendendo às necessidades de construção de “backbones” e instalação em campo de tecnologias como FTTh, FTTx e LAN. Com monitor colorido de LCD 4.3 polegadas “touchscreen”, amplia as imagens em até 480x com visão dos eixos X e Y simultâneos, alinhamento de emenda por núcleo com 6 motores, operação manual mínima, emenda em 6 segundos, com aquecimento do tubo em 13 segundos, acompanhado de maleta rígida portátil com dimensão máxima de (C) 29 x (L) 40 x (A) 17cm, máquina de emenda por fusão de fibras monomodo/multimodo de alinhamento por núcleo; com função para realizar emendas com atenuação especificada pelo usuário; diâmetros de camada e revestimento 80 a 150 micrometros/0.25mm a 3.0mm, comprimento de clivagem 8mm a 16mm, 100 modos de emenda/100 modos de aquecimento; com teste de tensão 1,96 a 2,25N e luvas de proteção de 60mm, 20mm e micro luvas; contendo 250 ciclos com bateria na quantidade de emendas e 5.000 emendas para duração do eletrodo; tamanho máximo 140 (L) x 165 (C) x 140 (A) mm (com as borrachas de proteção), e peso menor que 2,000kg (sem a bateria); funcionalidade com condições operacionais em Altitude: 0 a 5.000m acima do nível do mar, vento: 15m/s, temperatura: -10 a 50 Graus Celcius, umidade: 0 a 95%; entradas USB 2.0 (Mini-B) para comunicação com PC. | Resolução Gecex nº 322, de 4 de abril de 2022 | I | 2025-12-31 |  | 2022-05-01
8479.89.99 | 908 | Máquinas de fusão de fibra óptica, atendendo às necessidades de construção de redes de tecnologias como FTTh, FTTx e LAN, com monitor colorido de LCD 4.3 polegadas “touchscreen”, amplia as imagens em até 380x, alinhamento de emenda por “v-groove” ativo, operação manual mínima, emenda em 6 segundos, com aquecimento do tubo em 13s, acompanhado de maleta portátil com dimensão máxima de (C) 29 x (L) 40 x (A) 17cm, máquina de emenda por fusão de fibras monomodo/multimodo; diâmetros de camada e revestimento 80 a 150 micrometros/0,25 a 3mm, comprimento de clivagem 8 a 16mm, 100 modos de emenda / 100 modos de aquecimento; com teste de tensão 1,96 a 2,25N e luvas de proteção de 60mm, 20mm e micro luvas; contendo 250 ciclos com bateria na quantidade de emendas e 5.000 emendas para duração do eletrodo; tamanho máximo 140 (L) x 165 (C) x 140 (A) mm (com as borrachas de proteção), e peso menor que 1.500kg (sem a bateria); funcionalidade com condições operacionais em altitude: 0 a 5.000m acima do nível do mar, vento: 15m/s, temperatura: -10 a 50 Graus Celsius, umidade: 0 a 95%; entradas USB 2.0 (Mini-B) para comunicação com PC. | Resolução Gecex nº 322, de 4 de abril de 2022 | I | 2025-12-31 |  | 2022-05-01
8479.89.99 | 909 | Conectores para montagem rápida de sistemas de controle de areia em poços de petróleo, com conexão superior de 4½ polegadas até 10 polegadas e inferior de 4½ polegadas até 10 polegadas, metalurgia em aço inoxidável, tensão de escoamento de 80 a 130Ksi, mínimo DI de 2 polegadas, mínima pressão de colapso de 3.000psi. | Resolução Gecex nº 322, de 4 de abril de 2022 | I | 2025-12-31 |  | 2022-05-01
8479.89.99 | 910 | Máquinas trançadeiras de alta velocidade, tipo vertical, cabine fechada e 16 espulas, utilizadas para produção de tranças em cabos coaxiais de até 16mm de diâmetro, tensão alimentação 220V - 3 fases. | Resolução Gecex nº 322, de 4 de abril de 2022 | I | 2025-12-31 |  | 2022-05-01
8479.89.99 | 911 | Máquinas automáticas utilizadas na separação de materiais recicláveis diversos através de análises, combinadas ou não, de informações baseadas em sensores com tecnologia de espectroscópio de infravermelho próximo (NIR) para a detecção dos tipos de materiais, sensores visuais de espectrometria (VIS) para a detecção das cores dos objetos, com ou sem câmeras lineares RGB (sistema de cores aditivas) de alta resolução, com ou sem sensores para detecção de objetos metálicos, sistema de leitura feita por espelhos rotativos e fonte de iluminação "flying beam" (concentrada apenas na área de leitura para economia de energia), módulo de ejeção dos objetos com sistema binário (válvulas simples) ou ternário (válvulas duplas) por meio de conjunto de solenoides por jato de ar comprimido, com ou sem esteira transportadora de alta velocidade. | Resolução Gecex nº 322, de 4 de abril de 2022 | I | 2025-12-31 |  | 2022-05-01
8479.89.99 | 912 | Máquinas de fusão de fibra ótica para emenda, com sistema de alinhamento por "V-Groove" Ativo, com tempo típico de fusão igual ou superior a 6s e tempo de aquecimento igual ou inferior a 25s; com capacidade total de até 100 modos de fusão e 30 modos de aquecimento; com ou sem clivador de precisão, com comprimento de clivagem de 5 a 16mm, com "clamp"; com condições de operação em altitude de 0 a 5.000m acima do nível do mar, umidade relativa de 0 a 95%, temperatura de operação de -10 a +50 Graus Celsius e vento de até 15m/s; com "display" colorido de alta resolução, com tela LCD de 5 polegadas, com ampliação de visão de até 200 vezes após fusão; com entrada USB para interface com PC; com bateria; com eletrodo para até 5.000 emendas; com capacidade de armazenamento dos últimos 10.000 resultados; com maleta multifuncional; com decapador de fibra ótica de 3 posições; com "dispenser"; com ou sem suporte para "holder" avulso; com eletrodo sobressalente. | Resolução Gecex nº 322, de 4 de abril de 2022 | I | 2025-12-31 |  | 2022-05-01
8479.89.99 | 913 | Clivadores de alta precisão, para corte de fibra ótica, capazes de operar com fibra única ou cabo de fibras com até 12 fibras, com ou sem coletor de fragmentos de fibras, com comprimento da clivagem igual ou inferior a 30mm para fibra e igual ou inferior a 20mm para cabo, com capacidade igual ou superior a 18.000 clivagens, aptos para substituição de fita de corte tipo universal. | Resolução Gecex nº 322, de 4 de abril de 2022 | I | 2025-12-31 |  | 2022-05-01
8479.89.99 | 914 | Combinações de máquinas para fabricação automática de máscaras de proteção respiratória N95, com camada tripla e dimensão final de 100 x 190mm, capacidade produtiva de 500peças/min, compostas de: unidade formadora da máscara; unidade de soldagem a quente da tira elástica auricular; unidade para fornecimento, dobra e solda automática de arame para grampo nasal. | Resolução Gecex nº 322, de 4 de abril de 2022 | I | 2025-12-31 |  | 2022-05-01
8479.89.99 | 915 | Máquinas automáticas profissionais dedicadas à lavagem de pisos diversos, acionadas por baterias de lítio e operadas por operador a pé, com autonomia de 50min, com rodo traseiro orbital para secagem completa e rodo dianteiro para secagem em marcha à ré, com capacidade dos tanques de solução e de recolhimento de 5L cada, com guidão ajustável para lavagem abaixo de mesas e bancos, com escova ou suporte de disco de 280mm de diâmetro, com nível de ruído máximo de 63 decibéis, com tamanho compacto e de fácil transporte. | Resolução Gecex nº 322, de 4 de abril de 2022 | I | 2025-12-31 |  | 2022-05-01
8479.89.99 | 916 | Limpadoras e secadoras de pisos profissionais, a bateria, dotadas de: tanque de água limpa ou suja de 22 L; bateria de “lithium-ion”, capacidade 21Ah, autonomia 2H; produtividade teórica de 1.800m2/h; produtividade prática de 900m2/h; nível de ruído de 62 eco/65dB; pressão de contato da escova de 150g/cm2; rotação da escova 750/1.050rpm; faixa de aspiração de 500mm; faixa de trabalho de 450mm; peso com bateria de 55kg. | Resolução Gecex nº 322, de 4 de abril de 2022 | I | 2025-12-31 |  | 2022-05-01
8479.89.99 | 917 | Ferramentas mandril tipo bolsa para sensor de pressão e temperatura, fabricados de aço inoxidável, com diâmetro externo máximo (sem acoplador) entre 5 e 7 polegadas, comprimento entre 99 e 103 polegadas, pressão de rendimento entre 6.290 e 13.730psi e com roscas em ambas extremidades, utilizado na completação de poços de petróleo e gás natural. | Resolução Gecex nº 322, de 4 de abril de 2022 | I | 2025-12-31 |  | 2022-05-01
8479.89.99 | 918 | Dispositivos para lubrificação automática de rolamentos de "pitch" de aerogeradores; compostos por reservatório de óleo, moto bomba hidráulica, válvulas, mangueiras hidráulicas e sistema eletrônico de controle; com capacidade de armazenamento de graxa de 8L; tensão de entrada de 230Vac; frequência de 60Hz; corrente elétrica de entrada de 200mA (a 230Vac); bomba hidráulica de 3 pistões de diâmetro de 7mm, com vazão aproximada de 4cm3/min; altura total de 565mm, comprimento de 346mm e largura de 302mm; temperatura de operação de -40 a 70 Graus Celsius. | Resolução Gecex nº 322, de 4 de abril de 2022 | I | 2025-12-31 |  | 2022-05-01
8479.89.99 | 919 | Dispositivos para lubrificação automática de rolamentos de "pitch" de aerogeradores; compostos por: reservatório de óleo, moto bomba hidráulica, válvulas, mangueiras hidráulicas e sistema eletrônico de controle; com capacidade de armazenamento de graxa de 20L; tensão de entrada de 230Vac; frequência de 60Hz; bomba hidráulica de 3 pistões de diâmetro de 7mm, com uma única saída, com vazão aproximada de 4cm3/min; altura total de 953mm, comprimento total de 253mm, largura total de 247mm; temperatura de operação de -30 a 40 Graus Celsius. | Resolução Gecex nº 322, de 4 de abril de 2022 | I | 2025-12-31 |  | 2022-05-01
8479.89.99 | 920 | Equipamentos para produção de colchões, com capacidade de produção de 24m/min, dotados de: "assembladora hot melt" para aplicar adesivos em camadas em colchões de látex, poliuretano, visco ou mola, capacidade de trabalho com espessuras entre 1 e 40cm, com controle automático de altura, comprimento e largura de lâminas em entrada através de sensor óptico, 2 esteiras de alimentação, 5 telas em silicone antiaderente, 1 módulo de colagem automático programável com 2 cabeças perimetrais e 4 bocais, 3 cabeças e 4 bocais independentes, mesa de montagem com esteira em 2 direções de transporte programáveis e 5 telas em silicone antiaderente com capacidade de transporte de 21m/min, mesa rotatória com motores eletrônicos, sensores ópticos de presença, quadro elétrico com botoeiras, prensa pneumática para colagem dos materiais com controle programável da pressão e esteiras de silicone antiaderente, esteira trocadora motorizada modular com 4 direções, esteira motorizada com 2 direções com correias de translação, esteira condutora motorizada modular com 2 direções com abertura para pedestre. | Resolução Gecex nº 322, de 4 de abril de 2022 | I | 2025-12-31 |  | 2022-05-01
8479.89.99 | 921 | Combinações de máquinas para o tratamento da superfície e reforço estrutural das chapas de rochas ornamentais, compostas de: até 5 cavaletes duplos de suporte de chapas com plataforma motorizada rotativa com capacidade de 68t; carregador e descarregador automático de entrada, com ventosas e sistema de sucção por bombas à vácuo dotado de suporte à pente giratório basculante para posicionamento vertical das chapas e proteções de segurança; transportador a pente fixo com rolos transversais motorizados e elevador; transportador motorizado com elevador à pantógrafo para transferência lateral das bandejas de suporte das chapas; transportador duplo com plano superior fixo e esteira rolante inferior basculante; câmara desidratadora horizontal de chapas com sistema de aquecimento de ar equipada com até 50m de painéis de isolamento, tubos de conexão; escova motorizada em formato helicoidal para a limpeza das chapas; elevador, à pantógrafo para a manutenção do ciclo continuo das bandejas no circuito; plataforma elevada para operadores de linha; até 5 exaustores com tubos para aspiração na área de aplicação da resina; até 10 mesas de transporte das bandejas com dois andares para conexão entre as unidades; 2 passarelas para travessia das mesas de transporte; câmara de micro-ondas horizontal com potência de 24kW, equipada com transporte motorizado para as bandejas e tubos de conexão; suporte para rolos de tela para reforço estrutural das chapas; elevador para o deslocamento vertical das bandejas na câmara de catálise operando em quatro colunas de aço com movimento controlado por inversor e mecanismo de inserção e extração das bandejas; câmara de catálise multinível com duas torres de 35 andares para o armazenamento de bandejas com tubos de conexão; transportador motorizado combinado com mesa à pente fixa, com rolos transversais para a movimentação lateral das bandejas; carregador e descarregador automático de saída, com ventosas e sistema de sucção por bombas à vácuo e proteções de segurança; 2 transportadores de rolos motorizados, com ventilador; até 100 bandejas metálicas com grelhas para o suporte e transporte das chapas no circuito; painéis elétricos com PLC de comando por monitor “touchscreen” para o controle das unidades. | Resolução Gecex nº 322, de 4 de abril de 2022 | I | 2025-12-31 |  | 2022-05-01
8479.89.99 | 922 | Protetores de cabos (clamps) de 3½" a 7" de diâmetro interno (88,9 a 177,8mm), com ou sem centralizadores, desenvolvidos exclusivamente para ambientes hostis e extremos de fundo de poço de petróleo e gás de profundidade de operação até 10.000m, temperatura de operação de 0 a 200 ºC, fabricados em aços de diversos tipos, resistentes a corrosão conforme a aplicação, próprios para a proteção de cabos elétricos para sensores e bombas submarinas, cabos para válvulas de segurança e demais cabos de operação de dispositivos de poços submarinos. | Resolução Gecex nº 322, de 4 de abril de 2022 | I | 2025-12-31 |  | 2022-05-01
8479.89.99 | 923 | Conjuntos de ferramentas para o manuseio de árvores de natal molhada, com 18¾ polegadas de diâmetro externo, pressão de trabalho de 15ksi, com um perfil H4 externo, com 3 posições diferentes para a fixação da manilha, variados centros de elevação com carga segura de trabalho de 65 toneladas, contém uma manilha de içamento de 2½ polegadas, e um conjunto de 4 pernas de 46 polegadas, faixa de temperatura de -20 a 121 graus Celsius, peso aproximado de 1.702kg. | Resolução Gecex nº 322, de 4 de abril de 2022 | I | 2025-12-31 |  | 2022-05-01
8479.89.99 | 925 | Pórticos de lavagem duplo com alturas livres de lavagem de 2,3 e 2,5m, equipados com 4 inversores de frequência, constituído por 2 pórticos, com barreira de fotocélulas para detecção do perfil de qualquer tipo de veículo incluindo caminhonetes, veículos com “Santo Antônio” e capota marítima aberta, sirenes e bagageiros de teto, com kit de alta pressão nas rodas, lateral e horizontal com contorno de perfil do carro, com secagem horizontal que contorna o perfil do carro com lâmina de em aço inoxidável com dois ventiladores elétricos de 5,5kW cada basculante em três posições, com lava-rodas em escova ou opcional sem escova que é composto por três jatos rotativos de alta pressão que atingem toda a superfície dos pneus, a parte interior da caixa de rodas e o para-lama, com ou sem opcional de lavagem na parte inferior do chassi em alta pressão com cabeçotes rotativos, com ou sem opcional de escovas exclusivas de movimentos oscilantes que simulam a lavagem manual, esfregam as superfícies a partir de várias angulações e alcançam pontos críticos como maçanetas, espelhos e “spoilers”, com sistema de esquiva que evita enroscar as escovas em engates e protuberâncias complexas, com ou sem opcional de kit dispensador de produtos químicos de lavagem de rodas e lateral inferior, com ou sem opcional de kit de dispensador de produto químico específico para retirada de insetos, com opcional de bombas dosadoras de produtos químicos a distância da máquina, com ou sem opcional de kit de aquecimento de produtos químicos e água, com ou sem opcional de detector de nível mínimo de produtos químicos com alarme de aviso, com ou sem opcional de detector de vans para cobrança de preço diferenciado, com ou sem opcional de partida suave das escovas, com ou sem opcional de dispositivo de segurança anti-esmagamento com ou sem opcional de módulo de pagamento de autosserviço, com ou sem opcional de kit de espuma ativa tipo cachoeira e trilhos guia ambos com luzes LED multicoloridas, com ou sem opcional de modem GSM para aviso de quebras, anomalias e número de lavagens via sistema SMS, com ou sem opcional de sistema de instalação, ativação e gerenciamento remoto, com ou sem opcional de gerenciamento de controle de portas automáticas de baia. | Resolução Gecex nº 322, de 4 de abril de 2022 | I | 2025-12-31 |  | 2022-05-01
8479.89.99 | 926 | Unidades hidráulicas compactas, com inversor de frequência integrado com “firmware” específico para aplicações óleo-hidráulicas, providas de interface USB e conexões para os principais protocolos de redes industriais; com interface através de sinais digitais e analógicos com funções pré-definidas para habilitar e desabilitar operação, controle de pressão/vazão com regulagem automática de velocidade para ajuste conforme demanda de óleo, para redução do consumo de energia; com vazão máxima de 35L/min, pressão máxima de trabalho de 240bar, potência compreendida entre 1,5 a 4kW, tensão de 380 a 480V, nível de ruído máximo de 75dB, sistema de refrigeração para o motor e fluído de até 2kW e “LED” indicador de falha, própria para aplicações industriais. | Resolução Gecex nº 322, de 4 de abril de 2022 | I | 2025-12-31 |  | 2022-05-01
8479.89.99 | 927 | Máquinas para processamento de sabonetes em barra em pequena escala para testes laboratoriais pré-produção em bloco único, com capacidade de produção de até 100kg/h, dotadas de: miniatura de misturador com batedor simples, extrusora com rosca simples, cortadeira manual e prensa. | Resolução Gecex nº 322, de 4 de abril de 2022 | I | 2025-12-31 |  | 2022-05-01
8479.89.99 | 928 | Máquinas semiautomáticas para enchimento de pó em cápsulas de tamanhos diversos (000#, 00#, 0#, 1-4#); tensão para funcionamento 220V em rede trifásica e frequência 50Hz; com sistema de funcionamento mecânico e eletropneumático. | Resolução Gecex nº 322, de 4 de abril de 2022 | I | 2025-12-31 |  | 2022-05-01
8479.89.99 | 929 | Dispositivos de fechamento pneumático de emergência, utilizados em estação de tratamento de água ou esgoto, dotados de um painel de controle, quatro atuadores pneumáticos de fechamento rápido de até 5s, para fechamento de duas baterias com dois cilindros com capacidade de 900kg cada. | Resolução Gecex nº 322, de 4 de abril de 2022 | I | 2025-12-31 |  | 2022-05-01
8479.89.99 | 930 | Máquinas para montagem contínua de colmeias de trocadores de calor para veículos automotores, completa, automática, com capacidade de produção de 65colmeias/h, dotadas de: sistema automático de carregamento dos tubos, dispositivo de rolagem dos tubos para formação da matriz (colmeia) com as aletas, dispositivo de movimentação para mesa de montagem, berços para alimentação manual das placas laterais e dos coletores, mesa com sistema automático para montagem da colmeia. | Resolução Gecex nº 322, de 4 de abril de 2022 | I | 2025-12-31 |  | 2022-05-01
8479.89.99 | 931 | Máquinas para montagem e ajuste automático de componentes internos de injetores de combustível diesel do tipo “common rail”, com nível de automação aproximado de 90%; com capacidade de: medição da distância interna do conjunto grupo induzido para definição do valor do sobre curso em mícrons; cálculo de espessura do disco de ajuste para inserção no interior do grupo induzido; verificação do desalinhamento permitido da placa do induzido em relação ao disco do induzido; dotada de 3 pontas de prova para apalpação com resolução de 0,1 mícron a 120 Graus de distância em círculo medindo diâmetro de 15 ±0,1mm para distância entre duas posições da placa do induzido; com medição de forças do conjunto montado em 4 polos diferentes com valores variando entre 0,3 a 250N. | Resolução Gecex nº 322, de 4 de abril de 2022 | I | 2025-12-31 |  | 2022-05-01
8479.89.99 | 933 | Dispositivos de corte de linhas hidráulicas/elétricas em aço carbono, 25 Cr SDSS, 13 Cr SMSS ou liga de níquel, corte de até 8 linhas hidráulicas/elétricas, para pressões entre 0 e 7,500psi e temperaturas entre 4 e 125 Graus Celsius, para uso em poços de petróleo. | Resolução Gecex nº 322, de 4 de abril de 2022 | I | 2025-12-31 |  | 2022-05-01
8479.89.99 | 935 | Combinações de máquinas para processamento de sabonetes em barra com capacidade nominal de até 500kg/h, compostas de: misturadores duplo sigma com capacidade igual ou superior a 100kg/batelada com descarregamento automático; extrusora refinadora com rosca simples; cilindro de 3 rolos para laminação do noodle; extrusora de acabamento em 2 estágios com rosca simples; câmara de vácuo; cortadeira de barras automática; esteiras de transporte; prensa de barras para pastilhas controlada por CLP, com trocador de calor com capacidade de refrigeração de 17.300kcal/h; com embrulhadeira de sabonete com selagem por resistência, com velocidade de até 150sabonetes/min; com encartuchadeira automática de sabonetes, para embalagens dobradas e/ou coladas, com velocidade de até 230sabonetes/min; com empacotadora automática de sabonetes para embalagens de filme em BOPP ou PVC, com selagem por resistências, com velocidade de até 25packs/min; com embaladora “flowpack” automática para sabonetes individuais com selagem por resistências, com velocidade de até 180sabonetes/min; com embaladora de sabonetes do tipo “plisetado”, incluindo a aplicação do selo de forma automática, com velocidade de até 60sabonetes/min. | Resolução Gecex nº 322, de 4 de abril de 2022 | I | 2025-12-31 |  | 2022-05-01
8479.89.99 | 936 | Máquinas de processamento de fios totalmente automática para cortar cabos elétricos de multi-veias (2-13), decapar revestimento externo e interno, podendo crimpar terminais em ambos lados, com capacidade de processamento de cabos de até 7mm de diâmetros, dotadas de Painel de controle com tela sensível ao toque; sistema detector de fio, terminais e pressão de ar; módulo para cortar cabo no comprimento programado igual ou superior a 120mm, com precisão de corte de 0,5mm; módulo de decape de revestimento externo de comprimento de 30 a 160mm, decape de revestimento interno de comprimento 0 a 8mm; módulo de crimpagem de terminais com força de 2t. | Resolução Gecex nº 322, de 4 de abril de 2022 | I | 2025-12-31 |  | 2022-05-01
8479.89.99 | 937 | Máquinas conformadoras de bobinas elétricas completamente automatizadas com funcionamento elétrico-pneumático sem uso de conjunto hidráulico, controladas por CLP, projetadas para abertura de "loops" nos formatos clássico, ‘flat coil’ (bobina plana) e trapezoidal, constituídas por 2 conjuntos instalados em estrutura perfilada soldada, cada um possuindo: carro com braçadeira na extremidade, braço traseiro com garras para a parte reta da bobina, braço dianteiro com garras para a parte reta da bobina, conjunto de ferramental curvilíneo para modelar a parte curva da bobina; gabinete elétrico e painel de controle; barreiras de proteção constituídas por cerca física e barreira de luz; podendo ou não conter conjuntos ferramentais específicos para: grampos finais, grampos da peça da ranhura, garras finais incluindo pinos removíveis e trocáveis, garras da parte reta, formação do raio, dispositivos de garra para travamento da parte involuta (curva) e moldes para controle das bobinas. | Resolução Gecex nº 322, de 4 de abril de 2022 | I | 2025-12-31 |  | 2022-05-01
8479.89.99 | 939 | Combinações de máquinas para remoção de DQO em efluentes, com capacidade nominal de 6.488m³/h e vazão máxima hidráulica de 7.068m³/h, para recebimento de efluente contendo carga de DQO de 260mg/L, compostas de: equipamento automático misturadores (dos Floculadores); equipamento automático DAF (Flotadores de Ar Dissolvido) e seus acessórios para remoção de DQO, para garantir uma DQO de 190mgDQO/L; 3 unidades de floculação, onde existem misturadores instalados, um em cada câmara; um misturador estático na tubulação entre a unidade de floculação e o DAF; 3 unidades de flotadores de ar dissolvido (DAF), onde a combinação de raspadores de superfície e de fundo; câmara de dispersão; mecanismo de acionamento; poço flutuador; bandeja flutuante; estrutura da bandeja flutuante; grade de retração para raspador; braços e vigas de apoio; e passarela. | Resolução Gecex nº 322, de 4 de abril de 2022 | I | 2025-12-31 |  | 2022-05-01
8479.89.99 | 940 | Máquinas para marcar e testar matrizes e moldes de injeção de termoplásticos com capacidade de pressionar, suspender, abrir e virar as matrizes e os moldes, equipadas com painel de controle fixo e remoto para segurança e operação, dispositivo anti-queda, capacidade máxima de 300t, equipadas com 2 mesas, uma superior giratória de 180 Graus e outra inferior deslizante para movimentos no sentido horizontal, ambas com tamanhos de 3.000 x 2.200mm, capacidade de levantar moldes até 100t, altura aberta até 2.300mm, curso 500mm ângulo de reversão 180 Graus, velocidade descendente 120mm/s, velocidade de pressão 15 a 5mm/s, velocidade crescente 120mm/s, de valor unitário (CIF) não superior a R$ 1.249.534,20. | Resolução Gecex nº 322, de 4 de abril de 2022 | II | 2025-12-31 |  | 2022-05-01
8479.89.99 | 941 | Combinações de máquinas automáticas conectadas, sincronizadas por servo motores contínuos, de alta velocidade para fabricação de fraldas descartáveis adulto tipo calça, nos tamanho M, G e XG, com velocidade de produção de 200peças/min e velocidade de projeto de 300peças/min, com tensão de operação de 380VAC, 60Hz, potência instalada de 650kW e acionamento pneumático de 4m³/min, 0,6 a 0,8Mpa; com controlador lógico programável (CLP) compostas de: Desfibrador de celulose de alta velocidade com capacidade de 600kg/h e ajuste de alimentação de celulose através de servo motores; Tambor formador com moldes com tubos, aplicador de polímero super absorvente; envelopamento do núcleo NW unidade de desenrolamento (2 camadas); Unidade de prensagem do núcleo; Unidade de selagem a quente do tubo central; Unidade de prensagem de contorno; Unidade de corte do envelopamento; Sistema inteligente de visão para inspeção da qualidade dos produtos; Unidades de desenrolamento de elásticos com controle de tensão através de servo motores ajustados no painel de controle; Dispositivo giratório em 90 graus do painel absorvente com capacidade de faseamento automático; Unidade de corte formato especifico "O" projetada para corte das aberturas para as pernas nos produtos. | Resolução Gecex nº 322, de 4 de abril de 2022 | I | 2025-12-31 |  | 2022-05-01
8479.89.99 | 942 | Robôs para direção autônoma de veículos automóveis simulando direção humana, para direção de veículos durante testes em laboratório, com 4 atuadores elétricos para acionamentos do acelerador, freio, embreagem e da alavanca do câmbio do veículo, com conexão em rede com controlador para programação via “software”, terminal portátil de operação, capacidade de operar veículos com câmbio manual ou automático, 3 perfis de condução selecionáveis. | Resolução Gecex nº 322, de 4 de abril de 2022 | I | 2025-12-31 |  | 2022-05-01
8479.89.99 | 943 | Combinações de máquinas para a produção de tubos aço com diâmetro de igual ou superior 8mm, mas igual ou inferior a 32mm, espessura de 0,9 a 1mm, tolerância do diâmetro de 0,2mm, capacidade de produção de 9 a 25tubos/min, para uso na fabricação gaiolas metálicas das embalagens tipo IBCs (containers) de volume compreendido de 1.000L, compostas de: controlador lógico programável central (CLP); painel elétrico; Esteira motorizada; dispositivo de agrupamento e empilhamento de peças; Unidades desbobinadoras; unidade acumuladora de fitas de aços com dispositivo de alimentação rápido; dispositivos de corte e solda das extremidades das fitas de aço; dispositivo de conformação com regulagem micrométrica do perfil; dispositivo de transferência; unidade de perfilamento redondo e especial (configurado de acordo com o tipo de embalagem); unidade de solda de topo por indução com remoção de rebarba; unidade de metalização da área da solda por zinco pulverizado de 4 a16kg/h, dotada de sistema de filtros de captação dos vapores de zinco; unidade de corte dos tubos; sistema de controle fino de empenamento e torção dos tubos. | Resolução Gecex nº 322, de 4 de abril de 2022 | I | 2025-12-31 |  | 2022-05-01
8479.89.99 | 944 | Máquinas de alimentação para bobinagem e desbobinagem de correias transportadoras especiais de borracha sobre tensionamento com dispositivos para ajuste transversal mecanicamente acionado com retroalimentação de posicionamento através de câmeras digitais com resolução de até 300 micrometros e controle de tensão; enrolador intercambiável automático duplo com velocidade variável de 15 a 0 m/min e precisão de até 1m/min eletronicamente tracionado com controle de até 50N; duas unidades de tracionamento sincronizado com tensão ajustável entre 100 e 1.600N com medição de comprimento através de dispositivos eletromecânicos contadores de pulsos e controle de tensão com remotas para acionamento e controle e com entradas e saídas digitais para comunicação. | Resolução Gecex nº 322, de 4 de abril de 2022 | I | 2025-12-31 |  | 2022-05-01
8479.89.99 | 946 | Combinações de máquinas para fabricação de conjuntos “circuito integrado-antena” para etiquetas identificadoras por radiofrequência (inlays RFID), compostas de: módulo desbobinador de entrada alimentado por bobinas contendo antenas metálicas, com diâmetro máximo de 600mm e largura de 35 a 180mm, com mesa de emenda e sensor de presença de tamanho de bobina, que indica a finalização de matéria-prima de entrada; módulo de aplicação de adesivo anisotrópico (epóxi) como agente de pré-cura, com dispositivo de jateamento sem contato, sistema de câmeras para posicionamento adequado do adesivo para inspeção ante e pós epóxi, área de dispensação de 3 x 3mm, incluindo mesa de posicionamento dos circuitos de dados (chips nano), ajuste para “wafer” de 8 ou 12 pol e dispositivo de controle antiestático; módulo acumulador (buffer) de material semiprocessado; módulo de cura do adesivo ao conjunto “circuito integrado-antena”, com sistema de câmeras para controle da posição de fita nas posições X, Y e Z, 56 cabeçotes de cura (termodes), temperatura máxima de 250 graus Celsius, proteção contra contaminação térmica com o adesivo, com controle de parâmetros de temperatura e de tempo; módulo bobinador de saída, contendo dispositivo de teste contínuo, operando com 2 unidades de antenas e leitores, de acordo com o protocolo de testagem ISO 18000-6, EPC global, Gen-2 para sistema de UHF, e dispositivo de marcação de itens não funcionais por jato de tinta, posicionável na direção de Y com cabeçote de 200dpi; painel de controle com interface homem-máquina (IHM). | Resolução Gecex nº 322, de 4 de abril de 2022 | I | 2025-12-31 |  | 2022-05-01
8479.89.99 | 947 | Combinações de máquinas para medir, cortar e costurar faixas de colchões, compostas de: equipamento para medir marcar e cortar faixas de colchões em tecidos “strech” ou “jacquard” com velocidade de produção de 2faixas/min; máquina automática de costura de faixas de dimensão mínima de 5cm e máxima de 40cm em colchões com 3 cabeçotes para faixas personalizadas de diversos tipos com velocidade de produção máxima de 8m/min. | Resolução Gecex nº 322, de 4 de abril de 2022 | I | 2025-12-31 |  | 2022-05-01
8479.89.99 | 948 | Simuladores portáteis de instalação industrial 4.0, com peso próprio máximo de até 40kg sem mala de transporte ou até 60kg incluindo mala de transporte, fonte de alimentação 24 ou 9V, dotados de estação de armazenamento e recuperação, garra de sucção a vácuo, armazém vertical, estação multifuncional com simulação de forno, estação de classificação com reconhecimento de cores, sensor ambiental e câmera giratória, equipados com tecnologia NFC e RFID, monitoramento remoto baseado na “web”, conexão LAN, roteador WLAN, IOT “gateway” e controladores, acondicionados em mala para transporte, com dimensões de até 1.200 x 800 x 410mm. | Resolução Gecex nº 322, de 4 de abril de 2022 | I | 2025-12-31 |  | 2022-05-01
8479.89.99 | 949 | Bases para testes de integridade de capas de árvores de natal submarinas, por meio da variação da pressão, dotada de hub forjado perfil tipo H4 com dimensão de 18¾ polegadas, suportando pressões de até 15.000psi, e com capacidade de operar em até 2.000m de profundidade. | Resolução Gecex nº 322, de 4 de abril de 2022 | I | 2025-12-31 |  | 2022-05-01
8479.89.99 | 950 | Dispositivos para simulação de válvulas CITV (válvula borboleta de injeção química) de árvores de natal submarinas de até 2.000m de profundidade, utilizados para realização de testes internos de pressão de linhas hidráulicas e para limpeza das linhas hidráulicas (flushing), com capacidade de suportar pressões até 10.000psi. | Resolução Gecex nº 322, de 4 de abril de 2022 | I | 2025-12-31 |  | 2022-05-01
8479.89.99 | 951 | Dispositivos para manuseio e instalação de capas de teste em árvores de natal submarinas de até 2.000m de profundidade, com a função de assentar a IVTC (capa de teste interna) no topo das árvores de natal submarinas, de modo a prover vedação para os testes hidráulicos, com funcionamento hidráulico de até 3.000psi e com suporte de içamento de até 60t. | Resolução Gecex nº 322, de 4 de abril de 2022 | I | 2025-12-31 |  | 2022-05-01
8479.89.99 | 952 | Capas verticais internas (Internal vertical tree cap), com pressão de trabalho de até 15.000psi, para uso em testes de árvores de natal submarinas de até 2.000m de profundidade, compostas por selos especiais e perfis especiais para vedação das árvores. | Resolução Gecex nº 322, de 4 de abril de 2022 | I | 2025-12-31 |  | 2022-05-01
8479.89.99 | 953 | Gabaritos para montagem e aferição do suspensor de coluna (tubbing hanger) de árvores de natal molhadas 7 x 7 10ksi com 2.000m de profundidade. | Resolução Gecex nº 322, de 4 de abril de 2022 | I | 2025-12-31 |  | 2022-05-01
8479.89.99 | 954 | Conectores de aço forjado para encaixe em perfis do tipo H4 18.3/4 polegadas, para testes de vedação do topo de árvores de natal submarinas com até 2.000m de profundidade, com capacidade de suportar pressões de até 15.000psi e com acionamento hidráulico de travamento/destravamento de até 5.000psi. | Resolução Gecex nº 322, de 4 de abril de 2022 | I | 2025-12-31 |  | 2022-05-01
8479.89.99 | 955 | Dispositivos de teste, instalação e manuseio do suspensor de coluna de árvores de natal molhadas modelo 7 x 5, com até 2.000m de profundidade, dotados de conjunto de interfaces de trava/destrava classe 4 API e dispositivo de içamento do módulo de controle de fluxo (FCM) tipo 4 com capacidade de içamento de até 50t, para testes em linhas de poço com pressões de até 12.500psi e operação hidráulica de 3.000psi. | Resolução Gecex nº 322, de 4 de abril de 2022 | I | 2025-12-31 |  | 2022-05-01
8479.89.99 | 956 | Bases de testes para realização de testes de integridade de linhas em árvores de natal submarinas de até 10ksi de pressão e 2.000m de profundidade, dotadas de hub submarino de perfil H4 com um falso suspensor de coluna e flange de 8 polegadas, com suporte para até 15.000psi de pressão e peso de até 50t. | Resolução Gecex nº 322, de 4 de abril de 2022 | I | 2025-12-31 |  | 2022-05-01
8479.89.99 | 957 | Dispositivos para instalação vertical de buchas de árvores de natal submarinas, com acionamento hidráulico para elevação da bucha até o MVB (bloco da válvula principal), para 12 linhas hidráulicas na base do conector com perfil H4, com capacidade de suportar pesos de até 3t. | Resolução Gecex nº 322, de 4 de abril de 2022 | I | 2025-12-31 |  | 2022-05-01
8479.89.99 | 958 | Dispositivos de escape para segurar e impulsionar rodeiros ferroviários em ambas as direções, com largura igual ou superior a 1,82m, comprimento igual ou superior a 1,28m, altura igual ou superior a 0,44m e peso líquido aproximado superior ou igual a 800kg e inferior ou igual de 1.500kg, para rodeiros com bitola ferroviária de 1.600mm, diâmetro entre 850 e 980mm, comprimento máximo do eixo com rolamentos de 2.400mm, e peso máximo de 1.750kg, compostos por batente/travas, girador e ejetor pneumático para realizar os movimentos. | Resolução Gecex nº 322, de 4 de abril de 2022 | I | 2025-12-31 |  | 2022-05-01
8479.89.99 | 959 | Unidades funcionais para fabricação de chave automotiva, compostas de: máquina de inspeção de altura, para medição dos relevos da chave usinada utilizando apalpadores eletrônicos e atuador pneumático; máquina para rebarbar peças usinadas através do uso de pastilhas para torneamento com corte reto guiados por 2 semieixos e fuso de esfera controlado por um servo motor; máquina para aplicação de cola entre o pino de fixação da lâmina e o corpo com dosador pneumático, inserção do pino de fixação com atuador pneumático; máquina de leitura de relevo de chave através de agulhas de prova acionadas por cilindro pneumático com impressora térmica de código (Tag), para identificação do número da chave; máquina para montagem do anel na chave com servo motor e atuador pneumático; painéis elétricos com comando CLP e painéis de “interface” IHM. | Resolução Gecex nº 322, de 4 de abril de 2022 | I | 2025-12-31 |  | 2022-05-01
8479.89.99 | 960 | Camisas deslizantes para completação de poços de petróleo, fabricadas predominantemente de aço carbono ou aço inoxidável, diâmetro externo entre 2½ e 8½ polegadas, não elastoméricas, com ranhuras equalizadoras, “nipple” de assentamento e roscas em ambas extremidades. | Resolução Gecex nº 322, de 4 de abril de 2022 | I | 2025-12-31 |  | 2022-05-01
8479.89.99 | 961 | Embaladores hidráulicos recuperáveis para completação de poços de petróleo, fabricados predominantemente de aço carbono, com selos tipo AFLAS ou HNBR, para pressão de operação de até 5.000psi, temperaturas de até 177 Graus Celsius, validados de acordo com normas ISO 14.310 e API Spec 11D1 V3, para diâmetros de poços entre 4½ e 9⅝ polegadas, com roscas em ambas as extremidades. | Resolução Gecex nº 322, de 4 de abril de 2022 | I | 2025-12-31 |  | 2022-05-01
8479.89.99 | 962 | Ferramentas de acionamento para equipamentos de completação de poços de petróleo, tipo C, fabricadas predominantemente de aço carbono, com diâmetro externo entre 2 e 7 polegadas, e roscas em ambas as extremidades. | Resolução Gecex nº 322, de 4 de abril de 2022 | I | 2025-12-31 |  | 2022-05-01
8479.89.99 | 963 | Máquinas de montar manivelas com pino esférico e usinagem de do cone para acionamento de sistema de limpador de para-brisas automotivo, com Cm e CmK de 1,67 e Cp e CpK de 1,33 para todas as características; com entrada de abastecimento de peças manual através de esteira elétrica roletada, rebordadora com controlador com processador e controlador, alimentador mecânico do pino esférico, 1 sistema de giro da manivela, controle numérico computadorizado (CNC) com central de refrigeração e sistema de aspiração com regulador de frequência, sistema de verificação automático de peças aprovadas e refugadas. | Resolução Gecex nº 322, de 4 de abril de 2022 | I | 2025-12-31 |  | 2022-05-01
8479.89.99 | 964 | Máquinas de montar conjunto eixo com alavanca no mancal do sistema de limpador de para-brisas automotivo, com Cm e CmK de 1,67 e Cp e CpK de 1,33 para todas as características; com uma entrada de abastecimento de peças manual no interior das máquinas, 2 prensas hidráulicas com uma força de 4.000N/bucha, 2 prensas hidráulicas com uma força de 2.500N por bucha, controle de força com célula de carga, indicador de processo, sensor de “Buster”, 2 dispositivos de brunimento das buchas, 2 sistemas de dosagem de graxa nos mancais, reguladora de pressão, central de óleo hidráulico e uma bancada auxiliar para a montagem final do conjunto. | Resolução Gecex nº 322, de 4 de abril de 2022 | I | 2025-12-31 |  | 2022-05-01
8479.89.99 | 965 | Obturadores de produção hidráulicos, recuperáveis, de 7 até 10¾ polegadas, diâmetro externo máximo de 10.000 polegadas, diâmetro interno mínimo 1,5 polegadas, comprimento total podendo chegar até 2,5m, pressão interna máxima de 13.000psi, metalurgia de CR ou SCr13%, utilizados em operações de óleo e gás. | Resolução Gecex nº 322, de 4 de abril de 2022 | I | 2025-12-31 |  | 2022-05-01
8479.89.99 | 967 | Combinações de máquinas para gelificação e extrusão de gelatina, com capacidade máxima de até 3.000L/h de gelatina (28% de concentração), compostas de: 2 bombas de alta pressão totalmente higiênicas e sanitárias; conjunto de válvulas higiênicas e automáticas, com válvula(s) para entrada de CIP, válvula(s) para entrada de gelatina, válvula(s) de alívio de alta pressão com atuador; 2 medidores de vazão; 2 transmissores de pressão; 2 trocadores de calor de superfície raspada encamisados, montados em uma base de aço inoxidável; 2 cabeçotes de extrusão com um comprimento de seção cônica não encamisada fixada diretamente na saída da unidade de resfriamento, com placa(s) de extrusão com orifícios de 2,4 mm de diâmetro; sistema de controle de resfriamento automatizado, composto de bomba(s) centrífuga(s) para circulação de propilenoglicol, válvula(s) de mistura de 3 vias e transmissores de temperatura; base oscilante com estrutura de aço inoxidável, com sensor(es) de posição; 2 sistemas de CIP automatizados com cabeçote de limpeza, pedestais e suportes; com painel elétrico para controle do sistema. | Resolução Gecex nº 322, de 4 de abril de 2022 | I | 2025-12-31 |  | 2022-05-01
8479.89.99 | 968 | Combinações de máquinas para o tratamento da superfície de chapas de rochas ornamentais, compostas de: robô manipulador automático para o carregamento e descarregamento das chapas, com sistema de ventosas operando por sucção com dupla bomba à vácuo, transportador à corrente motorizada de superfície basculante e apoio retrátil com mecanismo de rotação, e dotado de dispositivo para transposição dos binários dos carros porta chapas, plano de apoio vertical fixo à pente , proteções de acesso com 2 portões para a passagem dos carros e portão suplementar de acesso; desviador vertical em linha para conexão dos circuitos de trabalho e retorno, com corrente transportadora e proteções de acesso; 5 transportadores das bandejas de suporte das chapas, à correntes motorizadas, com sistema de levantamento pneumático das bandejas e botões de pressão por acionamento manual para gestão do material; 3 transportadores, à correntes motorizadas, para o retorno das bandejas de suporte das chapas; transportador das bandejas de suporte das chapas, à correntes motorizadas, com sistema de levantamento pneumático das bandejas; forno vertical para secagem e catálise das chapas com duas câmaras separadas e sobrepostas, capacidade para 40 chapas e alimentação à gás; elevador com sistema de inserção e extração das bandejas dos fornos de catálise e secagem com 40 andares; 1 forno vertical para catálise ou secagem das chapas com 40 andares, alimentação à gás e compensador de linha integrado; 3 antenas para o reconhecimento remoto das bandejas; até 96 bandejas de aço alveolar para o suporte das chapas com ganchos duplos e dispositivos para o reconhecimento à distância das bandejas. | Resolução Gecex nº 322, de 4 de abril de 2022 | I | 2025-12-31 |  | 2022-05-01
8479.89.99 | 969 | Máquinas de montar eixos com alavanca e pinos esféricos para acionamento de sistema de limpador de para-brisas automotivo, com Cm e CmK de 1,67 e Cp e CpK de 1,33 para todas as características; dotadas de: braço robótico para o abastecimento com sistema de visão de posição de encaixe da alavanca e pino esférico, 2 rebordadoras com controlador com processador e controlador, alimentador mecânico do segundo pino esférico, sistema de giro da alavanca, cilindro elétrico para prensagem do eixo, cilindro para a fixação radial do eixo na alavanca, sistema de verificação automático de peças aprovadas e refugadas. | Resolução Gecex nº 322, de 4 de abril de 2022 | I | 2025-12-31 |  | 2022-05-01
8479.89.99 | 970 | Máquinas para produção de gelo seco de alta densidade, sem refrigeração direta, operando por prensagem de névoa carbônica obtida por expansão de CO2, dotadas de sistema de extrusão para formação de gelo seco em formatos diversos, com ou sem sistemas de recuperação de gás carbônico não convertido para reinserção no processo, capazes de produzir peletes com diâmetro máximo igual ou inferior a 16mm, ou, “slices” com dimensões máximas iguais ou inferiores a 200 x 200 x 100 mm (C-L-A), com capacidade máxima de produção igual ou inferior a 700kg/h, construídas em estrutura compacta para produção "on site" com dimensões máximas iguais ou inferiores a 1.595 x 2.595 x 2.000mm (CXLXA). | Resolução Gecex nº 322, de 4 de abril de 2022 | I | 2025-12-31 |  | 2022-05-01
8479.89.99 | 971 | Máquinas automáticas para montagem de cadeados entre 20 até 70mm com capacidade de produção de até 900cadeados/h com ciclo inferior a 4,5s, com leitura automática do segredo da chave e montagem automática dos componentes do conjunto; montagem e fechamento do cadeado com pinos de latão com teste final do funcionamento; alimentação da mola com 4 ou 5 agulhas; com 5 a 7 cilindros pneumáticos para a alimentação dos pinos; alimentação de mola com baixo consumo de ar comprimido e pressão de até 6bar; leitura da chave com LVDT, com tolerância de 0,25mm para encaixe do pino certo; com painel operador com tela “touchscreen” com aviso de código de erros e problemas. | Resolução Gecex nº 322, de 4 de abril de 2022 | I | 2025-12-31 |  | 2022-05-01
8479.89.99 | 972 | Equipamentos de pintura, para viseiras utilizadas em capacetes, por meio de imersão da peça feita em policarbonato e uso de verniz a base de silicone, velocidade de subida e descida da peça de forma variável de acordo com o modelo da viseira, CLP para a armazenagem de cada modelo de viseira e sistema de bombas hidráulicas para circulação do verniz, capacidade máxima de pintura de até 200.000peças/mês. | Resolução Gecex nº 322, de 4 de abril de 2022 | I | 2025-12-31 |  | 2022-05-01
8479.89.99 | 977 | Máquinas automáticas especificas para formação do anel para chaves em metal com cabeça plástica, controladas por CLP (Controlador Lógico Programável), com sistema de alimentação manual, 1 unidade pneumática de formação anel, capacidade de produção de 900peças/h. | Resolução Gecex nº 322, de 4 de abril de 2022 | I | 2025-12-31 |  | 2022-05-01
8479.89.99 | 979 | Máquinas automáticas para montagem de tomadas 2P+T (conforme padrão NBR 14136), com ciclo médio de montagem de 1,2s/peça, capacidade produtiva de aproximadamente 3.000 peças/h, autonomia de trabalho de 1 hora sem reabastecimento, com abastecimento manual das partes - base, contatos elétricos (2 laterais e 1 central) e tampa - que compõem o produto final, com alimentadores vibratórios automáticos e sistema de rampas de vibração para posicionamento das peças, cilindro rotativo com batente mecânico para posicionamento correto da base e da tampa nos berços de montagem, manipulador mecânico com 2 pinças laterais fixas e 1 pinça central com cilindro rotativo, para posicionamento correto dos contatos elétricos na base, sensores de nível para identificação do volume mínimo das partes com alerta para recarregamento manual dos alimentadores sem a interrupção do ciclo produtivo, sistema de testes (contatos elétricos e encaixe das partes) para separação das peças prontas (aprovadas e reprovadas), separação das peças aprovadas/reprovadas em compartimentos próprios, com sistema de movimentação por esteira "transfer linear", com velocidade e aceleração controladas, podendo chegar a uma precisão de posicionamento de + ou - 0,04mm (não acumulativos) em cada passo e estações de montagem totalmente interligadas a árvore central da máquina. | Resolução Gecex nº 322, de 4 de abril de 2022 | I | 2025-12-31 |  | 2022-05-01
8479.89.99 | 981 | Combinações de máquinas automáticas para linha de montagem hibrida (Pe, EFB, AGM) de acumuladores elétricos chumbo-ácido com capacidade de produção entre 2,5 e 4,5baterias/min, compostas de: sistema de carregamento e esteira transportadora de lingotes; alimentador de caixas; furador automático de divisórias de caixas de baterias, coletor automático do recorte plástico, queimador de rebarbas dos furos das caixas. | Resolução Gecex nº 322, de 4 de abril de 2022 | I | 2025-12-31 |  | 2022-05-01
8479.89.99 | 982 | Equipamentos para formação de pastilhas ou flocos de resina de colofônia, com capacidade máxima de 2.600kg de pastilhas/h, com temperatura de entrada compreendida entre 180 e 200 Graus Celsius e temperatura de saída de 49 Graus Celsius, dotados de esteira de resfriamento, construída em liga de níquel, cromo e titânio, com largura de 1.500mm, comprimento de resfriamento de cerca de 22.000mm e velocidade compreendida entre 3 e 30m/min. | Resolução Gecex nº 322, de 4 de abril de 2022 | I | 2025-12-31 |  | 2022-05-01
8479.89.99 | 984 | Combinações de máquinas próprias para suprimento, análise e controle de combustível (gás natural), usadas em grupos eletrogêneos, de projeto exclusivo para usinas termoelétricas, compostas de: rampas de gás compactas montadas em "skid", contendo medidores de vazão, tubulações e conexões de entrada e saída de gás, ventilação e controle de ar, válvulas e instrumentos responsáveis pela segurança no manuseio do gás e pela modulação da quantidade a ser queimada; analisador de gás em tempo real, baseado em espectroscopia óptica, contendo válvulas, medidores, reguladores e filtros. | Resolução Gecex nº 322, de 4 de abril de 2022 | I | 2025-12-31 |  | 2022-05-01
8479.89.99 | 986 | Máquinas semiautomáticas para trançar fios e cabos elétricos, com capacidade de torção de 2 a 4 fios ou cabos de seções transversais de 0,08 a 4mm² em comprimentos de torção final 200 a 11.300mm, painel de controle com tela sensível ao toque, ar comprimido 4 - 6bar, tensão 115/230V, 50/60Hz, com capacidade de produção 250 a 600peças/h. | Resolução Gecex nº 322, de 4 de abril de 2022 | I | 2025-12-31 |  | 2022-05-01
8479.89.99 | 987 | Máquinas automáticas para inserção de terminais metálicos em placas de circuito impresso, pré-impressa com pasta de solda, por tecnologia de cravamento em posição horizontal, com capacidade mínima de 330batidas/minuto, alimentação de 4 ou mais terminais, e sistema interno de inversão automática da placa para inserções em ambos os lados. | Resolução Gecex nº 322, de 4 de abril de 2022 | I | 2025-12-31 |  | 2022-05-01
8479.89.99 | 990 | Máquinas varredeiras, lavadoras e secadoras de piso com sistema de limpeza integrado, movidas por motor a combustão de diesel ou gás GLP com operador a bordo, dotadas de: escova central cilíndrica de 1.045mm de faixa de varrição, podendo possuir nenhum, um ou até dois cabeçotes de varrição ou de lavagem laterais circulares de 355mm de faixa de limpeza cada; faixa de limpeza total podendo variar entre 1.045 e 1.755mm; reservatórios de água limpa e suja, ambos com capacidade de 300 litros e reservatório de detritos sólidos basculante de 180 litros e sistema de secagem a vácuo com turbina, tubulação flexível, barra sucção com lâminas de borracha. | Resolução Gecex nº 322, de 4 de abril de 2022 | I | 2025-12-31 |  | 2022-05-01
8479.89.99 | 991 | Módulos para processo de vedação por inserção de selos vedantes, para máquinas de processamento de fios e cabos elétricos para veículos automóveis, com capacidade de inserção de selos de silicone ou borracha com diâmetro máximo de 10mm e comprimento máximo de 11mm, para fios e cabos com seção mínima de 0,13mm², com capacidade de processamento de até 4.500peças/hora, aplicados para fabricação de chicotes elétricos automotivos. | Resolução Gecex nº 322, de 4 de abril de 2022 | I | 2025-12-31 |  | 2022-05-01
8479.89.99 | 992 | Pórticos de lavagem automática de veículos, com área máxima livre de lavagem de 7.600mm de largura, 3.850mm de comprimento e 3.350mm de altura, contendo funções de lavagem de chassis e rodas com “spray” de água de alta pressão, lavagem com sabão, aplicação de cera e secagem a ar, contendo braço rotativo inteligente de 360 Graus, consumo de água para lavagem do chassis entre 30 a 50L e consumo de água para lavagem de carroçaria entre 150 e 210L/veículo, com trilho deslizante de 7.500mm de comprimento para lavagem em 28s, dosagem de alta precisão para consumo entre 20 a 50ml de liquido pré-lavagem/veículo com sistema de controle e monitoramento com processador central e detector de falhas. | Resolução Gecex nº 322, de 4 de abril de 2022 | I | 2025-12-31 |  | 2022-05-01
8479.89.99 | 996 | Equipamentos para transferência de água e óleo provenientes de grupos eletrogêneos acionados por motor a combustão interna, dotados de: bomba de transferência hidráulica com fluxo de saída de 6m³/h a 6bar(g), painel de controle, tubulações e válvulas, com conexões de dreno, entrada operacional de ar e entrada/saída de água oleosa, montados em base única, podendo ou não conter tanque horizontal com capacidade de 20.000L, fabricado em aço (S235J2) de acordo com a norma (EN 10025-2), com conexões para chave de nível e termômetro. | Resolução Gecex nº 322, de 4 de abril de 2022 | I | 2025-12-31 |  | 2022-05-01
8479.89.99 | 998 | Amarradores e tombador automático de subfeixe e empilhador de pacotes de armadura treliçadas eletrossoldadas, com comprimento máximo ou igual a 12.000mm e capacidade de empilhamento de até 200 treliças de 12.000mm/h. | Resolução Gecex nº 322, de 4 de abril de 2022 | I | 2025-12-31 |  | 2022-05-01
8479.89.99 | 999 | Acumuladores hidráulicos de membrana, utilizados como componentes ou unidades em sistemas hidráulicos de diversos segmentos, pressão operacional máxima permitida igual ou inferior a 700bar, volume nominal máximo igual ou inferior a 4 litros. | Resolução Gecex nº 322, de 4 de abril de 2022 | I | 2025-12-31 |  | 2022-05-01
8479.90.90 | 003 | Cintas em aço inoxidável, para uso exclusivo em prensas contínuas, para fabricação de painéis de partículas, fibras ou lascas de madeiras, de comprimento igual ou superior a 30.000mm, espessura igual ou superior a 1,9mm e largura igual ou superior a 1.850mm. | Resolução Gecex nº 322, de 4 de abril de 2022 | I | 2025-12-31 |  | 2022-05-01
8479.90.90 | 005 | Carcaças circulares (virolas) para casquilhos de giro de painéis solares, com diâmetro externo de179mm, diâmetro interno de 167mm, base de 120mm serrilhada com friso central de raio de 2,5mm e comprimento de corte de 70mm, dotadas de dois furos oblongos na base de 13 x 17mm para ajuste, produzido em liga de alumínio 6005 T6 extrudado resistente à corrosão e alta temperatura com limite de tração de 270Mpa, limite de escamento 225MPA e escoamento mínimo de 6%. | Resolução Gecex nº 322, de 4 de abril de 2022 | I | 2025-12-31 |  | 2022-05-01
8479.90.90 | 007 | Partes superiores e/ou inferiores do suporte de giro (casquilho) entre a viga e a virola de painéis solares, com raio externo de 83,7mm, encaixe interno de 101,4 x 97,9mm e raio interno de 3mm, produzido em polioximetileno (POM F20-03) de média viscosidade com proteção UV, em conformidade com as normas ISO 1183, ISO 527-2, com resistência a impacto pelo método “Charpy” de 7 a 250kJ/m². | Resolução Gecex nº 322, de 4 de abril de 2022 | I | 2025-12-31 |  | 2022-05-01
8479.90.90 | 008 | Travas do suporte superior de giro (casquilho) entre a viga e a virola de painéis solares, com raio externo de 82mm, encaixe interno de 112 x 22,7mm e raio interno de 3mm, produzidos em polioximetileno (POM F20-03) de média viscosidade com proteção UV, em conformidade com as normas ISO 1183, ISO 527-2, com resistência a impacto pelo método “Charpy” de 7 a 250kJ/m². | Resolução Gecex nº 322, de 4 de abril de 2022 | I | 2025-12-31 |  | 2022-05-01
8479.90.90 | 009 | Ancoras cisalháveis localizadoras, diâmetro externo máximo de 6,813 polegadas, com 12 parafusos cisalhantes, fabricadas em aços inoxidáveis com ligas de cromo e/ou níquel, limite de escoamento do material de 80.000 a 110.000psi, classe de serviço STD/CO2 e H2S/CO2. | Resolução Gecex nº 322, de 4 de abril de 2022 | I | 2025-12-31 |  | 2022-05-01
8479.90.90 | 010 | Carcaças metálicas, construídas usando técnica de soldagem e usinagem em forma tubular, para uso com finalidade de contenção e proteção mecânica da seção de compensação hidráulica nos módulos de bombeio MRPO da ferramenta modular MDT, utilizadas para os serviços de coleta de amostras de água, óleo e gás nas atividades de perfilagens de poços de petróleo. | Resolução Gecex nº 322, de 4 de abril de 2022 | I | 2025-12-31 |  | 2022-05-01
8479.90.90 | 011 | Carcaças metálicas, construídas com técnica de soldagem e usinagem em forma tubular, para uso com finalidade de contenção e proteção mecânica da seção de compensação hidráulica nos módulos gerador de potência hidráulica MRHY da ferramenta modular MDT utilizadas nos serviços de coleta de amostras de água, óleo e gás nas atividades de perfilagens de poços de petróleo. | Resolução Gecex nº 322, de 4 de abril de 2022 | I | 2025-12-31 |  | 2022-05-01
8479.90.90 | 012 | Dispositivos de corte de linhas de equipamentos submarinos instalados em poços de petróleo marítimos de completação, para linhas de controle de ¼ e ou de ⅜ de polegadas, fabricados em subs com área de corte de até 1m, metalurgia de liga de aço carbono e demais ligas, limite de escoamento mínimo de 80.000psi ou superior, conexões de 41/2 polegadas ou superior, pressão de trabalho mínima de 7.500psi, sistema de corte de linhas desenhado para conectores de dupla vedação metal-metal, podendo acomodar linhas elétricas e linhas hidráulicas. | Resolução Gecex nº 322, de 4 de abril de 2022 | I | 2025-12-31 |  | 2022-05-01
8479.90.90 | 013 | Garras pneumáticas com 2 ou 3 dedos base multiestriados, com força de fixação entre 123 e 59.500N, curso por dedo entre 2,5 e 45mm, corpo em alumínio alta liga, suporte para sensor magnético. | Resolução Gecex nº 322, de 4 de abril de 2022 | I | 2025-12-31 |  | 2022-05-01
8479.90.90 | 017 | Cintas de roletes, fabricadas em aço especial 1 (17NiCRMo 6-4), com largura de dobras 2 e 10, utilizadas em prensas de painéis de madeira. | Resolução Gecex nº 322, de 4 de abril de 2022 | I | 2025-12-31 |  | 2022-05-01
8479.90.90 | 030 | Ferramentas ou dentes de corte em aço e carbeto de tungstênio, tipo "Bits", utilizados no rotor giratório de fresadoras ou recicladoras de asfalto, dotados de ponta diamantada de policristalina sintética para aplicação de fresagem ou reciclagem de pavimentos, com capacidade de remoção de 700t/h. | Resolução Gecex nº 322, de 4 de abril de 2022 | I | 2025-12-31 |  | 2022-05-01
8479.90.90 | 034 | Sistemas automáticos de troca de ferramenta para robôs industriais de capacidade máxima igual ou inferior a 630kg e força de tração máxima igual ou inferior a 36kN, com travamento mecânico auxiliado pneumaticamente. | Resolução Gecex nº 322, de 4 de abril de 2022 | I | 2025-12-31 |  | 2022-05-01
8479.90.90 | 037 | Colares de assentamento para parada de tampões (plugs) do conjunto de tampão duplo, para cimentação de poços de petróleo submarinos com tamanhos de revestimento de 95/8, 97/8, 103/4, 133/8, 135/8 e 14'' e 18"; diâmetros internos de 8,515 a 16,615" e pressão de colapso de 8.179 a 15.877psi. | Resolução Gecex nº 322, de 4 de abril de 2022 | I | 2025-12-31 |  | 2022-05-01
8479.90.90 | 201 | Dispositivos aplicadores de selos vedantes, com capacidade de aplicação de selos de silicone ou borracha com diâmetro máximo de 10mm e comprimento máximo de 11mm, para fios e cabos com seção mínima de 0,13mm², com capacidade de aplicação até 4.500 peças hora, para serem montados em módulos de vedação por inserção de selos vedantes de máquinas de processamento de fios e cabos elétricos para veículos automóveis. | Resolução Gecex nº 322, de 4 de abril de 2022 | I | 2025-12-31 |  | 2022-05-01
8479.90.90 | 284 | Colares de estágio tipo luva externa com isolador inflável de acionamento hidráulico ou por “plug”, para diferenciais de pressão de até 4.000psi, utilizados em operações de cimentação de múltiplos estágios em poços de petróleo. | Resolução Gecex nº 322, de 4 de abril de 2022 | I | 2025-12-31 |  | 2022-05-01
8479.90.90 | 291 | Conectores para montagem rápida de sistemas de controle de areia em poços de petróleo horizontais com ferramenta multiposicional, de aço liga de 13% de cromo, diâmetro externo máximo de 8,12 polegadas, temperatura de trabalho entre -20 e 400°F. | Resolução Gecex nº 322, de 4 de abril de 2022 | I | 2025-12-31 |  | 2022-05-01
8479.90.90 | 292 | Garras universais, para utilização conjunta com dispositivos múltiplos, para auxiliar na remoção e movimentação de cilindros hidráulicos de elevação e de suspensão (dianteira e traseira) de máquinas e veículos pesados, contendo cabos de aço ajustáveis, comprimento ajustável da haste/braço para alcance extensivo superior a 2.000mm, e com capacidade de carga estendida superior a 1.800kg e retraída superior a 2.000kg. | Resolução Gecex nº 322, de 4 de abril de 2022 | I | 2025-12-31 |  | 2022-05-01
8479.90.90 | 293 | Equipamentos automatizados de preparação e coloração automática de amostras histológicas ou citológicas em lâminas de microscópio com reagentes específicos de imunohistoquímica ou de hibridação in situ para efeitos de diagnóstico in vitro, o equipamento automatiza os processos de marcação IHC e ISH; dotados de carrossel de 1 a 20 lâminas com controle de temperatura independente para cada posição; com carrossel de reagentes de 25 posições; lâminas de 25 x 75mm ou 26 x 76mm "superfrost plus"; acompanha computador, teclado, mouse e leitor de código de barras. | Resolução Gecex nº 322, de 4 de abril de 2022 | I | 2025-12-31 |  | 2022-05-01
8479.90.90 | 294 | Equipamentos automáticos comandados por computador para a distribuição de tubos de ensaio abertos e fechados, com código de barras, e tubos de ensaio centrifugados, para o descapsulamento e recapsulamento de tubos e ainda a alíquota de tubos primários e secundários; com velocidade de processar até 1.100 tubos/h (destampamento e distribuição com câmera TTI); identificação da amostra via código de barras; aceita tubo plástico de amostra de 3, 5, 7 ou 10ml; dotados de carregamento contínuo de amostras durante a rotina; com capacidade para manuseio de amostras “stat” (manuseio especial de amostras para processamento prioritário). | Resolução Gecex nº 322, de 4 de abril de 2022 | I | 2025-12-31 |  | 2022-05-01
8479.90.90 | 298 | Conectores para montagem rápida de sistemas de controle de areia em poços de petróleo, com conexão superior em 51/2" e inferior 51/2", metalurgia em Cr13, Scr13 ou 25cr, grau de 80 a 110Ksi; PREN maior que 40, mínimo DI 4,67", mínima pressão de colapso 7.500psi. | Resolução Gecex nº 322, de 4 de abril de 2022 | I | 2025-12-31 |  | 2022-05-01
8479.90.90 | 299 | Conjuntos de dispositivos para manipulação e automação, especialmente construídos em aço, carga útil no “range”de 350 a 800kg, força de agarra nos eixos Mx e My no “range”de 1.694 a 7.796Nm, altura de 60mm, acoplamento e desacoplamento em ¼” BSPP, repetibilidade nos eixos X e Y +/-0,02mm, temperatura de trabalho de 5 a 60⁰C, pressão de operação 6bar +/-1 (87 +/-15psi), funcionalidade pneumática com 3 sensores de pressão e 3 válvulas, controlados por PLC em conjuntos com os equipamentos, solda, aplicação de cola e carga, atua com robôs de 6° de liberdade, com ciclos de operação na“range”de 180 a 210⁰/s, no eixo J6, módulo de segurança e acessórios normais para o seu pleno funcionamento, aplicados nas operações de montagem de carrocerias automotivas, caracterizados como parte de robôs de manipulação. | Resolução Gecex nº 322, de 4 de abril de 2022 | I | 2025-12-31 |  | 2022-05-01
8479.90.90 | 300 | Estações adicionais removíveis de dosagem de pó/pellets para máquinas de encapsulamento dotadas de conexões para tubulação e mecanismo para inibir a dosagem de pellets quando fora de operação, design "plug-and-play" permite um posicionamento simples e rápido da estação a encapsuladeira, suprimento inclui um conjunto de peças para troca do sistema de dosagem para cápsula tamanho 3 e uma unidade de vácuo, com interface com a encapsuladeira considerando a integração mecânica, elétrica e software, produzindo 100.000cápsulas/h na velocidade nominal. | Resolução Gecex nº 322, de 4 de abril de 2022 | I | 2025-12-31 |  | 2022-05-01
8479.90.90 | 302 | Tubos para abastecimento, de uso exclusivo de bobinadores, de 1/2 até 3 polegadas, com trama em aço e borracha sintética, de baixa e alta pressão, suporta temperaturas de -40 até +150 graus Celsius, com ou sem terminais/conectores, de até 50m de comprimento. | Resolução Gecex nº 322, de 4 de abril de 2022 | I | 2025-12-31 |  | 2022-05-01
8479.90.90 | 303 | Amortecedores "Dampers" de oscilações de painéis fotovoltaicos, usados exclusivamente em seguidores solares de um eixo "Trackers”, comprimento estendido máximo aproximado de 1.119mm, comprimento comprimido de 738mm e curso de aproximadamente 384mm, velocidade máxima de 63mm/s, força de amortecimento máxima de 4.600 ±1000N e temperatura de operação de -10 a +60 graus Celsius. | Resolução Gecex nº 322, de 4 de abril de 2022 | I | 2025-12-31 |  | 2022-05-01
8479.90.90 | 305 | Localizadores tipo “no-go” utilizados em operações de completações de poços de petróleo, em conjunto com mandris de selo para proporcionar vedação entre a coluna de produção e o obturador, conexão tipo caixa pino com rosca de 3½ a 5½ polegadas, diâmetro externo máximo de 8,3 polegadas. | Resolução Gecex nº 322, de 4 de abril de 2022 | I | 2025-12-31 |  | 2022-05-01
8479.90.90 | 306 | Mecanismos de rotação de painéis fotovoltaicos, para uso exclusivo em seguidores solares de um eixo (Trackers), com capacidade para rotacionar fileiras com até 90 painéis fotovoltaicos, amplitude rotacional máxima de até 120⁰ (± 60⁰) e torque máximo de ± 300Nm, resistência de aterramento entre o colar e o flange da base menor que 0,1 Ohm na corrente de 25A DC, de acordo com a norma UL2703, blindagem que garante a operação do mecanismo por um período de 30 anos sem a necessidade de manutenção, e galvanizados a quente com espessura mínima de 35micrometros, conforme norma GB 13912-2002. | Resolução Gecex nº 322, de 4 de abril de 2022 | I | 2025-12-31 |  | 2022-05-01
8479.90.90 | 307 | Dispositivos de fixação e dilatação térmica do tubo de torque de painéis fotovoltaicos, para uso exclusivo em seguidores solares de um eixo (Trackers), projetados para suportar ventos de até 130mph (209km/h) e dilatação térmica máxima do tubo de até 35mm, e submetidos a tratamento superficial com camada mínima de 18 micrometros de zinco. | Resolução Gecex nº 322, de 4 de abril de 2022 | I | 2025-12-31 |  | 2022-05-01
8479.90.90 | 308 | Manipuladores de cilindros para auxiliar na remoção e movimentação segura de cilindros hidráulicos de grande porte (cilindros de elevação e de suspensão dianteira e/ou traseira) de máquinas e veículos pesados, contendo cabos de aço com tensão ajustável, braço telescópico para ajuste de alcance, engate rápido “Quick-Hitch” para conexão a dispositivos múltiplos com extremidade inclinável, e capacidade de carregamento seguro de 2.000kg no alcance máximo. | Resolução Gecex nº 322, de 4 de abril de 2022 | I | 2025-12-31 |  | 2022-05-01
8479.90.90 | 309 | Dispositivos (JIG) para posicionamento/suporte, próprios para placas de circuito impresso montada ou baterias, ou componentes elétrico/eletrônico, ou partes de aparelho celular ou “tablet”, ou aparelho celular ou “tablet” montado, confeccionados em plástico e/ou metal, podendo conter, mecanismo pneumático, tampas, insertos, peças de fixação, utilizados como guia em processo de montagem de aparelho eletrônico, parte integrante de equipamento de montagem de aparelho eletrônico. | Resolução Gecex nº 322, de 4 de abril de 2022 | I | 2025-12-31 |  | 2022-05-01
8479.90.90 | 310 | Amortecedores "Dampers" de oscilações de painéis fotovoltaicos, usados exclusivamente em seguidores solares de um eixo "trackers”, com duas fixações, um em cada extremidade de diâmetro 12,7mmm, comprimento útil estendido máximo aproximado de 1.107mm ±3mm, comprimento comprimido aproximado de 717mm ±3mm e curso de aproximadamente 384mm, velocidade máxima de 63mm/s, força de amortecimento máxima de 3.200N ±1.200N e temperatura de operação de -40 a +60 Graus Celsius. | Resolução Gecex nº 322, de 4 de abril de 2022 | I | 2025-12-31 |  | 2022-05-01
8479.90.90 | 311 | Conectores adaptadores, com 1 até 90 modelos, para uso exclusivo de máquina de óleo de câmbio, em alumínio ou aço, ou ambos, com pressão de trabalho de até 10bar, acondicionados em maleta ou não. | Resolução Gecex nº 322, de 4 de abril de 2022 | I | 2025-12-31 |  | 2022-05-01
8479.90.90 | 312 | Cabeçotes de enfitamento para máquinas isoladoras de bobinas de 6 eixos, equipados com servo motor, sensores de distância ultrassônicos, ajuste programável de ângulo e tensão de enfitamento, capacidade de mudança automática do ângulo de enfitar no final da bobina com partida direta na direção reversa sem operação intermediária, possibilidade de configuração individual para cada freio magnético, mecanismo de troca rápida de rolo, dispositivo automático para detecção de quebra de fita e fim de fita, proteção na abertura do cabeçote para segurança do usuário, dispositivo para calibração de geometria do olho da bobina e 1 conjunto de peças de desgaste, contendo as seguintes dimensões e parâmetros: bobina diagonal isolada de no máximo 80mm, abertura da bobina maior que 300mm, comprimento mínimo da parte reta: 500mm, diâmetro externo máximo das bobinas de fita: 120mm, diâmetro interno das bobinas de fita: 25mm, espaço livre entre o rolo de fita no ângulo 0 Grau: 150mm, largura da fita de 20mm, 25 ou 30mm, tensão da fita: 20 a 60N, ângulo da fita: mais ou menos 20 Graus, velocidade máxima: 300min-1. | Resolução Gecex nº 322, de 4 de abril de 2022 | I | 2025-12-31 |  | 2022-05-01
8479.90.90 | 315 | Receptáculos farmacêuticos do tipo "bins", intercambiáveis, construídos em aço inoxidável, utilizados em misturadores orbitais para homogeneização uniforme de porções de pós e/ou granulados de produtos farmacêuticos, acopláveis em braços C-Frame, com agitador "chopper" giratório, sistema de dispersão interna de líquidos, conexão de ventilação com filtro, calha de enchimento, capacidade volumétrica igual a 800L ou 1.100L. | Resolução Gecex nº 322, de 4 de abril de 2022 | I | 2025-12-31 |  | 2022-05-01
8479.90.90 | 316 | Bases de sucção de granéis e sólidos farmacêuticos em pó, com funil para ser acoplado em recipientes do tipo IBC (Intermediate Bulk Container), utilizados para transporte, mistura e armazenamento de granéis sólidos farmacêuticos, com estrutura construída em aço inoxidável AISI 316L e AISI 316 Ti com rugosidade menor que 0,8 micrometro e vedações em silicone em conformidade com a FDA para as partes em contato com o produto e em aço inoxidável AISI 304L com rugosidade menor que 1,5 micrometros para as áreas sem contato com produto, dotado de boca de acoplamento com engate rápido com diâmetro nominal de 250mm, com tubulação de saída com diâmetro nominal de 50mm DIN 3.2676-A com "tee" com curvatura hidrodinâmica com conexão rápida tipo "clamp" e saída em 45 graus com conexão rápida tipo "clamp" e válvula de controle de fluxo manual ou por atuador, equipado com filtro tipo cartucho de 10micrometros em polipropileno, em conformidade com o FDA, com capacidade de troca de refil e esterilização por vapor. | Resolução Gecex nº 322, de 4 de abril de 2022 | I | 2025-12-31 |  | 2022-05-01
8479.90.90 | 317 | Dardos com estrutura central em aço inoxidável e aleta direcional "drive cup" instalada em sua extremidade inferior, contendo em seu corpo aletas de borracha e/ou espuma para separação de fluidos e a limpeza da coluna durante seu deslocamento através das colunas de perfuração/assentamento, com diâmetros externos que variam entre 3,13 a 6.625 polegadas. | Resolução Gecex nº 322, de 4 de abril de 2022 | I | 2025-12-31 |  | 2022-05-01
8479.90.90 | 318 | Rolos à vácuo trabalhando sobre pressão linear até 10kgf/cm2 e velocidade até 100m/min, utilizados em máquina de lavagem das chapas e bobinas de aço; laminado em couro artificial (não tecido) compostos por cavidades de sução por meio de microfibras para absorção do excesso de resíduo de óleo (pressão 7,5cST/20 Graus Celsius) e água (pressão 1cST/20 Graus Celsius), padronizando espessura de revestimento da superfície das chapas de aço, impedindo defeitos e fraturas no processo de estampagem; dimensões entre diâmetro de 250 x 1.190L x 2.785L (mm). | Resolução Gecex nº 322, de 4 de abril de 2022 | I | 2025-12-31 |  | 2022-05-01
8479.90.90 | 319 | Dispositivos tubulares metálicos, selantes, de metalurgia em aço carbono, em liga cromo ou superior, dotados de conexões roscadas e de anéis elastoméricos moldados em diâmetro externo entre 3,88 e 6 polegadas, suporte a temperaturas até 350 Graus Fahrenheit e pressão máxima de até 11.000psi, para interface de vedação da zona de tratamento inferior e completação superior do poço de petróleo e gás. | Resolução Gecex nº 322, de 4 de abril de 2022 | I | 2025-12-31 |  | 2022-05-01
8479.90.90 | 321 | Conjuntos suportes de montagem do controlador SPC e do painel fotovoltaico de retroalimentação do controlador SPC, para uso exclusivo em seguidores solares de um eixo "Trackers", projetados para suportar ventos de até 120mph (aproximadamente 193km/h) e para fixação no tubo curvado do mecanismo de rotação de painéis fotovoltaicos “Slew Gear” com torque máximo de 20Nm. | Resolução Gecex nº 322, de 4 de abril de 2022 | I | 2025-12-31 |  | 2022-05-01
8479.90.90 | 322 | Módulos TSTB, próprios para alocar bateria e fazer interface com conjunto extensor de ferramenta utilizadas em operações de intervenção em poços de petróleo. | Resolução Gecex nº 322, de 4 de abril de 2022 | I | 2025-12-31 |  | 2022-05-01
8479.90.90 | 323 | Estações de descarregamento gravimétrico para "BINS" e recipientes do tipo IBC (Intermediate Bulk Container), utilizados para transporte, mistura e armazenamento de granéis sólidos farmacêuticos, dotados de quadro elétrico e de comando de válvulas, com válvula borboleta para controle de fluxo com sistema automático de abertura e fechamento através de braço de acionamento, selo de vedação inflável, sistema de vibração pneumático, sensor de presença de bin, painel operacional "touchscreen" colorido, CLP (Controlador Logico Programável), estrutura construída em aço inoxidável, AISI 316L para as partes em contato com o produto e em aço inoxidável AISI 304 em conformidade com a FDA, de valor unitário (CIF) não superior a R$ 157.660,60. | Resolução Gecex nº 322, de 4 de abril de 2022 | II | 2025-12-31 |  | 2022-05-01
8479.90.90 | 324 | Juntas telescópicas selantes ou não selante para ajuste de espaçamento em colunas de poços submarinos, curso "stroke" de 3m ou superior, vedação elastomérica por selos moldados, para caso de juntas selantes, fabricadas em aço carbono ou metalurgia superior, conexão de 2 7/8 polegadas ou superior, limite de escoamento mínimo de 80.000psi. | Resolução Gecex nº 322, de 4 de abril de 2022 | I | 2025-12-31 |  | 2022-05-01
8479.90.90 | 325 | Colares de paragem, com diâmetro entre 7 e 36 polegadas, feitos de aço carbono, em peças únicas ou bi-partidos, utilizados para prevenir movimentos indesejados dos centralizadores flexíveis, proporcionando centralização e afastamento do revestimento. | Resolução Gecex nº 322, de 4 de abril de 2022 | I | 2025-12-31 |  | 2022-05-01
8479.90.90 | 326 | Combinações de máquinas para limpeza de forno de coque, concebidas para montagem em máquina desenfornadora e carro guia de fornos de coque, compostas de: cabeçote de limpeza das portas do forno, equipado com facas feitas em aço de alta resistência ou material equivalente; cabeçote de limpeza de quadros internos do forno, equipado com facas feitas em aço de alta resistência aço de alta resistência ou material equivalente para limpeza da moldura, e facas feitas em aço carbono para limpeza da vedação; sistema hidráulico para movimentação dos cabeçotes, composto principalmente por cilindros hidráulicos, válvulas e filtros; cabine de controle do equipamento hidráulico, montada com ar condicionado. | Resolução Gecex nº 322, de 4 de abril de 2022 | I | 2025-12-31 |  | 2022-05-01
8479.90.90 | 327 | Mísulas para sustentação mecânica dos cabos condutores de uma linha de transmissão de energia elétrica, construídas em material composto GFRP de alta rigidez dielétrica. | Resolução Gecex nº 322, de 4 de abril de 2022 | I | 2025-12-31 |  | 2022-05-01
8479.90.90 | 328 | Colunas automáticas de vácuo para serem acopladas em recipientes do tipo IBC (Intermediate Bulk Container), moinhos de cone, moinhos de martelo, peneiras vibratórias e peneiras móveis, utilizado para transporte de granéis sólidos farmacêuticos por sucção, via elevador móvel acionado por sistema eletro hidráulico e transportador à vácuo, com capacidade máxima de movimentação e elevação de 500kg, velocidade de transferência de 16cm/s, com fluxo de movimentação de 1.950L/h, pressão pneumática de 6bar e volume consumido de 80m³/h, dotado de funções de rotação de até 360 graus, com estrutura de contato com o produto construída em aço inoxidável AISI 316L, AISI 316 Ti com rugosidade máxima de 0,4 micrometro e para as áreas sem contato com produto construída em aço inoxidável AISI 304L com rugosidade máxima de superfície de 1,5 micrometro, certificada para trabalho e salas limpas e em conformidade para o contato e manipulação de produtos farmacêuticos, vedações em conformidade com a FDA, com controlado lógico programável (CLP). | Resolução Gecex nº 322, de 4 de abril de 2022 | I | 2025-12-31 |  | 2022-05-01
8479.90.90 | 329 | Adaptadores conectores, com até 80 modelos, acondicionado em maleta ou avulso, para uso exclusivo da máquina de troca de óleo, em estrutura metálica, com pressão de trabalho de 1 até 15bar. | Resolução Gecex nº 322, de 4 de abril de 2022 | I | 2025-12-31 |  | 2022-05-01
8479.90.90 | 330 | Trilhos de fixação dos painéis solares no tubo de torque de seguidores solares de um eixo (Trackers), projetados para suportar ventos de até 120mph (aproximadamente 193km/h) e com torque aplicado na faixa de 17,6 a 20,3Nm, submetidos a pré-galvanização ou HDG (galvanização por imersão a quente) e acompanhados de braçadeira metálica. | Resolução Gecex nº 322, de 4 de abril de 2022 | I | 2025-12-31 |  | 2022-05-01
8479.90.90 | 331 | Conjuntos mecanismos de rotação de painéis fotovoltaicos, para uso exclusivo em seguidores solares de um eixo (Trackers), com capacidade para rotacionar fileiras com até 90 painéis fotovoltaicos, amplitude rotacional máxima de até 120 graus (±60 graus) e torque máximo de ±300Nm, resistência de aterramento entre o colar e o flange da base menor que 0,1 Ohm na corrente de 25A DC, de acordo com a norma UL2703, blindagem que garante a operação do mecanismo por um período de 30 anos sem a necessidade de manutenção, e galvanizados a quente com espessura mínima de 35 mícron, conforme norma GB 13912-2002, dotados de motor elétrico sem escovas com potência de 150W e tensão nominal de 24V, suportes de montagem e elementos de fixação. | Resolução Gecex nº 322, de 4 de abril de 2022 | I | 2025-12-31 |  | 2022-05-01
8479.90.90 | 332 | Manípulos e cabos próprios para o sistema de arranque manual de motores de ignição por centelha de motosserras, com rugosidade da superfície Rz de 30 a 36 mícrons, dotados de manípulo em PE-LD, elemento de borracha em PA66 e cordão do arranque com comprimento de 800 ou 940mm e espessura de 3,5 ou 4,5mm. | Resolução Gecex nº 322, de 4 de abril de 2022 | I | 2025-12-31 |  | 2022-05-01
8479.90.90 | 333 | Manípulos e cabos próprios para o sistema de arranque manual de ferramentas com motores de ignição por centelha, com rugosidade da superfície Rz de 30 a 36 mícrons, dotados de manípulo em PE-HD natural e granulado colorido, luva em PA6 natural, capa em PA6-GF30 e cordão de arranque com comprimento de 800 ou 940mm e espessura de 2,7 ou 3,5mm. | Resolução Gecex nº 322, de 4 de abril de 2022 | I | 2025-12-31 |  | 2022-05-01
8479.90.90 | 334 | Manípulos para acionamento do sistema de arranque de ferramentas motorizadas, fabricados em PE-LD natural e granulado colorido e com rugosidade da superfície Rz de 30 a 36mícrons. | Resolução Gecex nº 322, de 4 de abril de 2022 | I | 2025-12-31 |  | 2022-05-01
8479.90.90 | 335 | Suportes para fixação do mecanismo de rotação (Slew Gear) na estrutura de sustentação (ou píer) de seguidores solares de um eixo (Trackers), projetados para suportar ventos de até 120mph (aproximadamente 193km/h) e com torque aplicado de 240Nm, submetidos a galvanização a quente com espessura média de 80 micrometros (conforme norma GB 13912-2002) e acompanhados de elementos de fixação. | Resolução Gecex nº 322, de 4 de abril de 2022 | I | 2025-12-31 |  | 2022-05-01
8479.90.90 | 336 | Dispositivos superiores para fixação dos amortecedores de oscilação no tubo de torque de seguidores solares de um eixo (Trackers), projetados para suportar ventos de até 120mph (aproximadamente 193km/h), submetidos a galvanização a quente com espessura média de 80 micrômetros (conforme norma GB 13912-2002) e acompanhados de elementos de fixação. | Resolução Gecex nº 322, de 4 de abril de 2022 | I | 2025-12-31 |  | 2022-05-01
8479.90.90 | 337 | Dispositivos inferiores para fixação dos amortecedores de oscilação na estrutura de sustentação (ou píer) de seguidores solares de um eixo (Trackers), projetados para suportar ventos de até 120mph (aproximadamente 193km/h), submetidos a galvanização a quente com espessura média de 75 micrometros (conforme norma ASTM A123M) e acompanhados de elementos de fixação. | Resolução Gecex nº 322, de 4 de abril de 2022 | I | 2025-12-31 |  | 2022-05-01
8479.90.90 | 338 | Tubos do eixo de protetores de bomba centrífuga submersa, utilizados em atividades de produção de gás e óleo, em aço-carbono ou liga especial de cromo-molibdênio, com diâmetro interno entre 24 e 35mm, diâmetro externo entre 37 e 51mm, comprimento entre 120 e 640mm e peso compreendido entre 600g e 5,4kg. | Resolução Gecex nº 322, de 4 de abril de 2022 | I | 2025-12-31 |  | 2022-05-01
8479.90.90 | 339 | Ferramentas de conexão e vedação para percursor hidráulico e juntas de deslizamento, superiores e inferiores, com 5 polegadas de diâmetro, roscas pino ou caixa de 3 1/2 polegadas PH6 ou 3 1/2 polegadas IF, fabricados em aço carbono e com canais para instalação de anéis de vedação. | Resolução Gecex nº 322, de 4 de abril de 2022 | I | 2025-12-31 |  | 2022-05-01
8479.90.90 | 340 | Equipamentos tipo meia pata de mula para sistema “gravel pack”, com diâmetro externo máximo 6.750polegadas, diâmetro interno mínimo 3.500 polegadas, pressão máxima de trabalho de 10.000psi, para operação de descida de coluna em completações de poços de petróleo. | Resolução Gecex nº 322, de 4 de abril de 2022 | I | 2025-12-31 |  | 2022-05-01
8479.90.90 | 341 | Conjuntos de barra de aspiração completa, consistindo em rodo curvo em alumínio com 1.060mm de faixa de limpeza; com lábios de poliuretano, resistente à óleo; e com rolamentos e porcas de fixação e montagem. | Resolução Gecex nº 322, de 4 de abril de 2022 | I | 2025-12-31 |  | 2022-05-01
8479.90.90 | 342 | Redutores elétricos eixo simples de 0,5mm de espessura e 21,5mm de comprimento, com 24V de tensão e relação mecânica de engrenagem de 1 para 225, com amperagem máxima de 1A, torque de 3kgf e 36rpm; em operação emitindo ruídos máximos de 58dB, utilizados em bombas peristálticas dosadoras de fluidos químicos abrasivos e corrosivos contendo dois pontos de fixação na distância de 48mm. | Resolução Gecex nº 322, de 4 de abril de 2022 | I | 2025-12-31 |  | 2022-05-01
8479.90.90 | 343 | Motores redutores elétricos de eixo simples em espessura de 7mm descentralizado e 30mm de comprimento, com potência elétrica de 24V de tensão e taxa de redução de 8.87:1, com amperagem máxima de 2,1A, torque máximo de 3kg força e 120rpm; em operação emitindo ruídos máximos de 50dB, utilizados em bombas peristálticas dosadoras de fluidos químicos abrasivos e corrosivos contendo dois pontos de fixação na distância de 50mm. | Resolução Gecex nº 322, de 4 de abril de 2022 | I | 2025-12-31 |  | 2022-05-01
8479.90.90 | 344 | Dispositivos de acionamento para vasão de líquidos químicos de alta pressão em formato ergonômico constituído de gatilho posterior ao cabo, confeccionado em ferro com tratamento anticorrosivo e corpo revestido com película emborrachada antiaderente, ponteira de saída possui bico de pressão por rosca de ¾ polegada e rosca interna ao cabo de 3/4 polegada para pressão mínima funcional de 14,5psi utilizados em geradores químicos de espuma com grau de viscosidade ou não. | Resolução Gecex nº 322, de 4 de abril de 2022 | I | 2025-12-31 |  | 2022-05-01
8479.90.90 | 345 | Coberturas lançadoras de espumas rosqueável e adaptável em reservatórios de misturadores químicos feitos em acrilonitrilo-butadieno-estireno (ABS) e policarbonato (PC) contendo adaptação de engate rápido com vedação por anéis de borracha, com tamanho total do canhão em 226,5mm e diâmetro de 24,8mm e rosca da conexão do misturador com largura 205mm e resistência em temperaturas que variam de -20 a 50 Graus Celsius | Resolução Gecex nº 322, de 4 de abril de 2022 | I | 2025-12-31 |  | 2022-05-01
8479.90.90 | 346 | Extensões selantes para sistema de contenção de areia, com diâmetro externo até 9 polegadas, diâmetro interno mínimo até 3 polegadas, tipo de extremidade caixa x pino, comprimento até 2m, metalurgia em aço inoxidável, liga de níquel ou aço carbono, utilizadas para operações de óleo e gás. | Resolução Gecex nº 322, de 4 de abril de 2022 | I | 2025-12-31 |  | 2022-05-01
8479.90.90 | 347 | Suportes de fixação do eixo motor produzido em aço S275JR(conforme Norma técnica EN10025-2:2004), com largura entre 140 até 200mm, altura entre 80 e 100mm e comprimento total entre 2.000 e 5.000mm, podendo variar +/-5mm, com 3 furos na face do comprimento, sendo 2 furos com diâmetro de 11mm com distância entre 1.000 e 1.500mm da face e 1 furo com diâmetro de 5 a 30mm da face, com 2 aberturas laterais com largura de 13mm e comprimento de 123mm produzido em aço entre S275JR a S450JR ou equivalente com tratamento superficial de Zinco (Zn), de valor unitário (CIF) não superior a R$ 88,02. | Resolução Gecex nº 322, de 4 de abril de 2022 | II | 2025-12-31 |  | 2022-05-01
8479.90.90 | 348 | Suportes de fixação do eixo motor com largura entre 140 até 200mm, altura entre 80 e 100mm e comprimento total entre 2.000 e 5.000mm, podendo variar +/-5mm, com 3 furos na face do comprimento, sendo 2 furos com diâmetro de 11mm com distância entre 1.000 e 1.500mm da face e 1 furo com diâmetro de 5 a 30mm da face, com 2 aberturas laterais com largura de 13mm e comprimento de 123mm, produzido em aço entre Q235 a Q355 ou equivalente com tratamento superficial de Zinco (Zn), de valor unitário (CIF) não superior a R$ 82,91. | Resolução Gecex nº 322, de 4 de abril de 2022 | II | 2025-12-31 |  | 2022-05-01
8479.90.90 | 349 | Suportes de fixação do eixo motor com largura entre 140 até 200mm, altura entre 80 e 100mm e comprimento total entre 2.000 e 5.000mm, podendo variar +/-5mm, com 3 furos na face do comprimento, sendo 2 furos com diâmetro de 11mm com distância entre 1.000 e 1.500mm da face e 1 furo com diâmetro de 5 a 30mm da face, com 2 aberturas laterais com largura de 13mm e comprimento de 123mm, produzido em aço entre S275GD a S450GD ou equivalente com tratamento superficial de Zinco (Zn), de valor unitário (CIF) não superior a R$ 55,71. | Resolução Gecex nº 322, de 4 de abril de 2022 | II | 2025-12-31 |  | 2022-05-01
8479.90.90 | 350 | Suportes de fixação do motor produzido em aço S275JR(conforme Norma técnica EN10025-2:2004) com altura entre 148 e 203mm, largura entre 100 e 110mm e comprimento entre 2.000 e 5.000mm podendo variar +/-5mm, com 2 furos na face do comprimento com diâmetro de 11mm com distância entre 1.000 e 1.500mm da face com oito furos nas laterais sendo 4 furos de cada lado posicionado paralelamente entre si, com diâmetro de 17mm com gabarito de 58mm e distância da borda de 45mm produzido em aço entre S275JR a S450JR ou equivalente com tratamento superficial de Zinco (Zn), de valor unitário (CIF) não superior a R$ 52,71. | Resolução Gecex nº 322, de 4 de abril de 2022 | II | 2025-12-31 |  | 2022-05-01
8479.90.90 | 351 | Perfis de chapa dobrada "tipo Omega", com espessura entre 1,20 a 1,55mm com dimensões externas de 80 a 90mm de largura, de 50 a 60mm de altura e até 1.400mm de comprimento, dotados de 2 furos centralizados na parte inferior de diâmetro 7mm localizado a 30mm das extremidades e 2 furos centralizados com diâmetro de 10mm espaçados em 108mm, 4 furos na parte superior de diâmetro 7 ou 9mm localizado a 20mm das extremidades com gabarito de 50 a 60mm, produzido em aço S280GD a S450GD(conforme Norma técnica EN 10346:2015) ou equivalente, revestido com um tratamento superficial especial anticorrosão, para utilização em equipamentos de geração de energia fotovoltaica, de valor unitário (CIF) não superior a R$ 5,88. | Resolução Gecex nº 322, de 4 de abril de 2022 | II | 2025-12-31 |  | 2022-05-01
8479.90.90 | 352 | Componentes de eixo motor, específico para rastreador solar, com altura de 100mm e largura de 100mm e comprimento variável entre 3,5 e 12m e espessura entre 2 e 3mm, produzido em aço S275JR a S450JR ou equivalente, ou Q235 a Q355 ou equivalente ou S275GD a S450GD ou equivalente revestido com camada de Zinco, de valor unitário (CIF) não superior a R$ 55,76. | Resolução Gecex nº 322, de 4 de abril de 2022 | II | 2025-12-31 |  | 2022-05-01
8479.90.90 | 353 | Componentes de eixo motor, específicos para rastreador solar, produzido em aço conformado e soldado com comprimento total de 1.897mm, largura de 220mm e altura total de 220mm podendo variar +/-5mm, com encaixe formado por 8 furos de diâmetro 18mm distribuídos igualmente em um raio de 90mm, produzido em aço S275JR a S450JR ou equivalente com tratamento superficial de Zinco (Zn), de valor unitário (CIF) não superior a R$ 233,10. | Resolução Gecex nº 322, de 4 de abril de 2022 | II | 2025-12-31 |  | 2022-05-01
8479.90.90 | 354 | Cremalheiras em arco de 180 Graus, para giro de sistema de seguidor solar (tracker), com diâmetro de 1.035mm (±0,2mm), composta de 9 partes individuais unidas por rebites de 4,8mm de diâmetro e 18,2mm de altura e parafusos M8 de 45mm, confeccionada em aço pré galvanizado de 275g/m², com cobertura de zinco e aço e limite de escoamento mínimo de 345MPA; aço inox A2 com limite mínimo de escoamento de 517 MPA e liga ZAMAC 12 micro fundida de 320MPA. | Resolução Gecex nº 322, de 4 de abril de 2022 | I | 2025-12-31 |  | 2022-05-01
8479.90.90 | 355 | Pinhões de giro para seguidor solar (tracker), em aço inox 304, micro fundido e com alívio de tensões, composto de 9 dentes e pino conector de trava do sistema de giro da mesa do seguidor solar, dimensões de 110,89 x 87,5mm (altura x largura), lado externo com furos de 8,1mm para conexão dos tubos de torque e diâmetro interno fora do negativo de 51,2mm. | Resolução Gecex nº 322, de 4 de abril de 2022 | I | 2025-12-31 |  | 2022-05-01
8479.90.90 | 356 | Braços pivotantes para seguidor solar (tracker), de aço pré-galvanizado 275g/m² mínimo, composto de corpo com espessura de 1,2mm e suporte lateral de 2mm, com limite de escoamento mínimo de 345MPA e torção máxima de 1 grau em ambos os sentidos, fixadores de classe 8.8 M6 de 12mm com revestimento organometálico contra corrosão. | Resolução Gecex nº 322, de 4 de abril de 2022 | I | 2025-12-31 |  | 2022-05-01
8479.90.90 | 357 | Válvulas de retenção mecânica de 15mm composta em fluoro polímero termoplástico opaco, semicristalino e capacidade de operação em 0,3psi de resistência térmica entre 65 e 80 Graus Celsius, pressão máxima de resistência em 15bar e mínima de 10bar e vasão máxima de 70L/min. | Resolução Gecex nº 322, de 4 de abril de 2022 | I | 2025-12-31 |  | 2022-05-01
8479.90.90 | 358 | Alojamentos balanceadores, feitos de aço inoxidável para ferramenta de compensação de expansão e contração de teste de poços de petróleo, medindo aproximadamente 2,2m de comprimento, diâmetro externo de 5 polegadas e com rosca caixa nas suas extremidades. | Resolução Gecex nº 322, de 4 de abril de 2022 | I | 2025-12-31 |  | 2022-05-01
8479.90.90 | 359 | Alojamentos inferiores guia da ferramenta de compensação de expansão e contração de teste de poços de petróleo, feitos de aço inoxidável, medindo aproximadamente 1,4m de comprimento, com diâmetro externo de 5 polegadas, com rosca caixa em uma extremidade e rosca pino na outra. | Resolução Gecex nº 322, de 4 de abril de 2022 | I | 2025-12-31 |  | 2022-05-01
8479.90.90 | 360 | Extensões superiores para operações de contenção de areia em poços de óleo e gás, metalurgia Cr13, SCr13, Cr25, SCr25 ou Alloy, com diâmetro externo máximo de 8.150 polegadas, diâmetro interno mínimo de 6.000polegadas, pressão de trabalho mínima de 2.000psi. | Resolução Gecex nº 322, de 4 de abril de 2022 | I | 2025-12-31 |  | 2022-05-01
8479.90.90 | 361 | Extensões inferiores para operações de contenção de areia em poços de óleo e gás, metalurgia Cr13, SCr13, Cr25, SCr25 ou Alloy, pressão de trabalho de 6.000psi, diâmetro externo máximo de 8.000polegadas, diâmetro interno mínimo de 6.000polegadas. | Resolução Gecex nº 322, de 4 de abril de 2022 | I | 2025-12-31 |  | 2022-05-01
8479.90.90 | 362 | Redutores de giros para seguidores solares com torque nominal de 5,5KNm, resistência a torção de 45kNm, relação de engrenagens de 1:50, com precisão de giro 0,2 Graus, temperatura de trabalho de -30 a +70 Graus Celsius e proteção IP65, dotados de furos na base de 21mm de diâmetro com tolerância de +/-1mm e comprimento de até 60mm com ajuste radial, coroa de giro com 8 furos de 16 a 18mm distribuídos uniformemente em um raio de 90mm do eixo de torção central para acoplamento da flange do tubo de torção quadrado de 100mm x 100mm, acoplamento na base por meio de 4 parafusos para conexão com o moto redutor. | Resolução Gecex nº 322, de 4 de abril de 2022 | I | 2025-12-31 |  | 2022-05-01
8479.90.90 | 363 | Tubos de torque, para uso exclusivo em seguidores solares de um eixo "Trackers", fabricados em aço de baixa liga, com costura e alta resistência, pré-galvanizado, com limite de escoamento mínimo de 345MPa (50ksi), resistência a tração mínima de 468MPa (68ksi) e alongamento mínimo de 17%, que suportam ventos de até 120mph (aproximadamente 193km/h), com diâmetro externo de 127mm (tolerância de ±0,76mm), espessura da parede de 4mm (tolerância de +0,08mm/-0,16mm) e comprimento na faixa de 1.900 a 12.000mm (tolerância de ±5mm), dotados de rebaixo e furação própria para fixação no mecanismo de rotação "Slew Gear" e furação para fixação dos trilhos de montagem dos painéis fotovoltaicos. | Resolução Gecex nº 322, de 4 de abril de 2022 | I | 2025-12-31 |  | 2022-05-01
8479.90.90 | 364 | Controladores eletrônicos dotados de processador com frequência máxima de 1,5Giga Hertz, aferindo circuitos de entrada e saída e memórias programáveis, para controle automático de seção, utilizados em dosadores químicos industriais, programando aplicação de taxas fixas e variáveis e monitoramento de dosagem flexíveis para até 8 bombas em conexão flauta, com memoria randômica de 1 Gigabit do tipo DDR3 e placa de circuito integrado contendo saídas de áudio e vídeo e receptor de conectividade WiFI, slot de entradas USB e tela LCD de 7polegadas polegadas capacitiva com capacidade de sistema operacional gerencial próprio ou não para 50 processos com 20 etapas cada e Controle de calibração, sendo alimentado por voltagem de entrada em 5V agregados envolto a uma capa protetora plástica em ABS nas medidas 203,85 x 140,85 x 28,24mm. | Resolução Gecex nº 322, de 4 de abril de 2022 | I | 2025-12-31 |  | 2022-05-01
8479.90.90 | 365 | Unidades de transferência de matéria prima sentido horizontal para vertical, utilizadas exclusivamente em máquinas de fabricação de fraldas tipo calção (pants), modelo adulto ou infantil, com capacidade de produção entre 300 e 1.200ppm, nos tamanhos P, M, G, XG ou XXG, compostas de: tambor de transferência, guias lineares, eixos, mancais, sistema de corte de matéria prima com faca e contra faca, placas em alumínio com revestimento em borracha perfurada denominado “vacuum pad”, mangueiras de interligação do sistema de vácuo, polias, engrenagens, correias dentadas síncronas, sistema pneumático com mangueiras, válvulas e conexões, sistema de lubrificação e estrutura metálica em aço carbono para fixação na máquina. | Resolução Gecex nº 322, de 4 de abril de 2022 | I | 2025-12-31 |  | 2022-05-01
8479.90.90 | 366 | Alojamentos empacotadores, feitos de aço inoxidável para ferramenta de compensação de expansão e contração de teste de poços de petróleo, com temperatura de trabalho até 190 graus Celsius, e pressão nominal até 1.500psi. | Resolução Gecex nº 322, de 4 de abril de 2022 | I | 2025-12-31 |  | 2022-05-01
8479.90.90 | 367 | Extensões não selantes para operações de contenção de areia em poços de óleo e gás, metalurgia Cr13, SCr13, Cr25, SCr25 ou “Alloy”, com diâmetro externo máximo de 8.000 polegadas, diâmetro interno mínimo de 3.000 polegadas, pressão de trabalho máxima de 10.000psi. | Resolução Gecex nº 322, de 4 de abril de 2022 | I | 2025-12-31 |  | 2022-05-01
8479.90.90 | 368 | Conjuntos de disco de acionamento para limpadoras de piso, com diâmetro de 480mm, altura de 58,4mm, feito de material polipropileno, com trava de disco e apoio de escova feitos de material polioximetileno e parafusos feitos em aço com médio teor de carbono. | Resolução Gecex nº 322, de 4 de abril de 2022 | I | 2025-12-31 |  | 2022-05-01
8479.90.90 | 369 | Copos de vedação tipo cotonete, fabricados predominantemente de aço, com elastômero na parte externa, diâmetro externo aproximado entre 5 e 16 polegadas, utilizados para vedação da coluna anular durante o assentamento do conjunto suspensor na atividade de cimentação de poços de petróleo. | Resolução Gecex nº 322, de 4 de abril de 2022 | I | 2025-12-31 |  | 2022-05-01
8479.90.90 | 370 | Rodas dessecantes, dotadas de um rotor dessecante em um cassete com sistema de acionamento com ou sem sistema de controle e sistema de vedação, destinado a desumidificar um fluxo de ar através do aquecimento de outro fluxo do ar, utilizados como parte de desumificador de ar rotativo não domésticos, com peso entre 30 a 2.000kg, largura x altura de 550 a 4.200mm e espessura de 260 a 560mm; rotor com 82% de sílica gel e 16% de fibra de vidro, diâmetro de 450 a 4.000mm e espessura de 200 a 400mm, limite da temperatura do ar de até 160 graus Celsius, velocidade máxima de face de 5m/s e estrutura do cassete em aço galvanizado e/ou inox equipado com cintas de teflon/sílica nas periferias, vigas e colunas. | Resolução Gecex nº 322, de 4 de abril de 2022 | I | 2025-12-31 |  | 2022-05-01
8479.90.90 | 371 | Conjuntos motorizado de alinhamento dos rolos na entrada de prensa de cinta metálica contínua de controle remoto. | Resolução Gecex nº 322, de 4 de abril de 2022 | I | 2025-12-31 |  | 2022-05-01
8479.90.90 | 372 | Componentes de transmissão biela produzido em aço S275JR(conforme Norma técnica EN10025-2:2004) com comprimento total de 1.351, largura de 274mm podendo variar +/-5mm, elemento com diâmetro de 60mm podendo variar +/-5mm calandrado com raio de 200mm no eixo com dois furos de 15mm paralelos na extremidade e com complemento quadrado com 3 furos, sendo 2 com diâmetro de 18mm e 1 com diâmetro de 25mm distribuídos, produzido em aço entre S275JR a S450JR ou equivalente com tratamento superficial de Zinco (Zn), de valor unitário (CIF) máximo de R$ 143,91. | Resolução Gecex nº 322, de 4 de abril de 2022 | II | 2025-12-31 |  | 2022-05-01
8479.90.90 | 373 | Sensores estáticos de condutividade de caráter antiácido compostos em liga de titânio e Politetrafluoroetileno reforçado contendo rosca dupla de 19,050mm e corpo total de 133mm e espessura de 23mm, para leituras de compostos químicos líquidos de circuitos em dosadores químicos industriais tendo tempo de resposta da condutividade em 5s possuindo sensor de temperatura, NTC 10K ohm com microcontroladores, realizando medições na faixa de -40 a 125 graus Celsius e aparelho de termo resistência utilizado para efetuar a medição de temperatura tendo faixa de pressão entre 0 e 0,5mPa com 133mm de comprimento e 23mm de diâmetro, podendo ou não submergido em produto químico. | Resolução Gecex nº 322, de 4 de abril de 2022 | I | 2025-12-31 |  | 2022-05-01
8479.90.90 | 374 | Módulos transmissivos compostos de um painel em tela de cristal líquido ligadas a filme fino de silício amorfo com 2,4 polegadas e resolução RGB de 240 x 320 pixels e tratamento de superfície corte UV com sensor atuador para controle em processos de dosagem química, integrado a um circuito de drive auxiliado por luz led de fundo e dimensões totais de 42,72mm de comprimento, largura em 60,26mm e espessura de 2,2mm podendo trabalhar em temperaturas de até -20 graus Celsius e máximo de 70 graus Celsius. | Resolução Gecex nº 322, de 4 de abril de 2022 | I | 2025-12-31 |  | 2022-05-01
8479.90.90 | 375 | Conjuntos de peças para reposição de desgastes em Bombas de deslocamento volumétrico alternativo de tampa frontal, acionadas pneumaticamente, construídas em plástico dotadas de sistema em diafragma e válvulas de checagem e retenção e conjunto de travas do tipo espigão, com vazão máxima igual ou superior a 15L/min, mas inferior ou igual a 900L/min e pressão máxima igual ou superior a 6,5bar, mas inferior ou igual a 8,6bar a 900L/min e pressão máxima igual ou superior a 6,5bar, mas inferior ou igual a 8,6bar, fixadas por conjunto de borrachas. | Resolução Gecex nº 322, de 4 de abril de 2022 | I | 2025-12-31 |  | 2022-05-01
8479.90.90 | 377 | Sistemas de troca de equipamento automático lado robô ou lado ferramenta com interface entre robô e equipamento podendo ser mecânico ou elétrico ou pneumático ou hídrico com carga estática de até 500kg com momento máximo da curva e de torção de até 5.000Nm com repetividade de posicionamento em eixo X e Y de até 0.003mm com repetividade de posicionamento em eixo Z de até 0.01mm. | Resolução Gecex nº 322, de 4 de abril de 2022 | I | 2025-12-31 |  | 2022-05-01
8479.90.90 | 378 | Braços pivotantes para seguidor solar (tracker) de aço pré-galvanizado 275g/m2 mínimo, compostos de corpo (braço pivotante) com espessura de 0,8mm e dois suportes laterais de 1,2mm, com limite de escoamento mínimo de 345MPA e torção máxima de 1 grau em ambos os sentidos, com oito fixadores de classe 8.8 M6 de 12mm com revestimento organometálico contra corrosão. | Resolução Gecex nº 322, de 4 de abril de 2022 | I | 2025-12-31 |  | 2022-05-01
8479.90.90 | 379 | Dispositivos de assentamento tipo esfera rotativa, fabricados predominantemente de aço, com rosca em ambas as extremidades, diâmetro externo entre 3 e 6,500 polegadas, utilizados para gerar área de pressurização para assentamento do conjunto suspensor durante a atividade de cimentação de poços de petróleo. | Resolução Gecex nº 322, de 4 de abril de 2022 | I | 2025-12-31 | Resolução GECEX nº 338, de 09 de maio de 2022 | 2022-05-16
8479.90.90 | 380 | Dispositivos tubulares com rosca fêmea em uma extremidade e macho em outra, com partes metálicas para passagem de fluido de lubrificação, fabricados predominantemente em aço carbono, parte de ferramenta de subsuperfície de poços de petróleo e gás natural. | Resolução Gecex nº 322, de 4 de abril de 2022 | I | 2025-12-31 | Resolução Gecex nº 344, de 19 de maio de 2022 | 2022-05-26
8479.90.90 | 381 | Placas metálicas de alta resistência, com 2 furos para alinhamento de eixo e mola, fabricadas de aço carbono, utilizadas em ferramenta de pescaria em atividades de exploração de poços de petróleo. | Resolução Gecex nº 322, de 4 de abril de 2022 | I | 2025-12-31 | Resolução Gecex nº 344, de 19 de maio de 2022 | 2022-05-26
8479.90.90 | 383 | Colares de paragem, utilizados para prevenir movimentos indesejados de ferramentas utilizadas em atividades de exploração de petróleo, com diâmetro entre 2 e 6-7/8 polegadas, feitos de aço, em peça única ou bipartido e preso por parafuso de dobradiça, sendo dotados de múltiplos parafusos de fixação ou lisos. | Resolução Gecex nº 322, de 4 de abril de 2022 | I | 2025-12-31 | Resolução Gecex nº 356, de 20 de junho de 2022 | 2022-06-28
8479.90.90 | 384 | Cabeçotes de aplicação de adesivo “hotmelt”, para uso em máquina laminadora, na indústria gráfica, operando com pressão máxima de contato de 25kg/cml, com velocidade máxima de 250m/min e largura máxima de papel/filme de 1.650mm. | Resolução Gecex nº 322, de 4 de abril de 2022 | I | 2025-12-31 | Resolução Gecex nº 356, de 20 de junho de 2022 | 2022-06-28
8479.90.90 | 385 | Circuitos eletrônicos de controle e processamento de dados utilizados em dosadores e diluidores químicos responsáveis na aplicação e ampliação de sistemas mecânicos, contendo microcontrolador que opera na frequência de 16MHz, com entrada/saída de 54 pinos digitais e 16 pinos analógicos, 4 portas seriais de hardware e uma conexão USB, alimentação de força por conector e 6 pinos internos para programação seriada, sendo compatível com a blindagem do controlador do motor e possuem um carregador de inicialização embutido. | Resolução Gecex nº 322, de 4 de abril de 2022 | I | 2025-12-31 | Resolução Gecex nº 394, de 30 de agosto de 2022 | 2022-09-07
8479.90.90 | 386 | Controladores de vazão pleno para líquidos e gases, contendo válvulas de bloqueio de fluxo com ou sem maçaneta, possuindo vedação metálica esférica, utilizados em dosadores químicos industriais com função de operação linear para ajuste fino de abertura/fechamento do fluxo de vazão e pressão, com capacidade de suportar uma pressão nominal até 56bar, confeccionado em peça única (monobloco) em material de liga feita em mistura de cobre e zinco coberto por uma fina camada de níquel através da galvanoplastia com resistência contra itens químicos e corrosivos no tamanho em diâmetros de entrada e saída de 0,5 polegadas de rosca interna podendo se acoplados em atuadores do tipo: manual com alavanca, pneumático ou elétrico. | Resolução Gecex nº 322, de 4 de abril de 2022 | I | 2025-12-31 | Resolução Gecex nº 394, de 30 de agosto de 2022 | 2022-09-07
8479.90.90 | 387 | Cintas em aço inoxidável revestidas com cromo, para uso exclusivo em prensas contínuas, para revestimento de painéis de partículas, fibras ou lascas de madeiras, de comprimento igual ou superior a 11.300mm, espessura igual ou superior a 1,45mm e largura igual ou superior a 1.890mm. | Resolução Gecex nº 322, de 4 de abril de 2022 | I | 2025-12-31 | Resolução Gecex nº 394, de 30 de agosto de 2022 | 2022-09-07
8479.90.90 | 388 | Amortecedores "Dampers" de oscilações de painéis fotovoltaicos, usados exclusivamente em seguidores solares de um eixo "Trackers", com comprimento estendido máximo igual ou superior a 1.119mm, velocidade máxima inferior ou igual a 500mm/s, força de amortecimento máxima superior a 8.000N e inferior a 10.000N e temperatura de operação de -40 a + 50 Graus Celsius. | Resolução Gecex nº 322, de 4 de abril de 2022 | I | 2025-12-31 | Resolução Gecex nº 406, de 22 de setembro de 2022 | 2022-09-30
8479.90.90 | 389 | Unidades de controle para seguidor solar, dotadas de: gabinete de alumínio e plástico, com 4 furos para fixação, de 1 a 6 botões de membrada, 1 botão de emergência e de 1 a 6 "LED" de indicação de "Status", 1 porta de comunicação para configuração local, 2 cabos para alimentação com conector MC4, 1 cabo de antena "Zigbee", porta fusível, unidade com comunicação "Zigbee", compatível com "software" de monitoramento, usados exclusivamente em seguidores solares "trackers" com atuação de -55 a +55 graus, com temperatura de funcionamento de 0 a 45 Graus Celsius, inclinômetro integrado e bateria de 3 ou 6 amperes, 24V/DC. | Resolução Gecex nº 322, de 4 de abril de 2022 | I | 2025-12-31 | Resolução Gecex nº 427, de 01 de dezembro de 2022 | 2022-12-12
8479.90.90 | 390 | Visualizadores de comandos em tela de cristal líquido na proporção de resolução em 320 x 240pixels concentradas em 2,4 polegadas de tela e esquema de cores em 18 bits permitindo a combinação de 260 mil tonalidades distintas e sensível ao toque de forma resistiva contendo leitora de micro SD e driver dotadas de pinagem elétrica para encaixe a circuitos impressos que permitem a leitura de dados e visualização informatizada dos processos de dosagem química incorporado a equipamentos de diluidores dosadores químicos. | Resolução Gecex nº 322, de 4 de abril de 2022 | I | 2025-12-31 | Resolução Gecex nº 427, de 01 de dezembro de 2022 | 2022-12-12
8479.90.90 | 391 | Controladores de impulso eletromagnético por meio de comando chave mecânica resistente a água trabalhando a 50mA em corrente de 12VDC e resistência isotérmica de 100 megaohm com no mínimo .100 VDC com resistência de contado de no máximo 100 megaohm, de estrutura constituída de plástico e dimensões em 10 x 10mm e botão acionador arredondado utilizados em dosadores e diluidores químicos industriais. | Resolução Gecex nº 322, de 4 de abril de 2022 | I | 2025-12-31 | Resolução Gecex nº 427, de 01 de dezembro de 2022 | 2022-12-12
8479.90.90 | 392 | Válvulas de retenção de fluxo para compostos e fluidos químicos de posição reta 180 graus e de ponteiras em engate com rebarbas no contra fluxo na espessura de 0.953cm para entrada e saída compressão nominal em 1PSI e suportando pressão máxima de vazão em 125PSI, corpo constituído de PVC e compostos em aço inoxidável de tratamento químico protegido para corrosão química podendo trabalhar em temperatura máxima de 140graus Celsius e dimensões do corpo central em 8,94cm de comprimento x 2,56cm de altura utilizados em diluidores e dosadores químicos industriais. | Resolução Gecex nº 322, de 4 de abril de 2022 | I | 2025-12-31 | Resolução Gecex nº 427, de 01 de dezembro de 2022 | 2022-12-12
8479.90.90 | 393 | Amortecedores "Dampers" de oscilações de painéis fotovoltaicos, usados exclusivamente em seguidores solares de um eixo "Trackers", com capacidade para suportar ventos de até 100mph (aproximadamente 161km/h), comprimento estendido máximo entre 1.119 e 1.250mm, comprimento estendido máximo entre 1.119 e 1.250mm, força de amortecimento máxima entre 8.000 e 9.000N e temperatura de operação de -40 a +60 graus celsius. | Resolução Gecex nº 322, de 4 de abril de 2022 | I | 2025-12-31 | Resolução Gecex nº 442, de 27 de dezembro de 2022 | 2023-01-05
8479.90.90 | 394 | Motores de corrente contínua de 24Vcc, com 112W aprox. de potência, torque de 0,3 a 0,5kNm, velocidade de 1,4rpm e temperatura de operação de -40 até 80 Graus Celsius, acoplados a redutor de velocidade, torque entre 3,5 e 5,5Nm, relação de redução de 1:55, com índice de proteção IP:65, fixação por parafusos em 8 pontos para utilização em acionadores de rastreadores solares. | Resolução Gecex nº 322, de 4 de abril de 2022 | I | 2025-12-31 | Resolução Gecex nº 442, de 27 de dezembro de 2022 | 2023-01-05
8479.90.90 | 395 | Redutores de giros para seguidores solares com torque nominal de 3,5KNm, resistência a torção de 28kNm, relação de engrenagens de 1:55, com precisão de giro 0,2 Graus, temperatura de trabalho de -35 a +70 Graus Celsius e proteção IP65, dotados de 4 furos na base de 10,25mm de diâmetro com tolerância de +/-1mm e comprimento de até 324mm com ajuste radial, coroa de giro com 8 furos de 16 a 18mm distribuídos uniformemente em um raio de 90mm do eixo de torção central para acoplamento da flange do tubo de torção quadrado de 112 x 112mm, acoplamento na base por meio de 8 parafusos para conexão com o moto redutor. | Resolução Gecex nº 322, de 4 de abril de 2022 | I | 2025-12-31 | Resolução Gecex nº 442, de 27 de dezembro de 2022 | 2023-01-05
8480.41.00 | 002 | Matrizes de estampagem para elo de ação de corrente de motoserra, tipo DIE DL (drive link) ou DIE TS (tie strap) de passo 3/8” (9,52mm), ferramenta progressiva com 2 ou 6 cavidades, com bases inferior e superior feitas em aço de alta liga “VD-2”, e punções e matrizes da parte cortante feitos em carboneto de tungstênio, de alta precisão, velocidades de operação de 800 a 1.200GPM (golpes/min), tolerâncias dimensionais de aproximadamente +/-00001”, contem sistema denominado “placa de nitrogênio”, com função de apoio no corte e calibração do dimensional dos componentes estampados, composto alumínio naval usinado com alojamentos para cilindros de atuação de nitrogênio que trabalham com pressão de 1.200 a 1.500psi para estabilização dos componentes. | Resolução Gecex nº 322, de 4 de abril de 2022 | I | 2025-12-31 |  | 2022-05-01
8480.41.00 | 005 | Moldes de grafite com função cristalizadora para fundição continua, molde para tubo de cobre com processo de puxamento sem oxigênio, especificação técnica com parâmetros de 2 a 3 tempos de impregnação e de 3 a 4 tempos para cozimento do metal, densidades 1,82 a 1,95, resistência elétrica de 8-10, força de compressão de 90 a 107Mpa, flexão de força de 40 a 45Mpa, dureza “shore” de 55 a 64A, expansão térmico 4.8, cinzas residuais 0,005, teor de carbono 99,995. | Resolução Gecex nº 322, de 4 de abril de 2022 | I | 2025-12-31 |  | 2022-05-01
8480.49.10 | 001 | Moldes cilíndricos (coquilhas), fabricados em aço liga (Cr-Mo), com diâmetro nominal compreendido de 80 a 1.200mm, utilizados em máquinas centrífugas para produção de tubos de ferro fundido dúctil. | Resolução Gecex nº 322, de 4 de abril de 2022 | I | 2025-12-31 |  | 2022-05-01
8480.49.90 | 001 | Moldes confeccionados em ligas de aço especial para suportar altas temperaturas e desgastes com comprimento de 830mm e largura de 298mm, sistema de fixação e guias concebidos para o perfeito encaixe e deslizamento na máquina, projetados para uso em máquinas de fundição sob pressão de grades tubulares positivas de baterias industriais de 19 tubos fundidas com ligas de chumbo cálcio e chumbo com baixo teor de antimônio, dotados de placa ejetora com sistema de extração do produto por pinos e molas, 3 zonas de aquecimento na parte fixa e móvel dos moldes, com 2 linhas de injeção de material ativo, sistema de resfriamento e aquecimento equipados com termoelementos em pontos estratégicos para controle da temperatura. | Resolução Gecex nº 322, de 4 de abril de 2022 | I | 2025-12-31 |  | 2022-05-01
8480.49.90 | 003 | Moldes de aço para moldagem de componentes de fundição injetada em materiais metálicos, com tecnologia PUZZLE DIE e com matrizes de impressão divididas em sub-insertos com dependência hierárquica de tipo “master/slave”, com subdivisão realizada através de cálculos FEM para a definição da carga de fadiga termomecânica. | Resolução Gecex nº 322, de 4 de abril de 2022 | I | 2025-12-31 |  | 2022-05-01
8480.49.90 | 004 | Moldes para vigas curvas e tangentes de geometria variável com sistema de fundo móvel ou fixo, para produção de trilhos em concreto armado e protendido, de seção transversal variável com máxima igual ou superior a 2,2m nas extremidades e de até no mínimo, 1,5 +/-0,1m na parte central do vão, ou seção transversal fixa igual a 1,5 +/-0,1m, contendo tolerâncias dimensionais que atendem a norma ACI 358.1r-92, retas e curvas, para veículos leves sobre pneumáticos (vlp s) em sistema de monotrilho de via elevada, com comprimentos entre 15 e 35m e raios de curvatura horizontal mínimos igual ou superior a 50m com superelevação máxima de até 10% e raio de curvatura vertical mínimo igual ou superior a 450m, compostas de: 1 ou mais conjuntos de formas flexíveis, com suporte, em aço carbono, raios curvatura horizontal e vertical mínimo igual ou superior entre 50m e 100m com superelevação máxima de até 10% e raio de curvatura vertical mínimo igual ou superior a 450m. | Resolução Gecex nº 322, de 4 de abril de 2022 | I | 2025-12-31 |  | 2022-05-01
8480.50.00 | 001 | Moldes para vidro, podendo conter 1 ou múltiplas cavidades, para uso exclusivo em máquina de pultrusão, rugosidade da cavidade do molde com espessura de 0,03 até 0,05mm e planicidade de até 0,04mm. | Resolução Gecex nº 322, de 4 de abril de 2022 | I | 2025-12-31 | Resolução Gecex nº 442, de 27 de dezembro de 2022 | 2023-01-05
8480.60.00 | 029 | Moldes planos para materiais minerais, modulares, para formação de concreto armado com altura igual ou superior a 3,6m, a serem utilizados em obras especiais com geometria arrojada, em estruturas de grande altura na construção civil, dotados de: estrutura de suporte em aço, com ou sem formas de sustentação padronizada, utilizadas na fabricação de estruturas verticais e horizontais de concreto de diversas formas na construção civil. | Resolução Gecex nº 322, de 4 de abril de 2022 | I | 2025-12-31 |  | 2022-05-01
8480.60.00 | 030 | Moldes em resina porosa, para a produção de louças sanitárias, com pressão de fundição até 13bar, com canais de injeção em contra-fluxo de ar e água para desmoldagem e limpeza, com sistema de encaixe e fechamento das partes para obtenção de monobloco de fundição. | Resolução Gecex nº 322, de 4 de abril de 2022 | I | 2025-12-31 |  | 2022-05-01
8480.60.00 | 032 | Moldes de polipropileno ou polipropileno e polietileno para produzir estruturas de concreto a serem utilizadas na fabricação de piscinas de qualquer formato dotados de painéis frontais e traseiros de 12,5 a 25 centímetros. | Resolução Gecex nº 322, de 4 de abril de 2022 | I | 2025-12-31 |  | 2022-05-01
8480.60.00 | 033 | Moldes para matérias minerais, modulares, articulados, de montagem rápida, com pontos de fixação para transporte (montados e desmontados) por meio de grua ou guindaste, com mecanismos articulados de acesso (escada), proteção (guarda-corpo), ancoragem (barras estabilizadoras padronizadas para uso com ou sem plataforma de trabalho compatível) e ajustes (nível e prumo) integrados ao painel principal, para uso individual ou em conjuntos, na construção civil, com ou sem plataforma de trabalho de acoplamento compatível, na construção de elementos estruturais autoportantes executados em concreto armado moldado in loco, sendo composto por: estrutura de suporte em aço com painéis intercambiáveis de moldagem/formação em aço plano lavável com espessura de 5mm, nos comprimentos padrão de face 0,60; 0,90; 1,20; 2,40m, painéis de canto com 1,14m, painéis complementares com 0,10; 0,12 e 0,20m, painéis de canto complementares de 0,04 e 0,06m, com 2,80m de altura, com dispositivo mecânico em aço padronizado para conexão vertical e horizontal, permitindo moldagem única de estrutura de até 5,60m de altura, mecanismos de montagem de fixação otimizados para ergonomia e velocidade no manuseio manual, mecanismo para nivelar e aprumar integrados, aplicável para uso com ou sem plataformas de trabalho compatíveis, modulares, articuladas e com sistema de fixação e acoplamento rápidos para ancoragem e sustentação. | Resolução Gecex nº 322, de 4 de abril de 2022 | I | 2025-12-31 |  | 2022-05-01
8480.60.00 | 035 | Moldes corrugados, intercalares, de aço galvanizado perfil p3, tipo s350gd + z450mac, com dimensões aproximadas de 5.000mm de comprimento x 1.087,5mm de largura x 2mm de espessura, utilizados na fabricação de telhas de fibrocimento reforçada com fios sintéticos. | Resolução Gecex nº 322, de 4 de abril de 2022 | I | 2025-12-31 |  | 2022-05-01
8480.60.00 | 036 | Moldes corrugados, intercalares, de aço galvanizado perfil p7, tipo s350gd + zm310, com dimensões aproximadas de 5.000mm de comprimento x 1.150,5mm de largura x 2mm de espessura, utilizados na fabricação de telhas de fibrocimento reforçada com fios sintéticos. | Resolução Gecex nº 322, de 4 de abril de 2022 | I | 2025-12-31 |  | 2022-05-01
8480.60.00 | 037 | Moldes corrugados, intercalares, de aço galvanizado perfil p7, tipo s350gd + zm310, com dimensões aproximadas de 5.000mm de comprimento x 1.200mm de largura x 2mm de espessura, utilizados na fabricação de telhas de fibrocimento reforçada com fios sintéticos. | Resolução Gecex nº 322, de 4 de abril de 2022 | I | 2025-12-31 |  | 2022-05-01
8480.60.00 | 038 | Moldes corrugados, intercalares, de aço galvanizado perfil p7, tipo s350gd + zm310, com dimensões aproximadas de 7.450mm de comprimento x 1.150,5mm de largura x 2,2mm de espessura, utilizados na fabricação de telhas de fibrocimento reforçada com fios sintéticos. | Resolução Gecex nº 322, de 4 de abril de 2022 | I | 2025-12-31 |  | 2022-05-01
8480.60.00 | 039 | Moldes intercalares constituídos de chapas onduladas em aço galvanizado S350GD + Z450MAC, de dimensões 5.000 x 1.157 x 2mm, utilizados na fabricação de telhas onduladas de fibrocimento. | Resolução Gecex nº 322, de 4 de abril de 2022 | I | 2025-12-31 |  | 2022-05-01
8480.60.00 | 040 | Moldes de aço, utilizados para fabricação de setores cônicos de segmentos específicos reforçados para a construção de torres eólicas de concreto com ou sem porta para aerogeradores, comprimento entre 16 a 22m, largura entre 5 a 6,1m e altura entre 1,83 a 2,78m. | Resolução Gecex nº 322, de 4 de abril de 2022 | I | 2025-12-31 |  | 2022-05-01
8480.60.00 | 041 | Moldes metálicos para fabricação de aduelas de concreto para a formação de anéis pré-moldados em concreto na construção de túneis de metrô escavados por tuneladoras mecânicas, com precisão dimensional das suas diversas partes igual ou menor que ±3mm, contendo dispositivos para fechamento e abertura, vibradores acionados por ar comprimido e rodas para deslocamento. | Resolução Gecex nº 322, de 4 de abril de 2022 | I | 2025-12-31 |  | 2022-05-01
8480.60.00 | 042 | Mesas de cofragem para concreto em chapa única (sem emendas por solda) de dimensões 3,5m x 12,5m e espessura de 8mm, polidas, com rugosidade de superfície máxima de 30 micrômetros, e tolerância de planicidade de ±1,5mm a cada 3m, incorporadas cofragens laterais fixas de diferentes geometrias, variando entre 60 e 140mm de altura e chapas de centralização com tolerância de posicionamento de ±1mm, para integração na utilização de laser, plotter ou robô de moldagem em sistemas carrossel automáticos. | Resolução Gecex nº 322, de 4 de abril de 2022 | I | 2025-12-31 | Resolução Gecex nº 375, de 26 de julho de 2022 | 2022-08-04
8480.60.00 | 043 | Mesas de cofragem para produção de escadas em concreto pré-fabricado de dimensões 3,5 x 12,5m, com rugosidade de superfície máxima de 30 micrômetros, e tolerância de planicidade de ±1,5mm a cada 3m, incorporadas cofragens laterais fixas e um separador intermediário, bem como chapas de centralização com tolerância de posicionamento de ±1mm, para integração na utilização de projeção laser em sistemas carrossel automáticos. | Resolução Gecex nº 322, de 4 de abril de 2022 | I | 2025-12-31 | Resolução Gecex nº 375, de 26 de julho de 2022 | 2022-08-04
8480.60.00 | 044 | Moldes intercalares constituídos de chapas onduladas em aço galvanizado S350GD + Z450MAC, de dimensões 5.000 x 1.135 x 2mm, utilizados na fabricação de telhas onduladas de fibrocimento. | Resolução Gecex nº 322, de 4 de abril de 2022 | I | 2025-12-31 | Resolução Gecex nº 394, de 30 de agosto de 2022 | 2022-09-07
8480.60.00 | 045 | Moldes intercalares constituídos de chapas planas, de aço galvanizado S350GD+Z450MAC, com dimensões de comprimento 2.500mm x largura 1.300mm x espessura 2mm, utilizados na fabricação de placas lisas de fibrocimento. | Resolução Gecex nº 322, de 4 de abril de 2022 | I | 2025-12-31 | Resolução Gecex nº 415, de 27 de outubro de 2022 | 2022-11-07
8480.71.00 | 045 | Moldes para uso em injetoras de alta pressão com 64 cavidades, confeccionados com aço especial e sistema de injeção com pré-formas próprias, utilizados para produção de partes e peças de canetas e marcadores em polipropileno com capacidade para produção de 128peças/ciclo. | Resolução Gecex nº 322, de 4 de abril de 2022 | I | 2025-12-31 |  | 2022-05-01
8480.71.00 | 091 | Moldes para vulcanização de pneus radiais para uso agrícola, com diâmetro externo maior ou igual a 1.145mm, constituídos em aço especial e obtidos por fresagem direta do perfil de escultura, com temperatura máxima de operação de 150ºC e capacidade para operar com variação de -0,5 a 16bar de pressão. | Resolução Gecex nº 322, de 4 de abril de 2022 | I | 2025-12-31 |  | 2022-05-01
8480.71.00 | 105 | Moldes bipartidos de alta precisão, com diâmetro externo maior ou igual a 700mm, com ou sem anéis talão, utilizados no processo de vulcanização na fabricação de pneus para uso agrícola, florestal ou fora de estrada. | Resolução Gecex nº 322, de 4 de abril de 2022 | I | 2025-12-31 |  | 2022-05-01
8480.71.00 | 110 | Conjuntos de moldes para uso em injetoras de alta pressão, com 1 a 4 cavidades, confeccionados em aço especial e sistema de injeção com formas próprias, com ou sem canais quentes internos, com temperatura de operação entre 200 e 285 graus Celsius, com introdução de sistemas de sensorização para funcionamento em malha de realimentação fechada, com tratamentos superficiais para o aumento de índices de fluidez, destinados à produção de painéis de portas e suas partes, para aplicação em veículos automotivos, de 1 a 3 cores em simultâneo ou de 1 a 2 cores com adição de borracha. | Resolução Gecex nº 322, de 4 de abril de 2022 | I | 2025-12-31 | Resolução Gecex nº 344, de 19 de maio de 2022 | 2022-05-26
8480.71.00 | 111 | Conjuntos de moldes para uso em injetoras de alta pressão, com 1 a 4 cavidades, confeccionadas em aço ou ligas de alumínio e sistema de injeção com formas próprias, com ou sem canais quentes internos, com temperatura de operação entre 200 e 285 graus Celsius, com aplicação de pelo menos uma das seguintes tecnologias na produção de moldes para para-choques e seus componentes, para veículos automotivos: elementos fabricados pelo processo de contura e/ou pelo processo de sinterização a laser; sistemas de sensorização para funcionamento em malha de realimentação fechada e tratamentos superficiais para o aumento do índice de fluidez; multi-injeção de distintos materiais termoplásticos; injeção na cor final, eliminando o processo de pintura. | Resolução Gecex nº 322, de 4 de abril de 2022 | I | 2025-12-31 | Resolução Gecex nº 344, de 19 de maio de 2022 | 2022-05-26
8480.71.00 | 117 | Molde de 96 cavidades e suas peças de reposição, para fabricação de tampas plásticas com rosca destinadas a garrafas PET, com machos, cavidades e demais componentes moldantes produzidos em aços especiais e sendo tratadas parcialmente com revestimento especial à base teflon-carbono, com sistema de ejeção mecânico-pneumático e sistema de injeção equipado com câmara quente com controle de temperatura individual em todas as cavidades, molde este quando montado em máquina injetora compatível, capaz de produzir mais que 70.000tampas/hora a um tempo de ciclo menor que 4,5segundos, as tampas apresentando variação de espessura das paredes menor que 0,02mm, com variação do peso menor que 0,05g e variação do dimensional dos elementos de vedação e da rosca menor ou igual a 0,10 mm. | Resolução Gecex nº 322, de 4 de abril de 2022 | I | 2025-12-31 |  | 2022-05-01
8480.71.00 | 120 | Placas compostas por pinos machos e anéis-trava, de 72 até 144 posições e distância entre centros de 50 a 85V x 114 a 180H para produção de pré-formas de politereftalato de etileno (PET), com peso de 7,0 a 60g e tolerância de ±0,5g e capacidade de produção igual ou maior que 5.925pré-formas/hora. | Resolução Gecex nº 322, de 4 de abril de 2022 | I | 2025-12-31 |  | 2022-05-01
8480.71.00 | 125 | Moldes de 60 cavidades, confeccionados em aço especial, anticorrosivo para injeção de preformas de flaconetes em politereftalato de etileno (PET) de 1,47g com variação de +/-0,1g, com capacidade de injeção de 60 peças por ciclo e ciclo de 8,5 segundos com variação de +/-0,5 segundos, dotados de sistema "hot runners", com placa extratora para retirada das proformas através de ar comprimido. | Resolução Gecex nº 322, de 4 de abril de 2022 | I | 2025-12-31 |  | 2022-05-01
8480.71.00 | 126 | Conjuntos de moldes para uso em injetoras de alta pressão, com, 1, 2, 3 ou 4 cavidades, massa de 5 a 40 toneladas, confeccionados em aço especial e sistema de injeção com formas próprias, com bicos quentes sequenciais acionados por sistema pneumático e câmara quente, com temperatura de operação entre 204 e 285 graus Celsius , munidos de sistema de refrigeração e gavetas acionadas pela extratora com mecanismo para contrair o produto auxiliando na extração, destinados à produção de para-choques automotivos ou grades do radiador e suas partes | Resolução Gecex nº 322, de 4 de abril de 2022 | I | 2025-12-31 |  | 2022-05-01
8480.71.00 | 127 | Moldes de 1 a 32 cavidades em aços e ligas metálicas especiais, com tratamento revestido de nitretação, cromo e outros, para fabricação de tampas, baldes e alças plásticas para embalagens de envase de alimentos, tintas, químicos e afins, por meio de moldagem por injeção, com sistema de travamento, com cunhas para controle de concentricidade das paredes de injeção , controle de expansões térmicas com proteção contra desconexão de peças, travamento em 8 pontos de pressão, com precisão de retificação de 5 micrometros e sistema de troca rápida de postiço. | Resolução Gecex nº 322, de 4 de abril de 2022 | I | 2025-12-31 |  | 2022-05-01
8480.71.00 | 128 | Moldes em aço, com dimensões entre 896 e 996mm (largura), 528 a 530mm (altura) e 706mm (comprimento), próprios para uso em máquinas injetoras no processo de moldagem de peças plásticas em polietileno de baixa intensidade, destinadas para fabricação de peças automotivas. | Resolução Gecex nº 322, de 4 de abril de 2022 | I | 2025-12-31 | Resolução Gecex nº 344, de 19 de maio de 2022 | 2022-05-26
8480.71.00 | 131 | Moldes de injeção-compressão para material sintético, de 4 a 16 cavidades, dotados de 2 compartimentos interligados em tandem/bi-prateleiras (“stack molds”); feitos de aço-ferramenta; com 3 partes: primeira parte fixa, segunda parte móvel e terceira parte flutuante disposta entre elas; utilizados na fabricação de embalagens plásticas com espessura a partir de 0,25mm, com tempo de ciclo igual ou superior a 2,8s. | Resolução Gecex nº 322, de 4 de abril de 2022 | I | 2025-12-31 |  | 2022-05-01
8480.71.00 | 141 | Moldes para injetoras de alta pressão multicores, com 4 cavidades, confeccionados em aço especial e sistema de injeção com formas próprias, com canais quentes internos, com temperatura de operação entre 240 e 300ºC, com ou sem bicos sequenciais de acionamento pneumático, destinados à produção de lanternas traseiras automotivas. | Resolução Gecex nº 322, de 4 de abril de 2022 | I | 2025-12-31 |  | 2022-05-01
8480.71.00 | 143 | Moldes de 32 cavidades para fabricação de tampas plásticas para embalagens PET para óleos comestíveis, dotados de sistema de moldagem por meio de elementos móveis com acionamento por mecanismo pneumático e monitoramento por sensores indutivos; com machos produzidos por estereolitografia metálica, cavidades e demais componentes da zona moldante produzidos em aços especiais e cobre-berílio, com revestimento especial tipo DLC; com sistema de injeção por meio de canais quentes internos com sensores térmicos; utilizados para a injeção de polietileno de baixa densidade com tempo do ciclo de moldagem abaixo de 4s e variação radial de espessura das tampas menor que 0,02mm. | Resolução Gecex nº 322, de 4 de abril de 2022 | I | 2025-12-31 |  | 2022-05-01
8480.71.00 | 144 | Conjuntos de 2 moldes de 48 cavidades (cold half) e 48 machos, e suas respectivas peças de reposição intercambiáveis, distância entre centros de cavidades de 60(V) x 152(H)mm confeccionados em aço especial e anticorrosivo, para fabricação de pré-formas de politereftalato de etileno (PET), respectivamente, de 41,4, 18,70 e 37g e diâmetros dos gargalos (interrompidos) de 33, 38 e 33mm, com capacidade de produção igual ou superior a 15.000pré-formas/h, com machos tratados com titânio, cavidades, suportes e demais componentes moldantes intercambiáveis, dotados de placas extratoras para retirada das pré-formas por meio de ar comprimido e resfriamento duplo nas castanhas, com tubos de resfriamento, projetados e desenvolvidos especificamente para uso em máquinas injetoras de 3.500kN. | Resolução Gecex nº 322, de 4 de abril de 2022 | I | 2025-12-31 |  | 2022-05-01
8480.71.00 | 145 | Moldes de injeção por alta pressão, construídos com 1 ou múltiplas cavidades, para fabricação de peças plásticas, com machos e postiços produzidos com tecnologia de impressão 3D em aços especiais, cavidades e demais componentes moldantes produzidos em aços especiais e/ou cobre-berílio, com sistema de extração mecânico e/ou pneumático e sistema de injeção equipado com controle de temperatura em todas as cavidades, temperatura de operação entre 180 e 300 graus Celsius, e capazes de produzir peças com espessura das paredes de 0,5 até 5mm, sendo capazes de processar diversos tipos de polímeros, tais como: polietileno, poliestirenos, ABS, policarbonatos, poliamidas. | Resolução Gecex nº 322, de 4 de abril de 2022 | I | 2025-12-31 |  | 2022-05-01
8480.71.00 | 147 | Moldes de 72 a 144 cavidades, confeccionados em aço especial, para injeção de pré-formas de politereftalato de etileno (PET) de 5 a 94g com variação de peso de até +/-0,60g, com capacidade de injeção de 72 a 144 peças/ciclo, dotados de placa de machos, placa extratora, placa de cavidades e placa de resfriamento e extração das pré-formas. | Resolução Gecex nº 322, de 4 de abril de 2022 | I | 2025-12-31 |  | 2022-05-01
8480.71.00 | 148 | Moldes de injeção em aço inox com 64 cavidades para fabricação de tampas plásticas com diâmetro de 38mm, tipo uma peça, para embalagens PET de bebidas, com machos, cavidades e demais componentes moldantes produzidos em metais especiais com revestimento especial em níquel-cromo-antiaderente, com sistema de ejeção mecânico-pneumático e sistema de injeção equipado com câmara quente com controle de temperatura individual em todas as cavidades, utilizados para injeção de polietileno de alta densidade com capacidade de produção de até 51.200tampas/h, com tempo de ciclo abaixo de 4,5s, com variação de espessura das paredes das tampas menor que 0,02mm, com variação do peso das tampas menor que 0,05g e com variação do dimensional dos elementos de vedação e da rosca menor ou igual a 0,10mm. | Resolução Gecex nº 322, de 4 de abril de 2022 | I | 2025-12-31 |  | 2022-05-01
8480.71.00 | 150 | Moldes de 72 a 144 cavidades (cold half), confeccionados em aço especial para injeção de pré-formas de politereftalato de etileno (PET) de 5 a 94g com variação de peso de ±0,60g, com capacidade de injeção de 72 a 144 peças/ciclo, dotados de placa de machos, placa extratora, placa de cavidades e placa de resfriamento e extração das pré-formas. | Resolução Gecex nº 322, de 4 de abril de 2022 | I | 2025-12-31 |  | 2022-05-01
8480.71.00 | 158 | Moldes para vulcanização de pneus novos radiais dos tipos utilizados em veículos e máquinas para a construção civil, com diâmetro externo de até 2.710mm, largura de até 742mm e diâmetro de talão de até 49 polegadas, constituídos em aço especial e obtidos por fresagem direta do perfil de escultura, com temperatura máxima de operação de 150ºC e capacidade para operar com variação de -0,5 a 16bar de pressão, dotados de 1 conjunto de coquilhas inferiores e superiores, responsáveis pela moldagem dos flancos do pneu e 1 conjunto de setores, responsáveis pela moldagem da escultura da banda de rodagem. | Resolução Gecex nº 322, de 4 de abril de 2022 | I | 2025-12-31 |  | 2022-05-01
8480.71.00 | 159 | Conjuntos de moldes para uso em injetoras de alta pressão, com 1 a 4 cavidades, confeccionados em aço especial e sistema de injeção com formas próprias, com ou sem canais quentes internos, com temperatura de operação entre 200 e 285 graus Celsius, com aplicação de tecnologias de fusão por laser e/ou tecnologias de brassagem e/ou de injeção por tecnologias uso controlado de gás na injeção, "SGI" e injeção de materiais híbridos, com ou sem sistemas de sensorização, para funcionamento em malha de realimentação fechada e/ou com tratamentos superficiais para o aumento de índices de fluidez, destinados à produção de painéis de instrumentos e suas partes, para aplicação em veículos automotivos, com multi-injeção de 3 a 5 cores e vários materiais termoplásticos, sem necessidade de acabamentos ou pintura posterior. | Resolução Gecex nº 322, de 4 de abril de 2022 | I | 2025-12-31 | Resolução Gecex nº 344, de 19 de maio de 2022 | 2022-05-26
8480.71.00 | 161 | Molde para injeção e sopro (IBM) para material sintético, utilizado na fabricação de garrafas PET e outras formas de resinas plásticos, possui de 1 a 38 cavidades de injeção e sopro, fixadas nas matrizes com pinos de alta precisão, lacunas entre as cavidades de injeção, sistema de auto alinhamento flutuante das cavidades, sistema de isolamento térmico nas áreas da cavidade de injeção, câmara quente (manifold) específica contendo aparelhos restritores ajustáveis com bico de injeção composto por corpo externo estrutural e inserto condutor térmico com auto alinhamento dos bicos de injeção. | Resolução Gecex nº 322, de 4 de abril de 2022 | I | 2025-12-31 |  | 2022-05-01
8480.71.00 | 162 | Moldes de aço com 96 cavidades para fabricação de tampas plásticas destinadas a garrafas PET, com sistema de ejeção mecânico-pneumático e sistema de injeção equipado com controle de temperatura individual em todas as cavidades, com tempo de ciclo menor que 3,6s, as tampas apresentando variação de espessura das paredes menor que 0,02mm, com variação do peso menor que 0,05g e variação do dimensional dos elementos de vedação e da rosca menor ou igual a 0,10mm. | Resolução Gecex nº 322, de 4 de abril de 2022 | I | 2025-12-31 |  | 2022-05-01
8480.71.00 | 165 | Moldes (Moving Half) de 72 a 144 cavidades, confeccionados em aço especial, para injeção de pré-formas de politereftalato de etileno (PET) de 5 a 94g com variação de peso de até +/-0,60g, com capacidade de injeção de 72 a 144peças/ciclo, dotados de placa extratora, placa de machos, de 72 a 144 machos, de 72 a 144 anéis dos machos, de 72 a 144 tubos de resfriamento dos machos, e de 72 a 144“neck rings”. | Resolução Gecex nº 322, de 4 de abril de 2022 | I | 2025-12-31 |  | 2022-05-01
8480.71.00 | 177 | Matrizes para produção de dentes artificiais para dentaduras, por processo de compressão, confeccionados com aço inoxidável endurecido, com 30 ou mais cavidades anteriores e/ou posteriores, por meio de arquivos digitalizados em 3D, consistentes de 3, 4 ou 5 discos cilíndricos de diâmetro exterior igual ou superior a 120mm, com uma altura máxima para duas peças superpostas igual ou superior a 25mm. | Resolução Gecex nº 322, de 4 de abril de 2022 | I | 2025-12-31 |  | 2022-05-01
8480.71.00 | 178 | Moldes de 96 cavidades (cold-half) confeccionados em aço especial para injeção de pré-formas de politereftalato de etileno (PET) de 30gramas, com variação de peso de até +/- 0.60g com capacidade de injeção de 96 peças por/ciclo, composto de conjunto de placa de machos e de placa de cavidades e jogo completo de insertos. | Resolução Gecex nº 322, de 4 de abril de 2022 | I | 2025-12-31 |  | 2022-05-01
8480.71.00 | 180 | Moldes de conformação plástica em 3D, bi-partidos, próprios para máquinas de moldagem de plásticos por processo de extrusão e sopro em 7 camadas, com cavidade única, range de trabalho entre 10 e 90 graus Celsius, operando com pressão de até 10bar, bloco da cavidade em alumínio de liga conforme DIN AlMg 4.5Mn e periféricos em aço carbono e inox, próprio para manipulação robotizada do “parison” para conformação em 3D, destinados a fabricação de tubo plástico para abastecimento de tanques de combustível de veículos automotivos. | Resolução Gecex nº 322, de 4 de abril de 2022 | I | 2025-12-31 |  | 2022-05-01
8480.71.00 | 181 | Moldes bipartidos com ou sem mesa móvel com grampos de fixação da matéria-prima, para moldar painel de instrumento automotivo em TPO (Termoplástico Olefina – elastômero olefinico termoplástico), pelo processo eletro-formação e compressão (vacuum mold), medindo o lado côncavo 1.004 x 1.250 x 413mm e o lado convexo 1.004 x 1.250 x 295mm, temperatura de processo entre 80 e 150 Graus Celsius e contendo em seu corpo interruptor de limite, cilindro de ar ejetor, conector (Housing), válvula de retenção, válvula de segurança, controlador de temperatura, medidor de vácuo, caixa de terminais, tubulação de ar, cilindro ejetor do molde, grampos e manômetros. | Resolução Gecex nº 322, de 4 de abril de 2022 | I | 2025-12-31 |  | 2022-05-01
8480.71.00 | 182 | Conjuntos (kits) de machos personalizados fabricados em aço e/ou aço/carbono, para molde de injeção de pré-formas de politereftalato de etileno (PET), composto de132 machos de injeção, 132 tubos machos de injeção, e 132anéis machos de injeção, de valor unitário (CIF) não superior a R$ 368.167,81. | Resolução Gecex nº 322, de 4 de abril de 2022 | II | 2025-12-31 |  | 2022-05-01
8480.71.00 | 183 | Moldes Ecobase 2 de 48 cavidades, distância entre centros de cavidades de 60 (V) X 152 (H) mm, confeccionados em aço especial e anticorrosivo, para fabricação de pré-formas de politereftalato de etileno (PET) de 21,8g, com variação de até +/-0,4g entre cavidades e diâmetro do gargalo de 28mm padrão PCO 1881, com machos tratados com titânio, cavidades, suportes e demais componentes moldantes intercambiáveis, mais uma metade-fria (Cold-half) adicional para produção de preformas de 27g com diâmetro de gargalo de 28mm padrão PCO 1881, mais placa central (Core Plate) adicional para produção de preformas de 33,6g com diâmetro de gargalo 28mm padrão PCO 1881, dotados de sistema de câmara quente (hot runner), placa extratora para retirada das pré-formas por meio de ar comprimido e resfriamento interno e externo, projetados e desenvolvidos especificamente para uso em máquinas injetoras de 300t. | Resolução Gecex nº 322, de 4 de abril de 2022 | I | 2025-12-31 |  | 2022-05-01
8480.71.00 | 184 | Moldes para uso em injetoras de alta pressão de 1 ou 2 cavidades para injeção das peças de acabamento e/ou lâminas do tapasol (quebra-sol) para uso em linha automotiva pesada (caminhões), com massa entre 12,50t e máximo de 26t, com comprimento mínimo de 2.650mm e máximo de 2.780mm, confeccionados em aço especial e sistema de injeção com formas próprias; com e sem canais quentes internos, com 5 ou 7 bicos quentes sequenciais acionados por sistema hidráulico, com câmara quente com temperatura de operação entre 180 e 260 Graus Celsius, com sensores para controle instantâneo de temperatura; com sistema de refrigeração, com extração articulada não perpendicular e gavetas de deslize com acionamento mecânico; com ou sem sistema hidráulico para movimentação do conjunto extrator com controle de posicionamento. | Resolução Gecex nº 322, de 4 de abril de 2022 | I | 2025-12-31 |  | 2022-05-01
8480.71.00 | 186 | Moldes com fundo “ecobase2”, tecnologia específica para otimização da distribuição de massa, com 32 machos, 3 estágios de refrigeração, para fabricação de pré-forma gargalo 48mm e 84g em politereftalato de etileno (PET), distância entre centros de cavidades de 75 (V) X 172 (H)mm, sendo machos tratados em titânio, com polimento especial; buchas extratoras e demais componentes moldantes intercambiáveis, produzidos em aços especiais, tratados superficialmente com revestimento em nitreto de cromo, com variação de usinagem menor 0,0002 polegada; controle de peso 84g da peça plástica com uma variação de +/-0,6g entre cavidades; placa extratora para ejeção das pré-formas por meio de ar comprimido e resfriamento interno e externo, capazes de produzir com eficiência produtiva de 97%, projetados e desenvolvidos especificamente e com as devidas compatibilidades mecânica e elétrica para uso em máquinas XL, LX e HYPET de 300t. | Resolução Gecex nº 322, de 4 de abril de 2022 | I | 2025-12-31 |  | 2022-05-01
8480.71.00 | 187 | Placas centrais de machos para molde de injeção com fundo “ecobase2”, tecnologia específica para otimização da distribuição de massa, dotadas de: 32 machos, para fabricação de pré-forma gargalo 48mm e 84g em politereftalato de etileno (PET), distância entre centros de cavidades de 75 (V) X 172 (H) mm, sendo machos tratados em titânio, com polimento especial; com componentes moldantes intercambiáveis, produzidos em aços especiais, tratados superficialmente com revestimento em nitreto de cromo, com variação de usinagem menor 0,0002 polegada; controle de peso 84g da peça plástica com uma variação de +/-0,6g entre si; capazes de produzir com eficiência produtiva de 97%, projetados e desenvolvidos especificamente e com as devidas compatibilidades mecânica e elétrica para uso em máquinas XL, LX e HYPET de 300t. | Resolução Gecex nº 322, de 4 de abril de 2022 | I | 2025-12-31 |  | 2022-05-01
8480.71.00 | 188 | Moldes com fundo “ecobase2”, tecnologia específica para otimização da distribuição de massa, com 32 cavidades, com câmara quente valvulada individualmente, 3 estágios de refrigeração, para fabricação de pré-forma gargalo 48mm e 90g em politereftalato de etileno (PET), distância entre centros de cavidades de 75 (V) x 172mm (H), com machos tratados em titânio e cavidades confeccionados em aço especial anticorrosivo, com polimento especial; buchas extratoras e demais componentes moldantes intercambiáveis, produzidos em aços especiais, tratados superficialmente com revestimento em nitreto de cromo, com variação de usinagem menor 0,0002 polegada; controle de peso 90g da peça plástica com uma variação de +/-0,6g entre cavidades; placa extratora para ejeção das pré-formas por meio de ar comprimido e resfriamento interno e externo, equipados com controle de temperatura individual em todas as cavidades, capazes de produzir com eficiência produtiva de 97%, projetados e desenvolvidos especificamente e com as devidas compatibilidades mecânica e elétrica para uso em máquinas XL, LX e HYPET de 300t. | Resolução Gecex nº 322, de 4 de abril de 2022 | I | 2025-12-31 |  | 2022-05-01
8480.71.00 | 189 | Moldes com fundo “ecobase2”, tecnologia específica para otimização da distribuição de massa, com 48 cavidades, com câmara quente valvulada individualmente, 3 estágios de refrigeração, para fabricação de pré-forma gargalo 38mm e 33g em politereftalato de etileno (PET), distância entre centros de cavidades de 60 (V) X 152mm (H), com machos tratados em titânio e cavidades confeccionados em aço especial anticorrosivo, com polimento especial; buchas extratoras e demais componentes moldantes intercambiáveis, mais uma placa-machos adicional para produção de pré-formas de 28g com diâmetro gargalo de 38 mm, produzidos em aços especiais, tratados superficialmente com revestimento em nitreto de cromo, com variação de usinagem menor 0,0002 polegada; controle de peso 33 e 28g da peça plástica com uma variação de +/-0,5g entre cavidades; placa extratora para ejeção das pré-formas por meio de ar comprimido e resfriamento interno e externo, equipados com controle de temperatura individual em todas as cavidades, capazes de produzir com eficiência produtiva de 97%, projetados e desenvolvidos especificamente e com as devidas compatibilidades mecânica e elétrica para uso em máquinas XL, LX e HYPET de 300t. | Resolução Gecex nº 322, de 4 de abril de 2022 | I | 2025-12-31 |  | 2022-05-01
8480.71.00 | 190 | Moldes com fundo Ecobase2, tecnologia específica para otimização da distribuição de massa, com 48 cavidades, com câmara quente valvulada individualmente, 3 estágios de refrigeração, para fabricação de pré-forma gargalo 28mm e 21,8g em politereftalato de etileno (PET), distância entre centros de cavidades de 60 (V) X 152 (H) mm, com machos tratados em titânio e cavidades confeccionados em aço especial anticorrosivo, com polimento especial; buchas extratoras e demais componentes moldantes intercambiáveis, mais uma placa machos adicional para produção de pré-formas de 27g com diâmetro de gargalo 28mm, produzidos em aços especiais, tratados superficialmente com revestimento em nitreto de cromo, com variação de usinagem menor 0,0002 polegada; controle de peso 21,8 e 27g da peça plástica com uma variação de +/-0,4g entre cavidades; placa extratora para ejeção das pré-formas por meio de ar comprimido e resfriamento interno e externo, equipados com controle de temperatura individual em todas as cavidades, capazes de produzir com eficiência produtiva de 97%, projetados e desenvolvidos especificamente e com as devidas compatibilidades mecânica e elétrica para uso em máquinas XL, LX e HYPET de 300t. | Resolução Gecex nº 322, de 4 de abril de 2022 | I | 2025-12-31 |  | 2022-05-01
8480.71.00 | 191 | Moldes com fundo “ecobase2”, tecnologia específica para otimização da distribuição de massa, com 32 cavidades, com câmara quente valvulada individualmente, 3 estágios de refrigeração, para fabricação de pré-forma gargalo 48mm e 84g em politereftalato de etileno (PET), distância entre centros de cavidades de 75 (V) X 172 (H) mm, com machos tratados em titânio e cavidades confeccionados em aço especial anticorrosivo, com polimento especial; buchas extratoras e demais componentes moldantes intercambiáveis, produzidos em aços especiais, tratados superficialmente com revestimento em nitreto de cromo, com variação de usinagem menor 0,0002 polegada; controle de peso 84g da peça plástica com uma variação de +/-0,6g entre cavidades; placa extratora para ejeção das pré-formas por meio de ar comprimido e resfriamento interno e externo, equipados com controle de temperatura individual em todas as cavidades, capazes de produzir com eficiência produtiva de 97%, projetados e desenvolvidos especificamente e com as devidas compatibilidades mecânica e elétrica para uso em máquinas XL, LX e HYPET de 300t. | Resolução Gecex nº 322, de 4 de abril de 2022 | I | 2025-12-31 |  | 2022-05-01
8480.71.00 | 192 | Moldes para injeção de policarbonato, confeccionado em aços especiais, com 4 cavidades, contendo: peças móveis e fixas usinadas, componentes com tratamento térmico, superfícies internas polidas e texturizadas, equipados com câmara quente, sistema de refrigeração, chapa de fixação, para fabricação da tampa principal de medidores de energia, tamanho 550 x 660 x 513mm. | Resolução Gecex nº 322, de 4 de abril de 2022 | I | 2025-12-31 |  | 2022-05-01
8480.71.00 | 193 | Moldes para injeção de policarbonato, confeccionado em ações especiais, com 4 cavidades, contendo: peças móveis e fixas usinadas, componentes com tratamento térmico, superfícies internas polidas e texturizadas, equipados com câmara quente, sistema de refrigeração, chapa de fixação, para fabricação da tampa principal de medidores de energia, tamanho 230 x 300 x 256mm. | Resolução Gecex nº 322, de 4 de abril de 2022 | I | 2025-12-31 |  | 2022-05-01
8480.71.00 | 194 | Moldes para injeção de policarbonato, confeccionado em ações especiais, com 4 cavidades, contendo: peças móveis e fixas usinadas, componentes com tratamento térmico, superfícies internas polidas e texturizadas, equipados com câmara quente, sistema de refrigeração, chapa de fixação, para fabricação da tampa principal de medidores de energia, tamanho 530 x 470 x 503mm. | Resolução Gecex nº 322, de 4 de abril de 2022 | I | 2025-12-31 |  | 2022-05-01
8480.71.00 | 195 | Moldes para injeção de policarbonato, confeccionado em ações especiais, com 4 cavidades, contendo: peças móveis e fixas usinadas, componentes com tratamento térmico, superfícies internas polidas e texturizadas, equipados com câmara quente, sistema de refrigeração, chapa de fixação, para fabricação da tampa principal de medidores de energia, tamanho 280 x 350 x 306 mm. | Resolução Gecex nº 322, de 4 de abril de 2022 | I | 2025-12-31 |  | 2022-05-01
8480.71.00 | 196 | Moldes de 72 a 192 cavidades (cold half), confeccionados em aço especial, para injeção de pré-formas de politereftalato de etileno (PET) de 5 a 94g com variação de peso de até mais ou menos 0,60g, passo vertical entre cavidades de 50 a 75mm e passo horizontal entre cavidades de 110 a 240mm, com capacidade de injeção de 72 a 192peças/ciclo, dotados de placa de machos, placa extratora, placa de cavidades e placa de resfriamento e extração das pré-formas e garantia de ciclos entre 8 e 11 milhões sem rebarbas. | Resolução Gecex nº 322, de 4 de abril de 2022 | I | 2025-12-31 |  | 2022-05-01
8480.71.00 | 197 | Moldes de 96 cavidades fabricados em aço inoxidável RAMAX com postiços também fabricados em aço inoxidável M340 e XDBD com tratamento especial para dureza de 55 ~ 59HRC, postiços totalmente intercambiáveis, para fabricação de hub(canhão) de agulha hipodérmica descartável nos calibres 21, 22, 23, 24 e 26G, peça fabricada em polipropileno por meio de moldagem por injeção em máquinas injetoras de alta pressão, possibilidade de troca dos calibres dentro da máquina injetora, com sistema de extração por placa extratora e buchas cônicas, cunhas e centralizadores para controle da concentricidade da peça a ser injetada, circuitos de refrigeração, tempo de ciclo de 8s +/- 15%, sistema de injeção 100% com canais quentes contendo "manifould" principal e bicos quentes, sem a presença de canal frio, 16 bicos quentes com 6 saídas cada, dois jogos de pinos para troca dos calibres. | Resolução Gecex nº 322, de 4 de abril de 2022 | I | 2025-12-31 |  | 2022-05-01
8480.71.00 | 198 | Moldes para plásticos, utilizados em máquinas injetoras, com: sistema "lift and turn", que proporciona o avanço, rotação e recuo do macho central, provida de painel elétrico com painel de controle; e sistema "C-Frame" de rotação das cavidades. | Resolução Gecex nº 322, de 4 de abril de 2022 | I | 2025-12-31 |  | 2022-05-01
8480.71.00 | 199 | Moldes para injeção de borracha (EPDM) operando em temperaturas de 100 a 300 Graus Celsius com 1 ou 2 cavidades para uso em injetoras de alta pressão, próprio para produção de molduras de laterais de porta de veículo automotivo com vidro, confeccionados em aço especial P20, com geometria espacial e sistema de injeção com formas próprias, próprios para unir perfis recortados em EPDM e o vidro que compõem as guarnições traseiras das portas de veículos automotores, operando com 0,2mm de tolerância na projeção da geometria do produto para os perfis e seção de moldagem, dotados de sistema de extração de acionamento pneumático e/ou hidráulico e/ou manual conforme complexidade da moldagem a ser realizada, sistema de posicionamento do vidro a vácuo, dotados de sensores de posicionamento, de presença e de controle dimensional do produto acabado. | Resolução Gecex nº 322, de 4 de abril de 2022 | I | 2025-12-31 |  | 2022-05-01
8480.71.00 | 200 | Moldes em aço inox, completo, para moldagem por injeção de preformas PET, com 32 cavidades 70 x 175mm, resfriamento duplo nas castanhas, machos com tratamento superficial em titânio, câmara quente com bico valvulado e controle individual por termopar, conjunto de peças de reposição com 1 macho, 1 cavidade, 1 suporte, 1 castanha, 1 inserto do funcho, 1 tubo robô, 1 pino de extração, resistência, bico "nozzle", insulador, termopares e agulhas. | Resolução Gecex nº 322, de 4 de abril de 2022 | I | 2025-12-31 |  | 2022-05-01
8480.71.00 | 201 | Moldes para produção de espuma HR de alta resiliência para bancos automotivos, construídos em alumínio, com cavidades para evacuação dos gases provenientes da reação química, aquecimento por água, mapas térmicos homogêneos, variação máxima de 5 Graus Celsius entre pontos da superfície do molde, fechamento por pressão, molde com sistema SMED, para substituição ágil dos moldes e periféricos que incluem sistema pneumático, elétrico e hidráulico, sistema de controle pressão ativo variável entre 0 e 5bar. | Resolução Gecex nº 322, de 4 de abril de 2022 | I | 2025-12-31 |  | 2022-05-01
8480.71.00 | 202 | Moldes de 64 cavidades fabricados em aço inoxidável RAMAX com postiços intercambiáveis também fabricados em aço inoxidável M340 e XDBD com tratamento especial para dureza de 55 ~ 59HRC, para fabricação de protetores de agulhas hipodérmicas descartáveis de calibre 18G, peça fabricada em polipropileno por meio de moldagem por injeção, com sistema de extração por placa extratora e buchas cônicas, cunhas e centralizadores para controle da concentricidade da peça a ser injetada, circuitos de refrigeração, tempo de ciclo de 8s +/-15%, sistema de injeção 100% com canais quentes contendo "manifould" principal e bicos quentes, sem a presença de canal frio, 64 bicos quentes com 6 saídas cada, e sistema de troca de postiços com os moldes instalados na máquina injetora. | Resolução Gecex nº 322, de 4 de abril de 2022 | I | 2025-12-31 |  | 2022-05-01
8480.71.00 | 203 | Moldes com fundo "Ecobase2", tecnologia específica para otimização da distribuição de massa, com 48 cavidades, com câmara quente valvulada individualmente, 3 estágios de refrigeração, para fabricação de preforma gargalo 28mm e 21,8g em politereftalato de etileno (PET), distância entre centros de cavidades de 60 (V) X 152mm (H) , com machos tratados em titânio e cavidades confeccionados em aço especial anticorrosivo, com polimento especial; buchas extratoras e demais componentes moldantes intercambiáveis, mais uma placa central e uma placa machos adicionais para produção de preformas de 27 e 33g com diâmetro de gargalo 28mm, produzidos em aços especiais, tratados superficialmente com revestimento em nitreto de cromo, com variação de usinagem menor 0,0002 polegadas; controle de peso 21,8; 27 e 33g da peça plástica com uma variação de +/-0,4g entre cavidades; placa extratora para ejeção das preformas por meio de ar comprimido e resfriamento interno e externo, equipados com controle de temperatura individual em todas as cavidades, capazes de produzir com eficiência produtiva de 97%, projetados e desenvolvidos especificamente e com as devidas compatibilidades mecânica e elétrica para uso em máquinas XL, LX e HYPET de 300t. | Resolução Gecex nº 322, de 4 de abril de 2022 | I | 2025-12-31 |  | 2022-05-01
8480.71.00 | 204 | Moldes bi partido para injeção de painel de instrumentos automotivo em polipropileno, pressão 128mpa, com 2 cavidades, 1.700 x 1.220 x 1.050mm (C x L x A), peso 9,96t, injeção simples, ciclo de produção 25s e temperatura 200 a 220 Graus Celsius, de valor unitário (CIF) não superior a R$1.466.759,07. | Resolução Gecex nº 322, de 4 de abril de 2022 | II | 2025-12-31 |  | 2022-05-01
8480.71.00 | 205 | Moldes com fundo ecobase2, tecnologia específica para otimização da distribuição de massa, com 32 cavidades, com câmara quente valvulada individualmente, 3 estágios de refrigeração, para fabricação de preforma gargalo 43mm e 59g em politereftalato de etileno (PET), distância entre centros de cavidades de 75 (V) X 172 (H) mm, com machos tratados em titânio e cavidades confeccionados em aço especial anticorrosivo, com polimento especial; buchas extratoras e demais componentes moldantes intercambiáveis, produzidos em aços especiais, tratados superficialmente com revestimento em nitreto de cromo, com variação de usinagem menor 0,0002 polegadas, controle de peso 59g da peça plástica com uma variação de +/-0,5g entre cavidades; placa extratora para ejeção das preformas por meio de ar comprimido e resfriamento interno e externo, equipados com controle de temperatura individual em todas as cavidades, capazes de produzir com eficiência produtiva de 97%, projetados e desenvolvidos especificamente e com as devidas compatibilidades mecânica e elétrica para uso em máquinas XL, LX e HYPET de 300t. | Resolução Gecex nº 322, de 4 de abril de 2022 | I | 2025-12-31 |  | 2022-05-01
8480.71.00 | 206 | Moldes em alumínio fundido EN-46400 para espumação de gabinetes com compartimentos freezer e refrigerador com 595mm de largura, dotados de paredes laterais e corners das cavidades do refrigerador e freezer colapsíveis por meio de sistema de mecanismos internos composto por eixos e buchas em aço e molas, acionadas simultaneamente por cilindros pneumáticos munidos de mangueiras e conexões pneumáticas de 8mm, com sistemas de ajustes de até 3mm nas flanges e travessas, com serpentinas internas para controle de temperatura em todas as faces e temperatura de trabalho até 60 Graus Celsius. | Resolução Gecex nº 322, de 4 de abril de 2022 | I | 2025-12-31 |  | 2022-05-01
8480.71.00 | 207 | Moldes em alumínio fundido EN-46400 para espumação de gabinetes com compartimentos freezer e refrigerador com 693mm de largura, dotados de paredes laterais e corners das cavidades do refrigerador e freezer colapsíveis por meio de sistema de mecanismos internos composto por eixos e buchas em aço e molas, acionadas simultaneamente por cilindros pneumáticos munidos de mangueiras e conexões pneumáticas de 8mm, com sistemas de ajustes de até 3mm nas flanges e travessas, com serpentinas internas para controle de temperatura em todas as faces e temperatura de trabalho até 60 Graus Celsius. | Resolução Gecex nº 322, de 4 de abril de 2022 | I | 2025-12-31 |  | 2022-05-01
8480.71.00 | 208 | Câmaras quentes intercambiáveis de 128 cavidades e suas peças de reposição, exclusivo para utilização em moldes de (cold half) de 128 cavidades na injeção de resinas PET com densidade aparente de 0,70 a 0,90kg/dm³, em processo de moldagem de preformas de politereftalato de etileno (PET), distância entre os centros das cavidades de 84 x 50mm, fabricados em aço especial resistente à corrosão, dotados de sistema de bocais de ponta aquecidos com acionamento de agulha integrado, diâmetro dos bicos de 3,8mm, com sistema pneumático de fechamento das agulhas, sistema automático de extração à vácuo de poeira, sistema de aquecimento com resistências tubulares e de banda, sistema de resfriamento de múltiplos “manifolds”. | Resolução Gecex nº 322, de 4 de abril de 2022 | I | 2025-12-31 |  | 2022-05-01
8480.71.00 | 209 | Conjuntos (Kit) de peças para repotencialização básica da câmara quente de molde de injeção para produção de pré-formas de politereftalato de etileno (PET) dotados de até: 294 isoladores da ponta do bico de interface com a parte fria com 18,75mm de diâmetro e 9,7mm de comprimento, 152 bicos de injeção (Nozzle tips) com 40,5mm de comprimento, 152 hastes da válvula com 155mm de comprimento, 148 parafusos de regulagem de 1/2 polegada x 8,5mm de comprimento, 294 anéis de borracha para vedação do pistão de 35mm, 148 tampas de vedação do cilindro com 39,8mm de diâmetro e 30,40mm de comprimento e com 2 termopares com 1.850mm de comprimento. | Resolução Gecex nº 322, de 4 de abril de 2022 | I | 2025-12-31 |  | 2022-05-01
8480.71.00 | 210 | Conjuntos (Kit) de peças para repotencialização intermediária da câmara quente de molde de injeção para produção de pré-formas de politereftalato de etileno (PET) dotados de até: 246 isoladores da ponta do bico de interface com a parte fria, com 18,75mm de diâmetro e 9,5mm de comprimento, 104 bicos de injeção (Nozzle tips), com 40,5mm de comprimento, 100 flanges antigiratórios de dimensões 3,175 x 44,25 x 31mm, 104 hastes da válvula de controle do fluxo de resina com 155mm de comprimento, 104 parafusos de regulagem de ½ polegada x 8,55mm de comprimento, 246 anéis de borracha para vedação do pistão com diâmetro de 35mm, 246 sedes de vedação de alumínio com diâmetro externo de 23 mm e interno de 16,4mm, 246 sedes de vedação de grafita com diâmetro externo 16,2mm e interno de 12,9mm, 100 tampas de vedação do cilindro com diâmetro de 39,8mm e comprimento de 30,40mm, 100 isoladores de localização de titânio com 44mm de diâmetro, 100 molas de disco com 40,56mm de diâmetro e 5mm de comprimento, 2 termopares com 1.850mm de comprimento, 2 bandas de aquecimento do bocal de 67mm de diâmetro x 50mm de comprimento e 4 buchas do pino guia feita em liga de bronze e com 28mm de diâmetro x 25mm de comprimento. | Resolução Gecex nº 322, de 4 de abril de 2022 | I | 2025-12-31 |  | 2022-05-01
8480.71.00 | 211 | Conjuntos (Kit) de peças para repotencialização básica da câmara quente de molde de injeção para produção de pré-formas de politereftalato de etileno (PET) dotados de até: 294 isoladores da ponta do bico de interface com a parte fria com diâmetro máximo de 18,75mm e comprimento máximo de 9,7mm, 152 bicos de injeção (Nozzle tips) com comprimento máximo de 40,5mm, 152 hastes da válvula com comprimento máximo de 173mm, 294 anéis de borracha para vedação do pistão com diâmetro máximo de 35mm, 2 termopares com comprimento máximo de 1.850mm , com ou sem até 148 tampas de vedação do cilindro com diâmetro máximo de 39,8mm e comprimento máximo de 30,40mm e com ou sem até 148 parafusos de regulagem com diâmetro máximo de 1/2 polegadas e comprimento máximo de 8,5mm. | Resolução Gecex nº 322, de 4 de abril de 2022 | I | 2025-12-31 |  | 2022-05-01
8480.71.00 | 212 | Moldes de injeção fabricados em aço com dimensões 820 x 920 x 680cm, próprios para fabricação do lado esquerdo e lado direito da cobertura externa de bancos automotivos, operando com temperatura de até 35 graus celsius, com 2 cavidades para uso em injetoras de alta pressão, e sistema de extração pneumático. | Resolução Gecex nº 322, de 4 de abril de 2022 | I | 2025-12-31 |  | 2022-05-01
8480.71.00 | 213 | Moldes de injeção fabricados em aço com dimensões 560 x 700 x 596cm, próprios para fabricação do lado esquerdo e lado direito da cobertura interna de bancos automotivos, operando com temperatura de até 35 graus celsius, com 2 cavidades para uso em injetoras de alta pressão, e sistema de extração pneumático. | Resolução Gecex nº 322, de 4 de abril de 2022 | I | 2025-12-31 |  | 2022-05-01
8480.71.00 | 214 | Moldes de injeção fabricados em aço com dimensões 820 x 800 x 711cm, para fabricação da cobertura plástica do banco frontal sem B/P (Backed Poket), operando com temperatura de até 30 graus celsius, com 1 cavidade para uso em injetoras de alta pressão, e sistema de extração pneumático. | Resolução Gecex nº 322, de 4 de abril de 2022 | I | 2025-12-31 |  | 2022-05-01
8480.71.00 | 215 | Moldes de injeção fabricados em aço com dimensões 820 x 800 x 711cm, para fabricação da cobertura plástica do banco frontal com B/P (Backed Poket), operando com temperatura de até 30 graus celsius, com 1 cavidade para uso em injetoras de alta pressão, e sistema de extração pneumático. | Resolução Gecex nº 322, de 4 de abril de 2022 | I | 2025-12-31 |  | 2022-05-01
8480.71.00 | 216 | Moldes de injeção fabricados em aço, com dimensões 650 x 700 x 441cm, para fabricação da guia do bolsão da parte traseira de bancos automotivos, operando com temperatura de até 25 graus celsius com 1 cavidade para uso em injetoras de alta pressão, e sistema de extração pneumático. | Resolução Gecex nº 322, de 4 de abril de 2022 | I | 2025-12-31 |  | 2022-05-01
8480.71.00 | 217 | Moldes de injeção fabricados em aço, com dimensões 400 (450) x 400 x 551cm para fabricação de capa plástica para acabamento do conjunto de acionador rebatedor de bancos automotivos, operando com temperatura de até 35 graus celsius com 2 cavidades para uso em injetoras de alta pressão, e sistema de extração pneumático. | Resolução Gecex nº 322, de 4 de abril de 2022 | I | 2025-12-31 |  | 2022-05-01
8480.71.00 | 218 | Moldes de injeção fabricados em aço, com dimensões 400 (450) x 400 x 551cm para fabricação de botão de acionamento do conjunto do sistema rebatimento do encosto traseiro automotivos, operando com temperatura de até 35 graus celsius, com 2 cavidades para uso em injetoras de alta pressão, e sistema de extração pneumático. | Resolução Gecex nº 322, de 4 de abril de 2022 | I | 2025-12-31 |  | 2022-05-01
8480.71.00 | 219 | Moldes de injeção fabricados em aço, com dimensões 300 (350) x400 x 381cm para fabricação de estrutura do conjunto de acionamento do sistema rebatimento do encosto traseiro, operando com temperatura de até 35 graus celsius com 1 cavidade para uso em injetoras de alta pressão, e sistema de extração pneumático. | Resolução Gecex nº 322, de 4 de abril de 2022 | I | 2025-12-31 |  | 2022-05-01
8480.71.00 | 220 | Moldes de injeção fabricados em aço, com dimensões 230(280) x 300 x 298cm com para fabricação do pino de fixação da haste conjunto de acionamento do sistema de rebatimento do encosto traseiro plástico para bancos automotivos, operando com temperatura de até 30 graus celsius com 8 cavidades para uso em injetoras de alta pressão, e sistema de extração pneumático. | Resolução Gecex nº 322, de 4 de abril de 2022 | I | 2025-12-31 |  | 2022-05-01
8480.71.00 | 221 | Moldes de injeção fabricados em aço, com dimensões 650 x 700 x 441cm para fabricação da cobertura plástica interna do SAB (Sistema de AirBag) do lado direito e esquerdo de bancos automotivos, operando com temperatura de até 25 graus celsius com 2 cavidades para uso em injetoras de alta pressão, e sistema de extração pneumático. | Resolução Gecex nº 322, de 4 de abril de 2022 | I | 2025-12-31 |  | 2022-05-01
8480.71.00 | 222 | Moldes de 56 cavidades (cold half), para injeção de pré-formas de politereftalato de etileno (PET) de 5 a 94g, passo vertical entre cavidades de 50mm e passo horizontal entre cavidades de 152mm, com capacidade de injeção de 56peças/ciclo, dotados de placa de machos, placa extratora, placa de cavidades e kit de placas de resfriamento das pré-formas de 3 estágios, para instalação em máquina de moldagem por injeção. | Resolução Gecex nº 322, de 4 de abril de 2022 | I | 2025-12-31 |  | 2022-05-01
8480.71.00 | 223 | Moldes de injeção de peças termoplásticas com insertos manufaturados com tecnologia de fusão de placas metálicas “Diffusion Bonding”, com dimensões até 980mm (largura), 1.320mm (comprimento) e 933mm (altura), para a injeção de peças termoplásticas limitada a pressão 120Mpa, com capacidade de produção até 55peças/h, com variação de ±10%, com sistema de refrigeração embutido e sistema periférico para controle de abertura das agulhas de injeção, utilizados em conjunto de componentes para a produção de gavetas plásticas de refrigeradores. | Resolução Gecex nº 322, de 4 de abril de 2022 | I | 2025-12-31 |  | 2022-05-01
8480.71.00 | 225 | Moldes de injeção de peças termoplásticas com insertos manufaturados com tecnologia de fusão de placas metálicas "Diffusion Bonding", com dimensões até 975mm (largura), 1.760mm (comprimento) e 933mm (altura), com variação de ±10%, para injeção de peças termoplásticas limitada a pressão até 120Mpa, com capacidade de produção até 55peça/h, com variação de ±10%, com sistema de refrigeração embutido, podendo conter sistema periférico para controle de abertura das agulhas de injeção, utilizados em conjunto de componentes para a produção de prateleiras plásticas de refrigeradores. | Resolução Gecex nº 322, de 4 de abril de 2022 | I | 2025-12-31 |  | 2022-05-01
8480.71.00 | 226 | Moldes de injeção de peças termoplásticas com insertos manufaturados com tecnologia de impressão 3D, com dimensões até 860mm (largura), 1.230mm (comprimento) e 767mm (altura), para a injeção de peças termoplásticas limitada a pressão até 120Mpa, com capacidade de produção até 55peças/h, com variação de ±10%, com sistema de refrigeração embutido, utilizados em conjunto de componentes para a produção de prateleiras plásticas de portas de refrigeradores. | Resolução Gecex nº 322, de 4 de abril de 2022 | I | 2025-12-31 |  | 2022-05-01
8480.71.00 | 227 | Moldes de injeção de peças termoplásticas com insertos manufaturados com tecnologia de fusão de placas metálicas “Diffusion Bonding”, com dimensões até 800mm (largura), 1.050mm (comprimento) e 782mm (altura), para a injeção de peças termoplásticas limitada a pressão 120Mpa, com capacidade de produção até 120peças/h, com variação de ±10%, com sistema de refrigeração embutido e podendo conter sistema periférico para controle de abertura das agulhas de injeção, utilizados em conjunto de componentes para a produção de cabeceiras de refrigeradores. | Resolução Gecex nº 322, de 4 de abril de 2022 | I | 2025-12-31 |  | 2022-05-01
8480.71.00 | 228 | Moldes de injeção de peças termoplásticas com insertos manufaturados com tecnologia de fusão de placas metálicas “Diffusion Bonding”, com dimensões até 830mm (largura), 900mm (comprimento) e 797mm (altura), para a injeção de peças termoplásticas limitada a pressão 120Mpa, com capacidade de produção até 120peças/h, com variação de ±10%, com sistema de refrigeração embutido e podendo conter sistema periférico para controle de abertura das agulhas de injeção, utilizados em conjunto de componentes para a produção de tampas de refrigeradores. | Resolução Gecex nº 322, de 4 de abril de 2022 | I | 2025-12-31 |  | 2022-05-01
8480.71.00 | 229 | Moldes verticais em alumínio laminado ou fundido, para a produção de peças em polidiciclopentadieno, pressurizada a baixa pressão por nitrogênio, adequado para uso em prensa de inclinação em até 25 graus. | Resolução Gecex nº 322, de 4 de abril de 2022 | I | 2025-12-31 |  | 2022-05-01
8480.71.00 | 231 | Moldes de 64 a 128 cavidades fabricado em aço inoxidável especial S136 com tratamento térmico para dureza de 55 ~ 56HRC nos postiços, porta molde construído com aço inoxidável 4cr13H e dureza de 32 ~ 34HRC, postiços totalmente intercambiáveis possibilitando a fabricação de vários calibres no mesmo molde, para fabricação de hastes de seringas descartáveis de 1 a 20ml, peça a ser fabricada em polipropileno, por meio de moldagem por injeção em máquinas injetoras de alta pressão, com sistema de extração por pinos extratores, cunhas e centralizadores para controle da concentricidade da peça a ser injetada, circuitos de refrigeração, tempo de ciclo igual ou menor que 12s, sistema de injeção com canais 100% quentes contendo “manifould” principal, bicos quentes e controlador de temperatura, sem presença de canal frio, de valor unitário (CIF) não superior a R$ 444.944. | Resolução Gecex nº 322, de 4 de abril de 2022 | II | 2025-12-31 |  | 2022-05-01
8480.71.00 | 232 | Moldes de injeção de peças termoplásticas com insertos manufaturados com tecnologia de impressão 3D, com dimensões até 675mm (largura), 680mm (comprimento) e 672mm (altura), para a injeção de peças termoplásticas limitada a pressão 120Mpa, com capacidade de produção até 55peças/h, com variação de ±10%, com sistema de refrigeração embutido e podendo conter sistema periférico para controle de abertura das agulhas de injeção, utilizados em conjunto de componentes para a produção de tampas de passagem de ar dos refrigeradores. | Resolução Gecex nº 322, de 4 de abril de 2022 | I | 2025-12-31 |  | 2022-05-01
8480.71.00 | 233 | Moldes de injeção de peças termoplásticas com insertos manufaturados com tecnologia de impressão 3D, com dimensões até, 870mm (largura), 1.100mm (comprimento) e 782mm (altura), para a injeção de peças termoplásticas limitada a pressão 120Mpa, com capacidade de produção até 55peças/h, com variação de ±10%, com sistema de refrigeração embutido e podendo conter sistema periférico para controle de abertura das agulhas de injeção, utilizados em conjunto de componentes para a produção de puxadores de refrigeradores. | Resolução Gecex nº 322, de 4 de abril de 2022 | I | 2025-12-31 |  | 2022-05-01
8480.71.00 | 234 | Moldes de alumínio laminado para moldagem por injeção, composto por uma forma de alumínio equipada com biqueira intercambiável para injetar botas com biqueira de composite e sem. | Resolução Gecex nº 322, de 4 de abril de 2022 | I | 2025-12-31 |  | 2022-05-01
8480.71.00 | 235 | Moldes de 48 cavidades com câmara quente valvulada individualmente e suas respectivas peças de reposição intercambiáveis, distância entre centros de cavidades de 75 (V) X 172mm (H), confeccionados em aço especial com tratamento de titânio, para fabricação de preformas em politereftalato de etileno (PET) - (e posterior utilização na produção de galões de água de 5L e 6L), de 84g e diâmetro de gargalo de 48mm, com machos de aço tratados com titânio e cavidades com polimento especial; buchas extratoras e demais componentes moldantes intercambiáveis, com placa machos adicional para produção de preformas de 75g com diâmetro de gargalo 48mm, produzidos em aços especiais, tratados com titânio, placa de resfriamento e extração das preformas de 2 estágios por meio de ar comprimido e resfriamento duplo nas castanhas, para um ciclo mais rápido, equipados com controle de temperatura individual em todas as cavidades, capazes de produzir com eficiência produtiva de 97%, projetados e desenvolvidos especificamente e com as devidas compatibilidades mecânica e elétrica para uso em máquinas PET LINE 5000-7.300 de 500t (5.000kN) | Resolução Gecex nº 322, de 4 de abril de 2022 | I | 2025-12-31 |  | 2022-05-01
8480.71.00 | 236 | Moldes segmentados contendo 9 ou 10 segmentos, fabricados em aço usinado, contendo flancos e segmentos de aço, com diâmetro externo igual ou superior a 1.188mm, utilizados para vulcanização de pneus radiais de ônibus, caminhões e veículos “off the road”. | Resolução Gecex nº 322, de 4 de abril de 2022 | I | 2025-12-31 |  | 2022-05-01
8480.71.00 | 237 | Moldes segmentados contendo 9 segmentos, fabricados em alumínio fundido, contendo flancos e laterais em aço e segmentos em alumínio, com diâmetro externo igual ou superior a 750.00mm, utilizados para vulcanização em prensas de pneus radiais. | Resolução Gecex nº 322, de 4 de abril de 2022 | I | 2025-12-31 |  | 2022-05-01
8480.71.00 | 238 | Moldes de 48 cavidades com distância entre centros de cavidades de 50(V) x 140(H)mm, para uso em máquinas injetoras de 3.500kN, confeccionados em aço especial e anticorrosivo, para fabricação de pré-formas de politereftalato de etileno (PET) de 29g Pco 1881 e 31g Pco 1810 com variação de aproximadamente 0,3g, capacidade produção igual ou superior a 15.000pré-formas/h, com machos tratados com titânio, cavidades, suportes e demais componentes moldantes intercambiáveis, placa extratora para retirada de pré-formas por meio de ar comprimido com pressão de até 9bar e resfriamento duplo nas castanhas para ciclo rápido. | Resolução Gecex nº 322, de 4 de abril de 2022 | I | 2025-12-31 |  | 2022-05-01
8480.71.00 | 239 | Moldes para injeção de termoplásticos com 64 cavidades em face única, com altura 746mm x largura 596mm e profundidade de 545,44mm, tempo de ciclo de 13,5s, para produzir atuadores tipo “Bico de Pato”, com peso de até 2,29g/peça, com cavidades e demais componentes produzidos em aço e ligas especiais, tratamentos térmicos e superficiais para alta precisão, durabilidade, repetibilidade e isenção de sujidades, com sistema de injeção por câmara quente e com extração por ejeção mecânica. | Resolução Gecex nº 322, de 4 de abril de 2022 | I | 2025-12-31 |  | 2022-05-01
8480.71.00 | 241 | Moldes para fabricação por injeção de peças plásticas utilizadas em chaves seletoras automotivas, com capacidade de moldar 2 ou 6 peças de uma única vez, contendo 2 ou 6 cavidades, fabricado em aço 718H, com dimensão maior ou igual de 300 x 240 x 280 (mm). | Resolução Gecex nº 322, de 4 de abril de 2022 | I | 2025-12-31 |  | 2022-05-01
8480.71.00 | 242 | Moldes para injetoras de alta pressão monocolores, com 2 cavidades, para injeção de peça plástica com geometria ótica de alta complexidade, confeccionados em aço especial e sistema de injeção com formas próprias, com canais quentes internos, com temperatura de operação entre 240 e 300 graus Celsius, com bicos sequenciais de acionamento pneumático, com insertos óticos integrais com tolerâncias especiais na região ótica, com raios R=0,15mm (+0,00/-0,15) no pico e R=0,0mm (+0,15/-0,00) no vale, com uma rugosidade de menor que 0,05 mícron no corpo da guia e menor que 0,2 mícron nos dentes da região ótica, destinados à produção de Lente Guia de Luz, para a função DRL de faróis automotivos. | Resolução Gecex nº 322, de 4 de abril de 2022 | I | 2025-12-31 |  | 2022-05-01
8480.71.00 | 243 | Moldes de 56 cavidades (cold half), distância entre centros de cavidades de 50 (V) X 152 (H) mm, confeccionados em aço especial e anticorrosivo, para fabricação de pré-formas de politereftalato de etileno (PET) com peso de 24,53 g, com variação de até +/-0,5g entre cavidades e diâmetro do gargalo de 28 mm (padrão PCO 1881), com machos tratados com titânio, cavidades, suportes e demais componentes moldantes intercambiáveis, placa extratora para retirada das pré-formas por meio de ar comprimido e resfriamento interno e externo, projetados e desenvolvidos especificamente para uso em máquinas injetoras de 300t. | Resolução Gecex nº 322, de 4 de abril de 2022 | I | 2025-12-31 |  | 2022-05-01
8480.71.00 | 244 | Moldes de 56 cavidades (cold half), distância entre centros de cavidades de 50 (V) X 152 (H) mm, confeccionados em aço especial e anticorrosivo, para fabricação de pré-formas de politereftalato de etileno (PET) com peso de 38g, com variação de até +/-0,5g entre cavidades e diâmetro do gargalo de 28 mm (padrão PCO 1881), com machos tratados com titânio, cavidades, suportes e demais componentes moldantes intercambiáveis, placa extratora para retirada das pré-formas por meio de ar comprimido e resfriamento interno e externo, projetados e desenvolvidos especificamente para uso em máquinas injetoras de 300t. | Resolução Gecex nº 322, de 4 de abril de 2022 | I | 2025-12-31 |  | 2022-05-01
8480.71.00 | 245 | Moldes de injeção em aço inox com 32 cavidades para fabricação de tampas plásticas, tipo uma peça, para embalagens PET de bebidas, com machos, cavidades e demais componentes moldantes produzidos em metais especiais com revestimento especial em níquel-cromo e DLC (carbono tipo diamante) , com sistema de injeção equipado com câmara quente com controle de temperatura individual em todas as cavidades, utilizados para injeção de polietileno de alta densidade, com variação de espessura das paredes das tampas igual ou menor que 0,02mm, com variação do peso das tampas igual ou menor que 0,05g e com variação do dimensional dos elementos de vedação e da rosca igual ou menor a 0,10mm. | Resolução Gecex nº 322, de 4 de abril de 2022 | I | 2025-12-31 |  | 2022-05-01
8480.71.00 | 246 | Moldes para injeção de preforma de politereftalato de etileno (PET), com 24 cavidades para produção de preforma para recipientes com volume de 5 litros, mais parte fria com 72 cavidades para produção de preformas para recipientes com volumes de 0,5 litros, com controle individual de temperatura para cada bico, tolerância de usinagem da câmara quente dentro de 0,001mm, com ou sem “kits” de modificação do robô. | Resolução Gecex nº 322, de 4 de abril de 2022 | I | 2025-12-31 |  | 2022-05-01
8480.71.00 | 248 | Moldes bi-partidos, fabricados em aço usinado, contendo flancos de aço, com diâmetro externo igual ou superior a 1.300mm, utilizados para vulcanização de pneus de uso agrícola e veículos “off the road”. | Resolução Gecex nº 322, de 4 de abril de 2022 | I | 2025-12-31 |  | 2022-05-01
8480.71.00 | 249 | Moldes segmentados contendo 9 segmentos, fabricados em aço usinado, contendo flancos laterais e segmentos em aço, com diâmetro externo igual ou superior a 950mm, utilizados para vulcanização de pneus radiais de ônibus e caminhões de grande porte. | Resolução Gecex nº 322, de 4 de abril de 2022 | I | 2025-12-31 |  | 2022-05-01
8480.71.00 | 250 | Moldes para uso em injetora de alta pressão, confeccionado com insertos em aço especial para trabalho a quente, mantendo superficialmente a característica de polibilidade e texturização, temperado e revenido com dureza de 46 a 48 HRC, com sistema de injeção quente balanceado com uso de recursos “software moldflow”, destinado à produção da Guia de cheques para equipamentos de automação bancária, de valor unitário (CIF) não superior a R$ 47.259,00. | Resolução Gecex nº 322, de 4 de abril de 2022 | II | 2025-12-31 |  | 2022-05-01
8480.71.00 | 251 | Moldes de injeção de peças termoplásticas com insertos manufaturados com tecnologia de fusão de placas metálicas "Diffusion Bonding", com dimensões até 380mm (largura), 775mm (comprimento) e 578mm (altura), com variação de +10%, para injeção de peças termoplásticas limitada a pressão até 120Mpa, com sistema de refrigeração embutido, podendo conter sistema periférico para controle de abertura das agulhas de injeção, utilizados em conjunto de componentes para a produção de peças plásticas de refrigeradores. | Resolução Gecex nº 322, de 4 de abril de 2022 | I | 2025-12-31 |  | 2022-05-01
8480.71.00 | 252 | Moldes de injeção de peças termoplásticas com insertos manufaturados com tecnologia de fusão de placas metálicas "Diffusion Bonding", com dimensões até 835mm (largura), 1.390mm (comprimento) e 787mm (altura), com variação de +10%, para injeção de peças termoplásticas limitadas a pressão até 120Mpa, com sistema de refrigeração embutido, podendo conter sistema periférico para controle de abertura das agulhas de injeção, utilizados em conjunto de componentes para a produção de partes e peças plásticas de freezers e/ou refrigeradores de uso doméstico. | Resolução Gecex nº 322, de 4 de abril de 2022 | I | 2025-12-31 |  | 2022-05-01
8480.71.00 | 253 | Moldes de injeção de peças termoplásticas com insertos manufaturados com tecnologia de fusão de placas metálicas "Diffusion Bonding", com dimensões até 1.040mm (largura), 1.520mm (comprimento) e 1.073mm (altura), com variação de +10%, para injeção de peças termoplásticas limitadas a pressão até 120Mpa, com sistema de refrigeração embutido, podendo conter sistema periférico para controle de abertura das agulhas de injeção, utilizados em conjunto de componentes para a produção de partes e peças plásticas de freezers e refrigeradores de uso doméstico. | Resolução Gecex nº 322, de 4 de abril de 2022 | I | 2025-12-31 |  | 2022-05-01
8480.71.00 | 254 | Moldes de injeção de peças termoplásticas com insertos manufaturados com tecnologia de fusão de placas metálicas "Diffusion Bonding", com dimensões até 800mm (largura), 1.250mm (comprimento) e 878mm (altura), com variação de +10%, para injeção de peças termoplásticas limitadas a pressão até 120Mpa, com sistema de refrigeração embutido, podendo conter sistema periférico para controle de abertura das agulhas de injeção, utilizados em conjunto de componentes para a produção de partes e peças plásticas de freezers e refrigeradores de uso doméstico. | Resolução Gecex nº 322, de 4 de abril de 2022 | I | 2025-12-31 |  | 2022-05-01
8480.71.00 | 255 | Moldes de injeção de peças termoplásticas com insertos manufaturados com tecnologia de fusão de placas metálicas "Diffusion Bonding", com dimensões até 850mm (largura), 1.200mm (comprimento) e 897mm (altura), com variação de +10%, para injeção de peças termoplásticas limitadas a pressão até 120Mpa, com sistema de refrigeração embutido, podendo conter sistema periférico para controle de abertura das agulhas de injeção, utilizados em conjunto de componentes para a produção de partes e peças de freezers e refrigeradores de uso doméstico. | Resolução Gecex nº 322, de 4 de abril de 2022 | I | 2025-12-31 |  | 2022-05-01
8480.71.00 | 256 | Moldes de 48 cavidades (sem macho), com distância entre centros de 50(v) x 140(h) mm, para uso de injetora de 2.200kN, confeccionados em aço especial e anticorrosivo, para fabricação de pré-formas em PET de 45g com capacidade de produção igual ou superior a 13.500pré-formas/h com placa porta cavidade, placa porta castanhas, câmara quente, placa extratora de pré-formas, placa extratora de robô para a retirada de pré-formas. | Resolução Gecex nº 322, de 4 de abril de 2022 | I | 2025-12-31 |  | 2022-05-01
8480.71.00 | 257 | Conjuntos de 2 moldes, ambos de 1 cavidade, confeccionados em aço especial resistente ao desgaste, temperatura e carga, utilizados para moldagem por injeção de material termoplástico (polipropileno ou similar) para a moldagem de cesto para roupas telado com tampa; com acabamento em alto brilho, texturizado ou escovado; com tempo de ciclo de injeção de até 70s; com temperatura de injeção entre 190 e 270 graus célsius e temperatura de resfriamento entre 20 e 30 graus célsius; com sistema de ejeção por pino ejetor central; com válvula de ar e pino ejetor de ar; com ou sem hastes "lift" hidráulicas; com hastes de gaveta hidráulicas e com sistema de refrigeração e câmara quente, de valor unitário (CIF) não superior a R$ 97.154,6. | Resolução Gecex nº 322, de 4 de abril de 2022 | II | 2025-12-31 |  | 2022-05-01
8480.71.00 | 258 | Moldes de injeção de material termoplástico, com 2 cavidades, confeccionados em aço especial, com capacidade de operar em temperaturas de processo de até 280 graus célsius, conforme o tipo do material termoplástico injetado, com dimensões de 480mm (largura), 480mm (altura) e 575mm (comprimento), dotado de sistema de câmera quente (hot runner), destinadas para fabricação de peças automotivas, tipo base, de valor unitário (CIF) não superior a R$ 97.648,08. | Resolução Gecex nº 322, de 4 de abril de 2022 | II | 2025-12-31 |  | 2022-05-01
8480.71.00 | 259 | Moldes de injeção de material termoplástico, com 4 cavidades, confeccionados em aço especial, com capacidade de operar em temperaturas de processo de até 270 graus célsius, conforme o tipo do material termoplástico injetado, com dimensões de 300mm (largura), 418mm (altura) e 700mm (comprimento), dotado de sistema de câmera quente (hot runner), destinadas para fabricação de peças automotivas, tipo botão de atendimento de ligação telefônica, de valor unitário (CIF) não superior a R$ 67.125,00. | Resolução Gecex nº 322, de 4 de abril de 2022 | II | 2025-12-31 |  | 2022-05-01
8480.71.00 | 260 | Moldes de injeção de material termoplástico, com 2 cavidades, confeccionados em aço especial, com capacidade de operar em temperaturas de processo de até 270 graus célsius, conforme e o tipo do material termoplástico injetado, com dimensões de 300mm (largura), 430mm (altura) e 565mm (comprimento), dotado de sistema de câmera quente (hot runner), destinadas para fabricação de peças automotivas, tipo botão de volume de som, de valor unitário (CIF) não superior a R$ 82.912,80. | Resolução Gecex nº 322, de 4 de abril de 2022 | II | 2025-12-31 |  | 2022-05-01
8480.71.00 | 261 | Moldes de injeção de material termoplástico, com 4 cavidades, confeccionados em aço especial, com capacidade de operar em temperaturas de processo de até 270 graus célsius, conforme o tipo do material termoplástico injetado, com dimensões de 300mm (largura), 460mm (altura) e 557mm (comprimento), dotado de sistema de câmera quente (hot runner), destinadas para fabricação de peças automotivas, tipo guia, de valor unitário (CIF) não superior a R$ 77.650,20. | Resolução Gecex nº 322, de 4 de abril de 2022 | II | 2025-12-31 |  | 2022-05-01
8480.71.00 | 262 | Moldes de injeção de material termoplástico, com 2 cavidades, confeccionados em aço especial, com capacidade de operar em temperaturas de processo de até 270 graus célsius, conforme o tipo do material termoplástico injetado, com dimensões de 250mm (largura), 300mm (altura) e 350mm (comprimento), dotados de sistema de câmera quente (hot runner), destinadas para fabricação de peças automotivas, tipo atuador, de valor unitário (CIF) não superior a R$ 50.692,80. | Resolução Gecex nº 322, de 4 de abril de 2022 | II | 2025-12-31 |  | 2022-05-01
8480.71.00 | 264 | Moldes completos de 48 a 144 cavidades, confeccionados em aço especial, para injeção de pré-formas de politereftalato de etileno (PET) de 4 a 94g com variação de peso de até +/- 1g, com capacidade de injeção de 48 a 144peças/ciclo, dotados de sistema de câmara quente (hotrunner), placa de machos, placa extratora, placa de cavidades e demais componentes moldantes intercambiáveis, placa para retirada das pré-formas do molde com 1 a 4 estágios, com ou sem placa “coolpick” ou bloco para resfriamento interno, com ou sem kit de machos adicional para redução do peso da preforma. | Resolução Gecex nº 322, de 4 de abril de 2022 | I | 2025-12-31 |  | 2022-05-01
8480.71.00 | 265 | Câmaras quentes intercambiáveis, de 72 a 180 cavidades e distância entre centros de cavidades de 50 a 85 (V) x 80 a 180 (H)mm, para produção de pré-formas de politereftalato de etileno (PET) com peso de 5 a 94g e diâmetro do gargalo de 20 a 78, tolerância de até ±1g e capacidade de injeção de 72 a 180preformas/ciclo, especialmente fabricados com tecnologia para possibilitar baixo consumo de energia elétrica, exclusivos para utilização em moldes de injeção de resinas de PET com densidade aparente de 0,70 a 0,90kg/dm³, com sistema pneumático de fechamento das agulhas, com ou sem sistema automático de extração à vácuo de poeira, sistema de aquecimento com resistências tubulares e de banda, sistema de resfriamento de múltiplos "manifolds”. | Resolução Gecex nº 322, de 4 de abril de 2022 | I | 2025-12-31 |  | 2022-05-01
8480.71.00 | 266 | Moldes de 64 a 128 cavidades fabricado em aço inoxidável especial S136 com tratamento térmico para dureza de 55 ~ 56HRC nos postiços, porta molde construído com aço inoxidável 4cr13H e dureza de 32 a 34HRC, postiços totalmente intercambiáveis possibilitando a fabricação de vários calibres no mesmo molde, para fabricação de hastes de seringas descartáveis de 1 a 20mL, peça a ser fabricada em polipropileno, por meio de moldagem por injeção em máquinas injetoras de alta pressão, com sistema de extração por pinos extratores, cunhas e centralizadores para controle da concentricidade da peça a ser injetada, circuitos de refrigeração, tempo de ciclo igual ou menor que 12s, sistema de injeção com canais 100% quentes contendo "manifould" principal, bicos quentes e controlador de temperatura, sem presença de canal frio. | Resolução Gecex nº 322, de 4 de abril de 2022 | I | 2025-12-31 |  | 2022-05-01
8480.71.00 | 267 | Moldes de 32 cavidades, em sistema “full hot runner”, confeccionado em aço, com dimensões entre 330,65 a 600mm, peso entre 500 à 600kgs, para injeção de gotejadores em blenda polimérica de polietileno (PE), labirinto com design especial para formação de fluxo turbulento, coeficiente de variação menor que 3%, filtro duplo especial de entrada de agua à 180 graus, com capacidade de 32peças/ciclo de 7 à 9s cada, acompanho de mais 3 jogos de inserto para mudança de vazão, utilizados em injetoras com força de fechamento entre 150 a 200t. | Resolução Gecex nº 322, de 4 de abril de 2022 | I | 2025-12-31 |  | 2022-05-01
8480.71.00 | 268 | Moldes de injeção de material termoplástico, com 1 ou mais cavidades, para uso em injetoras de alta pressão, confeccionados em aço especial, com geometria espacial/tridimensional, com ou sem câmera quente (hot runner) para condução do material de injeção e capacidade de operar em temperaturas de processo de até 430 graus Celsius, conforme o tipo do material termoplástico injetado, próprios para unir perfis termoplásticos e/ou em EPDM que compõem as guarnições dianteiras, traseiras das portas de veículos automotores, dotados de sistema de extração de acionamento pneumático e/ou hidráulico e/ou manual adotados de acordo com a complexidade da moldagem, contendo ou não guias de inserção/acomodação dos perfis e sensores de posicionamento e/ou de presença e/ou controle dimensional do produto acabado. | Resolução Gecex nº 322, de 4 de abril de 2022 | I | 2025-12-31 |  | 2022-05-01
8480.71.00 | 269 | Moldes de injeção de material EPDM, com 1 ou mais cavidades, para uso em injetoras de alta pressão, confeccionados em aço especial, com geometria espacial/tridimensional, próprios para unir perfis recortados em EPDM que compõem as guarnições dianteiras, traseiras das portas de veículos automotores, com projeção da geometria do produto com tolerância de espessura de até 0,3mm para os perfis e seção de moldagem; dotados de sistema de extração de acionamento pneumático e/ou hidráulico e/ou manual adotados de acordo com a complexidade da moldagem, contendo ou não guias de inserção/acomodação dos perfis e sensores de posicionamento e/ou de presença e/ou controle dimensional do produto acabado. | Resolução Gecex nº 322, de 4 de abril de 2022 | I | 2025-12-31 |  | 2022-05-01
8480.71.00 | 270 | Moldes de injeção de material termoplástico, com uma ou mais cavidades, para uso em injetoras de alta pressão, confeccionados em aço especial, com geometria espacial/tridimensional, com ou sem câmera quente (hot runner) para condução do material de injeção e capacidade de operar em temperaturas de processo de até 430 graus Celsius, conforme o tipo do material termoplástico injetado, próprios para produção da peça montada na carroceria ou porta de veículos automotores, dotados de sistema de extração de acionamento pneumático e/ou hidráulico e/ou manual adotados de acordo com a complexidade da moldagem. | Resolução Gecex nº 322, de 4 de abril de 2022 | I | 2025-12-31 |  | 2022-05-01
8480.71.00 | 271 | Conjuntos (Kits) de peças para repotencialização intermediária da câmara quente de molde de injeção para produção de pré-formas de politereftalato de etileno (PET) dotados de até: 369 isoladores da ponta do bico de “interface” com a parte fria com diâmetro de 16,88 até 20,63mm e comprimento de 8,55 até 10,67mm, 156 bicos de injeção (Nozzle tips) com comprimento de 36,27 até 44,55mm, 156 flanges antigiratórios de dimensões de 2,86 x 39,83 x 27,9mm até 3,49 x 48,68 x 34,10mm, 156 hastes da válvula de controle do fluxo de resina com comprimento de 139,5 até 170,72mm, 156 parafusos de regulagem com diâmetro de ¼ até 1 polegada e comprimento de 7,65 até 9,35mm, 369 anéis de borracha para vedação do pistão com diâmetro de 31,86 até 38,94mm, 369 sedes de vedação de alumínio com diâmetro externo máximo de 25,3mm e interno mínimo de 14,76mm, 369 sedes de vedação de grafita com diâmetro externo máximo de 17,82mm e interno mínimo de 11,61mm, 156 tampas de vedação do cilindro com diâmetro de 35,82 até 43,78mm e comprimento de 27,36 até 33,44mm, 156 isoladores de localização de titânio com diâmetro de 39,6mm até 48,4mm, 156 molas de disco com diâmetro de 36,5 até 44,62mm e comprimento máximo de 4,5 até 5,5mm, 3 bandas de aquecimento do bocal com diâmetro de 60,3 até 73,7mm e comprimento de 45 até 55mm, 6 buchas do pino guia feita em liga de bronze e com diâmetro de 25,2 até 30,8mm e comprimento de 22,5 até 27,5mm, 50 termopares com comprimento 1.647 até 2.035mm e com ou sem até 15 resistências elétricas com potência de 250W diâmetro de 61,74 até 75,46mm e comprimento de 28,62 até 34,98mm. | Resolução Gecex nº 322, de 4 de abril de 2022 | I | 2025-12-31 |  | 2022-05-01
8480.71.00 | 272 | Moldes de 32 a 64 de cavidades, fabricados em aço inoxidável tipo Ramax, com postiços matriz e cavidade fabricados em aço inoxidável tipo K360 e M340, com tratamento especial para dureza de 56 a 58HRC e 52 a 54HRC respectivamente, buchas cônicas fabricadas em aço tipo "sleipner" com tratamento especial para dureza de 58 a 60HRC, dispõe de postiços totalmente intercambiáveis para fabricação de cilindros de seringas descartáveis de 0,5 a 1ml para agulha fixa no bico nos calibres 29, 30 e 31G, sendo peça fabricada em polipropileno por meio de moldagem por injeção em máquinas injetoras de alta pressão, possibilidade de troca dos calibres das agulhas, troca dos postiços cavidade, troca dos torpedos do sistema de câmara quente e troca das resistências dos bicos quentes com o molde dentro da máquina injetora, com sistema de extração por placa extratora e buchas cônicas, cunhas e centralizadores para controle da concentricidade da peça a ser injetada, circuitos de refrigeração, tempo de ciclo de 13s +/-15%, sistema de injeção 100% com canais quentes contendo "manifould" principal e bicos quentes, sem a presença de canal frio, 32 bicos quentes com 2 saídas cada bico com controlador de temperatura, de valor unitário (CIF) não superior a R$ 1.441.958,00. | Resolução Gecex nº 322, de 4 de abril de 2022 | II | 2025-12-31 |  | 2022-05-01
8480.71.00 | 273 | Moldes em alumínio fundido EN-46400 para espumação de gabinetes com compartimentos “freezer” e refrigerador, dotados de paredes laterais e “corners” das cavidades do refrigerador e “freezer” colapsáveis por meio de sistema de mecanismos internos composto por eixos e buchas em aço e molas, acionadas simultaneamente por cilindros pneumáticos munidos de mangueiras e conexões pneumáticas de 6 até 10mm, com sistemas de ajustes de até 5mm nas flanges e travessas, com serpentinas internas para controle de temperatura em todas as faces e temperatura de trabalho até 60 graus Celsius, utilizados para fabricação de refrigeradores ou “freezers” de uso doméstico. | Resolução Gecex nº 322, de 4 de abril de 2022 | I | 2025-12-31 |  | 2022-05-01
8480.71.00 | 274 | Conjuntos (Kits) de peças para repotencialização completa da parte fria de molde de produção de preformas de politereftalato de etileno (PET), por injeção, dotados no máximo de até: 100 anéis de travamento do macho para travamento das castanhas com diâmetro de 46mm e comprimento de 110mm, 98 tubos de resfriamento do macho para transporte de água com diâmetro de 12mm e comprimento de 242,60 até 244,10mm, 102 pares de castanhas para rosqueamento das preformas com altura de 32,2mm, comprimento de 45,00mm (cada unidade) e largura de 49,50 mm, 12 GIB para proteção de abertura e fechamento das barras de conexão com largura de 25mm, altura de 19,80 a 20mm e comprimento de 244mm, 12 placas de desgaste para proteção dos deslizadores 1 com altura de 10mm, largura de 104mm e comprimento de 191,50 a 357mm, 6 placas de desgaste para proteção dos deslizadores 2 com altura de 10mm, largura de 104mm e comprimento de 191,50 até 357,00mm, 100 flanges da cavidade para travamento das castanhas com diâmetro de 85mm, largura de 49,50mm e altura de 26,80mm, 2 presilhas para encaixe de moldes em segurança com largura de 38,10mm, comprimento de 538 até 539,30mm e altura de 19 até 97mm e 1 alça de levantamento com altura de 193,90mm, comprimento de 300 mm e largura de 152mm. | Resolução Gecex nº 322, de 4 de abril de 2022 | I | 2025-12-31 | Resolução GECEX nº 338, de 09 de maio de 2022 | 2022-05-16
8480.71.00 | 275 | Moldes de aço e ligas especiais, com tratamentos térmicos e superficiais para alta precisão, durabilidade, repetibilidade e isenção de sujidades, com 64 cavidades, utilizados em máquinas injetoras, para fabricação de peças plásticas chamadas de “atuadores”, com sistema de injeção por câmara quente e com extração por ejeção mecânica e “side gate”, capazes de produzir até 391mil peças/dia com ciclo de injeção de até 12s, apresentando variação dimensional de ±0,03mm. | Resolução Gecex nº 322, de 4 de abril de 2022 | I | 2025-12-31 | Resolução GECEX nº 338, de 09 de maio de 2022 | 2022-05-16
8480.71.00 | 276 | Moldes de aço e ligas especiais, com tratamentos térmicos e superficiais para alta precisão, durabilidade, repetibilidade e isenção de sujidades, com 48 cavidades, utilizados em máquinas injetoras, para fabricação de peças plásticas chamadas de “fixações”, com sistema de injeção por câmara quente e com extração por ejeção mecânica, capaz de produzir até 293 mil peças/dia com ciclo de injeção de até 12s, apresentando variação dimensional de ±0,05mm. | Resolução Gecex nº 322, de 4 de abril de 2022 | I | 2025-12-31 | Resolução GECEX nº 338, de 09 de maio de 2022 | 2022-05-16
8480.71.00 | 277 | Moldes em aço inox, completos, para moldagem de preformas PET por injeção, de 32 a 48 cavidades, passo 63,5 x 160 a 75 x 170, resfriamento duplo nas castanhas, machos com tratamento superficial em carbono, câmara quente com bico valvulado e controle individual por Termopar. | Resolução Gecex nº 322, de 4 de abril de 2022 | I | 2025-12-31 | Resolução GECEX nº 338, de 09 de maio de 2022 | 2022-05-16
8480.71.00 | 279 | Moldes para uso em sopradoras, confeccionados em alumínio especial, contendo 1 cavidade, capacidade de produção de 15 peças/h, destinado a produção de garrafas (container IBC) plásticos de 1.000L, em polietileno de alta densidade pelo processo de sopro, de dimensões 1.164mm +/- 5; base: igual ou superior 1.050 x 964mm +/- 5mm, dotados de pinos de sopro; dispositivo de aço para conformação de anel superior da tampa da garrafa; Postiços para moldar a rosca superior da tampa da garrafa; dispositivo hidráulico para furar o bocal da válvula ao fim do ciclo de sopro; sistema de refrigeração por meio de circulação de água gelada; insertos para identificação de material. | Resolução Gecex nº 322, de 4 de abril de 2022 | I | 2025-12-31 | Resolução GECEX nº 338, de 09 de maio de 2022 | 2022-05-16
8480.71.00 | 280 | Moldes para produção de frascos plásticos tipo “roll-on”, por processo de injeção e sopro (IBM), dotados de conjunto de injeção com 20 cavidades, fabricadas em aço inox 420 com dureza RK-C 46/48 e conjunto de sopro com 20 cavidades, fabricadas em aço inox Royalloy com dureza RK-C 34, incluindo sistema de extração e controlador de temperatura. | Resolução Gecex nº 322, de 4 de abril de 2022 | I | 2025-12-31 | Resolução GECEX nº 338, de 09 de maio de 2022 | 2022-05-16
8480.71.00 | 281 | Conjuntos (Kit) de peças para repotencialização básica da câmara quente de molde de injeção para produção de pré-formas de politereftalato de etileno (PET) dotados de até: 294 isoladores da ponta do bico de interface com a parte fria com diâmetro máximo de 20,75mm e comprimento máximo de 10,75mm , 152 bicos de injeção (Nozzle tips) com comprimento máximo de 44,55mm, 152 hastes da válvula com comprimento máximo de 190,3mm, 148 parafusos de regulagem com diâmetro máximo de 1 polegada e comprimento máximo de 9,35mm, 294 anéis de borracha para vedação do pistão com diâmetro máximo de 39mm, 148 tampas de vedação do cilindro com diâmetro máximo de 43,8mm e comprimento máximo de 33,5mm e 3 termopares com comprimento máximo de 2035mm. | Resolução Gecex nº 322, de 4 de abril de 2022 | I | 2025-12-31 | Resolução Gecex nº 344, de 19 de maio de 2022 | 2022-05-26
8480.71.00 | 282 | Conjuntos de moldes de alumínio para moldagem por sistema de sucção a vácuo, bipartidos com formato cilíndrico de 400mm de diâmetro interno, refrigerados a água, intercambiáveis com sistema de troca rápida, composto de 40 moldes, 1 cabeçote e 1 mandril para produção de tubos corrugados de parede dupla. | Resolução Gecex nº 322, de 4 de abril de 2022 | I | 2025-12-31 | Resolução Gecex nº 344, de 19 de maio de 2022 | 2022-05-26
8480.71.00 | 283 | Conjuntos de moldes de alumínio para moldagem por sistema de sucção a vácuo, bipartidos com formato cilíndrico de 500mm de diâmetro interno, refrigerados a água, intercambiáveis com sistema de troca rápida, composto de 40 moldes, 1 cabeçote e 1 mandril para produção de tubos corrugados de parede dupla. | Resolução Gecex nº 322, de 4 de abril de 2022 | I | 2025-12-31 | Resolução Gecex nº 344, de 19 de maio de 2022 | 2022-05-26
8480.71.00 | 284 | Conjuntos de moldes de alumínio para moldagem por sistema de sucção a vácuo, bipartidos com formato cilíndrico de 600mm de diâmetro interno, refrigerados a água, intercambiáveis com sistema de troca rápida, composto de 40 moldes, 1 cabeçote e 1 mandril para produção de tubos corrugados de parede dupla. | Resolução Gecex nº 322, de 4 de abril de 2022 | I | 2025-12-31 | Resolução Gecex nº 344, de 19 de maio de 2022 | 2022-05-26
8480.71.00 | 285 | Conjuntos de moldes de alumínio para moldagem por sistema de sucção a vácuo, bipartidos com formato cilíndrico de 300mm de diâmetro interno, refrigerados a água, intercambiáveis com sistema de troca rápida, composto de 40 moldes, 1 cabeçote e 1 mandril para produção de tubos corrugados de parede dupla. | Resolução Gecex nº 322, de 4 de abril de 2022 | I | 2025-12-31 | Resolução Gecex nº 344, de 19 de maio de 2022 | 2022-05-26
8480.71.00 | 286 | Moldes de injeção de 48 cavidades (cold half) e suas respectivas peças de reposição intercambiáveis, distância entre centros de cavidade 63.5(V) x 160(H)mm, confeccionados em aço especial e anticorrosivo, com tratamento de carbono nos cones dos "neck rings" e flanges das cavidades (tecnologia "long life") para aumento da resistência ao desgaste, para fabricação de pré-formas de polietileno de tereftalato (PET) de 22,60g e diâmetro do gargalo de 28mm, a um tempo de ciclo de 9,6s e tolerância de +/-0,3s, capacidade de produção de 18.000pré-formas/h, dotados de sistema para extração de pré-formas contendo: placa de retirada, placa de transferência giratória e bloco de resfriamento pós molde com 3 estágios, projetados e desenvolvidos especificamente para uso em máquinas injetoras 3.500kN. | Resolução Gecex nº 322, de 4 de abril de 2022 | I | 2025-12-31 | Resolução Gecex nº 344, de 19 de maio de 2022 | 2022-05-26
8480.71.00 | 287 | Moldes de injeção de 48 cavidades (cold half) e suas respectivas peças de reposição intercambiáveis, distância entre centros de cavidade 63,5(V) x 160(H)mm, confeccionados em aço especial e anticorrosivo, com tratamento de carbono nos cones dos "neck rings" e flanges das cavidades (tecnologia "long life") para aumento da resistência ao desgaste, para fabricação de pré-formas de polietileno de tereftalato (PET) de 39,60g e diâmetro do gargalo de 28mm, a um tempo de ciclo de 14,8s e tolerância de +/-0,4s, capacidade de produção de 11.675pré-formas/h, dotados de sistema para extração de pré-formas contendo: placa de retirada, placa de transferência giratória e bloco de resfriamento pós molde com 3 estágios, projetados e desenvolvidos especificamente para uso em máquinas injetoras 3.500kN. | Resolução Gecex nº 322, de 4 de abril de 2022 | I | 2025-12-31 | Resolução Gecex nº 344, de 19 de maio de 2022 | 2022-05-26
8480.71.00 | 288 | Moldes de injeção de 48 cavidades (cold half), com capacidade de produção de 15.300preformas/h, para fabricação de preformas de polietileno de tereftalato (PET) de 13.7g com variação de peso máxima de +/-0,2g, distância entre centros de cavidade 50 (V) x 140mm (H), confeccionados em aço especial e anticorrosivo, sistema para extração de preformas com: placa de retirada EOAT com 3 estágios de refrigeração, placa para retirada e pós refrigeração da superfície interna e externa das preformas, para uso exclusivo em máquinas injetoras HPET; com peças intercambiáveis. | Resolução Gecex nº 322, de 4 de abril de 2022 | I | 2025-12-31 | Resolução Gecex nº 344, de 19 de maio de 2022 | 2022-05-26
8480.71.00 | 289 | Câmaras quentes intercambiáveis de 48 cavidades, exclusivo para utilização em moldes (cold half) de 48 cavidades na injeção de resinas PET com densidade aparente de 0,70 a 0,90kg/dm³, em processo de moldagem de preformas de politereftalato de etileno (PET), distância entre os centros das cavidades de 50 x 140mm, fabricados em aço especial resistente à corrosão, dotados de sistema de bocais de ponta aquecidos com acionamento de agulha integrado com diâmetro dos bicos de 3,8mm, com sistema pneumático de fechamento das agulhas, sistema de aquecimento com resistências tubulares e de banda, sistema de resfriamento de múltiplos “manifolds”. | Resolução Gecex nº 322, de 4 de abril de 2022 | I | 2025-12-31 | Resolução Gecex nº 344, de 19 de maio de 2022 | 2022-05-26
8480.71.00 | 290 | Moldes de injeção de 32 cavidades (cold half), com capacidade de produção de 5.200preformas/h, para fabricação de preformas de polietileno de tereftalato (PET) de 72g com variação de peso máxima de +/- aproximadamente 0,72g, distância entre centros de cavidade 60 (V) x 140mm (H), confeccionados em aço especial e anticorrosivo, sistema para extração de preformas dotados de: placa de retirada EOAT com 3 estágios de refrigeração; placa para retirada e pós refrigeração da superfície interna e externa das preformas, projetados e desenvolvidos especificamente para uso em máquinas injetoras NexPET ou HPET, acompanhado de jogo de machos de 32 cavidades e distância entre os centros de cavidade 60 (V) x 140 mm (H), com peças intercambiáveis para fabricação de preformas de PET de 65g. | Resolução Gecex nº 322, de 4 de abril de 2022 | I | 2025-12-31 | Resolução Gecex nº 344, de 19 de maio de 2022 | 2022-05-26
8480.71.00 | 291 | Conjuntos (kit) de peças para repotencialização completa da parte fria de molde de produção de preformas de politereftalato de etileno (PET), por injeção, dotados no máximo de até: 144 anéis de travamento do macho para travamento das castanhas com diâmetro de 41,40 até 64,40mm e comprimento de 99 até 154mm, 144 tubos de resfriamento do macho para transporte de água com diâmetro de 9,72 até 16,80mm e comprimento de 218,34 até 341,74mm, 144 pares de castanhas para rosqueamento das preformas com altura de 28,98mm de 45,08mm, comprimento de 40,50mm até 63mm (cada unidade) e largura de 44,55 a 69,30mm, 24 GIB para proteção de abertura e fechamento das barras de conexão com largura de 22,50 a 35mm, altura de 17,82 a 28mm e comprimento de 219,60 a 341,60mm, 16 placas de desgaste para proteção dos deslizadores 1 com altura de 9,00 a 14,00mm, largura de 91,80 até 145,60mm e comprimento de 172,35 a 499,80mm, 16 placas de desgaste para proteção dos deslizadores 2 com altura de 9 a 14mm, largura de 91,80 até 145,60mm e comprimento de 127,35 até 499,80mm, 144 flanges da cavidade para travamento das castanhas com diâmetro de 76,50 até 119mm, largura de 44,55 até 69,30mm e altura de 24,12 até 37,52mm, 2 presilhas para encaixe de moldes em segurança com largura de 34,29 até 53,34mm, comprimento de 484,20 até 803,46mm e altura de 19 até 97mm e 1 alça de levantamento com altura de 174,51 até 352,80mm, comprimento de 270 até 560mm e largura de 136,80 até 217mm. | Resolução Gecex nº 322, de 4 de abril de 2022 | I | 2025-12-31 | Resolução Gecex nº 356, de 20 de junho de 2022 | 2022-06-28
8480.71.00 | 292 | Conjuntos de machos (núcleos) para moldes de injeção com ou sem placa (core plate), intercambiáveis, compostos de pinos machos, tubos de refrigeração e anéis-trava, de 48 a 144 cavidades e distância entre centros de cavidades de 50 a 85 (V) x 80 a 180 (H)mm, para produção de pré-formas de politereftalato de etileno (PET) com peso de 5 a 94g e diâmetro do gargalo de 20 a 78mm, tolerância de até ±1g e capacidade de injeção igual ou maior que 48 a 144preformas/ciclo, projetados e desenvolvidos especificamente para uso em injetoras de força de fechamento igual ou superior a 2.000kN. | Resolução Gecex nº 322, de 4 de abril de 2022 | I | 2025-12-31 | Resolução Gecex nº 356, de 20 de junho de 2022 | 2022-06-28
8480.71.00 | 293 | Conjuntos (Kit) de peças para repotencialização completa da parte fria de moldes de produção de preformas de politereftalato de etileno (PET), por injeção, dotados no máximo de até: 55 anéis de travamento do macho para travamento das castanhas com diâmetro de 44 mm até 50mm e comprimento de 110 até 125 mm, 55 tubos de resfriamento do macho para transporte de água com diâmetro de 10mm até 14 mm e comprimento de 250mm até 280mm, 55 pares de castanhas para rosqueamento das preformas com altura de 26 até 34mm, comprimento de 42,50 até 48,00mm (cada unidade) e largura de 46 até 53mm, 12 GIB para proteção de abertura e fechamento das barras de conexão com largura de 22,50 até 30mm, altura de 17,5 até 23mm e comprimento de 240 até 270mm, 12 placas de desgaste para proteção dos deslizadores com altura de 8,5 até 13,00mm, largura de 95,80 até 115mm e comprimento de 250 a 300mm, 55 flanges da cavidade para travamento das castanhas com diâmetro de 80,50 até 95,5mm, largura de 44,55 até 55,5mm e altura de 25,5 até 33,5mm, 10 presilhas para encaixe de moldes em segurança com largura de 20,4 até 35,5mm, comprimento de 494,20 até 550,96mm e altura de 99,00 até 155mm, 10 alças de levantamento com altura de 45 até 55,80mm, comprimento de 130 até 200mm e largura de 88 até 148mm. | Resolução Gecex nº 322, de 4 de abril de 2022 | I | 2025-12-31 | Resolução Gecex nº 356, de 20 de junho de 2022 | 2022-06-28
8480.71.00 | 294 | Conjuntos (Kit's) de peças para reforma básica da câmara quente de molde de injeção para produção de preformas de polietileno tereftalato (PET) dotados de até: 149 anéis sob cavidade (nozzle tip insulator) diâmetro mínimo de 14mm e máximo de 21mm e comprimento mínimo de 7mm e máximo de 12mm, 149 insertos dos bicos “hot Half” (Nozzle tips) com diâmetro mínimo de 10mm e máximo de 18mm e comprimento mínimo de 34mm e máximo de 45mm, 149 obturadores (valve stem) com diâmetro mínimo de 5mm e máximo de 9mm e comprimento mínimo de 126mm e máximo de 168mm, 298 juntas do piston (set of piston seal) com diâmetro mínimo de 35mm e máximo de 46mm e comprimento mínimo de 3mm e máximo de 6,6mm, 3 termopares capilares (sprue bushing T/C) com diâmetro mínimo de 4mm e máximo de 11mm e comprimento mínimo de 1.350mm e máximo de 2.420mm. | Resolução Gecex nº 322, de 4 de abril de 2022 | I | 2025-12-31 | Resolução Gecex nº 356, de 20 de junho de 2022 | 2022-06-28
8480.71.00 | 295 | Conjunto (Kit) de peças para repotencialização completa da parte fria de moldes de produção de preformas de politereftalato de etileno (PET), por injeção, dotados no máximo de até: 150 anéis de travamento do macho para travamento das castanhas com diâmetro de 44 mm até 54 mm e comprimento de 99 mm até 125 mm, 150 tubos de resfriamento do macho para transporte de água com diâmetro de 9,72 mm até 15,72 mm e comprimento de 230 mm até 300 mm, 150 pares de castanhas para rosqueamento das preformas com altura de 28,98 mm até 38,98 mm, comprimento de 40,50 mm até 53,00 mm (cada unidade) e largura de 44,55 até 59,75 mm, 144 GIB para proteção de abertura e fechamento das barras de conexão com largura de 22,50 mm até 35,00 mm, altura de 17,82 mm até 25,00 mm e comprimento de 229,60 mm até 300 mm, 144 placas de desgaste para proteção dos deslizadores 1 com altura de 9,00 mm até 14,00 mm, largura de 96,80 mm até 125,60 mm e comprimento de 130,25 mm a 399,75 mm, 144 placas de desgaste para proteção dos deslizadores 2 com altura de 9,00 mm até 14,00 mm, largura de 96,80 mm até 125,60 mm e comprimento de 130,25 mm a 399,75 mm, 150 flanges da cavidade para travamento das castanhas com diâmetro de 80,50 mm até 110 mm, largura de 44,55 mm até 59,75 mm e altura de 24,12 mm até 35,75 mm, 10 presilhas para encaixe de moldes em segurança com largura de 34,29 mm até 49,34 mm, comprimento de 484,20 até 603,96 mm e altura de 69,00 mm até 99,00 mm,10 alças de levantamento com altura de 174,51 mm até 255,80 mm, comprimento de 285,00 até 460,00 mm e largura de 139,80 mm até 197,00 mm. | Resolução Gecex nº 322, de 4 de abril de 2022 | I | 2025-12-31 | Resolução Gecex nº 375, de 26 de julho de 2022 | 2022-08-04
8480.71.00 | 296 | Moldes de 32 a 64 cavidades fabricados em aço inoxidável especial S136 com tratamento térmico paro dureza de 55 ~ 56HRC nos postiços, porta molde construído com aço inoxidável 4cr13H e dureza de 32 ~ 34HRC, postiços totalmente intercambiáveis possibilitando a fabricação de vários calibres no mesmo molde, para fabricação de cilindros de seringas descartáveis de 1 a 20mL, peça a ser fabricada em polipropileno, por meio de moldagem por injeção em máquinas injetoras de alta pressão, com sistema de extração por placa extratora e bucha cônica, cunhas e centralizadores para controle da concentricidade da peça a ser injetada, circuitos de refrigeração, tempo de ciclo igual ou menor que 12s, sistema de injeção com canais 100% quentes contendo "manifould" principal, bicos quentes e controlador de temperatura, sem presença de canal frio. | Resolução Gecex nº 322, de 4 de abril de 2022 | I | 2025-12-31 | Resolução Gecex nº 375, de 26 de julho de 2022 | 2022-08-04
8480.71.00 | 297 | Moldes de compósito de fibra de vidro e resina reforçada, fabricados com 15 a 18 camadas de manta de gramatura entre 300 e 450g/m² e tecido 500g/m², espessura do molde entre 15 e 17mm, estrutura de aço carbono para moldagem de fibra de vidro por compressão, utilizados na produção de componentes para montagem do casco de embarcações de lazer. | Resolução Gecex nº 322, de 4 de abril de 2022 | I | 2025-12-31 | Resolução Gecex nº 375, de 26 de julho de 2022 | 2022-08-04
8480.71.00 | 298 | Moldes de compósito de fibra de vidro e resina reforçada, fabricados com 15 a 18 camadas de manta de gramatura entre 300 e 450g/m² e tecido 500g/m², espessura do molde entre 15 e 17mm, estrutura de aço carbono para moldagem de fibra de vidro por compressão, utilizados na produção de componentes para montagem do cockpit de embarcações de lazer. | Resolução Gecex nº 322, de 4 de abril de 2022 | I | 2025-12-31 | Resolução Gecex nº 375, de 26 de julho de 2022 | 2022-08-04
8480.71.00 | 299 | Moldes de compósito de fibra de vidro e resina reforçada, fabricados com 15 a 18 camadas de manta de gramatura entre 300 e 450g/m² e tecido 500g/m², espessura do molde entre 15 e 17mm, estrutura de aço carbono para moldagem de fibra de vidro por compressão, utilizados na produção de componentes para montagem do convés de embarcações de lazer. | Resolução Gecex nº 322, de 4 de abril de 2022 | I | 2025-12-31 | Resolução Gecex nº 375, de 26 de julho de 2022 | 2022-08-04
8480.71.00 | 300 | Moldes de compósito de fibra de vidro e resina reforçada, fabricados com 15 a 18 camadas de manta de gramatura entre 300 e 450g/m² e tecido 500g/m², espessura do molde entre 15 e 17mm, estrutura de aço carbono para moldagem de fibra de vidro por compressão, utilizados na produção de componentes para montagem da garagem de embarcações de lazer. | Resolução Gecex nº 322, de 4 de abril de 2022 | I | 2025-12-31 | Resolução Gecex nº 375, de 26 de julho de 2022 | 2022-08-04
8480.71.00 | 301 | Moldes de compósito de fibra de vidro e resina reforçada, com dimensões de 16.340 x 3.561 x 4.959mm, fabricado com 15 a 18 camadas de manta de gramatura entre 300 e 450g/m² e tecido 500g/m², espessura do molde entre 15 e 17mm, estrutura de aço carbono para moldagem de fibra de vidro por compressão, utilizados na produção de cascos para embarcações de lazer. | Resolução Gecex nº 322, de 4 de abril de 2022 | I | 2025-12-31 | Resolução Gecex nº 375, de 26 de julho de 2022 | 2022-08-04
8480.71.00 | 302 | Moldes de compósito de fibra de vidro e resina reforçada, com dimensões de 11.060 x 2.203 x 4.462mm, fabricado com 15 a 18 camadas de manta de gramatura entre 300 e 450g/m² e tecido 500g/m², espessura do molde entre 15 e 17mm, estrutura de aço carbono para moldagem de fibra de vidro por compressão, utilizados na produção do interior de cascos de embarcações de lazer. | Resolução Gecex nº 322, de 4 de abril de 2022 | I | 2025-12-31 | Resolução Gecex nº 375, de 26 de julho de 2022 | 2022-08-04
8480.71.00 | 303 | Moldes de compósito de fibra de vidro e resina reforçada, com dimensões de 16.398 x 2.994 x 4.980mm, fabricado com 15 a 18 camadas de manta de gramatura entre 300 e 450g/m² e tecido 500g/m², espessura do molde entre 15 e 17mm, estrutura de aço carbono para moldagem de fibra de vidro por compressão, utilizados na produção de convés de embarcações de lazer. | Resolução Gecex nº 322, de 4 de abril de 2022 | I | 2025-12-31 | Resolução Gecex nº 375, de 26 de julho de 2022 | 2022-08-04
8480.71.00 | 304 | Conjuntos (Kit) de peças para repotencialização completa da câmara quente de molde de injeção para produção de pré-formas de politereftalato de etileno (PET) dotados de até: 294 isoladores da ponta do bico de interface com a parte fria com diâmetro máximo de 20,63mm e comprimento máximo de 10,7mm, 152 bicos de injeção (Nozzle tips) com diâmetro do furo máximo de 4,5mm e comprimento máximo de 44,5mm, 152 hastes da válvula com diâmetro da base máximo de 8mm comprimento máximo de 173mm, 152 tampas de vedação do cilindro com diâmetro máximo de 43,8mm e comprimento máximo de 33,5mm, 152 isoladores de localização com diâmetro máximo de 48,4mm e com altura máxima de 9mm, 40 termopares com comprimento máximo de 2.035mm, 8 pés do molde com comprimento máximo de 130mm, largura máxima de 42,5mm e altura máxima de 165mm, 152 corpos do bico com diâmetro máximo de 21mm e comprimento máximo de 62,5mm, 152 coxins isoladores com diâmetro máximo de 54mm e comprimento máximo de 15,4mm, 152 pistões com diâmetro máximo de 38,3mm e comprimento máximo de 20,1mm, 20 anéis "C" com diâmetro máximo de 24,5mm e altura máxima de 3mm, 14 aquecedores bi-metal com comprimento máximo de 2725mm, diâmetro interno da braçadeira máximo de 35mm e largura máxima de 49,5mm, 2 alças de levantamento com comprimento máximo de 259,2mm, altura máxima de 165mm e largura máxima de 89mm e 152 aquecedores de braçadeira axial com diâmetro máximo de 25,6mm e comprimento ajustável de no máximo 1.828mm. | Resolução Gecex nº 322, de 4 de abril de 2022 | I | 2025-12-31 | Resolução Gecex nº 375, de 26 de julho de 2022 | 2022-08-04
8480.71.00 | 305 | Conjuntos (Kits) de peças para repotencialização completa da câmara quente de molde de injeção para produção de pré-formas de politereftalato de etileno (PET) dotados de até: 160 aquecedores de braçadeira axial com diâmetro máximo de 28mm e comprimento ajustável máximo de 2.000mm, 20 conjunto de molas com diâmetro máximo de 69,5mm e altura máxima de 33,16mm, 160 isoladores de localização com diâmetro máximo de 54mm e altura máxima de 15mm, 160 corpos de bico com diâmetro máximo de 29,05mm e comprimento máximo de 66,52mm, 160 coxins isoladores com diâmetro máximo de 59mm e altura máxima de 24mm, 160 pistões com diâmetro máximo de 44,8mm e altura máxima de 28,25mm, 3 bucha do bocal com diâmetro máximo de 71mm e comprimento máximo de 172mm e 20 resistências de aquecimento com diâmetro máximo de 97,2mm e altura máxima de 51,08mm. | Resolução Gecex nº 322, de 4 de abril de 2022 | I | 2025-12-31 | Resolução Gecex nº 394, de 30 de agosto de 2022 | 2022-09-07
8480.71.00 | 306 | Conjuntos (Kits) de peças para reforma básica da câmara quente de molde de injeção para produção de preformas de polietileno tereftalato (PET) dotados de até: 150 anéis sob cavidade (nozzle tip insulator) diâmetro mínimo de 15mm e máximo de 20mm e comprimento mínimo de 7mm e máximo de 11mm, 150 insertos dos bicos hot half (Nozzle tips) com diâmetro mínimo de 10,8mm e máximo de 17mm e comprimento mínimo de 37mm e máximo de 42mm, 150 obturadores (valve stem) com diâmetro mínimo de 5mm e máximo de 9mm e comprimento mínimo de 139mm e máximo de 153mm, 300 juntas do piston (set of piston seal) com diâmetro mínimo de 38mm e máximo de 43mm e comprimento mínimo de 2,5mm e máximo de 7mm, 5 termopares capilares (sprue bushing T/C) com diâmetro mínimo de 4mm e máximo de 11mm e comprimento mínimo de 1.400mm e máximo de 2.300mm. | Resolução Gecex nº 322, de 4 de abril de 2022 | I | 2025-12-31 | Resolução Gecex nº 394, de 30 de agosto de 2022 | 2022-09-07
8480.71.00 | 307 | Moldes para moldagem por injeção do tipo HTV de material de borracha, compactos ou expandidos, para fabricação de isoladores poliméricos com até 8 aletas, com 8 estações, com unidade de alimentação de até 8 bicos compatível com plano frio e plano quente, em material 2.083HH polido. | Resolução Gecex nº 322, de 4 de abril de 2022 | I | 2025-12-31 | Resolução Gecex nº 406, de 22 de setembro de 2022 | 2022-09-30
8480.71.00 | 308 | Câmaras ultra quente até 144 cavidades, para uso em moldes (cold half) até 144 cavidades na injeção de resinas PET com densidade de 0,70 a 0,90kg/dm³,processo de moldagem de preformas de politereftalato de etileno (PET), distância entre os centros das cavidades de 60 x 152mm, em aço especial resistente à corrosão, dotados de sistema de bocais de ponta aquecidos com acionamento de agulha integrado, diâmetro dos bicos de 3,4 até 4,0mm, sistema pneumático de fechamento das agulhas, sistema automático de extração à vácuo de poeira, sistema de aquecimento com resistências tubulares e de banda, sistema de resfriamento de múltiplos "manifolds". | Resolução Gecex nº 322, de 4 de abril de 2022 | I | 2025-12-31 | Resolução Gecex nº 406, de 22 de setembro de 2022 | 2022-09-30
8480.71.00 | 309 | Moldes de 96 cavidades, para fabricação de tubos com rosca, de politereftalato de etileno (pet); com machos, cavidades e demais componentes moldantes produzido em aços especiais; dividido em uma parte fria e uma câmara quente onde está câmara quente mantem o pet fundido e equipada com bico valvulado, energizada por cabos conectados diretamente a injetora; com capacidade de pressão de injeção igual ou superior a 1.000bar; quando o molde é montado a uma máquina injetora compatível, tem a capacidade de produção de 50.000tubos/h, e capacidade de suportar um fechamento com força de 380t. | Resolução Gecex nº 322, de 4 de abril de 2022 | I | 2025-12-31 | Resolução Gecex nº 406, de 22 de setembro de 2022 | 2022-09-30
8480.71.00 | 310 | Moldes de 48 a 144 cavidades (cold half), confeccionados em aço especial, para injeção de pré-formas de politereftalato de etileno (PET) de 4 a 94g com variação de peso de até +/-1g, com capacidade de injeção de 48 a 144peças/ciclo, dotados de placa de machos, placa extratora, placa de cavidades e demais componentes moldantes intercambiáveis, com ou sem placa para retirada das pré-formas do molde com 1 a 4 estágios, com ou sem placa "coolpick" ou bloco para resfriamento interno, com ou sem kit de machos adicional para redução do peso. | Resolução Gecex nº 322, de 4 de abril de 2022 | I | 2025-12-31 | Resolução Gecex nº 415, de 27 de outubro de 2022 | 2022-11-07
8480.71.00 | 311 | Conjuntos (Kit´s) de peças para repotencialização completa da parte fria de moldes de produção de preformas de politereftalato de etileno (PET), por injeção, dotados no máximo de até: 145 anéis de travamento do macho para travamento das castanhas com diâmetro de 40 até 70mm e comprimento de 90 até 130mm, 145 tubos de resfriamento do macho para transporte de água com diâmetro de 8,72 até 18,72mm e comprimento de 190 até 355mm, 145 pares de castanhas para rosqueamento das preformas com altura de 25 até 58,98mm, comprimento de 35,50 até 69mm (cada unidade) e largura de 40,55 até 69,75mm, 145 GIB para proteção de abertura e fechamento das barras de conexão com largura de 15,50 até 45,00mm, altura de 13,82mm até 60,00mm e comprimento de 200 até 450mm, 145 placas de desgaste para proteção dos deslizadores 1 com altura de 7,5 até 25,00mm, largura de 85 até 155,60mm e comprimento de 110,25 a 499,8mm, 145 placas de desgaste para proteção dos deslizadores 2 com altura de 7,50 até 25mm, largura de 85 até 155,60mm e comprimento de 110,25 a 499,8mm, 145 flanges da cavidade para travamento das castanhas com diâmetro de 70,50 até 120mm, largura de 34,55 até 69,75mm e altura de 4,12 até 45,75mm, 10 presilhas para encaixe de moldes em segurança com largura de 14,29 até 159,34mm, comprimento de 350,20 até 670,96mm e altura de 9 até 159mm, 10 alças de levantamento com altura de 64,5 até 255,80mm, comprimento de 85 até 460mm e largura de 49,80 até 297mm. | Resolução Gecex nº 322, de 4 de abril de 2022 | I | 2025-12-31 | Resolução Gecex nº 415, de 27 de outubro de 2022 | 2022-11-07
8480.71.00 | 312 | Conjuntos (Kit´s) de peças para repotencialização completa da parte fria de moldes de produção de preformas de politereftalato de etileno (PET), por injeção, dotados no máximo de até: 150 anéis de travamento do macho para travamento das castanhas com diâmetro de 40 mm até 70mm e comprimento de 90mm até 150mm, 150 tubos de resfriamento do macho para transporte de água com diâmetro de 8,72mm até 19mm e comprimento de 190mm até 355mm, 150 pares de castanhas para rosqueamento das preformas com altura de 25mm até 59 mm, comprimento de 35,50 mm até 65 mm (cada unidade) e largura de 40,55mm até 69,75mm, 75GIB para proteção de abertura e fechamento das barras de conexão 1 com largura de 15 até 45mm, altura de 13 até 60mm e comprimento de 200 até 450mm, com ou sem 75GIB para proteção de abertura e fechamento das barras de conexão 2 com largura de 15 até 45mm, altura de 13 até 60mm e comprimento de 200 até 450mm, 75 placas de desgaste para proteção dos deslizadores 1 com altura de 7,5 até 25mm, largura de 85 até 155mm e comprimento de 110 a 499mm, com ou sem 75 placas de desgaste para proteção dos deslizadores 2 com altura de 7,50 até 25mm, largura de 85 até 155mm e comprimento de 110 a 499mm, com ou sem 75 placas de desgaste para proteção dos deslizadores 3 com altura de 7,50 até 25mm, largura de 85 até 155mm e comprimento de 110 a 499mm, 150 flanges da cavidade para travamento das castanhas com diâmetro de 70 até 120mm, largura de 34 até 69,75mm e altura de 4,12 até 45,75mm, 10 presilhas para encaixe de moldes em segurança com largura de 14 até 159mm, comprimento de 350 até 671mm e altura de 9 até 159mm, 10 alças de levantamento com altura de 64 até 455mm, comprimento de 85 até 460mm e largura de 49 até 297mm. | Resolução Gecex nº 322, de 4 de abril de 2022 | I | 2025-12-31 | Resolução Gecex nº 415, de 27 de outubro de 2022 | 2022-11-07
8480.71.00 | 313 | Moldes tripartites para sobre injeção em corpos de válvulas de diafragma de 6 polegadas, para revestimento interno em PFA (perfluoroalcoxialcano), com material dos machos em aço inoxidável (CORRAX), com resistência a corrosão química do revestimento, endurecidos por precipitação, polidos e com tratamento superficial galvânico com propriedades antiaderentes, machos com galerias para o sistema de resfriamento interno para desmoldagem das peças. | Resolução Gecex nº 322, de 4 de abril de 2022 | I | 2025-12-31 | Resolução Gecex nº 415, de 27 de outubro de 2022 | 2022-11-07
8480.71.00 | 314 | Moldes de 32 a 72 cavidades completos, confeccionados em aço especial, para injeção de pré-formas de politereftalato de etileno (pet) de 10 a 60g com variação de peso de até mais ou menos 0,65g, passo vertical entre cavidades de 50 a 80mm e passo horizontal entre cavidades de 120 a 180mm, com capacidade de injeção de 32 a 72peças/ciclo, com os respectivos machos tratados com titânio, cavidades, suportes e demais componentes moldantes intercambiáveis, dotados de sistema de câmara quente (hot runner), placa extratora para retirada das pré-formas por meio de ar comprimido e resfriamento nas castanhas para um ciclo mais rápido, para uso em máquina injetora de capacidade igual ou superior a 2.200kN com capacidade de plastificação nominal de 450 a 625kg/h. | Resolução Gecex nº 322, de 4 de abril de 2022 | I | 2025-12-31 | Resolução Gecex nº 427, de 01 de dezembro de 2022 | 2022-12-12
8480.71.00 | 315 | Moldes de 32 a 200 cavidades confeccionados em aço especial para injeção de preformas de politereftalato de etileno (PET) de 5 a 110g com variação de peso de até +/-0,60g com garantia de suportar, no mínimo, 6 milhões de ciclos com a geração de rebarbas de até 0,2mm, dotados de placa de machos, placa extratora, placa de cavidades, placa de resfriamento para extração das preformas, com ou sem câmara quente e com ou sem uma segunda placa de machos para fabricação de um segundo tipo de preforma. | Resolução Gecex nº 322, de 4 de abril de 2022 | I | 2025-12-31 | Resolução Gecex nº 442, de 27 de dezembro de 2022 | 2023-01-05
8480.71.00 | 316 | Moldes para uso em máquina de moldar por compressão com carrossel, para fabricação de tampas plásticas, cada um com machos, cavidades e demais componentes moldantes, produzidos em metais especiais, para tampas com diâmetro igual ou superior a 38mm e altura das tampas igual ou superior a 15mm. | Resolução Gecex nº 322, de 4 de abril de 2022 | I | 2025-12-31 | Resolução Gecex nº 442, de 27 de dezembro de 2022 | 2023-01-05
8480.71.00 | 317 | Moldes com 8 cavidades para fabricação de frascos para medicamentos de 250mL para máquina de sopro, enchimento e selagem de frascos com tecnologia "blow fill seal", construído em liga não ferrosa composta por bronze, zinco e estanho, com pinos e buchas de centro, com capacidade para produção de até 2.200 frascos/h e tempo de ciclo de 14,4s/ciclo. | Resolução Gecex nº 322, de 4 de abril de 2022 | I | 2025-12-31 | Resolução Gecex nº 442, de 27 de dezembro de 2022 | 2023-01-05
8480.71.00 | 318 | Moldes completos de injeção e condicionamento de pré-formas em politereftalato de etileno (Pet), de 1 a 12 cavidades, para pós-geração de embalagens bi-orientadas, utilizado em sistemas de moldagem por injeção, estiramento e sopro simultâneos, com canal quente e construção de cavidades e machos em aço estrutural de alta resistência mecânica e a choques térmicos. | Resolução Gecex nº 322, de 4 de abril de 2022 | I | 2025-12-31 | Resolução Gecex nº 442, de 27 de dezembro de 2022 | 2023-01-05
8480.79.90 | 010 | Moldes para aplicação de pás eólicas, bipartidos, com comprimento variando entre 40 e 110m, dotados de 2 peças principais (downwind e upwind) com sistema hidráulico responsável pelo fechamento das 2 partes principais, permitindo a fabricação da pá em sua forma final. | Resolução Gecex nº 322, de 4 de abril de 2022 | I | 2025-12-31 |  | 2022-05-01
8480.79.90 | 011 | Moldes de aço carbono dotados de: 2 mesas tendo dimensões específicas (de acordo com a pá) com comprimento acima de 50m, construídos com a forma geométrica final do produto que será fabricado nela, de forma que seja 100% vedada para processo de vácuo, feitas para moldagem de peças de material compósito (plástico reforçado em fibra de vidro) por meio de infusão a vácuo, sendo essas peças usadas dentro da pá eólica como estrutura de sustentação. | Resolução Gecex nº 322, de 4 de abril de 2022 | I | 2025-12-31 |  | 2022-05-01
8480.79.90 | 012 | Moldes horizontais em alumínio laminado ou fundido, para a produção de peças em polidiciclopentadieno com peso superior a 3kg, pressurizada por nitrogênio e assistida por sucção a vácuo. | Resolução Gecex nº 322, de 4 de abril de 2022 | I | 2025-12-31 |  | 2022-05-01
8480.79.90 | 013 | Conjuntos de até 4.250 pinos de moldagem dotados de tampa e corpo cada, exclusivos para fabricação de cápsulas de gelatina rígida de múltiplos tamanhos, fixados em barras com até 38 pinos, medindo cada barra até 548mm de comprimento por 12,22mm de largura e pinos com diâmetro variável de 8,62 a 5,39mm para tampa e de 8,22 a 5,15mm para o corpo, feito em aço inox AISI 420F, podendo produzir até 3.496 cápsulas completas/min por conjunto. | Resolução Gecex nº 322, de 4 de abril de 2022 | I | 2025-12-31 |  | 2022-05-01
8480.79.90 | 014 | Moldes de conformação para a fabricação de luvas cirúrgicas ou para procedimentos, de látex de borracha natural ou sintética, dotados de porcelana, quartzo, silício e alumina, resistentes a agressões físico-químicas, com bases próprias e soquetes para a fixação de “holders” (suportes), com diâmetro de 78mm, com tolerância de até 3mm. | Resolução Gecex nº 322, de 4 de abril de 2022 | I | 2025-12-31 |  | 2022-05-01
8480.79.90 | 015 | Conjuntos com até 4.250 pinos para moldagem de tampa e corpo, somente tampa ou somente corpo, exclusivos para a fabricação de cápsulas de gelatina rígida de múltiplos tamanhos, fixados em barras de até 38 pinos, medindo cada barra de 548mm de comprimento por 12,22mm de largura, dotados de pinos para tampa com diâmetro variável de 8,62 a 5,39mm ou pinos para corpo com diâmetro variável de 8,22 a 5,15mm, feito em aço inoxidável AISI 420F, próprios para a produção de até 3.496cápsulas/min. | Resolução Gecex nº 322, de 4 de abril de 2022 | I | 2025-12-31 |  | 2022-05-01
8480.79.90 | 016 | Moldes para extrusão com moldagem por sopro de cavidade única para bombona de 20L composto por aço, alumínio e ligas de cobre-berílio equipados com sistema especial de refrigeração “shell-in-cooling” (resfriamento em casca), monitoramento por sensores; pino de sopro em Cu-Be (liga de cobre-berílio) , sistema de eliminação de ovalização de gargalos em alta velocidade de produção e sistema SFDR. | Resolução Gecex nº 322, de 4 de abril de 2022 | I | 2025-12-31 |  | 2022-05-01
8480.79.90 | 017 | Moldes em alumínio 6061 - T6, com 1.955mm de comprimento, 705mm de largura e 750mm de altura, para termoformagem, de chapas termoplásticas extrudadas com espessura otimizada, de caixas internas de freezers/refrigeradores com tecnologia “double bubble”, com capacidade de produção de até 180caixas/h, com espessura mínima garantida de 0,6mm para as caixas termoformadas, sendo os moldes dotados de paredes reforçadas para suportar descarga até 4bar de pressão positiva a cada 20s, sistema de refrigeração em aço inox embutido e conectado à “manifold” de troca rápida de moldes com 8 entradas e 8 saídas, contendo elementos conformadores construídos em aço ou alumínio com superfícies de contato em resina de poliuretano e conformadores laterais em silicone, contendo cavidades expansíveis (patenteado), com movimentos entre cavidades acionados via controle lógico programável (CLP) para melhor distribuição do material, com tempos e velocidades ajustáveis, contendo sopradores pneumáticos predefinidos e superfície de contato com acabamento polido A2, com quadros superiores e inferiores construídos em aço estrutural e cilindros pneumáticos especificados exclusivamente para as características de pressão dos moldes. | Resolução Gecex nº 322, de 4 de abril de 2022 | I | 2025-12-31 |  | 2022-05-01
8480.79.90 | 018 | Moldes em alumínio 6061 - T6, com 1.985mm de comprimento, 790mm de largura e 750mm de altura, para termoformagem, de chapas termoplásticas extrudadas com espessura otimizada, de caixas internas de freezers/refrigeradores com tecnologia “double bubble”, com capacidade de produção de até 180caixas/h, com espessura mínima garantida de 0,6mm para as caixas termoformadas, sendo os moldes dotados de paredes reforçadas para suportar descarga até 4bar de pressão positiva a cada 20s, sistema de refrigeração em aço inox embutido e conectado à manifold de troca rápida de moldes com 8 entradas e 8 saídas, contendo elementos conformadores construídos em aço ou alumínio com superfícies de contato em resina de poliuretano e conformadores laterais em silicone, contendo cavidades expansíveis (patenteado), com movimentos entre cavidades acionados via controle lógico programável (CLP) para melhor distribuição do material, com tempos e velocidades ajustáveis, contendo sopradores pneumáticos predefinidos e superfície de contato com acabamento polido A2, com quadros superiores e inferiores construídos em aço estrutural e cilindros pneumáticos especificados exclusivamente para as características de pressão dos moldes. | Resolução Gecex nº 322, de 4 de abril de 2022 | I | 2025-12-31 |  | 2022-05-01
8480.79.90 | 020 | Moldes de sopro para produção de bombonas 20l (embalagem plástica), com peso de 750g, com capacidade de produção de 147unidades/h (por molde) e tempo de ciclo de 24,5s, para instalação em máquina sopradora, dotado de: sistema "anti-glug" (esvaziamento rápido de líquido), bocal/núcleo com núcleo regulável e ovalizado (P.P.R system); pino de sopro com partes em cobre berílho; sistema de controle de distribuição de parede no núcleo (P.P.R), possibilitando bombona 20L com peso muito reduzido; sistema de resfriamento intenso do molde (shell-cooling), garantindo tempo de ciclo reduzido. | Resolução Gecex nº 322, de 4 de abril de 2022 | I | 2025-12-31 |  | 2022-05-01
8480.79.90 | 021 | Moldes de compósito de fibra de vidro utilizados na fabricação de laminado de fibra de carbono para aplicação em pás eólicas, com comprimento não superior a 20m, projetados de acordo com os parâmetros geométricos da pá e com a referência dimensional final do produto que será fabricado, de modo a garantir vedação total para processo de infusão à vácuo. | Resolução Gecex nº 322, de 4 de abril de 2022 | I | 2025-12-31 |  | 2022-05-01
8480.79.90 | 022 | Moldes em alumínio 6061 - T6, com 2.388mm de comprimento, 1.550mm de largura e 750 a 1.050mm de altura, para termoformagem, de chapas termoplásticas extrudadas com espessura otimizada, de caixas internas de freezers/refrigeradores com tecnologia "double bubble", com capacidade de produção de até 180 caixas por hora, com espessura mínima garantida de 0,6mm para as caixas termoformadas, sendo os moldes dotados de paredes reforçadas para suportar descarga até 4bar de pressão positiva a cada 20s, sistema de refrigeração em aço inox embutido e conectado à "manifold" de troca rápida de moldes com 8 entradas e 8 saídas, contendo elementos conformadores construídos em aço ou alumínio com superfícies de contato em resina de poliuretano e conformadores laterais em silicone, contendo cavidades expansíveis (patenteado), com movimentos entre cavidades acionados via controle lógico programável (CLP) para melhor distribuição do material, com tempos e velocidades ajustáveis, contendo sopradores pneumáticos predefinidos e superfície de contato com acabamento polido A2, com quadros superiores e inferiores construídos em aço estrutural e cilindros pneumáticos especificados exclusivamente para as características de pressão dos moldes. | Resolução Gecex nº 322, de 4 de abril de 2022 | I | 2025-12-31 |  | 2022-05-01
8480.79.90 | 024 | Conjuntos de moldes compostos por um molde de injeção e um molde de sopro com tecnologia "zero cooling", para a fabricação de frascos/peças técnicas bi-orientadas, construídos em uma única fileira com no mínimo 1 cavidade e no máximo 16 cavidades cada molde, sendo fabricados com cavidades de injeção dotadas de canais quentes, construção de cavidades e machos de injeção em ligas de aço de alta resistência, cavidades e machos de pós resfriamento/condicionamento de pré-formas fabricadas em ligas de aço de alta resistência e/ou ligas de duralumínio e/ou ligas de alumínio e com circuitos independentes de refrigeração e/ou aquecimento por fluido térmico, com cavidades de sopro construídas em aços especiais e/ou ligas de duralumínio, para a correta formação e ejeção dos produtos fabricados, completos e com seus respectivos componentes para a formação e transporte "lip cavities" das pré-formas e frascos/peças técnicas bi-orientadas | Resolução Gecex nº 322, de 4 de abril de 2022 | I | 2025-12-31 |  | 2022-05-01
8480.79.90 | 025 | Conjuntos de moldes, compostos por um molde de injeção e um molde de sopro com tecnologia "zero cooling", para a fabricação de frascos/peças técnicas bi-orientadas, construídos em duas fileiras paralelas contendo de 8 a 36 cavidades cada molde, sendo fabricados com cavidades de injeção dotadas de canais quentes, construção de cavidades e machos de injeção em ligas de aço de alta resistência, cavidades e machos de pós-resfriamento / condicionamento de pré-formas fabricadas em ligas de aço de alta resistência e/ou ligas de duralumínio e/ou ligas de alumínio e com circuitos independentes de refrigeração e/ou aquecimento por fluido térmico, com cavidades de sopro construídas em aços especiais e/ou ligas de duralumínio, para a correta formação e ejeção dos produtos fabricados, completos e com seus respectivos componentes para a formação e transporte "lip cavities" das pré-formas e frascos/peças técnicas. | Resolução Gecex nº 322, de 4 de abril de 2022 | I | 2025-12-31 |  | 2022-05-01
8480.79.90 | 026 | Moldes para plástico; ferramenta confeccionada em aço inoxidável 3Cr17, dureza HRC 28+/-2, com dimensões de até 50cm de comprimento; calibradores compostos de aço inoxidável 3Cr17, com 3 a 4 módulos de 220 a 260mm de comprimento cada; tanques de resfriamento composto por até 2 módulos de 2m de comprimento, cada, confeccionado em acrílico com encaixe para 21 placas de aço inoxidável 3Cr17 no formato da peça requerida, de valor unitário (CIF) não superior a R$ 63.019,2. | Resolução Gecex nº 322, de 4 de abril de 2022 | II | 2025-12-31 |  | 2022-05-01
8480.79.90 | 027 | Moldes horizontais em alumínio laminado ou fundido, para produção de peças em polidiciclopentadieno com peso superior a 2,8kg, pressurizadas por nitrogênio e assistido por sucção a vácuo. | Resolução Gecex nº 322, de 4 de abril de 2022 | I | 2025-12-31 |  | 2022-05-01
8481.10.00 | 006 | Válvulas reguladoras de pressão, acionadas por solenóide de 24Vdc/4 a 20mA, controle hidráulico pré-operado, pressões máximas de entrada compreendidas entre 20 e 70bar, pressão de saída variável e ajustável para valores menores ou igual a 35bar, utilizadas em válvulas piloto ou direcionais com mecanismo posicionador de débito de combustível para turbinas a vapor, gás, turbo compressores. | Resolução Gecex nº 322, de 4 de abril de 2022 | I | 2025-12-31 |  | 2022-05-01
8481.10.00 | 008 | Válvulas reguladoras de pressão de simples estágio com regulador de pressão por orifício calibrado, para oxigênio, de latão cromado com revestimento plástico, pressão de entrada de 200bar e pressão de saída pré-calibrada de 4,5bar com ajuste de vazão integrado de 0,25 a 25 lpm, conexões conforme ABNT NBR11725. | Resolução Gecex nº 322, de 4 de abril de 2022 | I | 2025-12-31 |  | 2022-05-01
8481.10.00 | 011 | Válvulas reguladoras de pressão e vazão, para utilização em poços de petróleo e gás em águas profundas de até 3.000m, capazes de suportar uma pressão de trabalho de até 15.000psi, e temperatura entre 2 e 70 graus Celsius, com diâmetro interno de passagem de 5⅛ polegadas, dotadas de: sensor de posição de abertura da válvula e duplo atuador, sendo o primeiro hidráulico com capacidade de acionamento de até 5.000psi, e o segundo mecânico com torque de atuação de até 1.440 lb.ft. | Resolução Gecex nº 322, de 4 de abril de 2022 | I | 2025-12-31 | Resolução GECEX nº 338, de 09 de maio de 2022 | 2022-05-16
8481.10.00 | 017 | Válvulas reguladoras de pressão e vazão, para utilização em poços de petróleo e gás em águas profundas de até 3.048m, capazes de suportar uma pressão de trabalho de até 10.000psi, e temperatura entre -29 e 149 graus Celsius, com diâmetro interno de passagem de 5 1/8”. | Resolução Gecex nº 322, de 4 de abril de 2022 | I | 2025-12-31 |  | 2022-05-01
8481.10.00 | 018 | Válvulas pneumáticas proporcionais para controle de fluidos com alta precisão e alta vazão, para sistemas com ou sem "loop" fechado; com classe de proteção IP51; com orifícios de 0,8 a 4,6mm; com histerese menor que 10% de corrente de escala total; com mais de 100 milhões de ciclos e com controle preciso de fluxos de até 270L/min. | Resolução Gecex nº 322, de 4 de abril de 2022 | I | 2025-12-31 |  | 2022-05-01
8481.10.00 | 022 | Micro válvulas solenóides de alta vazão com separadoras de fluidos e baixo volume morto interno; opcional de atuação via PWM (modulação por largura de pulso); com orifício de 0,5 a 3,6mm; com vazão máxima de 120L/min; com 2bar de pressão a 20 graus Celsius; com base de montagem 15mm; com mais de 100 milhões de ciclos; com classe de proteção IP51 e baixa potência de consumo de energia com sistema de economia de energia com histerese menor que 10% de corrente de escala total. | Resolução Gecex nº 322, de 4 de abril de 2022 | I | 2025-12-31 |  | 2022-05-01
8481.10.00 | 023 | Válvulas atuadas para utilização em poços de petróleo e gás em águas profundas de até 3.048m, trabalhando com pressão máxima de projeto de 10.000psi (690bar) e faixa de temperatura de operação entre -29 e 149 Graus Celsius (-20 a 300°F), com diâmetro interno de passagem de 5 1/8 polegadas. | Resolução Gecex nº 322, de 4 de abril de 2022 | I | 2025-12-31 |  | 2022-05-01
8481.10.00 | 026 | Válvulas redutoras/controladoras de vazão, pressão e de temperatura do tipo: fluxo angular, dotadas de obturador axial operado linearmente para ajuste fino de abertura/fechamento do fluxo de vazão e pressão, podendo conter ou não bicos injetores para injeção de água, com capacidade de suportar uma pressão nominal num range de 1 a 120bar, diâmetros de entrada e saída num range 150 a 900mm e atuadores do tipo manual e pneumático. | Resolução Gecex nº 322, de 4 de abril de 2022 | I | 2025-12-31 |  | 2022-05-01
8481.10.00 | 027 | Módulos de restrição de passagem para controle de produção para linhas de produção de gás até 10.000psi de pressão, comprimento de 1.183mm e peso aproximado de 368kg. | Resolução Gecex nº 322, de 4 de abril de 2022 | I | 2025-12-31 |  | 2022-05-01
8481.10.00 | 028 | Válvulas reguladoras/otimizadoras para pressões de até 35psi, que atuam por sistema de acionamento piloto e destinadas a serem acopladas à válvula solenoide de veículos automotores, compostas por corpo metálico, pistões e molas. | Resolução Gecex nº 322, de 4 de abril de 2022 | I | 2025-12-31 |  | 2022-05-01
8481.10.00 | 029 | Válvulas redutoras/controladoras de vazão, pressão e temperatura do tipo fluxo angular, dotadas de obturador axial operado linearmente para ajuste fino de abertura/fechamento do fluxo de vazão e pressão para jateamento de agua hp-chr tipo 100dsv - dmls, com corte 1pol, 3 x 3pol, em aço carbono ASTM a216 wcb, classe de pressão 1.500lb bwe, com atuador tipo mola diafragma msd iii-480 ra+ dvc-6200hc e acessórios de alumínio. | Resolução Gecex nº 322, de 4 de abril de 2022 | I | 2025-12-31 |  | 2022-05-01
8481.10.00 | 030 | Válvulas redutoras/controladoras de vazão, pressão e temperatura do tipo fluxo angular, dotadas de obturador axial operado linearmente para ajuste fino de abertura/fechamento do fluxo de vazão e pressão para controle de jateamento de agua tipo 840g, com corte 3/8pol, 1 x 1pol, em aço carbono ASTM a216 wcb, classe de pressão 300lb, com atuador tipo mola diafragma msd iii- 250 ra+dvc-6200hc e acessórios em alumínio. | Resolução Gecex nº 322, de 4 de abril de 2022 | I | 2025-12-31 |  | 2022-05-01
8481.10.00 | 031 | Válvulas redutoras/controladoras de vazão, pressão e temperatura do tipo fluxo angular, dotadas de obturador axial operado linearmente para ajuste fino de abertura/fechamento do fluxo de vazão e pressão para isolação de jateamento de agua tipo 840g, com corte de 1pol - 1 x 1pol, em aço carbono astm a216 wcb, classe de pressão 300lb bwe, com atuador tipo mola diafragma msd iii- 250 ra classe de vazão VI. | Resolução Gecex nº 322, de 4 de abril de 2022 | I | 2025-12-31 |  | 2022-05-01
8481.10.00 | 032 | Válvulas redutoras/controladoras de vazão, pressão e temperatura do tipo fluxo angular, dotadas de obturador axial operado linearmente para ajuste fino de abertura/fechamento do fluxo de vazão e pressão para jateamento de agua hrh para wcc tipo vlb - 320btc - 22x30pol, em aço inox ASTM a182 f92/f91, com atuador sc/v 420-250 e acessórios de alumínio. | Resolução Gecex nº 322, de 4 de abril de 2022 | I | 2025-12-31 |  | 2022-05-01
8481.10.00 | 033 | Válvulas redutoras/controladoras de vazão, pressão e temperatura do tipo fluxo angular, dotadas de obturador axial operado linearmente para ajuste fino de abertura/fechamento do fluxo de vazão e pressão para isolação de jateamento de agua tipo 840g, com corte de 3pol, 4x4pol, em aço carbono ASTM a216 wcb, classe de pressão 600lb bwe, com atuador tipo mola diafragma msd iii-480-ra classe de vazão V. | Resolução Gecex nº 322, de 4 de abril de 2022 | I | 2025-12-31 |  | 2022-05-01
8481.10.00 | 034 | Válvulas redutoras/controladoras de vazão, pressão e temperatura do tipo fluxo angular, dotadas de obturador axial operado linearmente para ajuste fino de abertura/fechamento do fluxo de vazão e pressão tipo vlb-320btc-22x30pol, em aço inox astm a182 f92/f91 com atuador sc/v 420-250 e acessórios de alumínio. | Resolução Gecex nº 322, de 4 de abril de 2022 | I | 2025-12-31 |  | 2022-05-01
8481.10.00 | 035 | Válvulas redutoras/controladoras de vazão, pressão e temperatura do tipo fluxo angular, dotadas de obturador axial operado linearmente para ajuste fino de abertura/fechamento do fluxo de vazão e pressão, wcc tipo 860 llp dhc - 250 - 10x16pol, em aço carbono ASTM a216 wcb, classe de pressão 300lb, com atuador tipo mola diafragma msd iii-550 ra+fastrak e acessórios em alumínio. | Resolução Gecex nº 322, de 4 de abril de 2022 | I | 2025-12-31 |  | 2022-05-01
8481.10.00 | 036 | Válvulas redutoras/controladoras de vazão, pressão e temperatura do tipo fluxo angular, dotadas de obturador axial operado linearmente para ajuste fino de abertura/fechamento do fluxo de vazão e pressão para jateamento de agua hrh para wcc tipo 840g, com corte 2pol, 3x3pol, em aço carbono ASTM a216 wcb, classe de pressão 300lb bwe, com atuador tipo mola diafragma msd iii-370ra+dvc-6200hc com acessórios de alumínio. | Resolução Gecex nº 322, de 4 de abril de 2022 | I | 2025-12-31 |  | 2022-05-01
8481.10.00 | 037 | Válvulas redutoras/controladoras de vazão, pressão e temperatura do tipo fluxo angular, dotadas de obturador axial operado linearmente para ajuste fino de abertura/fechamento do fluxo de vazão e pressão tipo vlb-125btcq 2xop4030h - 10x18pol, em aço inox ASTM a182 f91, com atuador sc/v 390-125 sti e acessórios de alumínio. | Resolução Gecex nº 322, de 4 de abril de 2022 | I | 2025-12-31 |  | 2022-05-01
8481.10.00 | 038 | Válvulas reguladoras de pressão modular pilotada de alta performance, construídas em aço carbono, com função de ativo ou monitora e válvula de bloqueio; com ou sem válvula de descarga rápida (QEV); com ou sem aquecedor de piloto; com botão equalizador; com diâmetros entre 1 e 12 polegadas; com classes de pressão entre 150 e 900lb. | Resolução Gecex nº 322, de 4 de abril de 2022 | I | 2025-12-31 |  | 2022-05-01
8481.10.00 | 039 | Válvulas reguladoras de pressão impermeável 12 x 1,5mm. | Resolução Gecex nº 322, de 4 de abril de 2022 | I | 2025-12-31 |  | 2022-05-01
8481.10.00 | 040 | Reguladores de pressão de gases com diafragma de aço inoxidável, dispositivo de proteção anti-queda com limitação, absorção de choque e apenas um ponto de impacto, conexão lateral com o cilindro e câmara interna de captura de partículas de alta energia, pressão de gás de 5 a 150PSIG para modelos de oxigênio/GLP e 2 a 15 para modelos de acetileno, entrada CGA 540 para modelos de oxigênio e CGA 510 para modelos de GLP/acetileno, saída 9/16in.- 18 RH para modelos de oxigênio e 9/16 in.- 18 LH para modelos de GLP/acetileno. | Resolução Gecex nº 322, de 4 de abril de 2022 | I | 2025-12-31 |  | 2022-05-01
8481.10.00 | 041 | Válvulas redutoras de pressão, do tipo cartucho, de ação direta, acionadas por solenoide de 24V com controle de corrente de 0 a 750ma, 21,2 ohms e conector “DEUTSCH”, constituídas em aço com vedações de borracha, pressão máxima de trabalho de 60bar, vazão máxima de 4L/min, pressão de ajuste nos pórticos 1, 2 e 3 de 32, 60 e 10bar respectivamente, taxa de vazamento interno menor que 0,03L/min a 60bar (válvula energizada). | Resolução Gecex nº 322, de 4 de abril de 2022 | I | 2025-12-31 |  | 2022-05-01
8481.10.00 | 042 | Válvulas reguladoras de pressão de ação direta, com conexão de entrada e saída com rosca fêmea NPT ou BSP ou quadrada (ST), com suporte de entrada de assento único e descentralizado ao eixo central do orifício de entrada, com êmbolo interno móvel montado com inclinação de 5 graus em relação ao eixo central de alinhamento dos orifícios de entrada e saída, conjugado a um diafragma de borracha e acoplado a uma mola de aço inoxidável de regulagem de pressão nominal de saída pré-definida para 0,41; 0,69; 1,03; 1,38; 1,72; 2,07; 2,76 ou 3,45bar (6; 10; 15; 20; 25; 30; 40 ou 50psi), para funcionar na faixa de vazão entre 113 a 4.540lph. | Resolução Gecex nº 322, de 4 de abril de 2022 | I | 2025-12-31 |  | 2022-05-01
8481.10.00 | 043 | Válvulas reguladoras de pressão autolimpante, com mecanismo de amortecimento progressivo para uso em irrigação mecanizada com pressões predefinidas de 0,4 - 0,7 - 1 e 1,4bar, para pressão constante a vazões variáveis com sistema de baixa histerese, com mola reguladora de aço inoxidável e diafragma em poliéster, amplitude de 60 a 4.540L/h e tolerância máxima de 8,3bar na entrada. | Resolução Gecex nº 322, de 4 de abril de 2022 | I | 2025-12-31 |  | 2022-05-01
8481.10.00 | 050 | Reguladores de pressão de gases de oxigênio, acetileno, nitrogênio, gás carbônico (CO2) ou argônio, com pressão máxima de entrada de 25 ou 220kgf/cm², pressão máxima de saída de 1,5 ou 8kgf/cm², vazão máxima de 8 ou 2,4m³/h, dotados de manômetros de entrada e saída com diâmetro nominal de 52mm com caixas confeccionadas em aço carbono e componentes internos em zamak ou latão. | Resolução Gecex nº 322, de 4 de abril de 2022 | I | 2025-12-31 | Resolução Gecex nº 356, de 20 de junho de 2022 | 2022-06-28
8481.10.00 | 051 | Reguladores de pressão de gás de nitrogênio, pressão máxima de entrada de 220kgf/cm² e pressão máxima de saída de 50kgf/cm², dotados de manômetros de entrada e saída com diâmetro nominal de 62mm com caixas confeccionadas em latão forjado com componentes internos de latão. | Resolução Gecex nº 322, de 4 de abril de 2022 | I | 2025-12-31 | Resolução Gecex nº 356, de 20 de junho de 2022 | 2022-06-28
8481.10.00 | 052 | Reguladores de pressão de gás hélio, com corpo traseiro e tampa forjados em latão, pressão máxima de entrada de 152,96kgf/cm² e pressão máxima de saída pré-calibrado de 3kgf/cm², dotados de manômetro com diâmetro nominal de 60mm com caixa confeccionada em aço carbono e visor de acrílico. | Resolução Gecex nº 322, de 4 de abril de 2022 | I | 2025-12-31 | Resolução Gecex nº 356, de 20 de junho de 2022 | 2022-06-28
8481.10.00 | 053 | Reguladores de pressão de gás de oxigênio ou argônio, com corpo e conexões de entrada e saída (conforme normas ABNT) confeccionados de latão cromado; pressão de entrada de 152,96kgf/cm² e pressão de saída calibrada de 3,5 + 0,3kgf/cm², dotados de fluxômetro com escala de 0 a 15 litros e manômetro confeccionado de aço com pintura epóxi com escala de pressão de 0 a 315Kgf/cm2. | Resolução Gecex nº 322, de 4 de abril de 2022 | I | 2025-12-31 | Resolução Gecex nº 356, de 20 de junho de 2022 | 2022-06-28
8481.10.00 | 054 | Reguladores de pressão de gás argônio, pressão máxima de entrada de 220kgf/cm² e pressão máxima de saída de 8kgf/cm², vazão máxima 40L/min, dotados de manômetros de entrada e saída com diâmetro nominal de 52mm, escala de pressão do manômetro de entrada de 0 a 315kgf/cm² e escala de saída de 0 a 40L/min, com carcaça confeccionadas em alumínio, canopla (caixa do regulador) confeccionada em zamac com componentes internos confeccionadas em latão. | Resolução Gecex nº 322, de 4 de abril de 2022 | I | 2025-12-31 | Resolução Gecex nº 442, de 27 de dezembro de 2022 | 2023-01-05
8481.10.00 | 055 | Reguladores de pressão de gás oxigênio (O2), pressão máxima de entrada de 220kgf/cm² e pressão máxima de saída de 10kgf/cm², vazão máxima 30m³/h, dotados de manômetros de entrada e saída com diâmetro nominal de 52mm, escala de pressão do manômetro de entrada de 0 a 315kgf/cm² e escala de saída de 0 a 16kgf/cm², com carcaça confeccionadas em alumínio, canopla (caixa do regulador) confeccionadas em zamac com componentes internos confeccionadas em latão. | Resolução Gecex nº 322, de 4 de abril de 2022 | I | 2025-12-31 | Resolução Gecex nº 442, de 27 de dezembro de 2022 | 2023-01-05
8481.10.00 | 056 | Reguladores de pressão de gás carbônico (C02), pressão máxima de entrada de 25kgf/cm² e pressão máxima de saída de 1,5kgf/cm², vazão máxima 8m³/h, dotados de manômetros de entrada e saída com diâmetro nominal de 52mm, escala de pressão do manômetro de entrada de 0 a 140kgf/cm² e escala de saída de 0 a 40L/min com carcaça confeccionadas em alumínio, canopla (caixa do regulador) confeccionadas em zamac com componentes internos confeccionadas em latão. | Resolução Gecex nº 322, de 4 de abril de 2022 | I | 2025-12-31 | Resolução Gecex nº 442, de 27 de dezembro de 2022 | 2023-01-05
8481.20.90 | 003 | Válvulas seletoras para sistema hidráulico, para pressão máxima de trabalho igual ou superior a 6.900kPa. | Resolução Gecex nº 322, de 4 de abril de 2022 | I | 2025-12-31 |  | 2022-05-01
8481.20.90 | 005 | Válvulas direcionais proporcionais, para transmissão "óleo-hidráulica", diretamente operadas, com "feedback" elétrico de posição, pressão máxima de operação inferior ou igual a 350bar e vazão máxima inferior ou igual a 180 litros/minutos. | Resolução Gecex nº 322, de 4 de abril de 2022 | I | 2025-12-31 |  | 2022-05-01
8481.20.90 | 006 | Válvulas direcionais proporcionais, para transmissão "óleo-hidráulica", diretamente operadas, sem "feedback" elétrico de posição, pressão máxima de operação inferior ou igual a 315bar e vazão máxima inferior ou igual a 75 litros/minutos. | Resolução Gecex nº 322, de 4 de abril de 2022 | I | 2025-12-31 |  | 2022-05-01
8481.20.90 | 012 | Válvulas reguladoras de ar para uso específico em equipamentos de freio pneumático de vagões de carga com pressão igual ou inferior à 110psig (7,6bar), com medição da deflexão do pacote de molas de truque ferroviário entre a condição de vagão carregado e vazio. | Resolução Gecex nº 322, de 4 de abril de 2022 | I | 2025-12-31 |  | 2022-05-01
8481.20.90 | 034 | Servoválvulas/servoproporcionais óleo-hidráulicas, com controle digital microprocessado, transdutor de posição (LVDT) e interfaces “fieldbus” integrados, para controle de vazão/pressão e posição/velocidade/força, com pressão máxima de operação de 350bar. | Resolução Gecex nº 322, de 4 de abril de 2022 | I | 2025-12-31 | Resolução Gecex nº 344, de 19 de maio de 2022 | 2022-05-26
8481.20.90 | 037 | Unidades hidráulicas direcionais para equipamentos móveis, com flange especial para fixação em contrapeso de empilhadeiras, formando um "bolt circle" de 82mm de raio, ligadas ao volante da máquina por meio de uma coluna de direção, com 12 dentes a um ângulo de 30o e diâmetro de entalhe de 19,5mm, com passo de 16/32; com sistema de sensibilidade a carga sem reação, capacidade hidráulica 400cm³, fluido hidráulico 40L/min, pressão máxima da direção 210bar, contrapressão máxima de 40bar. | Resolução Gecex nº 322, de 4 de abril de 2022 | I | 2025-12-31 |  | 2022-05-01
8481.20.90 | 038 | Válvulas de controle direcional (DCV) eletro-hidráulica de 3 vias e 2 posições, corpo em aço inox 316L, acionadas por dupla bobina para abrir e fechar por pulsos elétricos, para regulação da produção submarina de petróleo e gás, com capacidade de operação em águas profundas de até 3.000m, pressão de trabalho entre 69 e 1.137bar. | Resolução Gecex nº 322, de 4 de abril de 2022 | I | 2025-12-31 |  | 2022-05-01
8481.20.90 | 062 | Terminais de válvulas piezoelétricas, dotados de até 8 válvulas direcionais e 2 módulos de entradas de sinais elétricos, para trabalhar com pressões até 8bar e vazão nominal de 500L/min, cada cartucho de válvula é formado por 4 válvulas 2/2 vias dispostas em ponte, com atuação interna por meio de vedações de assento e acionadas por um piloto com tecnologia piezoelétrica, sensor interno para medir pressão, vazão e temperatura do ar comprimido, com controlador lógico programável externo, responsável por simular todas as funções de válvula direcional, regulagem de pressão, regulagem de vazão, ajuste de tempo, detecção de vazamento, amortecimento de final de curso e regulagem de pressão proporcional. | Resolução Gecex nº 322, de 4 de abril de 2022 | I | 2025-12-31 |  | 2022-05-01
8481.20.90 | 066 | Válvulas de controle direcional, ou “directional control valve” (DCV), são válvulas eletrohidráulicas de três vias e duas posições, que usam duas solenoides para abrir e fechar a válvula por pulso elétrico, tendo atuação no sistema de comandos hidráulicos de equipamentos de aplicação submarina, com corpo em aço AISI 316, a válvula eletro-hidráulica de 3 (três) vias tem duas solenoides ativadas por pulso que permitem a operação hidráulica para suas 2 (duas) posições, aberta e fechada, funciona com tensão nominal de 24V e corrente nominal de 0,52A, funciona com uma pressão de abastecimento dentro do range de 69-1.500bar, de acordo com sua especificação, a DCV pode operar em águas profundas com pressão externa de 400bar. | Resolução Gecex nº 322, de 4 de abril de 2022 | I | 2025-12-31 |  | 2022-05-01
8481.20.90 | 067 | Válvulas de controle servoproporcional eletrohidráulica de 2 estágios, com piloto servojet ou direct drive, com transdutor de posição (LVDT) e eletrônica integrada, para controle de vazão, posição, velocidade, força e com pressão máxima de operação de 350bar. | Resolução Gecex nº 322, de 4 de abril de 2022 | I | 2025-12-31 | Resolução Gecex nº 344, de 19 de maio de 2022 | 2022-05-26
8481.20.90 | 068 | Válvulas direcionais proporcionais, para transmissão "óleo-hidráulica", diretamente operadas, sem "feedback" elétrico de posição, pressão máxima de operação inferior ou igual a 350bar e vazão máxima inferior ou igual a 75L/min. | Resolução Gecex nº 322, de 4 de abril de 2022 | I | 2025-12-31 |  | 2022-05-01
8481.20.90 | 072 | Válvulas de esfera e de pressão 1/2” e 3/4”, conjunto do cavalete utilizados para bloqueio e a abertura total da passagem de água, sistema de ajuste móvel, porca acoplada em um tubo auxiliar para diferentes configurações de comprimento. | Resolução Gecex nº 322, de 4 de abril de 2022 | I | 2025-12-31 |  | 2022-05-01
8481.20.90 | 073 | Válvulas de transmissão óleo-hidráulica do tipo cartucho para transmissão do óleo, rosqueadas em blocos "manifolds", com acionamento mecânico-hidráulico, vazão máxima compreendida entre 1,5 à 400lpm e capacidade de pressão de trabalho compreendida de 350 à 420bar, sendo denominada comercialmente válvula cartucho, aplicadas em blocos "manifolds" ou blocos de controle de sistemas hidráulicos. | Resolução Gecex nº 322, de 4 de abril de 2022 | I | 2025-12-31 |  | 2022-05-01
8481.20.90 | 074 | Válvulas de transmissão óleo-hidráulica do tipo cartucho para transmissão do óleo, rosqueadas em blocos "manifolds", com acionamento eletro-hidráulico feito com bobinas eletromagnéticas, vazão máxima compreendida entre 1,5 e 400lpm e capacidade de pressão de trabalho compreendida de 350 a 420bar, sendo denominada comercialmente válvula cartucho, aplicadas em blocos "manifolds" ou blocos de controle de sistemas hidráulicos. | Resolução Gecex nº 322, de 4 de abril de 2022 | I | 2025-12-31 |  | 2022-05-01
8481.20.90 | 076 | Válvulas direcionais proporcionais para transmissão óleo hidráulica, pré operadas, com "feed-back" eletrônico de posição do êmbolo da válvula piloto e do êmbolo principal, com pressão máxima de operação inferior ou igual a 350bar e vazão máxima inferior ou igual a 3.000L/min. | Resolução Gecex nº 322, de 4 de abril de 2022 | I | 2025-12-31 |  | 2022-05-01
8481.20.90 | 090 | Válvulas direcionais do tipo cartucho acionadas por dois solenoides, para transmissão óleo-hidráulica, com 4 vias e 3 posições, com cavidade do tipo FC06-4, capazes de operar a uma pressão máxima de 5.000psi e a uma vazão máxima de 11,4L/min, com uma taxa de vazamento interno de até 11,6 polegadas cúbicas/min a uma pressão de 3.000psi. | Resolução Gecex nº 322, de 4 de abril de 2022 | I | 2025-12-31 |  | 2022-05-01
8481.20.90 | 091 | Válvulas direcionais do tipo cartucho acionadas por dois solenoides, para transmissão óleo-hidráulica, com 4 vias e 3 posições, com cavidade do tipo FC08-4, capazes de operar a uma pressão máxima de 5.000psi e a uma vazão máxima de 19L/min, com uma taxa de vazamento interno de até 10polegadas cúbicas/min a uma pressão de 3.000psi. | Resolução Gecex nº 322, de 4 de abril de 2022 | I | 2025-12-31 |  | 2022-05-01
8481.20.90 | 093 | Válvulas direcionais proporcionais, para transmissão óleo hidráulica, pré operadas sem "feed-back" eletrônico de posição, com acionamento por solenóides proporcionais ou pressão hidráulica; pressão máxima de operação inferior ou igual a 350bar e vazão máxima inferior ou igual a 2.800L/min. | Resolução Gecex nº 322, de 4 de abril de 2022 | I | 2025-12-31 |  | 2022-05-01
8481.20.90 | 099 | Eletroválvulas 5/2 vias duplo solenóide 24V corrente contínua com potência de 4,8W, sem lubrificação, com pressão máxima de operação inferior ou igual a 1,2MPA e vazão máxima inferior ou igual a 1.500L/min e temperatura de operação entre -5 e +60 Graus Celsius e conexão DIN 1/8 polegadas rosca cilíndrica para o acionamento pneumático de cilindros usados no sistema de movimentação de portas para ônibus, de valor unitário (CIF) não superior a R$50,23. | Resolução Gecex nº 322, de 4 de abril de 2022 | II | 2025-12-31 |  | 2022-05-01
8481.20.90 | 107 | Válvulas de transmissão óleo-hidráulica do tipo cartucho para transmissão do óleo, rosqueadas em blocos "manifolds", com acionamento eletro-hidráulico feito com bobinas eletromagnéticas, vazão máxima compreendida entre 1,5 e 100lpm e capacidade de pressão de trabalho compreendida de 210 a 315bar, sendo denominada comercialmente válvula cartucho, aplicadas em blocos "manifolds" ou blocos de controle de sistemas hidráulicos. | Resolução Gecex nº 322, de 4 de abril de 2022 | I | 2025-12-31 |  | 2022-05-01
8481.20.90 | 118 | Válvulas controladoras de fluxo, com regulagem de vazão e pressão motorizado, dotadas de botão manual de sintonia fina para ajuste manual, fabricadas em polipropileno reforçado, vazão de 60 a 200 litros/min e pressão máxima de 40bar. | Resolução Gecex nº 322, de 4 de abril de 2022 | I | 2025-12-31 |  | 2022-05-01
8481.20.90 | 119 | Válvulas redutoras de pressão para transmissão pneumática, de estágio simples com mola ajustável, pressão máxima de trabalho de 40bar, temperatura de operação entre -20 e 80 graus Celsius, dotadas de carcaça de latão, vedações de borracha sintética e mola em aço temperado, aplicadas no sistema pneumático do coletor de pó de máquinas para mineração. | Resolução Gecex nº 322, de 4 de abril de 2022 | I | 2025-12-31 |  | 2022-05-01
8481.20.90 | 120 | Válvulas controladoras de pressão para transmissão pneumática, acionamento elétrico por solenoide com bobina de tensão 24VDC, corrente de 1,5A e retorno por mola, possuem duas vias e duas posições, de centro aberto, pressão máxima de 40bar, temperatura de operação entre -10 e 85 graus Celsius, dotadas de bobina, carcaça e pistão de latão e mola de aço temperado, aplicadas no sistema pneumático do compressor de máquinas para mineração. | Resolução Gecex nº 322, de 4 de abril de 2022 | I | 2025-12-31 |  | 2022-05-01
8481.20.90 | 121 | Válvulas controladoras de angulação, para transmissão óleo-hidráulica em sistemas fechados isentos de válvula direcional, através do fluido SAE 32W, possuem acionamento elétrico proporcional com tensão de 24V e corrente de 0,50A e retorno por mola, pressão máxima de trabalho de 20bar, temperatura máxima de operação de 80 graus Celsius, dotadas de embolo de controle em aço carbono, solenoide elétrico e carcaça em aço carbono, aplicadas em bombas hidráulicas de avanço e rotação de máquinas para mineração. | Resolução Gecex nº 322, de 4 de abril de 2022 | I | 2025-12-31 |  | 2022-05-01
8481.20.90 | 122 | Válvulas limitadoras de pressão para transmissão óleo-hidráulica através do fluido SAE 32W em sistemas fechados isentos de válvula direcional, com pressão máxima de trabalho de 3,4bar, temperatura máxima de operação de 80 graus Celsius, dotadas de pistão de vedação e carcaça em aço carbono, anéis de vedação em "viton", aplicadas no sistema hidráulico de perfuração no bloco de retorno de óleo para o tanque hidráulico de máquinas para mineração. | Resolução Gecex nº 322, de 4 de abril de 2022 | I | 2025-12-31 |  | 2022-05-01
8481.20.90 | 123 | Válvulas controladoras de pressão para transmissão óleo-hidráulica através do fluido SAE 32W em sistemas hidráulicos fechados isentos de válvula direcional, com acionamento elétrico de abertura e controle de pressão operando com tensão de 12V e corrente de 0,80A, pressão de controle entre 7 e 310bar, temperatura máxima de trabalho de 80 graus Celsius, dotadas de embolo de controle em aço carbono, solenoide elétrico e carcaça em aço carbono, aplicadas no sistema de avanço hidráulico de máquinas para mineração. | Resolução Gecex nº 322, de 4 de abril de 2022 | I | 2025-12-31 |  | 2022-05-01
8481.20.90 | 124 | Válvulas de controle da abertura e fechamento da admissão de ar para compressores, do tipo pneumáticas, acionadas através de motor elétrico e pilotadas por solenoide com corrente de 1A e tensão de 24V, temperatura máxima de operação de 60 graus Celsius, constituídas na maior parte em aço carbono, aplicadas no sistema pneumático de máquinas para mineração. | Resolução Gecex nº 322, de 4 de abril de 2022 | I | 2025-12-31 |  | 2022-05-01
8481.20.90 | 125 | Válvulas pneumáticas, acionamento pilotado por pressão de ar e retorno por mola, pressão máxima de trabalho de 24bar, temperatura máxima de operação de 60 graus Celsius, dotadas de pistão de vedação em aço carbono, carcaça em ferro fundido e anéis de vedação em borracha, aplicadas no sistema pneumático de máquinas para mineração a fim de controlar a abertura e fechamento da válvula borboleta de compressores de ar. | Resolução Gecex nº 322, de 4 de abril de 2022 | I | 2025-12-31 |  | 2022-05-01
8481.20.90 | 126 | Válvulas hidráulicas de controle direcional, acionamento pilotado por pressão de ar e retorno por mola, pressão máxima de trabalho de 24bar, temperatura máxima de operação de 60 graus Celsius, dotadas de pistão de vedação, carcaça em aço carbono e anéis de vedação em borracha, aplicadas no sistema de injeção de água para supressão de poeiras em máquinas para mineração. | Resolução Gecex nº 322, de 4 de abril de 2022 | I | 2025-12-31 |  | 2022-05-01
8481.20.90 | 127 | Válvulas divisoras de fluxo para transmissão óleo-hidráulica através do fluido SAE 32 em sistemas hidráulicos fechados, contam com 3(três) posições e 6(seis) vias, pilotadas hidraulicamente, com vazão máxima de 455L/min, pressão máxima de trabalho de 310bar e temperatura máxima de trabalho de 82 graus Celsius, dotadas de carcaça em ferro fundido, carretel em aço carbono e vedações em borracha, próprias para serem utilizadas nos sistemas de perfuração e locomoção de máquinas para mineração. | Resolução Gecex nº 322, de 4 de abril de 2022 | I | 2025-12-31 |  | 2022-05-01
8481.20.90 | 128 | Válvulas pneumáticas de vácuo exclusivas para máquinas da indústria fabricante de papel e celulose, com dimensões de 55, 65, 75, 80, 100, 125 e/ou 150mm de diâmetro útil interno do corpo de passagem de ar e vácuo, acompanhadas de transmissor de vácuo, acessórios, podendo ou não acompanhar painel de controle. | Resolução Gecex nº 322, de 4 de abril de 2022 | I | 2025-12-31 |  | 2022-05-01
8481.20.90 | 129 | Válvulas de contrabalanço do tipo cartucho, para transmissão óleo-hidráulica em sistema aberto, faixa de ajuste de pressão de 34,5 a 103,4bar, pressão máxima de trabalho 210bar, temperatura de trabalho de -26 a 204 graus Celsius, vazão de 56L/min, utilizadas em unidades hidráulicas de potência. | Resolução Gecex nº 322, de 4 de abril de 2022 | I | 2025-12-31 |  | 2022-05-01
8481.20.90 | 130 | Válvulas de controle direcional para transmissão óleo-hidráulica em sistema aberto, acionamento elétrico por solenoide, 4 vias e 2 ou 3 posições, pressão máxima de trabalho 350bar, temperatura de trabalho de -20 a 60 graus Celsius, vazão de até 80L/min, corrente de 1,29A e tensão de operação de 24V, utilizadas em unidades hidráulicas de potência. | Resolução Gecex nº 322, de 4 de abril de 2022 | I | 2025-12-31 |  | 2022-05-01
8481.20.90 | 131 | Válvulas de controle direcional para transmissão óleo-hidráulica em sistema aberto, diretamente operadas com controle de posição indutivo e acionamento elétrico por solenoide, 4 vias e 2 ou 3 posições, pressão máxima de trabalho de 350bar, temperatura de trabalho de -20 a 70 graus Celsius, vazão de até 150L/min, corrente de 1,50A e tensão de operação de 24V, utilizadas em unidades hidráulicas de potência. | Resolução Gecex nº 322, de 4 de abril de 2022 | I | 2025-12-31 |  | 2022-05-01
8481.20.90 | 141 | Válvulas (de fechamento, reguladora de pressão ou unidirecional) com ou sem engate rápido, para circuitos pneumáticos, de 1/8 até ½ polegadas de tamanho, construídas em resina poliacetal, atóxicas, utilizadas em purificadores e bebedouros de água, capazes de entrar em contato direto com água potável; dotadas de: engate ou rosca macho e/ou fêmea, e/ou conexão direta de tubos; dotadas ou não de vedações em borracha nitrílica e pinça em aço inox. | Resolução Gecex nº 322, de 4 de abril de 2022 | I | 2025-12-31 |  | 2022-05-01
8481.20.90 | 142 | Válvulas de controle direcional utilizadas em unidades hidráulicas de potência para transmissão de óleo-hidráulico em sistema fechado, 3 vias e 2 posições, pressão máxima de trabalho de 350bar, temperatura de trabalho de -25 a +70 graus Celsius, vazão de até 40L/min e operadas por solenoides com tensão de operação de 24Vcc. | Resolução Gecex nº 322, de 4 de abril de 2022 | I | 2025-12-31 |  | 2022-05-01
8481.20.90 | 143 | Válvulas para transmissões óleo-hidráulicas do tipo cartucho, direcionais com 3 posições e 4 vias, acionadas por solenoide com 40mm de altura, 36mm de diâmetro externo e 18mm de diâmetro interno, constituídas em aço com vedações de borracha, pressão máxima de trabalho de 350bar, vazão máxima de 23L/min, taxa de vazamento interno menor que 120cm³/min a 207bar. | Resolução Gecex nº 322, de 4 de abril de 2022 | I | 2025-12-31 |  | 2022-05-01
8481.20.90 | 145 | Válvulas para transmissões óleo-hidráulicas do tipo cartucho, direcionais com 2 posições e 2 vias, acionadas por solenoide com 40mm de altura, 36mm de diâmetro externo e 18mm de diâmetro interno, constituídas em aço com vedações de borracha, pressão máxima de trabalho de 350bar, vazão máxima de 38L/min, taxa de vazamento interno menor que 0,25cm³/min a 350bar. | Resolução Gecex nº 322, de 4 de abril de 2022 | I | 2025-12-31 |  | 2022-05-01
8481.20.90 | 146 | Válvulas para transmissões óleo-hidráulicas do tipo cartucho, direcionais com 2 posições e 2 vias, acionadas por solenoide de 40mm de altura, 36mm de diâmetro externo e 18mm de diâmetro interno, constituídas em aço com vedações de borracha, pressão máxima de trabalho de 250bar, vazão máxima de 19L/min, taxa de vazamento interno menor que 0,25cm³/min a 250bar. | Resolução Gecex nº 322, de 4 de abril de 2022 | I | 2025-12-31 |  | 2022-05-01
8481.20.90 | 147 | Válvulas para transmissões óleo-hidráulicas do tipo cartucho, direcionais com 2 posições e 3 vias, acionadas por solenoide de 40mm de altura, 36mm de diâmetro externo e 18mm de diâmetro interno, constituídas em aço com vedações de borracha, pressão máxima de trabalho de 350bar, vazão máxima de 19L/min, taxa de vazamento interno menor que 90cm³/min a 250 bar. | Resolução Gecex nº 322, de 4 de abril de 2022 | I | 2025-12-31 |  | 2022-05-01
8481.20.90 | 165 | Válvulas para transmissões óleo-hidráulicas, direcionais com 2 posições e 6 vias, acionadas por solenoide 12V com 70mm de altura, 60mm de diâmetro externo e 43mm de diâmetro interno, constituídas em aço com vedações de borracha, pressão máxima de trabalho de 250bar, vazão máxima de 120L/min. | Resolução Gecex nº 322, de 4 de abril de 2022 | I | 2025-12-31 | Resolução Gecex nº 344, de 19 de maio de 2022 | 2022-05-26
8481.20.90 | 166 | Válvulas solenoides com cabo em fio de cobre e conector plástico M12, dotadas de êmbolo em aço e vedações em borracha vulcanizada, de operação pilotada em sistema hidráulico de centro aberto com fluido SAE 32W, tensão de operação de 24V e corrente de 0,5mA, pressão máxima de trabalho de até 207bar, temperatura de operação de até 82 graus Celsius, aplicadas na pilotagem do carretel de válvulas direcionais do sistema hidráulico de máquinas para mineração. | Resolução Gecex nº 322, de 4 de abril de 2022 | I | 2025-12-31 | Resolução Gecex nº 356, de 20 de junho de 2022 | 2022-06-28
8481.20.90 | 167 | Válvulas de contrabalanço para transmissão óleo-hidráulica através de fluido óleo mineral em sistemas de centro aberto, dotadas de três posições e seis vias, acionamento por contato mecânico, pressão máxima de trabalho de até 3.000psi (206bar), vazão volumétrica de até 144L/min, temperatura máxima de operação de até 82 graus Celsius, materiais da carcaça, êmbolo e molas em aço e vedações em borracha, próprias para utilização em cilindros de nivelamento de equipamentos de perfuração. | Resolução Gecex nº 322, de 4 de abril de 2022 | I | 2025-12-31 | Resolução Gecex nº 356, de 20 de junho de 2022 | 2022-06-28
8481.30.00 | 004 | Colares flutuantes para completação de poços de petróleo, tanto com válvula simples quanto com válvula dupla preenchidos com cimento. | Resolução Gecex nº 322, de 4 de abril de 2022 | I | 2025-12-31 |  | 2022-05-01
8481.30.00 | 005 | Sapatas flutuantes tanto com válvula simples quanto com válvula dupla preenchida com cimento, para completação de poços de petróleo. | Resolução Gecex nº 322, de 4 de abril de 2022 | I | 2025-12-31 |  | 2022-05-01
8481.30.00 | 014 | Válvulas de esfera, diâmetro DN½ e ¾" com corpo de latão e cabeçote em plástico, com atuador elétrico motorizado 3,6Vcc e sensor de captura de pulsos, bateria de lithium, operando com pressões de até 200mca, sensores fim de curso para controlar a abertura e fechamento da esfera, indicador mecânico de abertura e fechamento. | Resolução Gecex nº 322, de 4 de abril de 2022 | I | 2025-12-31 |  | 2022-05-01
8481.30.00 | 015 | Válvulas de retenção, para utilização em instrumentação de circuitos hidráulicos, capazes de suportar uma pressão de trabalho igual ou inferior a 20.000psi, com diâmetro interno de passagem de até 2". | Resolução Gecex nº 322, de 4 de abril de 2022 | I | 2025-12-31 |  | 2022-05-01
8481.30.00 | 025 | Válvulas de retenção do tipo cartucho, acionadas por mola com a função de retenção de fluido hidráulico por esfera, com 2 vias, com cavidade do tipo FC06-2, capazes de operar a uma pressão máxima de 5.000psi e a uma vazão máxima de 19L/min, com uma taxa de vazamento interno de até 5gotas/min a uma pressão de 5.000psi. | Resolução Gecex nº 322, de 4 de abril de 2022 | I | 2025-12-31 |  | 2022-05-01
8481.30.00 | 027 | Válvulas de retenção de alta pressão com diâmetros entre 1 e 3 polegadas, pressão interna de 15kpsig, corpo em aço carbono, compatível com conexões do tipo Fig. 1502, para utilização em operações de deslocamento de fluidos em um único sentido. | Resolução Gecex nº 322, de 4 de abril de 2022 | I | 2025-12-31 |  | 2022-05-01
8481.30.00 | 028 | Válvulas de retenção axial para hidrocarbonetos com pressão de trabalho de até 10.000psi, range de temperatura de -46/100 graus celsius e interface com flange API 6A 7.1-16-10K. | Resolução Gecex nº 322, de 4 de abril de 2022 | I | 2025-12-31 |  | 2022-05-01
8481.30.00 | 029 | Válvulas de retenção do tipo pneumática para limitar a pressão máxima dos compressores de ar, pressão máxima de trabalho de 30bar, temperatura máxima de operação de 80 graus Celsius, dotadas de embolo interno e carcaça em aço carbono, anéis de vedação em teflon, aplicadas no sistema pneumático de máquinas para mineração. | Resolução Gecex nº 322, de 4 de abril de 2022 | I | 2025-12-31 |  | 2022-05-01
8481.30.00 | 030 | Válvulas de retenção do fluxo de óleo em sistemas fechados isentos de válvula direcional, operam com fluido SAE 32W e temperatura máxima de trabalho de 80 graus Celsius, dotadas de pistão de vedação e carcaça em aço carbono, anéis de vedação em "viton", próprias para utilização nas válvulas divisoras de fluxo do sistema hidráulico de máquinas para mineração. | Resolução Gecex nº 322, de 4 de abril de 2022 | I | 2025-12-31 |  | 2022-05-01
8481.30.00 | 031 | Válvulas de retenção axial, com diâmetro de 16 polegadas, sem batida no retorno, com corpo difusor de fluxo, pressão máxima operacional de 51bar, extremidades flangeadas, junta de anel metálico, flanges, sede em metal-metal, com faixa de temperatura operacional de 0 a 93 graus Celsius, taxa de fluxo de 360m³/h e coeficiente de perda de pressão de 0,83. | Resolução Gecex nº 322, de 4 de abril de 2022 | I | 2025-12-31 |  | 2022-05-01
8481.30.00 | 032 | Válvulas de retenção axial, com diâmetro de 48 polegadas, sem batida no retorno, com corpo difusor de fluxo, pressão máxima operacional de 51bar, extremidades flangeadas, junta de anel metálico, flanges, sede em metal-metal, com faixa de temperatura operacional de 0 a 93 graus Celsius, taxa de fluxo de 9.600m³/h e coeficiente de perda de pressão de 0,65. | Resolução Gecex nº 322, de 4 de abril de 2022 | I | 2025-12-31 |  | 2022-05-01
8481.30.00 | 033 | Válvulas de retenção de uso submarino para aplicação no controle do diferencial de pressão na coluna de elevação de perfuração de poços de petróleo, tipo portinhola, diâmetro interno de passagem de 4.062 polegadas (103,2mm), comprimento do corpo de 10 polegadas (254mm), pressão de trabalho a frio (cwp) de 6,170psi (425bar), comprimento do conjunto de 23.000 polegadas (584,2mm), pressão de teste hidrostático de 10.000psi (689bar), peso da seção do conjunto de 200lbs (91kg), temperatura operacional entre -20 (29) e 200 Graus Fahrenheit (93 Graus Celsius), materiais compatíveis com norma nace e a prova de fogo conforme norma api6fd 3ª edição, conexões: bisel especial para solda diâmetro externo 5 polegadas x diâmetro interno 3 a 4 polegadas. | Resolução Gecex nº 322, de 4 de abril de 2022 | I | 2025-12-31 |  | 2022-05-01
8481.30.00 | 034 | Válvulas de retenção de fluxo unidirecional, com diâmetro nominal de 2,37 a 8,62pol, pressão de trabalho entre 1.400 e 10.000psi, fabricadas em aço carbono ou ligas de aço carbono martensítico e austenítico, utilizadas na completação de poços de petróleo com o objetivo de impedir o fluxo de fluidos da superfície para o poço. | Resolução Gecex nº 322, de 4 de abril de 2022 | I | 2025-12-31 |  | 2022-05-01
8481.30.00 | 035 | Conjuntos de válvula “by-pass” para lavadoras de alta pressão, com corpo feito de material polipropileno, com “o-ring” de borracha, mola e base da válvula feitas em aço inoxidável, vazão de até 1.800L/h, pressão máxima de 12MPa e temperatura máxima de 80 Graus Celsius, de valor unitário (CIF) não superior a R$ 5,53. | Resolução Gecex nº 322, de 4 de abril de 2022 | II | 2025-12-31 |  | 2022-05-01
8481.30.00 | 038 | Válvulas de retenção, do tipo cartucho, com montagem da mola feita por bujão roscado com sextavado interno de ¼ polegadas, acionadas por mola de ação direta, constituídas em aço com vedações de borracha, pressão máxima de trabalho de 420bar, vazão máxima de 38L/min, taxa de vazamento interno menor que 0,1cm³/min a 420bar. | Resolução Gecex nº 322, de 4 de abril de 2022 | I | 2025-12-31 |  | 2022-05-01
8481.30.00 | 040 | Válvulas de retenção “Standing Valve”, esféricas tipo “by pass” que se abre no sentido do fluxo de baixo para cima do poço e se fecha no sentido contrário. | Resolução Gecex nº 322, de 4 de abril de 2022 | I | 2025-12-31 | Resolução Gecex nº 356, de 20 de junho de 2022 | 2022-06-28
8481.30.00 | 041 | Conjuntos de válvula by-pass com stop-total, de corpo fabricado em polipropileno, alumínio e nylon, com cordão interligado a um sistema elétrico interruptivo, dotado de anel de vedação composto de borracha nitrílica, com vazão nominal entre 4 e 19L/min, temperatura de operação entre 5 e 50 graus Celsius, para pressão de retorno superior a 61,1kgf/cm², operado em conjunto com motobomba de tensão de trabalho entre 110 e 380V, próprias para lavadoras de alta pressão. | Resolução Gecex nº 322, de 4 de abril de 2022 | I | 2025-12-31 | Resolução Gecex nº 375, de 26 de julho de 2022 | 2022-08-04
8481.30.00 | 042 | Válvulas de retenção de fundo de poço de petróleo, de 3½ e 27/8 polegadas, para impedir o retorno do fluxo de petróleo e evitar que o poço entre em erupção. | Resolução Gecex nº 322, de 4 de abril de 2022 | I | 2025-12-31 | Resolução Gecex nº 394, de 30 de agosto de 2022 | 2022-09-07
8481.30.00 | 043 | Válvulas dilúvio, com atuador pneumático e luvas elastoméricas operadas hidraulicamente, para aplicação em sistema de incêndio e desempenho confiável em ambientes de plataformas "offshore", forjadas nas opções de materiais titânio, aço inoxidável super duplex ou bronze e dimensões de fluxo de água entre 3 e 12 polegadas, com pressão de operação entre 5 e 20bar. | Resolução Gecex nº 322, de 4 de abril de 2022 | I | 2025-12-31 | Resolução Gecex nº 442, de 27 de dezembro de 2022 | 2023-01-05
8481.40.00 | 002 | Válvulas de segurança de subsuperfícies, de pistão, para utilização em poços de petróleo e gás, destinadas ao fechamento de emergência do tipo "fail-safe" (contra falhas) visando deter o fluxo do fluído do poço, através de fechamento de emergência usando pressão hidráulica e pressão de trabalho igual ou superior a 5.000psi. | Resolução Gecex nº 322, de 4 de abril de 2022 | I | 2025-12-31 |  | 2022-05-01
8481.40.00 | 004 | Válvulas de segurança de sub-superfície, cisalhantes, para utilização em poços de petróleo e gás, para operação em águas profundas de até 3.000m, com pressão de trabalho de até 10.000psi, para interrupção do fluxo do fluido do poço por meio de fechamento de emergência, acionadas por pressão hidráulica e submetidas a temperaturas de até 135ºC. | Resolução Gecex nº 322, de 4 de abril de 2022 | I | 2025-12-31 |  | 2022-05-01
8481.40.00 | 007 | Válvulas de alívio para drenagem de gás, visando a manutenção da pressão interna no anular de tubos flexíveis em poços de petróleo e gás, com ou sem adaptador, com capacidade para operar em lâmina de água de até 3.000m de profundidade, à pressão de trabalho de até 2bar, fabricadas em aço inoxidável e/ou ligas de níquel. | Resolução Gecex nº 322, de 4 de abril de 2022 | I | 2025-12-31 |  | 2022-05-01
8481.40.00 | 016 | Válvulas multifunção, limitadoras de velocidade, usinadas em aço e com tratamento térmico, que agrega funções de redução de pressão pilotada, orifício e retenção, do tipo cartucho, incorporadas em bombas de transmissão hidráulica de pistões axiais com deslocamento variável, de circuito fechado, faixa de ajuste de pressão entre 140 e 250bar, pressão de trabalho máxima de 480bar. | Resolução Gecex nº 322, de 4 de abril de 2022 | I | 2025-12-31 |  | 2022-05-01
8481.40.00 | 021 | Válvulas de controle de circulação em intervalos para utilização em poços de petróleo na circulação de fluidos de completação, com pistão balanceado, mecanismo de selo redundante, mandril de fluxo de carbeto de tungstênio, sistema de camisa deslizante com abertura em até 10 ciclos, diâmetro externo até 8,279 polegadas, diâmetro interno até 4,562 polegadas, pressão máxima de trabalho de 7.500psi, pressão máxima de atuação até 10.000psi, temperatura máxima de trabalho de 275°F, fabricadas em aço inoxidável ou ligas de níquel para serviço em ambientes com CO2 e/ou H2S. | Resolução Gecex nº 322, de 4 de abril de 2022 | I | 2025-12-31 |  | 2022-05-01
8481.40.00 | 024 | Válvulas “wafers” com passagem de água linear operadas hidraulicamente por dispositivo de abertura e fechamento tipo luva de borracha, com assento central de suporte, pressão de operação na entrada da válvula entre 10 a 200psi, com faixa de vazão entre 4 a 1.200m³/h e diâmetros entre 2 e 8” com perdas mínimas de pressão, com ou sem dispositivos adicionais para acionamento manual, elétrico e ou hidráulico. | Resolução Gecex nº 322, de 4 de abril de 2022 | I | 2025-12-31 |  | 2022-05-01
8481.40.00 | 029 | Válvulas de segurança 2.800pol, 410-13Cr/4140/4130 de alta resistência com mecanismo borboleta personalizado 450 e liga de alta resistência MP35N, PT 6kpsi com câmara hidráulica de 0,049pol² e componentes em contato com o fluxo 9CR [80], 13CR [80], elastômeros 90. | Resolução Gecex nº 322, de 4 de abril de 2022 | I | 2025-12-31 |  | 2022-05-01
8481.40.00 | 030 | Válvulas de segurança de subsuperfície para controle de fluxo emergencial em poços de petróleo submarinos, atuação por sistema de magnetos e linha de balanceio insensível e isolada da pressão da coluna, tipo "flapper", vedação não elastomérica, fabricadas com metalurgia de aço carbono ou superior, tamanhos nominais de 4 1/2 e 5 1/2 polegadas, pressão de trabalho de 7.500psi ou superior. | Resolução Gecex nº 322, de 4 de abril de 2022 | I | 2025-12-31 |  | 2022-05-01
8481.40.00 | 031 | Válvulas de segurança de subsuperfície para controle de fluxo emergencial em poços submarinos, tipo "flapper", com abertura por sistema de pistão balanceado, vedação não elastomérica, com perfil para exercício "exercise profile" e sistema de travamento permanente em posição de abertura, fabricadas em aço carbono ou liga superior, conexões de 4 1/2 polegadas ou superior, limite de escoamento mínimo de 80.000psi ou superior, pressão de trabalho de até 15.000psi. | Resolução Gecex nº 322, de 4 de abril de 2022 | I | 2025-12-31 |  | 2022-05-01
8481.40.00 | 032 | Válvulas de segurança de subsuperfície para controle de fluxo emergencial em poços submarinos, tipo "flapper", com abertura por sistema de pistão único e não balanceado, vedação não elastomérica, com perfil para exercício "exercise profile" e sistema de travamento permanente em posição de abertura, fabricadas em aço carbono ou liga superior, conexões de 2 3/8 polegadas ou superior, limite de escoamento mínimo de 80.000psi ou superior, pressão de trabalho de até 20.000psi. | Resolução Gecex nº 322, de 4 de abril de 2022 | I | 2025-12-31 |  | 2022-05-01
8481.40.00 | 035 | Válvulas de alívio de pressão de 2 a 3 polegadas, em liga de aço compatível com conexões "Figure 1502", pressão de trabalho entre 1.000 a 15.000psi, utilizado no bombeio de fluídos dos poços de petróleo. | Resolução Gecex nº 322, de 4 de abril de 2022 | I | 2025-12-31 |  | 2022-05-01
8481.40.00 | 036 | Unidades de segurança compactas operando com 1 ou mais válvulas de segurança (de alívio de pressão) e/ou 1 ou mais válvulas quebra-vácuo, para proteção e limpeza de tanques, permitindo a adição e remoção de fluidos gasosos como dióxido de carbono, gases de fermentação, nitrogênio, e adição de fluidos líquidos como água e soluções aquosas químicas para limpeza "Clean in Place" (CIP) de tanques, por meio de uma conexão única com o tanque, aplicados nas indústrias de cerveja, alimentos, laticínios, bebidas, vinícolas, farmacêutica e cosmética, inclui tubo de pulverização para limpeza interna de suas conexões e esfera ou sistema rotativo de pulverização com ângulo de operação de até 360 graus para limpeza do interior do tanque, com corpo em aço inoxidável, com rugosidade (Ra) das superfícies em contato com o produto menor ou igual a 0,8micrometros e das partes sem contato com o produto com Ra menor ou igual a 1,6micrometros, compostas por 1 ou mais válvulas de segurança de alívio de pressão para proteção do tanque das operações de enchimento, enchimento excessivo, fermentação ou reações químicas com certificados de testes/calibração e/ou 1 ou mais válvulas de quebra-vácuo (por mola ou sistema de contrapeso) para proteção das operações de drenagem, vazamento, reações químicas, resfriamento instantâneo ou consumo de vapor com certificados de testes/calibração, podendo essas válvulas serem acionadas por dispositivos pneumáticos e possuírem diâmetros nominais de DN 25 a DN 200, com vedações em conformidade com os critérios das normas FDA (Food and Drug Administration), com ou sem válvulas para bloqueio/liberação de fluxo de CIP como válvulas borboleta e/ou dupla borboleta com identificação visual de tamanho, classe de pressão e material, esfera de pulverização e outros dispositivos instalados em um dispositivo de suporte central sendo a conexão com o tanque tipo DIN 11850 e/ou em formato de flange de diâmetro máximo de 900mm, com ou sem válvula de retenção e visor para visualização do interior do tanque e medidores de nível, dispositivo fixo ou rotativo de limpeza e outros instrumentos, com identificação visual de material e tamanho nas válvulas e aspersor para limpeza. | Resolução Gecex nº 322, de 4 de abril de 2022 | I | 2025-12-31 |  | 2022-05-01
8481.40.00 | 037 | Válvulas de alívio de protetores de bomba centrífuga submersa, para atividades de produção de gás e óleo, com diâmetro externo entre 16 e 22mm, comprimento entre 38 e 44mm, anel elastomérico de tipos variados, corpo da válvula em aço inoxidável 316 e mola em Inconel, com conexão tipo rosca 18 NPT 1/4 polegadas e peso de até 500g. | Resolução Gecex nº 322, de 4 de abril de 2022 | I | 2025-12-31 |  | 2022-05-01
8481.40.00 | 038 | Válvulas de alívio, de atuação mecânica, com diâmetro nominal de 2,37 a 8,62 polegadas, pressão de trabalho entre 1.400 e 10.000psi, fabricadas em aço carbono ou ligas de aço martensítico e austenítico, utilizadas nas completações de poços de petróleo na drenagem de tubulação. | Resolução Gecex nº 322, de 4 de abril de 2022 | I | 2025-12-31 |  | 2022-05-01
8481.40.00 | 040 | Válvulas de alívio, feitas de aço inoxidável, com pressão nominal de 3.550psi, medindo aproximadamente 5cm de comprimento e 3cm de diâmetro externo, utilizadas em ferramentas de perfilagem de poços de petróleo. | Resolução Gecex nº 322, de 4 de abril de 2022 | I | 2025-12-31 |  | 2022-05-01
8481.40.00 | 041 | Válvulas de alívio de segurança, com corpo feito de aço carbono e algumas partes de aço inoxidável, com pressão de trabalho de 235psi, temperatura entre -29 e 170 graus Celsius, utilizadas em equipamento de teste de poços de petróleo. | Resolução Gecex nº 322, de 4 de abril de 2022 | I | 2025-12-31 |  | 2022-05-01
8481.40.00 | 042 | Válvulas de alívio, feitas em aço inoxidável, com pressão nominal de 3.600psi utilizadas em ferramentas de amostragem para perfilagem de poços de petróleo | Resolução Gecex nº 322, de 4 de abril de 2022 | I | 2025-12-31 |  | 2022-05-01
8481.40.00 | 043 | Válvulas de segurança tipo desconexão a seco (dry break) e trava imediata (breakaway), modelo marítimo, aplicadas no mercado de óleo e gás em tubulações de transferência de produtos químicos e petróleo em portos ou alto-mar com a função de interromper o fluxo de produto no caso de alta pressão ou tração indevida nos mangotes, acionadas por cabo de aço externo, fabricadas em aço inoxidável tipo AISI316, bitola DN6” (diâmetro nominal seis polegadas), pressão de operação até 25bar, classe de pressão até 300libras, com vedação interna em Viton ou Teflon. | Resolução Gecex nº 322, de 4 de abril de 2022 | I | 2025-12-31 |  | 2022-05-01
8481.40.00 | 044 | Válvulas de alívio de pressão ajustada por fuso externo com sextavado interno de 5/32 polegadas e contra porca de 9/16 polegadas, acionadas por mola de ação direta, do tipo cartucho, pressão máxima de trabalho de 420bar, vazão máxima de 38L/min, pressão de ajuste entre 35 e 345bar, taxa de vazamento interno menor que 0,25cm³/min a 350bar. | Resolução Gecex nº 322, de 4 de abril de 2022 | I | 2025-12-31 |  | 2022-05-01
8481.40.00 | 046 | Válvulas de alívio e segurança, castelo fechado, capuz à prova de gás H2, conforme API, orifício entre D e T, para aplicação em FPSO, com diâmetros de entrada entre 1 e 8 polegadas e de saída entre 2 e 10 polegadas, capuz roscado, pressão entre 12,00 a 90,00bar[1]g, temperaturas entre 20 a 40 graus celsius, classe de pressão do corpo entre 150 e 2.500lbs, flangeadas, material do corpo em ASME SA-995 CD3MN, material dos internos em DIN 1.4462/S31803, com capacidade de vazão certificada conforme ASME Sec. VIII. | Resolução Gecex nº 322, de 4 de abril de 2022 | I | 2025-12-31 | Resolução Gecex nº 356, de 20 de junho de 2022 | 2022-06-28
8481.40.00 | 047 | Válvulas de alivio e segurança, castelo fechado, capuz à prova de gás H2, para vapor, gases e líquidos conforme API, orifício entre D e T, para aplicação em FPSO, com diâmetros de entrada entre 11/2 e 6 polegadas e de saída entre 3 e 8 polegadas, capuz roscado, pressão entre 25,00 a 420,00bar-g, temperaturas entre 20 a 40 graus celsius, classe de pressão do corpo entre 150 e 2.500lbs, flangeadas, material do corpo em ASME SA-995 CD3MWCuN, material dos internos em DIN 1.4501/S32760, com capacidade de vazão certificada conforme ASME Sec. VIII | Resolução Gecex nº 322, de 4 de abril de 2022 | I | 2025-12-31 | Resolução Gecex nº 356, de 20 de junho de 2022 | 2022-06-28
8481.40.00 | 048 | Válvulas de alívio de pressão, em aço carbono, com pistão pneumático, exclusivas para uso em reatores autoclave com a função de proteger o sistema do reator contra altas pressões, pressão de projeto de 2.707kg/cm² e temperatura de projeto de 316 graus celsius. | Resolução Gecex nº 322, de 4 de abril de 2022 | I | 2025-12-31 | Resolução Gecex nº 415, de 27 de outubro de 2022 | 2022-11-07
8481.40.00 | 049 | Válvulas de 3 vias, tipo alívio, diâmetro nominal de 31,75mm, fabricadas em aço SA723 Gr.3C.l3, com tratamento de autofretagem para garantir a pressão de projeto de 2.700barg e temperatura de projeto máxima de 350 graus Celsius, com orifícios de resfriamento para água de refrigeração, orifícios de aquecimento e atuador tipo eletrohidráulico acionado por meio de controlador lógico controlável (PLC) com tempo de acionamento menor que 200 milissegundos e válvulas solenoides elétricas com fonte de alimentação de 24VDC. | Resolução Gecex nº 322, de 4 de abril de 2022 | I | 2025-12-31 | Resolução Gecex nº 427, de 01 de dezembro de 2022 | 2022-12-12
8481.40.00 | 050 | Válvulas de alívio de pressão, do tipo monobloco em latão, com conexão de entrada e saída de até 3/4 polegada NPTF, fluxo do tipo pleno em sentido único, com abertura automática em até 500PSI e temperatura máxima de operação de até 70 graus celsius, compatíveis com fluidos refrigerantes R-12, R-22, R-134-A, R-410A, projetadas em conformidade com a norma ASME Seção VIII- Divisão 1, próprias para sistemas de condicionadores de ar do tipo “Chiller” e condensadoras. | Resolução Gecex nº 322, de 4 de abril de 2022 | I | 2025-12-31 | Resolução Gecex nº 442, de 27 de dezembro de 2022 | 2023-01-05
8481.80.21 | 005 | Válvulas de expansão, do tipo termostáticaS, com corpo construído em aço inoxidável, cobre, latão e bronze, com diagrama, tubo capilar e bulbo construído em aço inox e soldados a laser, para aplicações em sistemas de refrigeração e ar condicionado, com ranges de temperatura de trabalho compreendidos entre -60 a +10ºC e -60 a +20ºC, com equalização de pressão interna e externa, com regulagem de ajuste fino de superaquecimento por parafuso, com orifícios de expansão fixos e/ou intercambiáveis que determinam sua capacidade frigorífica no range de 0,38 a 356kW, com conexões de entrada e saída do tipo solda ou rosca de diâmetros de 3/8 a 13/8", e com ou sem função MOP, utilizando os gases do tipo HFC, HCFC e HC, com capacidade nominal (Qnom) igual ou mínima a 0,38kW e máxima de 161kW. | Resolução Gecex nº 322, de 4 de abril de 2022 | I | 2025-12-31 |  | 2022-05-01
8481.80.21 | 006 | Válvulas de expansão do tipo eletrônica, construídas em aço inox, cobre e bronze, para aplicação em sistemas de ar condicionado com tecnologia VRF “setfree”, com ranges de temperatura compreendidos entre -30 e +75 graus Celsius, diferença de pressão entre a entrada e saída de 2 a 3,5MPa e pressão de estanqueidade em até 4,6MPaG, nas capacidades entre 3 e 360kW, compatíveis com os fluídos refrigerantes R410A, R134a e R407c. | Resolução Gecex nº 322, de 4 de abril de 2022 | I | 2025-12-31 |  | 2022-05-01
8481.80.21 | 012 | Kit’s válvulas de expansão eletrônica para controle de capacidade de sistemas com unidades condensadoras com tecnologia VRF, constituídos de caixa de controle e caixa da EXV com válvula de expansão eletrônica, termistor com cabo de 2,5 a 10m, conexões para interligação frigorifica do tipo rosca que permite comprimento de até 5m tubo entre AHU (unidade interna) e kit em caixa elétrica de chapa de aço com tratamento superficial. | Resolução Gecex nº 322, de 4 de abril de 2022 | I | 2025-12-31 |  | 2022-05-01
8481.80.21 | 013 | Válvulas hidrostáticas (HRU) para lançamento de rádio baliza com indicador de posição de emergência (EPIRB), dotados de funcionalidades de flutuação livre, padrão de montagem e instalação para EPIRB’s tipo E8; profundidade de ativação de 3,96m; vida útil até 2 anos após instalação; capacidade de corte de 0,31” de material plástico; faixa de temperatura de operação de -30 a +65 Graus Celsius; peso de 115g; padrões de montagem e instalação para EPIRB’s dos tipos: E5, E8 e 40VDR. | Resolução Gecex nº 322, de 4 de abril de 2022 | I | 2025-12-31 |  | 2022-05-01
8481.80.21 | 016 | Válvulas de expansão do tipo eletrônica, construídas em aço inox, cobre e/ou bronze, para aplicação em sistemas de ar-condicionado e refrigeração ou bombas de aquecimento, com tecnologia VRF, com fluxo bidirecional, com ranges de temperatura compreendidos entre -40 e +90 graus Celsius, diferença de pressão entre a entrada e saída de 0,7 a 3,9MPa e máxima pressão de trabalho 6MPa, nas capacidades entre 1,2 e 2.500kW, compatíveis com os fluídos refrigerantes R410A, R134a e R407c. | Resolução Gecex nº 322, de 4 de abril de 2022 | I | 2025-12-31 | Resolução Gecex nº 375, de 26 de julho de 2022 | 2022-08-04
8481.80.29 | 001 | Válvulas elétricas reguladoras de pressão, 3 vias, promovem o desvio do fluxo para uma linha de retorno quando os controles da barra estiverem fechados, com vazão 91L/min (24 GPM) com queda de pressão de 0,34bar (5 PSI), 129L/min (34 GPM) com queda de pressão de 0,69bar (10 PSI), 22rpm; 0,7s da posição totalmente aberta para fechada, com haste de aço inoxidável com esfera opcional em polipropileno ou aço inoxidável, com pressão nominal máxima de 20bar (300PSI), partes úmidas feitas de náilon, politetrafluoretileno, polipropileno, aço inoxidável e fluoroelastômeros. | Resolução Gecex nº 322, de 4 de abril de 2022 | I | 2025-12-31 |  | 2022-05-01
8481.80.29 | 002 | Válvulas elétricas reguladoras de pressão, 2 vias, que permitem fechamento completo, com vazão 121L/min (32GPM) com queda de pressão de 0,34bar (5 PSI), 170L/min (45 GPM) com queda de pressão de 0,69bar (10 PSI), 22rpm; 0,7s da posição totalmente aberta para fechada, com haste de aço inoxidável com esfera opcional em polipropileno ou aço inoxidável, com pressão nominal máxima de 20bar (300PSI), partes úmidas feitas de náilon, politetrafluoretileno, polipropileno, aço inoxidável e fluoroelastômeros. | Resolução Gecex nº 322, de 4 de abril de 2022 | I | 2025-12-31 |  | 2022-05-01
8481.80.29 | 003 | Válvulas dispensadoras de bebidas, que permitem duas diferentes opções de extração: 1) dispensar água pura ou com gás, de forma exclusiva ou misturada com até 3 sabores (flavor shots), 2) dispensar até 3 sabores de refrigerante diferentes; painel de seleção de produtos na parte frontal do conjunto com teclas de toque capacitivo, com um botão exclusivo para água; com opções de enchimento automático (optifill), manual através da alavanca (sanitary lever) ou manual através do botão (push button), com um sistema para mudar de tipo de enchimento através da placa eletrônica e "microswitchs"; capacidade de fluxo de 45 a 90ml/s; umidade relativa operacional de 20 a 100%; temperatura operacional ambiente de 0 a 60 Graus Celsius; alimentação elétrica interna de 24V e 50/60Hz. | Resolução Gecex nº 322, de 4 de abril de 2022 | I | 2025-12-31 |  | 2022-05-01
8481.80.29 | 004 | Válvulas dispensadoras de bebidas, com regulador de cerâmica; opções de dispensação manual, através de alavanca ou botão capacitivo, ou dispensação eletrônica, através de módulos com botão de porção ou dispensa automática (OptiFill); programação direta nos módulos eletrônicos; com regulador de fluxo de água e xarope e capacidade de fluxo de 45 a 118ml/s; pressão de entrada entre 30 e 120psi; operacional em temperatura ambiente entre 0 e 60 Graus Celsius e umidade relativa entre 20 e 100%; alimentação elétrica interna de 24V e 50/60Hz. | Resolução Gecex nº 322, de 4 de abril de 2022 | I | 2025-12-31 |  | 2022-05-01
8481.80.29 | 005 | Válvulas do tipo utilizadas em refrigeração, denominadas “Dampers eletrônicos”, compostas de material plástico e metálico, contendo em seu interior engrenagens e motor de corrente alternada ou contínua de até 230V para abertura e fechamento da janela de fluxo de ar, podendo conter resistência elétrica de aquecimento para degelo, utilizadas em refrigeradores ou “freezers” domésticos para o controle de fluxo de ar entre compartimentos. | Resolução Gecex nº 322, de 4 de abril de 2022 | I | 2025-12-31 |  | 2022-05-01
8481.80.29 | 006 | Trocadores de calor metálicos da linha líquida ou subresfriador, com capacidades nominais compreendidas de 15 até 85TR, dimensões de comprimento compreendidas de 770 até 943mm, largura compreendidas de 200 até 306mm, e altura compreendidas de 611 até 746mm, com temperatura máxima de trabalho de até 185 graus Celsius e pressão máxima de trabalho até 24 bar, dotados de: tubos em cobre, 2 válvulas de expansão eletrônicas, 1 válvula de esfera e 1 filtro secador para economizar e otimizar ganho de capacidade e eficiência operacional em Chillers com tamanhos compreendidos entre 150 e 400TR. | Resolução Gecex nº 322, de 4 de abril de 2022 | I | 2025-12-31 | Resolução Gecex nº 344, de 19 de maio de 2022 | 2022-05-26
8481.80.29 | 007 | Trocadores de calor metálicos da linha líquida ou subresfriador, com capacidades nominais compreendidas de 5 até 50TR, dimensões de comprimento compreendidas de 770 até 943mm, largura compreendidas de 200 até 306mm, e altura compreendidas de 360 até 746mm, com temperatura máxima de trabalho de até 185 graus Celsius e pressão máxima de trabalho até 24bar, dotados de: tubos em cobre, 2 válvulas de expansão eletrônicas, 1 válvula de esfera e 1 filtro secador para economizar e otimizar ganho de capacidade e eficiência operacional em “Chillers” com tamanhos compreendidos entre 55 e 300TR. | Resolução Gecex nº 322, de 4 de abril de 2022 | I | 2025-12-31 | Resolução Gecex nº 427, de 01 de dezembro de 2022 | 2022-12-12
8481.80.39 | 004 | Kits para uso do gás natural veicular (GNV), dotados de válvula redutora de pressão na saída do cilindro que reduz a pressão de 220bar para a pressão da linha, permitindo variação de 1.600 a 2.500mbar e fluxo de GNV para alimentação de motores de até 230kW, agregando manômetro/indicador de pressão e nível, variador de avanço, flauta com os bicos injetores sequenciais e sensores de temperatura e de pressão para gás e sensor de temperatura para água, gerenciador eletrônico do sistema com microcontrolador, chave comutadora, tubulações, filtro de baixa pressão, cabos elétricos, e conexões de interligação. | Resolução Gecex nº 322, de 4 de abril de 2022 | I | 2025-12-31 |  | 2022-05-01
8481.80.39 | 007 | Conjuntos de válvulas solenóides para abertura e fechamento do fluxo de gás natural (GN) ou liquefeito de petróleo (GLP) de aquecedor de água a gás, formados por: 3 válvulas “abre/fecha”, tensão contínua de até 110V, em bobinas com resistência ôhmica de até 2.000ohms, 1 válvula para ajuste do fluxo de gás por meio da variação da tensão elétrica contínua até 50V, acondicionadas em invólucro de alumínio. | Resolução Gecex nº 322, de 4 de abril de 2022 | I | 2025-12-31 |  | 2022-05-01
8481.80.39 | 008 | Válvulas de amostragem flangeadas/rosqueadas de 1 polegada, próprias para extração de amostras de produtos em dutos de refinarias de petróleo, com camisa de aquecimento e pistão de 6 polegadas. | Resolução Gecex nº 322, de 4 de abril de 2022 | I | 2025-12-31 |  | 2022-05-01
8481.80.39 | 010 | “Kits” para conversão de motores veiculares injeção eletrônica ou carburado, a base de gás natural veicular (GNV), gás liquefeito de petróleo (GLP), gasolina e/ou álcool, constituídos de válvula redutora de pressão com capacidade para redução da pressão do gás de 260bar para 0,5 à 2.500mbar com vazão de GNV até 40kg/h e temperatura de trabalho de -40 até 120 graus Celsius, emulador de bico, chave comutadora, manômetro de nível, eletroválvula de combustível, simulador de sonda, variador de avanço , tubos extensivos , tubo de alta pressão, invólucro de proteção à vazamento, válvulas de abastecimento e cilindro , cabos elétricos, tubulações e conexões de interligação. | Resolução Gecex nº 322, de 4 de abril de 2022 | I | 2025-12-31 |  | 2022-05-01
8481.80.39 | 011 | Válvulas de gás inteligente com ignição direta, frequência de 50/60Hz, regulador de gás integrado para GLP/GN de uso industrial e diagnóstico de comportamento via LED. | Resolução Gecex nº 322, de 4 de abril de 2022 | I | 2025-12-31 | Resolução Gecex nº 394, de 30 de agosto de 2022 | 2022-09-07
8481.80.39 | 012 | Kits para uso do gás natural veicular (GNV), para gerenciar o fluxo de gás em motores de até 180HP, temperatura de operação de -40 a 120 graus Celsius, com ou sem válvulas de cilindro e de abastecimento, com ou sem cilindro em fibra com aço para armazenamento de GNV TIPO 2, dotados de válvula redutora de pressão que reduz a pressão de 220bar para a pressão da linha, permitindo a variação de pressão de 0,8 a 4.000mbar e fluxo de GNV até 43m3/h para alimentação de motores, manômetro/indicador de pressão e nível, flauta com os bicos injetores sequenciais e sensores de temperatura e de pressão para gás, e sensor de temperatura para água, gerenciador eletrônico do sistema com microcontrolador, chave comutadora, filtro de baixa pressão, cabos elétricos e conexões de interligação. | Resolução Gecex nº 322, de 4 de abril de 2022 | I | 2025-12-31 | Resolução Gecex nº 406, de 22 de setembro de 2022 | 2022-09-30
8481.80.39 | 013 | “Kits” para uso do gás natural veicular (GNV) para gerenciar o fluxo de gás em motores de até 180HP, com temperatura de operação de -40 a 120 graus Celsius , com ou sem válvulas de cilindro e de abastecimento, dotados de válvula redutora de pressão que reduz a pressão de 220bar para a pressão da linha, permitindo a variação de pressão de 0,8 a 4.000mbar e fluxo de GNV até 43m³/h para alimentação de motores, cilindro de alta pressão para armazenagem de GNV tipo 2, com camada interna metálica (liner) com espessura de 4,3 até 5,8mm, reforçado com filamentos contínuos de fibra de vidro ou de aramida ou de carbono, impregnado de resina termofixa ou termoplástica envoltos anularmente, com compartilhamento de carga de pressão interna, diâmetro de 300 até 406mm, capacidade de armazenamento de 45 até 180L e peso de 34,5 até 130,6kg com 0,66 até 0,83kg/L, manômetro/indicador de pressão e nível, flauta com os bicos injetores sequenciais e sensores de temperatura e de pressão para gás, e sensor de temperatura para água, gerenciador eletrônico do sistema com microcontrolador, chave comutadora, filtro de baixa pressão, cabos elétricos e conexões de interligação. | Resolução Gecex nº 322, de 4 de abril de 2022 | I | 2025-12-31 | Resolução Gecex nº 415, de 27 de outubro de 2022 | 2022-11-07
8481.80.39 | 014 | Conjuntos de válvulas solenoides para abertura e fechamento do fluxo de gás natural (GN) ou liquefeito de petróleo (GLP) de aquecedor de água a gás, formados por: 2 válvulas “abre/fecha”, tensão contínua de até 26,4V, sendo 1 válvula “integrada” com ajuste do fluxo de gás (modulação de chama) por meio da variação da tensão elétrica contínua, acondicionadas em invólucro de alumínio. | Resolução Gecex nº 322, de 4 de abril de 2022 | I | 2025-12-31 | Resolução Gecex nº 415, de 27 de outubro de 2022 | 2022-11-07
8481.80.39 | 015 | “Kits” para uso do gás natural veicular (GNV) ou gás liquefeito de petróleo (GLP), para controlar o fluxo de gás em motores de injeção eletrônica simples ou carburado com potência de até 140kW, com ou sem válvula de cilindro e válvulas de abastecimento interna e externa, dotados de válvula redutora de pressão com capacidade para redução da pressão do gás de 250bar para 0,5 a 2.500mbar, com vazão de fluxo de gás de até 40kg/h e temperatura de trabalho de -40 até 120 graus celsius, chave comutadora, manômetro de nível, emulador de bico, tubos, invólucro de proteção a vazamento, cabos elétricos e conexões de interligação. | Resolução Gecex nº 322, de 4 de abril de 2022 | I | 2025-12-31 | Resolução Gecex nº 415, de 27 de outubro de 2022 | 2022-11-07
8481.80.39 | 016 | “Kits” para uso do gás natural veicular (GNV) para gerenciar o fluxo de gás em motores de até 180kW, com temperatura de operação de -40 a 120 graus Celsius, dotados de válvula redutora de pressão que reduz a pressão de até 260bar para a pressão de linha, permitindo a variação de pressão de 800 a 2.500mbar para alimentação de motores, flauta com os bicos injetores sequenciais, sensores de temperatura e de pressão para gás, sensor de temperatura para água, gerenciador eletrônico do sistema com microcontrolador, com ou sem manômetro indicador de pressão e nível, com chave comutadora, filtro de baixa pressão, cabos elétricos e conexões de interligação. | Resolução Gecex nº 322, de 4 de abril de 2022 | I | 2025-12-31 | Resolução Gecex nº 427, de 01 de dezembro de 2022 | 2022-12-12
8481.80.92 | 009 | Válvulas solenoides para utilização em monitores de pressão arterial, para modelos de braço ou de pulso, capazes de controlar o processo de desinflagem/exaustão, com tensão nominal de 4,1 ou 3VDC, tensão de operação compreendida de 0 a 4,5VDC ou 1,9 a 3,0 ou 1,9 a 3,5VDC, pressão operacional de 0 a 300mmHg ou 0 a 350mmHg, tempo de desinflagem/exaustão de 300mmHg para 5mmHg menor que 3 segundos. | Resolução Gecex nº 322, de 4 de abril de 2022 | I | 2025-12-31 |  | 2022-05-01
8481.80.92 | 014 | Válvulas solenoides com diâmetro entre 1 e 6” para suportar radiação até 7,90Mrad, pressão até 175bar-g, temperaturas até 350ºC, operar em submersão de até 6 metros de profundidade (por 30 dias), resistente a operação continua durante e após abalos sísmicos, Grau IP-68, com classificação Mecânica Nuclear, CS-1 e CS-2, Classe de segurança Elétrica Nuclear 1E e Classificação Sísmica Nuclear SISM-1, classe de Pressão do corpo entre 150 e 2.500psi, corpo em aço inox 316/316L e Borneira em Dialil-Ftalato, KAPTON (materiais resistentes à radiação) para aplicação em plantas nucleares. | Resolução Gecex nº 322, de 4 de abril de 2022 | I | 2025-12-31 |  | 2022-05-01
8481.80.92 | 017 | Válvulas piloto para controle de pressão, providas de bobina eletromagnética com corrente máxima igual ou inferior a 375mA e voltagem máxima igual ou inferior a 30V, para pilotagem de válvulas de controle de vazão, bombas ou motores hidráulicos de pistões axiais com deslocamento variável. | Resolução Gecex nº 322, de 4 de abril de 2022 | I | 2025-12-31 |  | 2022-05-01
8481.80.92 | 018 | Válvulas solenoides para aplicação em plantas nucleares, com diâmetro entre ½" e ¾", para suportar radiação até 7,90Mrad, pressão até 175bar-g, temperaturas até 350 graus Celsius, para operar em submersão de até 6m de profundidade (por 30 dias), Grau IP-68 e resistente à operação contínua durante e após abalos sísmicos: Classificação Mecânica Nuclear, CS-1, CS-2, e CS-3, Classe de segurança Elétrica Nuclear 1E e Classificação Sísmica Nuclear SISM-1; classe de pressão do corpo entre 150 e 2.500psi, corpo em aço inox 316/316L, tipo 2 e 3 vias para conexão ao processo e Borneira em Dialil-Ftalato, KAPTON (materiais resistentes à radiação). | Resolução Gecex nº 322, de 4 de abril de 2022 | I | 2025-12-31 |  | 2022-05-01
8481.80.92 | 030 | Blocos de válvulas com válvula de assento para trabalhar com ar comprimido em alta pressão, com 3 estágios de sopro (pré sopro, sopro e exaustão) para trabalhar com pressões de até 40bar no estágio de sopro principal e vazão nominal acima de 8.000L/min com controle da vazão de ar comprimido para o pré sopro feito através de uma manopla graduada, com vazão nominal de pré sopro entre 700 e 4.900L/min, com acionamento pilotado individual para cada assento por válvula solenóide, para aplicação em máquinas para industrialização de garrafas PET. | Resolução Gecex nº 322, de 4 de abril de 2022 | I | 2025-12-31 |  | 2022-05-01
8481.80.92 | 031 | Válvulas direcionais proporcionais, para controle de vazão “óleo-hidráulica” de cilindros hidráulicos, operadas com “feedback” elétrico de posição integrado, pressão máxima de operação inferior ou igual a 200bar e vazão máxima inferior ou igual a 500 litros/mins @ delta P=1bar e nível de integridade de segurança SIL 2 “Safety Integrity Level”, posição de segurança com retorno por mola. | Resolução Gecex nº 322, de 4 de abril de 2022 | I | 2025-12-31 |  | 2022-05-01
8481.80.92 | 036 | Válvulas solenóides de 3 vias, normalmente fechadas, para fluxo de ar, gases e líquidos leves, com taxa de vazamento máximo de 150µL/min de ar na porta normalmente fechada, volume interno máximo de 72µL e pressão de operação máxima de 30 PSID, a serem usadas em ventiladores mecânicos para pacientes neonatais, pediátricos ou adultos. | Resolução Gecex nº 322, de 4 de abril de 2022 | I | 2025-12-31 |  | 2022-05-01
8481.80.92 | 041 | Válvulas solenoides para áreas classificadas e aplicações extremamente severas com nível de segurança SIL 3 e SIL 4 (em sistemas redundantes); com orifícios de 1/4 a 11/2 polegadas (ISO G / NPT); com pressão de entrada máxima de até 414bar; com tensão de 18/24 ou 110/220V; com corpo, carcaça, bobina e tampa em aço inox 316L; com materiais de vedação em NBR; e com modelos de 2 vias e 2 posições, até 5 vias e 2 posições, operadas por solenoides. | Resolução Gecex nº 322, de 4 de abril de 2022 | I | 2025-12-31 |  | 2022-05-01
8481.80.92 | 048 | Válvulas solenoides, para pressão até 15.000psi e temperatura até 210 graus célsius, para abertura e fechamento de ferramenta tipo válvula de fundo de poço “IRDV”, utilizadas em atividade de teste de poços de petróleo. | Resolução Gecex nº 322, de 4 de abril de 2022 | I | 2025-12-31 |  | 2022-05-01
8481.80.92 | 052 | Válvulas solenoides de 2 vias, partes de sistema de lubrificação de bombeador duplo de cimento, normalmente fechadas, operadas por ar, com conexão NPT de 1/4 polegadas, com pressão de trabalho entre 30 e 125PSI. | Resolução Gecex nº 322, de 4 de abril de 2022 | I | 2025-12-31 | Resolução Gecex nº 344, de 19 de maio de 2022 | 2022-05-26
8481.80.93 | 003 | Válvulas tipo gaveta, para utilização em poços de petróleo e gás, em águas profundas, de até 3.000m, capaz de suportar uma pressão de trabalho de até 15.000psi, e temperatura entre 2 e 70 graus Celsius, com diâmetro interno de passagem de 5.1/8", dotadas de dois atuadores, um hidráulico com capacidade de acionamento de até 5.000psi, e outro por torque mecânico de até 1.440lb.ft. | Resolução Gecex nº 322, de 4 de abril de 2022 | I | 2025-12-31 |  | 2022-05-01
8481.80.93 | 005 | Válvulas tipo gaveta, para utilização em poços de petróleo e gás em águas profundas de até 3.000m, capazes de suportar uma pressão de trabalho de até 15.000psi, e temperatura entre 2 e 70 graus Celsius, com diâmetro interno de passagem de 5⅛”, e dotadas de atuador mecânico com torque de atuação de até 1.440lb.ft. | Resolução Gecex nº 322, de 4 de abril de 2022 | I | 2025-12-31 |  | 2022-05-01
8481.80.93 | 006 | Válvulas tipo gavetas rotativas, para utilização em poços de petróleo e gás em águas profundas de até 2.500m, capazes de suportar uma pressão de trabalho de até 15.000psi, e temperatura entre 2 e 70ºC, com diâmetro interno de passagem de 1/2'', dotadas de atuador hidráulico com capacidade de acionamento de até 5.000psi, e dotadas de atuador mecânico com torque de atuação de até 225Nm. | Resolução Gecex nº 322, de 4 de abril de 2022 | I | 2025-12-31 |  | 2022-05-01
8481.80.93 | 009 | Dispositivos de bloqueio bipartido, construídos em ferro fundido dúctil, para ser instalado na parte exterior do tubo, em tubulações de redes de água potável com diâmetro de 1,5 a 24 polegadas; com pressão máxima de 160mca, podendo girar 120 graus, perpendicular ao topo do tubo, composto de gaveta deslizante interna de ferro dúctil e com selo de borracha resiliente 360 graus em torno de si e expansível para o diâmetro do tubo; haste em aço inoxidável 1 CR 12, com uma resistência a tração força de 60.000psi; corpo revestido em epóxi azul. | Resolução Gecex nº 322, de 4 de abril de 2022 | I | 2025-12-31 |  | 2022-05-01
8481.80.93 | 010 | Válvulas gaveta para catalisador FCC, capazes de suportar uma pressão de trabalho compreendida entre 4,9 e 6,27kgf/cm² e temperaturas de até 950 graus Celsius, com caixa de gaxeta dotada de injetores de vapor integrais de purga, vedações da haste em grafite e corpo em aço inoxidável tipo 304H e/ou aço SA-516 Grau 70. | Resolução Gecex nº 322, de 4 de abril de 2022 | I | 2025-12-31 |  | 2022-05-01
8481.80.93 | 011 | Válvulas tipo deslizantes (slide) de diâmetro de 35-1/4 polegadas, com projeto através de placas laminados a frio (cold shell design), corpo em aço liga SA 516g 70 com revestimento refratário Resco RS-17EC e disco em aço inox e revestimento Resco AA-22S para uso em catalisador regenerado na unidade de craqueamento catalítico. | Resolução Gecex nº 322, de 4 de abril de 2022 | I | 2025-12-31 | Resolução Gecex nº 442, de 27 de dezembro de 2022 | 2023-01-05
8481.80.94 | 001 | Válvula de dupla função: controle e bloqueio de fluxo de fluidos vapor, gás e líquidos, tipo globo, de conexão ponta solda BW SCH160, com tecnologia TANDEM SEAT ( dispositivo para proteção da região de vedação contra altas velocidades) com obturador gaiola radial de 3 estágios com coeficiente de vazão com variação de KVS 1 até 5,5m³/h, corpo em aço carbono forjado SA105, internos: em material homogêneo de altíssima dureza – EN 1.4112 e EN 1.4922, de acionamento por volante manual conversível para atuador elétrico rotativo, com vedação: metal/metal totalmente estanque zero de vazamento (norma EN 12266-1 classe de vazamento A) FCI CLASS VI, para uso em instalações com pressão até 370bar, e temperatura até 620 graus Celsius, com presença de cavitação ou “flashing” que requerem vedação absoluta. | Resolução Gecex nº 322, de 4 de abril de 2022 | I | 2025-12-31 |  | 2022-05-01
8481.80.95 | 002 | Válvulas de controle de fluxo ("Orbite") para isolamento e controle da produção de fluidos durante os intervalos produtores de poços a serem equipados com sistema de completação para instalação da "árvore de natal" molhada (ANM) a cabo. | Resolução Gecex nº 322, de 4 de abril de 2022 | I | 2025-12-31 |  | 2022-05-01
8481.80.95 | 010 | Válvulas de esfera fabricadas em aço inox com corpo em aço carbono, diâmetro de 6 polegadas, orifício de passagem de 6,06 polegadas, com movimento de ¼ de volta, com vedação unidirecional (vedação primária do corpo em aço inox e secundária em grafite), revestidas com material duro (carbeto de cromo RAM 31), classe de pressão 150 LBS, equipadas com atuador hidráulico tipo aleta rotativa (Rotary Vane) e chave-fim de curso. | Resolução Gecex nº 322, de 4 de abril de 2022 | I | 2025-12-31 |  | 2022-05-01
8481.80.95 | 013 | Válvulas de barreira de isolamento de perda de fluido utilizadas na completação de poços de petróleo em águas profundas, com multiciclos de abertura por comando hidráulico ou mecânico, tipo esfera, próprias para suportar temperaturas até 176,7oC (350oF), pressão de colapso até 15.000lp/pol2 (1.034,2bar), pressão de ruptura até 12.000lb/pol2 (827,4bar), para uso em tubos de revestimento de 7 a 10 3/4". | Resolução Gecex nº 322, de 4 de abril de 2022 | I | 2025-12-31 |  | 2022-05-01
8481.80.95 | 018 | Válvulas tipo esfera, para utilização em poços de petróleo e gás em águas profundas, de até 3.000m, capaz de suportar uma pressão de trabalho de até 15.000psi, e temperatura entre 2 e 70 graus Celsius, com diâmetro interno de passagem de 7.1/16", dotadas de 2 atuadores, 1 hidráulico, com capacidade de acionamento de até 5.000psi, e outro por torque mecânico de até 1.440lb.ft. | Resolução Gecex nº 322, de 4 de abril de 2022 | I | 2025-12-31 |  | 2022-05-01
8481.80.95 | 019 | Válvulas de esferas fabricadas em cobre e aço inox com fechamento de operação manual e fluxo bidirecional, com assento em teflon, para linhas de líquido, sucção e gás quente em sistemas de refrigeração e ar condicionado, podendo ser usado com refrigerantes HCFC, HFC e CO2, com faixa de temperatura de -40 a 150ºC, pressão máxima de trabalho de até 90bar, corpo das válvulas soldados a laser, para vazões entre 2 a 705,70m³/h, com diâmetro de conexão entre 1/4 a 3 1/8 polegadas, e com ou sem ponto de medição de pressão. | Resolução Gecex nº 322, de 4 de abril de 2022 | I | 2025-12-31 |  | 2022-05-01
8481.80.95 | 020 | Válvulas tipo esfera, para utilização em poços de petróleo e gás em águas profundas de até 3.000m, capazes de suportar uma pressão de trabalho de até 15.000psi, e temperatura entre 2 e 70ºC, com diâmetro interno de passagem de 71/16", dotadas de atuador mecânico com torque de atuação de até 1.440lb.ft. | Resolução Gecex nº 322, de 4 de abril de 2022 | I | 2025-12-31 |  | 2022-05-01
8481.80.95 | 022 | Válvulas lubrificadoras de baixo volume tipo esfera, para utilização no isolamento e controle de pressão em poços de petróleo durante a instalação de “wireline”, flexitubo ou modulados na coluna de trabalho, atuada na superfície por pressão hidráulica, pressão de trabalho acima e abaixo da esfera de 7.500psi, temperatura de trabalho de 59 a 275°F, para tubulações de revestimento ("casing") de 9⅝ polegadas e 10¾polegadas. | Resolução Gecex nº 322, de 4 de abril de 2022 | I | 2025-12-31 |  | 2022-05-01
8481.80.95 | 024 | Válvula esfera para gás, tamanho 1/2 x 3/4 polegada, passagem plena, tipo reta ou cotovelo 90 graus, corpo em 02 peças em latão niquelado, porca rotativa em latão niquelado preso por anel elástico, com roscas macho e fêmea com porca rotativa e alavanca tipo borboleta. | Resolução Gecex nº 322, de 4 de abril de 2022 | I | 2025-12-31 |  | 2022-05-01
8481.80.95 | 025 | Válvulas tipo esfera, para utilização em instrumentação de circuitos hidráulicos, capazes de suportar uma pressão de trabalho de até 15.000psi, com diâmetro interno de passagem de até 1", com acionamento manual. | Resolução Gecex nº 322, de 4 de abril de 2022 | I | 2025-12-31 |  | 2022-05-01
8481.80.95 | 031 | Válvulas esferas bipartida flangeada de passagem plena, para uso em polpas de minério, com esfera em aço inoxidável, revestidas com carbeto de cromo por pulverização compressiva, com dureza de 68 a 72Rc, resistente à abrasão e corrosão, com vedação metálica, sede integral ao corpo, vazamento zero, diâmetro de 12 a 36 polegadas para classes de pressão de 150 e 300lbs e de 4 a 36 polegadas para classes de pressão 600, 900, 1.500 e 2.500lbs. | Resolução Gecex nº 322, de 4 de abril de 2022 | I | 2025-12-31 |  | 2022-05-01
8481.80.95 | 032 | Válvulas tipo esfera segmentadas (copping), fabricadas em aço inox, conexão de entrada mínima de 20 polegadas e máxima de 30 polegadas flangeadas e conexão de saída mínima de 28 polegadas e máxima 38 polegadas flangeadas, equipadas com atuadores pneumáticos, e válvulas solenoides. | Resolução Gecex nº 322, de 4 de abril de 2022 | I | 2025-12-31 |  | 2022-05-01
8481.80.95 | 033 | Válvulas esferas com sede integral ao corpo para uso nas aplicações de “HIPPS- high integrity pressure protection system” (sistema de proteção contra sobrepressão), vazamento zero conforme a norma técnica ABNT NBR ISO 5208 rate A, vedação metálica, com esfera em duplex, revestida com carbeto de tungstênio por pulverização compressiva, com dureza de 70 a72Rc, diâmetros de 2, 10, 12 e 24 polegadas, classe de pressão 1.500psi. | Resolução Gecex nº 322, de 4 de abril de 2022 | I | 2025-12-31 |  | 2022-05-01
8481.80.95 | 035 | Válvulas de esferas, com acionamento manual para controle de fluxo, com filtro ou não, fabricadas em latão, rosca com entrada e saída de 1/8 até 5 polegadas. | Resolução Gecex nº 322, de 4 de abril de 2022 | I | 2025-12-31 |  | 2022-05-01
8481.80.95 | 036 | Válvulas de esferas, com alavanca para controle de fluxo, fabricadas em latão ou aço, com espigão ou rosca de 1/8 até 5 polegadas. | Resolução Gecex nº 322, de 4 de abril de 2022 | I | 2025-12-31 |  | 2022-05-01
8481.80.95 | 037 | Válvulas esfera com sede integral ao corpo, para uso nas aplicações em vasos secadores de propeno e removedores de metanol, com vazamento zero conforme norma "ISO 5208 rate A", vedação metálica, com esferas "410SS", revestida com carbeto de tungstênio por pulverização compressiva, com dureza de 70 a72Rc, diâmetros de 1,5, 2, 3, 4, 6 polegadas, pressão máxima de 726psig. | Resolução Gecex nº 322, de 4 de abril de 2022 | I | 2025-12-31 |  | 2022-05-01
8481.80.95 | 038 | Válvulas de isolamento de formação, com multiciclos de abertura por comando hidráulico ou mecânico, tipo esfera, próprias para suportar temperaturas até 176,7 Graus Celsius (350 Graus Fahrenheit), pressão de colapso até 15.000lp/pol2 (1.034,2bar), pressão de ruptura até 12.000lb/pol2 (827,4bar). | Resolução Gecex nº 322, de 4 de abril de 2022 | I | 2025-12-31 |  | 2022-05-01
8481.80.95 | 040 | Sistemas de proteção contra sobre pressão para duto de gás natural e outras aplicações (separador de água do óleo , sistema de desidratação e de degasificador) , certificados para a classe de segurança SIL 3, fechamento completo em 2s, compostos de: válvulas esfera "tipo Trunnion", automáticas, contendo atuadores pneumáticos acionados por solenoides, diâmetro nominal de 12 polegadas classe 300, instrumentados com transmissores de pressão (faixa de medição de 0 a 200kgf/cm²), controlados por sistema eletrônico abrigado em painel. | Resolução Gecex nº 322, de 4 de abril de 2022 | I | 2025-12-31 |  | 2022-05-01
8481.80.95 | 041 | Válvulas esferas tipo “Trunnion” para descarte catalisador FCC, com extremidade flangeada de 6 a 14 polegadas, bidirecional com sentido preferencial de fluxo, com capacidade de suportar uma pressão de trabalho de até 3kgf/cm² e temperaturas de até 450 graus Celsius, classe de vazamento VI, com esfera bi excêntrica sem cavidade e sede única, com certificação de baixa emissão fugitiva. | Resolução Gecex nº 322, de 4 de abril de 2022 | I | 2025-12-31 |  | 2022-05-01
8481.80.95 | 042 | Válvulas de esfera, medindo entre 2 e 4 polegadas, com flange classe de pressão RF 150 ou 600, com carcaça fabricada em aço, resistente a H2S, com chave manual para seleção de “aberto/fechado”, para pressão de trabalho entre 285 e 1.140psi e temperaturas entre -45,5 e 176,6 graus Celsius, utilizadas em atividades de teste de poços de petróleo “well testing”. | Resolução Gecex nº 322, de 4 de abril de 2022 | I | 2025-12-31 |  | 2022-05-01
8481.80.95 | 044 | Válvulas de esfera usinadas em um único bloco montadas em munhão de 6 polegadas projeto API 6D; corpo em aço carbono ASTM A105N; esfera, haste e sede em aço inoxidável AISI 410; temperatura: -29 a 120 graus Celsius; pressão diferencial mínima 46BAR/máxima 98bar; classe de pressão 600; classificação de pressão: ASME B16.34; vedações FKM AED e gaxeta de grafite, pintura PA-3; acionador hidráulico; para utilização em poços de petróleo e gás. | Resolução Gecex nº 322, de 4 de abril de 2022 | I | 2025-12-31 |  | 2022-05-01
8481.80.95 | 046 | Válvulas do tipo esfera de 1⅜ polegadas, compostas por corpo do tipo monobloco em latão, tubo de conexão em cobre, e esfera em aço, fluxo do tipo pleno e em duplo sentido, de fechamento manual, com pressão de trabalho de 650PSIg, próprias para sistemas de condicionadores de ar do tipo “Chiller”. | Resolução Gecex nº 322, de 4 de abril de 2022 | I | 2025-12-31 | Resolução GECEX nº 338, de 09 de maio de 2022 | 2022-05-16
8481.80.95 | 047 | Válvulas do tipo esfera de 1⅛ polegadas, compostas por corpo do tipo monobloco em latão, tubo de conexão em cobre, e esfera em aço, fluxo do tipo pleno e em duplo sentido, de fechamento manual, com pressão de trabalho de 650PSIg, próprias para sistemas de condicionadores de ar do tipo “Chiller”. | Resolução Gecex nº 322, de 4 de abril de 2022 | I | 2025-12-31 | Resolução GECEX nº 338, de 09 de maio de 2022 | 2022-05-16
8481.80.95 | 048 | Válvulas do tipo esfera de 5/8 polegadas, compostas por corpo do tipo monobloco em latão, tubo de conexão em cobre, e esfera em aço, fluxo do tipo pleno e em duplo sentido, de fechamento manual, com pressão de trabalho de 650PSIg, próprias para sistemas de condicionadores de ar do tipo “Chiller”. | Resolução Gecex nº 322, de 4 de abril de 2022 | I | 2025-12-31 | Resolução GECEX nº 338, de 09 de maio de 2022 | 2022-05-16
8481.80.95 | 049 | Válvulas esferas bipartida flangeada, de passagem plena, para uso em polpas de minério, com esfera em aço inoxidável, revestida com carbeto de cromo por pulverização compressiva, com dureza de 68 a 72 RC, resistente à abrasão e corrosão, com vedação metálica, com sede integral ao corpo, vazamento zero, diâmetro de 12 a 36 polegadas para classes de pressão de 150 e 300lbs e de 4 a 36 polegadas para classes de pressão 600, 900, 1.500 e 2.500lbs, acionadas por atuador hidráulico do tipo palheta rotativa ou por volante manual. | Resolução Gecex nº 322, de 4 de abril de 2022 | I | 2025-12-31 | Resolução Gecex nº 344, de 19 de maio de 2022 | 2022-05-26
8481.80.95 | 050 | Válvulas esferas, tipo “Trunnion”, para bloqueio de grande inventário para isolamento de equipamentos em caso de falhas ou danos, com extremidades flangeadas de 18 polegadas, bidirecional com sentido preferencial de fluxo, capacidade de suportar pressão de trabalho de até 25.2barg, com temperatura de até 538 graus celsius, dotadas de esfera bi excêntrica sem cavidade e sede única. | Resolução Gecex nº 322, de 4 de abril de 2022 | I | 2025-12-31 | Resolução Gecex nº 356, de 20 de junho de 2022 | 2022-06-28
8481.80.95 | 051 | Válvulas de esfera compactas (72 x 48 x 81mm), utilizadas para pulverização e/ou equipamentos de pintura, fabricadas em plástico e aço inox, controladas eletronicamente por tecnologia CAN, com ciclo de abertura e fechamento realizado em até 200 milissegundos, com vedação IP68, LED indicador de funcionamento, pressão máxima de 12bar (175psi) e fluxo máximo igual ou superior a 25L/min, consumo de energia de 30mA, com temperatura de trabalho compreendida entre -17,7 e 48,9 graus Celsius. | Resolução Gecex nº 322, de 4 de abril de 2022 | I | 2025-12-31 | Resolução Gecex nº 375, de 26 de julho de 2022 | 2022-08-04
8481.80.95 | 052 | Válvulas de esfera para ferramenta de bloqueio mecânico de 18 ¾ polegadas, com diâmetro de furo de 1.75 polegadas e roscas 2 polegadas NPT em ambas as extremidades, para pressões de trabalho de 5.000psi, fabricadas de aço inoxidável, com manípulo manual mecânico, furo para lacre e tubo de linha com comprimento de 28 polegadas. | Resolução Gecex nº 322, de 4 de abril de 2022 | I | 2025-12-31 | Resolução Gecex nº 375, de 26 de julho de 2022 | 2022-08-04
8481.80.95 | 053 | Válvulas de esfera de 2 vias para tubos de 3/8 polegadas, para pressão de trabalho de 6.000psi, fabricadas de aço inoxidável, com manípulo do tipo haste de comutação manual de ¼ polegadas de volta, com empunhadura ergonômica e seta de indicação direcional. | Resolução Gecex nº 322, de 4 de abril de 2022 | I | 2025-12-31 | Resolução Gecex nº 375, de 26 de julho de 2022 | 2022-08-04
8481.80.95 | 054 | Subconjuntos com válvula de esfera, tamanho nominal de 2 polegadas, diâmetro de furo de 1 ½ polegadas, fabricados de aço inoxidável, para pressões de trabalho de até 2.000psi, com conexão por flange de 3 polegadas em uma extremidade e com vedação axial por anel de vedação tipo “O” em outra extremidade e com interligação com válvula através de um adaptador redutor com roscas NPT. | Resolução Gecex nº 322, de 4 de abril de 2022 | I | 2025-12-31 | Resolução Gecex nº 375, de 26 de julho de 2022 | 2022-08-04
8481.80.95 | 055 | Válvulas esferas de 3 vias, com diâmetro nominal de 3/8 polegadas, compostas de envelopes de dimensões aproximadas de 5 x 5 x 1.75 polegadas, para atuação em lâminas d’água de até 2.500m, fabricadas em aço inoxidável, contempla 3 vias com roscas 3/8 polegadas NPT, com pressão de trabalho de até 10.000psi. | Resolução Gecex nº 322, de 4 de abril de 2022 | I | 2025-12-31 | Resolução Gecex nº 375, de 26 de julho de 2022 | 2022-08-04
8481.80.95 | 056 | Válvulas esfera de 3 vias, com conexões de 3/8 polegadas, com furo de passagem medindo 10 mm, com protocolo para comunicação hidráulica, fabricadas em aço inoxidável, com anéis de vedação tipo “o” fabricados em borracha, com pressão máxima de trabalho de 20.000psi. | Resolução Gecex nº 322, de 4 de abril de 2022 | I | 2025-12-31 | Resolução Gecex nº 375, de 26 de julho de 2022 | 2022-08-04
8481.80.95 | 057 | Válvulas esferas com diâmetro nominal de 1 polegada, compostas por manípulo de atuação manual aberto e fechado com 1/4 de volta, para pressão de trabalho de até 5.000psi, predominantemente fabricadas em aço inoxidável, exibem perfil retangular com manípulo protuberante, partes de equipamentos submarinos para exploração e produção de poços de petróleo. | Resolução Gecex nº 322, de 4 de abril de 2022 | I | 2025-12-31 | Resolução Gecex nº 375, de 26 de julho de 2022 | 2022-08-04
8481.80.95 | 058 | Válvulas esferas retentoras, normalmente fechadas, com carcaça em formato cilíndrico, portadas de linhas hidráulicas e elétricas ao longo do corpo, com pressão máxima interna de trabalho de 15.000psi, para trabalhar em temperaturas até 135 Graus Celsius, partes de ferramentas de sub-superfície de poços de petróleo e gás natural. | Resolução Gecex nº 322, de 4 de abril de 2022 | I | 2025-12-31 | Resolução Gecex nº 394, de 30 de agosto de 2022 | 2022-09-07
8481.80.95 | 059 | Registros de esfera, bitola de 1/8 até 5 polegadas, rosca fêmea BSP, corpos fabricados em processo de fundição sob pressão (“die-casting”) em liga de zinco e alumínio (90% zinco,10% alumínio), esfera em aço Q235, assento da esfera em polímero ABS (Acrilonitrila Butadieno Estireno), vedações em NBR (borracha de Nitrilo Butadieno), acabamento polido e zincado, sistema de fechamento por esfera, fabricados de acordo com norma GB/T8464, acionamento por alavanca manual. | Resolução Gecex nº 322, de 4 de abril de 2022 | I | 2025-12-31 | Resolução Gecex nº 394, de 30 de agosto de 2022 | 2022-09-07
8481.80.95 | 060 | Válvulas esfera, com atuador pneumático, equipadas com internos compostos por labirintos e pequenos orifícios para reduzir ruído e velocidade, com a função de alívio de pressão da torre de destilação, com extremidade flangeada de 12 polegadas, capacidade de suportar pressão de trabalho de até 4,5kgf/cm²g, temperatura de operação entre -29 e 170 graus celsius, compostas por classe de vazamento V. | Resolução Gecex nº 322, de 4 de abril de 2022 | I | 2025-12-31 | Resolução Gecex nº 415, de 27 de outubro de 2022 | 2022-11-07
8481.80.95 | 061 | Válvulas esfera, com atuador pneumático, equipadas com internos compostos por labirintos e pequenos orifícios para reduzir ruído e velocidade, com a função de despressurização do compressor, compostas de extremidade flangeada de 6 polegadas, capacidade de suportar pressão de trabalho de até 64kgf/cm²g, temperatura de operação entre -45 e 160 graus celsius, dotadas de classe de vazamento V. | Resolução Gecex nº 322, de 4 de abril de 2022 | I | 2025-12-31 | Resolução Gecex nº 415, de 27 de outubro de 2022 | 2022-11-07
8481.80.95 | 062 | Válvulas tipo esfera para utilização em poços de petróleo de gás em águas profundas, de até 2.500m, capazes de suportar uma pressão de trabalho de até 5.500psi e temperatura entre -18 e 60 graus celsius, apresentando diâmetro interno com passagem nominal de 6,5 polegadas, atuador hidráulico “fail safe close” e “interface” mecânica de torque compatível com API-17H/ISO13628-8, classe 4. | Resolução Gecex nº 322, de 4 de abril de 2022 | I | 2025-12-31 | Resolução Gecex nº 442, de 27 de dezembro de 2022 | 2023-01-05
8481.80.95 | 063 | Válvulas tipo esfera para utilização em poços de petróleo de gás em águas profundas, de até 2.500m, capazes de suportar uma pressão de trabalho de até 5.500psi e temperatura entre -18 e 60 graus celsius, apresentando diâmetro interno com passagem nominal de 6.5 polegadas e atuador manual mecânico acionado por torque, “interface” compatível com API-17H/ISO13628-8, classe 4. | Resolução Gecex nº 322, de 4 de abril de 2022 | I | 2025-12-31 | Resolução Gecex nº 442, de 27 de dezembro de 2022 | 2023-01-05
8481.80.95 | 064 | Válvulas tipo esfera com corpo duplo para utilização em poços de petróleo para produção de óleo ou injeção alternada de água e gás em águas profundas, de até 2.500m, capaz de suportar uma pressão de trabalho de até 10.000psi e temperatura entre -18 e 110 graus celsius, apresentando diâmetro interno com passagem nominal de 5-1/8 polegadas e 2 atuadores do tipo manual mecânico acionado por torque, “interface” compatível com API-17H / ISO13628-8, classe 4. | Resolução Gecex nº 322, de 4 de abril de 2022 | I | 2025-12-31 | Resolução Gecex nº 442, de 27 de dezembro de 2022 | 2023-01-05
8481.80.95 | 065 | Válvulas de controle esfera de 6 polegadas, para descarte de cera de vasos de pressão evaporadores, com dispositivo “on-off”, bipartida, classe 300, com acionamento pneumático, passagem plena, com vazão de 25.000 a 451.120kg/h e com pressão de entrada de 0,02 a 0,42kgf/cm². | Resolução Gecex nº 322, de 4 de abril de 2022 | I | 2025-12-31 | Resolução Gecex nº 442, de 27 de dezembro de 2022 | 2023-01-05
8481.80.96 | 001 | Válvulas macho, extremidades flangeadas, de vedação metal x metal de 24 polegadas de diâmetro nominal, Classe 300, construídas em aço fundido ASTM A 217 Gr. WC6 e obturador em ASTM A217 Gr. C12, com superfícies de vedação endurecidas e dotadas de tomadas de injeção de vapor para purga na carcaça. | Resolução Gecex nº 322, de 4 de abril de 2022 | I | 2025-12-31 | Resolução GECEX nº 338, de 09 de maio de 2022 | 2022-05-16
8481.80.97 | 003 | Válvulas motorizadas de controle contínuo de processos nucleares, projetadas para suportar taxas de radiação de até 7,65Mrad por 30 anos, com requisitos para suportar abalos sísmicos e vibrações mecânicas, de acordo com as normas IEEE-344 e IEEE-323, dotadas de atuadores elétricos alimentados por inversores de frequência, que por sua vez recebe sinais de um sistema de controle. | Resolução Gecex nº 322, de 4 de abril de 2022 | I | 2025-12-31 |  | 2022-05-01
8481.80.97 | 005 | Difusores motorizados de fluxo de ar, pressão e temperatura de trabalho variável, dotado de válvula modular acionada por motor magnético com controle digital em 24V podendo ser alimentado por cabo nas tensões 110/220V ou bateria, (cabos e bateria não acompanham o produto), com comunicação possível via cabo de rede ou sistema WIFI, para fluxo de vazão volumétrica entre 90 e 230CFM e delta T entre 4 e 43ºC, operante por meio de termostato de rede “bacnet”, dotados de grade em liga de alumínio fundido disponível em formatos diversos, como quadrado, redondo ou retangular, caixa “plenum”, e módulo de alimentação para junção de difusores para lógica de controle de acionamento, utilizados em sistemas de resfriamento e desumidificação ou aquecimento de alto desempenho térmico com difusão por meio de piso elevado. | Resolução Gecex nº 322, de 4 de abril de 2022 | I | 2025-12-31 |  | 2022-05-01
8481.80.97 | 012 | Válvulas controladoras de fluxo, com regulagem de vazão, tipo borboleta, fabricadas em polietileno de alta densidade e alto peso molecular (PEAD), alta resistência mecânica e química, utilizadas em embalagens plásticas IBC (Intermediate Bulk Container), homologadas para produtos perigosos, dotadas de eixo da manopla em aço revestida com polietileno; gaxetas com dupla segurança no eixo da manopla em Viton e EPDM; gaxeta em ETFE no disco de fechamento da válvula; conexão de saída 60 x 6; rosca NPT ou engate rápido de diâmetro nominal de 2 polegadas; pressão de trabalho igual a 1bar. | Resolução Gecex nº 322, de 4 de abril de 2022 | I | 2025-12-31 |  | 2022-05-01
8481.80.97 | 018 | Válvulas tipo Borboleta, feitas de aço inoxidável, para temperaturas entre -20 e 149 graus Celsius, pressão de trabalho 175psi, utilizadas na superfície de plataforma para encher ou esvaziar rapidamente tanque em atividade de teste de poços de petróleo (Well Testing). | Resolução Gecex nº 322, de 4 de abril de 2022 | I | 2025-12-31 |  | 2022-05-01
8481.80.97 | 021 | Válvulas de bloqueio duplo de movimento único articulado para separação segura e inteligente de fluidos líquidos em processos de limpeza e esterilização "Clean in Place" (CIP) em processos de produção de cervejas, bebidas, alimentos e outros processos higiênicos, à prova de mistura, com acabamento sanitário, com corpo em aço inoxidável 1.4404 (AISI316L) usinado em peça única, com eficiência de operação de até 3 válvulas únicas por possuir 1 câmara de vazamento com 2 válvulas auxiliares, 2 drenos, 2 discos de bloqueio com rolamentos para diminuição do atrito com o corpo da válvula e melhor centralização durante a abertura e fechamento, movimentadas simultaneamente para isolar completamente a câmara de vazamento, com alta resistência a choque de pressão, sistema articulado com proteção de manuseio para isolamento do sistema articulado de contato manual, com rugosidade (Ra) das superfícies em contato com o produto menor ou igual a 0,8 micrometros e das partes sem contato com o produto menor ou igual a 1,6 micrometros, pressão de operação de até 10bar, temperatura de trabalho de -5 a +130 graus Celsius e +140 graus Celsius em processo de esterilização, com ou sem suporte para até 2 sensores de proximidade e dispositivo de controle e monitoramento com módulo eletrônico para regulagem de fluxo de ar para controle de tempo de abertura e fechamento da válvula com sistema de identificação por indução magnética com até 2 válvulas solenoides, 2 sensores de posição e sistema de indicação visual de 360 graus por luz de LED, permitindo ajuste de operação por meio de função "auto tune" de identificação automática do posicionamento da válvula antes de operá-la, com comunicação em 24V DC, As-i, DeviceNet, 110V AC ou IO-link e graus de proteção IP65, IP67 e IP69K combinados com "Ex-zone" II 3G Ex nA IIC T4 X Tamb + 55 graus Celsius e II 3D Ex tD A22 IP67 T70 graus Celsius X ou dispositivo de monitoramento com 2 sensores de posição e sistema de indicação visual de 360 graus por luz de LED com comunicação PnP, digital, de 50mA, saída em 4-20mA, sistema de medição de posição com faixa de detecção 85mm e feedback 2 posições monitoradas, com comunicação em 24V DC e graus de proteção IP65 e IP67 combinados com "Ex-zone" II 3 G Ex nR IIC T4 Gc (-10 graus Celsius menor ou igual a Ta menor ou igual a +55 graus Celsius) e II 3 D Ex tc IIIC T135 graus Celsius Dc (-1 graus Celsius menor ou igual a Ta menor ou igual a +55 graus Celsius), com acionamento das válvulas por manípulo ou atuador pneumático (ar/mola ou ar/ar), livres de soldas internas, com identificação visual de tamanho, classe de pressão e material, vedação com geometria especial em EPDM, HNBR, FPM, VMQ, PTFE laminado ou outros com ranhuras que permitem sua expansão em altas temperaturas e tecnologia para contato seguro com produtos alimentícios. | Resolução Gecex nº 322, de 4 de abril de 2022 | I | 2025-12-31 | Resolução Gecex nº 427, de 01 de dezembro de 2022 | 2022-12-12
8481.80.97 | 022 | Válvulas de bloqueio para fluidos líquidos e/ou gasosos, de movimento giratório, para processos de produção de bebidas, alimentos e outros processos higiênicos com contato direto com produto, com acabamento sanitário, com corpo em aço inoxidável 1.4404 (AISI316L) usinado em peça única, com disco de bloqueio com rolamentos para diminuição do atrito com o corpo da válvula e melhor centralização durante a abertura e fechamento, com rugosidade (Ra) das superfícies em contato com o produto menor ou igual a 0,8 micrometros e das partes sem contato com o produto menor ou igual a 1,6 micrometros, pressão de operação de até 10bar, temperatura de trabalho de -5 a +130 graus Celsius e até 150 graus Celsius em processo de esterilização com capacidade para operação em temperaturas até 95 graus Celsius para produtos, com ou sem suporte para até 2 sensores de proximidade e dispositivo de controle e monitoramento com módulo eletrônico para regulagem de fluxo de ar para controle de tempo de abertura e fechamento da válvula com sistema de identificação por indução magnética com até 2 válvulas solenoides, 2 sensores de posição e sistema de indicação visual de 360 graus por luz de LED, permitindo ajuste de operação por meio de função "auto tune" de identificação automática do posicionamento da válvula antes de operá-la, com comunicação em 24V DC, As-i, DeviceNet, 110V AC ou IO-link e graus de proteção IP65, IP67 e IP69K combinados com "Ex-zone" II 3G Ex nA IIC T4 X Tamb + 55 graus Celsius e II 3D Ex tD A22 IP67 T70 graus Celsius X ou dispositivo de monitoramento com 2 sensores de posição e sistema de indicação visual de 360 graus por luz de LED com comunicação PnP, digital, de 50mA, saída em 4-20mA, sistema de medição de posição com faixa de detecção 85mm e feedback 2 posições monitoradas, com comunicação em 24V DC e graus de proteção IP65 e IP67 combinados com "Ex-zone" II 3 G Ex nR IIC T4 Gc (-10 graus Celsius menor ou igual a Ta menor ou igual a +55 graus Celsius) e II 3 D Ex tc IIIC T135 graus Celsius Dc (-1 graus Celsius menor ou igual a Ta menor ou igual a +55 graus Celsius), com acionamento das válvulas por manípulo ou atuador pneumático (ar/mola ou ar/ar), livres de soldas internas, com identificação visual de tamanho, classe de pressão e material, vedação com geometria especial em EPDM, HNBR, FPM, VMQ, PTFE laminado ou outros com ranhuras que permitem sua expansão em altas temperaturas e tecnologia para contato seguro com produtos alimentícios. | Resolução Gecex nº 322, de 4 de abril de 2022 | I | 2025-12-31 | Resolução Gecex nº 427, de 01 de dezembro de 2022 | 2022-12-12
8481.80.97 | 023 | Válvulas tipo borboleta, “on/off” com abertura de 0 a 100%, tipo “wafer”, de corpo e manopla em poliamida PA6-60 reforçado com fibra, eixo em aço inoxidável, disco revestido em PVDF com reforço em fibra e vedação em EPDM ou FKM, com peso reduzido e alta resistência química contra a corrosão, utilizadas em aplicações com diversos fluídos com pressão nominal de 4 a 16bar para temperaturas entre -10 até 80 graus Celsius, preparadas para automação. | Resolução Gecex nº 322, de 4 de abril de 2022 | I | 2025-12-31 | Resolução Gecex nº 427, de 01 de dezembro de 2022 | 2022-12-12
8481.80.99 | 017 | Válvulas de isolamento de formação de furo de poço "monobore" (furo único) utilizadas na completação de poços em águas profundas, com multiciclos de abertura, tipo esférica e pressão de trabalho igual ou superior a 5.000psi. | Resolução Gecex nº 322, de 4 de abril de 2022 | I | 2025-12-31 |  | 2022-05-01
8481.80.99 | 036 | Conjuntos de válvulas sanitárias montadas matricialmente (“manifold”) para distribuição, contendo no mínimo 4 válvulas sanitárias confeccionadas em aço inox usinado em peça única, constituindo 1 monobloco de 2 gomos esféricos contíguos, interligadas sobre base única e dispostas em matriz. | Resolução Gecex nº 322, de 4 de abril de 2022 | I | 2025-12-31 |  | 2022-05-01
8481.80.99 | 044 | Válvulas para controle de escoamento de óleo ou graxa lubrificante, com fluxo máximo de até 60L/min ou 2.500g/min, respectivamente, acionadas manualmente através de gatilho, equipadas com medidor digital e bico antigotejante. | Resolução Gecex nº 322, de 4 de abril de 2022 | I | 2025-12-31 |  | 2022-05-01
8481.80.99 | 045 | Válvulas sanitárias de dupla sede, à prova de mistura, com corpo em aço inox usinado em peça única constituindo 1 monobloco de 2 gomos esféricos contíguos e de 2 a 4 vias, com rugosidade (Ra) das superfícies em contato com o produto de 0,8µm, livres de soldas internas e com formatos internos esféricos para a redução de perda de carga, com comando de acionamento pneumático e retorno por mola, pressão de operação de 10bar, fechos balanceados e fecho inferior com vedação radial que evita quaisquer vazamentos e perda de produto durante a operação, com sistema de limpeza dos assentos e câmara de detecção de vazamentos por meio do levantamento independente das sedes. | Resolução Gecex nº 322, de 4 de abril de 2022 | I | 2025-12-31 |  | 2022-05-01
8481.80.99 | 062 | Válvulas para cilindro de gases de alta pressão do tipo "o-ring", acionamento rápido por alavanca, com válvula residual de pressão e manômetro integrados, pressão máxima de trabalho 300bar. | Resolução Gecex nº 322, de 4 de abril de 2022 | I | 2025-12-31 |  | 2022-05-01
8481.80.99 | 063 | Válvulas para cilindro de gases de alta pressão do tipo "o-ring", abertura lenta, com válvula residual de pressão integrada, pressão máxima de trabalho 200bar, conexões conforme ABNT NBR11725. | Resolução Gecex nº 322, de 4 de abril de 2022 | I | 2025-12-31 |  | 2022-05-01
8481.80.99 | 064 | Válvulas tipo diafragma para cilindros de gases tóxicos e corrosivos sob alta pressão, corpo em aço inoxidável AISI 303 ou 316L, diafragma em aço inoxidável 316L e liga de níquel (Ni+Cr+Fe+Mo+Co+Mn+Si), com acionamento de abertura lenta e conexões conforme norma ABNT NBR11725. | Resolução Gecex nº 322, de 4 de abril de 2022 | I | 2025-12-31 |  | 2022-05-01
8481.80.99 | 069 | Válvulas sanitárias de dupla sede à prova de misturas de líquidos, com corpo de aço inox, controladas por meio de ar comprimido, com corpo de 2 a 4 vias, fechos balanceados ou não, pressão máxima de operação igual ou superior a 600kPa (6bar), pressão máxima do ar comprimido igual ou superior a 550kPa (5,5bar), com 2 vedações em fechos independentes, formando uma câmara de vazamento entre elas sob pressão atmosférica. | Resolução Gecex nº 322, de 4 de abril de 2022 | I | 2025-12-31 |  | 2022-05-01
8481.80.99 | 070 | Dispositivos de controle de fluxo de óleo e gás em fundo de poço, para pressão de trabalho até 10.000psi, operados por controle remoto com sistema de atuação por pressão hidráulica diferencial, fabricados em aços ligas especiais, para operar em temperaturas até 180 graus Celsius. | Resolução Gecex nº 322, de 4 de abril de 2022 | I | 2025-12-31 |  | 2022-05-01
8481.80.99 | 071 | Válvulas mecânicas de camisa deslizante de abertura plena para controle de fluxo de circulação e produção na completação de poços de petróleo, com camisa deslizante interna para comunicação entre o interior e o exterior da válvula (espaço anular/coluna), com estágio intermediário de equalização, operadas por meio de ferramenta mecânica atuadora, com pressão mínima de ruptura e de colapso de 5.000Ib/pol² (344,74bar), fabricadas em liga aço carbono e demais ligas, para uso em tubos de revestimento de 2 3/8 a 7 polegadas de diâmetro. | Resolução Gecex nº 322, de 4 de abril de 2022 | I | 2025-12-31 |  | 2022-05-01
8481.80.99 | 077 | Válvulas sanitárias de dupla sede a prova de mistura de líquidos, com corpo de aço inox AISI 316L, controladas por meio de ar comprimido, com corpo de 2 a 4 vias, rugosidade interna de 1,6 ou 0,8Ra, fechos balanceados ou não, pressão máxima 1.000kPa (10bar), faixa de temperatura: -5 a +125ºC, pressão do ar comprimido: máximo de 800kPa (8bar), com 2 vedações em fechos independentes, formando uma câmara de vazamento entre elas sob pressão atmosférica. | Resolução Gecex nº 322, de 4 de abril de 2022 | I | 2025-12-31 |  | 2022-05-01
8481.80.99 | 080 | Válvulas de abastecimento para bombas abastecedoras de combustíveis, corpo em alumínio, com ou sem proteção emborrachada, dotados de ponteira em alumínio com diâmetro de 1/2" a 2", com válvula de fechamento automático ou manual, com sistema de recuperação de vapor ou não, entrada fixa ou giratória de 3/4" a 2", vazão livre de até 550L/min e pressão máxima de trabalho de até 80psi. | Resolução Gecex nº 322, de 4 de abril de 2022 | I | 2025-12-31 |  | 2022-05-01
8481.80.99 | 082 | Módulos de eficiência energética dotados de válvula elétrica de abertura e fechamento, módulo de rede EtherNet/IP, sensor de pressão e sensor de vazão, capaz de identificar a parada da máquina na qual está instalado, detectar vazamentos no sistema e realizar o monitoramento da pressão, vazão e consumo do ar comprimido, operando a uma pressão de 4 a 10bar e vazão de até 4.400L/min. | Resolução Gecex nº 322, de 4 de abril de 2022 | I | 2025-12-31 |  | 2022-05-01
8481.80.99 | 083 | Válvulas para controle de escoamento de óleo ou graxa lubrificante, com fluxo máximo de até 70L/min ou 2.500g/min, respectivamente, acionadas manualmente por meio de gatilho, equipadas com medidor digital e ou mecânico e bico antigotejante. | Resolução Gecex nº 322, de 4 de abril de 2022 | I | 2025-12-31 |  | 2022-05-01
8481.80.99 | 087 | Válvulas para injeção de produtos químicos para mudança de densidade, viscosidade e outros fins, pressão de abertura ajustável entre 1.000 e 4.000psi, resiste a pressões até 15.000psi, temperaturas até 176 graus Celsius, compatível com ambientes com H2S e CO2, com a finalidade de aumentar a produção de óleo em operações em poços de petróleo. | Resolução Gecex nº 322, de 4 de abril de 2022 | I | 2025-12-31 |  | 2022-05-01
8481.80.99 | 088 | Válvulas pneumáticas de acionamento bidirecional para isolamento de explosões de pó em tubulações; com estrutura em alumínio para uma vazão de até 30m/s, para temperatura ambiente de 5 a 60 graus Celsius, com posição de instalação em qualquer direção, com fornecimento de ar comprimido de 5,2 até 6barg, com conexão de mangueira de 8mm. | Resolução Gecex nº 322, de 4 de abril de 2022 | I | 2025-12-31 |  | 2022-05-01
8481.80.99 | 089 | Blocos de válvulas 3/8 para gases, bloco de válvulas pilotadas pneumaticamente para gases nitrogênio (N2), oxigênio(O2) e ar, com conexões 3/8, utilizadas principalmente em máquinas de corte a laser para chapas metálicas, com conjunto de 3 válvulas “on/off” com acionamento pneumático individual, contendo 3 entradas e 1 saída comum, pressão máxima de N2 = 40bar, pressão máxima de O2 e de ar = 20bar; grau de proteção IP65, alimentação elétrica de 24Vdc, alimentação pneumática de 4 a 10bar, potência de 4,8W/válvula. | Resolução Gecex nº 322, de 4 de abril de 2022 | I | 2025-12-31 |  | 2022-05-01
8481.80.99 | 090 | Válvulas reguladoras de pressão 3/8 digital, válvula reguladora de pressão para gases nitrogênio (N2), oxigênio (O2) e ar, com conexões 3/8 e acionamento eletrônico, utilizadas principalmente em máquinas de corte a laser para chapas metálicas, com 1 entrada e 1 saída analógica (4 a 20mA); 1 entrada e 1 saída de gás; chave de pressão PNP, pressão máxima de N2 e ar = 30bar, pressão máxima de O2 = 20bar; grau de proteção IP40; saída de escape ¼, alimentação elétrica de 24Vdc, potência de 43,2W (1,8A). | Resolução Gecex nº 322, de 4 de abril de 2022 | I | 2025-12-31 |  | 2022-05-01
8481.80.99 | 093 | Válvulas sanitárias de dupla sede para corte ou desvio de líquidos anti mistura, dotadas de: corpo em aço inox 316L usinado, tipo monobloco, com rugosidade interna menor ou igual 0,8 micrometro conectado por solda ou “clamp” com 2 a 6 vias, contendo 2 obturadores independentes que evita a mistura de líquidos distintos em caso de dano nas vedações dos obturadores, acionamento pneumático via atuador ar/mola blindado conectado ao corpo por lanterna aberta e conexão especial para selagem entre as câmeras, composta de stop metálico que promove uma deformação definida do elastômero garantindo segurança contra vazamentos 2 até a pressão de 10bar, com pressão de 4 a 8bar no atuador, e limpeza automática das sedes e da câmara interna por “spray”. | Resolução Gecex nº 322, de 4 de abril de 2022 | I | 2025-12-31 |  | 2022-05-01
8481.80.99 | 094 | Sistemas de desvio de fluxo de vapor de alta pressão de turbina a vapor em unidades termelétricas, parâmetros máximos em alta pressão (HP): vazão 176.400kg/h, pressão 166,11kgf/m², temperatura 582,1 graus Celsius, em pressão intermediaria (IP): vazão 243.360kg/h, pressão 36,8kgf/m², temperatura 576,2 graus Celsius, em baixa pressão (lp): vazão 255.60kg/h, pressão 5,7kgf/m², temperatura 300,2 graus Celsius, compostos por: 44 válvulas tipos angular e globo, fabricadas em aço liga grau f91 e aço carbono forjado com internos em aço liga grau f91 e aço inoxidável ferrítico AISI 410, com diâmetro nominal de 2 a 32 polegadas, com tubulações de interconexão, instrumentos, suportes, materiais eletromecânicos, e acessórios de montagem. | Resolução Gecex nº 322, de 4 de abril de 2022 | I | 2025-12-31 |  | 2022-05-01
8481.80.99 | 095 | Válvulas de segurança, em alumínio, reconectável ou não reconectável, para recuperação de vapor ou não, conexão de entrada e saída de 1/2 até 2 polegadas, com vazão livre de no máximo 500L/min. | Resolução Gecex nº 322, de 4 de abril de 2022 | I | 2025-12-31 |  | 2022-05-01
8481.80.99 | 096 | Válvulas mecânicas de camisa deslizante de abertura plena, com camisa deslizante interna, com estágio intermediário de equalização, operadas por meio de ferramenta mecânica atuadora, com pressão mínima de ruptura e de colapso de 5.000Ib/pol2 (344,74bar), fabricadas em ligas de níquel. | Resolução Gecex nº 322, de 4 de abril de 2022 | I | 2025-12-31 |  | 2022-05-01
8481.80.99 | 097 | Dispositivos para medição de pressão e enchimento de acumuladores hidráulicos dos tipos de bexiga, de pistão e de membrana, capazes de operar a uma pressão máxima igual a 350bar, dotados de válvula de descarga, de fuso, de manômetro, com mangueira de enchimento e adaptador redutor para acumuladores de bexiga. | Resolução Gecex nº 322, de 4 de abril de 2022 | I | 2025-12-31 |  | 2022-05-01
8481.80.99 | 100 | Válvulas tipo plugue, com conexões flangeadas ou rosqueadas para tubos, atuadas mecânica ou manualmente, com dimensões nominais de 1 polegadas a 4 1/16 polegadas, e pressão de trabalho variando de 0 a 20.000psi. | Resolução Gecex nº 322, de 4 de abril de 2022 | I | 2025-12-31 |  | 2022-05-01
8481.80.99 | 101 | Válvulas de distribuição hidráulicas de 10 portas para aplicação em turbinas eólicas, utilizadas para distribuir a graxa progressivamente através das linhas de lubrificação até os pontos de um rolamento; possui furo de entrada do distribuidor com rosca BSP de diâmetro de 1/8 polegadas e furos de saída com rosca M10x1; as 10 portas são adequadas para conexão a tubos PA com diâmetro externo de 6mm; material do distribuidor: aço carbono; massa máxima inferior a 10kg; dimensões máximas 60 x 30 x 90mm (C x L x A); temperatura de operação -15 a 40 Graus Celsius. | Resolução Gecex nº 322, de 4 de abril de 2022 | I | 2025-12-31 |  | 2022-05-01
8481.80.99 | 102 | Válvulas de abastecimento de gás liquefeito de petróleo (GLP) em veículos automotores, dotados de controle de travamento antivazamento, pressão máxima de operação igual ou inferior a 26bar, fluxo mínimo de GLP de 124L/min ou superior (a temperatura de 20 Graus Celsius e perda de 0,7bar), com peso líquido igual ou inferior a 1,5kg. | Resolução Gecex nº 322, de 4 de abril de 2022 | I | 2025-12-31 |  | 2022-05-01
8481.80.99 | 103 | Válvulas de elevação pneumática do tipo pressão, orifício ou cega, recuperáveis através da coluna de produção, de diâmetro nominal entre 1 a 1,75 polegadas, confeccionadas em ligas de aço carbono, aço inoxidável austenítico ou martensítico ou ligas de níquel, com elastômeros em nitrila, borracha, politetrafluoretileno ou plástico, utilizados para injeção de gás entre o anular e a coluna de produção de poços de petróleo, para promover a extração e produção de petróleo em poços terrestres e submarinos. | Resolução Gecex nº 322, de 4 de abril de 2022 | I | 2025-12-31 |  | 2022-05-01
8481.80.99 | 105 | Válvulas “diverter” para desvio do fluxo de material sem parar o sistema de bombeamento, automática, com as seguintes características construtivas: design do corpo: angular em “Y” com 180 graus, bidirecional, reduzindo perda de cargas na tubulação e área morta para evitar congelamento de material na linha; corpo em aço carbono forjado para suportar pressões superiores a 150bar; flanges: conforme ANSI B16.34; com acionamento automático; haste em 17 - 4PH com elevada resistência à ruptura; revestimento interno em “stellite” 6; com tamanho de 8 polegadas. | Resolução Gecex nº 322, de 4 de abril de 2022 | I | 2025-12-31 |  | 2022-05-01
8481.80.99 | 106 | Válvulas angulares de dimensões DN16 (5/8”), DN40 (1½ polegadas), DN63 (2½ polegadas) ou DN100 (4 polegadas) flange ISSO KF, corpo em alumínio ou aço inox, acionamento manual ou pneumático, parafusos com cabeça sextavada, taxa de vazamento de <1,10 -9mbar LS-1 para o meio externo, <1,10 -7mbar LS-1 no assento do prato e <1,10 -6mbar LS -1 na bucha de segurança, podendo ter indicador de posição da válvula com válvula solenóide de simples ação de 24vdc a 220Vcc, vedação da tampa em PFA ou cobre, vedação do prato em “tenic”, vedação da bucha de segurança em “viton” e vedação pneumática em “viton”. | Resolução Gecex nº 322, de 4 de abril de 2022 | I | 2025-12-31 |  | 2022-05-01
8481.80.99 | 114 | Mandris de elevação pneumática do tipo bolsa lateral, com um ou mais alojamentos para válvulas de elevação pneumáticas de 1 a 1,75 polegadas de diâmetro nominal, com ou sem guia de orientação, em formato oval ou redondo, de diâmetro nominal entre 60 e 177,8mm, confeccionados em ligas de aço carbono, aço inoxidável martensítico ou ligas de níquel, utilizados para injeção de gás entre o anular e a coluna de produção de poços de petróleo para promover a extração e produção de petróleo em poços terrestres e submarinos. | Resolução Gecex nº 322, de 4 de abril de 2022 | I | 2025-12-31 |  | 2022-05-01
8481.80.99 | 115 | Válvulas rotativas (drop through) de 250mm para regulagem da coleta de pós por queda, em equipamento de secagem por pulverização para produção de ração animal, com capacidade de produção de 500kg/h, corpo em aço inox 316L, rotor removível, acionamento direto com acoplamento, velocidade de 17rpm, Ra = 0,8 micrometros bolsos de rotor polidos e arredondados e palhetas de rotor chanfradas em todas as bordas. | Resolução Gecex nº 322, de 4 de abril de 2022 | I | 2025-12-31 |  | 2022-05-01
8481.80.99 | 116 | Válvulas rotativas (drop through) de 350mm para regulagem da coleta de pós por queda, em equipamento de secagem por pulverização para produção de ração animal, com capacidade de produção de 500kg/h, corpo em aço inox 316L, rotor removível, acionamento direto, velocidade de 18rpm, Ra = 0,8 micrometros bolsos de rotor polidos e arredondados e palhetas de rotor chanfradas em todas as bordas. | Resolução Gecex nº 322, de 4 de abril de 2022 | I | 2025-12-31 |  | 2022-05-01
8481.80.99 | 117 | Válvulas desviadoras de fluxo de pós e pellets de diâmetro 80mm em sistema de transporte pneumático de equipamento de secagem para produção de ração animal, de duas vias, corpo em aço inox 316L, e atuador pneumático. | Resolução Gecex nº 322, de 4 de abril de 2022 | I | 2025-12-31 |  | 2022-05-01
8481.80.99 | 119 | Válvulas para controle e abastecimento de óleo ou graxa lubrificante, com fluxo máximo de até 100L/min ou 3.000g/min, acionadas manualmente por meio de gatilho, equipadas com medidor digital ou mecânico. | Resolução Gecex nº 322, de 4 de abril de 2022 | I | 2025-12-31 |  | 2022-05-01
8481.80.99 | 120 | Válvulas sanitárias de assento único para controle de fluxo com função "on/off", com corpo em aço inoxidável 1.4404 (AISI316L) de 2 ou 3 vias, para processos de limpeza e esterilização "Clean in Place" (CIP), processos prévios à pasteurização e de produção de cervejas, bebidas, alimentos, laticínios e outros processos higiênicos, com rugosidade (Ra) das superfícies em contato com o produto menor ou igual a 0,8 micrometros e das partes sem contato com o produto com Ra menor ou igual a 1,6 micrometros, pressão de operação de até 6 bar, conexões de DN40 a DN100 / OD1,5 polegadas a OD4 polegadas, com acionamento das válvulas por atuador pneumático (ar/mola ou ar/ar) blindado com graus de proteção IP65 e IP67 e tecnologia sem orifício de respiração auxiliar de entrada e saída de ar, com ou sem dispositivo de controle e monitoramento com módulo eletrônico para regulagem de fluxo de ar para controle de tempo de abertura e fechamento da válvula com sistema de identificação por indução magnética com até 2 válvulas solenoides, 2 sensores de posição e sistema de indicação visual de 360 graus/luz de LED, permitindo ajuste de operação por meio de função "auto tune" de identificação automática do posicionamento da válvula antes de operá-la, com comunicação em 24V DC, As-i, DeviceNet, 110V AC ou IO-link e graus de proteção IP65, IP67 e IP69K combinados com "Ex-zone" II 3G Ex nA IIC T4 X Tamb + 55 graus Celsius e II 3D Ex tD A22 IP67 T70 graus Celsius X ou dispositivo de monitoramento com 2 sensores de posição e sistema de indicação visual de 360 graus/luz de LED com comunicação PnP, digital, de 50mA, saída em 4-20mA, sistema de medição de posição com faixa de detecção 85mm e "feedback" 2 posições monitoradas, com comunicação em 24V DC e graus de proteção IP65 e IP67 combinados com "Ex-zone" II 3 G Ex nR IIC T4 Gc (-10 graus Celsius menor ou igual a Ta menor ou igual a +55 graus Celsius) e II 3 D Ex tc IIIC T135 graus Celsius Dc (-1 graus Celsius menor ou igual a Ta menor ou igual a +55 graus Celsius), com temperatura de trabalho para fluidos de 1 graus Celsius a 95 graus Celsius e até 150 graus Celsius em processo de esterilização com pressão máxima de 4,7bar, com identificação visual de tamanho, classe de pressão e material, em conformidade com as normas 3-A e EHEDG (European Hygienic Engineering and Design Group), com ou sem 2 sensores de posição e/ou sensor de proximidade, com vedação em EPDM ou FKM em conformidade com as normas FDA/EG1935 (Food and Drug Adminstration), com tecnologia para contato seguro com produtos alimentícios. | Resolução Gecex nº 322, de 4 de abril de 2022 | I | 2025-12-31 |  | 2022-05-01
8481.80.99 | 121 | Válvulas sanitárias e/ou assépticas de assento único, com corpo em aço inoxidável 1.4404 (AISI316L) usinados em peça única com até 2 gomos e de 2 a 4 vias, com configuração vertical, invertida ou inclinada (angular), para processos higiênicos e assépticos nas indústrias de bebidas, alimentos, laticínios, farmacêutica, entre outras, com rugosidade (Ra) das superfícies em contato com o produto menor ou igual a 0,8 micrometros e das partes sem contato com o produto com Ra menor ou igual a 1,6 micrometros, livres de soldas internas, pressão de operação de 5 a 10 bar, conexões de DN10 a DN150 / OD0,5 polegadas a OD6 polegadas, com acionamento por manípulo ou atuador pneumático blindado (ar/mola ou ar/ar) com inversão de posição, dos tipos "booster", 3 posições e/ou de curso longo, com ou sem sensores de proximidade ou dispositivo de controle e monitoramento com módulo eletrônico para regulagem de fluxo de ar para controle de tempo de abertura e fechamento da válvula com sistema de identificação por indução magnética com até 2 válvulas solenoides, 2 sensores de posição e sistema de indicação visual de 360 graus por luz de LED, permitindo ajuste de operação por meio de função "auto tune" de identificação automática do posicionamento da válvula antes de operá-la, com comunicação em 24V DC, As-i, DeviceNet, 110V AC ou IO-link e graus de proteção IP65, IP67 e IP69K combinados com "Ex-zone" II 3G Ex nA IIC T4 X Tamb + 55 graus Celsius e II 3D Ex tD A22 IP67 T70 graus Celsius X ou dispositivo de monitoramento com 2 sensores de posição e sistema de indicação visual de 360 graus por luz de LED com comunicação PnP, digital, de 50mA, saída em 4-20mA, sistema de medição de posição com faixa de detecção 85mm e "feedback" 2 posições monitoradas, com comunicação em 24V DC e graus de proteção IP65 e IP67 combinados com "Ex-zone" II 3 G Ex nR IIC T4 Gc (-10 graus Celsius menor ou igual a Ta menor ou igual a +55 graus Celsius) e II 3 D Ex tc IIIC T135 graus Celsius Dc (-1 graus Celsius menor ou igual a Ta menor ou igual a +55 graus Celsius), com temperatura de trabalho para fluidos líquidos de -25 a 130 graus Celsius e até 150 graus Celsius em processo de esterilização com vapor, com identificação visual de tamanho, classe de pressão e material, em conformidade com as normas 3-A e HDGE (European Hygienic Engineering and Design Group), com vedação em EPDM, FKM ou HNBR com tecnologia para contato seguro com produtos alimentícios, com ou sem diafragma com resistência de temperatura de até 150 graus Celsius, anel (O-ring), disco em PEEK (polieteretercetona) e sistema de dreno para identificação visual de vazamento em processos assépticos. | Resolução Gecex nº 322, de 4 de abril de 2022 | I | 2025-12-31 |  | 2022-05-01
8481.80.99 | 122 | Válvulas sanitárias e/ou assépticas de assento simples, tipo "Overflow" (alívio de pressão), com corpo em aço inoxidável 1.4404 (AISI316L) usinado em peça única com até 2 gomos e de 2 a 4 vias, para alívio e controle de pressão em processos de limpeza e esterilização "Clean in Place" (CIP) e de produção de cervejas, bebidas, alimentos, laticínios e outros processos higiênicos, com rugosidade (Ra) das superfícies em contato com o produto menor ou igual a 0,8 micrometros e das partes sem contato com o produto com Ra menor ou igual a 1,6 micrometros, livres de soldas internas, pressão de operação de até 12bar com pressão mínima de abertura do atuador pneumático (ar/mola ou ar/ar) em 0,5bar, com ajuste mecânico externo para ajuste de pressão de abertura, com ou sem suporte para até 2 sensores de posição e dispositivo de controle e monitoramento com módulo eletrônico para regulagem de fluxo de ar para controle de tempo de abertura e fechamento da válvula com sistema de identificação por indução magnética com até 2 válvulas solenoides, 2 sensores de posição e sistema de indicação visual de 360 graus/luz de LED, permitindo ajuste de operação por meio de função "auto tune" de identificação automática do posicionamento da válvula antes de operá-la, com comunicação em 24V DC, As-i, DeviceNet, 110V AC ou IO-link e graus de proteção IP65, IP67 e IP69K combinados com "Ex-zone" II 3G Ex nA IIC T4 X Tamb + 55 graus Celsius e II 3D Ex tD A22 IP67 T70 graus Celsius X ou dispositivo de monitoramento com 2 sensores de posição e sistema de indicação visual de 360 graus por luz de LED com comunicação PnP, digital, de 50mA, saída em 4-20mA, sistema de medição de posição com faixa de detecção 85mm e "feedback" 2 posições monitoradas, com comunicação em 24V DC e graus de proteção IP65 e IP67 combinados com "Ex-zone" II 3 G Ex nR IIC T4 Gc (-10 graus Celsius menor ou igual a Ta menor ou igual a +55 graus Celsius) e II 3 D Ex tc IIIC T135 graus Celsius Dc (-1 graus Celsius menor ou igual a Ta menor ou igual a +55 graus Celsius), com temperatura de trabalho para fluidos líquidos de -25 graus Celsius a +130 graus Celsius e até 150 graus Celsius em processo de esterilização, com identificação visual de tamanho, classe de pressão e material, anel (O-ring) em EPDM, FKM ou HNBR com tecnologia para contato seguro com produtos alimentícios, com ou sem diafragma com resistência de temperatura de até 150 graus Celsius e sistema de dreno para identificação visual de vazamento em processos assépticos. | Resolução Gecex nº 322, de 4 de abril de 2022 | I | 2025-12-31 |  | 2022-05-01
8481.80.99 | 123 | Válvulas sanitárias de assento simples tipo "Change Over" (desvio de fluxo), com corpo em aço inox 1.4404 (AISI316L) de 3 a 4 vias, para processos de limpeza e esterilização "Clean in Place" (CIP), processos prévios à pasteurização e de produção de cervejas, bebidas, alimentos, laticínios e outros processos higiênicos, com rugosidade (Ra) das superfícies em contato com o produto menor ou igual a 0,8 micrometros e das partes sem contato com o produto com Ra menor ou igual a 1,6 micrometros, pressão de operação de 6bar, conexões de OD1,5 polegadas a OD4 polegadas, com acionamento das válvulas por atuador pneumático (ar/mola ou ar/ar) blindado com graus de proteção IP65 e IP67 e tecnologia sem orifício de respiração auxiliar de entrada e saída de ar, com ou sem dispositivo de controle e monitoramento com módulo eletrônico para regulagem de fluxo de ar para controle de tempo de abertura e fechamento da válvula com sistema de identificação por indução magnética com até 2 válvulas solenoides, 2 sensores de posição e sistema de indicação visual de 360 graus por luz de LED, permitindo ajuste de operação por meio de função "auto tune" de identificação automática do posicionamento da válvula antes de operá-la, com comunicação em 24V DC, As-i, DeviceNet, 110V AC ou IO-link e graus de proteção IP65, IP67 e IP69K combinados com "Ex-zone" II 3G Ex nA IIC T4 X Tamb + 55 graus Celsius e II 3D Ex tD A22 IP67 T70 graus Celsius X ou dispositivo de monitoramento com 2 sensores de posição e sistema de indicação visual de 360 graus por luz de LED com comunicação PnP, digital, de 50mA, saída em 4-20mA, sistema de medição de posição com faixa de detecção 85mm e feedback 2 posições monitoradas, com comunicação em 24V DC e graus de proteção IP65 e IP67 combinados com "Ex-zone" II 3 G Ex nR IIC T4 Gc (-10 graus Celsius menor ou igual a Ta menor ou igual a +55 graus Celsius) e II 3 D Ex tc IIIC T135 graus Celsius Dc (-1 graus Celsius menor ou igual a Ta menor ou igual a +55 graus Celsius), com temperatura de trabalho para fluidos de 1 a 95 graus Celsius e até 150 graus Celsius em processo de esterilização com pressão máxima de 4,7bar, com identificação visual de tamanho, classe de pressão e material, em conformidade com as normas 3-A e EHEDG (European Hygienic Engineering and Design Group), com ou sem 2 sensores de posição e/ou sensor de proximidade, com vedação superior radial e inferior axial em EPDM ou FKM em conformidade com as normas FDA/EG1935 (Food and Drug Adminstration), com tecnologia para contato seguro com produtos alimentícios. | Resolução Gecex nº 322, de 4 de abril de 2022 | I | 2025-12-31 |  | 2022-05-01
8481.80.99 | 124 | Válvulas sanitárias e/ou assépticas de assento simples, tipo "Change Over" (desvio de fluxo), com corpo em aço inoxidável 1.4404 (AISI316L) usinado em peça única com 2 gomos e de 3 a 5 vias, para operações de desvios de fluxo em processos como limpeza e esterilização "Clean in Place" (CIP), processos prévios ou posteriores à pasteurização, produção de cervejas, bebidas, alimentos, laticínios, entre outros processos higiênicos, com rugosidade (Ra) das superfícies em contato com o produto menor ou igual a 0,8 micrometros e das partes sem contato com o produto com Ra menor ou igual a 1,6 micrometros, livres de soldas internas, pressão de operação de 5 a 10bar, conexões de DN10 a DN150 / OD0,5 polegadas a OD6 polegadas, com acionamento das válvulas por manípulo ou atuador pneumático blindado (ar/mola ou ar/ar) com inversão de posição, dos tipos "booster", 3 posições e/ou de curso longo, com ou sem dispositivo de controle e monitoramento com módulo eletrônico para regulagem de fluxo de ar para controle de tempo de abertura e fechamento da válvula com sistema de identificação por indução magnética com até 2 válvulas solenoides, 2 sensores de posição e sistema de indicação visual de 360 graus por luz de LED, permitindo ajuste de operação por meio de função "auto tune" de identificação automática do posicionamento da válvula antes de operá-la, com comunicação em 24V DC, As-i, DeviceNet, 110V AC ou IO-link e graus de proteção IP65, IP67 e IP69K combinados com "Ex-zone" II 3G Ex nA IIC T4 X Tamb + 55 graus Celsius e II 3D Ex tD A22 IP67 T70 graus Celsius X ou dispositivo de monitoramento com 2 sensores de posição e sistema de indicação visual de 360 graus por luz de LED com comunicação PnP, digital, de 50mA, saída em 4-20mA, sistema de medição de posição com faixa de detecção 85mm e feedback 2 posições monitoradas, com comunicação em 24V DC e graus de proteção IP65 e IP67 combinados com "Ex-zone" II 3 G Ex nR IIC T4 Gc (-10 graus Celsius menor ou igual a Ta menor ou igual a +55 graus Celsius) e II 3 D Ex tc IIIC T135 graus Celsius Dc (-1 graus Celsius menor ou igual a Ta menor ou igual a +55 graus Celsius), com temperatura de trabalho para fluidos líquidos de -25 a 130 graus Celsius e até 150 graus Celsius em processo de esterilização com vapor, com identificação visual de tamanho, classe de pressão e material, em conformidade com as normas FDA (Food and Drug Administration), 3-A, EHEDG (European Hygienic Engineering and Design Group), ATEX, CRN e USP Classe VI, com vedação superior radial e inferior axial em EPDM ou FKM ou HNBR, com tecnologia para contato seguro com produtos alimentícios, com ou sem diafragma com resistência de temperatura de até 150 graus Celsius, anel (O-ring), disco em PEEK (polieteretercetona) e sistema de dreno para identificação visual de vazamento em processos assépticos. | Resolução Gecex nº 322, de 4 de abril de 2022 | I | 2025-12-31 |  | 2022-05-01
8481.80.99 | 125 | Válvulas de desvio para controle da comunicação entre anular e coluna de produção, acionadas automaticamente por meio de pressão diferencial, para vazões entre 300 e 25.000bpd, pressões de trabalho entre 200 e 5.000psi, com diâmetro nominal entre 2,375 e 5,5polegadas, confeccionadas em ligas de aço carbono, aço inoxidável martensítico ou ligas de níquel, utilizadas na completação de poços de petróleo em conjunto com bombas centrífugas submersas para a extração e produção de petróleo. | Resolução Gecex nº 322, de 4 de abril de 2022 | I | 2025-12-31 |  | 2022-05-01
8481.80.99 | 126 | Válvulas automáticas ou manuais, para abastecimento, em alumínio, inox, aço ou plástico, dotados de ponteira de até 5 polegadas, acionado por gatilho, com vazão livre máxima de até 1.000L/min, com entrada de 1/8 até 5, com ou sem sistema de recuperação de vapor, de valor unitário (CIF) não superior a R$ 43,12. | Resolução Gecex nº 322, de 4 de abril de 2022 | II | 2025-12-31 |  | 2022-05-01
8481.80.99 | 127 | Válvulas para abastecimento, em estrutura metálica e ou de plástico, dotados de ponteira 1/8 a 4 polegadas, fechamento automático ou manual, com vazão livre de até 1.000L/min, com entrada de 1/8 até 4 polegadas, com ou sem sistema de recuperação de vapor. | Resolução Gecex nº 322, de 4 de abril de 2022 | I | 2025-12-31 |  | 2022-05-01
8481.80.99 | 128 | Válvulas de controle de pressão (PCV) para linhas de ventilação de tanques utilizados na produção e exploração de petróleo e gás natural, de atuação pneumática, com máxima pressão operacional de 150psi, temperatura de operação entre -20 e 177 Graus Celsius, dimensão de flange para flange de 6,5 polegadas e com sistema à prova de falhas (failsafe) aberto, utilizadas para manter e regular pressão positiva dentro dos tanques. | Resolução Gecex nº 322, de 4 de abril de 2022 | I | 2025-12-31 |  | 2022-05-01
8481.80.99 | 137 | Válvulas para descarga de produtos a granel, acionadas manualmente, com diâmetro interno de 14cm, com vazão de 200 a 700kg/min. | Resolução Gecex nº 322, de 4 de abril de 2022 | I | 2025-12-31 |  | 2022-05-01
8481.80.99 | 138 | Camisas de isolamento, metalurgia Cr13, SCr13, Cr25, SCr25 ou “Alloy”, diâmetro externo máximo de 8.160 polegadas, diâmetro interno mínimo de 6.000 polegadas, pressão de trabalho de 5.000psi, utilizadas para montagem de conjunto de contenção de areia em poços de petróleo. | Resolução Gecex nº 322, de 4 de abril de 2022 | I | 2025-12-31 |  | 2022-05-01
8481.80.99 | 139 | Válvulas de admissão do tipo borboleta com posições de abertura e fechamento, para captação de ar ambiente para entrada no módulo de compressão, próprias para controle da entrada de ar em compressores do tipo parafuso, acionadas por cilindro pneumático e controladas por válvulas solenoides (uma para carga e outra para alívio) interligadas com o controlador do equipamento, com pressão máxima de operação de 16barg (232psig), temperatura de operação de -23 a 121 graus Celsius, comprimento de 297,30mm e diâmetro de 280mm. | Resolução Gecex nº 322, de 4 de abril de 2022 | I | 2025-12-31 |  | 2022-05-01
8481.80.99 | 140 | Válvulas de admissão com válvula de alívio “blowdown” integrada, do tipo borboleta com posições de abertura e fechamento, para captação de ar ambiente para entrada no módulo de compressão, próprias para utilização em compressores de ar rotativos isentos de óleo, acionadas por cilindro pneumático, com corpo fabricado em alumínio, comprimento de 557mm, largura de 341mm e altura de 290mm. | Resolução Gecex nº 322, de 4 de abril de 2022 | I | 2025-12-31 |  | 2022-05-01
8481.80.99 | 141 | Válvulas de admissão do tipo borboleta com posições de abertura e fechamento, para captação de ar ambiente para entrada no módulo de compressão, próprias para controle da entrada da entrada de ar em compressores do tipo parafuso, acionadas por cilindro pneumático e controladas por válvulas solenoides (uma para carga e outra para alívio) interligadas com o controlador do equipamento, com pressão máxima de operação de 16barg (232psig), temperatura de operação de -23 a 121 graus Celsius, comprimento de 370,40mm, diâmetro de 342,60mm e altura de 308mm. | Resolução Gecex nº 322, de 4 de abril de 2022 | I | 2025-12-31 |  | 2022-05-01
8481.80.99 | 142 | Válvulas de admissão do tipo borboleta com posições de abertura e fechamento, para captação de ar ambiente para entrada no módulo de compressão, próprias para controle da entrada de ar em compressores do tipo parafuso, acionadas por cilindro pneumático e controladas por válvulas solenoides (uma para carga e outra para alívio) interligadas com o controlador do equipamento, com pressão máxima de operação de 16barg (232psig), temperatura de operação de -23 a 121 graus Celsius, comprimento de 372,40mm, diâmetro de 340mm e altura de 229mm. | Resolução Gecex nº 322, de 4 de abril de 2022 | I | 2025-12-31 |  | 2022-05-01
8481.80.99 | 143 | Mandris de injeção de produtos químicos do tipo bolsa lateral, sub ou clamp, com um ou mais alojamentos para válvula de injeção de químicos, para válvulas de injeção de químicos de 1, 1,5 e 1,75 polegadas de diâmetro nominal, com ou sem guia de orientação, formato oval ou redondo, de diâmetro nominal entre 2⅜ e 7 polegadas, confeccionados em ligas de aço carbono, aço inox martensítico ou ligas de níquel, níquel-cromo e níquel-cobre, utilizados para injeção de produtos químicos na coluna de produção ou no espaço anular de poços de petróleo terrestres e marítimos. | Resolução Gecex nº 322, de 4 de abril de 2022 | I | 2025-12-31 |  | 2022-05-01
8481.80.99 | 144 | Válvulas de assento simples de dupla vedação, com design sanitário e/ou design para manter barreira de vapor no eixo de abertura e fechamento da válvula, com corpo único em aço inoxidável 1.4404 (AISI316L) usinado com até 2 gomos e de 2 a 4 vias, para processos de produção de alimentos, bebidas e processos de limpeza e esterilização "Clean in Place" (CIP), permitindo a passagem de até 2 fluidos simultaneamente sem risco de mistura, com 2 válvulas auxiliares para passagem de fluidos de limpeza entre as vedações e/ou para fuga de fluidos, com rugosidade (Ra) das superfícies em contato com o produto menor ou igual a 0,8 micrometros e das partes sem contato com o produto com Ra menor ou igual a 1,6 mícron, livres de soldas internas, pressão de operação de até 5, 6 ou 10bar, conexões com padrões DIN 11850 series 2 e OD-Tube de DN25 a DN150/OD1 polegadas a OD6 polegadas, com acionamento das válvulas por atuador pneumático (ar/mola ou ar/ar), com ou sem dispositivo de controle e monitoramento com módulo eletrônico para regulagem de fluxo de ar para controle de tempo de abertura e fechamento da válvula com sistema de identificação por indução magnética com até 2 válvulas solenoides, 2 sensores de posição e sistema de indicação visual de 360 graus/luz de LED, permitindo ajuste de operação por meio de função "auto tune" de identificação automática do posicionamento da válvula antes de operá-la, com comunicação em 24V DC, As-i, DeviceNet, 110V AC ou IO-link e graus de proteção IP65, IP67 e IP69K combinados com "Ex-zone" II 3G Ex nA IIC T4 X Tamb + 55 graus célsius e II 3D Ex tD A22 IP67 T70 graus célsius X ou dispositivo de monitoramento com 2 sensores de posição e sistema de indicação visual de 360graus/luz de LED com comunicação PnP, digital, de 50mA, saída em 4 a 20mA, sistema de medição de posição com faixa de detecção 85mm e “feedback" 2 posições monitoradas, com comunicação em 24V DC e graus de proteção IP65 e IP67 combinados com "Ex-zone" II 3 G Ex nR IIC T4 Gc (-10 graus célsius menor ou igual a Ta menor ou igual a +55 graus célsius) e II 3 D Ex tc IIIC T135 graus célsius Dc (-1 graus célsius menor ou igual a Ta menor ou igual a +55 graus célsius), com temperatura de trabalho de até 150 graus célsius em processo de esterilização, identificação visual de tamanho, classe de pressão e material, com ou sem 2 sensores, com vedação superior radial e inferior axial (anel O-ring) e/ou disco em PEEK (polieteretercetona), em EPDM, FKM ou HNBR, e tecnologia para contato seguro com produtos alimentícios. | Resolução Gecex nº 322, de 4 de abril de 2022 | I | 2025-12-31 |  | 2022-05-01
8481.80.99 | 145 | Válvulas metálicas para linhas de alta pressão, medindo 2 polegadas, pesando 38kg, com conexão tipo “weco” 1502, para pressão de trabalho até 15.000psi. | Resolução Gecex nº 322, de 4 de abril de 2022 | I | 2025-12-31 |  | 2022-05-01
8481.80.99 | 146 | Válvulas tipo cilindro, partes do equipamento de teste queimador de combustíveis fósseis, com pressão de trabalho de 1.440psi, para temperaturas até 160 graus célsius, para distribuição dos atomizadores de queima, utilizadas em atividades de teste de poços de petróleo “well testing”. | Resolução Gecex nº 322, de 4 de abril de 2022 | I | 2025-12-31 |  | 2022-05-01
8481.80.99 | 147 | Máquinas de fresamento em carga, dotadas de ferramenta rotativa penetrante para furação (corte axial) e fresamento (corte radial) de tubulações de água potável, para tubos com diâmetros que variam de 4 polegadas (100mm) a 24 polegadas (600mm), a máquina tem dimensões que variam de 24 a 30 polegadas de altura x 14 a 16 polegadas de comprimento x 12 a 16 polegadas de diâmetro de corpo, dotadas de: motor hidráulico de rotação variável de 650 a 3.500rpm; Conectores tipo Engate rápido com diâmetro de 1/2 polegada, com válvula de retenção, dimensionados para pressão de até 350bar (5075PSI); Jogo de Ferramentas de Penetração e Fresamento, dotadas de pastilhas intercambiáveis, para abertura de oblongos nas tubulações (sendo um jogo por diâmetro de tubo); Jogo de Ferramentas manuais para perfeita instalação, operação e remoção da máquina; mangueira cristal com diâmetro de 1½ polegadas tramada, dotada de filtro de retenção em uma de suas extremidades, para coleta dos resíduos do processo de furação, com no mínimo 5 metros de comprimento; Conjunto de flanges guia para fixação da máquina de furação e fresamento, para os dispositivos de furação em carga nos tubos; Conjunto de anéis Bi-partidos tipo Fim-de-Curso, sendo dois para cada diâmetro de tubulação, dimensionados para limitarem o ângulo de fresamento da tubulação; Conjunto de corrente e tensionadores, para transmissão do movimento de rotação angular da máquina, dimensionada para cada diâmetro dos tubos; Redutor angular dotado de pinhão para acoplamento da corrente, dimensionado para o acionamento manual do giro angular da máquina de furação e fresamento em carga; unidade hidráulica de potência denominada "Power Pack", conectada a máquina por mangueiras com engate rápido e contendo as seguintes características: skid tubular reforçado, motor a gasolina de 13CV de partida elétrica, tanque de óleo hidráulico com capacidade mínima variando de 90 a 150 litros, vazão nominal de operação de 6 a 17GPM e pressão hidráulica de operação de 650 a 800PSI. | Resolução Gecex nº 322, de 4 de abril de 2022 | I | 2025-12-31 |  | 2022-05-01
8481.80.99 | 148 | Cabeças de cimentação com comprimento aproximado de 10,6 pés, diâmetro de 13 polegadas, fabricadas de aço, com válvulas internas e desvio interno, utilizadas para controlar o fluxo de cimento e deslocamento de fluidos bombeados até o fundo do poço de petróleo durante o processo de cimentação. | Resolução Gecex nº 322, de 4 de abril de 2022 | I | 2025-12-31 |  | 2022-05-01
8481.80.99 | 149 | Válvulas pistão, com pressão de trabalho entre 1 e 2bar, para temperatura até 160 graus Celsius, responsável por bloqueio ou liberação do fluxo de óleo para atomização na queima, parte da cabeça do queimador, utilizada em atividades de teste de poços de petróleo. | Resolução Gecex nº 322, de 4 de abril de 2022 | I | 2025-12-31 |  | 2022-05-01
8481.80.99 | 150 | Válvulas metálicas para linhas de alta pressão, medindo entre 1.5 e 2 polegadas, pesando entre 19 e 38kg, com conexão tipo “weco” 1.502, com variações de roscas tipo fêmea ou macho em suas extremidades, para pressão de trabalho até 15.000psi. | Resolução Gecex nº 322, de 4 de abril de 2022 | I | 2025-12-31 |  | 2022-05-01
8481.80.99 | 151 | Válvulas de descarga fabricadas em liga metálica e parte em borracha, podendo medir entre 5 e 6½ polegadas, para pressões de trabalho até 10.000PSI, utilizadas em unidades de bombeio de alta pressão em atividades de cimentação de poços de petróleo. | Resolução Gecex nº 322, de 4 de abril de 2022 | I | 2025-12-31 |  | 2022-05-01
8481.80.99 | 159 | Válvulas controladoras de dosagem com diâmetro de 250mm, de alimentação precisa e baixo fluxo de pós por fluidização "sem ar", com alma em material aço inoxidável de grau alimentício e rugosidade inferior a 0,8 (RA<0,8), com tratamento superficial de remoção da camada de óxido do metal, contaminantes e processo de renovação do óxido por passivação natural, compostas de: disco de válvula com vibradores integrados; vibradores de turbina pneumática com frequência de vibração ajustável (16 a 28kHz); válvula de controle e regulador de pressão para os vibradores; conexão de flange DN300; acionamento pneumático de dupla ação e posicionador pneumático com sinal de controle de 4 a 20mA. | Resolução Gecex nº 322, de 4 de abril de 2022 | I | 2025-12-31 | Resolução GECEX nº 338, de 09 de maio de 2022 | 2022-05-16
8481.80.99 | 160 | Válvulas de carga do acumulador, parte do sistema de acionamento hidráulico de árvore submarina de teste, com material de fabricação em bronze, alumínio ou aço inox e selo fabricado em borracha com pressão máxima de trabalho de 5.000psi. | Resolução Gecex nº 322, de 4 de abril de 2022 | I | 2025-12-31 | Resolução GECEX nº 338, de 09 de maio de 2022 | 2022-05-16
8481.80.99 | 161 | Válvulas para controle e abastecimento de “Arla 32” e água, com fluxo máximo de até 200L/min, acionada por gatilho, corpo em aço ou plástico, com desarme automático ou manual, entrada 1/4 polegada a 2 polegadas, equipadas com dispositivo registrador. | Resolução Gecex nº 322, de 4 de abril de 2022 | I | 2025-12-31 | Resolução Gecex nº 344, de 19 de maio de 2022 | 2022-05-26
8481.80.99 | 162 | Válvulas direcionais de 4 vias fechadas em posição neutra, com alavanca manual, com pressão de trabalho de 6.000PSI, com rosca 1/4 polegadas NPT, para temperaturas entre -40 e 160 graus Celsius, utilizadas em consoles de controle hidráulico em atividades de exploração de poços de petróleo. | Resolução Gecex nº 322, de 4 de abril de 2022 | I | 2025-12-31 | Resolução Gecex nº 344, de 19 de maio de 2022 | 2022-05-26
8481.80.99 | 163 | Válvulas de isolamento controladas mecanicamente, para equipamentos de completação de poços de petróleo, fabricadas em aço carbono ou aço inoxidável, podendo variar o diâmetro externo entre 5,5 e 9polegadas, com diâmetro interno entre 2,94 e 5,3polegadas, para temperaturas até 162,8graus Celsius, para pressão diferencial na carcaça entre 5.000 e 11.000PSI, utilizadas para isolar os fluidos do reservatório no fundo do poço durante o processo de completação de poços de petróleo. | Resolução Gecex nº 322, de 4 de abril de 2022 | I | 2025-12-31 | Resolução Gecex nº 344, de 19 de maio de 2022 | 2022-05-26
8481.80.99 | 164 | Válvulas redirecionadoras do fluxo de gases (direcionados para caldeira ou atmosfera) de exaustão provenientes da queima de gás natural, para uso em ciclo aberto ou combinado de recuperação de calor de centrais termelétricas, de 3 posições, com velocidade de aprox. 25m/s, acionamento do braço oscilante com laminas direcionadoras de fluxo, material em aço inoxidável com atuador elétrico, carcaça fabricada em aço carbono, isolamento interno de 200mm em fibra de vidro com revestimento interno em aço inoxidável AISI 409, resistente a altas temperaturas e estanqueidade do fluxo de gases na temperatura de operação de 627 a 657 graus Celsius e capacidade de operação no intervalo de pressão 2.840pa/5.000pa; sistema de selagem por meio de ar com ventiladores elétricos com silenciador de entrada e guilhotina de segurança em aço carbono acionada por atuador elétrico para estanqueidade adicional na saída para a caldeira. | Resolução Gecex nº 322, de 4 de abril de 2022 | I | 2025-12-31 | Resolução Gecex nº 344, de 19 de maio de 2022 | 2022-05-26
8481.80.99 | 165 | Válvulas fundo de tanque com diafragma radial para líquidos, fabricado em material de aço inoxidável resistente à corrosão para garantir o uso em aplicações assépticas, acabamento superficial eletropolido ou eletrolítico de 0,25 a 0,5 mícron Ra interno e de até 0,8 mícron Ra externamente, diâmetros de 1/2 até 4 polegadas, pressão máxima de até 10bar, temperatura máxima de uso até 204 graus Celsius. | Resolução Gecex nº 322, de 4 de abril de 2022 | I | 2025-12-31 | Resolução Gecex nº 344, de 19 de maio de 2022 | 2022-05-26
8481.80.99 | 166 | Válvulas de passagem livre com diafragma radial para líquidos, fabricado em material de aço inoxidável resistente à corrosão para garantir o uso em aplicações assépticas, acabamento superficial eletropolido ou eletrolítico de 0,25 a 0,5micron Ra interno e de até 0,8 mícron Ra externamente, diâmetros de 1/2 até 11/2 polegadas, pressão máxima de até 10bar, temperatura máxima de uso até 135 graus Celsius. | Resolução Gecex nº 322, de 4 de abril de 2022 | I | 2025-12-31 | Resolução Gecex nº 344, de 19 de maio de 2022 | 2022-05-26
8481.80.99 | 167 | Acopladores de segurança, tipo “breakaway”, para bloqueio da passagem de fluxo em ambos os lados, acionados via cabo, com tamanhos entre 1 até 10 polegadas (DN25 a DN250), classificação de pressão de PN16 (232psi) até PN40 (580psi), classificação de temperatura entre -55 até 180 graus celsius, dotados de flanges. | Resolução Gecex nº 322, de 4 de abril de 2022 | I | 2025-12-31 | Resolução Gecex nº 356, de 20 de junho de 2022 | 2022-06-28
8481.80.99 | 168 | Válvulas de derivação, com 2 entradas, parte de bloco derivador para comutação de pressões de até 10.000PSI, com conexão rosca tipo macho, com 3 canais para anéis de vedação tipo “O” fabricados em borracha, utilizadas em sistemas eletro-hidráulicos de árvores submarinas de teste de poços de petróleo. | Resolução Gecex nº 322, de 4 de abril de 2022 | I | 2025-12-31 | Resolução Gecex nº 356, de 20 de junho de 2022 | 2022-06-28
8481.80.99 | 169 | Sistemas para controle do fluxo de injeção de resina e peróxido no processo de infusão de fibras de vidro, compostos por válvulas do tipo normal fechada, painel elétrico, cabos, transmissor de pressão, conexão de mangueira e misturador; vazão máxima de resina: 25kg/min; taxa de fluxo máxima do iniciador: 420g/min; classe de corrosão C2 ou superior (EN/ISO 12944-5); temperatura de trabalho: 10 – 50 graus Celsius; altura: 1.382mm, largura: 1.430mm, comprimento: 700mm. | Resolução Gecex nº 322, de 4 de abril de 2022 | I | 2025-12-31 | Resolução Gecex nº 375, de 26 de julho de 2022 | 2022-08-04
8481.80.99 | 170 | Válvulas de sucção de alta performance, para alta pressão, totalmente abertas, com selo de uretano, com pressão de ruptura entre 10.000 e 22.500PSI, para temperaturas até 121,1 graus Celsius, com metalurgia otimizada para resistência à abrasão e química, utilizadas em atividades de cimentação de poços de petróleo. | Resolução Gecex nº 322, de 4 de abril de 2022 | I | 2025-12-31 | Resolução Gecex nº 375, de 26 de julho de 2022 | 2022-08-04
8481.80.99 | 171 | Válvulas para controle de escoamento de óleo, diesel, gasolina, querosene ou graxa lubrificante, entrada de 1/8 até 2 polegadas, rosca BSP ou NPT, fabricado em aço ou alumínio e borracha sintética acionadas manualmente por meio de gatilho, função de compor sistemas de abastecimento ou lubrificação, equipadas ou não com medidor digital e ou mecânico, equipadas ou não com bico antigotejante. | Resolução Gecex nº 322, de 4 de abril de 2022 | I | 2025-12-31 | Resolução Gecex nº 375, de 26 de julho de 2022 | 2022-08-04
8481.80.99 | 172 | Válvulas duplas de 2 vias “trunnion”, com diâmetro nominal de ¼ polegadas, para pressão de trabalho de 6.000psi, compostas por roscas fêmeas 1/4 polegadas NPT, fabricadas predominantemente em aço inoxidável, com perfil retangular e conexões sextavadas, partes de equipamentos submarinos de exploração e produção de poços de petróleo. | Resolução Gecex nº 322, de 4 de abril de 2022 | I | 2025-12-31 | Resolução Gecex nº 375, de 26 de julho de 2022 | 2022-08-04
8481.80.99 | 173 | Válvulas de bloqueio absoluto, com selo duplo em viton e grafite, de acionamento rápido para sistemas compactos e de difícil acesso, com materiais em observação à EM 10204 3.1, flanges em atendimento à ASME 300, corpo em ASTM A351 CF3M, ASTM A351 CF8M ou ASTM A216 WCB, sede em ASTM A240 316 SS, com diâmetros de 2 a 8 polegadas, com pressão de projeto de até 33.3kg/cm², temperatura de projeto de até 170 graus celsius, dotadas de diretrizes de inspeção API 607 e API 598, de valor unitário (CIF) não superior a R$ 63.749,61. | Resolução Gecex nº 322, de 4 de abril de 2022 | II | 2025-12-31 | Resolução Gecex nº 415, de 27 de outubro de 2022 | 2022-11-07
8481.80.99 | 174 | Válvulas com tampão fixo de vidro temperado no interior, fabricada em aço carbono com elementos de liga e disco de vidro temperado com diâmetros externos de 6.500 polegadas até 9.000 polegadas e internos de 4.000 polegadas até 5.000 polegadas, comprimentos entre 1,80 e 2,50m, podendo conter abraçadeira metálicas para fixação de linhas hidráulicas de controle, para aplicação em poços de petróleo com o objetivo de fechamento temporário destes, até o acionamento final para abertura do poço para a produção ou injeção. | Resolução Gecex nº 322, de 4 de abril de 2022 | I | 2025-12-31 | Resolução Gecex nº 415, de 27 de outubro de 2022 | 2022-11-07
8481.80.99 | 175 | Dispositivos metálicos para conexão entre o ramal de fornecimento público de água e a unidade consumidora, para operação com pressão máxima de 1,0Mpa e temperatura da água de até 40 graus celsius, fabricados em liga de cobre revestida com níquel químico, formados por conexão de entrada, tubete complementar e conexão de saída, com seus respectivos anéis de vedação, e incluindo abraçadeiras e parafusos de fixação de aço inox. | Resolução Gecex nº 322, de 4 de abril de 2022 | I | 2025-12-31 | Resolução Gecex nº 415, de 27 de outubro de 2022 | 2022-11-07
8481.80.99 | 177 | Válvulas do tipo arco, para trabalho de misturas de pó, entrada e a saída são dispostas em 135 graus e 45 graus. | Resolução Gecex nº 322, de 4 de abril de 2022 | I | 2025-12-31 | Resolução Gecex nº 442, de 27 de dezembro de 2022 | 2023-01-05
8481.80.99 | 178 | Válvulas para abastecimento de óleo ou combustíveis, entrada de 1/8 até 2 polegadas, fabricado em aço ou alumínio, desarme manual ou automático, com ou sem medidor digital e ou mecânico, com ou sem mangueira. | Resolução Gecex nº 322, de 4 de abril de 2022 | I | 2025-12-31 | Resolução Gecex nº 442, de 27 de dezembro de 2022 | 2023-01-05
8481.90.90 | 017 | Módulos para travamento de segurança de válvulas, de até 5", para utilização em poços submarinos de petróleo e gás, em profundidade de até 3.000m, com temperatura de trabalho entre 0 e 50 graus Celsius, operados por meio de ferramenta de acionamento linear, via ROV (Veículo submarino Operado Remotamente). | Resolução Gecex nº 322, de 4 de abril de 2022 | I | 2025-12-31 |  | 2022-05-01
8481.90.90 | 023 | Atuadores para válvulas tipo gaveta, com acionamento hidráulico de capacidade até 5.500psi e acionamento mecânico por dispositivo externo para utilização em equipamentos submarinos em poços de petróleo e gás em águas profundas de até 3.000m. | Resolução Gecex nº 322, de 4 de abril de 2022 | I | 2025-12-31 |  | 2022-05-01
8481.90.90 | 033 | Capas de árvores de natal molhadas (Tree Cap), sendo a segunda barreira de vedação em poços de produção de óleo ou gás ou injeção de água ou gás, com a profundidade para operação de projeto até 10.000 pés (3.048m), com tubulação conectada de 2,06 a 5,13 polegadas (de 52,4 a 130,2mm), com pressão de trabalho até 15.000psi (1.034bar) e faixa de temperatura de operação: 0 a 300°F (-18ºC a 150ºC). | Resolução Gecex nº 322, de 4 de abril de 2022 | I | 2025-12-31 |  | 2022-05-01
8481.90.90 | 034 | Buchas de proteção para completação (completion bore protector), projetado para proteger todas as superfícies críticas de vedação, possui carregamento máximo 3.000.000lbs (1.360.777,11 Kg), pressão de projeto até 10.000psi (689bar) e sua faixa de temperatura de operação: 0°F à 250°F (-18oC à 121oC). | Resolução Gecex nº 322, de 4 de abril de 2022 | I | 2025-12-31 |  | 2022-05-01
8481.90.90 | 035 | Atuadores elétricos submarino de válvulas de alta precisão com bateria interna de Li-Ion recarregável por fonte de 24VDC de um módulo submarino de controle (SCM), conectado por meio de um conector tipo ROV para potência e comunicação, interface de comunicação CANbus ou RS485, pode operar válvulas tipo gaveta ou esfera submarinas de pequeno e médio diâmetro com interface rotativa e torque máximo configurável. | Resolução Gecex nº 322, de 4 de abril de 2022 | I | 2025-12-31 |  | 2022-05-01
8481.90.90 | 037 | Suspensores de tubulação (Tubing Hanger) para utilização em cabeça de poço ou em uma base adaptadora, capazes de suportar uma capacidade de tração em até 1.000.000lbf (453.592kgf), pressão de trabalho de até 15.000psi (1.034bar), tubulação conectada: de 4,06 a 7,06" (de 103,1 a 179,3mm) e faixa de temperatura de operação de 0 a 300°F (-18 a 150 graus Celsius). | Resolução Gecex nº 322, de 4 de abril de 2022 | I | 2025-12-31 |  | 2022-05-01
8481.90.90 | 043 | Válvulas de segurança de subsuperfícies, de controle subsuperficial, de assentamento por meio de tubulação ou a cabo, autopilotada, do tipo "fail-safe" (contra falhas), sob pressão hidráulica e pressão de trabalho igual ou superior a 5.000psi. | Resolução Gecex nº 322, de 4 de abril de 2022 | I | 2025-12-31 |  | 2022-05-01
8481.90.90 | 044 | Conectores de pressão máxima de projeto de 10.000psi (690bar) e faixa de temperatura de operação entre -29 e 121 Graus Celsius (-20 a 250°F), com diâmetro interno de passagem de 8 polegadas. | Resolução Gecex nº 322, de 4 de abril de 2022 | I | 2025-12-31 |  | 2022-05-01
8481.90.90 | 045 | Plugues com a função de evitar que o fluido de produção escape pelo topo da arvore de natal submarina, trabalhando com pressão máxima de projeto de 15.000psi (1.034bar) e faixa de temperatura de operação entre -2 e 163 Graus Celsius (28 e 325°F). | Resolução Gecex nº 322, de 4 de abril de 2022 | I | 2025-12-31 |  | 2022-05-01
8481.90.90 | 046 | Adaptadores “plug & play” do anel KC 4.2-10, com pressão de trabalho de 15.000psi para anel KX de 6” usados para teste do conector KLV-10. | Resolução Gecex nº 322, de 4 de abril de 2022 | I | 2025-12-31 |  | 2022-05-01
8481.90.90 | 047 | Anéis de apoio da bucha adaptadora da mesa rotativa com ponto de ancoragem entre a cabeça de poço e a bucha adaptadora com peso aproximado de 1.275kg e carregamento máximo de 589.000kg. | Resolução Gecex nº 322, de 4 de abril de 2022 | I | 2025-12-31 |  | 2022-05-01
8481.90.90 | 048 | Buchas adaptadoras da mesa rotativa, que fornece um ponto de ancoragem para a cabeça de poço na mesa rotativa da sonda de perfuração com carregamento máximo de 816.000kg, peso aproximado de 2.690kg e altura aproximada de 2.045mm. | Resolução Gecex nº 322, de 4 de abril de 2022 | I | 2025-12-31 |  | 2022-05-01
8481.90.90 | 049 | Buchas de proteção recuperável para perfuração em avanço e utilizadas durante as operações de perfuração para proteger o suspensor do revestimento de 133/8”, com peso aproximado de 631kg e capacidade de torque nas chavetas de 52.379Nm. | Resolução Gecex nº 322, de 4 de abril de 2022 | I | 2025-12-31 |  | 2022-05-01
8481.90.90 | 050 | Buchas de proteção utilizadas durante as operações de perfuração para proteger o diâmetro interno do alojador com peso aproximado de 708kg, com luva de desgaste substituível com comprimento aproximado de 54,18”. | Resolução Gecex nº 322, de 4 de abril de 2022 | I | 2025-12-31 |  | 2022-05-01
8481.90.90 | 051 | Buchas de proteção, componentes utilizados durante as operações de perfuração para proteger o diâmetro interno do alojador de alta pressão, com luva de desgaste substituível com peso aproximado de 327kg e comprimento de 19,7”. | Resolução Gecex nº 322, de 4 de abril de 2022 | I | 2025-12-31 |  | 2022-05-01
8481.90.90 | 052 | Corpos de teste adaptador do pórtico da linha de anular dos “Tubing Hangers” de 7 e 10K para plug 9/16” M/P, com capacidade de pressão máxima de 15.000psi. | Resolução Gecex nº 322, de 4 de abril de 2022 | I | 2025-12-31 |  | 2022-05-01
8481.90.90 | 053 | Equipamentos com perfil de 18¾ polegadas e range de temperatura de trabalho de 0°F (-18 graus Celsius) a 250°F (121 graus Celsius), adaptável a base de teste para realizar teste dos conectores de 10.000 e 15.000psi, com capacidade máxima de pressão de 22.500psi. | Resolução Gecex nº 322, de 4 de abril de 2022 | I | 2025-12-31 |  | 2022-05-01
8481.90.90 | 054 | Dispositivos eletromecânicos operados na tensão de valor entre 110 a 240Vac, com invólucro plástico e dotados internamente por êmbolo móvel de extensão de até 8mm e força de até 100N acionado por expansão/contração térmica de cera contida em pistão metálico. | Resolução Gecex nº 322, de 4 de abril de 2022 | I | 2025-12-31 |  | 2022-05-01
8481.90.90 | 055 | Acopladores hidráulicos para as válvulas da árvore de natal submarina ou válvulas do fundo do poço de produção de petróleo e gás com máxima pressão de trabalho de 1.035bar (15.000psi) e com máxima profundidade da água de 3.000m (10.000pés). | Resolução Gecex nº 322, de 4 de abril de 2022 | I | 2025-12-31 |  | 2022-05-01
8481.90.90 | 056 | Buchas nominais utilizadas para proteger a parte interna do alojador de alta pressão de 18 3/4 Polegadas durante operações de perfuração com carga de cisalhamento dos pinos de cisalhamento de 11.340kg e cisalhamento da gaxeta 24.950kg. | Resolução Gecex nº 322, de 4 de abril de 2022 | I | 2025-12-31 |  | 2022-05-01
8481.90.90 | 057 | Conectores montados para Ucon-V com gaxetas de 6 até 11 polegadas para conjunto do conector de teste do KLV-14, peso aproximado de 4.974 lbs (2.257kg) e variação de temperatura de -50 Graus Fahrenheit (-46 Graus Celsius) a 250 Graus Fahrenheit (121 Graus Celsius). | Resolução Gecex nº 322, de 4 de abril de 2022 | I | 2025-12-31 |  | 2022-05-01
8481.90.90 | 058 | Conectores rápidos múltiplos com conexão e desconexão rápida positiva e orientada de múltiplos conectores hidráulicos com número 13 máximo de conexões, diâmetro externo de 260mm com comprimento de 719mm e peso aproximadamente 57kg. | Resolução Gecex nº 322, de 4 de abril de 2022 | I | 2025-12-31 |  | 2022-05-01
8481.90.90 | 059 | Pistões atuadores pertencentes ao atuador M3000 de 2 1/16 polegadas para pressão de trabalho da linha 10.000psi com diâmetro da linha de 2 1/16 polegadas e peso aproximado 210kg. | Resolução Gecex nº 322, de 4 de abril de 2022 | I | 2025-12-31 |  | 2022-05-01
8481.90.90 | 060 | Corpos de suspensor de coluna de produção para poços de 16 3/4 polegadas de diâmetro com linhas de 5 e 2 polegadas para 10ksi de pressão. | Resolução Gecex nº 322, de 4 de abril de 2022 | I | 2025-12-31 |  | 2022-05-01
8481.90.90 | 061 | Corpos de testes do hub tipo “max-8”, para conector com anel de vedação MC de 5,5 polegadas; pressão máxima de 24,75ksi, peso aproximado de 197kg e faixa de temperatura de -29 a 121 Graus Celsius. | Resolução Gecex nº 322, de 4 de abril de 2022 | I | 2025-12-31 |  | 2022-05-01
8481.90.90 | 062 | Plugues de testes do corpo do “tubing hanger”, com pino azul de rosca tenaris de 65/8 polegadas de baixo torque de 32lb/ft e testes de 10.000psi, podendo chegar até 15.000psi no teste de pressão hidrostático interno, peso aproximado de 71kg e faixa de temperatura de 30 a 66 Graus Celsius. | Resolução Gecex nº 322, de 4 de abril de 2022 | I | 2025-12-31 |  | 2022-05-01
8481.90.90 | 063 | “Hub’s” com pinos tipo “finger” do conector KC-4,2 de 14 polegadas, com peso aproximado de 192kg e faixa de temperatura de -46 a 177 Graus Celsius. | Resolução Gecex nº 322, de 4 de abril de 2022 | I | 2025-12-31 |  | 2022-05-01
8481.90.90 | 064 | “Hubs” internos de teste com conector KC4 de 10 polegadas e diâmetro interno duplo de 4 polegadas com pressão máxima de 24.750psi e peso aproximado de 108kg. | Resolução Gecex nº 322, de 4 de abril de 2022 | I | 2025-12-31 |  | 2022-05-01
8481.90.90 | 065 | Travas para válvulas de elevação pneumática recuperáveis através da coluna de produção, de diâmetro nominal entre 1 a 1,75 polegadas, confeccionadas em ligas de aço carbono, aço inoxidável austenítico ou martensítico ou ligas de níquel, com dispositivo de liberação através de cisalhamento de pino de latão, utilizadas na injeção de gás entre o anular e a coluna de produção de poços de petróleo. | Resolução Gecex nº 322, de 4 de abril de 2022 | I | 2025-12-31 |  | 2022-05-01
8481.90.90 | 066 | Orifícios para válvulas de elevação pneumática recuperáveis através da coluna de produção de diâmetro nominal entre 1 a 1.75 polegadas, com diâmetro do pórtico entre 0,125 e 0,797 polegadas, confeccionados em “monel” ou carbeto de tungstênio, com perfil venturi ou convencional, utilizadas na injeção de gás entre o anular e a coluna de produção de poços de petróleo. | Resolução Gecex nº 322, de 4 de abril de 2022 | I | 2025-12-31 |  | 2022-05-01
8481.90.90 | 070 | Corpos de válvulas bio-sanitárias assépticas de diafragma, usinados em aço inoxidável AISI 316L, de 2 vias, com conexões respeitando padrões da norma ASME-BPE, com ou sem entrada de esterilização, com ou sem saída para dreno. | Resolução Gecex nº 322, de 4 de abril de 2022 | I | 2025-12-31 |  | 2022-05-01
8481.90.90 | 071 | Conjuntos de válvula “by pass” para lavadoras de alta pressão, com corpo feito de material polipropileno, com “o-ring” de borracha, vazão de até 1.500L/h, pressão máxima de 12MPa e temperatura máxima de 80 Graus Celsius, de valor unitário (CIF) não superior a R$ 1,67. | Resolução Gecex nº 322, de 4 de abril de 2022 | II | 2025-12-31 |  | 2022-05-01
8481.90.90 | 072 | Buchas de proteção para completação (completion bore protector) projetadas para proteger todas as superfícies críticas de vedação, possui carregamento máximo 220.000lbs (82.113,17kg), pressão de projeto até 15.000psi (1.035bar) e sua faixa de temperatura de operação 35 a 250 graus Fahrenheit (1,6 a 121 graus Celsius). | Resolução Gecex nº 322, de 4 de abril de 2022 | I | 2025-12-31 |  | 2022-05-01
8481.90.90 | 075 | Corpos de entrada lateral para válvulas de comandos hidráulicos, de formato retangular fabricados em ferro fundido nodular com funcionalidade de desconectar a linha e desvio da pressão para válvula auxiliar, com válvula redutora de pressão incorporada, pressão máxima de operação 350bar e vazão máxima 120L/min. com pórticos de conexão para entrada e auxiliar (HPCO) | Resolução Gecex nº 322, de 4 de abril de 2022 | I | 2025-12-31 | Resolução Gecex nº 356, de 20 de junho de 2022 | 2022-06-28
8481.90.90 | 076 | Acionadores mecânicos para válvula, compostos de carcaça, eixo de transmissão, alavanca, braço de acionamento, proteção, conjunto de “encoders” e sistema de lubrificação, para abertura e fechamento de válvula de dosagem de coque, minério, fundentes e outros materiais em alto forno industrial | Resolução Gecex nº 322, de 4 de abril de 2022 | I | 2025-12-31 | Resolução Gecex nº 356, de 20 de junho de 2022 | 2022-06-28
8481.90.90 | 078 | Corpos superiores de gavetas de cisalhamento e vedação de tamanho nominal de 7-1/16 polegadas, partes de válvula de segurança de fechamento de poços em exploração submarina de poços de petróleo, fabricados em aço carbono, em formato cilíndrico com facetados e furações. | Resolução Gecex nº 322, de 4 de abril de 2022 | I | 2025-12-31 | Resolução Gecex nº 375, de 26 de julho de 2022 | 2022-08-04
8481.90.90 | 079 | Sedes de interface de vedação para válvulas gavetas tipo “FLS”, em forma cilíndrica, com pequenos rasgos tamanho nominal de 5-1/8 polegadas, para pressão de trabalho até 10.000psi, fabricadas em ligas de cobalto, partes de equipamento de exploração submarina de poços de petróleo. | Resolução Gecex nº 322, de 4 de abril de 2022 | I | 2025-12-31 | Resolução Gecex nº 375, de 26 de julho de 2022 | 2022-08-04
8481.90.90 | 080 | Corpos inferiores de gavetas de cisalhamento e vedação de tamanho nominal de 7-1/16 polegadas, partes de válvula de segurança de fechamento de poços em exploração submarina de poços de petróleo, fabricado em aço carbono, em formato cilíndrico com facetados e furações. | Resolução Gecex nº 322, de 4 de abril de 2022 | I | 2025-12-31 | Resolução Gecex nº 375, de 26 de julho de 2022 | 2022-08-04
8481.90.90 | 081 | Discos internos para aplicação em válvulas de bloqueio e controle de pressão de vapores de turbinas a vapor; forjados em aço liga, com diâmetro nominal de 20 polegadas, comprimento de 26 7/16 polegadas (vinte seis e sete dezesseis avos de polegada), com furação para balanceamento de pressão interna da válvula e superfície esférica de vedação; com capacidade de operação sob pressão nominal de 24bar e temperatura nominal de 565 graus celsius. | Resolução Gecex nº 322, de 4 de abril de 2022 | I | 2025-12-31 | Resolução Gecex nº 406, de 22 de setembro de 2022 | 2022-09-30
8481.90.90 | 082 | Cabeçotes multifuncionais para controle de fluxo e etapas de operação em tratamento de água aplicáveis em filtros, abrandadores e desmineralizadores por troca iônica, operação manual ou automática, controle de operação por tempo ou por vazão e vazão de operação de 2 a 50m³/h. | Resolução Gecex nº 322, de 4 de abril de 2022 | I | 2025-12-31 | Resolução Gecex nº 406, de 22 de setembro de 2022 | 2022-09-30
8481.90.90 | 083 | Simuladores constituídos de um circuito de potência para simular o funcionamento do umbilical podendo ser até de 30km de comprimento e alimentação de 220-230Vac apresentando dissipadores ativos e passivos com um corpo constituído de um envoltório de material resistente e range de temperatura de -10 até 50 graus Celsius. | Resolução Gecex nº 322, de 4 de abril de 2022 | I | 2025-12-31 | Resolução Gecex nº 427, de 01 de dezembro de 2022 | 2022-12-12
8481.90.90 | 084 | Placas de transferência hidráulica submarina, dotadas de placa base, capa protetora e mecanismo de travamento, própria para acoplamento temporário de placas em operações via ROV (Veículo Remotamente Operado). | Resolução Gecex nº 322, de 4 de abril de 2022 | I | 2025-12-31 | Resolução Gecex nº 442, de 27 de dezembro de 2022 | 2023-01-05
8481.90.90 | 085 | Placas de conexão hidráulica submarina, com 12 canais para passagem do fluido dotados de acoplamentos hidráulicos auto-selantes e 2 canais inativos, compostas por placa base com furação para passagem de tubulação, acoplamentos hidráulicos, capa protetora, mecanismo de travamento, PAD de amortecimento e tubulação, com pressão máxima de trabalho de 345bar. | Resolução Gecex nº 322, de 4 de abril de 2022 | I | 2025-12-31 | Resolução Gecex nº 442, de 27 de dezembro de 2022 | 2023-01-05
8481.90.90 | 086 | Placas de conexão hidráulica submarina, com 12 canais para passagem do fluido dotados de acoplamentos hidráulicos auto-selantes e 2 canais inativos, para pressão máxima de trabalho de 345bar, dotadas de placa base com furação para passagem de tubulação, acoplamentos hidráulicos, capa protetora, mecanismo de travamento, estruturas metálicas, olhal de içamento, “pads” de alinhamento para acoplamento, tubulação e ferramenta para aplicação de torque via ROV (Veículo Remotamente Operado). | Resolução Gecex nº 322, de 4 de abril de 2022 | I | 2025-12-31 | Resolução Gecex nº 442, de 27 de dezembro de 2022 | 2023-01-05
8481.90.90 | 087 | Capas protetoras de longa duração, com 12 canais para passagem do fluido dotados de acoplamentos hidráulicos com retenção de pressão para encaixe e 2 canais inativos, para pressão máxima de trabalho de 345bar, dotadas de placa base com furação para passagem de tubulação, acoplamentos hidráulicos, mecanismo de travamento, olhal de içamento, “pads” de alinhamento para acoplamento e ferramenta para aplicação de torque via ROV (Veículo Remotamente Operado). | Resolução Gecex nº 322, de 4 de abril de 2022 | I | 2025-12-31 | Resolução Gecex nº 442, de 27 de dezembro de 2022 | 2023-01-05
8483.40.10 | 036 | Redutores de velocidade epicicloidais de 2 estágios, para serem acionados por motor hidráulico ou elétrico, com torque máximo de saída de 60.000Nm, redução de 1:135,3, rotação máxima na entrada de 2.500rpm. | Resolução Gecex nº 322, de 4 de abril de 2022 | I | 2025-12-31 |  | 2022-05-01
8483.40.10 | 047 | Reversores com redução de 2,200:1, montagem integral com “offset” paralelo de 151mm, para acoplamento em motores diesel com torque máximo de 410Nm a 2.100rpm e rotação de saída máxima de 3.200rpm destinados à aplicação de trabalho contínuo em embarcações de uso marítimo e fluvial. | Resolução Gecex nº 322, de 4 de abril de 2022 | I | 2025-12-31 |  | 2022-05-01
8483.40.10 | 048 | Reversores com redução de 2,933:1, montagem integral com “offset” paralelo de 237mm, para acoplamento em motores diesel com torque máximo de 1.582Nm a 1.800rpm e rotação de saída máxima de 2.600rpm destinados à aplicação de trabalho contínuo em embarcações de uso marítimo e fluvial. | Resolução Gecex nº 322, de 4 de abril de 2022 | I | 2025-12-31 |  | 2022-05-01
8483.40.10 | 049 | Reversores com redução de 3,031:1, montagem integral com “offset” paralelo de 151mm, para acoplamento em motores diesel com torque máximo de 410Nm a 2.100rpm e rotação de saída máxima de 3.200rpm destinados à aplicação de trabalho contínuo em embarcações de uso marítimo e fluvial. | Resolução Gecex nº 322, de 4 de abril de 2022 | I | 2025-12-31 |  | 2022-05-01
8483.40.10 | 050 | Reversores com redução de 3,407:1, montagem integral com “offset” paralelo de 237mm, para acoplamento em motores diesel com torque máximo de 1.582Nm a 1.800rpm e rotação de saída máxima de 2.600rpm destinados à aplicação de trabalho contínuo em embarcações de uso marítimo e fluvial. | Resolução Gecex nº 322, de 4 de abril de 2022 | I | 2025-12-31 |  | 2022-05-01
8483.40.10 | 051 | Reversores com redução de 3,741:1, montagem integral com “offset” paralelo de 151mm, para acoplamento em motores diesel com torque máximo de 410Nm a 2.100rpm e rotação de saída máxima de 3.200rpm destinados à aplicação de trabalho contínuo em embarcações de uso marítimo e fluvial. | Resolução Gecex nº 322, de 4 de abril de 2022 | I | 2025-12-31 |  | 2022-05-01
8483.40.10 | 052 | Reversores com redução de 3,958:1, montagem integral com “offset” paralelo de 237mm, para acoplamento em motores diesel com torque máximo de 1.582Nm a 1.800rpm e rotação de saída máxima de 2.600rpm destinados à aplicação de trabalho contínuo em embarcações de uso marítimo e fluvial. | Resolução Gecex nº 322, de 4 de abril de 2022 | I | 2025-12-31 |  | 2022-05-01
8483.40.10 | 053 | Reversores com redução de 4,409:1, montagem integral com “offset” paralelo de 237mm, para acoplamento em motores diesel com torque máximo de 1.464Nm a 1.800rpm e rotação de saída máxima de 2.600rpm destinados à aplicação de trabalho contínuo em embarcações de uso marítimo e fluvial. | Resolução Gecex nº 322, de 4 de abril de 2022 | I | 2025-12-31 |  | 2022-05-01
8483.40.10 | 054 | Reversores com redução de 4,913:1, montagem integral com “offset” paralelo de 237mm, para acoplamento em motores diesel com torque máximo de 1.266Nm a 1.800rpm e rotação de saída máxima de 2.600rpm destinados à aplicação de trabalho contínuo em embarcações de uso marítimo e fluvial. | Resolução Gecex nº 322, de 4 de abril de 2022 | I | 2025-12-31 |  | 2022-05-01
8483.40.10 | 055 | Reversores com redução de 5,167:1, montagem integral com “offset” paralelo de 237mm, para acoplamento em motores diesel com torque máximo de 1.187Nm a 1.800rpm e rotação de saída máxima de 2.600rpm destinados à aplicação de trabalho contínuo em embarcações de uso marítimo e fluvial. | Resolução Gecex nº 322, de 4 de abril de 2022 | I | 2025-12-31 |  | 2022-05-01
8483.40.10 | 056 | Caixas de redução de rotação e transmissão de movimento, com travessa metálica, de sistema de redução planetário e acionamento por motor elétrico, capaz de receber rotações de entrada de até 760 revoluções por minuto (rpm), relação de redução de velocidades de 6,4:1, e rotação de saída equivalente a 119rpm, montadas em corpo único, acopladas diretamente ao motor por meio de engrenagens e providas de embreagem para a comutação das fases de lavagem (agitação e centrifugação). | Resolução Gecex nº 322, de 4 de abril de 2022 | I | 2025-12-31 |  | 2022-05-01
8483.40.10 | 057 | Caixas de redução de rotação e transmissão de movimento, com freio e sem motor, de sistema de redução planetário e acionamento por motor elétrico, capaz de receber rotações de entrada de até 800 revoluções por minuto (rpm), relação de redução de velocidades de 5,33:1, e rotação de saída equivalente a 150rpm, montadas em corpo único, acopladas ao motor por meio de polias e providas de embreagem, para a comutação das fases de lavagem (agitação e centrifugação). | Resolução Gecex nº 322, de 4 de abril de 2022 | I | 2025-12-31 |  | 2022-05-01
8483.40.10 | 058 | Caixas de redução de rotação e transmissão de movimento, com freio e sem motor, de sistema de redução planetário e acionamento por motor elétrico, capaz de receber rotações de entrada de até 660 revoluções por minuto (rpm), relação de redução de velocidades de 5,20:1, e rotação de saída equivalente a 127rpm, montadas em corpo único, acopladas ao motor por meio de polias e providas de embreagem, para a comutação das fases de lavagem (agitação e centrifugação). | Resolução Gecex nº 322, de 4 de abril de 2022 | I | 2025-12-31 |  | 2022-05-01
8483.40.10 | 062 | Reversores com redução de 1,964:1, ângulo de 7° para baixo com montagem direta, para acoplamento em motores diesel com torque máximo de 2.374Nm a 1.800rpm e rotação de saída máxima de 3.000rpm, destinados à aplicação de trabalho contínuo em embarcações de uso marítimo e fluvial. | Resolução Gecex nº 322, de 4 de abril de 2022 | I | 2025-12-31 |  | 2022-05-01
8483.40.10 | 063 | Reversores com redução de 1,767:1, ângulo de 7° para baixo com montagem direta, para acoplamento em motores diesel com torque máximo de 1.721Nm a 1.800rpm e rotação de saída máxima de 3.000rpm, destinados à aplicação de trabalho contínuo em embarcações de uso marítimo e fluvial. | Resolução Gecex nº 322, de 4 de abril de 2022 | I | 2025-12-31 |  | 2022-05-01
8483.40.10 | 064 | Reversores com redução de 1,964:1, ângulo de 7° para baixo com montagem direta, para acoplamento em motores diesel com torque máximo de 1.721Nm a 1.800rpm e rotação de saída máxima de 3.000rpm, destinados à aplicação de trabalho contínuo em embarcações de uso marítimo e fluvial. | Resolução Gecex nº 322, de 4 de abril de 2022 | I | 2025-12-31 |  | 2022-05-01
8483.40.10 | 065 | Reversores com redução de 2,478:1, ângulo de 7⁰ para baixo com montagem direta, para acoplamento em motores diesel com torque máximo de 1.985Nm a 1.800rpm e rotação de saída máxima de 3.000rpm, destinados à aplicação de trabalho médio e contínuo em embarcações de uso marítimo e fluvial. | Resolução Gecex nº 322, de 4 de abril de 2022 | I | 2025-12-31 |  | 2022-05-01
8483.40.10 | 087 | Reversores com redução de 2,95:1 à frente e à ré; relação de redução nominal 3:1 para acoplamento em motores diesel com potência máxima de 25,2kW (0,012kW/(r-min-1)) e rotação de saída máxima a 2.100rpm, destinados à aplicação em trabalho contínuo em embarcações. | Resolução Gecex nº 322, de 4 de abril de 2022 | I | 2025-12-31 |  | 2022-05-01
8483.40.10 | 088 | Variadores de velocidade de acionamento de bombas de alimentação de caldeira com características de torque parabólico, com potência de transmissão até 4.500kW e rotação máxima de saída de 3.600rpm. | Resolução Gecex nº 322, de 4 de abril de 2022 | I | 2025-12-31 |  | 2022-05-01
8483.40.10 | 092 | Transmissões do tipo "rabeta" para utilização em embarcações de pequeno porte, acionadas por bomba hidráulica, com reduções, avante e ré, de 1,65:1, ou de 1,78:1, ou de 1,97:1, ou de 2,18:1, com ou sem a espelho de popa ("transom"). | Resolução Gecex nº 322, de 4 de abril de 2022 | I | 2025-12-31 |  | 2022-05-01
8483.40.10 | 093 | Transmissões do tipo "rabeta" para utilização em veleiros ou embarcações de pequeno porte, com reduções, avante e ré, de 2,23:1 ou de 2,49:1 ou de 2,64:1. | Resolução Gecex nº 322, de 4 de abril de 2022 | I | 2025-12-31 |  | 2022-05-01
8483.40.10 | 100 | Caixas de engrenagem para multiplicação de rotação e transmissão de torque, para aplicação em aerogeradores, com 3 estágios de multiplicação sendo o primeiro de engrenagens planetárias e os demais de engrenagens helicoidais de eixos paralelos, com rotação nominal de entrada de 16,4 revoluções/min (rpm), com relação de multiplicação de velocidade de 1:89,22, com torque nominal de entrada de 1.125kNm e com torque máximo de entrada de 2.775kNm. | Resolução Gecex nº 322, de 4 de abril de 2022 | I | 2025-12-31 |  | 2022-05-01
8483.40.10 | 102 | Caixas de engrenagem para multiplicação de rotação e transmissão de torque, para aplicação em aerogeradores, com 3 estágios de multiplicação, sendo 2 estágios de engrenagens planetárias e 1 estágio de engrenagens helicoidais, com rotação nominal de entrada de 12,25 revoluções/min (rpm), com relação de multiplicação de velocidade de 1:113,459 ou 1:114,022, com torque nominal de entrada de 2.288kNm com torque máximo de entrada de 4.814kNm. | Resolução Gecex nº 322, de 4 de abril de 2022 | I | 2025-12-31 |  | 2022-05-01
8483.40.10 | 103 | Reversores com redução de 2,037:1, montagem direta integral V-drive com angulação de 14⁰, para acoplamento em motores diesel com torque máximo de 1.696Nm a 1.800rpm e rotação de saída máxima de 3.000rpm, destinados à aplicação de trabalho médio em embarcações de uso marítimo e fluvial. | Resolução Gecex nº 322, de 4 de abril de 2022 | I | 2025-12-31 |  | 2022-05-01
8483.40.10 | 104 | Reversores com redução de 1,962:1, montagem direta angulada com ângulo de 8⁰, para acoplamento em motores diesel com torque máximo de 665Nm a 1.800rpm e rotação de saída máxima de 3.200rpm, destinados à aplicação de trabalho médio e contínuo em embarcações de uso marítimo e fluvial. | Resolução Gecex nº 322, de 4 de abril de 2022 | I | 2025-12-31 |  | 2022-05-01
8483.40.10 | 105 | Reversores com redução de 2,008:1, montagem direta integral V-drive com angulação de 12⁰, para acoplamento em motores diesel com torque máximo de 693Nm a 1.800rpm e rotação de saída máxima de 3.200rpm, destinados à aplicação de trabalho médio e contínuo em embarcações de uso marítimo e fluvial. | Resolução Gecex nº 322, de 4 de abril de 2022 | I | 2025-12-31 |  | 2022-05-01
8483.40.10 | 106 | Reversores com redução de 2,037:1, montagem direta angulada com ângulo de 7⁰, para acoplamento em motores diesel com torque máximo de 1.486Nm a 1.800rpm e rotação de saída máxima de 3.000rpm, destinados à aplicação de trabalho médio e contínuo em embarcações de uso marítimo e fluvial. | Resolução Gecex nº 322, de 4 de abril de 2022 | I | 2025-12-31 |  | 2022-05-01
8483.40.10 | 107 | Reversores com redução de 2,000:1, montagem direta angulada com ângulo de 7⁰, para acoplamento em motores diesel com torque máximo de 740Nm a 1.800rpm e rotação de saída máxima de 3.300rpm, destinados à aplicação de trabalho médio e contínuo em embarcações de uso marítimo e fluvial. | Resolução Gecex nº 322, de 4 de abril de 2022 | I | 2025-12-31 |  | 2022-05-01
8483.40.10 | 108 | Reversores com redução de 2,208:1, montagem direta angulada com ângulo de 7⁰, para acoplamento em motores diesel com torque máximo de 865Nm a 1.800rpm e rotação de saída máxima de 3.300rpm, destinados à aplicação de trabalho médio e contínuo em embarcações de uso marítimo e fluvial. | Resolução Gecex nº 322, de 4 de abril de 2022 | I | 2025-12-31 |  | 2022-05-01
8483.40.10 | 109 | Reversores com redução de 2,322:1, montagem direta integral V-drive com angulação de 14⁰, para acoplamento em motores diesel com torque máximo de 1.037Nm a 2.100rpm e rotação de saída máxima de 3.300rpm, destinados à aplicação de trabalho médio em embarcações de uso marítimo e fluvial. | Resolução Gecex nº 322, de 4 de abril de 2022 | I | 2025-12-31 |  | 2022-05-01
8483.40.10 | 118 | Caixas de engrenagem para multiplicação de rotação e transmissão de torque, para aplicação em aerogeradores, com 3 estágios de multiplicação, com rotação nominal de entrada de 14,3rpm, com relação de multiplicação de velocidade de 1:104,314, com torque nominal de entrada de 1.580kNm e com potência de entrada de 2.371kW. | Resolução Gecex nº 322, de 4 de abril de 2022 | I | 2025-12-31 |  | 2022-05-01
8483.40.10 | 136 | Redutores planetários compactos, para múltiplas aplicações, com entrada para flangear motores hidráulicos de eixo estriado, possuindo múltiplos estágios planetários, saída em carcaça rotativa preparada para montagem diretamente em tambores, engrenagens, ou rodas motrizes, com relação de redução até 1:287 e torque de saída de 1 a 220kNm. | Resolução Gecex nº 322, de 4 de abril de 2022 | I | 2025-12-31 |  | 2022-05-01
8483.40.10 | 137 | Redutores de velocidade por engrenagem tipo coroa e parafuso sem fim, com perfil de engrenamento helicoidal, com fatores de redução (i) entre 11 e 360, torque máximo entre 32 e 57.000Nm, rotação máxima de saída entre 0,18 e 102 1/min, distância entre os centros do parafuso sem fim e da coroa entre 67 e 440mm, aplicados na movimentação circular de mesas giratórias em centros de usinagem. | Resolução Gecex nº 322, de 4 de abril de 2022 | I | 2025-12-31 |  | 2022-05-01
8483.40.10 | 144 | Redutores planetários compactos, de 1 ou mais estágios, de engrenagens retas, com ou sem flange de saída, com relação de redução de no máximo 1:1.000, torque nominal de saída de no máximo 650Nm e folga padrão de no máximo 16arcmin, com eficiência entre 87 a 97%, vida útil de até 30.000 horas de serviço, com baixo ruído de no máximo 77dB, com lubrificação à graxa sintética e grau de proteção IP65. | Resolução Gecex nº 322, de 4 de abril de 2022 | I | 2025-12-31 |  | 2022-05-01
8483.40.10 | 149 | Caixas de transmissão por disco de fricção, com sistema de autodesaceleração ADS ativado após a interrupção do acionamento do pedal, sistema antirruído, relação em PTO de 1.02 a 1.00, reservatório de transmissão com 2 seções divididas, entrada do óleo em 160psi, controle de pressão de 112psi com conversor de torque de baixa pressão para baixas temperaturas do óleo, com velocidade de entrada de 2.000rpm. | Resolução Gecex nº 322, de 4 de abril de 2022 | I | 2025-12-31 |  | 2022-05-01
8483.40.10 | 156 | Reversores com redução de 5,138:1, com montagem direta, para acoplamento em motores diesel com potência máxima de 725HP a 2.100rpm e rotação de saída máxima de 2.600rpm, destinados à aplicação de trabalho contínuo em embarcações de uso marítimo e fluvial. | Resolução Gecex nº 322, de 4 de abril de 2022 | I | 2025-12-31 |  | 2022-05-01
8483.40.10 | 157 | Reversores com redução de 4,760:1, com montagem direta, para acoplamento em motores diesel com potência máxima de 1.138HP a 2.250rpm e rotação de saída máxima de 2.600rpm, destinados à aplicação de trabalho contínuo em embarcações de uso marítimo e fluvial. | Resolução Gecex nº 322, de 4 de abril de 2022 | I | 2025-12-31 |  | 2022-05-01
8483.40.10 | 158 | Reversores com redução de 6,042:1, com montagem direta, para acoplamento em motores diesel com potência máxima de 969HP a 2.250rpm e rotação de saída máxima de 2.600rpm, destinados à aplicação de trabalho contínuo em embarcações de uso marítimo e fluvial. | Resolução Gecex nº 322, de 4 de abril de 2022 | I | 2025-12-31 |  | 2022-05-01
8483.40.10 | 159 | Reversores com redução de 5,500:1, com montagem direta, para acoplamento em motores diesel com potência máxima de 1.074HP a 2.250rpm e rotação de saída máxima de 2.600rpm, destinados à aplicação de trabalho contínuo em embarcações de uso marítimo e fluvial. | Resolução Gecex nº 322, de 4 de abril de 2022 | I | 2025-12-31 |  | 2022-05-01
8483.40.10 | 160 | Reversores com redução de 3,960:1, com montagem direta, para acoplamento em motores diesel com potência máxima de 242HP a 2.800rpm e rotação de saída máxima de 3.200rpm, destinados à aplicação de trabalho contínuo em embarcações de uso marítimo e fluvial. | Resolução Gecex nº 322, de 4 de abril de 2022 | I | 2025-12-31 |  | 2022-05-01
8483.40.10 | 161 | Reversores com redução de 5,036:1, com montagem direta, para acoplamento em motores diesel com potência máxima de 1.138HP a 2.250rpm e rotação de saída máxima de 2.600rpm, destinados à aplicação de trabalho contínuo em embarcações de uso marítimo e fluvial. | Resolução Gecex nº 322, de 4 de abril de 2022 | I | 2025-12-31 |  | 2022-05-01
8483.40.10 | 162 | Reversores com redução de 3,133:1, com montagem direta, para acoplamento em motores diesel com potência máxima de 288HP a 2.800rpm e rotação de saída máxima de 3.200rpm, destinados à aplicação de trabalho contínuo em embarcações de uso marítimo e fluvial. | Resolução Gecex nº 322, de 4 de abril de 2022 | I | 2025-12-31 |  | 2022-05-01
8483.40.10 | 163 | Reversores com redução de 4,531:1, com montagem direta, para acoplamento em motores diesel com potência máxima de 725HP a 2.100rpm e rotação de saída máxima de 2.600rpm, destinados à aplicação de trabalho contínuo em embarcações de uso marítimo e fluvial. | Resolução Gecex nº 322, de 4 de abril de 2022 | I | 2025-12-31 |  | 2022-05-01
8483.40.10 | 164 | Reversores com redução de 6,417:1, com montagem direta, para acoplamento em motores diesel com potência máxima de 661HP a 2.100rpm e rotação de saída máxima de 2.600rpm, destinados à aplicação de trabalho contínuo em embarcações de uso marítimo e fluvial. | Resolução Gecex nº 322, de 4 de abril de 2022 | I | 2025-12-31 |  | 2022-05-01
8483.40.10 | 165 | Reversores com redução de 4,000:1, com montagem direta, para acoplamento em motores diesel com potência máxima de 1.138HP a 2.250rpm e rotação de saída máxima de 2.600rpm, destinados à aplicação de trabalho contínuo em embarcações de uso marítimo e fluvial. | Resolução Gecex nº 322, de 4 de abril de 2022 | I | 2025-12-31 |  | 2022-05-01
8483.40.10 | 166 | Reversores com redução de 2,617:1, com montagem direta, para acoplamento em motores diesel com potência máxima de 297HP a 2.800rpm e rotação de saída máxima de 3.200rpm, destinados à aplicação de trabalho contínuo em embarcações de uso marítimo e fluvial. | Resolução Gecex nº 322, de 4 de abril de 2022 | I | 2025-12-31 |  | 2022-05-01
8483.40.10 | 167 | Reversores com redução de 3,605:1, com montagem direta, para acoplamento em motores diesel com potência máxima de 725HP a 2.100rpm e rotação de saída máxima de 2.600rpm, destinados à aplicação de trabalho contínuo em embarcações de uso marítimo e fluvial. | Resolução Gecex nº 322, de 4 de abril de 2022 | I | 2025-12-31 |  | 2022-05-01
8483.40.10 | 168 | Reversores com redução de 5,593:1, com montagem direta, para acoplamento em motores diesel com potência máxima de 725HP a 2.100rpm e rotação de saída máxima de 2.600rpm, destinados à aplicação de trabalho contínuo em embarcações de uso marítimo e fluvial. | Resolução Gecex nº 322, de 4 de abril de 2022 | I | 2025-12-31 |  | 2022-05-01
8483.40.10 | 169 | Reversores com redução de 4,444:1, com montagem direta, para acoplamento em motores diesel com potência máxima de 1.138HP a 2.250rpm e rotação de saída máxima de 2.600rpm, destinados à aplicação de trabalho contínuo em embarcações de uso marítimo e fluvial. | Resolução Gecex nº 322, de 4 de abril de 2022 | I | 2025-12-31 |  | 2022-05-01
8483.40.10 | 170 | Reversores com redução de 3,028:1, com montagem direta, para acoplamento em motores diesel com potência máxima de 1.138HP a 2.250rpm e rotação de saída máxima de 2.600rpm, destinados à aplicação de trabalho contínuo em embarcações de uso marítimo e fluvial. | Resolução Gecex nº 322, de 4 de abril de 2022 | I | 2025-12-31 |  | 2022-05-01
8483.40.10 | 171 | Reversores com redução de 3,556:1, com montagem direta, para acoplamento em motores diesel com potência máxima de 261HP a 2.800rpm e rotação de saída máxima de 3.200rpm, destinados à aplicação de trabalho contínuo em embarcações de uso marítimo e fluvial. | Resolução Gecex nº 322, de 4 de abril de 2022 | I | 2025-12-31 |  | 2022-05-01
8483.40.10 | 172 | Reversores com redução de 4,057:1, com montagem direta, para acoplamento em motores diesel com potência máxima de 725HP a 2.100rpm e rotação de saída máxima de 2.600rpm, destinados à aplicação de trabalho contínuo em embarcações de uso marítimo e fluvial. | Resolução Gecex nº 322, de 4 de abril de 2022 | I | 2025-12-31 |  | 2022-05-01
8483.40.10 | 173 | Reversores com redução de 4,636:1, com montagem direta, para acoplamento em motores diesel com potência máxima de 207HP a 2.800rpm e rotação de saída máxima de 3.200rpm, destinados à aplicação de trabalho contínuo em embarcações de uso marítimo e fluvial. | Resolução Gecex nº 322, de 4 de abril de 2022 | I | 2025-12-31 |  | 2022-05-01
8483.40.10 | 174 | Reversores com redução de 3,500:1, com montagem direta, para acoplamento em motores diesel com potência máxima de 1.138HP a 2.250rpm e rotação de saída máxima de 2.600rpm, destinados à aplicação de trabalho contínuo em embarcações de uso marítimo e fluvial. | Resolução Gecex nº 322, de 4 de abril de 2022 | I | 2025-12-31 |  | 2022-05-01
8483.40.10 | 175 | Caixas de transmissão de 2 velocidades, com engrenagens planetárias, com reduções de 1:1 e 1:4 ou 1:1 e 1:3,17, de potência nominal de 39kW ou superior, rotação nominal de 1.000rpm ou superior, rotação máxima de entrada de 5.000rpm ou superior e torque nominal de entrada de 250Nm ou superior, utilizadas em centros de torneamentos e de usinagens horizontais e verticais. | Resolução Gecex nº 322, de 4 de abril de 2022 | I | 2025-12-31 |  | 2022-05-01
8483.40.10 | 176 | Caixas de engrenagem para multiplicação de rotação e transmissão de torque, para aplicação em aerogeradores, com 3 estágios, com rotação nominal de entrada de 13,4 revoluções por minuto (rpm), com relação de multiplicação de velocidade podendo variar entre 1:111 a 1:112, com torque nominal de entrada de 1.948kNm e com potência mecânica nominal de entrada entre 2.733 e 2.734kW. | Resolução Gecex nº 322, de 4 de abril de 2022 | I | 2025-12-31 |  | 2022-05-01
8483.40.10 | 177 | Caixas de engrenagem para multiplicação de rotação e transmissão de torque, para aplicação em aerogeradores, com 3 estágios de multiplicação sendo 1 estágio de engrenagens planetárias e 2 estágios de engrenagens helicoidais, com rotação nominal de entrada do rotor de 15,76rpm, com relação de multiplicação de velocidade de 1:118,052 e potência nominal do rotor de 2.310kW. | Resolução Gecex nº 322, de 4 de abril de 2022 | I | 2025-12-31 |  | 2022-05-01
8483.40.10 | 189 | Conjuntos de transmissão para movimentação de paleteiras elétricas, com corrente alternada, sensor de velocidade de 32 pulsos/revolução, potência de 1,4kW, torque 320Nm, freios de estacionamento de 12Nm, tensão de 24V, carga estática da roda de 11.000N, rodas com diâmetro de 254mm e estator de 120mm. | Resolução Gecex nº 322, de 4 de abril de 2022 | I | 2025-12-31 |  | 2022-05-01
8483.40.10 | 190 | Reversores com relações de reduções intermediárias na faixa de ≥0,93:1 a ≤3,00:1, montagem vertical offset de 189mm, para acoplamento em motores diesel de potência contínua na faixa de 321 a 358kW @ 1.800rpm, rotação mínima de entrada de 450rpm, com ou sem comando eletrônico, destinados a aplicação em trabalho contínuo em embarcações de uso marítimo e fluvial. | Resolução Gecex nº 322, de 4 de abril de 2022 | I | 2025-12-31 |  | 2022-05-01
8483.40.10 | 191 | Caixas de engrenagem para multiplicação de rotação e transmissão de torque, para aplicação em aerogeradores, com rotação nominal de entrada de 15,7rpm, com relação de multiplicação de velocidade de 1:118,7, com potência de dimensionamento da carga de 2.310kW. | Resolução Gecex nº 322, de 4 de abril de 2022 | I | 2025-12-31 |  | 2022-05-01
8483.40.10 | 194 | Caixas de redução 1:9,67, com força de travamento nominal de 107kN ou superior, potência 80,25kW ou superior, para acionamento da unidade de fechamento, com acionamento linear por meio de pinhão-cremalheira, aplicado em máquinas para moldar por injeção. | Resolução Gecex nº 322, de 4 de abril de 2022 | I | 2025-12-31 |  | 2022-05-01
8483.40.10 | 195 | Caixas de redução planetárias de duas velocidades, com reduções de 1:1 e 1:3,83 ou 1:2 e 1:9,88, rotação máxima de entrada de 4.000rpm ou superior e torque nominal de saída de 825Nm ou superior utilizadas em máquina ferramenta. | Resolução Gecex nº 322, de 4 de abril de 2022 | I | 2025-12-31 |  | 2022-05-01
8483.40.10 | 198 | Caixas de transmissão para empilhadeiras a combustão ou GNV, com velocidade de entrada do óleo de 800 a 2.700rpm, temperatura do óleo entre 18 a 90 graus Celsius, pressão da bomba de transmissão de 158 a 213psi, transmissão eletrônica de 1 velocidade, embreagem dianteira integrada no conjunto do eixo de entrada, conversores de torque de tração e velocidade. | Resolução Gecex nº 322, de 4 de abril de 2022 | I | 2025-12-31 |  | 2022-05-01
8483.40.10 | 199 | Caixas redutoras cicloidais montadas em corpo único, com acoplamento para unidade motora com 2 estágios de redução, dois pares de rolamentos angulares principais, capazes de suportar cargas axiais de 140 até 9.000kg, cargas radiais, momentos fletores e torque; com alta precisão de 0 até 5arc.min, com reduçõesde 11:1 até 500:1 e com velocidades no de saída de 4 até 250 rpm. | Resolução Gecex nº 322, de 4 de abril de 2022 | I | 2025-12-31 |  | 2022-05-01
8483.40.10 | 203 | Redutores de inclinação, com faixa de posicionamento do ângulo de 0 a 55 graus, fator de redução de 135,92:1, incorporando respectiva carcaça, conjunto de engrenamento, segmento dentado com dureza de 50 a 54HRC, pinhão de entrada com dureza de 54 a 58HRC, pinhão de saída com dureza de 54 a 58HRC, sistema de lubrificação com 2 bombas de graxa com 1 haste de controle de nível cada, 4 pontos de lubrificação automática e 3 pinos graxeiros para enchimento, e 2 tanques de graxa, para posicionamento da calha de carregamento de matéria-prima em alto forno. | Resolução Gecex nº 322, de 4 de abril de 2022 | I | 2025-12-31 | Resolução Gecex nº 356, de 20 de junho de 2022 | 2022-06-28
8483.40.10 | 212 | Caixas de engrenagem para multiplicação de rotação e transmissão de torque, para aplicação em aerogeradores, com 3 estágios de multiplicação, sendo o primeiro de engrenagens planetárias e os demais de engrenagens helicoidais de eixos paralelos, com rotação nominal de entrada 17,7 revoluções/min (rpm), com relação de multiplicação de velocidade de 1:85,71, com torque nominal de entrada de 947kNm e com torque máximo de entrada de 2.888kNm. | Resolução Gecex nº 322, de 4 de abril de 2022 | I | 2025-12-31 |  | 2022-05-01
8483.40.10 | 213 | Caixas de engrenagem para multiplicação de rotação e transmissão de torque, para aplicação em aerogeradores, com 3 estágios de multiplicação, sendo o primeiro de engrenagens planetárias e os demais de engrenagens helicoidais de eixos paralelos, com rotação nominal de entrada 16,14 revoluções/min (rpm), com relação de multiplicação de velocidade de 1:89,47, com torque nominal de entrada de 1.021kNm e com torque máximo de entrada de 2.775kNm. | Resolução Gecex nº 322, de 4 de abril de 2022 | I | 2025-12-31 |  | 2022-05-01
8483.40.10 | 215 | Unidades hidráulicas com motor AC 24V, 1,2kW, bloco de alimentação com kit de vedação da bomba do motor; válvula de retenção; válvula de alívio e pressão; solenoide 24V; kit de vedação da válvula; reservatório de óleo com 0,75 litros de capacidade; válvula elétrica pilotada 24VDC. | Resolução Gecex nº 322, de 4 de abril de 2022 | I | 2025-12-31 |  | 2022-05-01
8483.40.10 | 217 | Redutores planetários com eixos de entrada e saída colineares ou perpendiculares, com 1 ou mais estágios, com ou sem pinhão no eixo de saída, torque nominal de saída de até 18.000Nm, rotação de entrada de até 14.000rpm, redução de até 10.000, grau de proteção até IP65 e nível de ruído de até 78dB(A) utilizados em centros de usinagem, máquinas especiais e sistemas de automação. | Resolução Gecex nº 322, de 4 de abril de 2022 | I | 2025-12-31 |  | 2022-05-01
8483.40.10 | 222 | Caixas de engrenagens epicíclicas multiplicadoras de velocidade, aplicadas em unidades geradoras de usinas hidrelétricas, instaladas entre a turbina e o gerador com potências superiores a 10.000kW, rotações de entrada máximas de até 180rpm. | Resolução Gecex nº 322, de 4 de abril de 2022 | I | 2025-12-31 |  | 2022-05-01
8483.40.10 | 225 | Caixas de engrenagens epicíclicas multiplicadoras de velocidade, aplicadas em unidades geradoras de usinas hidrelétricas, instaladas entre a turbina e o gerador, com potências de 3.500 a 5.500kW, e rotações de entrada máximas de até 180rpm. | Resolução Gecex nº 322, de 4 de abril de 2022 | I | 2025-12-31 |  | 2022-05-01
8483.40.10 | 227 | Transmissões com motor elétrico de 4,9kW e tensão 12V com função de movimentação, tração e frenagem regenerativa, com capacidade máxima de carga de até 16.671N, torque dinâmico de até 562Nm e torque de saída 526Nm, específicas para utilização em empilhadeiras autopropulsadas. | Resolução Gecex nº 322, de 4 de abril de 2022 | I | 2025-12-31 |  | 2022-05-01
8483.40.10 | 228 | Reversores com relação de redução real entre 3,04:1 e 5:1 à frente e a ré; relação de redução nominal entre 3:1 e 5:1 a frente e a ré; para acoplamento em motores diesel com potência máxima entre 97.5 e 367.5kW e rotação de saída máxima de 2.500rpm, destinados a aplicação em trabalho contínuo em embarcações. | Resolução Gecex nº 322, de 4 de abril de 2022 | I | 2025-12-31 |  | 2022-05-01
8483.40.10 | 230 | Reversores com relação de redução real de 5.06:1 à frente e à ré; relação de redução nominal 5:1 para acoplamento em motores diesel com potência máxima de 77.5kW (0.031kW/(r-min-1)) e rotação de saída máxima a 2.500rpm, destinados à aplicação em trabalho contínuo em embarcações. | Resolução Gecex nº 322, de 4 de abril de 2022 | I | 2025-12-31 |  | 2022-05-01
8483.40.10 | 231 | Reversores com relação de redução real entre 2.81:1 e 3,73:1 à frente e à ré; relação de redução nominal entre 3:1 e 4:1, para acoplamento em motores diesel com potência máxima entre 140 e 176kW e rotação de saída máxima a 2.000rpm, destinados à aplicação em trabalho contínuo em embarcações. | Resolução Gecex nº 322, de 4 de abril de 2022 | I | 2025-12-31 |  | 2022-05-01
8483.40.10 | 233 | Reversores com relação de redução real de 2.95:1 à frente e à ré; relação de redução nominal 3:1 para acoplamento em motores diesel com potência máxima de 43.78kW (0.0199kW/(r-min-1)) e rotação de saída máxima a 2.500rpm, destinados à aplicação em trabalho contínuo em embarcações. | Resolução Gecex nº 322, de 4 de abril de 2022 | I | 2025-12-31 |  | 2022-05-01
8483.40.10 | 234 | Reversores com relação de redução real de 3.83:1:1 à frente e 3.61:1 à ré; relação de redução nominal 4:1 para acoplamento em motores diesel com potência máxima de 44.25kW (0.0177kW/(r-min-1)) e rotação de saída máxima a 2.500rpm, destinados à aplicação em trabalho contínuo em embarcações. | Resolução Gecex nº 322, de 4 de abril de 2022 | I | 2025-12-31 |  | 2022-05-01
8483.40.10 | 235 | Reversores com relação de redução real de 2,52:1 à frente e 2,50:1 à ré; relação de redução nominal 2,5:1 para acoplamento em motores diesel com potência máxima de 9.24kW (0.0044kW/(r-min-1)) e rotação de saída máxima a 2.100rpm, destinados à aplicação em trabalho contínuo em embarcações. | Resolução Gecex nº 322, de 4 de abril de 2022 | I | 2025-12-31 |  | 2022-05-01
8483.40.10 | 237 | Reversores com relação de redução real entre 3.04:1 e 5.06:1 à frente e à ré; relação de redução nominal entre 3:1 e 5:1 para acoplamento em motores diesel com potência máxima entre 202 e 230kW e rotação de saída máxima a 2.000rpm, destinados à aplicação em trabalho contínuo em embarcações. | Resolução Gecex nº 322, de 4 de abril de 2022 | I | 2025-12-31 |  | 2022-05-01
8483.40.10 | 238 | Reversores com relação de redução real de 3.11:1 à frente e à ré; relação de redução nominal 3:1 para acoplamento em motores diesel com potência máxima de 22.2kW (0.0074kW/(r-min-1)) e rotação de saída máxima a 3.000rpm, destinados à aplicação em trabalho contínuo em embarcações. | Resolução Gecex nº 322, de 4 de abril de 2022 | I | 2025-12-31 |  | 2022-05-01
8483.40.10 | 239 | Reversores com relação de redução real entre 1.97:1 e 3.95:1 à frente e à ré; relação de redução nominal entre 2:1 e 4:1 para acoplamento em motores diesel com potência máxima entre 57,5 e 75kW e rotação de saída máxima a 2.500rpm, destinados à aplicação em trabalho contínuo em embarcações. | Resolução Gecex nº 322, de 4 de abril de 2022 | I | 2025-12-31 |  | 2022-05-01
8483.40.10 | 241 | Caixas de redução de rotação e transmissão de movimento, com freio e sem motor, de sistema de redução planetário e acionamento por motor elétrico, capazes de receber rotações de entrada igual ou inferior 800rpm, relação de redução de velocidades de 5,33:1, e rotação de saída igual ou inferior 150rpm somente quando o redutor de 5,33:1 estiver ativo, montadas em corpo único, acopladas ao motor por meio de polias, e providas de embreagem para a comutação das fases de lavagem. | Resolução Gecex nº 322, de 4 de abril de 2022 | I | 2025-12-31 |  | 2022-05-01
8483.40.10 | 242 | Caixas de engrenagem planetária redutora de velocidades, com 3 estágios de redução, para aplicação em betoneiras, com rotação de entrada de 2.500rpm, com força radial máxima na flange de 150kN, força axial máxima na flange de 50kN e torque máximo de saída de 75.000Nm. | Resolução Gecex nº 322, de 4 de abril de 2022 | I | 2025-12-31 |  | 2022-05-01
8483.40.10 | 245 | Reversores com redução de 1,294, com montagem direta, “V-Drive”, para acoplamento em motores diesel com potência máxima de 363HP a 3.800rpm e rotação de saída máxima de 5.500rpm, destinados à aplicação de lazer em embarcações de uso marítimo e fluvial. | Resolução Gecex nº 322, de 4 de abril de 2022 | I | 2025-12-31 |  | 2022-05-01
8483.40.10 | 246 | Reversores com redução de 1,514, com montagem direta, para acoplamento em motores diesel com potência máxima de 365HP a 2.100rpm e rotação de saída máxima de 3.000rpm, destinados à aplicação de trabalho contínuo em embarcações de uso marítimo e fluvial. | Resolução Gecex nº 322, de 4 de abril de 2022 | I | 2025-12-31 |  | 2022-05-01
8483.40.10 | 247 | Reversores com redução de 1,560, com montagem direta “V-Drive”, para acoplamento em motores diesel com potência máxima de 363HP a 3.800rpm e rotação de saída máxima de 5.500rpm, destinados à aplicação de lazer em embarcações de uso marítimo e fluvial. | Resolução Gecex nº 322, de 4 de abril de 2022 | I | 2025-12-31 |  | 2022-05-01
8483.40.10 | 248 | Reversores com redução de 1,644, com montagem direta, “V-Drive”, para acoplamento em motores diesel com potência máxima de 234HP a 2.400rpm e rotação de saída máxima de 3.200rpm, destinados à aplicação de trabalho contínuo em embarcações de uso marítimo e fluvial. | Resolução Gecex nº 322, de 4 de abril de 2022 | I | 2025-12-31 |  | 2022-05-01
8483.40.10 | 249 | Reversores com redução de 1,733, com montagem direta, para acoplamento em motores diesel com potência máxima de 365HP a 2.100rpm e rotação de saída máxima de 3.000rpm, destinados à aplicação de trabalho contínuo em embarcações de uso marítimo e fluvial. | Resolução Gecex nº 322, de 4 de abril de 2022 | I | 2025-12-31 |  | 2022-05-01
8483.40.10 | 250 | Reversores com redução de 1,962, com montagem direta, para acoplamento em motores diesel com potência máxima de 323HP a 2.300rpm e rotação de saída máxima de 3.600rpm, destinados à aplicação de trabalho contínuo em embarcações de uso marítimo e fluvial. | Resolução Gecex nº 322, de 4 de abril de 2022 | I | 2025-12-31 |  | 2022-05-01
8483.40.10 | 251 | Reversores com redução de 1,963, com montagem direta, para acoplamento em motores diesel com potência máxima de 183HP a 2.300rpm e rotação de saída máxima de 3.200rpm, destinados à aplicação de trabalho contínuo em embarcações de uso marítimo e fluvial. | Resolução Gecex nº 322, de 4 de abril de 2022 | I | 2025-12-31 |  | 2022-05-01
8483.40.10 | 252 | Reversores com redução de 1,966, com montagem direta, para acoplamento em motores diesel com potência máxima de 323HP a 2.300rpm e rotação de saída máxima de 3.600rpm, destinados à aplicação de trabalho contínuo em embarcações de uso marítimo e fluvial. | Resolução Gecex nº 322, de 4 de abril de 2022 | I | 2025-12-31 |  | 2022-05-01
8483.40.10 | 253 | Reversores com redução de 1,968, com montagem direta, para acoplamento em motores diesel com potência máxima de 365HP a 2.100rpm e rotação de saída máxima de 3.000rpm, destinados à aplicação de trabalho contínuo em embarcações de uso marítimo e fluvial. | Resolução Gecex nº 322, de 4 de abril de 2022 | I | 2025-12-31 |  | 2022-05-01
8483.40.10 | 254 | Reversores com redução de 1,992, com montagem direta, para acoplamento em motores diesel com potência máxima de 363HP a 3800rpm e rotação de saída máxima de 5500rpm, destinados à aplicação de lazer em embarcações de uso marítimo e fluvial. | Resolução Gecex nº 322, de 4 de abril de 2022 | I | 2025-12-31 |  | 2022-05-01
8483.40.10 | 255 | Reversores com redução de 2,000, com montagem direta, para acoplamento em motores diesel com potência máxima de 239HP a 2.300rpm e rotação de saída máxima de 3.600rpm, destinados à aplicação de trabalho contínuo em embarcações de uso marítimo e fluvial. | Resolução Gecex nº 322, de 4 de abril de 2022 | I | 2025-12-31 |  | 2022-05-01
8483.40.10 | 256 | Reversores com redução de 2,477, com montagem direta, “V-Drive”, para acoplamento em motores diesel com potência máxima de 139HP a 2.400rpm e rotação de saída máxima de 3.200rpm, destinados à aplicação de trabalho contínuo em embarcações de uso marítimo e fluvial. | Resolução Gecex nº 322, de 4 de abril de 2022 | I | 2025-12-31 |  | 2022-05-01
8483.40.10 | 257 | Reversores com redução de 2,478, com montagem direta, para acoplamento em motores diesel com potência máxima de 223HP a 3.600rpm e rotação de saída máxima de 36rpm, destinados à aplicação de trabalho contínuo em embarcações de uso marítimo e fluvial. | Resolução Gecex nº 322, de 4 de abril de 2022 | I | 2025-12-31 |  | 2022-05-01
8483.40.10 | 258 | Reversores com redução de 2,493, com montagem direta, para acoplamento em motores diesel com potência máxima de 224HP a 2.400rpm e rotação de saída máxima de 3.200rpm, destinados à aplicação de trabalho contínuo em embarcações de uso marítimo e fluvial. | Resolução Gecex nº 322, de 4 de abril de 2022 | I | 2025-12-31 |  | 2022-05-01
8483.40.10 | 259 | Reversores com redução de 2,500, com montagem direta, para acoplamento em motores diesel com potência máxima de 279HP a 2.300rpm e rotação de saída máxima de 3.600rpm, destinados à aplicação de trabalho contínuo em embarcações de uso marítimo e fluvial. | Resolução Gecex nº 322, de 4 de abril de 2022 | I | 2025-12-31 |  | 2022-05-01
8483.40.10 | 260 | Reversores com redução de 2,500, com montagem direta, para acoplamento em motores diesel com potência máxima de 320HP a 2.100rpm e rotação de saída máxima de 3.000rpm, destinados à aplicação de trabalho contínuo em embarcações de uso marítimo e fluvial. | Resolução Gecex nº 322, de 4 de abril de 2022 | I | 2025-12-31 |  | 2022-05-01
8483.40.10 | 261 | Reversores com redução de 2,917, com montagem direta, para acoplamento em motores diesel com potência máxima de 270HP a 2.300rpm e rotação de saída máxima de 3.600rpm, destinados à aplicação de trabalho contínuo em embarcações de uso marítimo e fluvial. | Resolução Gecex nº 322, de 4 de abril de 2022 | I | 2025-12-31 |  | 2022-05-01
8483.40.10 | 262 | Reversores com redução de 2,917, com montagem direta, para acoplamento em motores diesel com potência máxima de 285HP a 2.100rpm e rotação de saída máxima de 3.000rpm, destinados à aplicação de trabalho contínuo em embarcações de uso marítimo e fluvial. | Resolução Gecex nº 322, de 4 de abril de 2022 | I | 2025-12-31 |  | 2022-05-01
8483.40.10 | 263 | Reversores com redução de 3,000, com montagem direta, para acoplamento em motores diesel com potência máxima de 158HP a 2.300rpm e rotação de saída máxima de 3.200rpm, destinados à aplicação de trabalho contínuo em embarcações de uso marítimo e fluvial. | Resolução Gecex nº 322, de 4 de abril de 2022 | I | 2025-12-31 |  | 2022-05-01
8483.40.10 | 264 | Reversores com redução de 3,000, com montagem direta, para acoplamento em motores diesel com potência máxima de 206HP a 2.300rpm e rotação de saída máxima de 3.600rpm, destinados à aplicação de trabalho contínuo em embarcações de uso marítimo e fluvial. | Resolução Gecex nº 322, de 4 de abril de 2022 | I | 2025-12-31 |  | 2022-05-01
8483.40.10 | 265 | Reversores com redução de 1,525, com montagem direta, para acoplamento em motores diesel com potência máxima de 817HP a 2.100rpm e rotação de saída máxima de 3.000rpm, destinados à aplicação de trabalho contínuo em embarcações de uso marítimo e fluvial. | Resolução Gecex nº 322, de 4 de abril de 2022 | I | 2025-12-31 |  | 2022-05-01
8483.40.10 | 266 | Reversores com redução de 1,733, com montagem direta, para acoplamento em motores diesel com potência máxima de 438HP a 2.100rpm e rotação de saída máxima de 3.000rpm, destinados à aplicação de trabalho contínuo em embarcações de uso marítimo e fluvial. | Resolução Gecex nº 322, de 4 de abril de 2022 | I | 2025-12-31 |  | 2022-05-01
8483.40.10 | 267 | Reversores com redução de 1,767, com montagem direta, para acoplamento em motores diesel com potência máxima de 700HP a 2.100rpm e rotação de saída máxima de 3.000rpm, destinados à aplicação de trabalho contínuo em embarcações de uso marítimo e fluvial. | Resolução Gecex nº 322, de 4 de abril de 2022 | I | 2025-12-31 |  | 2022-05-01
8483.40.10 | 268 | Reversores com redução de 1,971, com montagem direta, para acoplamento em motores diesel com potência máxima de 817HP a 2.100rpm e rotação de saída máxima de 3.000rpm, destinados à aplicação de trabalho contínuo em embarcações de uso marítimo e fluvial. | Resolução Gecex nº 322, de 4 de abril de 2022 | I | 2025-12-31 |  | 2022-05-01
8483.40.10 | 269 | Reversores com redução de 2,037, com montagem direta, para acoplamento em motores diesel com potência máxima de 365HP a 2.100rpm e rotação de saída máxima de 3.000rpm, destinados à aplicação de trabalho contínuo em embarcações de uso marítimo e fluvial. | Resolução Gecex nº 322, de 4 de abril de 2022 | I | 2025-12-31 |  | 2022-05-01
8483.40.10 | 270 | Reversores com redução de 2,037, com montagem direta, para acoplamento em motores diesel com potência máxima de 438HP a 2.100rpm e rotação de saída máxima de 3.000rpm, destinados à aplicação de trabalho contínuo em embarcações de uso marítimo e fluvial. | Resolução Gecex nº 322, de 4 de abril de 2022 | I | 2025-12-31 |  | 2022-05-01
8483.40.10 | 271 | Reversores com redução de 2,423, com montagem direta, para acoplamento em motores diesel com potência máxima de 320HP a 2.100rpm e rotação de saída máxima de 3.000rpm, destinados à aplicação de trabalho contínuo em embarcações de uso marítimo e fluvial. | Resolução Gecex nº 322, de 4 de abril de 2022 | I | 2025-12-31 |  | 2022-05-01
8483.40.10 | 272 | Reversores com redução de 2,517, com montagem direta, para acoplamento em motores diesel com potência máxima de 747HP a 2.100rpm e rotação de saída máxima de 3.000rpm, destinados à aplicação de trabalho contínuo em embarcações de uso marítimo e fluvial. | Resolução Gecex nº 322, de 4 de abril de 2022 | I | 2025-12-31 |  | 2022-05-01
8483.40.10 | 273 | Reversores com redução de 3,968, com montagem direta, para acoplamento em motores diesel com potência máxima de 583HP a 2.100rpm e rotação de saída máxima de 2.400rpm, destinados à aplicação de trabalho contínuo em embarcações de uso marítimo e fluvial. | Resolução Gecex nº 322, de 4 de abril de 2022 | I | 2025-12-31 |  | 2022-05-01
8483.40.10 | 274 | Reversores com redução de 4,536, com montagem direta, para acoplamento em motores diesel com potência máxima de 583HP a 2.100rpm e rotação de saída máxima de 2.400rpm, destinados à aplicação de trabalho contínuo em embarcações de uso marítimo e fluvial. | Resolução Gecex nº 322, de 4 de abril de 2022 | I | 2025-12-31 |  | 2022-05-01
8483.40.10 | 275 | Reversores com redução de 4,962, com montagem direta, para acoplamento em motores diesel com potência máxima de 583HP a 2.100rpm e rotação de saída máxima de 2.400rpm, destinados à aplicação de trabalho contínuo em embarcações de uso marítimo e fluvial. | Resolução Gecex nº 322, de 4 de abril de 2022 | I | 2025-12-31 |  | 2022-05-01
8483.40.10 | 276 | Reversores com redução de 5,955, com montagem direta, para acoplamento em motores diesel com potência máxima de 583HP a 2.100rpm e rotação de saída máxima de 2.400rpm, destinados à aplicação de trabalho contínuo em embarcações de uso marítimo e fluvial. | Resolução Gecex nº 322, de 4 de abril de 2022 | I | 2025-12-31 |  | 2022-05-01
8483.40.10 | 277 | Reversores com redução de 6,417, com montagem direta, para acoplamento em motores diesel com potência máxima de 593HP a 2.100rpm e rotação de saída máxima de 2.600rpm, destinados à aplicação de trabalho contínuo em embarcações de uso marítimo e fluvial. | Resolução Gecex nº 322, de 4 de abril de 2022 | I | 2025-12-31 |  | 2022-05-01
8483.40.10 | 278 | Reversores com redução real 3,95:1, e relação nominal 4:1, para acoplamento em motores com potência máxima 98kW (0,039kW/r-min-1) e rotação de saída máxima a 2.500rpm, “of-set” 170mm, destinados a aplicação em trabalho contínuo em embarcações de uso marítimo e fluvial. | Resolução Gecex nº 322, de 4 de abril de 2022 | I | 2025-12-31 |  | 2022-05-01
8483.40.10 | 280 | Transmissões do tipo "rabeta", com 2 hélices contra rotantes orientadas para a proa, para instalação sob o casco das embarcações, com sistema de direção comandado eletronicamente, exaustão de gases de combustão feito por meio da própria transmissão, embreagem de acoplamento por meio de discos, com reduções, avante e ré, de 1,70:1; 1,82:1; 1,84:1; 1,85:1; 1,88:1; 1,94:1 ou de 1,99:1. | Resolução Gecex nº 322, de 4 de abril de 2022 | I | 2025-12-31 |  | 2022-05-01
8483.40.10 | 281 | Transmissões do tipo “rabeta” para utilização em embarcações, sistema de inclinação vertical atuado hidraulicamente, exaustão de gases de combustão feito por meio da própria “rabeta”, embreagem de acoplamento cônica ou hidráulico, com reduções, avante e ré, de 1,59:1, ou de 1,63:1, ou de 1,69:1, ou de 1,76:1, ou de 1,85:1, ou de 1,96:1. | Resolução Gecex nº 322, de 4 de abril de 2022 | I | 2025-12-31 |  | 2022-05-01
8483.40.10 | 282 | Caixas redutoras de engrenagens para transmissão de movimento e aumento de torque, com relação de redução compreendida entre 19:1 e 62:1, dotadas de engrenagens sinterizadas, fuso de transmissão usinado, com torque de saída compreendido entre 5 à 20nm, para uso exclusivo em ferramentas elétricas manuais. | Resolução Gecex nº 322, de 4 de abril de 2022 | I | 2025-12-31 |  | 2022-05-01
8483.40.10 | 283 | Transmissões marítimas do tipo "rabeta" para uma ou 2 hélices, para utilização em embarcações de pequeno ou médio porte, com sistema de marcha com embreagem tipo cônica ou corrediça, com ou sem bomba d’água incorporada e com relação de engrenagem mínima de 1,47:1 e máxima de 2,43:1. | Resolução Gecex nº 322, de 4 de abril de 2022 | I | 2025-12-31 |  | 2022-05-01
8483.40.10 | 291 | Transmissões inversoras sincronizadas com inversor de torque, com potência nominal de 82kW à 2.200rpm, torque máximo de entrada de 750Nm e rotação máxima de entrada de 2.400rpm. | Resolução Gecex nº 322, de 4 de abril de 2022 | I | 2025-12-31 |  | 2022-05-01
8483.40.10 | 292 | Redutores planetários de velocidade, de 3 estágios, com engrenagens de aço forjado, normalizado e cementado com dureza dos dentes acima de 58HRC, relação de transmissão de 99,24:1 ou 140,8:1, máxima rotação de entrada de 2.800 ou 4.100rpm, máximo torque de entrada de 6.915 ou 3.051Nm, máximo torque de saída de 686.213 ou 429.524Nm, máxima rotação de saída de 28,2 ou 29rpm, para carregadeira autopropulsada. | Resolução Gecex nº 322, de 4 de abril de 2022 | I | 2025-12-31 |  | 2022-05-01
8483.40.10 | 294 | Módulos para multiplicação de rotação e transmissão de torque, para aplicação em aerogeradores de 3,8 a 4,2MW, dotados de caixa de engrenagem e eixo de transmissão, com 3 estágios de multiplicação, sendo um estágio de engrenagens helicoidais e os demais de engrenagens planetárias, com rotação nominal de entrada entre 10 até 10,5rpm, e rotação nominal de saída de 1.485rpm, com relação de multiplicação de velocidade entre 1:142 até 1:145, com torque nominal de entrada de 4.254kNm; material de construção do eixo principal: ferro dúctil totalmente ferrítico gjs 500-14 ou silício dúctil de grau metalúrgico; comprimento total do eixo principal: 3.155mm (tolerância de até +/-1mm); diâmetro frontal do eixo principal: 2.060mm (tolerância de até +/-0,5mm); diâmetro traseiro do eixo principal: 830mm. | Resolução Gecex nº 322, de 4 de abril de 2022 | I | 2025-12-31 |  | 2022-05-01
8483.40.10 | 295 | Caixas de engrenagem para multiplicação de rotação e transmissão de torque, para aplicação em aerogeradores, com 2 estágios planetários e um estágio helicoidal, com rotação nominal de entrada de 9,7 a 70,7rpm, com relação de multiplicação de velocidade de 1:143, com torque nominal de entrada de 5.811 a 5.586Nm e com potência mecânica nominal de entrada entre 5.903 e 5.908kW. | Resolução Gecex nº 322, de 4 de abril de 2022 | I | 2025-12-31 |  | 2022-05-01
8483.40.10 | 296 | Conversores de torque com torque ratio de 0,97 a 3,26Nm; comprimento de 304mm, largura 304mm e espessura 162mm, número de dentes do cubo 62, estator 30 dentes e turbina 19 dentes. | Resolução Gecex nº 322, de 4 de abril de 2022 | I | 2025-12-31 |  | 2022-05-01
8483.40.10 | 297 | Caixas de engrenagem para multiplicação de rotação e transmissão de torque, para aplicação em aerogeradores, com dois estágios planetários e um estágio paralelo, com rotação nominal de entrada de 13,4rpm, com relação de multiplicação de velocidade de 1:104,314, capacidade de óleo de 380L, com torque nominal de entrada de 1.572kNm e com potência mecânica nominal de entrada de 2.206kW. | Resolução Gecex nº 322, de 4 de abril de 2022 | I | 2025-12-31 |  | 2022-05-01
8483.40.10 | 299 | Caixas de transmissão com carcaça de alumínio, potência entre 1,6 e 2,1kW, rotação de entrada entre 7.000 e 9.000rpm e relação de redução de 1,4:1 aplicadas em roçadeiras. | Resolução Gecex nº 322, de 4 de abril de 2022 | I | 2025-12-31 |  | 2022-05-01
8483.40.10 | 300 | Redutores planetários de 3 estágios, conforme AGMA 2001, com 4 planetas retificados em cada estágio, engrenagens com ângulo de pressão de 25°, material conforme JIS SCM420H e SCM440H, incluindo um 4° estagio na entrada de engrenagem helicoidal com dentados retificados e offset de 250mm, com redução de 294,13, potência de transmissão 400/450Hp velocidade nominal de entrada de 878rpm e saída de 2,99rpm. | Resolução Gecex nº 322, de 4 de abril de 2022 | I | 2025-12-31 |  | 2022-05-01
8483.40.10 | 301 | Caixas de transmissão redutora de velocidade com inversor de direção de força, acionamento por motor hidráulico orbital op200 de diâmetro externo de 91mm com torque de 37daN.m, vazão de 64L/min, rotação de 300rpm e pressão de 140bar, aplicado em robôs, equipamentos marítimos, garras, escavadeiras, empilhadeiras, reboques, guindastes, plataformas aéreas, etc. | Resolução Gecex nº 322, de 4 de abril de 2022 | I | 2025-12-31 |  | 2022-05-01
8483.40.10 | 302 | Caixas de engrenagem para multiplicação de rotação e transmissão de torque, para aplicação em aerogeradores, com relação de multiplicação de velocidade de 1:89.25, temperatura de operação de -30 a 40 graus Celsius, torque nominal no eixo de entrada de 1.021kNm, rotação nominal no eixo de entrada de 16.14rpm, potência mecânica nominal no eixo de entrada de 1.730kW, rotação nominal no eixo de saída de 1.440rpm. | Resolução Gecex nº 322, de 4 de abril de 2022 | I | 2025-12-31 |  | 2022-05-01
8483.40.10 | 303 | Caixas de engrenagem para multiplicação de rotação e transmissão de torque, para aplicação em aerogeradores, com um estágio planetário e dois estágios paralelos, com rotação nominal de entrada de 17,9rpm, com relação de multiplicação de velocidade de 1:79,895, capacidade de óleo de 350L, com torque nominal de entrada de 1.691kNm e com potência mecânica nominal de 1.874kW, dimensões máximas de 2.279 x 2.255 x 1.595mm, peso máximo de 14.433kg, ruído máximo de 101dB. | Resolução Gecex nº 322, de 4 de abril de 2022 | I | 2025-12-31 |  | 2022-05-01
8483.40.10 | 304 | Caixas de transmissão com carcaça de alumínio, potência entre 1,6 e 2,1kW, rotação de entrada entre 7.000 e 9.000rpm e relação de redução de 1,4:1 aplicadas em ferramentas de uso manual tipo roçadeiras não autopropulsadas. | Resolução Gecex nº 322, de 4 de abril de 2022 | I | 2025-12-31 |  | 2022-05-01
8483.40.10 | 305 | Multiplicadoras de giros de turbina eólica de frequência de 60Hz, potência em até 3.811,5kW, velocidade de entrada n1 (1/min) entre 11,5 até 16,0, óleo ISO VG 320, capacidade entre 440 e 600L de óleo, peso líquido entre 19.600 e 25.000kg. | Resolução Gecex nº 322, de 4 de abril de 2022 | I | 2025-12-31 |  | 2022-05-01
8483.40.10 | 308 | Caixas de engrenagem para multiplicação de rotação e transmissão de torque, para aplicação em aerogeradores, com 2 estágios planetários e um estágio paralelo, com rotação nominal de entrada de 13,4revoluções/min(rpm), com relação de multiplicação de velocidade de 1:112, capacidade de óleo entre 380 e 420L, com torque nominal de entrada de 2.113kNm. | Resolução Gecex nº 322, de 4 de abril de 2022 | I | 2025-12-31 |  | 2022-05-01
8483.40.10 | 309 | Caixas de engrenagem para multiplicação de rotação e transmissão de torque, para aplicação em aerogeradores, com dois estágios planetários e um estágio paralelo, com rotação nominal de entrada de 13,4rpm, com relação de multiplicação de velocidade de 1:104, capacidade de óleo entre 380 e 420L, com torque nominal de entrada de 1.572kNm. | Resolução Gecex nº 322, de 4 de abril de 2022 | I | 2025-12-31 |  | 2022-05-01
8483.40.10 | 316 | Caixas de engrenagem para multiplicação de rotação e transmissão de torque, para aplicação em aerogeradores, com 3 estágios de multiplicação, sendo 2 estágios de engrenagens planetárias e 1 estágio de engrenagens helicoidais, com rotação nominal de entrada entre 10,530 e 10,558rpm, com relação de multiplicação de velocidade de 1:127,286 ou 1:127,54 ou 1:127,72, com torque nominal de entrada entre 3.300 e 3.745kNm. | Resolução Gecex nº 322, de 4 de abril de 2022 | I | 2025-12-31 |  | 2022-05-01
8483.40.10 | 317 | Caixas de engrenagens para multiplicação de rotação e transmissão de torque, para aplicação em aerogeradores, com primeiro estágio de multiplicação de engrenagens planetárias e os demais de engrenagens helicoidais de eixos paralelos, com rotação nominal de entrada de 16,76rotações/min (RPM), com relação de multiplicação de velocidade e 1:120,31, com torque nominal de entrada de 1.253,7kNm. | Resolução Gecex nº 322, de 4 de abril de 2022 | I | 2025-12-31 |  | 2022-05-01
8483.40.10 | 318 | Caixas de transmissão hidrostáticas com carcaça de aço estampada, controle de aceleração por pedal, velocidade variável de acordo com a aceleração, marcha à ré, potência entre 14,9 e 19,4kW, rotação de entrada de 3.300rpm e relação de redução de 28,04:1, aplicadas em máquinas cortadoras de grama. | Resolução Gecex nº 322, de 4 de abril de 2022 | I | 2025-12-31 |  | 2022-05-01
8483.40.10 | 320 | Equipamentos multiplicadores de força acionados por bomba hidráulica, utilizados para girar rotores de aerogeradores no processo de instalação das pás, dotados de: unidade de força composta por 5 motores hidráulicos com capacidade de torque de 45.500Nm, peso total de 542kg, altura de 725mm, largura de 1.294mm e profundidade de 950mm; unidade hidráulica dotada de motor elétrico trifásico com tensão de 400V, frequência de 50Hz, potência de consumo: 12kW, potência de saída: 11kW, capacidade de pressão de trabalho de 110bar, vazão de 60L/min, peso total (com óleo) de 295kg, altura de 1.155mm, largura de 550mm e profundidade de 650mm. | Resolução Gecex nº 322, de 4 de abril de 2022 | I | 2025-12-31 |  | 2022-05-01
8483.40.10 | 321 | Caixas de engrenagem de transmissão, constituídas por 4 eixos paralelos com pesos excêntricos, cada eixo equipado de mancais com rolamentos lubrificados por óleo projetado, movidos e sincronizados por 4 rodas dentais “engrenagens” do tipo helicoidal, com respetivamente duas rodas com 114 dentes, e dois pinhões com 57 dentes a esquerda e direita (um de cada tipo), em aço temperado, revenido e com cementação superficial 57HRc, com acionamento por motor elétrico (motor fora do escopo), de potência 110kW (50CV) e velocidade variável entre 90 e 888rpm, torque nominal 1.186Nm, para gerar esforços horizontais alternados de aceleração dos excêntricos 3 vezes maior para traz do que para frente, aplicada na esteira de movimento de vibração, para levar sucata em fluxo continuo para dentro do forno elétrico a arco. | Resolução Gecex nº 322, de 4 de abril de 2022 | I | 2025-12-31 |  | 2022-05-01
8483.40.10 | 322 | Transmissões para movimentação de empilhadeira elétrica com corrente alternada e motor de tração de 5,4 ou 9,6kW. | Resolução Gecex nº 322, de 4 de abril de 2022 | I | 2025-12-31 |  | 2022-05-01
8483.40.10 | 327 | Caixas de engrenagens redutoras próprias para o sistema de acionamento e desligamento das linhas de plantio de plantadeiras não autopropulsadas, acionadas com base em dados de GPS, com relação de redução de 3:1, torque máximo de 245Nm, tensão de operação de 9 a 13,25VDC, resistência de 30ohms e com tempo para acionamento ou desligamento do sistema de 100ms. | Resolução Gecex nº 322, de 4 de abril de 2022 | I | 2025-12-31 |  | 2022-05-01
8483.40.10 | 328 | Reversores hidráulicos, com relação de redução real 1,97:1 a frente e a ré; e relação de redução nominal 2:1 a frente e a ré; para acoplamento em motores diesel com potência máxima 97,5kW a 2.500rpm, destinados a aplicação em trabalho contínuo em embarcações. | Resolução Gecex nº 322, de 4 de abril de 2022 | I | 2025-12-31 |  | 2022-05-01
8483.40.10 | 329 | Reversores hidráulicos, com relação de redução real 4.10:1 a frente e a ré; e relação de redução nominal 4:1 a frente e a ré; para acoplamento em motores diesel com potência máxima 460kW a 2.500rpm, destinados a aplicação em trabalho contínuo em embarcações. | Resolução Gecex nº 322, de 4 de abril de 2022 | I | 2025-12-31 |  | 2022-05-01
8483.40.10 | 330 | Caixas de transmissão com carcaça de alumínio fundido, com engrenagens internas em aço, torque de saída de 2 a 2,65Nm, rotação de entrada de 6.000 a 6.500rpm, relação de redução de 1:1,4 e ângulo de transmissão de 30 graus, aplicadas em roçadeiras. | Resolução Gecex nº 322, de 4 de abril de 2022 | I | 2025-12-31 |  | 2022-05-01
8483.40.10 | 331 | Caixas de transmissão, exclusivas para aplicação em empilhadeiras autopropulsadas, assistidas por sistema hidráulico, com conversor de torque, semiautomáticas, com acionamento elétrico eletrônico, com embreagem de acionamento mecânico, eficiência de trabalho 0,8, maior eficiência de trabalho com 31Nm de torque, trabalho de "stall" com torque de 33,5Nm, relação de torque de "stall" k maior ou igual a 3, relação de transmissão frente-ré 18,94, fluxo de óleo da bomba de 27L/min e pressão do óleo dentro do conversor de torque de 0,5 a 0,7MPa, pressão de acoplamento do sistema de transmissão de 1,1 a 1,4MPa. | Resolução Gecex nº 322, de 4 de abril de 2022 | I | 2025-12-31 |  | 2022-05-01
8483.40.10 | 332 | Conjuntos motorredutores de transmissão e força, que fornecem o movimento do eixo do "tracker" de forma rotativa ao redutor VE8 50:1, rotação máxima de entrada de até 2,5rpm = +/-10% e potência máxima de entrada de até 130W, tensão de 24V, torque de 280Nm, com pintura eletrostática à pó para proteção a intempéries, com proteção ao grau de corrosão de C1 a C5, para mover o seguidor solar (tracker SF7 ou SF8), que é encarregado de transmitir o giro, ao tubo do seguidor para orientar os painéis solares para o sol em cada instante. | Resolução Gecex nº 322, de 4 de abril de 2022 | I | 2025-12-31 |  | 2022-05-01
8483.40.10 | 333 | Conjuntos motorredutores de transmissão e força, que fornecem o movimento do eixo do "tracker" de forma rotativa ao redutor VE8 50:1, rotação máxima de entrada de até 1,5rpm = +/-10% e potência máxima de entrada de até 78W, tensão de 24V, torque de 280Nm, com pintura eletrostática à pó para proteção a intempéries, com proteção ao grau de corrosão de C1 a C5, para mover o seguidor solar (tracker SF7 ou SF8), que é encarregado de transmitir o giro, ao tubo do seguidor para orientar os painéis solares para o sol em cada instante.do seguidor para orientar os painéis solares para o sol em cada instante. | Resolução Gecex nº 322, de 4 de abril de 2022 | I | 2025-12-31 |  | 2022-05-01
8483.40.10 | 334 | Redutores de eixo central de coroa, relação de redução 50:1, velocidade de rotação de saída 0,1rpm e torque de 6.000Nm, com pintura eletrostática à pó para proteção a intempéries, com proteção ao grau de corrosão de C1 a C5, para mover o seguidor solar (tracker SF7 ou SF8), que é encarregado de transmitir o giro, mediante a redutora, ao tubo do seguidor para orientar os painéis solares para o sol em cada instante. | Resolução Gecex nº 322, de 4 de abril de 2022 | I | 2025-12-31 |  | 2022-05-01
8483.40.10 | 335 | Redutores de eixo central de coroa, relação de redução 61:1 e 61:2, velocidade de rotação de saída 0,5rpm e torque de 6.500Nm, com pintura eletrostática à pó para proteção a intempéries, com proteção ao grau de corrosão de C1 a C5, para mover o seguidor solar (tracker SF7 ou SF8), que é encarregado de transmitir o giro, mediante a redutora, ao tubo do seguidor para orientar os painéis solares para o sol em cada instante. | Resolução Gecex nº 322, de 4 de abril de 2022 | I | 2025-12-31 |  | 2022-05-01
8483.40.10 | 336 | Caixas de engrenagens para redução ou multiplicação e transmissão de torque recebido do motor elétrico, com erro de transmissão (backlash) mínimo entre 2 e 13arcos/min, sistema com engrenagens retificadas, para aplicações em máquinas de altíssima precisão para aumento de produtividade em plantas industriais e sistemas de automação, funcionamento máximo a 3.000rotações/min(rpm). | Resolução Gecex nº 322, de 4 de abril de 2022 | I | 2025-12-31 |  | 2022-05-01
8483.40.10 | 337 | Caixas de transmissão "screwjack" com fuso trapeizoidal ou de esferas, funcionamento via sistema de coroa e sem fim, temperados e polidos para altas velocidades até 3.000rpm, com suporte de carga de 2,5 a 1.000kN, com sistema de lubrificação duplo onde o óleo da caixa de engrenagem não entra em contato com a graxa do fuso, furacão especial de fixação para sistema pivotante integrada, carcaça com tratamento anticorrosivo, óleo de lubrificação de grau alimentício, "backlash" mínimo e controlado. | Resolução Gecex nº 322, de 4 de abril de 2022 | I | 2025-12-31 |  | 2022-05-01
8483.40.10 | 338 | Mecanismos para redução ou aumento da rotação de motor elétrico e transmissão de movimento, com carcaça externa em aço, com razão de redução de 6:1, e rotação de saída de até 150rpm, montado em corpo único, acoplado ao motor por meio de polia e correia e providos de embreagem para a comutação das fases de lavagem (agitação e centrifugação), utilizado em lavadora de roupa, comercialmente denominado "Mecanismo LVCA". | Resolução Gecex nº 322, de 4 de abril de 2022 | I | 2025-12-31 |  | 2022-05-01
8483.40.10 | 339 | Caixas de engrenagem para multiplicação de rotação e transmissão de torque, para aplicação em aerogeradores, com 3 estágios de multiplicação sendo o primeiro de engrenagens planetárias e os demais de engrenagens helicoidais de eixos paralelos, com rotação nominal de entrada entre 15,33 e 16,088revoluções/min (rpm), com relação de multiplicação de velocidade de 1:89,51, com potência mecânica entre 1.718 e 1.720kW. | Resolução Gecex nº 322, de 4 de abril de 2022 | I | 2025-12-31 |  | 2022-05-01
8483.40.10 | 340 | Caixas de transmissão, tipo "Powershift" com 2 fases frente e ré, com válvula selecionadora tipo solenoide de 12V DC a 1,6A, filtro de óleo externo, dimensões de suporte para coxinização de 252mm entre centro para ambas as laterais e 68mm do centro de pilotagem, comprimento total de 446,5mm, largura total de 570mm, altura total de 473mm destinada para veículos de movimentação de carga equipados com sistema de elevação, tipo empilhadeiras. | Resolução Gecex nº 322, de 4 de abril de 2022 | I | 2025-12-31 |  | 2022-05-01
8483.40.10 | 341 | Reversores hidráulicos, com relação de redução real 5.9:1 a frente e a ré; e relação de redução nominal 6:1 a frente e a ré; para acoplamento em motores diesel com potência máxima 460kW a 2.500rpm, destinados a aplicação em trabalho contínuo em embarcações. | Resolução Gecex nº 322, de 4 de abril de 2022 | I | 2025-12-31 |  | 2022-05-01
8483.40.10 | 342 | Redutores planetários de 2 estágios com motor elétrico, potência de 4.560kW, velocidade de entrada de 890rpm, velocidade de saída de 22,81rpm +-1%, relação de transmissão de 39,02, fator de aplicação de 2, carga axial atuante 11.182kN e peso de 126.500kg, para acionamento de moinhos de rolos verticais. | Resolução Gecex nº 322, de 4 de abril de 2022 | I | 2025-12-31 |  | 2022-05-01
8483.40.10 | 343 | Caixas de engrenagem para multiplicação de rotação e transmissão de torque, para aplicação em aerogeradores, com 3 estágios de multiplicação, sendo 2 estágios de engrenagens planetárias e 1 estágio de engrenagens helicoidais, com rotação nominal de entrada de 8,8rpm, com relação de multiplicação de velocidade de 1:152,475 e potência nominal de 6.200kW. | Resolução Gecex nº 322, de 4 de abril de 2022 | I | 2025-12-31 |  | 2022-05-01
8483.40.10 | 344 | Caixas de engrenagem para multiplicação de rotação e transmissão de torque, para aplicação em aerogeradores, com 2 estágios planetários e um estágio paralelo, com rotação nominal de entrada de 13,4 revoluções/min(rpm), com relação de multiplicação de velocidade entre 1:111 e 1:112, com torque nominal de entrada de até 2.199kNm; tensão de alimentação dos componentes elétricos de 400V e frequência de 60Hz. | Resolução Gecex nº 322, de 4 de abril de 2022 | I | 2025-12-31 |  | 2022-05-01
8483.40.10 | 345 | Reversores hidráulicos, com relação de redução real entre 5.890:1e 6.000:1 a frente e a ré; e relação de redução nominal 6.0:1 a frente e a ré; para acoplamento em motores diesel com potência máxima 502.20kW a 1.800rpm, destinados a aplicação em trabalho contínuo em embarcações. | Resolução Gecex nº 322, de 4 de abril de 2022 | I | 2025-12-31 |  | 2022-05-01
8483.40.10 | 346 | Sistemas de motoredutor para acionamento da mesa de painéis solares fotovoltaicos em seguidores solares (trackers), compostos por motor de 24VCC, com corrente menor que 6A e velocidade de 28rpm, proteção contra corrosão classe C5 e proteção contra poeira e jatos d’água de classe IP65 ou superior, com temperatura de operação de –40 a +60 Graus Celsius, redutor de 5 polegadas de diâmetro, com torque de saída máximo de 290Nm, precisão de giro de 0,2 Graus, fixação através de 6 parafusos M10 e taxa de redução de 62:1, “encoder” com frequência de 115kHz e eixo de aço inox de 6 x 15mm, de valor unitário (CIF) não superior a R$ 1.489,43. | Resolução Gecex nº 322, de 4 de abril de 2022 | II | 2025-12-31 |  | 2022-05-01
8483.40.10 | 347 | Caixas de engrenagem para multiplicação de rotação e transmissão de torque, para aplicação em aerogeradores, com 3 estágios de multiplicação, sendo dois de engrenagens planetárias e um de engrenagens helicoidais de eixos paralelos, com rotação nominal de entrada entre 12,25 e 14,18rpm, com relação de multiplicação de velocidade entre 1:102,189 e 1:114,022, com potência mecânica entre 2.935 e 3.260kW. | Resolução Gecex nº 322, de 4 de abril de 2022 | I | 2025-12-31 |  | 2022-05-01
8483.40.10 | 348 | Conjuntos motorredutores de transmissão e força, que fornecem o movimento do eixo do "tracker" de forma rotativa ao redutor VE8GA 50:1, com rotação máxima de entrada de até 2,2rpm +/-10% e potência máxima de entrada de até 175,2W, tensão de 24V, torque de 320Nm, com pintura eletrostática à pó para proteção a intempéries, com proteção ao grau de corrosão de C1 a C5, de valor unitário (CIF) não superior a R$ 1.412,70. | Resolução Gecex nº 322, de 4 de abril de 2022 | II | 2025-12-31 |  | 2022-05-01
8483.40.10 | 352 | Transmissões de motores hidráulicos com torque em 2 marchas, fabricadas em aço, medindo aproximadamente 53cm de diâmetro externo e 35cm de altura, utilizadas em cabines de perfilagem de poços de petróleo. | Resolução Gecex nº 322, de 4 de abril de 2022 | I | 2025-12-31 |  | 2022-05-01
8483.40.10 | 353 | Conjuntos motoredutores de transmissão e força, rotação máxima de entrada de até 3,4rpm = +/-10% e potência máxima de entrada de até 200W, tensão de 24V, torque de 300Nm, com pintura eletrostática à pó para proteção a intempéries, com proteção ao grau de corrosão de C1 a C5, de valor unitário (CIF) não superior a R$ 1.178,11. | Resolução Gecex nº 322, de 4 de abril de 2022 | II | 2025-12-31 |  | 2022-05-01
8483.40.10 | 354 | Caixas de engrenagens de transmissão de velocidade com relação de redução 4,21:1 ou 4.92:1 aplicado no sistema de batimento de insumos para fabricação de sorvetes e similares, podendo ser utilizando em polias com 1 ou 2 correias de transmissão dotado com 3 ou 4 pontos de fixação, com comprimento dos eixos entre 1,3779 a 2,1653 polegadas e diâmetro externo dos eixos de 0,6220 polegada, podendo ou não ter acoplamento em um dos eixos. | Resolução Gecex nº 322, de 4 de abril de 2022 | I | 2025-12-31 |  | 2022-05-01
8483.40.10 | 355 | Sistemas de motor-redutor para basculamento de módulos fotovoltaicos em seguidores solares (trackers), com redução de velocidade de rotação por motor de 24VCC, com velocidade de 28rpm e corrente menor que 6A, com proteção contra poeira e jatos d'água de classe IP65 ou superior, temperatura de operação entre -40 a + 60 graus Celsius, redutor de 5 polegadas de diâmetro, torque de saída máximo de 290Nm, fixação através de parafusos M10 e taxa de redução de 62:1, “encoder” com frequência de 115kHz e eixo de aço inox de 6 x 15mm. | Resolução Gecex nº 322, de 4 de abril de 2022 | I | 2025-12-31 |  | 2022-05-01
8483.40.10 | 356 | Reversores com redução real entre 3.04:1 e 4,05:1 à frente e à ré; relação de redução nominal entre 3:1 e 4:1 para acoplamento em motores diesel com potência máxima entre 18 e 50kW, atingida a 2.500rpm, mantendo-se inalterada até 3.000rpm, destinados à aplicação em trabalho contínuo em embarcações. | Resolução Gecex nº 322, de 4 de abril de 2022 | I | 2025-12-31 |  | 2022-05-01
8483.40.10 | 366 | Caixas de engrenagem para redução e transmissão de torque para equipamento ou implemento de irrigação agrícola com reboque, dotados de um eixo de entrada com diâmetro nominal 1 polegada e um eixo de saída com diâmetro nominal 2 polegadas, relação de redução 50:1 com torque máximo aproximado de 14,1kn.m (1437,8kgf.m) com carcaça em ferro fundido com acabamento externo em tinta primer e acabamento interno em selante primer, acompanha disco, 8 prisioneiros roscados e 8 porcas sextavadas com rosca unc 9/16 polegada, desprovidas de freio. | Resolução Gecex nº 322, de 4 de abril de 2022 | I | 2025-12-31 | Resolução GECEX nº 338, de 09 de maio de 2022 | 2022-05-16
8483.40.10 | 367 | Caixas de engrenagem para multiplicação de rotação e transmissão de torque, para aplicação em aerogeradores, com 3 estágios de multiplicação, sendo um de engrenagens planetárias e dois de engrenagens helicoidais de eixos paralelos, com rotação nominal de entrada no rotor variando entre 17,21 e 17,90rpm, rotação nominal de saída para o gerador variando entre 1.375 e 1.430rpm, relação de multiplicação de velocidade de 1:79,895 e com potência mecânica de 1.874kW. | Resolução Gecex nº 322, de 4 de abril de 2022 | I | 2025-12-31 | Resolução GECEX nº 338, de 09 de maio de 2022 | 2022-05-16
8483.40.10 | 368 | Módulos para multiplicação de rotação e transmissão de torque, para aplicação em aerogeradores de 3,6 a 4,5mw, compostos de caixa de engrenagem e eixo de transmissão, com três estágios de multiplicação, sendo um estágio de engrenagens helicoidais e os demais de engrenagens planetárias, com rotação nominal de saída para o gerador de 1.485revoluções/min(rpm), com relação de multiplicação de velocidade de 1:137 até 1:143,37, com torque nominal de entrada de 4.086 até 4.470knm; material de construção do eixo principal: ferro dúctil totalmente ferrítico GJS 500-14 ou silício dúctil de grau metalúrgico; comprimento total do eixo principal: 3.155mm (±1mm); diâmetro frontal do eixo principal: 2.060mm (±0,5mm); diâmetro traseiro do eixo principal: 830mm (±0,5mm). | Resolução Gecex nº 322, de 4 de abril de 2022 | I | 2025-12-31 | Resolução GECEX nº 338, de 09 de maio de 2022 | 2022-05-16
8483.40.10 | 369 | Caixas de transmissão hidrostáticas com carcaça em alumínio fundido, controle de aceleração por pedal/sistema de amortecimento interno, diferencial com engrenagens cônicas ou de bloqueio sempre ativo, torque nominal do eixo de 150,5 a 255Nm, velocidade máxima de entrada de 3.000 a 3.400rpm e relação de redução de 21,53:1 a 31,68:1, aplicadas em tratores de cortar grama. | Resolução Gecex nº 322, de 4 de abril de 2022 | I | 2025-12-31 | Resolução Gecex nº 344, de 19 de maio de 2022 | 2022-05-26
8483.40.10 | 370 | Redutores de velocidade com engrenagens helicoidais duplas, de eixos paralelos, com material da carcaça em aço carbono, eixo de alta rotação (entrada) em aço 18CrNiMo7-6 endurecido, eixo de baixa rotação (saída) em aço 31CrMoV9V e engrenagens de baixa rotação (saída) em aço 18CrNiMo7-6 endurecido, dotados de sensor de temperatura de óleo nos mancais e acelerômetro na carcaça, com torque de entrada de 51,10kNm, relação de redução de 3,77 e torque de saída de 193,06kNm, com giro lento elétrico, próprios para acionamento de geradores elétricos síncronos. | Resolução Gecex nº 322, de 4 de abril de 2022 | I | 2025-12-31 | Resolução Gecex nº 344, de 19 de maio de 2022 | 2022-05-26
8483.40.10 | 371 | Reversores com redução real 4,48 à frente e à ré; relação de redução nominal entre 4,5:1 para acoplamento em motores diesel com potência máxima de 607,5kW, atingida a 2.500rpm, destinados à aplicação em trabalho contínuo em embarcações. | Resolução Gecex nº 322, de 4 de abril de 2022 | I | 2025-12-31 | Resolução Gecex nº 344, de 19 de maio de 2022 | 2022-05-26
8483.40.10 | 372 | Redutores de rotação para servomotor, com movimento cicloidal e engrenagem interna com perfil epitrocoidal, com tolerância de precisão de até <0.5 arcmin, com fatores de redução (i) entre 29 a 190, diâmetro externo entre 120 a 430mm, torque nominal de saída entre 149 a 6.140Nm, utilizado em trocadores de paletes e de ferramentas em centros de usinagem e sistemas de automação. | Resolução Gecex nº 322, de 4 de abril de 2022 | I | 2025-12-31 | Resolução Gecex nº 344, de 19 de maio de 2022 | 2022-05-26
8483.40.10 | 374 | Caixas de engrenagem para redução e transmissão de torque para equipamento ou implemento de irrigação agrícola com ou sem reboque, dotados de um eixo de entrada com diâmetro nominal 1 polegada e um eixo de saída com diâmetro nominal 2.1/4 polegadas, relação de redução 50:1 com torque máximo aproximado de 14,1kn.m (1437,8kgf.m) com carcaça em ferro fundido com acabamento externo em tinta primer e acabamento interno em selante primer, acompanham disco, 8 prisioneiros roscados e 8 porcas sextavadas com rosca unc 9/16 polegada, desprovidas de freio. | Resolução Gecex nº 322, de 4 de abril de 2022 | I | 2025-12-31 | Resolução Gecex nº 356, de 20 de junho de 2022 | 2022-06-28
8483.40.10 | 375 | Equipamentos de transmissão do tipo "rabeta" para utilização em embarcações, com sistema de inclinação vertical atuado hidraulicamente, exaustão dos gases de combustão feito por meio da própria "rabeta", sistema de embreagem de acoplamento multidisco, com reduções, avante e ré, de 1,66:1; 1,89:1; 1,97:1; ou de 2,18:1, com ou sem espelho de popa ("transom"). | Resolução Gecex nº 322, de 4 de abril de 2022 | I | 2025-12-31 | Resolução Gecex nº 356, de 20 de junho de 2022 | 2022-06-28
8483.40.10 | 376 | Equipamentos de transmissões do tipo "rabeta" para utilização em embarcações, com sistema de inclinação vertical atuado hidraulicamente, sistema de exaustão de gases de combustão feito por meio da própria “rabeta”, sistema de embreagem de acoplamento multidisco, com reduções, avante e ré, de 1,78:1, ou de 1,95:1, ou de 2,14:1, ou de 2,32:1, com ou sem espelho de popa ("transom"). | Resolução Gecex nº 322, de 4 de abril de 2022 | I | 2025-12-31 | Resolução Gecex nº 356, de 20 de junho de 2022 | 2022-06-28
8483.40.10 | 377 | Módulos planetários da caixa multiplicadora de velocidades de aerogeradores, utilizados para o reparo da caixa multiplicadora; constituídos por engrenagens, anéis, tampas, espaçadores, braço de alavanca do engrenamento e consumíveis; massa de 9.345kg; comprimento total de 2.600mm e altura total de 1.600mm. | Resolução Gecex nº 322, de 4 de abril de 2022 | I | 2025-12-31 | Resolução Gecex nº 375, de 26 de julho de 2022 | 2022-08-04
8483.40.10 | 378 | Caixas de engrenagem para multiplicação de rotação e transmissão de torque, para aplicação em aerogeradores, com 3 estágios de multiplicação, sendo 2 estágios de engrenagens planetárias e 1 estágio de engrenagens helicoidais, com rotação nominal de entrada de 17,4 revoluções/min (rpm), com relação de multiplicação de velocidade de 1:120,17, com torque nominal de entrada de 933kNm com potência nominal de 1.500kW. | Resolução Gecex nº 322, de 4 de abril de 2022 | I | 2025-12-31 | Resolução Gecex nº 375, de 26 de julho de 2022 | 2022-08-04
8483.40.10 | 379 | Caixas de engrenagens para multiplicação de rotação e transmissão de torque, para aplicação em aerogeradores, com 3 estágios de multiplicação sendo o primeiro de engrenagens planetárias e os demais de engrenagens helicoidais de eixos paralelos, com rotação nominal de entrada compreendido entre 13,07 e 16,76revoluções/min(rpm), com relação de multiplicação de velocidade compreendido entre 120,3:1 e 128,5:1 e com torque nominal de entrada compreendido entre 1.254 e 1.607kNm. | Resolução Gecex nº 322, de 4 de abril de 2022 | I | 2025-12-31 | Resolução Gecex nº 375, de 26 de julho de 2022 | 2022-08-04
8483.40.10 | 380 | Reversores marítimos fabricados com carcaça externa em ferro fundido, com razão de redução de 5,435:1 e "offset" de 345mm, para acoplamento em motores à diesel com potência máxima de 1.014HP e rotação máxima de 2.100rpm destinados à aplicação de trabalho contínuo em embarcações de uso comercial. | Resolução Gecex nº 322, de 4 de abril de 2022 | I | 2025-12-31 | Resolução Gecex nº 394, de 30 de agosto de 2022 | 2022-09-07
8483.40.10 | 381 | Reversores marítimos fabricados com carcaça externa em ferro fundido, com razão de redução de 6,048:1 e "offset" de 345mm, para acoplamento em motores à diesel com potência máxima de 957HP e rotação máxima de 2.100rpm destinados à aplicação de trabalho contínuo em embarcações de uso comercial. | Resolução Gecex nº 322, de 4 de abril de 2022 | I | 2025-12-31 | Resolução Gecex nº 394, de 30 de agosto de 2022 | 2022-09-07
8483.40.10 | 382 | Reversores marítimos fabricados com carcaça externa em ferro fundido, com razão de redução de 7,091:1 e "offset" de 410mm, para acoplamento em motores à diesel com potência máxima de 1.014 HP e rotação máxima de 2.100rpm destinados à aplicação de trabalho contínuo em embarcações de uso comercial. | Resolução Gecex nº 322, de 4 de abril de 2022 | I | 2025-12-31 | Resolução Gecex nº 394, de 30 de agosto de 2022 | 2022-09-07
8483.40.10 | 383 | Reversores marítimos fabricados com carcaça externa em ferro fundido, com razão de redução de 6,053:1 e "offset" de 346mm, para acoplamento em motores à diesel com potência máxima de 1.049HP e rotação máxima de 2.300rpm destinados à aplicação de trabalho contínuo em embarcações de uso comercial. | Resolução Gecex nº 322, de 4 de abril de 2022 | I | 2025-12-31 | Resolução Gecex nº 406, de 22 de setembro de 2022 | 2022-09-30
8483.40.10 | 384 | Conjuntos de transmissão para movimentação de veículos guiados automaticamente (AGV), com corrente alternada, sensor de velocidade de 32pulsos/revolução, potência de 3kW, torque 3.000Nm, freios de estacionamento de 70Nm, tensão de 24V, carga estática da roda de 30.000N, rodas com diâmetro de 343mm e estator de 130mm. | Resolução Gecex nº 322, de 4 de abril de 2022 | I | 2025-12-31 | Resolução Gecex nº 406, de 22 de setembro de 2022 | 2022-09-30
8483.40.10 | 385 | Conjuntos de transmissão para movimentação de veículos guiados automaticamente (AGV), com corrente alternada, sensor de velocidade de 32pulsos/revolução, potência de 600W, torque 46Nm, freios de estacionamento de 180Nm, tensão de 24V, rodas com diâmetro de 198mm. | Resolução Gecex nº 322, de 4 de abril de 2022 | I | 2025-12-31 | Resolução Gecex nº 406, de 22 de setembro de 2022 | 2022-09-30
8483.40.10 | 386 | Caixas de transmissão para empilhadeiras a combustão, gasolina ou GNV, com velocidade de entrada do óleo de 2.700rpm, temperatura do óleo a 90 graus celsius, pressão da bomba de transmissão de 213psi, transmissão eletrônica de 1 velocidade, embreagem dianteira integrada no conjunto do eixo de entrada, conversores de torque de tração e velocidade. | Resolução Gecex nº 322, de 4 de abril de 2022 | I | 2025-12-31 | Resolução Gecex nº 415, de 27 de outubro de 2022 | 2022-11-07
8483.40.10 | 387 | Caixas de transmissão mecânica combinadas com unidade acionadora de bombas, possuindo dois estágios de redução epicicloidal de dentes retos, unidade acionadora de bombas com engrenagens paralelas de dentes retos, caixa com torque contínuo de saída de 1.570 da Nm e torque máximo de 3.140 da Nm, relação de transmissão de 29,9, dotados de 10 furos passantes com diâmetro de 17mm para fixação, comprimento total entre eixo de saída e eixo de entrada estriado de 714mm, distância entre centros entre eixo estriado macho de entrada e eixo fêmea de entrada para instalação de bombas de 262mm. | Resolução Gecex nº 322, de 4 de abril de 2022 | I | 2025-12-31 | Resolução Gecex nº 427, de 01 de dezembro de 2022 | 2022-12-12
8483.40.10 | 388 | Indexadores intermitentes, próprios para máquinas automáticas de montagem dos componentes da corrente de motosserra, com função de transformar movimento rotativo contínuo em movimento rotativo intermitente, dotados de came e coroa com 48 rolamentos de leva, período de indexação de 120ms, força radial de 70,282kN (15,8 LBS), força axial de 48,041kN (10,8 LBS), torque de 12.315Nm. | Resolução Gecex nº 322, de 4 de abril de 2022 | I | 2025-12-31 | Resolução Gecex nº 427, de 01 de dezembro de 2022 | 2022-12-12
8483.40.10 | 389 | Caixas redutoras de engrenagens para transmissão de movimento e aumento de torque, com relação de redução compreendida entre 16,9:1 e 65,2:1, dotadas de engrenagens sinterizadas, fuso de transmissão usinado, com torque de saída compreendido entre 5 a 50Nm, para uso exclusivo em ferramentas elétricas manuais. | Resolução Gecex nº 322, de 4 de abril de 2022 | I | 2025-12-31 | Resolução Gecex nº 427, de 01 de dezembro de 2022 | 2022-12-12
8483.40.10 | 390 | Conjuntos redutores de três eixos com rotação de entrada de aproximadamente 1.131rpm e rotação de saída no eixo vertical de 12.48rpm, sentido de rotação horário/anti-horário, fator de serviço de 2,78, com potência de redutor PK1=276kW (MIN/MAX de 257/314, montados em carcaça de aço e peso total aproximado de 10.800kg. | Resolução Gecex nº 322, de 4 de abril de 2022 | I | 2025-12-31 | Resolução Gecex nº 427, de 01 de dezembro de 2022 | 2022-12-12
8483.40.10 | 391 | Caixas redutoras cicloidais de alta velocidade montadas em corpo único com 2 estágios de redução, acionadas por um eixo estriado (Spline), 2 conjuntos de rolamentos principais e pinos para suportar cargas axiais (de 140 a 1000kg), cargas radiais (até 2.500kg), momento fletor (até 9.800N.m) unidades de alta precisão de 6 a 10arco/min de folga, com relações de 11:1 a 31:1, velocidades de saída de até 270rpm com diâmetros externos que variam de 140 a 382mm, com torque nominal de 69 até 980Nm, suportando 5x o torque nominal em emergência. | Resolução Gecex nº 322, de 4 de abril de 2022 | I | 2025-12-31 | Resolução Gecex nº 427, de 01 de dezembro de 2022 | 2022-12-12
8483.40.10 | 392 | Reversores com redução real entre 2,0333:1 e 3:1 a frente e à ré; relação de redução nominal entre 2:1 e 3:1 para acoplamento em motores diesel com potência máxima entre 95 e 610kW, com rotação máxima não superior a 2.500rpm, destinados à aplicação em trabalho contínuo em embarcações. | Resolução Gecex nº 322, de 4 de abril de 2022 | I | 2025-12-31 | Resolução Gecex nº 427, de 01 de dezembro de 2022 | 2022-12-12
8483.40.10 | 393 | Caixas de engrenagem para multiplicação de rotação e transmissão de torque, para aplicação em aerogeradores de 3,45 a 4,5MW, com 3 estágios de multiplicação, sendo um estágio de engrenagens helicoidais e os demais de engrenagens planetárias, com rotação nominal de entrada entre 11,67 e 11,83rpm, rotação nominal de saída entre 1.470rpm, com relação de multiplicação de velocidade de 1:125,88, com torque nominal de entrada de 3.120knm, podendo apresentar sistema de frenagem e disco de acoplamento ao eixo principal. | Resolução Gecex nº 322, de 4 de abril de 2022 | I | 2025-12-31 | Resolução Gecex nº 442, de 27 de dezembro de 2022 | 2023-01-05
8483.40.10 | 394 | Caixas de engrenagem para multiplicação de rotação e transmissão de torque, para aplicação em aerogeradores, com 3 estágios de multiplicação sendo o primeiro de engrenagens planetárias e os demais de engrenagens helicoidais de eixos paralelos, com rotação nominal de entrada compreendida entre 15,33 e 17,04rpm/min, com relação de multiplicação de velocidade de 1:89,49, com potência mecânica compreendida entre 1.718 e 2.052kW. | Resolução Gecex nº 322, de 4 de abril de 2022 | I | 2025-12-31 | Resolução Gecex nº 442, de 27 de dezembro de 2022 | 2023-01-05
8483.40.10 | 395 | Caixas de engrenagem, redutora de rotação para acessórios de cortes, com carcaça em alumínio fundido ADC12, desenho em 30 graus, com engrenagens em aço cromo molibdênio SCM415, com taxa de transmissão de 1.46 (19 x 13), diâmetro de encaixe para tubos de 24 a 28mm, com pinhão para eixos estriados. | Resolução Gecex nº 322, de 4 de abril de 2022 | I | 2025-12-31 | Resolução Gecex nº 442, de 27 de dezembro de 2022 | 2023-01-05
8483.40.90 | 016 | Eixo pinhão para moinho de bolas, com número de dentes superior a 20 dentes helicoidais, com diâmetro externo na região dos dentes superior a 600mm, com largura de face dos dentes superior a 930mm, comprimento total superior a 4.100mm e com dentes cementados para uma dureza superior a 54HRC. | Resolução Gecex nº 322, de 4 de abril de 2022 | I | 2025-12-31 |  | 2022-05-01
8483.40.90 | 024 | Conjuntos de engrenagens dotadas por 1 coroa e 2 pinhões de classe de precisão conforme DIN 3961, igual ou inferior a 5 e diâmetro primitivo da coroa superior a 4.000mm. | Resolução Gecex nº 322, de 4 de abril de 2022 | I | 2025-12-31 |  | 2022-05-01
8483.40.90 | 026 | Sistemas de acionamento para equipamentos rotativos, dotados de uma engrenagem fabricada em aço fundido SAE8635, com número de dentes entre 160 e 240, com diâmetro externo entre 3.000 e 10.000mm, com largura de face entre 100 e 700mm, com dureza entre 230 e 330HB; e um eixo pinhão fabricado em aço SAE8640 com número de dentes entre 16 e 25, com diâmetro externo na região dos dentes entre 300 e 1.000mm, com largura de face na região dos dentes entre 100 e 700mm, com dureza entre 360 e 440HB. | Resolução Gecex nº 322, de 4 de abril de 2022 | I | 2025-12-31 |  | 2022-05-01
8483.40.90 | 202 | Coroas dentadas para acionamentos de moinhos, construídas em ferro fundido, aço fundido ou aço forjado, com diâmetro na superfície externa dos dentes igual ou superior a 5.000mm, largura igual ou superior a 600mm e número de dentes igual ou superior a 180, com ou sem eixo pinhão construído em aço forjado com diâmetro igual ou superior a 600mm, comprimento igual ou superior a 3.100mm e número de dentes igual ou superior a 19 dentes. | Resolução Gecex nº 322, de 4 de abril de 2022 | I | 2025-12-31 |  | 2022-05-01
8483.40.90 | 203 | Conjuntos de engrenagens de arrasto tracionadoras de correntes transportadoras de moldes de luvas, de aço especial temperado, com rodas dentadas de 18, 28 ou 36 dentes, com eixos transportadores de diâmetro interno de 100 a 174mm, eixo curto de 430mm de comprimento e eixo longo de 2.460mm de comprimento, próprios para máquinas de fabricação de luvas cirúrgicas ou para procedimentos, de látex de borracha natural ou sintética. | Resolução Gecex nº 322, de 4 de abril de 2022 | I | 2025-12-31 |  | 2022-05-01
8483.40.90 | 204 | Sistemas de acionamento para moinhos horizontais, dotados de coroa fabricada em ferro fundido nodular ou superior, com número de dentes helicoidais superior a 200, com diâmetro externo superior a 6.300mm, com largura de face superior a 600mm, com dureza acima de 260HB e; 1 eixo pinhão com número de dentes helicoidais superior a 20, com diâmetro externo na região dos dentes superior a 600mm, com largura de face dos dentes superior a 600mm, comprimento total superior a 2.500mm, com dentes cementados para uma dureza superior a 340HB e com 2 rolamentos auto compensadores de rolos. | Resolução Gecex nº 322, de 4 de abril de 2022 | I | 2025-12-31 |  | 2022-05-01
8483.40.90 | 205 | Atuadores de freios elétrico para lavadoras com força de tração maior ou superior a 68,6N com 80% da tensão nominal, e força de retorno sem tensão de alimentação igual ou menor a 9,8N, com finalidade de acionamento da embreagem do mecanismo da lavadora, comutando as funções de agitação e centrifugação, possuindo o invólucro feito de material plástico com classificação de segurança de flamabilidade V0, podendo aguentar a temperatura de trabalho de -10 a 50 graus Celsius e umidade relativa de 25 a 90%, com vida útil estimada a 100.000 ciclos de acionamento, sendo o dispositivo dotado de cabo de aço de diâmetro de 0,8mm, motor elétrico AC 110-127V/60Hz ou AC 220 - 240 V/50 - 60Hz e potência de entrada menor ou igual a 6W e 2 terminais lingueta 4.7 com resistência de contato menor ou igual a 10mΩ, força de inserção do terminal fêmea menor ou igual a 65 N e força de extração do terminal fêmea de 30 a 65N. | Resolução Gecex nº 322, de 4 de abril de 2022 | I | 2025-12-31 |  | 2022-05-01
8483.40.90 | 206 | Engrenagens com 50 dentes helicoidais cementados, de aço liga 4.820h fundido e forjado, dureza mínima dos dentes de 58 HRC, passo diametral de 2,0706000 polegadas, ângulo de pressão de 24,247700 graus, ângulo de hélice de 15,000000 graus, avanço axial de um dente em uma volta completa da engrenagem de 293,1078 polegadas, base do diâmetro de 22,65200 polegadas, menor diâmetro de 26,686/26,666 polegadas, para redutor do sistema de acionamento de pá carregadeira autopropulsada. | Resolução Gecex nº 322, de 4 de abril de 2022 | I | 2025-12-31 |  | 2022-05-01
8483.40.90 | 208 | Sistemas de acionamento para moinho de bolas, dotados de: 1 coroa com diâmetro externo superior a 8.900mm, com dureza acima de 300HB e qualidade de acabamento igual ou superior a 9 conforme AGMA 2000; 2 eixos pinhões com comprimento total superior a 3.000mm, com dureza superficial na região dos dentes superior a 57HRC. | Resolução Gecex nº 322, de 4 de abril de 2022 | I | 2025-12-31 |  | 2022-05-01
8483.40.90 | 209 | Coroas dentadas, construídas em ferro fundido ou em aço fundido ou em aço forjado ou em liga metálica especial, segmentada ou não, para transmissão de torque em moinho rotativo, com diâmetro na superfície externa igual ou superior a 10.000mm, largura igual ou superior a 965mm e número de dentes igual ou superior a 278, com ou sem eixo pinhão construído em aço com diâmetro externo na área de contato dos dentes igual ou superior a 806mm e comprimento igual ou superior a 4.300mm e número de dentes igual ou superior a 20 dentes. | Resolução Gecex nº 322, de 4 de abril de 2022 | I | 2025-12-31 |  | 2022-05-01
8483.40.90 | 211 | Engrenagens de aço do tipo eixo pinhão para transmissão de movimento e torque entre o eixo do motor e porta-ferramentas, com engrenagem de dentes retos usinada no próprio corpo, com classe de precisão e qualidade normalizada igual à 9, diâmetro externo dos dentes de 14,423mm, comprimento do eixo de 74,8mm e comprimento de engrenagem de 18mm, utilizadas em ferramentas elétricas manuais. | Resolução Gecex nº 322, de 4 de abril de 2022 | I | 2025-12-31 |  | 2022-05-01
8483.40.90 | 212 | Conjuntos para movimentação, compostos de: coroa (fabricada em bronze, com diâmetro primitivo igual ou superior a 125mm) e parafuso sem-fim (fabricado em aço, com comprimento de rosca igual ou superior a 52mm e comprimento total igual ou superior a 275mm), tendo o encaixe com folga máxima de 0,0381mm no início do ajuste, distância entre centros a partir de 80mm, tolerância de erro máximo de passo adjacente de -0,0051mm e erro máximo de passo acumulado de 0,0178mm, com tecnologia de avanço duplo de altíssima precisão, aplicáveis em conjuntos de máquinas-ferramenta, utilizados para transferência de potência ou controle da movimentação nos casos de redução de velocidade e/ou aumento de torque. | Resolução Gecex nº 322, de 4 de abril de 2022 | I | 2025-12-31 |  | 2022-05-01
8483.40.90 | 214 | Eixos, tipo rolete, interno de suporte em aço inoxidável, giratório, para perfuração em diferentes ângulos, que transmite a rotação da coluna de perfuração para a broca com conexão NC-38 a 75/8 polegadas regular API (American Petroleum Institute) e comprimentos que variam de 4,67 até 5,78m. | Resolução Gecex nº 322, de 4 de abril de 2022 | I | 2025-12-31 |  | 2022-05-01
8483.40.90 | 216 | Caixas de engrenagens próprias para transmissão de movimento de um eixo para outro das linhas de plantio de plantadeiras não autopropulsadas, com rotação da engrenagem grande de 950 +/-200rpm e rotação da engrenagem pequena de 1.700 +/-200rpm, torque mínimo de 12,2Nm e máximo de 20,33Nm. | Resolução Gecex nº 322, de 4 de abril de 2022 | I | 2025-12-31 |  | 2022-05-01
8483.40.90 | 217 | Caixas de engrenagens de redução e transmissão de movimento, com relação do torque de saída de 1:137, torque máximo de saída de 30.000Nm, compostas por carcaça em ferro fundido, eixos intermediários em aço carbono com têmpera superficial, cubo de roda, engrenagens cilíndricas de dentes retos com tratamento térmico de cementação banhadas em óleo SAE 85W - 220, rolamentos de rolos cônicos e cilíndricos com tratamento superficial de cementação, buchas e anéis de vedação, aplicadas em sistemas de deslocamento de máquinas para mineração. | Resolução Gecex nº 322, de 4 de abril de 2022 | I | 2025-12-31 |  | 2022-05-01
8483.40.90 | 218 | Caixas de engrenagens "UpBox", com relação de transmissão 1:1, carcaça em alumínio fundido, compostas por eixo, rolamentos e engrenagens banhadas em óleo SAE 85W140, para transferência de rotação do motor para o a transmissão, aplicadas no trem de força de máquinas para mineração. | Resolução Gecex nº 322, de 4 de abril de 2022 | I | 2025-12-31 |  | 2022-05-01
8483.40.90 | 219 | Caixas de engrenagens redutoras do tipo "power take-off (PTO)", com relação de redução de 1.13, compostas por eixos de entrada, intermediários e de saída em aço carbono com têmpera superficial, rolamentos autocompensadores do tipo cônico com tratamento térmico superficial de cementação e engrenagens de dentes retos com tratamento térmico de cementação nos pontos de contato dos dentes, sendo estas banhadas em óleo SAE 80W140, utilizadas para acionamento de conjunto de bombas hidráulicas em máquinas de mineração. | Resolução Gecex nº 322, de 4 de abril de 2022 | I | 2025-12-31 |  | 2022-05-01
8483.40.90 | 220 | Caixas de transmissões próprias para roçadeiras de uso manual acionadas por motor de ignição por centelha, compostas por carcaça do rolamento em PA6-GF30, tanque de óleo em PA6-GF30, corrediça tensora em POM natural, cobertura em PA66-GF30, peça de ligação em POM natural, carcaça da engrenagem em EN-MCMgAl6Mn, eixo de acionamento composto por eixo em aço 20CrMo e roda dentada em magnésio, eixo de transmissão, bomba de óleo, pinhão da corrente ¼ polegadas Picco 8d, torque de saída de 1,2Nm, rotação de entrada de 5.500rpm, relação de redução de 1:1,267, ângulo da engrenagem de transmissão de 0 grau, molde de disco 28 x 10,2 x 1,25, e dimensões de 89,9 x 103,18 x 196,5mm. | Resolução Gecex nº 322, de 4 de abril de 2022 | I | 2025-12-31 |  | 2022-05-01
8483.40.90 | 221 | Caixas de transmissões próprias para roçadeiras de uso manual acionadas por motor de ignição por centelha, compostas por carcaça em alumínio ADC12, engrenagens internas em aço carbono, terminais de engate mecânico, torque de saída de 2,8Nm, rotação de entrada de 6.000rpm, relação de redução de 1:1,4, ângulo da engrenagem de transmissão de 30 graus e dimensões de 81 x 117 x 145mm. | Resolução Gecex nº 322, de 4 de abril de 2022 | I | 2025-12-31 |  | 2022-05-01
8483.40.90 | 222 | Caixas de transmissões próprias para motopodas de uso manual acionadas por motor de ignição por centelha, compostas de jogo de engrenagens, rolamentos e eixo, montada com reservatório de óleo lubrificante, roda sentada, pinhão da corrente, cobertura e elementos de fixação, torque de saída de 1,2Nm, rotação de entrada de 8.290rpm, relação de redução de 1:1,267. | Resolução Gecex nº 322, de 4 de abril de 2022 | I | 2025-12-31 |  | 2022-05-01
8483.40.90 | 223 | Caixas de engrenagens reduzidas próprias para cortadores de palma de uso manual acionadas por motor de ignição por centelha, dotadas de pinhão de acionamento, ponteira, virabrequim, anel raspador 16 x 22 x 4,7, mancal corrediço, rolamento de esferas de aço 629-CN, carcaça da engrenagem, torque de saída de 1,2Nm, rotação de entrada de 5.500rpm, e dimensões de 339,8 x 58,6 x 100,3mm. | Resolução Gecex nº 322, de 4 de abril de 2022 | I | 2025-12-31 |  | 2022-05-01
8483.40.90 | 224 | Fusos de esferas recirculantes, com rosca retificada, com diâmetro mínimo na rosca de 14mm ou superior, passo da rosca mínimo de 5mm ou superior, comprimento total do fuso mínimo de 200mm ou superior. | Resolução Gecex nº 322, de 4 de abril de 2022 | I | 2025-12-31 |  | 2022-05-01
8483.40.90 | 225 | Atuadores elétricos com haste para duas posições de parada, com sistema de acionamento integrado, tipo de transmissão por fuso de esferas com passo de 3 ou 10mm, com largura do perfil de 45mm , tensão operacional do motor de passo 24V, curso variável de 25 até 300mm, força de avanço de até 450N, sensoriamento de posição via “encoder” incremental integrado, velocidade nominal máxima de 230mm/s, comunicação via IO digital ou IO-Link e possibilidade de parametrização sem necessidade de “softwares”, por meio de botões integrados ao motor. | Resolução Gecex nº 322, de 4 de abril de 2022 | I | 2025-12-31 |  | 2022-05-01
8483.40.90 | 226 | Atuadores elétricos com haste para duas posições de parada, com sistema de acionamento integrado, tipo de transmissão por fuso de esferas com passo de 5 ou 10mm, com largura do perfil de 60mm , tensão operacional do motor de passo 24V, curso variável de 25 até 500mm, força de avanço de até 900N, sensoriamento de posição via “encoder” incremental integrado, velocidade nominal máxima de 220mm/s, comunicação via IO digital ou IO-Link e possibilidade de parametrização sem necessidade de “softwares”, por meio de botões integrados ao motor. | Resolução Gecex nº 322, de 4 de abril de 2022 | I | 2025-12-31 |  | 2022-05-01
8483.40.90 | 227 | Atuadores elétricos com haste para duas posições de parada, com sistema de acionamento integrado, tipo de transmissão por fuso de esferas com passo de 3 ou 8mm, com largura do perfil de 32mm , tensão operacional do motor de passo 24V, curso variável de 25 até 200mm, força de avanço de até 150N, sensoriamento de posição via “encoder” incremental integrado, velocidade nominal máxima de 210mm/s, comunicação via IO digital ou IO-Link e possibilidade de parametrização sem necessidade de “softwares”, por meio de botões integrados ao motor. | Resolução Gecex nº 322, de 4 de abril de 2022 | I | 2025-12-31 |  | 2022-05-01
8483.40.90 | 233 | Sistemas de acionamento para moinhos horizontais, compostos de: 1 coroa fabricada em aço fundido, com número de dentes helicoidais superior a 250, com diâmetro externo superior a 7.000mm, com largura de face superior a 800mm, com dureza acima de 280HB, com nível de qualidade de projeto e fabricação mínimo 10, conforme norma AGMA e; 1 eixo pinhão com número de dentes helicoidais superior a 20, com diâmetro externo na região dos dentes superior a 600mm, com largura de face dos dentes superior a 800mm, comprimento total superior a 3.000mm, com dentes cementados para uma dureza superior a 50HRC e com nível de qualidade de projeto e fabricação mínimo 12, conforme norma AGMA. | Resolução Gecex nº 322, de 4 de abril de 2022 | I | 2025-12-31 | Resolução Gecex nº 344, de 19 de maio de 2022 | 2022-05-26
8483.40.90 | 234 | Caixas de engrenagens tipo "CTGWR" (cooled transmission gear water reinforced) em aço soldado, reforçada e refrigerada à água, de diâmetro nominal do flange de 3.310mm, para movimento rotacional contínuo e de inclinação da calha de carregamento de carga metálica (minério granulado, sínter e pelotas), coque e fundentes no topo do alto- forno, rotação de 8rpm, velocidade de inclinação de 0 a 1,52 graus/s, temperatura máxima de operação do topo 600 Graus Celsius, pressão máxima de 2,5bar(g), dotadas de sistema de lubrificação, , sistema de resfriamento a água e nitrogênio, motor de rotação da calha de 14,5/21kW, 440V 60Hz, 1.800rpm com freio a disco; motor de inclinação da calha de 14,5/21kW, 440V, 60Hz, 1.800rpm com freio a disco, engrenagens de acionamento, rolamentos de giro, monitoramento por sensores de posição, sensores de indicação do movimento rotacional, sensores de inclinação da calha, termopares e componentes elétricos. | Resolução Gecex nº 322, de 4 de abril de 2022 | I | 2025-12-31 | Resolução Gecex nº 344, de 19 de maio de 2022 | 2022-05-26
8483.40.90 | 235 | Cabeças rotativas, com capacidade de fornecer movimento giratório bidirecional (sentido horário e anti-horário) até 360 graus para tubos e ferramentas de perfuração, taxa de aplicação de torque de 1:15 e capacidade de até 9,7kNm, velocidade de rotação até 120rpm com material da carcaça em ferro fundido, engrenagens e eixos em aço temperado e vedações em borracha vulcanizada, próprias para utilização em máquinas de mineração. | Resolução Gecex nº 322, de 4 de abril de 2022 | I | 2025-12-31 | Resolução Gecex nº 356, de 20 de junho de 2022 | 2022-06-28
8483.40.90 | 236 | Engrenagens de aço responsáveis por transmitir rotação e torque do eixo de um motor elétrico para um fuso de aço, dotadas de um pinhão e uma coroa do tipo engrenagem cônica de dentes helicoidais ou retos inclinados, com transmissão de forma angular através do movimento do eixo motriz e do segundo eixo defasados com um ângulo de 0-90 Graus, altura de montagem compreendido entre 9 e 30mm, módulo de engrenamento compreendido entre 0.80 e 1.7, utilizadas em ferramentas elétricas manuais. | Resolução Gecex nº 322, de 4 de abril de 2022 | I | 2025-12-31 | Resolução Gecex nº 375, de 26 de julho de 2022 | 2022-08-04
8483.40.90 | 237 | Caixas de engrenagens, para lubrificação, redução e transmissão de força ao conjunto sabre/corrente, com reservatório de óleo acoplado em PA6-GF30-I, tampa do pinhão da corrente em PA6-GF30 e carcaça de engrenagens em magnésio, com relação de transmissão de 1,267, próprias para aplicação em Motopodas de uso manual acionadas por motor de ignição por centelha. | Resolução Gecex nº 322, de 4 de abril de 2022 | I | 2025-12-31 | Resolução Gecex nº 375, de 26 de julho de 2022 | 2022-08-04
8483.40.90 | 238 | Embreagens pneumáticas a membrana, fabricadas em ferro fundido nodular e membrana em borracha especial nas dimensões diâmetro 352 x 725mm, utilizadas como elemento de transmissão de potência em máquinas de corte e vinco de papel cartão. | Resolução Gecex nº 322, de 4 de abril de 2022 | I | 2025-12-31 | Resolução Gecex nº 406, de 22 de setembro de 2022 | 2022-09-30
8483.40.90 | 240 | Conjuntos rotativos de eixo e engrenagem para compor a carcaça do multiplicador de velocidade entre o motor elétrico e o compressor de hidrogênio, com a função de elevar a velocidade de rotação de 1.778 para 9.280rpm, compostos por pinhão com diâmetro de 3.000 polegadas e comprimento de 3.570 polegadas, velocidade de operação entre 34.9 até 121.5 FPS (pé por segundo), carga entre 267 até 413 PSI (libra por polegada quadrada), folga mínima entre 0.005 até 0.007 polegadas, folga máxima entre 0.007 até 0.009 até polegadas, perda de energia entre 1.3 HP até 5.8 HP, perda de fluxo de óleo de 2.9 GPM (galões por minuto), coroa com diâmetro de 4.500 polegadas e comprimento de 4.750 polegadas. | Resolução Gecex nº 322, de 4 de abril de 2022 | I | 2025-12-31 | Resolução Gecex nº 415, de 27 de outubro de 2022 | 2022-11-07
8483.40.90 | 241 | Engrenagens com 103 dentes, fabricadas em aço 18CrNiMo7-6, com tratamento térmico de cementação e têmpera, com diâmetro externo de 1082,9mm, diâmetro do furo interno de 462mm, espessura de 300mm, peso de 1.647kg, próprias para aplicação no conjunto de engrenagens de caixa multiplicadora de velocidades. | Resolução Gecex nº 322, de 4 de abril de 2022 | I | 2025-12-31 | Resolução Gecex nº 427, de 01 de dezembro de 2022 | 2022-12-12
8483.40.90 | 242 | Engrenagens com 37 dentes, fabricadas em aço 18CrNiMo7-6, com tratamento térmico de cementação e têmpera, com diâmetro externo de 554,7mm, diâmetro do furo interno de 380mm, largura de 752mm, peso de 300kg, próprias para aplicação no conjunto de engrenagens de caixa multiplicadora de velocidades. | Resolução Gecex nº 322, de 4 de abril de 2022 | I | 2025-12-31 | Resolução Gecex nº 427, de 01 de dezembro de 2022 | 2022-12-12
8483.40.90 | 243 | Engrenagens anelares com 97 dentes internos, fabricadas em aço 34CrNiMo6, sem tratamento térmico, com diâmetro externo de 1.586mm, largura de 381mm, espessura de 113mm, peso de 1.313kg, próprias para aplicação no conjunto de engrenagens de caixa multiplicadora de velocidades. | Resolução Gecex nº 322, de 4 de abril de 2022 | I | 2025-12-31 | Resolução Gecex nº 427, de 01 de dezembro de 2022 | 2022-12-12
8483.40.90 | 244 | Engrenagens helicoidais com 93 dentes, fabricadas em aço 18CrNiMo7-6, com tratamento térmico de cementação e têmpera, com diâmetro externo de 783,1mm, diâmetro do furo interno de 245mm, espessura de 210mm, peso de 683kg, próprias para aplicação no conjunto de engrenagens helicoidais de caixa multiplicadora de velocidades. | Resolução Gecex nº 322, de 4 de abril de 2022 | I | 2025-12-31 | Resolução Gecex nº 427, de 01 de dezembro de 2022 | 2022-12-12
8483.40.90 | 245 | Conjuntos rotativos de avanço com polia em bronze perfil V com dimensões de 230/240 x 67/77mm, com fixação através de 3 castanhas, alojamento interno para rolamento e movimentação através de correia aplicado no conjunto de ferramentas de facas do equipamento de corte e expansão de tubos. | Resolução Gecex nº 322, de 4 de abril de 2022 | I | 2025-12-31 | Resolução Gecex nº 427, de 01 de dezembro de 2022 | 2022-12-12
8483.60.11 | 001 | Embreagens hidráulicas úmidas para uso em motores diesel de máquinas industriais de médio e grande porte, com flange para motor SAE 1, com discos de fricção, torre de transmissão para bombas hidráulicas versão FX com 4 flanges, controle por microprocessador, potência máxima 475HP, torque máximo 2.750lb-ft, rotação máxima 2.250rpm, pressão mínima do sistema 400psi, reservatório de óleo, trocador de calor, bomba hidráulica, filtro com indicador elétrico, “manifold”, unidade de controle, display do controlador, com cabos. | Resolução Gecex nº 322, de 4 de abril de 2022 | I | 2025-12-31 |  | 2022-05-01
8483.60.11 | 002 | Embreagens hidráulicas úmidas para uso em motores diesel de máquinas industriais de médio e grande porte, com flange para motor SAE 1, discos de fricção, torre de transmissão para bombas hidráulicas versão FX com 4 flanges, controle por microprocessador, potência máxima 765HP, torque máximo 4.000lb-ft, rotação máxima 2.250rpm, pressão mínima do sistema 400psi, reservatório de óleo, trocador de calor, bomba hidráulica, filtro com indicador elétrico, “manifold”, unidade de controle, display do controlador com cabos. | Resolução Gecex nº 322, de 4 de abril de 2022 | I | 2025-12-31 |  | 2022-05-01
8483.60.11 | 003 | Embreagens hidráulicas úmidas para uso em motores diesel de máquinas industriais de médio e grande porte, flange para motor SAE 1, com discos de fricção, torre de transmissão para bombas hidráulicas versão FX com 4 flanges, controle por microprocessador, potência máxima 1.050HP, torque máximo 4.800lb-ft, rotação máxima 2.250rpm, pressão mínima do sistema 400psi, reservatório de óleo, trocador de calor, bomba hidráulica, filtro com indicador elétrico, “manifold”, unidade de controle, “display” do controlador, com cabos. | Resolução Gecex nº 322, de 4 de abril de 2022 | I | 2025-12-31 |  | 2022-05-01
8483.60.90 | 031 | Acoplamentos limitadores de torque, para montagem em eixos planos e conexão por acoplamentos de membrana (diafragma), flange, eixo cardan para aplicações em laminadores da indústria siderúrgica e outras, com princípio de transmissão por força de fricção gerada pelo atrito entre superfície interna de atrito e eixo do elemento girante a ser protegido, possuindo câmara de expansão por pressurização hidráulica, provido de anel cisalhante e tubo de cisalhamento, torque de desarme entre 7,5 e 10.000kNm. | Resolução Gecex nº 322, de 4 de abril de 2022 | I | 2025-12-31 |  | 2022-05-01
8483.60.90 | 032 | Acoplamentos limitadores de torque, para montagem em eixos com chaveta DIN 6885 e conexão por acoplamentos elásticos ou de engrenagens, com princípio de transmissão por força de fricção gerada pelo atrito entre superfície interna de atrito e eixo do elemento girante a ser protegido, possuindo câmara de expansão por pressurização hidráulica, provido de anel cisalhante e tubo de cisalhamento, torque de desarme entre 1,0 e 180kNm. | Resolução Gecex nº 322, de 4 de abril de 2022 | I | 2025-12-31 |  | 2022-05-01
8483.60.90 | 033 | Acoplamentos limitadores de torque, para montagem em eixos planos e conexão por acoplamentos elásticos ou de engrenagens com espaçador (carretel), flange e eixo cardan, com princípio de transmissão por força de fricção gerada pelo atrito entre superfície interna de atrito e eixo do elemento girante a ser protegido, possuindo câmara de expansão por pressurização hidráulica, provido de anel cisalhante e tubo de cisalhamento, torque de desarme entre 1,8 e 15kNm. | Resolução Gecex nº 322, de 4 de abril de 2022 | I | 2025-12-31 |  | 2022-05-01
8483.60.90 | 034 | Acoplamentos limitadores de torque, para montagem em eixos planos e conexão por acoplamentos elásticos ou de engrenagens e flanges, com princípio de transmissão por força de fricção gerada pelo atrito entre superfície interna de atrito e eixo do elemento girante a ser protegido, dotados de câmara de expansão por pressurização hidráulica, anel cisalhante e tubo de cisalhamento, torque de desarme entre 1 e 580kNm. | Resolução Gecex nº 322, de 4 de abril de 2022 | I | 2025-12-31 |  | 2022-05-01
8483.60.90 | 035 | Acoplamentos elásticos para acoplamento entre eixo da caixa de transmissão e eixo de gerador elétrico de turbina eólica, dotados de acoplamento metálico flexível com espaçadores, dispositivo de limitação de torque e cubos com conectores de fixação, com distância nominal entre eixos de 650mm e especificado para eixos com diâmetro nominal de 150mm, contendo torque nominal de trabalho de 28.486Nm @ 60Hz. | Resolução Gecex nº 322, de 4 de abril de 2022 | I | 2025-12-31 |  | 2022-05-01
8483.60.90 | 038 | Freios e embreagens acionados hidraulicamente para acionamento mecânico de prensagem através de eixo, engrenagens e bielas, com montagem em eixo entre 200 e 240mm de diâmetro, torque de embreagem nominal entre 90.000 e 191.000Nm, toque de freio dinâmico entre 31.000 e 62.600Nm, com pressão de trabalho entre 63 e 87bar. | Resolução Gecex nº 322, de 4 de abril de 2022 | I | 2025-12-31 |  | 2022-05-01
8483.60.90 | 039 | Freios e embreagens acionados hidraulicamente para acionamento mecânico de prensagem por meio de eixo, engrenagens e bielas, com montagem em eixo de 198mm de diâmetro, torque de embreagem nominal de 56.000Nm, torque de freio dinâmico de 44.800Nm, com pressão de trabalho igual a 58bar. | Resolução Gecex nº 322, de 4 de abril de 2022 | I | 2025-12-31 |  | 2022-05-01
8483.60.90 | 040 | Freios e embreagens acionados hidraulicamente para acionamento mecânico de prensagem através de eixo, engrenagens e bielas, com montagem em eixo de 338mm de diâmetro, torque de embreagem nominal de 560.000Nm, torque de freio dinâmico de 360.000Nm, com pressão de trabalho igual a 94bar. | Resolução Gecex nº 322, de 4 de abril de 2022 | I | 2025-12-31 |  | 2022-05-01
8483.60.90 | 041 | Acoplamentos torcionalmente flexíveis, dotados de espaçador com unidade de deslizamento e tubo de fibra de vidro, torque nominal máximo de 75.000Nm, tamanho com furo máximo de 330mm, lâminas fabricadas em aço inoxidável, cubos fabricados em aço carbono, cumprimento aos requisitos da norma API610. | Resolução Gecex nº 322, de 4 de abril de 2022 | I | 2025-12-31 |  | 2022-05-01
8483.60.90 | 042 | Discos de compressão com comprimento axial de máximo 569mm, diâmetro externo máximo 1.310mm, diâmetro interno 890mm, classe de tolerância de dimensões lineares "m" ou “médium” ISO 2768-1; com carga do disco de compressão para torque 12.154,6kNm, flexão 7.257,1kNm, flexão contínua 1.228,2kNm. | Resolução Gecex nº 322, de 4 de abril de 2022 | I | 2025-12-31 |  | 2022-05-01
8483.60.90 | 043 | Juntas de articulação com rolamento de esferas de carga radial, para transmissão de torque e rotação, com torque mínimo de 28Nm, dotadas de superfície dentada interna dotadas de 6 dentes, utilizadas em ferramentas eletropneumáticas do tipo martelete perfurador. | Resolução Gecex nº 322, de 4 de abril de 2022 | I | 2025-12-31 |  | 2022-05-01
8483.60.90 | 044 | Acoplamentos mecânicos de lâmina com flange de seis furos, com dimensões máximas: 480 x 480 x 785mm, torque nominal de 9.900Nm, torque máximo de 19.800Nm, ganho angular máximo de 1° para cada lâmina, rotação máxima de 4.300rpm, diâmetro de entrada de 120mm, diâmetro de saída de 148mm, coeficiente de atrito mínimo entre seu cone e o eixo (de 0,04 a 0,15), contendo isolamento elétrico para tensão até 20kV. | Resolução Gecex nº 322, de 4 de abril de 2022 | I | 2025-12-31 |  | 2022-05-01
8483.60.90 | 045 | Acoplamentos elásticos com espaçador de fibra de vidro para aplicação em turbinas eólicas, dotados de disco de freio e disco sensor; diâmetro do eixo de entrada de 120mm, diâmetro do eixo de saída de 120mm, distância entre eixos de 460mm; torque nominal de escorregamento de 20.625Nm; disco de freio em formato de engrenagem, dotado de 89 dentes retos, módulo de 10mm, diâmetro primitivo de 890mm e espessura de 40mm. | Resolução Gecex nº 322, de 4 de abril de 2022 | I | 2025-12-31 |  | 2022-05-01
8483.60.90 | 046 | Válvulas (dispositivo) de segurança para mangueira de abastecimento, constituídas em alumínio, próprias para interromper o fluxo e evitar vazamento em caso de ruptura mediante aplicação de força de até 158kgf, força de separação necessária de 300lbs, equipadas em unidades abastecedoras de combustíveis líquidos de até 140L/min, reconectáveis ou não, com ou sem recuperação de vapor, com certificação internacional UL/ULC e atendimento integral à NFPA 30A. | Resolução Gecex nº 322, de 4 de abril de 2022 | I | 2025-12-31 |  | 2022-05-01
8483.60.90 | 047 | Acoplamentos flexíveis com espaçador, aplicados à conexão entre caixa de engrenagens e gerador de uma turbina eólica, dotados de: disco de freio dentado com diâmetro externo de 820mm, espessura de 40mm, engrenamento com módulo de 10mm, 81 dentes, coeficiente de correção de perfil -0,5mm, ângulo de pressão 20 graus, ângulo de hélice 0 grau, coeficiente de adendo 1, coeficiente de dedendo 1,25, possuindo 2 furos axiais M16 entre os diâmetros 440-480 mm para conectar parafusos para levantamento; disco sensor; diâmetro do eixo da caixa de engrenagens: 150mm; diâmetro do eixo do gerador: 150mm; torque de escorregamento de 33.210Nm; massa do conjunto inferior a 380kg. | Resolução Gecex nº 322, de 4 de abril de 2022 | I | 2025-12-31 |  | 2022-05-01
8483.60.90 | 048 | Acoplamentos flexíveis para transmissão de torque entre motores síncronos e redutores de velocidades, utilizando tecnologia de lâminas metálicas e de blocos em cunha confeccionados com borracha de estireno-butadieno, resilientes, para o amortecimento de cargas de torção e de vibração e a acomodação contínua de desalinhamentos, em configurações com até 192 elementos elásticos, capacidade de torque máximo de até 6.383.643Nm, torque vibratório de até 797.672Nm e velocidade máxima de 4.470rpm, portanto feixe de lâminas confeccionadas com aço inoxidável AISI 301, cubos com aço ligado para beneficiamento AISI 4340 e espaçador com aços ligados para beneficiamento AISI 4140/4340, com componentes de acoplamento e conjunto montado balanceados dinamicamente conforme norma DIN 671. | Resolução Gecex nº 322, de 4 de abril de 2022 | I | 2025-12-31 |  | 2022-05-01
8483.60.90 | 050 | Acoplamentos do eixo de transmissão aplicados em motor de perfuração de poço de exploração e produção de hidrocarbonetos, feito de aço carbono e possui diâmetro variando de 3 a 8 polegadas, constituídos de rosca macho e fêmea e cavidades internas para redirecionamento do fluido de perfuração. | Resolução Gecex nº 322, de 4 de abril de 2022 | I | 2025-12-31 |  | 2022-05-01
8483.60.90 | 051 | Placas para acoplamentos elásticos utilizados na união do cubo de um aerogerador e seu eixo de baixa velocidade; possuindo diâmetro externo total de 2.100mm; diâmetro externo da região de conexão com o disco de contração de 850mm e diâmetro interno de 690mm (conexão com o eixo de baixa velocidade); comprimento total de 795mm; produzido em ferro fundido EN-GJS-400-18U-LT (EN 1563); massa aproximada de 3.397kg. | Resolução Gecex nº 322, de 4 de abril de 2022 | I | 2025-12-31 |  | 2022-05-01
8483.60.90 | 052 | Acoplamentos para eixos de bomba centrífuga submersa, de diâmetro nominal entre 0,44 e 2 polegadas, potência nominal suportada entre 70 e 2.160HP, fabricados em ligas de níquel (monel e inconel) e utilizados para conectar eixos permitindo a transmissão de torque gerado no motor | Resolução Gecex nº 322, de 4 de abril de 2022 | I | 2025-12-31 |  | 2022-05-01
8483.60.90 | 053 | Acoplamentos de múltiplos diafragmas corrugados constituídos por pacotes de múltiplos diafragmas em aço inox 15-5 PH, cubos e espaçadores em aço liga temperados e revenido, utilizados para acoplar equipamentos motrizes e movidos transmitindo potência e movimento do acionador para o acionado, absorvendo os desalinhamentos e protegendo o trem de acionamento, são aplicados nas indústrias em todos os seguimentos de transmissão de potência mecânica. | Resolução Gecex nº 322, de 4 de abril de 2022 | I | 2025-12-31 |  | 2022-05-01
8483.60.90 | 054 | Módulos de força tangencial utilizados em acoplamentos limitadores para controle de transmissão de potência mecânica entre eixos, ajuste da força tangencial de até 17.000N. | Resolução Gecex nº 322, de 4 de abril de 2022 | I | 2025-12-31 |  | 2022-05-01
8483.60.90 | 055 | Módulos de força tangencial utilizados em acoplamentos limitadores para controle de transmissão de potência mecânica entre eixos, ajuste da força tangencial de até 10.000N. | Resolução Gecex nº 322, de 4 de abril de 2022 | I | 2025-12-31 |  | 2022-05-01
8483.60.90 | 056 | Juntas Universais CH 1100.40 para eixos tipo Cardan de laminador de tiras a quente, com diâmetro 1.100mm e comprimento 1.320mm; ângulo de trabalho compreendido entre 4,8 e 10 graus; rotação de 100rpm; torque nominal de 1432kNm; torque máximo 5.250kNm; potência requerida para transmissão de torque igual a 7.500kW. | Resolução Gecex nº 322, de 4 de abril de 2022 | I | 2025-12-31 | Resolução Gecex nº 375, de 26 de julho de 2022 | 2022-08-04
8483.60.90 | 057 | Juntas universais CHG 1200.40 para eixos tipo Cardan de laminador de tiras a quente, com diâmetro 1.200mm; e comprimento entre 1.410mm; ângulo de trabalho compreendido entre 4,8 e 10 graus; rotação de 100rpm; torque nominal de 1.432kNm; torque máximo 6.800kNm; potência requerida para transmissão de torque igual a 7.500kW. | Resolução Gecex nº 322, de 4 de abril de 2022 | I | 2025-12-31 | Resolução Gecex nº 375, de 26 de julho de 2022 | 2022-08-04
8483.90.00 | 016 | Juntas articuláveis forjadas, utilizadas para acionamento de laminadores siderúrgicos, ângulo máximo de deflexão de 10°, dotadas de rolamentos axiais e radiais combinados em uma única unidade tipo cartucho. | Resolução Gecex nº 322, de 4 de abril de 2022 | I | 2025-12-31 |  | 2022-05-01
8483.90.00 | 019 | Pinhões cônicos de 14 dentes inclinados (helicoidais), retificados para uma qualidade 6 conforme ISO 1328, com ângulo de inclinação da hélice à direita de 14° 03" 62", feito em aço forjado (17CrNiMo6) com diâmetro externo de 517,90mm, comprimento de 244mm, e peso igual ou superior a 150kg, responsáveis pela transmissão do torque fornecido pelo motor elétrico para acionamento do britador giratório hidráulico. | Resolução Gecex nº 322, de 4 de abril de 2022 | I | 2025-12-31 |  | 2022-05-01
8483.90.00 | 026 | Cubos de ferro fundido em material ASTM A536 (65-45-12), usinados internamente, com capacidade de carga mínima de 13.000kg, com capacidade de suportar torque de 800Nm na porca do eixo e de 500Nm nos parafusos prensados nos cubos, para montagem na roda do sistema de levante de máquinas plantadeiras agrícolas não autopropulsadas. | Resolução Gecex nº 322, de 4 de abril de 2022 | I | 2025-12-31 |  | 2022-05-01
8483.90.00 | 027 | Coroas cônicas de 56 dentes inclinados (helicoidais), retificados para uma qualidade 6 conforme ISO 1328, com ângulo de inclinação da hélice à direita de 14° 03’ 62”, feito em Aço forjado (17CrNiMo6) com diâmetro externo igual ou superior a 1.800mm, altura igual ou superior a 380mm, e peso igual ou superior a 2.000kg, responsáveis pela transmissão de torque no conjunto de acionamento interno de britador giratório. | Resolução Gecex nº 322, de 4 de abril de 2022 | I | 2025-12-31 |  | 2022-05-01
8483.90.00 | 033 | Diferenciais com comprimento de 270mm e largura de 245mm com 27 dentes, diâmetro do passo de 43mm e folga da engrenagem de 0,15 a 0,25mm. | Resolução Gecex nº 322, de 4 de abril de 2022 | I | 2025-12-31 |  | 2022-05-01
8483.90.00 | 035 | Conjuntos dotados de engrenagem cilíndrica de dentes helicoidais e eixo com pinhão de dentes helicoidais; engrenagem composta por material 18CrNiMo7-6, com espessura de 170mm, diâmetro de 638mm, número de dentes: 101, módulo: 6, ângulo de hélice de 14,5° hélice para direita, ângulo de pressão: 20°, tratamento térmico por cementação de profundidade de 1,2 a 1,6mm, têmpera no dente da engrenagem, dureza no flanco do dente de HRC 58 a 64 e dureza no corpo da engrenagem de HRC 28 a 45, furo interno de 205mm, com 4 furos para parafuso M20 com seu centro em um raio de 192,5mm do centro da engrenagem; pinhão composto por material 18CrNiMo7-6, número de dentes: 25, módulo: 9,5, ângulo de hélice de 11,8°, hélice para a direita, ângulo de pressão: 22,5°, comprimento de 290mm, tratamento térmico por cementação com espessura de 1,8 a 2,4mm e têmpera no dente da engrenagem, dureza no flanco do dente HRC58 a 64 e dureza no corpo da engrenagem de HRC 28 a 45; comprimento total do eixo de 758mm, assentamento para rolamento na ponta do eixo de diâmetro de 180mm e comprimento de 124mm, assentamento para engrenagem de diâmetro interno de 205mm e comprimento de 168mm, assentamento para rolamento na outra ponta do eixo de 200mm de diâmetro e 176mm de comprimento. | Resolução Gecex nº 322, de 4 de abril de 2022 | I | 2025-12-31 |  | 2022-05-01
8483.90.00 | 042 | Rodas dentadas cilíndricas com dentes retos para aplicação em sistema de "yaw" de turbinas eólicas, com diâmetro externo de 3.103mm, 191 dentes, módulo de 16mm, espessura do dente de 140mm, ângulo de contato alfa de 20°, ângulo beta de 0°, raio no pé do dente de 6,3mm, 92 furos com diâmetro de 80mm na seção de fixação com a torre, peso máximo de 5.329Kg e altura total de 560mm. | Resolução Gecex nº 322, de 4 de abril de 2022 | I | 2025-12-31 |  | 2022-05-01
8483.90.00 | 043 | Espaçadores de fibra de vidro para acoplamentos de aplicação em turbinas eólicas, possuindo diâmetro do eixo de entrada de 230mm, diâmetro do eixo de saída de 115mm, distância entre flanges de 420mm, flanges de 2 furos com diâmetro de 38mm, diâmetro externo do tubo de fibra de vidro de 314mm, torque de escorregamento de 28.486Nm ±5% e massa máxima de 70,708kg. | Resolução Gecex nº 322, de 4 de abril de 2022 | I | 2025-12-31 |  | 2022-05-01
8483.90.00 | 044 | Rodas dentadas cilíndricas com dentes retos para aplicação em sistema de "yaw" de turbinas eólicas, com diâmetro externo de 2.287,6mm, 141 dentes, módulo de 16mm, espessura do dente de 120mm, ângulo de contato alfa de 20°, ângulo beta de 0°, raio no pé do dente de 4mm, 68 furos com diâmetro de 75mm na seção de fixação com a torre, peso máximo de 3.810kg e altura total de 665mm. | Resolução Gecex nº 322, de 4 de abril de 2022 | I | 2025-12-31 |  | 2022-05-01
8483.90.00 | 051 | Espaçadores de fibra de vidro para acoplamentos flexíveis, com diâmetro externo máximo de 285mm e comprimento de 406mm para acoplamentos com distância entre eixos de 425mm, torque de deslizamento de 20.625Nm +/-15%. | Resolução Gecex nº 322, de 4 de abril de 2022 | I | 2025-12-31 |  | 2022-05-01
8483.90.00 | 052 | Discos de freio do eixo de alta rotação de caixas multiplicadoras de velocidades para turbinas eólicas; possuem em seu diâmetro externo 89 dentes do tipo reto, de módulo 10mm; diâmetro externo de 900mm, espessura de 40mm, correção de perfil de -0,5; disco constituído por aço S355J0; possuem 2 furos com rosca M16 para içamento, com centro em um diâmetro de 440mm. | Resolução Gecex nº 322, de 4 de abril de 2022 | I | 2025-12-31 |  | 2022-05-01
8483.90.00 | 053 | Cubos de fixação para acoplamentos elásticos utilizados em turbinas eólicas, responsáveis pela conexão do eixo de alta velocidade da caixa de engrenagem ao gerador elétrico; possuem furo cônico para conexão por contração com o eixo, de modo que uma extremidade possua diâmetro de 150mm e outra de 154mm, com 150mm de comprimento do furo; a flange possui dois furos dispostos a 180 graus um do outro, cada um com 38mm de diâmetro, com seus centros dispostos em uma circunferência de diâmetro de 400mm a contar do centro do cubo; dimensões máximas de diâmetro 470 x 265mm. | Resolução Gecex nº 322, de 4 de abril de 2022 | I | 2025-12-31 |  | 2022-05-01
8483.90.00 | 054 | Rotores com diâmetro compreendido entre 14,5 a 19,3cm, em espiral, embreagem corpo e conjunto de armadura de metal com recobrimento de cromo, utilizados para montar motores de fundo nas operações de perfuração direcional. | Resolução Gecex nº 322, de 4 de abril de 2022 | I | 2025-12-31 |  | 2022-05-01
8483.90.00 | 055 | Espaçadores de fibra de vidro para acoplamentos flexíveis, com diâmetro externo máximo de 285 +/-5mm, destinado a acoplamentos com distância entre eixos de 500mm, torque de deslizamento de 20.625Nm +/-15%. | Resolução Gecex nº 322, de 4 de abril de 2022 | I | 2025-12-31 |  | 2022-05-01
8483.90.00 | 056 | Calços metálicos laminados para aplicação em caixa de engrenagens de aerogeradores; lâminas individuais com espessura máxima de 0,075mm e agrupadas de 4mm; diâmetro interno de 360mm, diâmetro externo de 450mm, 8 furos com diâmetro de 22mm localizados em uma circunferência de 410mm. | Resolução Gecex nº 322, de 4 de abril de 2022 | I | 2025-12-31 |  | 2022-05-01
8483.90.00 | 068 | Rodas dentadas simples para tracionar a corrente de motosserras de uso manual, com função de transferir o movimento giratório do motor para acorrente de corte, com película com espessura de aproximadamente 2mícrons para proteção contra corrosão por 100h em água destilada a temperatura de 40 graus Celsius e com humidade relativa do ar de 100%, com pinhão com 6 ou 7dentes, passo de 0,375polegadas, com parâmetros de rugosidade na usinagem dura Rk menor ou igual a 2,5mícrons, Rpk menor ou igual a 1,5 mícrons e Rvk menor ou igual a 1,5mícrons. | Resolução Gecex nº 322, de 4 de abril de 2022 | I | 2025-12-31 |  | 2022-05-01
8483.90.00 | 069 | Tampas para caixas redutoras de velocidades (gearbox), utilizadas em aerogeradores; constituídas de ferro fundido EN-GJS-400-18; com diâmetro externo de 450mm, diâmetro interno de 320mm, espessura de 54mm; possuem 8 furos de diâmetro de 22mm, com seus centros em uma circunferência de diâmetro de 410mm; 7 primeiros furos com espaçamento de 45 graus e último furo com espaçamento de 25 graus. | Resolução Gecex nº 322, de 4 de abril de 2022 | I | 2025-12-31 |  | 2022-05-01
8483.90.00 | 070 | Rodas dentadas simples para acoplamento de embreagem de motosserras de uso manual, com função de transferir o movimento giratório do motor para acorrente de corte, montado sobre o pinhão do tambor da embreagem, com película com espessura de aproximadamente 2 mícrons para proteção contra corrosão por 100h em água destilada a temperatura de 40 Graus Celsius e com umidade relativa do ar de 100%, pinhão com 7 dentes, passo de 0,375 polegada, dureza de 54 a 60 HRC. | Resolução Gecex nº 322, de 4 de abril de 2022 | I | 2025-12-31 |  | 2022-05-01
8483.90.00 | 071 | Máquinas automáticas para bobinar e desbobinar papel, verificar falhas (defeitos), cortar os trechos com falhas (defeitos) e emendar o papel, com velocidade máxima de 1.000m/min, faixa de tensão mínima de 1.000N e máxima de 2.800N, largura mínima de 900mm e máxima de 1.650mm, diâmetro mínimo de 150mm e máximo de 1.800mm, peso máximo de bobinas de papel é 3.500kg, tempo nominal de rampa de ~40s, dotadas de: motores e drives CA, controlador lógico programável; “interface” homem-máquina (IHM) tipo “Touch Screen”; cilindros pneumáticos e hidráulicos; sistemas alinhadores BST. | Resolução Gecex nº 322, de 4 de abril de 2022 | I | 2025-12-31 |  | 2022-05-01
8483.90.00 | 072 | Rodas dentadas em aço fundido K1005, com tratamento térmico 311-355HB de dureza, diâmetro externo de 5.020mm (+- 10%) e espessura de 160mm (+- 10%), aproximadamente 200 dentes e peso de 2.800 kg(+-100kg). | Resolução Gecex nº 322, de 4 de abril de 2022 | I | 2025-12-31 |  | 2022-05-01
8483.90.00 | 073 | Conjuntos de cruzetas, formados por cruzeta forjada em matriz fechada, material 18CrNiMo7-6, usinado e com tratamento superficial, com quatro rolamentos especiais e quatro anéis, com dimensões 514mm x 514mm x diâmetro 238mm, utilizado como componente móvel, para articulação de eixo cardan de grande porte, utilizado na indústria de papel e celulose, com capacidade de torque máximo de 810kNm, para carga alternada, projetado sob medida com auxílio de análise por elementos finitos (FEA) para melhor distribuição de tensões conforme método "von Mises". | Resolução Gecex nº 322, de 4 de abril de 2022 | I | 2025-12-31 |  | 2022-05-01
8483.90.00 | 074 | Tambores da embreagem centrífuga aplicados em motosserras com motor de ignição por centelha, com função de transferir o movimento giratório do motor para a corrente de corte, fabricados através do processo de usinagem com rugosidade Rk até 2,5 mícrons, Rpk e Rvk até 1,5mícrons, solda de brasagem com altura de 0,1mm, dureza máxima do tambor de 750HV, proteção contra corrosão através de película com espessura aproximada de 2 mícrons, com capacidade de resistência à oxidação durante 100h em água destilada a uma temperatura de 40 graus Celsius e umidade relativa do ar de 100%. | Resolução Gecex nº 322, de 4 de abril de 2022 | I | 2025-12-31 |  | 2022-05-01
8483.90.00 | 077 | Cames de avanço em aço liga (58CrMoV4+QT) forjado e temperado, com dureza média de 835N/mm² nas dimensões de 652,5mm de diâmetro e 40mm de espessura, auxiliar na transmissão de movimento, com velocidade de trabalho de 130rpm, utilizados em máquinas de corte e vinco de papel cartão. | Resolução Gecex nº 322, de 4 de abril de 2022 | I | 2025-12-31 |  | 2022-05-01
8483.90.00 | 078 | Cames de recuo em aço liga (58CrMoV4+QT) forjado e temperado, com dureza média de 835N/mm² nas dimensões de 652,5mm de diâmetro e 40mm de espessura, auxiliar na transmissão de movimento, com velocidade de trabalho de 130rpm, utilizados em máquinas de corte e vinco de papel cartão. | Resolução Gecex nº 322, de 4 de abril de 2022 | I | 2025-12-31 |  | 2022-05-01
8483.90.00 | 079 | Tampas frontais de caixas de mancal para rolamento de rolos utilizados em aerogeradores; diâmetro externo de 1.740mm, diâmetro interno de 1.216mm, espessura de 70,5mm, dotados de 32 furos de diâmetro de 26mm centrados em uma circunferência de 1.670mm de diâmetro; fabricados em aço S355J2 de acordo com a EN 10025; massa de 366,43kg. | Resolução Gecex nº 322, de 4 de abril de 2022 | I | 2025-12-31 |  | 2022-05-01
8483.90.00 | 084 | Luvas em aço 16MnCr5 ou SAE5115, não roscadas, com dureza de 750 HV (±50 HV) ou 760 HV (±60 HV), para montagem do tambor da embreagem em Roçadeiras, Moto-podas e Cortadores de palma. | Resolução Gecex nº 322, de 4 de abril de 2022 | I | 2025-12-31 |  | 2022-05-01
8483.90.00 | 100 | “Kits” para restauração do estágio primário de caixas redutoras de velocidade do motor de “pitch” de aerogeradores, dotados de flange, eixo de entrada, engrenagem primária, rolamento, anéis seladores e de fixação; flange de conexão com o motor elétrico com diâmetro externo de 250mm, 8 furos com rosca M12 igualmente espaçados e centrados numa circunferência de 215mm de diâmetro; flange de conexão com os outros estágios da caixa redutora possui diâmetro externo de aproximadamente 262mm e fixado com parafusos M10 x 40mm; eixo estriado em conformidade com a DIN5480 e diâmetro de referência de 28mm, 21 dentes, módulo de 1,25mm, ângulo de pressão de 30 graus, altura do dente de 1,375mm, confeccionado em aço 42CrMo de dureza superficial de 52 a 62HRC. | Resolução Gecex nº 322, de 4 de abril de 2022 | I | 2025-12-31 | Resolução Gecex nº 344, de 19 de maio de 2022 | 2022-05-26
8483.90.00 | 101 | Segmentos dentados em ferro fundido (EN-GJS-1000-5) nas dimensões de 66,5mm de altura, 410mm de largura e 50mm de espessura, auxiliar de transmissão, utilizado em máquinas de corte e vinco de papel cartão. | Resolução Gecex nº 322, de 4 de abril de 2022 | I | 2025-12-31 | Resolução Gecex nº 375, de 26 de julho de 2022 | 2022-08-04
8483.90.00 | 102 | Contrapesos centrífugos, fabricados em aço sinterizado, com dureza da superfície temperada e carbonitretada de 700HV0.3 (+- 100HV0.3), endurecida diretamente de 900HV0.3 (+- 150HV0.3) ou cementada de 900HV0.3 (+- 100 HV0.3), a uma carga de ruptura igual ou maior que 1,5kN, próprios para aplicação em implementos manuais acionados por motor de ignição por centelha. | Resolução Gecex nº 322, de 4 de abril de 2022 | I | 2025-12-31 | Resolução Gecex nº 375, de 26 de julho de 2022 | 2022-08-04
8483.90.00 | 103 | Suportes do peso centrífugo, fabricados em aço (C75 G) com tratamento térmico de austêmpera, com dureza de 450HV10 (+- 30 HV10), possuindo camada não tóxica de material ceroso com espessura de 2 mícrons, próprios para embreagem de ferramentas manuais acionadas por motor de ignição por centelha. | Resolução Gecex nº 322, de 4 de abril de 2022 | I | 2025-12-31 | Resolução Gecex nº 375, de 26 de julho de 2022 | 2022-08-04
8483.90.00 | 104 | Mesas indexadoras rotatórias (mesas giratórias indexadas), utilizadas em equipamento de produção de embalagens de ovos, acionadas através de motoredutores (que não estão acompanhados ao produto) acoplados ao eixo principal (eixo came), com giro de 360 graus, capazes de fazer paradas pré-determinas e atingir um posicionamento de alta precisão, com carga axial máxima admissível entre 860.000 a 890.000N, com torque máximo de giro admissível entre 115.500 a 325.000Nm e carga radial máxima admissível entre 165.000 a 178.000N. | Resolução Gecex nº 322, de 4 de abril de 2022 | I | 2025-12-31 | Resolução Gecex nº 394, de 30 de agosto de 2022 | 2022-09-07
8483.90.00 | 105 | Cubos dentados do acoplamento, fabricados em ferro fundido EN-GJS-1000-5, nas dimensões diâmetro 224 x 145,5mm, utilizados como elemento de transmissão mecânica em máquinas de corte e vinco de papel cartão. | Resolução Gecex nº 322, de 4 de abril de 2022 | I | 2025-12-31 | Resolução Gecex nº 406, de 22 de setembro de 2022 | 2022-09-30
8483.90.00 | 106 | Coroas fabricadas em ferro fundido EN-GJS-1000-5, nas dimensões diâmetro 285 x 45mm, utilizados como elemento de transmissão mecânica em máquinas de corte e vinco de papel cartão. | Resolução Gecex nº 322, de 4 de abril de 2022 | I | 2025-12-31 | Resolução Gecex nº 406, de 22 de setembro de 2022 | 2022-09-30
8483.90.00 | 107 | Eixos de pinhão fabricados em aço 18CrNiMo7-6, com tratamento térmico de cementação e têmpera, com comprimento de 824,5mm, 27 dentes, diâmetro base de 301,7mm e peso de 297kg, próprios para aplicação no conjunto de engrenagens helicoidais de caixa multiplicadora de velocidades. | Resolução Gecex nº 322, de 4 de abril de 2022 | I | 2025-12-31 | Resolução Gecex nº 427, de 01 de dezembro de 2022 | 2022-12-12
8483.90.00 | 108 | Eixos ocos dentados fabricados em aço 42CrMo4, sem tratamento térmico, com 36 dentes, comprimento de 752mm, diâmetro externo de 489mm, diâmetro do furo interno da face anterior de 200mm, diâmetro do furo interno da face posterior de 310mm e peso de 580,2kg, próprios para aplicação no conjunto de engrenagens de caixa multiplicadora de velocidades. | Resolução Gecex nº 322, de 4 de abril de 2022 | I | 2025-12-31 | Resolução Gecex nº 427, de 01 de dezembro de 2022 | 2022-12-12
8483.90.00 | 109 | Estruturas dos chassis para alojamento do conjunto de engrenagens planetárias de caixa multiplicadora de velocidades, fabricadas em aço EN-GJS-700-2U, sem tratamento térmico, com comprimento de 1.220mm, diâmetro de base externo de 1.210mm, diâmetro do furo interno da face anterior de 570mm, diâmetro do furo interno da face posterior de 522mm, e peso de 2.128,76kg. | Resolução Gecex nº 322, de 4 de abril de 2022 | I | 2025-12-31 | Resolução Gecex nº 427, de 01 de dezembro de 2022 | 2022-12-12
8483.90.00 | 110 | Eixos de pinhão de alta velocidade fabricados em aço 18CrNiMo7-6, com tratamento térmico de cementação e têmpera, com comprimento de 1.102,5mm, 22 dentes, diâmetro base de 199,6mm e peso de 188kg, próprios para aplicação no conjunto de engrenagens helicoidais de caixa multiplicadora de velocidades. | Resolução Gecex nº 322, de 4 de abril de 2022 | I | 2025-12-31 | Resolução Gecex nº 427, de 01 de dezembro de 2022 | 2022-12-12
8483.90.00 | 111 | Eixos de pinhão fabricados em aço 18CrNiMo7-6, com tratamento térmico de cementação e têmpera, com comprimento de 1.213mm, diâmetro base de 357,4mm, 23 dentes helicoidais na extremidade anterior, 36 dentes retos na extremidade posterior, diâmetro do furo central de 135mm e peso de 507kg, próprios para aplicação no conjunto de engrenagens helicoidais de caixa multiplicadora de velocidades. | Resolução Gecex nº 322, de 4 de abril de 2022 | I | 2025-12-31 | Resolução Gecex nº 427, de 01 de dezembro de 2022 | 2022-12-12
8483.90.00 | 112 | Anéis dentado em aço liga (31CrMoV9+QT) forjado e nitretado, com dureza média de 600HB, nas dimensões de 193mm de diâmetro e 57mm de espessura, auxiliar de acoplamento, utilizados em máquinas de corte e vinco de papel cartão. | Resolução Gecex nº 322, de 4 de abril de 2022 | I | 2025-12-31 | Resolução Gecex nº 442, de 27 de dezembro de 2022 | 2023-01-05
8483.90.00 | 113 | Barras de cremalheiras de dentes retos e/ou helicoidais, com módulos de 1 a 8, com comprimento até 2.000mm, constituídas em aço 1045 e classe de precisão de Q6 a Q9. | Resolução Gecex nº 322, de 4 de abril de 2022 | I | 2025-12-31 | Resolução Gecex nº 442, de 27 de dezembro de 2022 | 2023-01-05
8484.20.00 | 005 | Selos mecânicos do eixo de protetores da bomba centrífuga submersa, para impedir a passagem e comunicação de óleo entre câmaras do protetor da bomba centrífuga submersa utilizadas nas atividades de produção de gás e óleo, com partes estruturais em aço inox ou Monel, partes elastoméricas em AFLAS ou HSN, sedes e arruelas em cerâmica ou silicone, com diâmetro externo entre 40 e 61mm, diâmetro interno entre 15,7 e 50,8mm, comprimento entre 23,5 e 42,5mm, pesando entre 20 e 700g. | Resolução Gecex nº 322, de 4 de abril de 2022 | I | 2025-12-31 |  | 2022-05-01
8484.20.00 | 008 | Selos mecânicos, fabricados em aço carbono grade P-5600, para vedação do fluido refrigerante do sistema entre estágios de compressão, com diâmetro de 5,4 polegadas (137,16mm), devem suportar condições de operação do eixo em velocidades de 3.000 a 3.600rpm e temperaturas de 10 a 66 Graus Celsius, próprios para unidades centrífugas de resfriamento de líquidos | Resolução Gecex nº 322, de 4 de abril de 2022 | I | 2025-12-31 |  | 2022-05-01
8484.20.00 | 009 | Selos mecânicos de labirinto, fabricados em alumínio, para vedação de fluido refrigerante ou óleo do sistema entre estágios de compressão, altura de 7,5 polegadas (190,5mm), diâmetro externo de 23 polegadas (584,20mm) e diâmetro interno de 20,2 polegadas (513,08mm), aplicados em unidades de resfriamento de líquidos do tipo centrífugo. | Resolução Gecex nº 322, de 4 de abril de 2022 | I | 2025-12-31 |  | 2022-05-01
8484.20.00 | 010 | Selos mecânicos de vedação de eixo de máquinas girantes, com retentores da mola em aço bi cromatizado, pista móvel em puro Carbono P-5600 ou bronze de estanho UNS C93200, pista fixa em Níquel conforme norma ASTM A436-84 ou carboneto de tungstênio com aglutinante de Níquel, mola em aço inoxidável 18-8, anel “O-ring” com dureza de 70 Shore A (±5 Shore A), devem suportar velocidades de operação de 500 a 3.000rpm, temperatura de operação de -29 a 93 Graus Celsius e pressão de operação de 26inHg de vácuo até 100PSIG, pressão da face de carga da mola na altura de trabalho de 50 a 80PSI ou 70 a 100PSI, vazamento dos selos em conformidade com a norma TKS16050, acopláveis em eixos de diâmetro 23,80 ou 25,40mm, aplicados nos compressores de refrigeração recíprocos de sistemas de refrigeração para baú de caminhões. | Resolução Gecex nº 322, de 4 de abril de 2022 | I | 2025-12-31 |  | 2022-05-01
8484.20.00 | 011 | Selos mecânicos de vedação de eixo de máquinas girantes, com colarinho e concha em aço inoxidável 304L, fole em aço inoxidável AM-350, pista móvel em bronze, pista fixa em carboneto de tungstênio ligado a níquel, anel O-ring com dureza de 70 Shore A (+- 5 Shore A), devem suportar velocidades de operação de 800 a 4.000rpm, temperatura de operação de -40 a 93 graus Celsius e pressão de operação de 26inHg de vácuo a 100PSIG, acopláveis em eixos de diâmetro 25,40 ou 30,17mm, aplicados nos compressores de refrigeração recíprocos de sistemas de refrigeração para baú de caminhões, de valor unitário (CIF) não superior a R$ 727,37. | Resolução Gecex nº 322, de 4 de abril de 2022 | II | 2025-12-31 |  | 2022-05-01
8484.20.00 | 013 | Elementos de máquinas denominados selos mecânicos operados com gás refrigerante em regime “seco” onde as faces de vedação não entram em contato mecânico, instalados em turbo-máquinas (compressores) no processamento de gás com objetivo principal de vedar o eixo rotativo entre o contato com a atmosfera e pressão de trabalho sendo suas principais características de suportar pressões de operação de até 450barg e velocidade periférica das faces de vedação de até 200m/s. | Resolução Gecex nº 322, de 4 de abril de 2022 | I | 2025-12-31 | Resolução GECEX nº 338, de 09 de maio de 2022 | 2022-05-16
8484.20.00 | 014 | Dispositivos de vedação mecânicos hidráulicos, com formatos tubulares e extremidades cônicas, com cunhas de ancoragem em carboneto, composto por seção cilíndrica de borracha, para temperaturas até 148,8 graus Celsius, para pressão de trabalho até 8.000PSI, utilizados em atividades de completação de poços de petróleo. | Resolução Gecex nº 322, de 4 de abril de 2022 | I | 2025-12-31 | Resolução Gecex nº 344, de 19 de maio de 2022 | 2022-05-26
8484.20.00 | 015 | Selos mecânicos, de contato, lubrificados e balanceados, montados em cartucho, para aplicação em compressores de deslocamento positivo, tipo parafuso, para vedação de gás comprimido, com pressão máxima de trabalho 300bar, temperatura máxima de trabalho 180 graus celsius e velocidade máxima de trabalho 100m/s. | Resolução Gecex nº 322, de 4 de abril de 2022 | I | 2025-12-31 | Resolução Gecex nº 415, de 27 de outubro de 2022 | 2022-11-07
8485.10.00 | 001 | Máquinas de prototipagem tridimensional a partir de modelos virtuais que operam por deposição de finas camadas metálicas com espessura igual ou inferior a 80 micrometro, velocidade de operação igual ou inferior a 20cm3/h, com sistema de solda por feixe laser com potência igual ou inferior a 400W, atendendo curso de 250 x 250 x 350mm3 nos eixos X, Y e Z. | Resolução Gecex nº 322, de 4 de abril de 2022 | I | 2025-12-31 |  | 2022-05-01
8485.10.00 | 002 | Máquinas manufaturas aditivas para impressão 3D de metais por fusão seletiva a laser de camada de pó metálico por laser de YTTERBIO com 400W e comprimento de onda de 1.060 a 1.100nm, com lentes “f-theta” para correção automática do foco, com plataforma de produção de 250 x 250 x 325mm, com sistema de geração própria de nitrogênio, câmara inertizada por argônio ou nitrogênio, sistema de recirculação por filtros autolimpantes, escala de vidro para controle de movimentação do eixo z, com repetibilidade menor ou igual ±0,005mm, para produção de peças em titânio, aço inoxidável, cobalto cromo, inconel, tungstênio, aço, ferramentas e cobre. | Resolução Gecex nº 322, de 4 de abril de 2022 | I | 2025-12-31 |  | 2022-05-01
8485.10.00 | 003 | Máquinas de prototipagem rápida tridimensional, a partir de modelos virtuais que operam por sinterização seletiva de pó metálico por meio de raio laser, para construção de produtos tridimensionais, comumente denominada "impressora 3D”; de Laser Fiber com range de potência de 100 até 500W; comprimento de onda do laser de 1.070nm; podendo ser monofásica de 230V e 2,7kVA ou trifásica de 400V e 15kVA. | Resolução Gecex nº 322, de 4 de abril de 2022 | I | 2025-12-31 |  | 2022-05-01
8485.20.00 | 002 | Máquinas de estereolitografia para construção de peças tridimensionais em material plástico através de resina fotossensível com solidificação por meio de raios ultravioletas emitidos por uma fonte de laser; dotadas de: tanque de resina, unidade de movimento de laser e unidade de plataforma de construção; método de digitalização galvanômetro; velocidade de digitalização 0 - 2.200mm/s; espessura de corte 0,01 - 0,10mm; “software” controlador; formato de arquivo de entrada STL - STC; temperatura de trabalho 22 - 25ºC; faixa de umidade operacional 60%, consumo elétrico 400W; fonte de alimentação AC 115/230V, 50/60Hz; área de trabalho entre 65 x 65 x 90mm até 90 x 90 x 90mm. | Resolução Gecex nº 322, de 4 de abril de 2022 | I | 2025-12-31 |  | 2022-05-01
8485.20.00 | 003 | Máquinas de impressão 3D para impressão de peças funcionais com tecnologia de impressão de polímeros termoplásticos, com volume de construção efetivo de até 190 x 332 x 248mm (7,5 x 13,1 x 9,8 polegadas), espessura de camada de 0,07 até 0,12mm, resolução de impressão de 1.200dpi, com tela de toque “touchscreen”, conexão de rede "Ethernet" (10/100/1000Base-T), disco rígido de até 2TB, podendo conter ou não estação de processamento com resfriamento rápido, para mistura, peneiramento e carregamento automatizados, desembalagem semimanual e tanque de armazenamento externo. | Resolução Gecex nº 322, de 4 de abril de 2022 | I | 2025-12-31 |  | 2022-05-01
8485.20.00 | 004 | Máquinas de impressão 3D para impressão de peças funcionais com tecnologia de impressão de polímeros termoplásticos, com volume de construção efetivo de até 380 x 284 x 380mm (15 x 11,2 x 15 polegadas), velocidade de construção de até 5.058cm3 (309polegadas/h), espessura de camada de 0,07 até 0,12mm, resolução de impressão de 1.200dpi, com tela de toque "touchscreen", conexão de rede "Ethernet" (10/100/1000Base-T), disco rígido de até 2TB. | Resolução Gecex nº 322, de 4 de abril de 2022 | I | 2025-12-31 |  | 2022-05-01
8485.20.00 | 005 | Impressoras 3D para a produção de modelos tridimensionais físicos (prototipagem rápida) a partir de modelos virtuais, que operam em câmaras fechadas, através de tecnologia de deposição de filamentos termoplásticos PLA (entre outros) fundidos com diâmetro de 1,75mm; depositando camadas com espessura de 0,05 a 0,5mm. | Resolução Gecex nº 322, de 4 de abril de 2022 | I | 2025-12-31 |  | 2022-05-01
8485.20.00 | 006 | Impressoras 3D para a produção de modelos tridimensionais físicos (prototipagem rápida) a partir de modelos e arquivos virtuais, que operam através da tecnologia SLA – estereolitografia, com capacidade de fabricação de peças em resina fotossensível com volume de construção de 100 x 600 x 600mm (23.6 x 23.6 x 3.9 polegadas) com tanque raso, e de até 400 x 600 x 600mm (23.6 x 23.6 x 15.7 polegadas) com tanque cheio, espessuras de camada de impressão de 0,05 a 0,25mm., tamanhos dos feixes: Feixe A= 0,12 – 0,20mm, e Feixe B = 0,12 – 0,8mm. | Resolução Gecex nº 322, de 4 de abril de 2022 | I | 2025-12-31 |  | 2022-05-01
8485.20.00 | 007 | Impressoras 3D que materializa os objetos por tecnologia do tipo estereolitografia (stereolithography apparatus - SLA) por meio de um projetor de luz UV (tecnologia DLP) com comprimento de onda de 405nm com a construção de objetos tridimensionais a partir de resina fotossensível; área de impressão de 120 x 67,5 x 150mm e tamanho do pixel de 62,5 micrômetros. | Resolução Gecex nº 322, de 4 de abril de 2022 | I | 2025-12-31 |  | 2022-05-01
8485.20.00 | 008 | Impressoras 3D que materializa os objetos por tecnologia do tipo estereolitografia (stereolithography apparatus - SLA) por meio de tela LCD (liquid crystal display) e lâmpadas LED com comprimento de onda de 405Nm com a construção de objetos tridimensionais a partir de resina fotossensível, área de impressão de 192 x 120 x 200mm e 75 micra de tamanho do pixel, tela “touchscreen”, cor preta, conectividade por USB, WIFI e “pen drive”. | Resolução Gecex nº 322, de 4 de abril de 2022 | I | 2025-12-31 |  | 2022-05-01
8485.20.00 | 009 | Máquinas de impressão estereolitográfica para criação de moldes tridimensionais em material plástico por meio de fonte de laser que solidifica uma resina fotossensível líquida, dotadas de porta de proteção, botão de ligar, plataforma, laser, “knob”, alça de fixação da plataforma, suporte de cartucho, tampa, aba de travamento da tampa, carcaça do cartucho, tanque removível de resina, alavanca de bloqueio, porta usb para transferência de dados por meio do computador ligado ao equipamento; método de escaneamento galvanômetro; espessura de camada de 10 a 100µ, umidade e temperatura de operação de 20 a 25ºC/60%, consumo elétrico 160W, fonte de alimentação 24VDC com AC 240/100V/50-60Hz; área de trabalho de 180 x 180mm. | Resolução Gecex nº 322, de 4 de abril de 2022 | I | 2025-12-31 |  | 2022-05-01
8485.20.00 | 010 | Máquinas de impressão estereolitográfica para criação de moldes tridimensionais em material plástico por meio de fonte de laser que solidifica uma resina fotossensível líquida, dotadas de porta de proteção, botão de ligar, plataforma, laser, knob, alça de fixação da plataforma, suporte de cartucho, tampa, aba de travamento da tampa, carcaça do cartucho, tanque removível de resina, alavanca de bloqueio, porta USB para transferência de dados ao computador interno; método de escaneamento galvanômetro, espessura de camada de 10 a 100mícrons, umidade e temperatura de operação de 20 a 25 graus Celsius/60%, consumo elétrico 160W, fonte de alimentação 24VDC com AC 240/100V/50-60Hz; área de trabalho de 140 x 140 x 180mm. | Resolução Gecex nº 322, de 4 de abril de 2022 | I | 2025-12-31 |  | 2022-05-01
8485.20.00 | 011 | Impressoras 3D, compactas, bivolt, que materializa objetos tridimensionais a partir de resina fotossensível que possibilita a impressão de placas, modelos, calcináveis, guias cirúrgicas, gengiva artificial, “mock-up”, prototipagem para orientação cirúrgica e próteses provisórias, utiliza sistema LCD, fonte de Luz: UV com comprimento de onda de 405nM, DPI XY: 47micrometros (2.560 x 1.440), Resolução do eixo Y : 1,25um, resolução de camada de 25 a 100um, velocidade de impressão de 20mm/h, velocidade de impressão de 20mm/h, potência de funcionamento de 40 e 50W, volume de impressão: 115 x 65 x 155mm e 115 x 65 x 165mm, material de impressão: Resina Liquida Fotossensível à 405NM, Conexão/Comunicação: Porta USB, LCD de Projeção: 2K HD. | Resolução Gecex nº 322, de 4 de abril de 2022 | I | 2025-12-31 |  | 2022-05-01
8485.20.00 | 012 | Equipamentos para a produção de modelos tridimensionais físicos, impressão 3D a partir de modelos virtuais, que operam em câmara fechada, através de tecnologia de deposição de filamentos termoplásticos fundidos, utilizando um tipo de material ou mais, e depositando camadas com espessura entre 0,3 e 0,6mm, tamanho 1.020 x 970 x 980mm e peso de 1.820kg, 400V, trifásico, 50/ 60Hz, 6.000W, temperatura máxima de extrusão de 300 Graus Celsius câmara de construção fechada Interface intuitiva e amigável no PC com painel de toque, USB - câmara de bobinas de filamentos com controle de umidade, suporte de bobina que pode acomodar até 2 rolos de até 8kg de filamento. | Resolução Gecex nº 322, de 4 de abril de 2022 | I | 2025-12-31 |  | 2022-05-01
8485.20.00 | 013 | Impressoras 3D que materializam os objetos por tecnologia do tipo estereolitografia (stereolithography apparatus - SLA) por meio de tela LCD de 5,5 polegadas (liquid crystal display) e lâmpadas LED com comprimento de onda de 405nm com a construção de objetos tridimensionais a partir de resina fotossensível, área de impressão de 120 x 68 x 150mm e 47 micra de tamanho do pixel, tela “touchscreen”, cor preta, tampa cor laranja, conectividade por usb, “wifi” e “pen drive”, montada e desmontada "diy". | Resolução Gecex nº 322, de 4 de abril de 2022 | I | 2025-12-31 |  | 2022-05-01
8485.20.00 | 014 | Impressoras 3D a laser para a produção de modelos tridimensionais físicos (prototipagem rápida) a partir de modelos virtuais, através da tecnologia de uma forma avançada de estereolitografia, utilizando resina líquida fotopolimerizável, com uso de um módulo de laser com diodo violeta, comprimento de onda de 405nm, potência de 250mW, resolução de até 25 mícrons de precisão de altura de camada, e ponto focal de 85 mícrons, dotadas de um cartucho de resina líquida, volume de impressão de 145 x 145 x 185mm, câmara de impressão com aquecimento por ar, processado através de conectividade “Wi-Fi” e ethernet. | Resolução Gecex nº 322, de 4 de abril de 2022 | I | 2025-12-31 |  | 2022-05-01
8485.20.00 | 015 | Impressoras 3D a laser para a produção de modelos tridimensionais físicos (prototipagem rápida) a partir de modelos virtuais, através da tecnologia de uma forma avançada de estereolitografia, utilizando resina líquida fotopolimerizável, com uso de dois lasers com diodo violeta, comprimento de onda de 405nm, potência de 250mW, resolução de até 25 mícrons de precisão de altura de camada, e ponto focal de 85 mícrons, dotadas de dois cartuchos de resina líquida, volume de impressão de 335 x 200 x 300mm, câmara de impressão com aquecimento por ar, processamento através de conectividade Wi-Fi e Ethernet. | Resolução Gecex nº 322, de 4 de abril de 2022 | I | 2025-12-31 |  | 2022-05-01
8485.20.00 | 016 | Impressoras 3D que materializa os objetos por tecnologia do tipo estereolitografia (stereolithography apparatus - sla) por meio de display LCD de 13,3 polegadas (liquid crystal display) e lâmpadas led com comprimento de onda de 405nm com a construção de objetos tridimensionais a partir de resina fotossensível, área de impressão de 293,76 x 165,24 x 400mm e 77 micra de tamanho do pixel, tela "touchscreen", cor preta, tampa cor laranja, conectividade por "pen drive". | Resolução Gecex nº 322, de 4 de abril de 2022 | I | 2025-12-31 |  | 2022-05-01
8485.20.00 | 017 | Impressoras 3D que materializa os objetos por tecnologia do tipo estereolitografia (stereolithography apparatus - sla) por meio de "display" LCD de 13,3 polegadas (liquid crystal display) e lâmpadas LED com comprimento de onda de 405nm com a construção de objetos tridimensionais a partir de resina fotossensível, área de impressão de 292 x 165 x 385mm e 76 micra de tamanho do pixel, tela "touchscreen", cor preta, tampa cor laranja, conectividade por pen drive e Wi-Fi. | Resolução Gecex nº 322, de 4 de abril de 2022 | I | 2025-12-31 |  | 2022-05-01
8485.20.00 | 018 | Máquinas impressoras 3D em 3 eixos, X, Y e Z, com volume máximo de impressão de até 192 × 120 × 400mm, largura de borda a borda de 350mm, para impressão de modelos em resinas sintéticas plásticas ou de plástico através da tecnologia “Estereolitografia LCD”, velocidade de produção de 200 a 600mm/h, resolução de até 150 micrometros e precisão de até +-10micrometros, sendo o traçado customizável e com espessura entre 10 e 300 micrometros, impressão através de uma injetora, no sistema “CNC” e sistema óptico de LED azul 5.500 LUX com sistema de arrefecimento líquido, temperaturas de trabalho entre 18 e 28 Graus Celsius, para operar em corrente alternada de 100 e 240V, 6A e frequência de 50/60Hz, conexão por meio de Wi-Fi, USB e cabo Ethernet para receber comandos de impressão. | Resolução Gecex nº 322, de 4 de abril de 2022 | I | 2025-12-31 |  | 2022-05-01
8485.20.00 | 019 | Impressoras 3D industriais que materializam os objetos por tecnologia do tipo estereolitografia (stereolithography apparatus - SLA), por meio de laser do tipo “Solid-state frequency tripled Nd: YV04”, com comprimento de onda de 355Nm, realizando a produção de objetos tridimensionais a partir de resina fotossensível, com área de impressão máxima de 350 x 600 x 350mm, contendo sistema óptico de digitalização com velocidade de 10m/s (scanner galvonométrico), taxa de acuracidade de L menor ou igual 150mm: ±0,08mm; L maior que 150mm: ±0,08%*L, com painel de controle de tela “touchscreen“, com conectividade por USB e “pen drive“. | Resolução Gecex nº 322, de 4 de abril de 2022 | I | 2025-12-31 |  | 2022-05-01
8485.20.00 | 020 | Impressoras 3D que materializam os objetos por tecnologia do tipo estereolitografia (stereolithography apparatus - sla) por meio de tela LCD (liquid crystal display) e leds com comprimento de onda de 405nm para a construção de objetos tridimensionais a partir de resina fotossensível. 50micra de tamanho do pixel, tela touchscreen, conectividade por usb com área de impressão de 130 x 82 x 155mm e tela LCD de 6 polegadas ou área de impressão de 192 x 120 x 200mm e tela LCD de 8,9 polegadas. | Resolução Gecex nº 322, de 4 de abril de 2022 | I | 2025-12-31 |  | 2022-05-01
8485.20.00 | 021 | Impressoras 3D que materializa os objetos por tecnologia do tipo estereolitografia (stereolithography apparatus - SLA) por meio de tela LCD (liquid crystal display) e lâmpadas UV com comprimento de onda de 390 a 420Nm com a construção de objetos tridimensionais a partir de resina fotossensível, área de impressão de 110 x 50 x 120mm a 180 x 110 x 200mm e resolução de 5 até 18 microns de precisão de altura de camada de tamanho do pixel, tela “touch screen” 3.5 polegadas, conectividade por USB. | Resolução Gecex nº 322, de 4 de abril de 2022 | I | 2025-12-31 |  | 2022-05-01
8485.20.00 | 022 | Máquinas de impressão tridimensional de resina liquida fotopolimerizável de alta velocidade com tecnologia LSPc para a produção de peças técnicas, modelos protótipos e peças funcionais, com tamanho do pixel de 76,5 mícrons, com comprimento de onda de 405nm, com resolução máxima de 4k, com tamanho de impressão de até 275 x 155 x 400mm, com conectividade “Wifi” e RJ-45. | Resolução Gecex nº 322, de 4 de abril de 2022 | I | 2025-12-31 |  | 2022-05-01
8485.20.00 | 023 | Máquinas de impressão 3D por stereolitografia, com fonte de luz UV integrada por LEDs randômicos e espelho refletor, LCD monocromático entre 6 e 13,3 polegadas, tela sensível ao toque, processador “quad-core” 64bits, filtros ativos de ar e conexão USB. | Resolução Gecex nº 322, de 4 de abril de 2022 | I | 2025-12-31 |  | 2022-05-01
8485.20.00 | 024 | Impressoras 3D que materializa os objetos por tecnologia do tipo estereolitografia (stereolithography apparatus - sla) por meio de um projetor de luz UV (tecnologia dlp) com comprimento de onda de 405 nanômetros com a construção de objetos tridimensionais a partir de resina fotossensível, área de impressão de 120 x 67,5 x 150mm e tamanho do pixel de 62,5 micrometros, tela touchscreen para acesso ao painel de controle do equipamento, conectividade por “pendrive”, cabo usb e Wi-fi e projetor full HD de resolução de 1.080p. | Resolução Gecex nº 322, de 4 de abril de 2022 | I | 2025-12-31 |  | 2022-05-01
8485.20.00 | 025 | Impressoras 3D de tecnologia de extrusão de filamentos poliméricos com diâmetro padrão de 2,85mm; com sensores de presença e tração de filamentos e sonda de toque no bico extrusor para calibragem automática; área de impressão superior à 230 x 190 x 200mm (largura, profundidade e altura) e sistema de extrusão de dois materiais, com elevação automática do extrusor sem uso, e a troca de extrusores automaticamente reconhecidos sem necessidade de ferramentas através de “chip” identificador em diâmetros de 0,25, 0,4, 0,6 e 0,8mm; câmera de monitoramento acessível através de portal, sem a necessidade de instalação de aplicativo; com envio de trabalhos de impressão 3D através de portal em nuvem; capacidade de processar arquivos 3D do tipo STL, OBJ, 3MF, AMF e outros; capacidade de construir peças em polímeros PLA, ABS, PET, PP, CPE, 316L, 17-4PH e outros com o apoio de materiais de suportes solúveis em água como PVA e BVOH; sistema de armazenagem de materiais dotado de leitor de RFID de forma a identificar o material de impressão e quantidade remanescente no cartucho. | Resolução Gecex nº 322, de 4 de abril de 2022 | I | 2025-12-31 |  | 2022-05-01
8485.20.00 | 026 | Impressoras 3D industriais que materializam os objetos por tecnologia do tipo estereolitografia (Stereolithography Apparatus -SLA), por meio de laser tipo “Solid State Frequency Tripled ND: YV04”, com comprimento de onda de 355Nm, realizando a produção de objetos tridimensionais a partir de resina fotossensível, com área de impressão máxima de 600*600*400mm, contendo sistema óptico de digitalização com velocidade de 15m/s, com taxa de acuracidade de L menor ou igual 150mm: ±0.1mm; L maior que 150mm: ±0,1%*L, operadas por meio de painel de controle eletrônico, com conectividade por USB e “pen drive”, com partes e peças integrantes para sua montagem e funcionamento. | Resolução Gecex nº 322, de 4 de abril de 2022 | I | 2025-12-31 |  | 2022-05-01
8485.20.00 | 027 | Máquinas de prototipagem rápida tridimensional a partir de modelos virtuais que operam solidificando em camadas de fotossensível, através do cabeçote de injeção deposita a camada de resina numa plataforma e por meio de uma lâmpada UV cura a camada, para construção de produtos tridimensionais plásticos, comumente denominada "impressora 3D". | Resolução Gecex nº 322, de 4 de abril de 2022 | I | 2025-12-31 |  | 2022-05-01
8485.20.00 | 028 | Máquinas de prototipagem rápida, que opera com estereolitografia por sistema de projeção digital de luz ultravioleta (DLP), para construção contínua de peças em resinas fotossensíveis, sem contato na superfície de cura, com membrana permeável ao fluxo de oxigênio, para produção de objetos plásticos tridimensionais, comumente denominada "impressora 3D”; com resolução de 1.920 x 1.080pixels; com comprimento de onda de 405nm; e, voltagem de 100 a 240VAC, 50/60Hz, monofásica, 4A. | Resolução Gecex nº 322, de 4 de abril de 2022 | I | 2025-12-31 |  | 2022-05-01
8485.20.00 | 029 | Máquinas de prototipagem rápida, que a partir de modelos virtuais, operam por sinterização seletiva de pó plástico por meio de raio laser infravermelho de alta temperatura, para construção de produtos Ltridimensionais plásticos, comumente denominada "impressora 3D". | Resolução Gecex nº 322, de 4 de abril de 2022 | I | 2025-12-31 |  | 2022-05-01
8485.20.00 | 030 | Máquinas de prototipagem rápida, que utiliza a tecnologia de estereolitografia na produção de produtos tridimensionais plásticos, por meio de raios laser (UV), com microcomputador, com formato de dados de entrada de estereolitografia (STL), plataforma grelha e tanque com resina fotossensível, comumente denominada "impressora 3D". | Resolução Gecex nº 322, de 4 de abril de 2022 | I | 2025-12-31 |  | 2022-05-01
8485.20.00 | 031 | Impressora 3D que materializa os objetos por tecnologia do tipo FDM (Fused Deposition Modeling) com a construção de objetos tridimensionais a partir de filamentos termoplásticos de diâmetro de 1,75mm; área de impressão de 220 x 200 x 250mm com 1 bico extrusor ou 600 x 600 x 70mm com 1 bico extrusor ou 227 x 148 x 150mm com 2 bicos extrusores. | Resolução Gecex nº 322, de 4 de abril de 2022 | I | 2025-12-31 |  | 2022-05-01
8485.20.00 | 032 | Impressoras 3D que materializam os objetos por tecnologia do tipo estereolitografia (stereolithography apparatus - SLA) por meio de tela LCD (liquid crystal display) e lâmpadas PARALED com comprimento de onda de 405Nm com a construção de objetos tridimensionais a partir de resina fotossensível, com “software” de gerenciamento, com cooler interno, volume de impressão entre 12 x 6,8 x 13cm (1.060cm³) e 33 x 18,5 x 40cm (24.420cm³) e resolução da impressão XY entre 0,022 e 0,063mm de tamanho do pixel, tela "touchscreen", conectividade por USB, WIFI (opcional) e "pen drive” e cabo Ethernet. | Resolução Gecex nº 322, de 4 de abril de 2022 | I | 2025-12-31 | Resolução Gecex nº 344, de 19 de maio de 2022 | 2022-05-26
8485.20.00 | 033 | Combinações de máquinas para produção de manta de aço revestido de borracha para fabricação de pneus, compostas de: Desbobinador com freio a disco de 380Ø e controle eletro pneumático com ângulo fixo de 90 graus, Unidade acumuladora, Unidade automática de transporte de materiais com sistema magnético, Unidade de corte que conta com 2 unidades de transporte de materiais, sistema de junção automática para manta com ângulo de corte 90 graus, acumulador de material para manta com ângulo de corte de 90 graus, Sistema de perfuração de manta a quente com controle de temperatura para manta com ângulo de corte com 90 graus, 2 bobinadores paralelos de manta, equipamento elétrico com controle e comando por controlador lógico programável (CLP), interface homem-máquina com tela sensível ao toque e um tempo de ciclo de +-12s a 18s conforme material a ser cortado. | Resolução Gecex nº 322, de 4 de abril de 2022 | I | 2025-12-31 | Resolução Gecex nº 344, de 19 de maio de 2022 | 2022-05-26
8485.20.00 | 034 | Impressoras 3D transformadoras com tecnologia de fotopolimerização programável para a produção em massa de peças de uso final, permitindo ampla variedade de materiais, controles pneumáticos para a separação de camadas durante o processo de impressão, projetor 4K e conectividade Ethernet. | Resolução Gecex nº 322, de 4 de abril de 2022 | I | 2025-12-31 | Resolução Gecex nº 415, de 27 de outubro de 2022 | 2022-11-07
8485.20.00 | 035 | Impressoras 3d que materializa os objetos por tecnologia do tipo estereolitografia (stereolithography apparatus – sla) para a construção de objetos tridimensionais a partir de resina fotossensível, tela “touchscreen”, conectividade por usb com área de impressão de 130 x 76 x 155mm e tela LCD de 6,23 polegadas 4k, área de impressão de 192 × 120 × 200mm e tela LCD de 8.9 polegadas 4k ou área de impressão de 197 x 122 x 200 mm e tela LCD de 9,25 polegadas 6k. | Resolução Gecex nº 322, de 4 de abril de 2022 | I | 2025-12-31 | Resolução Gecex nº 415, de 27 de outubro de 2022 | 2022-11-07
8485.20.00 | 036 | Equipamentos para a produção de modelos tridimensionais físicos (prototipagem rápida) a partir de modelos virtuais, que operam em câmaras fechadas, através de tecnologia de deposição de filamentos termoplásticos fundidos, utilizando um tipo de material ou mais, e depositando camadas com espessura entre 0,127 e 0,508mm. | Resolução Gecex nº 322, de 4 de abril de 2022 | I | 2025-12-31 | Resolução Gecex nº 442, de 27 de dezembro de 2022 | 2023-01-05
8485.30.00 | 001 | Máquinas para impressão em 3D a partir de projetos arquitetônicos em CAD, para materialização de unidades habitacionais a partir de estrutura de impressão orbital e deslizante, impressão a base de concreto, dimensão de 20,7 x 14 x 8,7m, área de trabalho 20 x 8 x 3m, alimentação 380V, precisão de impressão 0,2mm, precisão de reposicionamento 0,2mm, temperatura para operação -5 até 45 Graus Celsius, velocidade de impressão de 0 -a 80m/min, espessura de impressão 1 a 200mm. | Resolução Gecex nº 322, de 4 de abril de 2022 | I | 2025-12-31 |  | 2022-05-01
8485.30.00 | 002 | Máquinas para fabricação aditiva, para impressão de estruturas tridimensionais, mediante a adição de materiais cimentosos, com velocidade máxima de impressão de no mínimo 290mm/s, dotadas de estrutura autoportante de configuração cartesiana, dotadas de cabeça de impressão; sistema de mistura de 2 câmaras, bombeamento e impulsão de materiais cimentosos; e cabine de controle elétrico. | Resolução Gecex nº 322, de 4 de abril de 2022 | I | 2025-12-31 | Resolução Gecex nº 442, de 27 de dezembro de 2022 | 2023-01-05
8485.80.00 | 001 | Combinações de máquinas para proteção, textura e gravação na superfície de pisos vinílicos com espessuras de 1,8 à 3,5mm, em dimensões limitadas à 600mm na largura, com velocidade de trabalho ajustável entre 1 e 20m/min, compostas de: descarregador automático, Esteiras de rolos, unidade de aplicação de rolo cerâmico a quente para termoplásticos, dispositivo de aquecimento e dosagem de polímeros, dispositivo de secagem ultravioleta compacto, com 2 lâmpadas UV, conjunto de aquecimento para nivelamento do verniz, mesa transportadora, mesa de transporte com lâmpadas infravermelhas e calandra. | Resolução Gecex nº 322, de 4 de abril de 2022 | I | 2025-12-31 | Resolução GECEX nº 338, de 09 de maio de 2022 | 2022-05-16
8485.80.00 | 002 | Bioimpressoras regeneradoras de órgãos 4d, destinada a construção hiper personalizada de curativo biológico com base estrutural de filamentos de polímeros sintéticos biodegradáveis combinando enxerto autólogo de células-tronco derivadas do tecido adiposo utilizando protocolo de fibrina ou protocolo de baixa temperatura, manipula os materiais de impressão por meio de dispensador de seringa, extrusora de filamentos termoplásticos e base móvel de impressão, com velocidade de impressão de 1 a 20mm/s, tamanho da impressão 9 (l) x 9 (l) x 2 (a)cm, procedimento de autenticação por NFC, dotadas de: câmara de impressão esterilizada através de lâmpadas UV; motor de passo de alta precisão; terminal leitor de NFC; “interface” com tela LCD (“display” de cristal líquido) sensível ao toque; sistema de arrefecimento a líquido (coolant); dispositivo eletrônico portátil (tablet ou similar) para escanear e modelar as lesões. | Resolução Gecex nº 322, de 4 de abril de 2022 | I | 2025-12-31 | Resolução Gecex nº 415, de 27 de outubro de 2022 | 2022-11-07
8485.90.00 | 001 | Cabeças de impressão, com tecnologia de impressão térmica, para impressão com resolução de até 1.200dpi para uso exclusivo em impressoras 3D. | Resolução Gecex nº 322, de 4 de abril de 2022 | I | 2025-12-31 |  | 2022-05-01
8485.90.00 | 002 | Estações de processamento automatizadas para mistura e carregamento de suprimentos para impressora 3D, com resfriamento, podendo conter opção para resfriamento rápido para aceleração do tempo de produção de peças impressa/produzidas, trabalham com temperatura máxima de até 168 graus Celsius, temperatura mínima 80 graus Celsius, promovem limpeza das partes impressas, com conexões USB e RJ45 (Rede ethernet 10/100/1.000mbps). | Resolução Gecex nº 322, de 4 de abril de 2022 | I | 2025-12-31 | Resolução Gecex nº 394, de 30 de agosto de 2022 | 2022-09-07
8485.90.00 | 003 | Unidades base de construção ou produção de partes e peças impressas em 3D, que possibilitam transporte para a estação de processamento e resfriamento sem contato manual com as peças impressas, com volume de área de construção de até 380 x 284 x 380mm. | Resolução Gecex nº 322, de 4 de abril de 2022 | I | 2025-12-31 | Resolução Gecex nº 394, de 30 de agosto de 2022 | 2022-09-07
8485.90.00 | 004 | Cartuchos para impressoras 3D contendo mecanismo de acoplamento a impressora e circuito integrado eletrônico "chip" para configuração e acesso as informações criptografadas para reconhecimento, mistura e dosagem de material a serem utilizados na impressão 3D, constituídos por partículas em pó e fluidos de 20 a 100 micrômetros com ponto de fusão acima de 151 Graus Celsius. | Resolução Gecex nº 322, de 4 de abril de 2022 | I | 2025-12-31 | Resolução Gecex nº 394, de 30 de agosto de 2022 | 2022-09-07
8486.20.00 | 005 | Máquinas para transferência de imagem direta de arquivos digitais para placas de circuito impresso, capazes de transferir imagens para “dry-film” e/ou máscara antisoldante, com uso de tecnologia LED, com comprimento de onda na faixa de 405 a 365 nanômetros, com capacidade de produzir trilhas abaixo de 0,1mm. | Resolução Gecex nº 322, de 4 de abril de 2022 | I | 2025-12-31 |  | 2022-05-01
8486.40.00 | 001 | Dispositivos alimentadores de componentes "Surface Mounted Device" (SMD) para máquinas automáticas do tipo "pick and place" para montagem dos componentes em placas. | Resolução Gecex nº 322, de 4 de abril de 2022 | I | 2025-12-31 |  | 2022-05-01
8486.40.00 | 003 | Máquinas automática para solda de fios em semicondutores, capazes de realizar a solda de forma automática e pré-programada de fios de ouro, cobre ou outras ligas metálicas entre os pontos de conexão do “chip” (“bonding pads”) e os terminais do substrato por compressão termossônica, diâmetro máximo do fio de 50 microns, velocidade de 24fios/s para fios de 2mm de comprimento. | Resolução Gecex nº 322, de 4 de abril de 2022 | I | 2025-12-31 |  | 2022-05-01
8486.40.00 | 004 | Fornos para tratamento térmico contínuo para a cura ou polimerização de epóxi empregado na fixação de “chip” no processo de encapsulamento de circuitos integrados semicondutores, realizado por meio da passagem dos “chips” em baixa velocidade, de forma contínua, por uma região de temperatura uniformemente controlada e ambiente inerte, com 10 zonas de aquecimento, temperatura máxima de 300graus Celsius com variação de ±5 graus Celsius, substratos de até 2mm de espessura e 70mm de largura, de forma contínua, com alimentação e descarga em rolos. | Resolução Gecex nº 322, de 4 de abril de 2022 | I | 2025-12-31 |  | 2022-05-01
8486.40.00 | 005 | Máquinas de aplicação de resina epóxi, para encapsulamento e proteção de “chip” armazenados em fita suporte, para uso no processo produtivo de cartões bancários, de telefonia e similares, contendo unidade de pré-aquecimento, unidade de aplicação da resina através de cabeçotes dosadores e unidade de cura do material, largura da fita de 35mm, diâmetro da bobina de alimentação de 700mm, capacidade máxima de produção de 38.000unid/h. | Resolução Gecex nº 322, de 4 de abril de 2022 | I | 2025-12-31 |  | 2022-05-01
8486.40.00 | 006 | Máquinas para medição da espessura de camada de resina aplicada sobre fitas contendo “chips”, através de inspeção ótica, operação em linha ou “stand alone”, para uso no processo produtivo de cartões bancários, de telefonia e similares, inspeção de 100% do material e identificação de itens com falha, largura da fita de 35mm, diâmetro da bobina de alimentação de 700mm, capacidade máxima de produção de 40.000unid/h. | Resolução Gecex nº 322, de 4 de abril de 2022 | I | 2025-12-31 |  | 2022-05-01
8486.40.00 | 007 | Máquinas para edição e reposição de chips RFID (radio frequency identification) defeituoso em rolos de com etiquetas de substratos de papel ou pet, rolos com: diâmetro externo de até 600mm, diâmetro interno de 76,2mm, com 1.000 a 50.000 etiquetas/rolo, etiquetas de 30 a 150mm largura, peso inferior a 40 libras; possui marcadores para os chips defeituosos, com marcas de 8x6mm; sensores para identificar os chips defeituosos nas etiquetas através das marcas inseridas; sistema de alimentação de ininterrupta de energia (UPS) para até 10min; alimentação de 380V/15A; nível de ruido até 85db; pressão de ar 0,6 a 0,8Mpa; precisão de 99,99% na detecção de falhas. | Resolução Gecex nº 322, de 4 de abril de 2022 | I | 2025-12-31 |  | 2022-05-01
8486.40.00 | 008 | Combinações de máquinas para montagem de "chip" com dimensões de 0,3 x 0,3mm até 1,3 x 1,3mm, em antenas de substratos de papel, "pet" ou "pi" com largura de 35 a 180mm, através de processo de cura térmica, com capacidade de produção de até 40.000peças/h, com tensão de alimentação de 400VAC trifásico, potência de 3.7kVA, compostas de: painéis operacionais com “interface” homem máquina (IHM); sistema de "backup ups" com autonomia de até 5min; sistema de pressurização 6bar (90psi); sistema de vácuo com pressão inferior a 0.2bar (pressão absoluta); “software”" de inspeção; “interface” de conexão para rede de dados para acesso remoto; torre de sinalização visual com código de cores; com ou sem bomba de vácuo. | Resolução Gecex nº 322, de 4 de abril de 2022 | I | 2025-12-31 |  | 2022-05-01
8486.40.00 | 009 | Maquinas automáticas para fabricação de módulos fotovoltaicos, de dois andares e câmara dupla (4 câmaras independentes), comercialmente denominada laminadora, área de laminação efetiva de 2.700 x 8.700mm/câmara, com capacidade de laminação de 8 módulos simultâneos por ciclo, com aquecimento a óleo, temperatura de 170 graus Celsius com precisão de ±1,5 graus Celsius, sistema de vácuo com bomba de alta performance, transportador de alimentação, transportador de descarga, com controlador lógico programável (clp) com tela sensível ao toque (touchscreen). | Resolução Gecex nº 322, de 4 de abril de 2022 | I | 2025-12-31 | Resolução Gecex nº 375, de 26 de julho de 2022 | 2022-08-04
8486.40.00 | 010 | Máquinas para soldar cadeias de células solares de silício monocristalino e policristalino, do tipo utilizado exclusivamente na fabricação de semicondutores, operando com solda por meio de luz infravermelha, para trabalhar com células de 156 a 230mm, capacidade 6.600 - 6.800 tiras de células/h, com controlador lógico programável (CLP) de tela sensível ao toque (touchscreen), processo totalmente automático desde a alimentação da célula até a saída, são compostas de: abastecimento de célula, esteiras de abastecimento, sistema aplicação de fluxo, processador de inspeção de imagens, robôs de quatro eixos com precisão de posicionamento das células de até 0,01mm, alimentação da fita, alongamento, dobra e corte da fita, tração da fita, transportadores para área de solda, solda por meio de luz infravermelha com precisão do controle de temperatura ±7,5 graus Celsius, área de saída, integração com teste de eletroluminescência em processo, sistema de vácuo para fixação da célula no processo. | Resolução Gecex nº 322, de 4 de abril de 2022 | I | 2025-12-31 | Resolução Gecex nº 375, de 26 de julho de 2022 | 2022-08-04
8486.40.00 | 011 | Máquinas de corte a laser de células fotovoltaicas baseadas em silício cristalino, do tipo utilizado exclusivamente na fabricação de semicondutores, para trabalhar com células de 163 a 230mm, capacidade de 9.600 peças/h, com controlador lógico programável (CLP) de tela sensível ao toque (touchscreen), processo totalmente automático desde a alimentação da célula até a saída, são compostas de: sistema automático de manipulação de células, sistema de pega da célula, transportador de abastecimento, inspeção visual via câmeras CCD, robô de alinhamento da célula, cabeçote duplo de laser com laser de corte 50W potência e laser de aquecimento 300-500W potência, sistema de separação da célula, dispositivo de transferência de tira, dispositivo de secagem seca, inspeção de célula cortada por meio de câmeras CCD, sistema de descarregamento. | Resolução Gecex nº 322, de 4 de abril de 2022 | I | 2025-12-31 | Resolução Gecex nº 375, de 26 de julho de 2022 | 2022-08-04
8486.40.00 | 012 | Máquinas de barramento, para soldar interconexões na matriz de células de módulos fotovoltaicos, do tipo utilizado exclusivamente na fabricação de semicondutores, operando com solda por indução eletromagnética, compatível com células de 156 a 210mm, precisão linear de posicionamento dos barramentos ± 0,5mm, precisão do espaçamento da matriz de célula ± 0,25mm, com controlador lógico programável (clp) de tela sensível ao toque (touchscreen), processo totalmente automático, são compostas de: sistema de alimentação de barramentos de cobre e estanho em rolo, sistema de corte e dobra de barramentos, sistema posicionador de barramentos laterais e centrais, sistema de visão por câmeras para posicionamento da matriz de células, sistema de manipulação com ventosas para barramentos e células, cabeçotes de solda eletromagnética de indução, sistema de aplicação de fluxo, esteira transportadora de entrada e saída de módulos fotovoltaicos em processo de produção. | Resolução Gecex nº 322, de 4 de abril de 2022 | I | 2025-12-31 | Resolução Gecex nº 375, de 26 de julho de 2022 | 2022-08-04
8486.40.00 | 013 | Equipamentos automáticos para montagem de moldura em painéis fotovoltaicos, com painel de comando com tela sensível ao toque (touchscreen), dotados de: compartimento do quadro, sistema dispensador de cola para estrutura por meio de bicos aplicadores atuados, com precisão de dosagem menor que ±3%, uniformidade da linha de cola com erro de diâmetro menor ou igual a 10%, com manipuladores pneumáticos para posicionamento das partes da moldura, posicionador do módulo realizado através de correia e acionado por servomotor, sistema de montagem de moldura equipado com ventosas a vácuo para elevação do módulo. | Resolução Gecex nº 322, de 4 de abril de 2022 | I | 2025-12-31 | Resolução Gecex nº 394, de 30 de agosto de 2022 | 2022-09-07
8486.40.00 | 014 | Máquinas automáticas para realizar solda da caixa de junção em módulos fotovoltaicos, com precisão de posicionamento de soldagem de menor ou igual0,02mm, compostas de: esteira posicionamento do módulo, inspeção visual de falhas por meio de câmera CCD, três cabeçotes de solda de indução, com limpeza automática da cabeça de solda, sistema de refrigeração a ar e a água. | Resolução Gecex nº 322, de 4 de abril de 2022 | I | 2025-12-31 | Resolução Gecex nº 394, de 30 de agosto de 2022 | 2022-09-07
8487.90.00 | 001 | Guias de aço com comprimento entre 100 e 6.000mm, largura entre 20 e 70mm, altura entre 15 e 65mm, utilizadas em centros de usinagens ou em máquinas especiais. | Resolução Gecex nº 322, de 4 de abril de 2022 | I | 2025-12-31 |  | 2022-05-01
8487.90.00 | 003 | Raspadores de aço inox ou aço inox com vedação de viton (FKM) ou aço inox com vedação de plástico, para limpeza e proteção de guias lineares utilizadas em centros de usinagem. | Resolução Gecex nº 322, de 4 de abril de 2022 | I | 2025-12-31 |  | 2022-05-01
8487.90.00 | 006 | Anéis retentores compostos de alma metálica e revestimento em borracha (72 NBR/902) com dureza de 72 IRHD (+-5 IRHD), densidade de 1,45g/cm3 (+-0,02g/cm3) e conteúdo de pó vulcânico de 48% (+-3%), unidos pelo processo de vulcanização, próprios para o acoplamento no virabrequim de ferramentas de uso manual acionadas por motor de ignição por centelha. | Resolução Gecex nº 322, de 4 de abril de 2022 | I | 2025-12-31 | Resolução GECEX nº 338, de 09 de maio de 2022 | 2022-05-16
8487.90.00 | 007 | Anéis retentores compostos de alma metálica e revestimento em borracha (72 NBR/902) com densidade de 1,42g/cm3 (+-0,02g/cm3) e conteúdo de pó vulcânico de 48% (+-3%), unidos pelo processo de vulcanização, próprios para o acoplamento no virabrequim de ferramentas de uso manual acionadas por motor de ignição por centelha. | Resolução Gecex nº 322, de 4 de abril de 2022 | I | 2025-12-31 | Resolução GECEX nº 338, de 09 de maio de 2022 | 2022-05-16
8487.90.00 | 008 | Anéis retentores compostos de alma metálica (DC03/DC04) com espessura de 0,5 a 0,75mm e revestimento em borracha (72 NBR/902 ou 75 FKM 595), unidos pelo processo de vulcanização, próprios para o acoplamento no virabrequim de ferramentas de uso manual acionadas por motor de ignição por centelha. | Resolução Gecex nº 322, de 4 de abril de 2022 | I | 2025-12-31 | Resolução GECEX nº 338, de 09 de maio de 2022 | 2022-05-16
8487.90.00 | 009 | Componentes mecânicos, comercialmente denominado anel de aterramento para eixos, fabricados em aço inoxidável EN 10204 gx12cr12, diâmetro externo do eixo 330mm, espessura do anel 28mm, diâmetro assento no eixo 140mm, com furacões dispostos axialmente para otimizar a troca térmica, aplicados sobre eixos em revolução de máquinas e equipamentos diversos. | Resolução Gecex nº 322, de 4 de abril de 2022 | I | 2025-12-31 | Resolução Gecex nº 356, de 20 de junho de 2022 | 2022-06-28
8487.90.00 | 010 | Bicos de graxa reto, curvo ou tipo botão, comercialmente denominado graxeira, destinados a fixação em maquinário industrial para lubrificação com graxa de pontos específicos do equipamento, tamanho de 1/8 polegada (3,175mm) até 1/2 polegada (12,7mm), fabricados em aço zincado, com sextavado para aperto de chave manual, rosca UNF, NPT, BSP ou MÉTRICA. | Resolução Gecex nº 322, de 4 de abril de 2022 | I | 2025-12-31 | Resolução Gecex nº 375, de 26 de julho de 2022 | 2022-08-04
8501.33.20 | 002 | Células a combustível com tecnologia de "stacks" do tipo PEM (Proton Exchange Membrane) para geração de energia elétrica a partir do consumo de hidrogênio com pureza maior ou igual a 99,99% a uma taxa média de 215Nm3/h e 5,5 a 8,3bar de pressão, para produção de 300kW de potência a 460V e 60Hz, com 12 "stacks" instalados em 3 racks, sistemas auxiliares instalados dentro de contêineres de 40 pés para instalação em área externa, com 3 inversores de 100kW cada e painel de distribuição de gases externos aos contêineres que integram os sistemas das células a combustível, equipadas com sistema de segurança que conta com sensores de detecção de vazamentos de hidrogênio e atuações automáticas de ventilação forçada, com sistema automatizado de monitoramento e controle podendo ser acessado localmente através de tela IHM ou remotamente através de conexão VPN. | Resolução Gecex nº 322, de 4 de abril de 2022 | I | 2025-12-31 |  | 2022-05-01
8501.34.11 | 001 | Motores SQ de corrente continua, com 1 escovas de voltagem, pintura eletrostática à pó para proteção a intempéries, com proteção ao grau de corrosão de C1 a C5, composto de junta metoplastica (gasket) para controle de vibração, com anéis de vedação, de potência máxima de 30W, velocidade máxima 450rpm = +/-10%, tensão de alimentação de 24V, torque de 300Nm, acoplado ao circuito eletrônico programável(tracker control box) para mover o seguidor solar (tracker SF7 ou SF8), que é encarregado de transmitir o giro, mediante a redutora, ao tubo do seguidor para orientar os painéis solares. | Resolução Gecex nº 322, de 4 de abril de 2022 | I | 2025-12-31 |  | 2022-05-01
8501.34.11 | 002 | Motores SQ de corrente continua, com 1 escovas de voltagem, pintura eletrostática à pó para proteção a intempéries, com proteção ao grau de corrosão de C1 a C5, composto de junta metoplastica (gasket) para controle de vibração, com anéis de vedação, de potência máxima de 200W, velocidade máxima 2.000rpm = +/- 10%, tensão de alimentação de 24V, torque de 300Nm, acoplado ao circuito eletrônico programável(tracker control box) para mover o seguidor solar (tracker SF7 ou SF8), que é encarregado de transmitir o giro, mediante a redutora, ao tubo do seguidor para orientar os painéis solares. | Resolução Gecex nº 322, de 4 de abril de 2022 | I | 2025-12-31 |  | 2022-05-01
8501.34.11 | 003 | Motores OV de corrente continua, com 1 escovas de voltagem, pintura eletrostática à pó para proteção a intempéries, com proteção ao grau de corrosão de C1 a C5, composto de junta metoplastica (gasket) para controle de vibração, com anéis de vedação, de potência máxima de 130W, velocidade máxima 2,5rpm = +/- 10%, tensão de alimentação de 24V, torque de 280Nm, acoplado ao circuito eletrônico programável(tracker control box) para mover o seguidor solar (tracker SF7 ou SF8), que é encarregado de transmitir o giro, mediante a redutora, ao tubo do seguidor para orientar os painéis solares para o sol. | Resolução Gecex nº 322, de 4 de abril de 2022 | I | 2025-12-31 |  | 2022-05-01
8501.34.11 | 004 | Motores OV de corrente continua, com 1 escovas de voltagem, pintura eletrostática à pó para proteção a intempéries, com proteção ao grau de corrosão de C1 a C5, composto de junta metoplastica (gasket) para controle de vibração, com anéis de vedação, de potência máxima de 78W, velocidade máxima 1,5rpm = +/- 10%, tensão de alimentação de 24V, torque de 280Nm, acoplado ao circuito eletrônico programável(tracker control box) para mover o seguidor solar (tracker SF7 ou SF8), que é encarregado de transmitir o giro, mediante a redutora, ao tubo do seguidor para orientar os painéis solares para o so. | Resolução Gecex nº 322, de 4 de abril de 2022 | I | 2025-12-31 |  | 2022-05-01
8501.34.11 | 005 | Motores DC de corrente continua, com 1 escovas de voltagem, pintura eletrostática à pó para proteção a intempéries, com proteção ao grau de corrosão de C1 a C5, composto de junta metoplastica (gasket) para controle de vibração, com anéis de vedação, de potência máxima de 150W, velocidade máxima 2.000rpm = +/- 10%, tensão de alimentação de 24V, torque de 277Nm, acoplado ao circuito eletrônico programável(tracker control box) para mover o seguidor solar (tracker SF7 ou SF8), que é encarregado de transmitir o giro, mediante a redutora, ao tubo do seguidor para orientar os painéis solares para o sol. | Resolução Gecex nº 322, de 4 de abril de 2022 | I | 2025-12-31 |  | 2022-05-01
8501.34.11 | 006 | Motores DC de corrente continua, com 1 escovas de voltagem, pintura eletrostática à pó para proteção a intempéries, com proteção ao grau de corrosão de C1 a C5, composto de junta metoplastica (gasket) para controle de vibração, com anéis de vedação, de potência máxima de 40W, velocidade máxima 540rpm = +/- 10%, tensão de alimentação de 24V, torque de 274Nm, acoplado ao circuito eletrônico programável(tracker control box) para mover o seguidor solar (tracker SF7 ou SF8), que é encarregado de transmitir o giro, mediante a redutora, ao tubo do seguidor para orientar os painéis solares para o sol. | Resolução Gecex nº 322, de 4 de abril de 2022 | I | 2025-12-31 |  | 2022-05-01
8501.51.10 | 001 | Motores elétricos encapsulados com diâmetro de 4”, de corrente alternada, com potência de 0,5 a 1 CV, trifásicos, com rotor de gaiola, 2 polos de frequência 60Hz, tampa superior, tampa do diafragma e corpo em aço inox, ponta de eixo estriada em aço inox, mancal de apoio radial de grafite lubrificado a água, estator encapsulado e hermeticamente vedado, retentor externo em acetal e retentor interno em borracha nitrílica, com resina epóxica, podendo conter ou não supressor de pico e protetor térmico. | Resolução Gecex nº 322, de 4 de abril de 2022 | I | 2025-12-31 |  | 2022-05-01
8501.51.10 | 002 | Motores elétricos assíncronos submersíveis para poços com diâmetro de 4 polegadas, de corrente alternada, com potência entre 0,5 e 1HP, trifásicos, com rotor de gaiola, rebobinável, 2 polos, frequência de 60Hz, hermeticamente vedado, com refrigeração interna à óleo, tubo externo, tampas e eixo em aço inox, rolamentos lubrificados a óleo, vedação por selo mecânico, acoplamento padrão NEMA. | Resolução Gecex nº 322, de 4 de abril de 2022 | I | 2025-12-31 |  | 2022-05-01
8501.51.10 | 003 | Motores elétricos para bombas de combustíveis, potência de até 1.000W a prova de explosão com corpo e sistema de refrigeração em alumínio de 12 a 440V de tensão, polifásico, rotação de 500 até 2.000rpm, de valor unitário (CIF) não superior a R$ 534,29. | Resolução Gecex nº 322, de 4 de abril de 2022 | II | 2025-12-31 |  | 2022-05-01
8501.51.10 | 004 | Motoredutores elétricos de corrente alternada, potência de 550W (3/4cv), trifásicos, indutivos, com rotor de gaiola esquilo, do tipo padrão, fator de segurança 1.3, com isolamento ip45 classe f, tensão nominal 460V/60Hz, rotação nominal de 1.745rpm, dotados de caixa de redução 40:1 um eixo de saída duplo diâmetro nominal 1 polegada com rotação saída 43rpm, capacidade máxima de torque 27,1lb/in (3,06n/mm), com estrutura e revestimento resistente a produtos químicos e água corrosiva para uso em equipamento ou implemento agrícola, de valor unitário (CIF) não superior a R$ 1.430,80. | Resolução Gecex nº 322, de 4 de abril de 2022 | II | 2025-12-31 | Resolução Gecex nº 356, de 20 de junho de 2022 | 2022-06-28
8501.51.90 | 001 | Motores elétricos de corrente alternada, polifásicos, de rotor externo, eletronicamente comutados (EC), de imã permanente, faixa de potência de 170 até 750W, com controle de velocidade integrado, com ou sem possibilidade de comunicação serial por meio de módulo eletrônico de expansão ou “interface” de comunicação RS 485, LED de sinalização de funcionamento e “status” de falha incorporados. | Resolução Gecex nº 322, de 4 de abril de 2022 | I | 2025-12-31 | Resolução Gecex nº 415, de 27 de outubro de 2022 | 2022-11-07
8501.51.90 | 002 | Motor de direção para Empilhadeiras Retráteis para direcionar o motor de tração por meio de dentes de engrenagens, com alimentação de 48V, potência de 400W e corrente de 16A, com dimensões de 110 milímetros de diâmetro e 330 milímetros de altura. | Resolução Gecex nº 322, de 4 de abril de 2022 | I | 2025-12-31 |  | 2022-05-01
8501.51.90 | 003 | Motores elétricos assíncrono trifásico de potência 0,43kW com redutor de velocidade acoplado, dedicados ao acionamento de esteiras e mesas transportadoras horizontais para caixas e “pallets”, capacidade de sobrecarga de até 400% na partida, inteligência eletrônica integrada com parametrização e diagnóstico por meio de comunicação por proximidade NFC (Near Field Communication) por aplicativo de "smartphone" ou "software" em computador com antena geradora de sinal NFC, comandos de partida e parada, 5 velocidades programáveis, controle de aceleração e desaceleração, função “Eco-mode” modo de economia de energia, conectores especiais "Quick-on" para conexão rápida. | Resolução Gecex nº 322, de 4 de abril de 2022 | I | 2025-12-31 | Resolução Gecex nº 356, de 20 de junho de 2022 | 2022-06-28
8501.51.90 | 004 | Motores atuadores lineares elétricos assíncronos, de corrente alternada, de indução bifásico AC sem escovas, com tensão de alimentação variável de 220-230-240V de potencial nominal de 360W dotados de chave fim de curso integrada, “encoder” integrado com frequência 23,3Hz e resolução 13,2mm, com variação de +/-8,5mm, revestimento anticorrosivo, compacidade nas dimensões expressas em 410mm de curso em 705mm de distância entre eixos e elevada resistência específica, expressa em termos de resistência à ruptura de 60.000N, com uma largura de corpo de 50mm e 2 fixadores extremos de 14mm. | Resolução Gecex nº 322, de 4 de abril de 2022 | I | 2025-12-31 |  | 2022-05-01
8501.51.90 | 005 | Motores elétricos assíncronos submersíveis para poços com diâmetro de 4 polegadas, de corrente alternada, com potência entre 0,5 e 1HP, trifásicos 220 ou 380V, com rotor de gaiola, rebobinável, 2 polos, com refrigeração interna à óleo, tubo externo e eixo em aço inox, rolamentos lubrificados a óleo, vedação por selo mecânico, acoplamento padrão NEMA. | Resolução Gecex nº 322, de 4 de abril de 2022 | I | 2025-12-31 |  | 2022-05-01
8501.51.90 | 006 | Motores de direção para empilhadeiras retráteis para direcionar o motor de tração por meio de dentes de engrenagens, com alimentação de 48V, potência de 400W e corrente de 16A, com dimensões de 110mm de diâmetro e 316 a 330mm de altura. | Resolução Gecex nº 322, de 4 de abril de 2022 | I | 2025-12-31 |  | 2022-05-01
8501.51.90 | 007 | Motores elétricos de corrente alternada bifásicos, potência inferior a 750W de indução assíncrona, parte de ferramenta de perfilagem, com o comprimento aproximado de 7,28 polegadas de face a face e largura aproximada de 3,15 polegadas, alimentados por tensão alternada, com voltagem nominal entre 300 e 350V, com rotação nominal de 28 a 30rps, compostos por eixo rotativo interno, bobinas e estator externo. | Resolução Gecex nº 322, de 4 de abril de 2022 | I | 2025-12-31 |  | 2022-05-01
8501.51.90 | 008 | Motores elétricos de corrente alternada, polifásicos, síncronos, com rotor interno, eletronicamente comutados (EC), de imãs permanentes, faixa de potência de 120 até 750W, com drive de comando integrado ao corpo do motor alimentado por tensão monofásica ou trifásica, com função de controle de velocidade através sinais analógicos por tensão, corrente, PWM e/ou por comunicação serial RS 485, com LED de sinalização de funcionamento e proteção eletrônica contra sobrecarga, sobre temperatura e rotor bloqueado, com módulo de “override” de proteções. | Resolução Gecex nº 322, de 4 de abril de 2022 | I | 2025-12-31 |  | 2022-05-01
8501.51.90 | 009 | Motores elétricos assíncronos trifásicos de potência 0,47kW com redutor de velocidade acoplado, dedicados ao acionamento de esteiras e mesas transportadoras horizontais para caixas e “pallets”, capacidade de sobrecarga de até 400% na partida, inteligência eletrônica integrada com parametrização e diagnóstico por meio de comunicação por proximidade NFC (Near Field Communication) por aplicativo de "smartphone" ou "software" em computador com antena geradora de sinal NFC, comandos de partida e parada, 5 velocidades programáveis, controle de aceleração e desaceleração, função “Eco-mode” modo de economia de energia, conectores especiais "Quick-on" para conexão rápida. | Resolução Gecex nº 322, de 4 de abril de 2022 | I | 2025-12-31 | Resolução Gecex nº 415, de 27 de outubro de 2022 | 2022-11-07
8501.51.90 | 010 | Motores elétricos de corrente alternada, polifásicos, síncronos, com rotor interno, eletronicamente comutados (EC), de imãs permanentes faixa de potência, de 50 até 750W, com “drive” de comando para conexão do motor alimentado por tensão monofásica ou trifásica, com comprimento máximo da ponta do eixo do motor até o final do corpo de 184,2mm, com função de controle de velocidade através de sinais analógicos por tensão, corrente, PWM e/ou por comunicação serial RS485, com LED de sinalização de funcionamento e proteção eletrônica contra sobrecarga, sobre temperatura e rotor bloqueado, com módulo de "override" de proteções. | Resolução Gecex nº 322, de 4 de abril de 2022 | I | 2025-12-31 | Resolução Gecex nº 415, de 27 de outubro de 2022 | 2022-11-07
8501.51.90 | 011 | Motores atuadores linear elétrico assíncronos, de corrente alternada, de indução mono/bifásico AC sem escovas, com tensão de alimentação variável de 220-230-240V, de potencial nominal de 360W, dotados de chave fim de curso e “encoder” integrados, revestimento anticorrosivo, compacidade nas dimensões expressas em 370mm de curso do pistão em 630mm de distância entre eixos e elevada resistência específica, expressa em termos de resistência à ruptura de 45.000N, com uma largura de corpo do motor de 100mm e 2 fixadores extremos com mancais esféricos de 14mm de furação. | Resolução Gecex nº 322, de 4 de abril de 2022 | I | 2025-12-31 | Resolução Gecex nº 442, de 27 de dezembro de 2022 | 2023-01-05
8501.51.90 | 012 | Motores atuador linear elétrico assíncronos, de corrente alternada, de indução mono/bifásico AC sem escovas, com tensão de alimentação variável de 220-230-240V, de potencial nominal de 360W, dotados de chave fim de curso e “encoder” integrados, revestimento anticorrosivo, compacidade nas dimensões expressas em 410mm de curso do pistão em 705mm de distância entre eixos e elevada resistência específica, expressa em termos de resistência à ruptura de 60.000N, com uma largura de corpo do motor de 100mm e 2 fixadores extremos com mancais esféricos de 14mm de furação. | Resolução Gecex nº 322, de 4 de abril de 2022 | I | 2025-12-31 | Resolução Gecex nº 442, de 27 de dezembro de 2022 | 2023-01-05
8501.51.90 | 013 | Motores atuador linear elétrico assíncronos, de corrente alternada, de indução trifásico AC sem escovas, com tensão de alimentação variável de 148Vca ±10%, de potencial nominal de 220W, dotados de chave fim de curso e “encoder” integrados, revestimento anticorrosivo, compacidade nas dimensões expressas em 410mm de curso do pistão em 705mm de distância entre eixos e elevada resistência específica, expressa em termos de resistência à ruptura de 60.000N, com uma largura de corpo do motor de 100mm e 2 fixadores extremos com mancais esféricos de 14mm de furação | Resolução Gecex nº 322, de 4 de abril de 2022 | I | 2025-12-31 | Resolução Gecex nº 442, de 27 de dezembro de 2022 | 2023-01-05
8501.52.10 | 001 | Conjuntos estator/rotor "built-in motor complete" para acoplamento direto em eixos e corpos únicos de compressores recíprocos semi-herméticos de refrigeração de potência nominal de 0,75 a 67kW, com estator de enrolamento espiral e de passos diferentes, densidade superior a 30A/mm2, resfriados por fluidos halogenados ou hidrocarbonetos e de rotor tipo gaiola de esquilo em liga de alumínio com resfriamento por furos passantes e rasgo de chaveta para arraste. | Resolução Gecex nº 322, de 4 de abril de 2022 | I | 2025-12-31 | Resolução Gecex nº 356, de 20 de junho de 2022 | 2022-06-28
8501.52.10 | 002 | Motores elétricos encapsulados com diâmetro de 4”, de corrente alternada, com potência de 1,5 a 10CV, trifásicos, com rotor de gaiola, 2 polos de frequência 60Hz, tampa superior, tampa do diafragma e corpo em aço inox, ponta de eixo estriada em aço inox, mancal de apoio radial de grafite lubrificado a água, estator encapsulado e hermeticamente vedado, retentor externo em acetal e retentor interno em borracha nitrílica, com resina epóxica, podendo conter ou não supressor de pico e protetor térmico. | Resolução Gecex nº 322, de 4 de abril de 2022 | I | 2025-12-31 |  | 2022-05-01
8501.52.10 | 003 | Motores elétricos assíncronos submersíveis para poços com diâmetro de 4 polegadas, de corrente alternada, com potência entre 1,5 e 10HP, trifásicos, com rotor de gaiola, rebobinável, 2 polos, frequência de 60Hz, hermeticamente vedado, com refrigeração interna à óleo, tubo externo, tampas e eixo em aço inox, rolamentos lubrificados a óleo, vedação por selo mecânico, acoplamento padrão NEMA. | Resolução Gecex nº 322, de 4 de abril de 2022 | I | 2025-12-31 |  | 2022-05-01
8501.52.10 | 004 | Conjuntos formando corpo único, constituídos de motor elétrico trifásico assíncrono de corrente alternada com eletrofreio monofásico e aquecedor monofásico, caixa de engrenagens e pinhão suspenso, próprios para aplicação em turbinas eólicas; motor elétrico com tensão de 400Vac, frequência 60Hz, torque nominal 41+/-1 Nm, rotação nominal de 1.100 +/- 100rpm, corrente elétrica de 11,3A, dotados de ventilador de refrigeração e aquecedor com tensão de 230Vac e potência de 50W; eletrofreio com tensão de 230Vac, com torque mínimo de 120Nm; redutor de velocidades com relação de transmissão de 1150+/-100; módulo do pinhão de saída: 22mm, ângulo de pressão de contato: 20 Graus, número de dentes: 13, fator de correção de perfil: +0,5, espessura do dente: 165mm, diâmetro externo de 351,8mm; massa máxima do conjunto de 850kg já com graxa. | Resolução Gecex nº 322, de 4 de abril de 2022 | I | 2025-12-31 |  | 2022-05-01
8501.52.10 | 005 | Conjuntos formando corpo único, constituídos de motor elétrico trifásico assíncrono de corrente alternada com eletrofreio monofásico e aquecedor monofásico, caixa de engrenagens e pinhão suspenso, próprios para aplicação em turbinas eólicas; motor elétrico com tensão de 400 ou 690 Vac, frequência 60 Hz, momento de inércia inferior a 0,02kg.m2 incluindo o eletrofreio, rotação nominal de 1200 rpm, corrente elétrica nominal de 5A @ 690V, potência nominal de 3,6kW dependendo da curva de torque, dotado de ventilador de refrigeração e aquecedor com tensão de 230Vac; eletrofreio com tensão de 230Vac, com torque de frenagem entre 40 e 50N.m; redutor de velocidades de multi estágio planetário com relação de transmissão de 1.150+/-100; módulo do pinhão de saída: 20mm, ângulo de pressão de contato: 20°, número de dentes: 14, fator de correção de perfil: +0,5, espessura do dente: 160mm, diâmetro externo de 338mm; Massa máxima do conjunto de 540kg já com graxa. | Resolução Gecex nº 322, de 4 de abril de 2022 | I | 2025-12-31 |  | 2022-05-01
8501.52.10 | 006 | Conjuntos motobomba para aplicação em sistemas de lubrificação de redutores de velocidades de turbinas eólicas, dotados de: motor elétrico com potência nominal de 4,2 ou 7,2kW, corrente elétrica nominal de até 8A, tensão elétrica de entrada de 690Vac, frequência de 60Hz e grau de proteção IP55; aquecedor monofásico de tensão 230V, frequência 60Hz e potência de 25W; bomba de engrenagem externa com capacidade de fluxo de fluido à baixas rotações de 54L/min e a altas rotações de 105L/min, pressão máxima de 25bar, pressão mínima de sucção -0,4bar, viscosidade máxima de 20.000cSt, pressão de ajuste para válvula de alívio de 12bar. | Resolução Gecex nº 322, de 4 de abril de 2022 | I | 2025-12-31 |  | 2022-05-01
8501.52.10 | 007 | Motores elétricos, de corrente alternada, de rotor de gaiola, trifásicos, impermeáveis, resfriados a água, de voltagem 380V, frequência 60Hz, rendimento nominal de 79,7%, com potência de 1,5kW/2HP, de 4 polos, exclusivo para a rotação de aerador de palheta tipo "paddlewheel" (rodas de pás), e oxigenação da água pelo turbilhonamento da massa líquida, de valor unitário (CIF) não superior a R$1.330,30. | Resolução Gecex nº 322, de 4 de abril de 2022 | II | 2025-12-31 |  | 2022-05-01
8501.52.10 | 008 | Motores elétricos trifásicos assíncronos para aplicação no sistema de "yaw" de turbinas eólicas; com potência nominal de 3,6kW, tensão de 400V quando em conexão delta, tensão de 690V quando em conexão estrela; frequência de 60Hz para o motor e o freio; corrente elétrica de partida de 8,6A; corrente elétrica de operação de 5A; rotação nominal de 1.120rpm; fator de potência 0,78; grau de proteção IP55; classe de isolamento F; tensão para o freio de 230V; torque de freio de 50Nm. | Resolução Gecex nº 322, de 4 de abril de 2022 | I | 2025-12-31 |  | 2022-05-01
8501.52.10 | 009 | Motores elétricos assíncronos submersíveis com refrigeração interna à óleo, para poços com diâmetro de 6 polegadas, de corrente alternada, com potência entre 4 e 20HP, trifásicos, com rotor de gaiola, rebobinável, 2 polos, frequência de 60Hz, hermeticamente vedado, tubo externo, tampas e eixo em aço inox, rolamentos lubrificados a óleo, vedação por selo mecânico, acoplamento padrão NEMA. | Resolução Gecex nº 322, de 4 de abril de 2022 | I | 2025-12-31 |  | 2022-05-01
8501.52.10 | 010 | Motores elétricos de corrente alternada, trifásico, assíncrono e de rotor de gaiola de esquilo, com potência de 2,3kW, rotação de 1.130rpm, tensão de operação de 380V, frequência de 60Hz e peso aproximado de 19,92kg, com sistema interno de proteção contra sobrecarga, próprios para utilização em sistemas de ventilação de condicionadores de ar, de valor unitário (CIF) não superior a R$ 745,86. | Resolução Gecex nº 322, de 4 de abril de 2022 | II | 2025-12-31 |  | 2022-05-01
8501.52.10 | 011 | Conjuntos de motores elétricos de corrente alternada com respectivos redutores planetários de velocidade, formando corpo único e próprios para inclinação e rotação da calha de distribuição de alto-forno, compostos cada um de 2 motores trifásicos, aplicação padrão, com rotor de gaiola, potência 16,6/24kW, tensão 440V, rotação 1.695/2.350rpm, corrente 29,5/31A, frequência 60/82Hz, fator de potência 0,86, número de polos 4 , grau de proteção IP55, classe de isolação F, regime tipo de operação contínuo, dotados de: 1 subconjunto de engrenagem intermediária rotativa, 1 subconjunto de engrenagem intermediária de inclinação, 1 subconjunto 1 eixo de inclinação e de 1 eixo inclinação e rotação, 1 chave elétrica limitadora de came, e 1 conjunto de 4 acoplamentos e vedações | Resolução Gecex nº 322, de 4 de abril de 2022 | I | 2025-12-31 | Resolução Gecex nº 356, de 20 de junho de 2022 | 2022-06-28
8501.52.20 | 001 | Motores “Spindles” de alta frequência, trifásicos com corrente alternada, frequência nominal de 100 a 1.200Hz, potência nominal de 1 a 65kW, rotação nominal de 1.000 a 60.000rpm, torque nominal de 0,1 a 80Nm, corrente nominal de 1 a 80A e tensão de 220 a 615V. | Resolução Gecex nº 322, de 4 de abril de 2022 | I | 2025-12-31 | Resolução Gecex nº 415, de 27 de outubro de 2022 | 2022-11-07
8501.52.90 | 001 | Motofusos para usinagem de produtos ferrosos e não ferrosos com portaferramentas caracterizados por: acionamentos síncronos e assíncronos, rotações máximas entre 6.000 e 30.000 1/min, potências entre 19 e 80kW, torques entre 20 e 1.270Nm, diâmetros externos entre 150 e 360mm, 1 ou 2 canais para a conexão de lubro-refrigeração com pressão máxima de 80 e 140bar com interface para ferramentas de cones HSK63, HSK100. | Resolução Gecex nº 322, de 4 de abril de 2022 | I | 2025-12-31 |  | 2022-05-01
8501.52.90 | 007 | Motores elétricos de corrente alternada, polifásicos, de rotor externo, eletronicamente comutados (EC), de imã permanente, faixa de potência acima de 0,75 até 6kW, com controle de velocidade integrado e possibilidade de comunicação serial por meio de módulo eletrônico de expansão ou “interface” de comunicação RS 485, LED de sinalização de funcionamento e “status” de falha incorporados. | Resolução Gecex nº 322, de 4 de abril de 2022 | I | 2025-12-31 | Resolução Gecex nº 415, de 27 de outubro de 2022 | 2022-11-07
8501.52.90 | 008 | Motores elétricos submersíveis, de corrente alternada, 3.600rpm, 30 a 90Hz, trifásicos, de 2 polos, potência abaixo de 75kW, voltagem de 400 a 4.200V, com cápsula cilíndrica compensadora de pressão, para acionamento de bomba centrífuga submersa, próprios para instalação dentro de poços para exploração e produção de petróleo. | Resolução Gecex nº 322, de 4 de abril de 2022 | I | 2025-12-31 |  | 2022-05-01
8501.52.90 | 010 | Motores de torque de corrente alternada (AC), trifásicos, síncronos e dotados de rotores com imãs permanentes, com potência nominal ou calculada na faixa de 2,8 a 74,9kW, torque estático na faixa de 24,2 a 5.100Nm, torque nominal na faixa de 22,3 a 5.000Nm, rotação nominal na faixa de 38 a 1.450rpm, corrente nominal na faixa de 4,1 a 169A, número de polos na faixa de 14 a 98, refrigerados à água ou por líquido refrigerante e podendo conter eixos nos tipos sólido, eixo de encaixe (plug-on) e vazado. | Resolução Gecex nº 322, de 4 de abril de 2022 | I | 2025-12-31 |  | 2022-05-01
8501.52.90 | 011 | Motofusos para usinagem de produtos ferrosos e não ferrosos com portaferramentas, rotações entre 1.000 e 60.000min-1, potências entre 300 e 3.000W, torques entre 8,82 e 113Ncm, diâmetros externos entre 38 e 110mm, com interface para ferramentas de cones BT30, BT40, SK40, BT50 e HSK63. | Resolução Gecex nº 322, de 4 de abril de 2022 | I | 2025-12-31 |  | 2022-05-01
8501.52.90 | 015 | Motores de rotor externo eletronicamente comutados de potência de saída de até 6kW, frequência 50/60Hz, 570rpm ou 580rpm, com comunicação "modbus" incorporada, classe de isolamento grau "F" e eixo externo. | Resolução Gecex nº 322, de 4 de abril de 2022 | I | 2025-12-31 |  | 2022-05-01
8501.52.90 | 016 | Motores elétricos assíncronos trifásicos de potência 1,36kW com redutor de velocidade acoplado, dedicados ao acionamento de esteiras e mesas transportadoras horizontais para caixas e pallets, capacidade de sobrecarga de até 400% na partida, inteligência eletrônica integrada com parametrização e diagnóstico por meio de comunicação por proximidade NFC (Near Field Communication) por aplicativo de "smartphone" ou "software" em computador com antena geradora de sinal NFC, comandos de partida e parada, 5 velocidades programáveis, controle de aceleração e desaceleração, função “eco-mode” modo de economia de energia, conectores especiais "quick-on" para conexão rápida. | Resolução Gecex nº 322, de 4 de abril de 2022 | I | 2025-12-31 |  | 2022-05-01
8501.52.90 | 017 | Mancais aerostáticos com acionamento direto, dotados de motor síncrono, “encoder” rotativo com 2.048pulsos, rotação máxima de até 6.000rpm, torque máximo de até 5Nm, corrente máxima de até 9,7A, batimento axial e radial de 0,05 e 0,1 micrometro respectivamente. | Resolução Gecex nº 322, de 4 de abril de 2022 | I | 2025-12-31 |  | 2022-05-01
8501.52.90 | 018 | Motofusos para usinagem de produtos ferrosos e não ferrosos com porta ferramentas, dotados de acionamentos síncronos e assíncronos, rotações máximas entre 10.000 e 30.000L/min, potências entre 40 e 75kW, torque entre 30 e 298Nm, diâmetro externos entre 190 e 250mm, 1 ou 2 canais para a conexão de lubro-refrigeração com pressão máxima de 80bar com interface para ferramentas de cones HSK63, HSK100, com conexão para sensor de temperatura. | Resolução Gecex nº 322, de 4 de abril de 2022 | I | 2025-12-31 |  | 2022-05-01
8501.52.90 | 019 | Motores linear rápido “fasttool”, utilizados em equipamento para usinagem de superfícies oftálmicas, dotados de curso mecânico de 30mm, frequência de corte de 400Hz, velocidade máxima de até 5,5m/s, aceleração máxima de até 1.000m/s², capazes de atingir uma força de pico de até 1.379N e período de escala de 4 micrometros. | Resolução Gecex nº 322, de 4 de abril de 2022 | I | 2025-12-31 |  | 2022-05-01
8501.52.90 | 020 | Servomotores trifásicos, síncronos, com rotor de ímãs permanentes, com ventilação natural, forçada ou refrigerada à água, com rotações nominais entre 1.500 a 6.000rpm, potências nominais entre 0,05 a 34,2kW, torques estáticos entre 0,18 a 125Nm, altura do eixo entre 20 a 100mm, nível de ruído entre 55 a 70Db, grau de proteção até IP67, níveis de tensão de até 480VAC, dotados de encoders com resolução de, no mínimo, 24bits para interface com outros dispositivos eletrônicos, tais como controles numéricos, utilizados na fabricação de centros de usinagem. | Resolução Gecex nº 322, de 4 de abril de 2022 | I | 2025-12-31 |  | 2022-05-01
8501.52.90 | 021 | Motores elétricos assíncronos submersíveis para poços com diâmetro de 4 polegadas, de corrente alternada, com potência entre 1,5 e 10HP, trifásicos 220 ou 380V com rotor de gaiola, rebobinável, 2 polos, com refrigeração interna à óleo, tubo externo e eixo em aço inox, rolamentos lubrificados a óleo, vedação por selo mecânico, acoplamento padrão NEMA. | Resolução Gecex nº 322, de 4 de abril de 2022 | I | 2025-12-31 |  | 2022-05-01
8501.52.90 | 022 | Motores elétricos de corrente alternada, polifásicos, eletronicamente comutados (EC), de imãs permanentes, faixa de potência superior a 750W, mas não superior a 75kW, com eficiência superior ao padrão IE5 conforme norma IEC 60034-30-2, sem controlador de velocidade integrado, com faixa de torque entre 1,5 e 140Nm. | Resolução Gecex nº 322, de 4 de abril de 2022 | I | 2025-12-31 |  | 2022-05-01
8501.52.90 | 023 | Motores elétricos 60Nm do tipo PMSM - AC com 6 a 8 pólos, motor síncrono de imã permanente em corrente alternada, de acordo com UL 61800-5-4; sistema de isolação em conformidade com a IEC 60034 & UL 1004, montagem vertical, com eixo estriado e não chavetado, tensão de operação 100Vac, velocidade nominal 1.000rpm a 60Nm, corrente nominal 50A, tensão do freio 24Vdc, corrente elétrica do freio de até 5,5A, range de velocidade 0 a 3.000rpm, decodificação de ângulo resolver. | Resolução Gecex nº 322, de 4 de abril de 2022 | I | 2025-12-31 |  | 2022-05-01
8501.52.90 | 024 | Motores elétricos de corrente alternada, polifásicos, síncronos, com rotor interno, eletronicamente comutados (EC), de imãs permanentes, faixa de potência de 750 até 6.000W, com drive de comando integrado ao corpo do motor alimentado por tensão monofásica ou trifásica, com função de controle de velocidade através sinais analógicos por tensão, corrente, PWM e/ou por comunicação serial RS 485, com LED de sinalização de funcionamento e proteção eletrônica contra sobrecarga, sobre temperatura e rotor bloqueado, com módulo de “override” de proteções. | Resolução Gecex nº 322, de 4 de abril de 2022 | I | 2025-12-31 |  | 2022-05-01
8501.52.90 | 025 | Servomotores síncronos de baixa inércia, com rotor de ímãs permanentes, classe 400V, com rotações nominais de 4.500 a 6.000rpm, potências nominais de 1,65 a 1,86kW, faixa de torque contínuo de 3,39 a 4,18Nm, torque de pico de 7,82 a 11,15Nm, sem freio, grau de proteção até IP66, alimentados em tensão de 480VAC e dotados de "Encoders" Digitais multivoltas, eixo não chaveado e cabo único com conector "SpeedTec" DIN, de valor unitário (CIF) não superior a R$ 1.671,50. | Resolução Gecex nº 322, de 4 de abril de 2022 | II | 2025-12-31 | Resolução Gecex nº 406, de 22 de setembro de 2022 | 2022-09-30
8501.52.90 | 026 | Motores elétricos de corrente alternada, polifásicos, síncronos, com rotor interno, eletronicamente comutados (EC), de imãs permanentes, faixa de potência de 1.000 até 5.000W, com drive de comando para conexão do motor alimentado por tensão monofásica ou trifásica, com comprimento máximo da ponta do eixo do motor até o final do corpo de 274mm, com função de controle de velocidade através de sinais analógicos por tensão, corrente, PWM e/ou por comunicação serial RS485, com LED de sinalização de funcionamento e proteção eletrônica contra sobrecarga, sobre temperatura e rotor bloqueado, com módulo de "override" de proteções. | Resolução Gecex nº 322, de 4 de abril de 2022 | I | 2025-12-31 | Resolução Gecex nº 415, de 27 de outubro de 2022 | 2022-11-07
8501.52.90 | 027 | Servomotores de corrente alternada, trifásico, com rotor do tipo disco, magneto permanente, construção compacta comumente conhecida por motor “panqueca” ou “motor de armadura impressa”, potência de 19kW, torque de 31,8Nm, rotação máxima de até 6.000rpm, isolação classe F, classe de proteção IP 54, para aplicações que necessitam de servomotores com comprimento total (incluindo o eixo) inferior a 250mm. | Resolução Gecex nº 322, de 4 de abril de 2022 | I | 2025-12-31 | Resolução Gecex nº 427, de 01 de dezembro de 2022 | 2022-12-12
8501.53.10 | 002 | Motores elétricos submersíveis, de corrente alternada, 3.600rpm, 30 a 90Hz, trifásicos, rotor de gaiola, de 2 pólos, potência acima de 75kW, voltagem de 400 a 4.200V, com cápsula cilíndrica compensadora de pressão, para acionamento de bomba centrífuga submersa, próprios para instalação dentro de poços para exploração e produção de petróleo. | Resolução Gecex nº 322, de 4 de abril de 2022 | I | 2025-12-31 |  | 2022-05-01
8501.53.10 | 003 | Motores de torque de corrente alternada (AC), trifásicos, síncronos e dotados de rotores com imãs permanentes, com potência nominal ou calculada na faixa de 75,4 a 435kW, torque estático na faixa de 730 a 7.150Nm, torque nominal na faixa de 580 a 7.000Nm, rotação nominal na faixa de 68 a 1.450rpm, corrente nominal na faixa de 91 a 713A, número de polos na faixa de 14 a 98, refrigerados à água ou por líquido refrigerante e podendo conter eixos nos tipos sólido, eixo de encaixe (plug-on) e vazado. | Resolução Gecex nº 322, de 4 de abril de 2022 | I | 2025-12-31 |  | 2022-05-01
8501.53.10 | 004 | Servo motores elétricos resfriados a água e etileno glicol, de corrente alternada, trifásico, potência de 468kW, com rotor de imãs permanentes, tensão de 400V, rotação de 300rpm, com 48 polos, dotados de acoplamento com rolamento de pressão axial, sistema de resfriamento e painel elétrico de comando, apresentado em corpo único, próprios para movimentação de roscas de extrusão de polietileno. | Resolução Gecex nº 322, de 4 de abril de 2022 | I | 2025-12-31 |  | 2022-05-01
8501.53.10 | 005 | Motores elétricos de corrente alternada (AC), trifásico, indução, de 2 polos, rotação nominal entre 9.000 e 15.000rpm, refrigerado a água ou por líquido refrigerante, voltagem nominal na faixa de 2.000 a 3.000V, potência na faixa de 2.500 a 4.000kW, com rotor sem eixo laminado e gaiola de cobre embutida. | Resolução Gecex nº 322, de 4 de abril de 2022 | I | 2025-12-31 |  | 2022-05-01
8501.53.10 | 006 | Servomotores de corrente alternada, trifásico, potência: 125kW, eixo cônico, resfriamento por ventilador, amplificador padrão 360a, tensão de alimentação de 400Vca, torque nominal de 950nm, velocidade nominal de 2.000min-1, velocidade máximade 2.000min-1. | Resolução Gecex nº 322, de 4 de abril de 2022 | I | 2025-12-31 |  | 2022-05-01
8501.53.10 | 007 | Servomotores de corrente alternada, trifásico, potência de 220kW, eixo cônico, resfriamento por ventilador, amplificador padrão 360A, tensão de alimentação de 400VCA, torque nominal de 3.000nm, velocidade nominal de 1.300min-1, velocidade máxima de 2.000min-1. | Resolução Gecex nº 322, de 4 de abril de 2022 | I | 2025-12-31 |  | 2022-05-01
8501.53.10 | 009 | Motores elétricos de torque de corrente alternada (AC), trifásicos, síncronos e dotados de rotores com imãs permanentes, com potência nominal 319kW e potência máxima em sobrecarga 588KW, torque nominal de 10.400Nm e torque máximo em sobrecarga de 26.400Nm, rotação nominal de 293rpm e rotação máxima de 513rpm, corrente nominal de 460A, momento de inércia de 31kg/m², número de polos 24, refrigerados à água, próprios para prensas servo acionadas de grande porte para estamparia automotiva com capacidade de força de prensamento entre 1.000 e 2.500t, acompanhados de acessórios para instalação, como cabos, conectores, bujões, presilhas e grampos. | Resolução Gecex nº 322, de 4 de abril de 2022 | I | 2025-12-31 |  | 2022-05-01
8501.53.10 | 010 | Motores elétricos submersíveis, de corrente alternada, diâmetros externos iguais a 339, 403, 476 ou 590mm, comprimento compreendido entre 2.182 e 3.850mm, rotação menor ou igual a 3.550rpm, trifásicos, rotor de gaiola, de 2 ou 4 polos, potência menor ou igual a 2.000kW, compensação de pressão por diafragma, vedação por selo mecânico, utilizadas para acionamento de bombas submersas, com aplicações diversas como comportas e dragas de sucção, sistemas de manipulação marítima e/ou aplicações em mineração, offshore e cavernas. | Resolução Gecex nº 322, de 4 de abril de 2022 | I | 2025-12-31 |  | 2022-05-01
8501.53.10 | 011 | Motor elétrico de Indução Assíncrono, trifásico com rotor tipo gaiola de esquilo; construção vertical, submersível com proteção IP-68; potência nominal 460KW, tensão 4160V, frequência 60HZ, IV polos, rotação 1750 rpm para serviço contínuo S1; refrigeração interna por líquido de resfriamento (mistura de água e etileno glicol), através do estator para troca de calor com água do mar; possuindo diâmetro externo total de até 450 mm e comprimento total de até 2.800 mm; com bobinas do estator substituíveis, em cobre revestido com polímeros PE2+PA com isolação para 6 KV (média tensão); com conexões diretas entre os fios das bobinas e os cabos de força, sem uso de caixas de ligação externas ao motor; com vedação dos cabos pela carcaça do motor com prensa cabo classificação IP-68; Classe de isolação 90 graus Celsius com máxima temperatura do meio externo (água do mar) de 30 graus Celsius; possuindo dois cabos, sendo cabo de alimentação de energia URSUS MT SUB 3.6/6KV e cabo das proteções de sensores de temperatura das bobinas e do Mancal Axial; contendo Mancais Radiais Hidrodinâmicos e Mancal Axial Bidirecional lubrificados pelo próprio líquido interno (mistura de água e etileno glicol) do motor; com vedação do eixo através de selo mecânico simples com rotação bidirecional; material construtivo da carcaça do estator, eixo, porcas e parafusos em aço inoxidável duplex (UNS S31803); com mancais radiais em bronze e grafite; com mancal axial em grafite; e selo mecânico com face rotativa e estacionária em carbeto de silício. | Resolução Gecex nº 322, de 4 de abril de 2022 | I | 2025-12-31 | Resolução Gecex nº 356, de 20 de junho de 2022 | 2022-06-28
8501.53.10 | 012 | Motores elétricos de gaiola de esquilo, exceto grupo eletrogêneos, de corrente alternada, trifásicos, de 100 a 7.500kW, 2P a 18P (3.600 a 400rpm) com tensão superior a 1 até 11kV, formas construtivas IC411/416 ou IC511/516, de 2 a 18 polos, carcaças de 355 até 900, conforme a norma IEC 60034, aptos a trabalhar em atmosfera explosiva, Zona 1, nível de proteção tipo ‘b’, grupos de gases IIB e IIC e proteção Ex-d, Ex-db e Ex-de, sendo motores classificados como “a prova de explosão”. | Resolução Gecex nº 322, de 4 de abril de 2022 | I | 2025-12-31 | Resolução Gecex nº 442, de 27 de dezembro de 2022 | 2023-01-05
8501.61.00 | 001 | Geradores de corrente alternada do tipo DFIG (indução duplamente alimentado) com tensão de 380V/60HZ, trifásico, de potência não superior a 75kVa, rolamento duplo, bobinas formadas por fios de cobre isolados individualmente, cor verde, rolamento SKF C3, dotados de estator com núcleo magnético formado por laminações metálicas de aço silício de baixo carbono; rotor composto por um eixo de aço carbono, normalizado, refrigerado a ar; conexão rotor estator do tipo estrela-estrela; sistema de refrigeração do tipo IC-21 com vazão de ar interna [m³/s] 4 (a 1.444rpm) e temperatura operacional de -30 graus Celsius a menor ou igual a 45 graus Celsius; proteção anticorrosiva C4/H segundo norma ISO 12944; fator de proteção IP34 contra poeira. | Resolução Gecex nº 322, de 4 de abril de 2022 | I | 2025-12-31 |  | 2022-05-01
8501.61.00 | 002 | Geradores síncronos de corrente alternada, sem escovas com regulação eletrônica (AVR) com detecção monofásica, potência de 42kVA em 60Hz de frequência, com sistema de controle auto excitante, grau de proteção dos geradores IP23, rotação máxima em 2.250rpm, tensão de 220V, forma SAE, com flange de acoplamento ao lado da turbina, sistema de isolamento “standard” EN55011. | Resolução Gecex nº 322, de 4 de abril de 2022 | I | 2025-12-31 |  | 2022-05-01
8501.61.00 | 003 | Geradores de corrente alternada trifásicos, de tensão de 460V em 60Hz, para refrigeração de container, com dimensões de 2,32 x 1,08 x 0,71m, peso de 825kg (sem combustível), dotados de: tanque de até 492L; um motor a diesel de 4 cilindros, potência de até 33HP e rotação de até 1.800rpm; sistema auxiliar de partida do motor; sistema de carregamento de bateria; gerador de corrente alternada do tipo de rolamento único de 15kW, trifásico, sem escovas, montado em uma armação de aço estrutural; sistema de regulagem eletrônica que mantém a velocidade do motor constante; capacidade de acoplamento à containers, seja através do pino de montagem ou pelas castanhas laterais da estrutura do container; painel analógico para leitura das condições de temperatura, pressão, nível do óleo e tensão das baterias. | Resolução Gecex nº 322, de 4 de abril de 2022 | I | 2025-12-31 | Resolução Gecex nº 375, de 26 de julho de 2022 | 2022-08-04
8501.61.00 | 004 | Geradores de corrente alternada trifásicos, de tensão de 460V em 60Hz, para uso em refrigeração de containers, com dimensões de 2,33 x 1,05 x 0,71m, peso de 818kg (sem combustível), dotados de: tanque de até 473L; um motor a diesel de 4 cilindros com rotação de até 1.800rpm; sistema de carregamento de bateria; gerador de corrente alternada de 15kW, trifásico, montado em uma armação de aço estrutural; sistema de regulagem eletrônica, de modo a alterar a velocidade do motor, para economizar combustível e reduzir emissões; capacidade de acoplamento à containers; controlador eletrônico, com capacidade de gravar falhas na operação, bem como de realizar testes automáticos de pré-viagem; painel analógico para leitura das condições de temperatura, pressão, nível do óleo e tensão das baterias. | Resolução Gecex nº 322, de 4 de abril de 2022 | I | 2025-12-31 | Resolução Gecex nº 375, de 26 de julho de 2022 | 2022-08-04
8501.62.00 | 001 | Geradores síncronos de corrente alternada, sem escovas com regulação eletrônica (AVR) com detecção monofásica, potência de 90kVA em 60Hz de frequência, com sistema de controle auto excitante, grau de proteção dos geradores IP23, rotação máxima em 2.250rpm, tensão de 220V, forma SAE, com flange de acoplamento ao lado da turbina. Sistema de isolamento “standard” EN55011. | Resolução Gecex nº 322, de 4 de abril de 2022 | I | 2025-12-31 |  | 2022-05-01
8501.62.00 | 002 | Geradores de corrente alternada do tipo DFIG (indução duplamente alimentado) com tensão de 220/380V OU 440V e 60Hz, de potência superior a 75kVa, mas não superior a 375kVa, velocidade continua máxima de 1.800rpm, rolamento no modelo monomancal SAE3 / 11.5 ou duplo com luva estática, bobinas formadas por fios de cobre isolados individualmente, cor verde ou branca, rolamento SKF C3, dotados de estator com núcleo magnético formado por laminações metálicas de aço silício de baixo carbono, rotor composto por um eixo de aço carbono, normalizado, refrigerado a ar, conexão rotor-estator do tipo estrela-estrela, sistema de refrigeração do tipo IP 21 com vazão de ar interna, temperatura operacional de 40 graus Celsius, classe de isolação H, fator de potência 0,8, Normas nonstrutivas, IEC 34-1 / ISO 8528-3 / NEMA MG 1-32 / BS 5000 PART 3, de valor unitário (CIF) não superior a R$ 6.492,30 | Resolução Gecex nº 322, de 4 de abril de 2022 | II | 2025-12-31 |  | 2022-05-01
8501.64.00 | 002 | Geradores síncronos de corrente alternada, trifásico, de 207.530kVA (207,53MVA) e 16,5kV (16.500V), corrente de armadura 7,262kA (7.262A), rotação 3600rpm(2 polos), fator de potência 0,85, frequência 60Hz, com sistema de excitação estática, sistema de refrigeração a ar, com controlador lógico programável (CLP), transformador de corrente, transformador de potência, sistema de proteção de surto, sistema de proteção e instrumentação. | Resolução Gecex nº 322, de 4 de abril de 2022 | I | 2025-12-31 |  | 2022-05-01
8501.64.00 | 003 | Geradores síncronos de corrente alternada, com sistema de resfriamento, potência de 168.500kVA, tensão de 15,75kV, frequência de 60Hz e rotação de 3.600rpm (2 polos), para uso em turbo gerador a vapor, com sistema de óleo, excitação estática, sistema de isolamento projetado na classe de resistência F, tipo de construção IM 7215 (IEC 60034-7), com dois mancais de pedestal montados à estrutura da base que suportam o rotor; flange de acoplamento ao lado da turbina, grau de proteção dos geradores fornecido IP 54 (IEC 60034-5). | Resolução Gecex nº 322, de 4 de abril de 2022 | I | 2025-12-31 |  | 2022-05-01
8501.64.00 | 005 | Geradores síncronos de corrente alternada, com sistema de resfriamento, potência igual ou superior a 169MVA, tensão de 13,8kV, frequência de 60Hz e rotação de 3.600rpm (2 pólos), para uso em turbo gerador a vapor, com sistema de óleo, excitação estática, sistema de isolamento projetado na classe de resistência F, tipo de construção IM 7215 (IEC 60034-7), com dois mancais de pedestal montados à estrutura da base que suportam o rotor, flange de acoplamento ao lado da turbina, grau de proteção dos geradores fornecido IP54 (IEC60034-5). | Resolução Gecex nº 322, de 4 de abril de 2022 | I | 2025-12-31 |  | 2022-05-01
8501.64.00 | 006 | Geradores de corrente alternada do tipo DFIG (indução duplamente alimentado) para aplicação em aerogeradores, com tensão de 6.000V, velocidade contínua máxima 1.517rpm, dotados de estator com núcleo magnético formado por laminações metálicas de aço silício de baixo carbono; bobinas formadas por fios de cobre isolados individualmente; rotor composto por um eixo de aço carbono, normalizado, refrigerado a ar; conexão rotor-estator do tipo estrela-estrela; sistema de refrigeração do tipo IC-21 com vazão de ar interna [m³/s] 4 (a 1.444rpm) e temperatura operacional de -30 Graus Celsius a menor ou igual a 45 Graus Celsius; proteção anti-corrosiva C4/H segundo norma ISO 12944; fator de proteção IP34 contra poeira; tensão secundária máxima no rotor e 825V; corrente nominal máxima de 580A(rms); corrente secundária máxima de 2.200A (rms); vibração A 1.5mm/s rms; conjugado nominal 40.600Nm; "LVRT (Low Voltage Ride Through)". | Resolução Gecex nº 322, de 4 de abril de 2022 | I | 2025-12-31 |  | 2022-05-01
8501.64.00 | 007 | Geradores elétricos trifásicos, de corrente alternada, de indução duplamente alimentado (DFIG), para aplicação em geradores eólicos, com potência de saída de 6.150 a 6.950kW, "range" de velocidade a 60Hz de 780 a 1.612rpm, 6 polos, velocidade de sincronismo de 1.200rpm, tensão nominal no estator de 690V, tensão máxima no rotor de 1.975V, corrente máxima no estator a 60Hz de 5.257A, corrente máxima no rotor de 1845A, tensão de pico fase-terra de 2kV e fase-fase de 2,5kV (com rampa máxima de crescimento dU/dt de 1kV/us), com taxa máxima de distorção harmônica em corrente de 2% e eficiência de 96,84%. | Resolução Gecex nº 322, de 4 de abril de 2022 | I | 2025-12-31 |  | 2022-05-01
8501.64.00 | 008 | Geradores síncronos de corrente alternada com potência de 176.067kVA, com fator de potência de 0,89, tensão de 15,75kV, frequência de 60Hz e rotação de 3.600rpm (2 polos), para uso em turbo gerador a vapor, com sistema de resfriamento composto por 4 trocadores de calor intercaláveis de 50% cada um, totalizando 200% de capacidade total de resfriamento, podendo trabalhar com até 02 trocadores fora de serviço para manutenção sem parada de geração de energia, com sistema de óleo, excitação estática, sistema de isolamento projetado na classe de resistência F, tipo de construção IM 7215 (IEC 60034-7), com dois (2) mancais de pedestal montados à estrutura da base que suportam o rotor; flange para acoplamento com a turbina, grau de proteção dos geradores fornecido IP 54 (IEC 60034-5). | Resolução Gecex nº 322, de 4 de abril de 2022 | I | 2025-12-31 | Resolução Gecex nº 375, de 26 de julho de 2022 | 2022-08-04
8502.11.10 | 001 | Grupos geradores marítimos, de tensão AC, assíncronos, com alternador refrigerado a água, com potência máxima igual ou superior a 4,1kW mas inferior ou igual a 21,6kW. | Resolução Gecex nº 322, de 4 de abril de 2022 | I | 2025-12-31 |  | 2022-05-01
8502.11.10 | 004 | Grupos geradores de energia elétrica, específicos para aplicações marítimas em embarcações militares, comerciais, de recreio e iates, de baixo ruído, monofásicos, tensão 120 e 240VAC, 60Hz, potências contínuas de 5,0; 7,5; 9,0; 11,5; 13,5; 17,0; 21,5; 23,0 e 29,0kW, acionados por motor diesel de 2, 3 ou 4 cilindros, com sistema de refrigeração por água salgada através de trocador de calor, enclausurados em gabinete para proteção acústica. | Resolução Gecex nº 322, de 4 de abril de 2022 | I | 2025-12-31 |  | 2022-05-01
8502.11.10 | 005 | Grupos eletrogêneos de corrente alternada de potência de 18,75kVA/15kW, tensão 460/230vac, trifásicos, frequência 60Hz, gerador com velocidade de rotação de 1.800rpm, próprios para serem montados em carretas que transportam contêineres refrigerados, para fornecimento de energia ao contêiner frigorifico (reefer), com motor por compressão a diesel de velocidade de rotação sem carga de 1.890 +/-10rpm em alta velocidade, e 1.560 +/-5rpm em baixa velocidade "ecopower", com sistema controlador de microprocessador SG+, com depósito de combustível e com regulador de tensão automático. | Resolução Gecex nº 322, de 4 de abril de 2022 | I | 2025-12-31 |  | 2022-05-01
8502.11.10 | 006 | Grupos eletrogêneos de corrente alternada, com partida manual e/ou elétrica, com motor de pistão de ignição por compressão à diesel, com 296cc potência máxima de 3,3kVA e potência contínua de 3kVA, tensão de saída principal de 220V, possui controle de tensão com capacitor, sem escovas. | Resolução Gecex nº 322, de 4 de abril de 2022 | I | 2025-12-31 |  | 2022-05-01
8502.11.10 | 007 | Grupos eletrogêneos de corrente alternada, com partida manual e/ou elétrica, com motor de pistão de ignição por compressão à diesel, com 211cc potência máxima de 2,2kVA e potência contínua de 2kVA, tensão de saída principal de 220V, possui controle de tensão com capacitor, sem escovas. | Resolução Gecex nº 322, de 4 de abril de 2022 | I | 2025-12-31 |  | 2022-05-01
8502.11.10 | 008 | Grupos eletrogêneos de corrente alternada, com partida elétrica, com motor de pistão de ignição por compressão à diesel, com 406cc, potência máxima de 2,2kVA e potência contínua de 2,0kVA, tensão de saída principal de 220V, possui função retificadora incorporada para trabalho de máquinas de solda com corrente máxima de 190A. | Resolução Gecex nº 322, de 4 de abril de 2022 | I | 2025-12-31 |  | 2022-05-01
8502.11.10 | 009 | Grupos eletrogêneos de corrente alternada, com partida manual e/ou elétrica, com motor de pistão de ignição por compressão à diesel, com 406cc, potência máxima de 5,5kVA e potência contínua de 5kVA, tensão de saída principal de 220V, possui controle de tensão com capacitor, sem escovas. | Resolução Gecex nº 322, de 4 de abril de 2022 | I | 2025-12-31 |  | 2022-05-01
8502.11.10 | 010 | Grupos eletrogêneos de corrente alternada, com partida manual e/ou elétrica, com motor de pistão de ignição por compressão à diesel, com 870cc, potência máxima de 14KVA e potência contínua de 13,2KVA, tensão de saída principal de 220V ou 380V em conexão trifásica, possui controle de tensão automático eletrônico, com escovas e quadro com 2 rodas de transporte de 10 polegadas, além de conector de entrada ATS. | Resolução Gecex nº 322, de 4 de abril de 2022 | I | 2025-12-31 |  | 2022-05-01
8502.11.10 | 011 | Grupos eletrogêneos de corrente alternada, com partida manual e/ou elétrica, com motor de pistão de ignição por compressão à diesel, com 406cc, potência máxima de 5KVA e potência contínua de 4,5KVA, tensão de saída principal de 220V ou 380V em conexão trifásica, possui controle de tensão automático eletrônico, com escovas e quadro com 2 rodas de transporte de 8 polegadas. | Resolução Gecex nº 322, de 4 de abril de 2022 | I | 2025-12-31 |  | 2022-05-01
8502.11.10 | 012 | Grupos eletrogêneos de corrente alternada, com partida manual e/ou elétrica, com motor de pistão de ignição por compressão à diesel, com 406cc, potência máxima de 5KVA e potência contínua de 4,5KVA, tensão de saída principal de 220V, possui controle de tensão com capacitor, sem escovas e cabine de proteção e atenuação sonora. | Resolução Gecex nº 322, de 4 de abril de 2022 | I | 2025-12-31 |  | 2022-05-01
8502.11.10 | 013 | Grupos eletrogêneos de corrente alternada, com partida elétrica, com motor de pistão de ignição por compressão à diesel, com 456cc, potência máxima de 7,5KVA e potência contínua de 6,7KVA, tensão de saída principal de 220V, possui controle de tensão automático eletrônico, com escovas e quadro com 2 rodas de transporte de 8 polegadas, além de conector de entrada ATS. | Resolução Gecex nº 322, de 4 de abril de 2022 | I | 2025-12-31 |  | 2022-05-01
8502.11.10 | 014 | Grupos eletrogêneos de corrente alternada, com partida manual e/ou elétrica, com motor de pistão de ignição por compressão à diesel, com 456cc, potência máxima de 8KVA e potência contínua de 7,5KVA, tensão de saída principal de 220V ou 380V em conexão trifásica, possui controle de tensão automático eletrônico, com escovas e quadro com 2 rodas de transporte de 8 polegadas, além de conector de entrada ATS. | Resolução Gecex nº 322, de 4 de abril de 2022 | I | 2025-12-31 |  | 2022-05-01
8502.11.10 | 015 | Grupos geradores marítimos, de tensão AC, com alternador PMG (Permant Magnet Generator) em combinação com inversor de frequência e tensão e com tecnologia de velocidade variável de acordo com a carga e refrigerado a água, com potência máxima igual ou superior a 4kW e inferior ou igual a 25kW. | Resolução Gecex nº 322, de 4 de abril de 2022 | I | 2025-12-31 |  | 2022-05-01
8502.11.10 | 016 | Grupos eletrogêneos de corrente alternada, com motor de pistão de ignição por compressão, à diesel, com 211cc de deslocamento, com refrigeração por ar, partida manual, potência máxima de saída de 2,2kVA e potência contínua de saída de 2kVA, com tensão de saída monofásica em 230 ou 115V, selecionável através de uma chave, possui controle de tensão por capacitor, com tanque de combustível de 11,6 litros, equipados com medidor digital 3 em 1, apresentando tensão, frequência e tempo de operação, com quadro estrutural de perfil tubular, equipados com placa metálica protetiva sobre o motor, para proteção contra contato manual acidental, com janela para acionamento do descompressor manual. | Resolução Gecex nº 322, de 4 de abril de 2022 | I | 2025-12-31 |  | 2022-05-01
8502.11.10 | 017 | Grupos eletrogêneos de corrente alternada, com motor de pistão de ignição por compressão, à diesel, com 296cc de deslocamento, com refrigeração por ar, partida manual, podendo ainda ser equipado com partida elétrica, potência máxima de saída de 3,3kVA e potência contínua de saída de 3kVA, com tensão de saída monofásica em 230 ou 115V, selecionável através de uma chave, possui controle de tensão por capacitor, com tanque de combustível de 11,6 litros, equipados com medidor digital 3 em 1, apresentando tensão, frequência e tempo de operação, com quadro estrutural de perfil tubular, equipados com placa metálica protetiva sobre o motor, para proteção contra contato manual acidental, com janela para acionamento do descompressor manual. | Resolução Gecex nº 322, de 4 de abril de 2022 | I | 2025-12-31 |  | 2022-05-01
8502.11.10 | 018 | Grupos eletrogêneos de corrente alternada, com motor de pistão de ignição por compressão, à diesel, com 406cc de deslocamento, com refrigeração por ar, partida manual, podendo ainda ser equipado com partida elétrica, potência máxima de saída de 5,5kVA e potência contínua de saída de 5kVA, com tensão de saída monofásica em 230 ou 115V, selecionável através de uma chave, possui controle de tensão por capacitor, com tanque de combustível de 11,6 litros, equipados com medidor digital 3 em 1, apresentando tensão, frequência e tempo de operação, com quadro estrutural de perfil tubular, equipados com placa metálica protetiva sobre o motor, para proteção contra contato manual acidental, com janela para acionamento do descompressor manual, equipados com 4 rodas para facilitar a movimentação. | Resolução Gecex nº 322, de 4 de abril de 2022 | I | 2025-12-31 |  | 2022-05-01
8502.11.10 | 019 | Grupos eletrogêneos de corrente alternada, com motor de pistão de ignição por compressão, à diesel, com 474cc de deslocamento, com refrigeração por ar, partida manual ou elétrica, potência máxima de saída de 6,6kVA e potência contínua de saída de 6kVA, com tensão de saída monofásica em 230 ou 115V, selecionável através de uma chave, possui controle de tensão por capacitor, com tanque de combustível de 11,6 litros, equipados com medidor digital 3 em 1, apresentando tensão, frequência e tempo de operação, com quadro estrutural de perfil tubular, equipados com placa metálica protetiva sobre o motor, para proteção contra contato manual acidental, com janela para acionamento do descompressor manual, equipados com 4 rodas para facilitar a movimentação. | Resolução Gecex nº 322, de 4 de abril de 2022 | I | 2025-12-31 |  | 2022-05-01
8502.11.10 | 020 | Grupos eletrogêneos de corrente alternada, com motor de pistão de ignição por compressão, à diesel, com 418cc de deslocamento, com refrigeração por ar, partida manual, potência máxima de saída de 6kVA e potência contínua de saída de 5,5kVA, com tensão de saída monofásica em 230 ou 115V, selecionável através de uma chave, possui controle de tensão por AVR, com tanque de combustível de 11,5 litros, equipados com medidor digital 3 em 1, apresentando tensão, frequência e tempo de operação, com quadro estrutural de perfil retangular, equipados com duas rodas e duas alças para facilitar o transporte, com cantoneiras arredondadas no topo do quadro, com a função de proteger o tanque de combustível. | Resolução Gecex nº 322, de 4 de abril de 2022 | I | 2025-12-31 |  | 2022-05-01
8502.11.10 | 021 | Grupos eletrogêneos de corrente alternada, com motor de pistão de ignição por compressão, à diesel, com 418cc de deslocamento, com refrigeração por ar, partida elétrica e manual, potência máxima de saída de 6kVA e potência contínua de saída de 5,5kVA, com tensão de saída monofásica em 230 ou 115V, selecionável através de uma chave, possui controle de tensão por capacitor, com tanque de combustível de 11,5 litros, equipados com medidor digital 3 em 1, apresentando tensão, frequência e tempo de operação, com quadro estrutural de perfil retangular, equipados com duas rodas e duas alças para facilitar o transporte, com cantoneiras arredondadas no topo do quadro, com a função de proteger o tanque de combustível, equipados com interface para conexão de painel de comando de transferência automática de carga e partida do grupo gerador. | Resolução Gecex nº 322, de 4 de abril de 2022 | I | 2025-12-31 |  | 2022-05-01
8502.11.10 | 022 | Grupos eletrogêneos de corrente alternada, com motor de pistão de ignição por compressão, à diesel, com 418cc de deslocamento, com refrigeração por ar, partida elétrica e manual, potência máxima de saída de 6kVA e potência contínua de saída de 5,5kVA, com tensão de saída monofásica em 230 ou 115V, selecionável através de uma chave, possuem controle de tensão por AVR, com tanque de combustível de 11,5 litros, equipados com medidor digital 3 em 1, apresentando tensão, frequência e tempo de operação, com quadro estrutural de perfil retangular, equipados com duas rodas e duas alças para facilitar o transporte, com cantoneiras arredondadas no topo do quadro, com a função de proteger o tanque de combustível, equipados com interface para conexão de painel de comando de transferência automática de carga e partida do grupo gerador. | Resolução Gecex nº 322, de 4 de abril de 2022 | I | 2025-12-31 |  | 2022-05-01
8502.11.10 | 023 | Grupos eletrogêneos de corrente alternada, com motor de pistão de ignição por compressão, à diesel, com 498cc de deslocamento, com refrigeração por ar, partida elétrica e manual, potência máxima de saída de 7,5kVA ou 8,5kVA e potência contínua de saída de 7kVA, com tensão de saída 380V trifásica e 220V monofásica ou 220V trifásica e 127V monofásica, possuem controle de tensão por AVR, com tanque de combustível de 11,5 litros, equipados com medidor digital 3 em 1, apresentando tensão, frequência e tempo de operação, com quadro estrutural de perfil retangular, equipados com duas rodas e duas alças para facilitar o transporte, com cantoneiras arredondadas no topo do quadro, com a função de proteger o tanque de combustível, equipados com interface para conexão de painel de comando de transferência automática de carga e partida do grupo gerador. | Resolução Gecex nº 322, de 4 de abril de 2022 | I | 2025-12-31 |  | 2022-05-01
8502.11.10 | 024 | Grupos eletrogêneos de corrente alternada, com motor de pistão de ignição por compressão, à diesel, com 498cc de deslocamento, com refrigeração por ar, partida elétrica e manual, potência máxima de saída de 7kVA e potência contínua de saída de 6,5kVA, com tensão de saída monofásica em 230 ou 115V, selecionável através de uma chave, possuem controle de tensão por AVR, com tanque de combustível de 11,5 litros, equipados com medidor digital 3 em 1, apresentando tensão, frequência e tempo de operação, com quadro estrutural de perfil retangular, equipados com duas rodas e duas alças para facilitar o transporte, com cantoneiras arredondadas no topo do quadro, com a função de proteger o tanque de combustível, equipados com interface para conexão de painel de comando de transferência automática de carga e partida do grupo gerador. | Resolução Gecex nº 322, de 4 de abril de 2022 | I | 2025-12-31 |  | 2022-05-01
8502.11.10 | 025 | Grupos eletrogêneos de corrente alternada, com motor de pistão de ignição por compressão, à diesel, com 498cc de deslocamento, com refrigeração por ar, partida elétrica e manual, potência máxima de saída de 7kVA e potência contínua de saída de 6,5kVA, com tensão de saída monofásica em 230 ou 115V, selecionável através de uma chave, possuem controle de tensão por capacitor, com tanque de combustível de 11,5 litros, equipados com medidor digital 3 em 1, apresentando tensão, frequência e tempo de operação, com quadro estrutural de perfil retangular, equipados com duas rodas e duas alças para facilitar o transporte, com cantoneiras arredondadas no topo do quadro, com a função de proteger o tanque de combustível, equipados com interface para conexão de painel de comando de transferência automática de carga e partida do grupo gerador. | Resolução Gecex nº 322, de 4 de abril de 2022 | I | 2025-12-31 |  | 2022-05-01
8502.11.10 | 026 | Grupos eletrogêneos de corrente alternada, com motor de pistão de ignição por compressão, à diesel, com 418cc de deslocamento, com refrigeração por ar, partida elétrica e manual, potência máxima de saída de 6,5kVA e potência contínua de saída de 6kVA, com tensão de saída 380V trifásica e 220V monofásica ou 220V trifásica e 127V monofásica, possuem controle de tensão por AVR, com tanque de combustível de 11,5 litros, equipados com medidor digital 3 em 1, apresentando tensão, frequência e tempo de operação, com quadro estrutural de perfil retangular, equipados com duas rodas e duas alças para facilitar o transporte, com cantoneiras arredondadas no topo do quadro, com a função de proteger o tanque de combustível, equipados com interface para conexão de painel de comando de transferência automática de carga e partida do grupo gerador. | Resolução Gecex nº 322, de 4 de abril de 2022 | I | 2025-12-31 |  | 2022-05-01
8502.11.10 | 027 | Grupos eletrogêneos de corrente alternada, com motor de pistão de ignição por compressão, à diesel, com 418cc de deslocamento, com refrigeração por ar, partida elétrica, potência máxima de saída de 6,0kVA e potência contínua de saída de 5,5kVA, com tensão de saída monofásica em 230 ou 115V, selecionável através de uma chave, possuem controle de tensão por AVR, com tanque de combustível de 14,1 litros, equipados com medidor digital 3 em 1, apresentando tensão, frequência e tempo de operação, com construção cabinada, para redução de ruído, equipados com quatro rodas, alça para empurrar e um ponto de içamento no topo, para facilitar o transporte, com cantos arredondados no topo da cabine, com a função de proteger o gerador durante o transporte, equipados com interface para conexão de painel de comando de transferência automática de carga e partida do grupo gerador. | Resolução Gecex nº 322, de 4 de abril de 2022 | I | 2025-12-31 |  | 2022-05-01
8502.11.10 | 028 | Grupos eletrogêneos de corrente alternada, com motor de pistão de ignição por compressão, à diesel, com 498cc de deslocamento, com refrigeração por ar, partida elétrica, potência máxima de saída de 7kVA e potência contínua de saída de 6,5kVA, com tensão de saída monofásica em 230 ou 115V, selecionável através de uma chave, possui controle de tensão por AVR, com tanque de combustível de 14,1 litros, equipados com medidor digital 3 em 1, apresentando tensão, frequência e tempo de operação, com construção cabinada para redução de ruído, equipados com duas rodas fixas com freio e duas rodas direcionais, duas barras superiores, para uso em içamento ou movimentação manual, com iluminação de LED no topo do painel, para permitir a visualização noturna, equipados com interface para conexão de painel de comando de transferência automática de carga e partida do grupo gerador. | Resolução Gecex nº 322, de 4 de abril de 2022 | I | 2025-12-31 |  | 2022-05-01
8502.11.10 | 029 | Grupos eletrogêneos de corrente alternada, com motor de pistão de ignição por compressão, à diesel, com 498cc de deslocamento, com refrigeração por ar, partida elétrica, potência máxima de saída de 7,5kVA e potência contínua de saída de 7kVA, com tensão de saída 380V trifásica e 220V monofásica ou 220V trifásica e 127V monofásica, possuem controle de tensão por AVR, com tanque de combustível de 14,1 litros, equipados com medidor digital 3 em 1, apresentando tensão, frequência e tempo de operação, com construção cabinada para redução de ruído, equipados com duas rodas fixas com freio e duas rodas direcionais, duas barras superiores para uso em içamento ou movimentação manual, com iluminação de LED no topo do painel, para permitir a visualização noturna, equipados com interface para conexão de painel de comando de transferência automática de carga e partida do grupo gerador | Resolução Gecex nº 322, de 4 de abril de 2022 | I | 2025-12-31 |  | 2022-05-01
8502.11.10 | 030 | Grupos eletrogêneos de corrente alternada, com motor de pistão de ignição por compressão, à diesel, com 794cc de deslocamento, bi cilíndrico, com refrigeração por água, partida elétrica, potência máxima de saída de 10kVA e potência contínua de saída de 9kVA, com tensão de saída monofásica em 220 e 110V, possuem controle de tensão por AVR, com tanque de combustível de 26 litros, equipados com controlador digital HGM501, apresentando tensão, frequência e tempo de operação, com quadro estrutural tubular, equipados com quatro rodas para facilitar o transporte, com placa metálica na parte superior ao motor, com a função de proteger de contatos acidentais com partes quentes durante o manuseio, equipados com interface para conexão de painel de comando de transferência automática de carga e partida do grupo gerador. | Resolução Gecex nº 322, de 4 de abril de 2022 | I | 2025-12-31 |  | 2022-05-01
8502.11.10 | 031 | Grupos eletrogêneos de corrente alternada, com motor de pistão de ignição por compressão, à diesel, com 794cc de deslocamento, bi cilíndrico, com refrigeração por água, partida elétrica, potência máxima de saída de 10kVA e potência contínua de saída de 9kVA, com tensão de saída monofásica em 220 e 110V, possuem controle de tensão por AVR, com tanque de combustível de 26 litros, equipados com controlador digital HGM501, apresentando tensão, frequência e tempo de operação, com estrutura cabinada, para redução de ruído, equipados com quatro rodas para facilitar o transporte, equipados com interface para conexão de painel de comando de transferência automática de carga e partida do grupo gerador. | Resolução Gecex nº 322, de 4 de abril de 2022 | I | 2025-12-31 |  | 2022-05-01
8502.11.10 | 032 | Motobombas centrífugas, com carcaça de ferro fundido, e rotor em alumínio, com sucção de 2½ polegadas e recalque de 2 polegadas, com vazão máxima de 35m3/h e altura manométrica máxima de 32mca, sendo acopladas a motores à combustão interna à diesel de 3,3HP, 196cc,com tanque de combustível de 3 litros. | Resolução Gecex nº 322, de 4 de abril de 2022 | I | 2025-12-31 |  | 2022-05-01
8502.11.10 | 033 | Grupos eletrogêneos de corrente alternada, com motor de pistão de ignição por compressão, à diesel, com 418cc de deslocamento, com refrigeração por ar, partida elétrica, potência máxima de saída de 6,5kVA e potência contínua de saída de 6kVA, com tensão de saída 380V trifásica e 220V monofásica ou 220V trifásica e 127V monofásica, possuem controle de tensão por AVR, com tanque de combustível de 14,1 litros, equipados com medidor digital 3 em 1, apresentando tensão, frequência e tempo de operação, com construção cabinada para redução de ruído, equipados com quatro rodas, alça para empurrar e um ponto de içamento no topo, para facilitar o transporte, com cantos arredondadas no topo da cabine, com a função de proteger o gerador durante o transporte, equipados com interface para conexão de painel de comando de transferência automática de carga e partida do grupo gerador. | Resolução Gecex nº 322, de 4 de abril de 2022 | I | 2025-12-31 |  | 2022-05-01
8502.11.10 | 034 | Grupos eletrogêneos de corrente alternada, com motor de pistão de ignição por compressão, à diesel, com 296cc de deslocamento, com refrigeração por ar, partida manual, podendo ainda ser equipado com partida elétrica, potência máxima de saída de 3,3kVA e potência contínua de saída de 3kVA, com tensão de saída monofásica em 230 ou 115V, selecionável através de uma chave, possui controle de tensão por AVR, com tanque de combustível de 11,6 litros, equipados com medidor digital 3 em 1, apresentando tensão, frequência e tempo de operação, com quadro estrutural de perfil retangular, equipados com cantoneiras arredondadas no topo do quadro com a função de proteger o tanque, com duas rodas e alças para facilitar o transporte. | Resolução Gecex nº 322, de 4 de abril de 2022 | I | 2025-12-31 |  | 2022-05-01
8502.11.10 | 035 | Grupos eletrogêneos de corrente alternada, com motor de pistão de ignição por compressão, à diesel, com 211cc de deslocamento, com refrigeração por ar, partida manual, potência máxima de saída de 2,2kVA e potência contínua de saída de 2kVA, com tensão de saída monofásica em 230 ou 115V, selecionável através de uma chave, possui controle de tensão por AVR, com tanque de combustível de 11,6 litros, equipados com medidor digital 3 em 1, apresentando tensão, frequência e tempo de operação, com quadro estrutural de perfil retangular, equipados com cantoneiras arredondadas no topo do quadro, com a função de proteger o tanque de combustível, com duas rodas e alças para facilitar o transporte. | Resolução Gecex nº 322, de 4 de abril de 2022 | I | 2025-12-31 |  | 2022-05-01
8502.11.10 | 036 | Grupos geradores de energia elétrica, com tensão de 120/240V AC ou 240/480V AC, específicos para aplicações marítimas em embarcações militares, comerciais, de recreio e iates, de baixo ruído, frequência de 60Hz, potência variável de 1,9/2,2; 2,9/3,2; 5/5,6; 6,6/7,1; 8,8/9,6; 7,2/7,8; 9,5/10; 12/12,8; 12,3/13,5; 13,5/14,6; 16,7/18,4; 19/20; 23/24; 28/30 ou 31/34kW ou 11,9/12,5; 15,3/16,8; 20,8/23; 27/29; 35/37,5 ou 38,7/42,5 KVA, acionados por motor diesel de 1, 2, 3 ou 4 cilindros, com cilindrada compreendida entre 219 e 3.319cc, com velocidade de rotação fixa de 1.500rpm ou 1.800rpm ou 3.600rpm, com sistema de refrigeração "intercooler" e painel de controle digital. | Resolução Gecex nº 322, de 4 de abril de 2022 | I | 2025-12-31 |  | 2022-05-01
8502.11.10 | 037 | Grupos geradores de energia elétrica, com tensão de 115/240V AC ou 230/240V AC, específicos para aplicações marítimas em embarcações militares, comerciais, de recreio e iates, de baixo ruído, frequência de 50/60Hz, potência contínua de 6; 8; 10,5; 12 ou 15kW, acionados por motor diesel de 2 ou 3 cilindros, com cilindrada compreendida entre 479cc e 1.123cc, com velocidade de rotação variável compreendida entre 2.100 e 3.150rpm, com sistema de refrigeração "intercooler" e painel de controle digital. | Resolução Gecex nº 322, de 4 de abril de 2022 | I | 2025-12-31 |  | 2022-05-01
8502.11.10 | 038 | Grupos eletrogêneos de corrente alternada, com motor de pistão de ignição por compressão, à diesel, com 794cc de deslocamento, bi cilíndrico, com refrigeração por água, partida elétrica, potência máxima de saída de 12,5kVA e potência contínua de saída de 11kVA, com tensão de saída trifásica 380V / monofásica 220V ou trifásica 220V / monofásica 127V, possuem controle de tensão por AVR, com tanque de combustível de 26 litros, equipados com controlador digital HGM501, apresentando tensão, frequência e tempo de operação, com quadro estrutural tubular, equipados com 4 rodas para facilitar o transporte, com placa metálica na parte superior ao motor, com a função de proteger de contatos acidentais com partes quentes durante o manuseio, equipados com interface para conexão de painel de comando de transferência automática de carga e partida do grupo gerador, de valor unitário (CIF) não superior a R$7.165,50. | Resolução Gecex nº 322, de 4 de abril de 2022 | II | 2025-12-31 |  | 2022-05-01
8502.11.10 | 039 | Grupos eletrogêneos de corrente alternada, com motor de pistão de ignição por compressão, à diesel, com 794cc de deslocamento, bi cilíndrico, com refrigeração por água, partida elétrica, potência máxima de saída de 12,5kVA e potência contínua de saída de 11kVA, com tensão de saída trifásica 380V / monofásica 220V ou trifásica 220V / monofásica 127V, possuem controle de tensão por AVR, com tanque de combustível de 26 litros, equipados com controlador digital HGM501, apresentando tensão, frequência e tempo de operação, com estrutura cabinada, para redução de ruído, equipados com 4 rodas para facilitar o transporte, equipados com "interface" para conexão de painel de comando de transferência automática de carga e partida do grupo gerador, de valor unitário (CIF) não superior a R$8.711,00. | Resolução Gecex nº 322, de 4 de abril de 2022 | II | 2025-12-31 |  | 2022-05-01
8502.11.10 | 040 | Grupos eletrogêneos de corrente alternada, com motor de pistão de ignição por compressão, à diesel, com 2.540cc de deslocamento, aspirados, 4 cilindros em linha, com refrigeração por água com radiador montado internamente à cabine, partida elétrica em 12Vdc, potência máxima de saída do gerador de 27,5kVA e potência contínua de saída de 25kVA, com tensão de saída trifásica em 220V e monofásica em 127V ou trifásica em 380V e monofásica em 220V, com controle de tensão por AVR, com tanque de combustível de 50L, equipados com controlador digital HGM420, apresentando tensão, frequência e tempo de operação, com cabine integrada para proteção do conjunto e redução de ruído, construída em chapa de aço, equipados com interface para conexão de painel de comando de transferência automática de carga e partida do grupo gerador, equipados com dois pontos superiores para içamento, de valor unitário (CIF) não superior a R$ 15.964,84. | Resolução Gecex nº 322, de 4 de abril de 2022 | II | 2025-12-31 |  | 2022-05-01
8502.11.10 | 041 | Grupos eletrogêneos de corrente alternada, com partida manual e/ou elétrica, com motor de pistão de ignição por compressão à diesel, com 406cc, potência máxima de 5,5kVA e potência contínua de 5kVA, tensão de saída principal de 240V, com controle de tensão com capacitor, sem escovas. | Resolução Gecex nº 322, de 4 de abril de 2022 | I | 2025-12-31 |  | 2022-05-01
8502.11.10 | 042 | Grupos eletrogêneos de corrente alternada, com partida manual e/ou elétrica, com motor de pistão de ignição por compressão à diesel, com 296cc potência máxima de 3,3kVA e potência contínua de 3kVA, tensão de saída principal de 240V, com controle de tensão com capacitor, sem escovas. | Resolução Gecex nº 322, de 4 de abril de 2022 | I | 2025-12-31 |  | 2022-05-01
8502.11.10 | 043 | Grupos eletrogêneos de corrente alternada, com partida manual e/ou elétrica, com motor de pistão de ignição por compressão à diesel, com 406cc, potência máxima de 5kVA e potência contínua de 4,5kVA, tensão de saída principal de 240V, com controle de tensão com capacitor, sem escovas e cabine de proteção e atenuação sonora. | Resolução Gecex nº 322, de 4 de abril de 2022 | I | 2025-12-31 |  | 2022-05-01
8502.11.10 | 044 | Grupos eletrogêneos de corrente alternada, com partida manual e/ou elétrica, com motor de pistão de ignição por compressão à diesel, com 418cc, velocidade de rotação nominal de 3.000 a 3.600rpm, potência máxima de saída de 4,5 ou 4,8kVA e potência contínua de saída de 4,5kVA, tensão de saída 220V monofásica e 380V trifásica, frequência 50/60Hz, controle remoto ATS, painel digital, 1 cilindro, refrigerado a ar, injeção direta, baixo ruído, tanque de combustível com capacidade de 12,5L, modo de conexão com eixo de transmissão rígida e sistema de alarme de nível baixo do óleo. | Resolução Gecex nº 322, de 4 de abril de 2022 | I | 2025-12-31 |  | 2022-05-01
8502.11.10 | 045 | Grupos eletrogêneos de corrente alternada, com partida manual e/ou elétrica, com motor de pistão de ignição por compressão à diesel, com 418cc, velocidade de rotação nominal de 3.000 a 3.600rpm, potência máxima de saída de 4,5 ou 5,0kVA e potência contínua de saída de 4,5 VA, tensão de saída 220V monofásica e 380V trifásica, frequência 50/60Hz, painel digital, 1 cilindro, refrigerado a ar, injeção direta, baixo ruído, tanque de combustível com capacidade de 16L, modo de conexão com eixo de transmissão rígida e sistema de alarme de nível baixo do óleo. | Resolução Gecex nº 322, de 4 de abril de 2022 | I | 2025-12-31 |  | 2022-05-01
8502.11.10 | 046 | Grupos eletrogêneos de corrente alternada, com partida elétrica, com motor de pistão de ignição por compressão à diesel, com 418cc, potência máxima de 2,0kVA e potência contínua de 1,6kVA, tensão de saída principal de 115/230V, com controle de tensão por AVR, com tanque de combustível de capacidade de 12,5L, com função retificadora incorporada para trabalho de máquinas de solda com corrente máxima de 190A. | Resolução Gecex nº 322, de 4 de abril de 2022 | I | 2025-12-31 |  | 2022-05-01
8502.11.10 | 047 | Grupos eletrogêneos de corrente alternada, com partida manual e/ou elétrica, com motor de pistão de ignição por compressão à diesel, com 219 ou 306cc potência máxima de 2,2 ou 3.3kVA e potência contínua de 2,0 ou 3,0kVA, tensão de saída monofásica de 115/230V, com controle de tensão com capacitor, sem escovas e tanque de combustível de 12,5L. | Resolução Gecex nº 322, de 4 de abril de 2022 | I | 2025-12-31 |  | 2022-05-01
8502.11.10 | 048 | Grupos eletrogêneos de corrente alternada, com partida manual e/ou elétrica, com motor de pistão de ignição por compressão à diesel, com 418cc, potência máxima de 5,5kVA (modelo monofásico) ou 6,9kVA (modelo trifásico) e potência contínua de 5,0kVA (modelo monofásico) ou 6,25kVA (modelo trifásico), tensão de saída de 115/230V (modelo monofásico); 220 ou 380V (modelo trifásico), com controle de tensão com capacitor ou AVR e tanque de combustível de capacidade de 12,5L ou 14L. | Resolução Gecex nº 322, de 4 de abril de 2022 | I | 2025-12-31 |  | 2022-05-01
8502.11.10 | 049 | Grupos eletrogêneos de corrente alternada, com partida manual e/ou elétrica, com motor de pistão de ignição por compressão à diesel, com 474cc, potência máxima de 6,5kVA (modelo monofásico) e 8,125kVA (modelo trifásico); e potência contínua de 6,0kVA (modelo monofásico) e 7,5kVA (modelo trifásico), tensão de saída de 115/230V (modelo monofásico) e 220V ou 380V (modelo trifásico), com controle de tensão com AVR, com escovas, e tanque de combustível de capacidade de 12,5L. | Resolução Gecex nº 322, de 4 de abril de 2022 | I | 2025-12-31 |  | 2022-05-01
8502.11.10 | 050 | Grupos eletrogêneos de corrente alternada, com partida elétrica, com motor de pistão de ignição por compressão à diesel, com 997cc, potência máxima de 12,0kVA (modelo monofásico) e 15,0kVA (modelo trifásico); e potência contínua de 11,0kVA (modelo monofásico) e 13,75kVA (modelo trifásico), tensão de saída de 115/230V (modelo monofásico) e 220V ou 380V (modelo trifásico), com controle de tensão com AVR, com escovas, e tanque de combustível de capacidade de 25L. | Resolução Gecex nº 322, de 4 de abril de 2022 | I | 2025-12-31 |  | 2022-05-01
8502.11.10 | 051 | Grupos eletrogêneos de corrente alternada, com motor de pistão de ignição por compressão refrigerado a ar com diâmetro de cilindro de 92mm e curso de 75mm, cilindrada de 499cc, com tensão de saída principal de 220V, potência máxima de 7kVA, controle de tensão por AVR, equipados com 4 rodas de movimentação, e cabine redutora de ruído. | Resolução Gecex nº 322, de 4 de abril de 2022 | I | 2025-12-31 |  | 2022-05-01
8502.11.10 | 052 | Grupos eletrogêneos de corrente alternada, com motor de pistão de ignição por compressão, refrigeração líquida, com diâmetro de cilindro de 80mm e curso de 79mm, cilindrada de 794CC, com tensão de saída principal de 220V, potência máxima de 10,5kVA, controle de tensão por AVR, e cabine redutora de ruído, de valor unitário (CIF) não superior a R$11.096,08. | Resolução Gecex nº 322, de 4 de abril de 2022 | II | 2025-12-31 |  | 2022-05-01
8502.11.10 | 053 | Grupos eletrogêneos de corrente alternada, com motor de pistão de ignição por compressão, refrigerado a ar, com diâmetro de cilindro de 70mm e curso de 55mm, cilindrada de 212CC, com tensão de saída principal de 220V, potência máxima de 2,5kVA, controle de tensão por AVR, rodas para movimentação, partida manual e/ou elétrica e chave seletora de tensão. | Resolução Gecex nº 322, de 4 de abril de 2022 | I | 2025-12-31 |  | 2022-05-01
8502.11.10 | 054 | Grupos eletrogêneos de corrente alternada, com motor de pistão de ignição por compressão, refrigerado a ar, com diâmetro de cilindro de 78mm e curso de 62mm, cilindrada de 296CC, com tensão de saída principal de 220V, potência máxima de 4kVA, controle de tensão por AVR, rodas para movimentação, partida manual e/ou elétrica, com entrada ATS na versão com partida elétrica. | Resolução Gecex nº 322, de 4 de abril de 2022 | I | 2025-12-31 |  | 2022-05-01
8502.11.10 | 055 | Grupos eletrogêneos de corrente alternada, com motor de pistão de ignição por compressão, refrigerado a ar, com diâmetro de cilindro de 86mm e curso de 72mm, cilindrada de 418CC, com tensão de saída principal de 220V, potência máxima de 6,5kVA, controle de tensão por AVR, rodas para movimentação, com partida manual e/ou elétrica e com entrada ATS na versão com partida elétrica. | Resolução Gecex nº 322, de 4 de abril de 2022 | I | 2025-12-31 |  | 2022-05-01
8502.11.10 | 056 | Grupos eletrogêneos de corrente alternada, com motor de pistão de ignição por compressão à diesel, deslocamento entre 211 e 418CC, refrigeração por ar, com partida elétrica e manual, potência máxima de saída entre 4,5 e 11kVA, potência nominal de saída entre 4 e 10kVA, com tensão de saída entre 127 e 220V monofásica, controle de tensão por AVR e tanque de combustível entre 12,5 e 53 litros. | Resolução Gecex nº 322, de 4 de abril de 2022 | I | 2025-12-31 |  | 2022-05-01
8502.11.10 | 057 | Grupos eletrogêneos de corrente alternada, com partida manual e/ou elétrica, com motor de pistão de ignição por compressão à diesel, com 211cc potência máxima de 2,2kVA e potência contínua de 2kVA, tensão de saída principal de 240V, com controle de tensão com capacitor, sem escovas. | Resolução Gecex nº 322, de 4 de abril de 2022 | I | 2025-12-31 |  | 2022-05-01
8502.11.10 | 058 | Grupos geradores de energia elétrica, específicos para aplicações marítimas em embarcações militares, comerciais, de recreio e iates, de baixo ruído, monofásicos e trifásicos, tensão 120 e 240VAC, 60Hz, potências contínuas de 5,0; 6,0; 7,5; 9,0; 11,5; 12,0; 13,5; 16,0 ; 17,0; 20,0; 21,5; 23,0; 25,0; 29,0; 30,0 ; 36,0 ; 38,0 e 40,0kW, acionados por motor diesel de 2, 3 ou 4 cilindros, com sistema de refrigeração por água salgada através de trocador de calor, enclausurados em gabinete para proteção acústica. | Resolução Gecex nº 322, de 4 de abril de 2022 | I | 2025-12-31 |  | 2022-05-01
8502.11.10 | 059 | Grupos eletrogêneos de corrente alternada, com motor de pistão de ignição por compressão, tricilíndrico, refrigeração líquida por radiador, cilindrada de 1.908cc, com tensão de saída principal de 220 ou 380V, potência “standby”/aparente de 20,6 kVA, controle de tensão por AVR, dotado de ATS (chave de transferência automática) integrada e painel de controle multifuncional, de valor unitário (CIF) não superior a R$ 21.090,50. | Resolução Gecex nº 322, de 4 de abril de 2022 | II | 2025-12-31 | Resolução Gecex nº 375, de 26 de julho de 2022 | 2022-08-04
8502.11.10 | 060 | Grupos eletrogêneos de corrente alternada, com motor de pistão de ignição por compressão, tetracilíndrico, refrigeração líquida por radiador, cilindrada de 2.543cc, com tensão de saída principal de 220 ou 380V, potência “standby”/aparente de 28,75kVA, controle de tensão por AVR, dotado de ATS (chave de transferência automática) integrada e painel de controle multifuncional, de valor unitário (CIF) não superior a R$ 23.260,69. | Resolução Gecex nº 322, de 4 de abril de 2022 | II | 2025-12-31 | Resolução Gecex nº 375, de 26 de julho de 2022 | 2022-08-04
8502.11.10 | 061 | Grupos eletrogêneos de corrente alternada com potência contínua de 11,2kVA(9,0kW), com motor de pistão de ignição por compressão , refrigeração líquida, com diâmetro de cilindro de 80mm e curso de 79mm, cilindrada de 794cc, controle de tensão por AVR, e cabine redutora de ruído. | Resolução Gecex nº 322, de 4 de abril de 2022 | I | 2025-12-31 | Resolução Gecex nº 375, de 26 de julho de 2022 | 2022-08-04
8502.11.10 | 062 | Grupos eletrogêneos de corrente alternada, com motor de pistão de ignição por compressão, tetracilíndrico, refrigeração líquida por radiador, cilindrada de 2.543cc, com tensão de saída principal de 220 ou 380V, potência "standby"/aparente de 35,75kVA, controle de tensão por AVR, dotado de ATS (chave de transferência automática) integrada e painel de controle multifuncional, de valor unitário (CIF) não superior a R$ 24.938,39. | Resolução Gecex nº 322, de 4 de abril de 2022 | II | 2025-12-31 | Resolução Gecex nº 415, de 27 de outubro de 2022 | 2022-11-07
8502.13.19 | 019 | Grupos geradores de energia com potência entre 4.000 e 5.000kVA, montados em uma base metálica horizontal, constituídos de: motor diesel de 20 cilindros, 4 tempos, com rotação de 1.800rpm, refrigerado a água, dotados de gerador síncrono, trifásico, 60Hz, tensão entre fases de 4.160 a 13.800V, com fator de potência de 0,8, fechamento em estrela com neutro acessível, 4 polos, passo de 0,6667, isolação classe F, IP 23, sistema de arrefecimento por ventilador montado no próprio eixo do gerador, sistema de excitação sem escovas, regulador automático de tensão digital com sensor trifásico e painel de controle digital. | Resolução Gecex nº 322, de 4 de abril de 2022 | I | 2025-12-31 |  | 2022-05-01
8502.13.19 | 022 | Sistemas ininterruptos de energia rotativo diesel (UPS rotativo diesel), com potência entre 500 a 3.000kVA, rotação máxima entre 3.000 e 5.400rpm, dotados de: motor diesel, acoplamento de indução e gerador síncrono montado em uma base metálica única horizontal e acompanhado de painel de controle e de força (bobina de reatância e disjuntores). | Resolução Gecex nº 322, de 4 de abril de 2022 | I | 2025-12-31 |  | 2022-05-01
8502.13.19 | 025 | Grupos geradores de energia com potência de 1.538kVA, com tensão entre fases de 440 a 480VCA, com fator de potência de 0,8, montados em uma base metálica horizontal, constituídos de: motor diesel de 16 cilindros em V, com capacidade volumétrica de 50L, 4 tempos, com rotação de 1.800rpm, turbo aspirado, com sistema de arrefecimento do motor agua-agua, com trocador de calor marítimo, 60Hz, com nível de emissões IMO2. | Resolução Gecex nº 322, de 4 de abril de 2022 | I | 2025-12-31 |  | 2022-05-01
8502.13.19 | 026 | Grupos geradores de energia, com potência entre 2.725kW (3.406kVA) e 3.000kW (3.750kVA), montados em uma base metálica horizontal, com motor diesel de 16 cilindros em V, capacidade volumétrica de 78,1L, 4 tempos e rotação de 1.800rpm, refrigerado a água, dotados de gerador síncrono, trifásico, 60Hz, tensão entre fases de 380 a 13.800V, com fator de potência de 0,8, fechamento em estrela com neutro acessível, 4 polos, passo de 0,6667, isolação classe F ou H, IP 23, sistema de arrefecimento por ventilador montado no próprio eixo do gerador, sistema de excitação sem escovas, regulador automático de tensão digital com sensor trifásico e painel de controle digital. | Resolução Gecex nº 322, de 4 de abril de 2022 | I | 2025-12-31 |  | 2022-05-01
8502.13.19 | 027 | Grupos geradores de energia com potência entre 2.300 e 3.750kVA, montados em uma base metálica horizontal, constituídos por: motor diesel de 16 ou 20 cilindros em V, 4 tempos, com rotação de 1.500rpm (50Hz) e 1.800rpm (60Hz), sistema de arrefecimento: circuito primário e secundário de água de refrigeração com trocadores de calor agua/água, dotados de alternador, trifásico para operação em 50Hz ou 60Hz, tensão entre fases 13.800V, com fator de potência 0,8, fechamento em estrela com neutro acessível, isolação rotórica/estatórica H/H, reatâncias X''d/X'd £0,18/0,20pu, com painel de controle, regulador automático de tensão e sistema de excitação com tecnologia digital. | Resolução Gecex nº 322, de 4 de abril de 2022 | I | 2025-12-31 |  | 2022-05-01
8502.13.19 | 028 | Grupos geradores de energia com potência entre 3.300 e 4.375kVA, montados em uma base metálica horizontal, constituídos de: motor diesel de 16 cilindros em V, capacidade volumétrica de 84,67 a 95,3L, 4 tempos, com rotação de 1.800rpm, refrigerado a água, dotados de gerador síncrono, trifásico, 60Hz, tensão entre fases de 380 a 13.800V, com fator de potência de 0,8, fechamento em estrela com neutro acessível, 4 polos, passo de 0,6667, isolação classe F ou H, IP 21 até IP 55, sistema de arrefecimento por trocador de calor ar-água montado no gerador ou sistema de arrefecimento por ventilador montado no próprio eixo do gerador, sistema de excitação sem escovas, regulador automático de tensão digital com sensor trifásico e painel de controle digital. | Resolução Gecex nº 322, de 4 de abril de 2022 | I | 2025-12-31 |  | 2022-05-01
8502.13.19 | 029 | Grupos geradores de energia, com potência entre 3.975kVA (3.180kW) e 4.375kVA (3.500kW), montados em base metálica horizontal, constituídos de: motor diesel de 20 cilindros, capacidade volumétrica de 105,8L, 4 tempos, com rotação de 1.800rpm, sistema de combustível tipo “Common Rail”, refrigerado a água, dotados de gerador síncrono, trifásico, 60Hz, tensão entre fases de 416 a 13.800V, com fator de potência de 0,8, sistema de arrefecimento por ventilador montado no próprio eixo ou remoto. | Resolução Gecex nº 322, de 4 de abril de 2022 | I | 2025-12-31 |  | 2022-05-01
8502.13.19 | 030 | Grupos geradores de energia, com potência entre 2.562kVA (2.050kW) e 3.125kVA (2.500kW), montados em uma base metálica horizontal, constituídos de: motor diesel de 16 cilindros, com capacidade volumétrica de 78L, 4 tempos, com rotação de 1.800rpm, sistema de combustível EUI, refrigerado à água, dotados de gerador síncrono, trifásico, 60Hz, tensão entre fases de 380 a 13.800V, com fator de potência de 0,8, sistema de arrefecimento por ventilador montado no próprio eixo ou remoto. | Resolução Gecex nº 322, de 4 de abril de 2022 | I | 2025-12-31 |  | 2022-05-01
8502.13.19 | 031 | Grupos eletrogêneos para geração de energia elétrica, montados em "skid", dotados de motor de combustão interna acionado por gás natural e óleo (LFO) ou somente óleo (LFO ou HFO), com configuração de 18 cilindros em "V", diâmetro do cilindro de 500mm, curso de 580mm, velocidade de 514rpm; gerador elétrico com potência de 21.448kVA, tensão de 13.800V, corrente de 897A; acoplamentos flexíveis para união do motor e gerador, tubulação; painel de controle e comando. | Resolução Gecex nº 322, de 4 de abril de 2022 | I | 2025-12-31 |  | 2022-05-01
8502.13.19 | 032 | Grupos geradores de energia, com potência entre 2.500kVA (2.000kW) e 5.000kVA (4.000kW), montados em uma base metálica horizontal, constituídos de: motor diesel de 16 e 20 cilindros, capacidade volumétrica entre 76,3 e 105,8L, 4 tempos, com rotação de 1.800rpm, sistema de combustível tipo “Common Rail”, refrigerado a água, dotados de gerador síncrono, trifásico, 60Hz, tensão entre fases de 380 a 13.800V, com fator de potência de 0,8, sistema de arrefecimento por ventilador montado no próprio eixo ou remoto e certificado pela EPA para aplicações estacionárias de emergência ou continuo com carga variável. | Resolução Gecex nº 322, de 4 de abril de 2022 | I | 2025-12-31 |  | 2022-05-01
8502.13.19 | 033 | Grupos geradores de energia com potência de 2.050kVA (1.640kW) a 2.500kVA (2.000kW), montados em uma base metálica horizontal, constituídos de: motor diesel de 16 cilindros, capacidade volumétrica de 69L, 4 tempos, com rotação de 1.800rpm, sistema de combustível EUI, Aspiração TA, Governador tipo ADEM A3, refrigerado a água, 60Hz, tensão entre fases de 380 a 13.800V, sistema de arrefecimento por ventilador montado no próprio eixo ou remoto e otimizado para baixas emissões e baixo consumo de combustível. | Resolução Gecex nº 322, de 4 de abril de 2022 | I | 2025-12-31 |  | 2022-05-01
8502.13.19 | 034 | Grupos eletrogêneos para geração de energia elétrica de corrente alternada com potência nominal de 1.250kVA, montados em uma base metálica horizontal e no interior de um enclausuramento à prova de ruído (nível de ruído de 82dB(A) a 7m de distância), dotados de motor de pistão, de ignição por compressão (motor diesel), de 12 cilindros em V, rotação nominal de 1.800rpm, potência eficaz de 1.000kWe e tanque com capacidade para 500 litros de combustível; alternador síncrono, trifásico, 60Hz e 380V, com fator de potência 0,8, 4 polos, classe de isolação H, classe de temperatura H-125, classe de proteção IP23, sobrevelocidade de 2.250rpm e com sistema de excitação PMG (Gerador de Imãs Permanentes) utilizado como fonte externa de energia do regulador automático de voltagem (AVR); painel de comando e controle dotado de painel IHM (interface homem-máquina) com tela colorida sensível ao toque de 12 polegadas e programa (software) para acesso remoto do painel; e acompanhados de painel de comutação de energia elétrica, com corrente de curto-circuito de 50kA, corrente máxima do barramento principal de 2.000A e dotado de 1 disjuntor fixo de 2.000A, operado manualmente, 2 disjuntores fixos de 1.600A cada, operados eletricamente, e 2 disjuntores fixos de 1.600A cada, operados manualmente. | Resolução Gecex nº 322, de 4 de abril de 2022 | I | 2025-12-31 |  | 2022-05-01
8502.13.19 | 035 | Grupos geradores de energia com potência variando de 1.537kVA (1.230kW) a 1.875kVA (1.500kW), montados em uma base metálica horizontal, constituídos de: motor diesel de 12 cilindros, capacidade volumétrica de 58,56L, sistema de combustível EUI, aspiração TA, governador tipo ADEM A3, frequência 60Hz, tensão de saída de 380 a 13.800V, sistema de arrefecimento por ventilador montado no próprio eixo ou remoto, otimizados para baixo consumo de combustível ou baixas emissões. | Resolução Gecex nº 322, de 4 de abril de 2022 | I | 2025-12-31 | Resolução Gecex nº 394, de 30 de agosto de 2022 | 2022-09-07
8502.13.19 | 036 | Grupos geradores de energia, com potência de 2.000kVA (1.600kW) a 2.187kVA (1.750kW), montados em uma base metálica horizontal, constituídos de: motor diesel de 12 cilindros, capacidade volumétrica de 58,56L, sistema de combustível EUI, aspiração TA, governador tipo ADEM A3, frequência 60Hz, tensão de saída de 380 a 13.800V, sistema de arrefecimento por ventilador montado no próprio eixo ou remoto, nível de emissões EPA/Tier 2. | Resolução Gecex nº 322, de 4 de abril de 2022 | I | 2025-12-31 | Resolução Gecex nº 394, de 30 de agosto de 2022 | 2022-09-07
8502.13.19 | 037 | Grupos geradores de energia, com potência de 2.063kVA (1.650kW) a 2.500kVA (2.000kW), montados em uma base metálica horizontal, constituídos de: motor diesel de 16 cilindros, capacidade volumétrica de 69L, sistema de combustível EUI, aspiração TA, governador tipo ADEM A3, frequência 60Hz, tensão de saída de 380 a 13.800V, sistema de arrefecimento por ventilador montado no próprio eixo ou remoto, nível de emissões EPA/Tier 2. | Resolução Gecex nº 322, de 4 de abril de 2022 | I | 2025-12-31 | Resolução Gecex nº 394, de 30 de agosto de 2022 | 2022-09-07
8502.13.19 | 038 | Grupos geradores de energia, com potência de 1.250kVA (1.000kW) a 1.562kVA (1.250kW), montados em uma base metálica horizontal, constituídos de: motor diesel de 12 cilindros, capacidade volumétrica de 32,1L, sistema de combustível EUI, aspiração TA, governador tipo ADEM A4, frequência 60Hz, tensão de saída de 220 a 600V, sistema de arrefecimento por ventilador montado no próprio eixo ou remoto, nível de emissões EPA/Tier 2. | Resolução Gecex nº 322, de 4 de abril de 2022 | I | 2025-12-31 | Resolução Gecex nº 394, de 30 de agosto de 2022 | 2022-09-07
8502.13.19 | 039 | Grupos geradores de energia, com potência de 1.537kVA (1.230kW) a 1.875kVA (1.500kW), montados em uma base metálica horizontal, constituídos de: motor diesel de 12 cilindros, capacidade volumétrica de 51,8L, sistema de combustível EUI, aspiração TA, governador tipo ADEM A3, frequência 60Hz, tensão de saída de 380 a 13.800V, sistema de arrefecimento por ventilador montado no próprio eixo ou remoto, nível de emissões EPA/Tier 2 | Resolução Gecex nº 322, de 4 de abril de 2022 | I | 2025-12-31 | Resolução Gecex nº 394, de 30 de agosto de 2022 | 2022-09-07
8502.13.19 | 040 | Combinações de máquinas, montadas em contêiner, para geração de energia eléctrica de emergência trifásica, com tensão de saída de 480V, capacidade de potência de 1.500 a 2.000kVA, e fator de potência de 0,8, montadas sobre uma base metálica horizontal, constituídas por motor diesel de 8 ou 12V, com velocidade de rotação de 1.800rpm, refrigerado a água; gerador, sistema de arrefecimento com ventilador; painel de controle; sistema de escape de gás, e depósito de combustível. | Resolução Gecex nº 322, de 4 de abril de 2022 | I | 2025-12-31 | Resolução Gecex nº 406, de 22 de setembro de 2022 | 2022-09-30
8502.20.11 | 001 | Grupos eletrogêneos de corrente alternada, de partida manual com motor de pistão de ignição por centelha à gasolina, com 7CV e 208cc, potência máxima de 3,5 KVA e potência contínua de 3,4KVA, tensão de saída de 110 e 220V, controlados conforme necessidade por uma chave seletora de tensão, possui enrolamento de cobre para maior resistência térmica, voltímetro e disjuntor de proteção para corrente alternada e rele térmico para proteção de corrente contínua, também possui saída auxiliar 12V. | Resolução Gecex nº 322, de 4 de abril de 2022 | I | 2025-12-31 |  | 2022-05-01
8502.20.11 | 002 | Grupos eletrogêneos de corrente alternada, de partida manual com motor de pistão de ignição por centelha à gasolina, com 6,5CV e 196cc, potência máxima de 2,2kVA e potência contínua de 2kVA, tensão de saída de 110 e 220V, controlados conforme necessidade por uma chave seletora de tensão, possui enrolamento de cobre para maior resistência térmica, voltímetro e disjuntor de proteção para corrente alternada e rele térmico para proteção de corrente contínua, também possui saída auxiliar 12V. | Resolução Gecex nº 322, de 4 de abril de 2022 | I | 2025-12-31 |  | 2022-05-01
8502.20.11 | 003 | Grupos eletrogêneos de corrente alternada, de partida manual com motor de pistão de ignição por centelha à gasolina, com 15CV e 420cc, potência máxima de 6,5kVA e potência contínua de 6kVA, tensão de saída principal 220V e auxiliar 110V, possui enrolamento de cobre para maior resistência térmica, com controle de tensão por capacitor (sem escovas), voltímetro e disjuntor de proteção para corrente alternada e rele térmico para proteção de corrente contínua, também possui saída auxiliar 12V. | Resolução Gecex nº 322, de 4 de abril de 2022 | I | 2025-12-31 |  | 2022-05-01
8502.20.11 | 004 | Grupos eletrogêneos de corrente alternada, de partida manual com motor de pistão de ignição por centelha à gasolina, com 15CV e 420cc, potência máxima de 6,5kVA e potência contínua de 6,0kVA, tensão de saída principal 220V e auxiliar 110V, possui enrolamento de cobre para maior resistência térmica, com controle de tensão por AVR (Controle automático eletrônico de tensão), voltímetro e disjuntor de proteção para corrente alternada e rele térmico para proteção de corrente contínua, também possui saída auxiliar 12V. | Resolução Gecex nº 322, de 4 de abril de 2022 | I | 2025-12-31 |  | 2022-05-01
8502.20.11 | 005 | Grupos eletrogêneos de corrente alternada, de partida manual com motor de pistão de ignição por centelha à gasolina, com 13,5cv, 420cc, potência máxima de 8,75 ou 10,5kVA e potência contínua de 7 ou 8kVA, tensão de saída principal 240V e auxiliar 120V, alternador com enrolamento de cobre, com controle automático eletrônico de tensão, (AVR), disjuntor de proteção para corrente alternada e rele térmico para proteção de corrente contínua, rodas de movimentação com 12 polegadas de diâmetro, com escapamento com tecnologia "lo-tone". | Resolução Gecex nº 322, de 4 de abril de 2022 | I | 2025-12-31 |  | 2022-05-01
8502.20.11 | 006 | Grupos eletrogêneos de corrente alternada, de partida manual com motor de pistão de ignição por centelha à gasolina, com 18,5cv ou 19,5cv e 623cc ou 658cc, potência máxima de 11 ou 11,8kVA e potência contínua de 10 ou 11kVA, tensão de saída principal 220V e auxiliar 110V, possui enrolamento de cobre para maior resistência térmica, com controle de tensão por AVR (Controle automático eletrônico de tensão), voltímetro e disjuntor de proteção para corrente alternada e rele térmico para proteção de corrente contínua, também possui saída auxiliar 12V. | Resolução Gecex nº 322, de 4 de abril de 2022 | I | 2025-12-31 |  | 2022-05-01
8502.20.11 | 007 | Grupos eletrogêneos de corrente alternada, de partida manual com motor de pistão de ignição por centelha à gasolina, com 16,5cv e 460cc, potência máxima de 9kVA e potência contínua de 8,2kVA, tensão de saída principal 220V e auxiliar 110V, possui enrolamento de cobre para maior resistência térmica, com controle de tensão por AVR (controle automático eletrônico de tensão), voltímetro e disjuntor de proteção para corrente alternada e rele térmico para proteção de corrente contínua, também possui saída auxiliar 12V. | Resolução Gecex nº 322, de 4 de abril de 2022 | I | 2025-12-31 |  | 2022-05-01
8502.20.11 | 009 | Grupos eletrogêneos de corrente alternada, de partida manual com motor de pistão de ignição por centelha à gasolina, com 3cv e 98cc, potência máxima de 1,3kVA e potência contínua de 1,1kVA, tensão de saída de 110V ou 220V, possui alternador com enrolamento de cobre para maior resistência térmica, voltímetro e reles de proteção corrente contínua e corrente alternada, também possui saída auxiliar 12V. | Resolução Gecex nº 322, de 4 de abril de 2022 | I | 2025-12-31 |  | 2022-05-01
8502.20.11 | 010 | Grupos eletrogêneos de corrente alternada, de partida manual com motor de pistão de ignição por centelha à gasolina, com 1,9CV potência máxima de 0,95kVA e potência contínua de 0,8kVA, tensão de saída de 110V ou 220V, possui alternador com enrolamento de cobre para maior resistência térmica, voltímetro e reles de proteção corrente contínua e corrente alternada, também possui saída auxiliar 12V. | Resolução Gecex nº 322, de 4 de abril de 2022 | I | 2025-12-31 |  | 2022-05-01
8502.20.11 | 011 | Grupos eletrogêneos de corrente alternada, de partida manual com motor de pistão de ignição por centelha à gasolina, com 105,6cc potência máxima de 2kVA e potência contínua de 1,8kVA, tensão de saída de 110V ou 220V, possui tecnologia "inverter". | Resolução Gecex nº 322, de 4 de abril de 2022 | I | 2025-12-31 |  | 2022-05-01
8502.20.11 | 012 | Grupos eletrogêneos de corrente alternada, de partida manual com motor de pistão de ignição por centelha à gasolina, com 13CV e 389cc, potência máxima de 5,5kVA e potência contínua de 5kVA, tensão de saída principal 220V e auxiliar 110V, possui enrolamento de cobre para maior resistência térmica, voltímetro e disjuntor de proteção para corrente alternada e rele térmico para proteção de corrente contínua, também possui saída auxiliar 12V, possui quadro de proteção com 2 barras superiores desmontáveis para evitar danos ao tanque de combustível durante o transporte. | Resolução Gecex nº 322, de 4 de abril de 2022 | I | 2025-12-31 |  | 2022-05-01
8502.20.11 | 013 | Grupos eletrogêneos de corrente alternada, de partida manual com motor de pistão de ignição por centelha à gasolina, com 11cv e 337,8cc, potência máxima de 4,5kVA e potência contínua de 4kVA, tensão de saída principal 220V e auxiliar 110V, possui enrolamento de cobre para maior resistência térmica, voltímetro e disjuntor de proteção para corrente alternada e rele térmico para proteção de corrente contínua, também possui saída auxiliar 12V | Resolução Gecex nº 322, de 4 de abril de 2022 | I | 2025-12-31 |  | 2022-05-01
8502.20.11 | 014 | Grupos eletrogêneos de corrente alternada, de partida manual com motor de pistão de ignição por centelha à gasolina, 389cc, potência máxima de 6,25KVA potência contínua de 5kVA, tensão de saída principal 240V e auxiliar 120V, com controle automático eletrônico de tensão, (AVR), disjuntor de proteção para corrente alternada, possuem quadro reforçado com duas rodas de transporte com pneus de borracha sólida que não murcham e com 10 polegadas de diâmetro, com escapamento com tecnologia "lo-tone". | Resolução Gecex nº 322, de 4 de abril de 2022 | I | 2025-12-31 |  | 2022-05-01
8502.20.11 | 015 | Geradores a gás natural com possibilidade de ser monofásico ou trifásico; potência standby com a possibilidade de ser 9kVA / 9kW, 13kVA / 13kW, 16kVA / 16kW, 18kVA / 18kW, 19,5kVA / 19,5kW ou 21kVA / 17kW; ruído com a possibilidade de ser 61, 65, 66 ou 67 dB(A)@ 7m; motor com a possibilidade de ser composto por cilindro único ou 2 cilindros em linha e velocidade de 3.600rpm; arrefecimento a ar; tensão de partida 12V; alimentação elétrica de 240V. | Resolução Gecex nº 322, de 4 de abril de 2022 | I | 2025-12-31 |  | 2022-05-01
8502.20.11 | 016 | Geradores portáteis a gasolina com a possibilidade de ser monofásico ou trifásico; potência máxima (LTP) com a possibilidade de ser 16,2 ou 12,3kVA; potência contínua (COP) com a possibilidade de ser 12,5 ou 9,6kVA; capacidade do tanque de 24 litros; autonomia 75% de 5h. | Resolução Gecex nº 322, de 4 de abril de 2022 | I | 2025-12-31 |  | 2022-05-01
8502.20.11 | 017 | Grupos eletrogêneos de corrente alternada, de partida manual e/ou elétrica com motor de pistão de ignição por centelha à gasolina, com potência do motor entre 13 e 17CV, com cilindrada entre 360 e 483CC e potência geradora máxima entre 5,5 e 7,5kVA, e potência contínua entre 5,1 e 6,9kVA, tensão de saída principal 220V e auxiliar 110V, com alternador com enrolamento de cobre para maior resistência térmica, com controle de tensão por AVR (Controle automático eletrônico de tensão), voltímetro e disjuntor de proteção para corrente alternada, com saída auxiliar de corrente contínua com 12V, com rele térmico de proteção para corrente contínua. | Resolução Gecex nº 322, de 4 de abril de 2022 | I | 2025-12-31 |  | 2022-05-01
8502.20.11 | 018 | Grupos eletrogêneos de corrente alternada, de partida manual, com motor de pistão de ignição por centelha à gasolina, potência do motor entre 6 e 8CV e entre 177 e 240CC, potência geradora máxima entre 2,5 e 3,5kVA, e potência contínua entre 2,4 e 3,3kVA, tensão de saída principal 220V e auxiliar 110V, com alternador com enrolamento de cobre para maior resistência térmica, com controle de tensão por AVR (Controle automático eletrônico de tensão), voltímetro e disjuntor de proteção para corrente alternada, com saída auxiliar de corrente contínua com 12V, com rele térmico de proteção para corrente contínua. | Resolução Gecex nº 322, de 4 de abril de 2022 | I | 2025-12-31 |  | 2022-05-01
8502.20.11 | 019 | Grupos eletrogêneos de corrente alternada, de partida manual com motor de pistão de ignição por centelha à gasolina, potência do motor entre 6 e 8CV e com cilindrada entre 177 e 240cc, potência geradora máxima entre 2,5 e 3,5kVA, e potência contínua entre 2,2 e 3kVA, tensão de saída principal 220V e auxiliar 110V, com alternador com enrolamento em alumínio, com controle de tensão por AVR (Controle automático eletrônico de tensão), voltímetro e disjuntor de proteção para corrente alternada, com saída auxiliar de corrente contínua com 12V, com rele térmico de proteção para corrente contínua. | Resolução Gecex nº 322, de 4 de abril de 2022 | I | 2025-12-31 |  | 2022-05-01
8502.20.11 | 020 | Grupos eletrogêneos de corrente alternada, de partida manual retrátil, com motor de pistão de ignição por centelha à gasolina acoplado ao alternador com enrolamento de cobre, potência do motor de 2,5HP e 98cc, com potência máxima de geração de 1,2kVA e nominal de 0,9kVA, tensão de saída monofásico de 127 ou 220V com tomada para plug padrão NBR 14136 20A, possui voltímetro, disjuntor monopolar para corrente alternada e protetor de corrente contínua, possui regulador de tensão tipo AVR e saída de tensão auxiliar de 12V. | Resolução Gecex nº 322, de 4 de abril de 2022 | I | 2025-12-31 |  | 2022-05-01
8502.20.11 | 021 | Grupos eletrogêneos de corrente alternada, de partida manual retrátil e/ou elétrica, com motor de pistão de ignição por centelha à gasolina acoplado ao alternador com enrolamento de cobre, potência do motor de 6,5HP e 196cc, com potência máxima de geração de 4kVA e nominal de 3,5kVA, tensão de saída monofásico de 127 e 220V com tomadas para plug padrão NBR 14136 20A, com chave seletora de tensão, voltímetro, disjuntor bipolar para corrente alternada e protetor de corrente contínua, com regulador de tensão tipo AVR e saída de tensão auxiliar de 12V. | Resolução Gecex nº 322, de 4 de abril de 2022 | I | 2025-12-31 |  | 2022-05-01
8502.20.11 | 022 | Grupos eletrogêneos de corrente alternada, de partida manual retrátil e/ou elétrica, com rodas de 8 polegadas e pegadores retráteis, com motor de pistão de ignição por centelha à gasolina acoplado ao alternador com enrolamento de cobre, potência do motor de 11HP e 337cc, com potência máxima de geração de 6kVA e nominal de 5,5kVA, tensão de saída monofásico de 127 e 220V com tomadas para plug padrão NBR 14136 20 A, com chave seletora de tensão, voltímetro, horímetro digital, disjuntor bipolar para corrente alternada e protetor de corrente contínua, com regulador de tensão tipo AVR e saída de tensão auxiliar de 12V. | Resolução Gecex nº 322, de 4 de abril de 2022 | I | 2025-12-31 |  | 2022-05-01
8502.20.11 | 023 | Grupos eletrogêneos de corrente alternada, de partida manual retrátil e elétrica, com rodas de 8 polegadas e pegadores retráteis, com motor de pistão de ignição por centelha à gasolina acoplado ao alternador com enrolamento de cobre, potência do motor de 15HP e 420cc, com potência máxima de geração de 9kVA e nominal de 8,5kVA, tensão de saída monofásico de 127 e 220V com tomadas para plug padrão NBR 14136 20A, com voltímetro, horímetro digital, disjuntor bipolar para corrente alternada e protetor de corrente contínua, com regulador de tensão tipo AVR e saída de tensão auxiliar de 12V. | Resolução Gecex nº 322, de 4 de abril de 2022 | I | 2025-12-31 |  | 2022-05-01
8502.20.11 | 024 | Grupos eletrogêneos de corrente alternada, de partida manual retrátil e elétrica, com rodas de 8 polegadas e pegadores retráteis, com motor de pistão de ignição por centelha à gasolina acoplado ao alternador com enrolamento de cobre, potência do motor de 15HP e 420cc, potência máxima de 9kVA e nominal de 8,5kVA, tensão de saída trifásica de 220 ou 380V com 3 terminais de ligação independentes por fase e com 1 tomada para plug padrão NBR 14136 20A, com voltímetro, horímetro digital, disjuntor tripolar para corrente alternada e protetor de corrente contínua, com regulador de tensão tipo por AVR e saída de tensão auxiliar de 12V. | Resolução Gecex nº 322, de 4 de abril de 2022 | I | 2025-12-31 |  | 2022-05-01
8502.20.11 | 025 | Grupos eletrogêneos de corrente alternada, com motor de pistão de ignição por centelha, à gasolina, com 96cc de deslocamento, com refrigeração por ar, partida manual, potência máxima de saída de 1,25kVA e potência contínua de saída de 1,05kVA, com tensão de saída monofásica em 230 ou 115V, selecionável através de uma chave, possuem controle de tensão por AVR, com tanque de combustível de 6 litros, equipados com voltímetro analógico, com quadro estrutural de perfil tubular, possuem saída 12Vdc auxiliar. | Resolução Gecex nº 322, de 4 de abril de 2022 | I | 2025-12-31 |  | 2022-05-01
8502.20.11 | 026 | Grupos eletrogêneos de corrente alternada, com motor de pistão de ignição por centelha, à gasolina, com 196cc de deslocamento, com refrigeração por ar, partida manual, potência máxima de saída de 3,1kVA e potência contínua de saída de 2,8kVA, com tensão de saída monofásica em 230 ou 115V, selecionável através de uma chave, possuem controle de tensão por AVR, com tanque de combustível de 15 litros, equipados com voltímetro analógico, com quadro estrutural de perfil tubular, possuem saída 12Vdc auxiliar, equipados com duas tomadas para a tensão de 115V e uma tomada para a tensão de 220V. | Resolução Gecex nº 322, de 4 de abril de 2022 | I | 2025-12-31 |  | 2022-05-01
8502.20.11 | 027 | Grupos eletrogêneos de corrente alternada, com motor de pistão de ignição por centelha, à gasolina, com 389cc de deslocamento, com refrigeração por ar, partida manual, potência máxima de saída de 6kVA e potência contínua de saída de 5,5kVA, com tensão de saída monofásica em 230 ou 115V, selecionável através de uma chave, possuem controle de tensão por AVR, com tanque de combustível de 25 litros, equipados com voltímetro analógico, com quadro estrutural de perfil tubular, possuem saída 12Vdc auxiliar, equipados com duas tomadas para a tensão de 115V e uma tomada para a tensão de 230V, possuem duas rodas e duas alças para facilitar no transporte. | Resolução Gecex nº 322, de 4 de abril de 2022 | I | 2025-12-31 |  | 2022-05-01
8502.20.11 | 028 | Grupos eletrogêneos de corrente alternada, com motor de pistão de ignição por centelha, à gasolina, com 420cc de deslocamento, com refrigeração por ar, partida elétrica ou manual, potência máxima de saída de 7,2kVA e potência contínua de saída de 6,6kVA, com tensão de saída monofásica em 230 ou 115V, selecionável através de uma chave, possuem controle de tensão por AVR, com tanque de combustível de 25 litros, equipados com voltímetro analógico, com quadro estrutural de perfil tubular, possuem saída 12Vdc auxiliar, equipados com duas tomadas para a tensão de 115V e duas tomadas para a tensão de 230V, possuem duas rodas e duas alças para facilitar no transporte. | Resolução Gecex nº 322, de 4 de abril de 2022 | I | 2025-12-31 |  | 2022-05-01
8502.20.11 | 029 | Grupos eletrogêneos de corrente alternada, com motor de pistão de ignição por centelha, à gasolina 2 tempos, com 63cc de deslocamento, com refrigeração por ar, partida manual, potência máxima de saída de 0,85kVA e potência contínua de saída de 0,70kVA, com tensão de saída monofásica em 220V, ou ainda em 127V, possuem controle de tensão por capacitor, com tanque de combustível de 4,2 litros, equipados com voltímetro analógico, com alça superior para transporte, possuem saída 12Vdc auxiliar. | Resolução Gecex nº 322, de 4 de abril de 2022 | I | 2025-12-31 |  | 2022-05-01
8502.20.11 | 030 | Grupos eletrogêneos de corrente alternada, com motor de pistão de ignição por centelha, à gasolina 2 tempos, com 63cc de deslocamento, com refrigeração por ar, partida manual, potência máxima de saída de 0,90kVA e potência contínua de saída de 0,75kVA, com tensão de saída monofásica em 220V, ou ainda em 127V, possuem controle de tensão por capacitor, com tanque de combustível de 4,2 litros, equipados com voltímetro analógico, com quadro de estrutura tubular e alça superior para transporte, possuem saída 12Vdc auxiliar. | Resolução Gecex nº 322, de 4 de abril de 2022 | I | 2025-12-31 |  | 2022-05-01
8502.20.11 | 031 | Grupos eletrogêneos de corrente alternada, com motor de pistão de ignição por centelha, à gasolina, com 96cc de deslocamento, com refrigeração por ar, partida manual, potência máxima de saída de 1,1kVA e potência contínua de saída de 1kVA, com tensão de saída monofásica em 220V, podendo ainda ser em 127V, possuem controle de tensão por capacitor, com tanque de combustível de 6 litros, equipados com voltímetro analógico, com quadro estrutural de perfil tubular, possuem saída 12Vdc auxiliar. | Resolução Gecex nº 322, de 4 de abril de 2022 | I | 2025-12-31 |  | 2022-05-01
8502.20.11 | 032 | Grupos eletrogêneos de corrente alternada, com motor de pistão de ignição por centelha, à gasolina, com 163cc de deslocamento, com refrigeração por ar, partida manual, potência máxima de saída de 2,2kVA e potência contínua de saída de 2kVA, com tensão de saída monofásica em 220V, podendo ainda ser em 127V, possuem controle de tensão por AVR, com tanque de combustível de 15 litros, equipados com voltímetro analógico, com quadro estrutural de perfil tubular, possuem saída 12Vdc auxiliar. | Resolução Gecex nº 322, de 4 de abril de 2022 | I | 2025-12-31 |  | 2022-05-01
8502.20.11 | 033 | Grupos eletrogêneos de corrente alternada, com motor de pistão de ignição por centelha, à gasolina, com 196cc de deslocamento, com refrigeração por ar, partida manual, podendo ainda ser equipado com partida elétrica, potência máxima de saída de 2,5kVA e potência contínua de saída de 2,2kVA, com tensão de saída monofásica em 230 ou 115V, selecionável através de uma chave, possuem controle de tensão por AVR, com tanque de combustível de 15 litros, equipados com voltímetro analógico, com quadro estrutural de perfil tubular, possuem saída 12Vdc auxiliar. | Resolução Gecex nº 322, de 4 de abril de 2022 | I | 2025-12-31 |  | 2022-05-01
8502.20.11 | 034 | Grupos eletrogêneos de corrente alternada, com motor de pistão de ignição por centelha, à gasolina, com 212cc de deslocamento, com refrigeração por ar, partida manual, potência máxima de saída de 3,1kVA e potência contínua de saída de 2,8kVA, com tensão de saída monofásica em 230 e 115V, selecionável através de uma chave, possui controle de tensão por AVR, com tanque de combustível de 15 litros, equipados com voltímetro analógico, com quadro estrutural de perfil tubular, possuem saída 12Vdc auxiliar. | Resolução Gecex nº 322, de 4 de abril de 2022 | I | 2025-12-31 |  | 2022-05-01
8502.20.11 | 036 | Grupos eletrogêneos de corrente alternada, com motor de pistão de ignição por centelha, à gasolina, com 622cc de deslocamento, com refrigeração por ar, partida manual ou elétrica, potência máxima de saída de 10,5kVA e potência contínua de saída de 9,5kVA, com tensão de saída monofásica em 230 e 115V, possuem controle de tensão por AVR, com tanque de combustível de 48 litros, equipados com horímetro digital, com quadro estrutural de perfil tubular, possuem saída 12Vdc auxiliar, possuem duas rodas e alça dobrável, para auxiliar no transporte, possuem barra superior removível, para elevação por gancho. | Resolução Gecex nº 322, de 4 de abril de 2022 | I | 2025-12-31 |  | 2022-05-01
8502.20.11 | 037 | Grupos eletrogêneos de corrente alternada, com motor de pistão de ignição por centelha, à gasolina, com 622cc de deslocamento, com refrigeração por ar, partida manual ou elétrica, potência máxima de saída de 13,75kVA e potência contínua de saída de 12,5kVA, com tensão de saída trifásica 380V e monofásica 220V ou trifásica 220V e monofásica 127V, possuem controle de tensão por AVR, com tanque de combustível de 48 litros, equipados com horímetro digital, com quadro estrutural de perfil tubular, possuem saída 12Vdc auxiliar, possuem duas rodas e alça dobrável, para auxiliar no transporte, possuem barra superior removível, para elevação por gancho. | Resolução Gecex nº 322, de 4 de abril de 2022 | I | 2025-12-31 |  | 2022-05-01
8502.20.11 | 039 | Grupos eletrogêneos de corrente alternada, com motor de pistão de ignição por centelha, à gasolina, com 420cc de deslocamento, com refrigeração por ar, partida manual ou elétrica, potência máxima de saída de 8,75kVA e potência contínua de saída de 8,1kVA, com tensão de saída trifásica 380V e monofásica 220V ou trifásica 220V e monofásica 127V, possuem controle de tensão por AVR, com tanque de combustível de 25 litros, equipados com horímetro digital, com quadro estrutural de perfil tubular, possuem saída 12Vdc auxiliar, possuem duas rodas e duas alças, para auxiliar no transporte. | Resolução Gecex nº 322, de 4 de abril de 2022 | I | 2025-12-31 |  | 2022-05-01
8502.20.11 | 040 | Grupos eletrogêneos de corrente alternada, com motor de pistão de ignição por centelha, à gasolina, com 212cc de deslocamento, com refrigeração por ar, partida manual, potência máxima de saída de 4kVA e potência contínua de saída de 3,5kVA, com tensão de saída monofásica em 240V ou em 120V, possui sistema de geração de tensão por tecnologia Inverter digital, com tanque de combustível de 7 litros, possuem saída 12Vdc auxiliar, com quadro estrutural tubular. | Resolução Gecex nº 322, de 4 de abril de 2022 | I | 2025-12-31 |  | 2022-05-01
8502.20.11 | 041 | Grupos eletrogêneos de corrente alternada, com motor de pistão de ignição por centelha, à gasolina, com 420cc de deslocamento, com refrigeração por ar, partida manual ou elétrica, potência máxima de saída de 8,75kVA e potência contínua de saída de 7,8kVA, com tensão de saída monofásica em 240V, possui sistema de geração de tensão por tecnologia Inverter digital, com tanque de combustível de 15 litros, possuem saída 12Vdc auxiliar, com quadro estrutural tubular, com duas rodas e alça para facilitar o transporte. | Resolução Gecex nº 322, de 4 de abril de 2022 | I | 2025-12-31 |  | 2022-05-01
8502.20.11 | 042 | Grupos eletrogêneos de corrente alternada, com motor de pistão de ignição por centelha, à gasolina, com 460cc de deslocamento, com refrigeração por ar, partida manual ou elétrica, potência máxima de saída de 9kVA e potência contínua de saída de 8kVA, com tensão de saída monofásica em 230 e 115V, possui controle de tensão por AVR, podendo ainda ser equipado com AVR Digital, com tanque de combustível de 25 litros, equipados com horímetro digital, com quadro estrutural de perfil tubular, possuem saída 12Vdc auxiliar, possuem duas rodas e alça para auxiliar no transporte. | Resolução Gecex nº 322, de 4 de abril de 2022 | I | 2025-12-31 |  | 2022-05-01
8502.20.11 | 043 | Grupos eletrogêneos de corrente alternada, com motor de pistão de ignição por centelha, à gasolina, com 460cc de deslocamento, com refrigeração por ar, partida manual ou elétrica, potência máxima de saída de 11,25kVA e potência contínua de saída de 10kVA, com tensão de saída trifásica 380V e monofásica 220V ou trifásica 220V e monofásica 127V, possuem controle de tensão por AVR, podendo ainda ser equipados com AVR digital, com tanque de combustível de 25 litros, equipados com horímetro digital, com quadro estrutural de perfil tubular, possuem saída 12Vdc auxiliar, possuem duas rodas e alça, para auxiliar no transporte. | Resolução Gecex nº 322, de 4 de abril de 2022 | I | 2025-12-31 |  | 2022-05-01
8502.20.11 | 044 | Grupos eletrogêneos de corrente alternada, com motor de pistão de ignição por centelha, à gasolina, com 459cc de deslocamento, com refrigeração por ar, partida manual ou elétrica, equipados com sistema de injeção eletrônica de combustível EFI, potência máxima de saída de 10kVA e potência contínua de saída de 9,4kVA, com tensão de saída monofásica de 230 e 115V, possuem controle de tensão por AVR, com tanque de combustível de 25 litros, equipados com medidor 3 em 1, medindo tensão, frequência e horas de uso, com quadro estrutural de perfil tubular, possuem saída 12Vdc auxiliar, possuem duas rodas e alça dobrável, para auxiliar no transporte. | Resolução Gecex nº 322, de 4 de abril de 2022 | I | 2025-12-31 |  | 2022-05-01
8502.20.11 | 046 | Grupos eletrogêneos de corrente alternada, com motor de pistão de ignição por centelha, à gasolina, com 459cc de deslocamento, com refrigeração por ar, partida manual ou elétrica, potência máxima de saída de 11,25kVA e potência contínua de saída de 10kVA, com tensão de saída trifásica 380V e monofásica 220V ou trifásica 220V e monofásica 127V, possuem controle de tensão por AVR, com tanque de combustível de 25 litros, equipados com horímetro digital, com quadro estrutural de perfil tubular, possuem saída 12Vdc auxiliar, possuem duas rodas e duas alças, para auxiliar no transporte. | Resolução Gecex nº 322, de 4 de abril de 2022 | I | 2025-12-31 |  | 2022-05-01
8502.20.11 | 047 | Grupos eletrogêneos de corrente alternada, com motor de pistão de ignição por centelha, à gasolina, com 192cc de deslocamento, com refrigeração por ar, partida manual, podendo ainda ser equipado com partida elétrica, podendo ainda ter acionamento por controle remoto, potência máxima de saída de 3,5kVA e potência contínua de saída de 3,1kVA, com tensão de saída monofásica em 220 ou em 120V, possuem sistema de geração de tensão por tecnologia Inverter digital, com tanque de combustível de 6 litros, equipados com rodas e alça para facilitar o transporte, possuem entrada de conexão para operação em paralelo de duas unidades, possuem saída 12Vdc auxiliar, construção compacta e cabinada, para atenuação de ruído. | Resolução Gecex nº 322, de 4 de abril de 2022 | I | 2025-12-31 |  | 2022-05-01
8502.20.11 | 048 | Grupos eletrogêneos de corrente alternada, com motor de pistão de ignição por centelha, à gasolina, com 212cc de deslocamento, com refrigeração por ar, partida manual, podendo ainda ser equipado com partida elétrica, potência máxima de saída de 3,1kVA e potência contínua de saída de 2,8kVA, com tensão de saída monofásica em 230 ou 115V, selecionável através de chave no painel, possuem controle de tensão por AVR, com tanque de combustível de 15 litros, equipados com voltímetro analógico, com quadro estrutural de perfil tubular, possuem saída 12Vdc auxiliar. | Resolução Gecex nº 322, de 4 de abril de 2022 | I | 2025-12-31 |  | 2022-05-01
8502.20.11 | 049 | Grupos eletrogêneos de corrente alternada, com motor de pistão de ignição por centelha, à gasolina, com 270cc de deslocamento, com refrigeração por ar, partida manual, potência máxima de saída de 3,8kVA e potência contínua de saída de 3,5kVA, com tensão de saída monofásica em 230 ou 115V, selecionável através de chave no painel, possui controle de tensão por AVR, com tanque de combustível de 24 litros, equipados com voltímetro analógico, com quadro estrutural de perfil tubular, possuem saída 12Vdc auxiliar. | Resolução Gecex nº 322, de 4 de abril de 2022 | I | 2025-12-31 |  | 2022-05-01
8502.20.11 | 050 | Grupos eletrogêneos de corrente alternada, com motor de pistão de ignição por centelha, à gasolina, com 389cc de deslocamento, com refrigeração por ar, partida manual, potência máxima de saída de 6kVA e potência contínua de saída de 5,5kVA, com tensão de saída monofásica em 230 ou 115V, selecionável através de chave no painel, possuem controle de tensão por AVR, com tanque de combustível de 24 litros, equipados com voltímetro analógico, com quadro estrutural de perfil tubular, possuem saída 12Vdc auxiliar. | Resolução Gecex nº 322, de 4 de abril de 2022 | I | 2025-12-31 |  | 2022-05-01
8502.20.11 | 051 | Grupos eletrogêneos de corrente alternada, com motor de pistão de ignição por centelha, à gasolina, com 420cc de deslocamento, com refrigeração por ar, partida manual, potência máxima de saída de 7,1kVA e potência contínua de saída de 6,5kVA, com tensão de saída monofásica em 230 ou 115V, selecionável através de chave no painel, possuem controle de tensão por AVR, com tanque de combustível de 24 litros, equipados com voltímetro analógico, com quadro estrutural de perfil tubular, possuem saída 12Vdc auxiliar. | Resolução Gecex nº 322, de 4 de abril de 2022 | I | 2025-12-31 |  | 2022-05-01
8502.20.11 | 052 | Grupos eletrogêneos de corrente alternada, com motor de pistão de ignição por centelha, à gasolina, com 420cc de deslocamento, com refrigeração por ar, partida manual ou elétrica, potência máxima de saída de 8,9kVA e potência contínua de saída de 8,1kVA, com tensão de saída trifásica 380V e monofásica 220V ou trifásica 220V e monofásica 127V, possuem controle de tensão por AVR, com tanque de combustível de 24 litros, equipados com voltímetro analógico, com quadro estrutural de perfil tubular, possuem saída 12Vdc auxiliar, possuem duas rodas e duas alças, para auxiliar no transporte. | Resolução Gecex nº 322, de 4 de abril de 2022 | I | 2025-12-31 |  | 2022-05-01
8502.20.11 | 053 | Grupos eletrogêneos de corrente alternada, com motor de pistão de ignição por centelha, à gasolina, com 622cc de deslocamento, com refrigeração por ar, partida manual ou elétrica, potência máxima de saída de 13,75kVA e potência contínua de saída de 12,5kVA, com tensão de saída trifásica 380V e monofásica 220V, possuem controle de tensão por AVR, com tanque de combustível de 48 litros, equipados com horímetro digital e voltímetro analógico, com quadro estrutural de perfil tubular, possuem saída 12Vdc auxiliar, possuem duas rodas e alça dobrável, para auxiliar no transporte, possuem barra superior removível, para elevação por gancho, equipados com disjuntor diferencial residual trifásico, possuem dois botões de emergência. | Resolução Gecex nº 322, de 4 de abril de 2022 | I | 2025-12-31 |  | 2022-05-01
8502.20.11 | 054 | Grupos eletrogêneos de corrente alternada, com motor de pistão de ignição por centelha, à gasolina, com 98cc de deslocamento, com refrigeração por ar, partida manual, potência máxima de saída de 1,2kVA e potência contínua de saída de 1,0kVA, com tensão de saída monofásica em 220V, podendo ainda ser em 127V, possuem controle de tensão por AVR, com tanque de combustível de 5 litros, equipados com voltímetro analógico, com quadro estrutural de perfil tubular, possuem saída 12Vdc auxiliar. | Resolução Gecex nº 322, de 4 de abril de 2022 | I | 2025-12-31 |  | 2022-05-01
8502.20.11 | 055 | Grupos eletrogêneos de corrente alternada, de partida manual com motor de pistão de ignição por centelha à gasolina, com 19,5CV e 667CC, potência máxima de 13kVA e potência contínua de 12kVA, tensão de saída principal 220V e auxiliar 110V, com controle de tensão por AVR (controle automático eletrônico de tensão), voltímetro e disjuntor de proteção para corrente alternada e rele térmico para proteção de corrente contínua, com saída auxiliar 12V. | Resolução Gecex nº 322, de 4 de abril de 2022 | I | 2025-12-31 |  | 2022-05-01
8502.20.11 | 056 | Grupos eletrogêneos de corrente alternada, de partida manual e/ou elétrica com motor de pistão de ignição por centelha à gasolina, com 7CV e 212CC, potência máxima de 3,5kVA e potência contínua de 3,4kVA, tensão de saída de 110 e 220V, controlados conforme necessidade por uma chave seletora de tensão, possui enrolamento de cobre para maior resistência térmica, voltímetro e disjuntor de proteção para corrente alternada e rele térmico para proteção de corrente contínua, com saída auxiliar 12V. | Resolução Gecex nº 322, de 4 de abril de 2022 | I | 2025-12-31 |  | 2022-05-01
8502.20.11 | 058 | Grupos eletrogêneos de corrente alternada, acionados por motor de ignição por centelha à gasolina, 4 tempos, cilindrada de 196, 212 ou 389cm³, potência de 5,4; 5,8 ou 11,4HP, tanque de combustível com capacidade de 14 ou 27L, gerador de energia elétrica equipado com sistema AVR para regulagem automática da tensão de acordo com a carga, potência elétrica nominal de 2,5; 3 ou 5,5kW e potência elétrica máxima de 2,8; 3,2 ou 6kW, painel digital acessível ao usuário com medidor VFT (tensão, frequência e tempo de operação), com tensão de saída AC 110/220V ou AC 127/220V. | Resolução Gecex nº 322, de 4 de abril de 2022 | I | 2025-12-31 |  | 2022-05-01
8502.20.11 | 059 | Grupos eletrogêneos de corrente alternada, com motor de pistão de ignição por centelha, à gasolina, com 163cc, com refrigeração por ar, partida manual e/ou elétrica, 1 cilindro, potência máxima entre 2,2 e 2,5kVA e potência nominal entre 2 e 2,2kVA, , com tensão de saída monofásica em 240V ou em 120V, sistema de ignição T.C.L, tanque de combustível de 15L, sistema de alerta do nível do óleo baixo com controle de tensão por AVR (Controle automático eletrônico de tensão) e quadro estrutural de perfil tubular ou quadrado. | Resolução Gecex nº 322, de 4 de abril de 2022 | I | 2025-12-31 |  | 2022-05-01
8502.20.11 | 060 | Grupos eletrogêneos de corrente alternada, com motor de pistão de ignição por centelha, à gasolina, com 389cc, com refrigeração por ar, partida manual e/ou elétrica, 1 cilindro, potência máxima entre 5,5 e 6,5kVA e potência nominal entre 5 e 5,5kVA, com tensão de saída monofásica em 240V ou em 120V, sistema de ignição T.C.L, tanque de combustível de 25L, sistema de alerta do nível do óleo baixo, com controle de tensão por AVR (Controle automático eletrônico de tensão), quadro estrutural de perfil tubular e 2 rodas para auxiliar o transporte. | Resolução Gecex nº 322, de 4 de abril de 2022 | I | 2025-12-31 |  | 2022-05-01
8502.20.11 | 061 | Grupos eletrogêneos de corrente alternada, de partida manual ou elétrica, com motor de pistão de ignição por centelha à gasolina, com 7,0 ou 7,5CV e 208 ou 224cc, potência máxima entre 3,25 e 3,5kVA e potência contínua entre 3,0 e 3,25kVA, tensão de saída de 115 e 230V, com enrolamento de cobre para maior resistência térmica, voltímetro e disjuntor de proteção para corrente alternada e rele térmico para proteção de corrente contínua, também possui saída auxiliar 12VDC / 8.3A. | Resolução Gecex nº 322, de 4 de abril de 2022 | I | 2025-12-31 |  | 2022-05-01
8502.20.11 | 062 | Grupos eletrogêneos de corrente alternada, de partida manual, com motor de pistão de ignição por centelha à gasolina, com 2,8 a 3,0CV e 87 a 98cc, potência máxima entre 1,0 e 1,2kVA e potência contínua entre 0,9 e 1,0kVA, tensão de saída monofásica, com enrolamento de cobre para maior resistência térmica, voltímetro e rele térmico para proteção de corrente contínua. | Resolução Gecex nº 322, de 4 de abril de 2022 | I | 2025-12-31 |  | 2022-05-01
8502.20.11 | 063 | Grupos eletrogêneos de corrente alternada, de partida manual ou elétrica, com motor de pistão de ignição por centelha à gasolina, com 7CV e 208cc, potência máxima de 2,8kVA e potência contínua de 2,5kVA, tensão de saída de 115/230V, com enrolamento de cobre para maior resistência térmica, voltímetro e disjuntor de proteção para corrente alternada e rele térmico para proteção de corrente contínua, também possui saída auxiliar 12VDC / 8.3A. | Resolução Gecex nº 322, de 4 de abril de 2022 | I | 2025-12-31 |  | 2022-05-01
8502.20.11 | 064 | Grupos eletrogêneos de corrente alternada, de partida manual ou elétrica com motor de pistão de ignição por centelha à gasolina, com 15CV e 420cc, potência máxima entre 6,0 e 6,5kVA, e potência contínua entre 5,0 e 6,0kVA, tensão de saída principal 230V e auxiliar 115V, possui enrolamento de cobre para maior resistência térmica, com controle de tensão por AVR (Controle automático eletrônico de tensão), V.T.F. (voltimetro, horimetro, e frequencímetro) e disjuntor de proteção para corrente alternada e rele térmico para proteção de corrente contínua, também possui saída auxiliar 12V DC/ 8.3A e quadro de sustentação com alça e com 2 rodas. | Resolução Gecex nº 322, de 4 de abril de 2022 | I | 2025-12-31 |  | 2022-05-01
8502.20.11 | 066 | Grupos eletrogêneos de corrente alternada, de partida elétrica, com motor de pistão de ignição por centelha à gasolina, de 23CV e 680cc, potência máxima de entre 12,0 e 15,0kVA e potência contínua entre 11,0 e 13,75kVA, tensão de saída monofásica ou trifásica, com enrolamento de cobre para maior resistência térmica, com controle de tensão por AVR (Controle automático eletrônico de tensão), V.T.F. (voltimetro, horimetro, e frequencímetro) e disjuntor de proteção para corrente alternada e rele térmico para proteção de corrente contínua, com saída auxiliar 12V DC/ 8.3A e quadro de sustentação com alça e com 2 rodas. | Resolução Gecex nº 322, de 4 de abril de 2022 | I | 2025-12-31 |  | 2022-05-01
8502.20.11 | 067 | Grupos eletrogêneos de corrente alternada, de partida manual, com motor de pistão de ignição por centelha à gasolina, com 3,0 ou 4,0cv e 80 ou 98cc, com tecnologia inverter, e potência máxima de 2,2 ou 2,5kVA e potência contínua entre 2,0 e 2,2kVA, tensão de saída monofásica de 127 ou 220V, com enrolamento de cobre para maior resistência térmica, com controle de tensão por placa eletrônica, com saída auxiliar 12V DC/ 8.3A e saída para paralelismo do gerador. | Resolução Gecex nº 322, de 4 de abril de 2022 | I | 2025-12-31 |  | 2022-05-01
8502.20.11 | 068 | Grupos eletrogêneos de corrente alternada, com motor de pistão de ignição por centelha, à gasolina, com 389cc de deslocamento, com refrigeração por ar, partida manual ou elétrica, potência máxima de saída de 5,5kVA e potência contínua de saída de 5kVA, com tensão de saída monofásica em 230 e 115V, possui controle de tensão por AVR, com tanque de combustível de 25 litros, equipados com voltímetro analógico, com quadro estrutural de perfil tubular, possuem saída 12Vdc auxiliar, possuem duas rodas e duas alças para auxiliar no transporte. | Resolução Gecex nº 322, de 4 de abril de 2022 | I | 2025-12-31 |  | 2022-05-01
8502.20.11 | 069 | Grupos eletrogêneos de corrente alternada, com motor de pistão de ignição por centelha, à gasolina, com 420cc de deslocamento, com refrigeração por ar, partida manual ou elétrica, potência máxima de saída de 7kVA e potência contínua de saída de 6,5kVA, com tensão de saída monofásica em 230V e 115V, possuem controle de tensão por AVR, com tanque de combustível de 25 litros, equipados com horímetro digital, com quadro estrutural de perfil tubular, possuem saída 12Vdc auxiliar, possuem duas rodas e duas alças para auxiliar no transporte. | Resolução Gecex nº 322, de 4 de abril de 2022 | I | 2025-12-31 |  | 2022-05-01
8502.20.11 | 070 | Grupos eletrogêneos de corrente alternada, com motor de pistão de ignição por centelha, à gasolina, com 459cc de deslocamento, com refrigeração por ar, partida manual ou elétrica, potência máxima de saída de 9kVA e potência contínua de saída de 8kVA, com tensão de saída monofásica em 230 e 115V, possuem controle de tensão por AVR, com tanque de combustível de 25 litros, equipados com horímetro digital, com quadro estrutural de perfil tubular, possuem saída 12Vdc auxiliar, possuem duas rodas e duas alças para auxiliar no transporte. | Resolução Gecex nº 322, de 4 de abril de 2022 | I | 2025-12-31 |  | 2022-05-01
8502.20.11 | 071 | Grupos eletrogêneos de corrente alternada dotados de inversor de frequência, com motor de pistão de ignição por centelha a gás natural (ciclo Miller), potência nominal máxima de 35kVA, para geração de energia elétrica, reaproveitamento dos gases de exaustão através de trocador de calor interno ao gabinete, com aquecimento simultâneo de água até a temperatura de 88 graus Celsius a uma vazão de 172L/min e até a temperatura de 80 graus Celsius a uma vazão de 176L/min, com ou sem painel de controle da operação, com ou sem dispositivo para permitir monitoramento remoto da operação. | Resolução Gecex nº 322, de 4 de abril de 2022 | I | 2025-12-31 | Resolução Gecex nº 406, de 22 de setembro de 2022 | 2022-09-30
8502.20.11 | 072 | Grupos eletrogêneos de corrente alternada, de partida elétrica, com motor de pistão de ignição por centelha à gasolina, com 15 ou 16cv e 420 ou 459cc, potência máxima entre 8,0 e 10,0kVA e potência contínua entre 7,25 e 9,0kVA, tensão de saída monofásica de 115/230V ou tensão de saída trifásica de 220 ou 380V, com enrolamento de cobre para maior resistência térmica, com controle de tensão por AVR (Controle automático eletrônico de tensão), V.T.F. (voltimetro, horimetro, e frequencímetro) e disjuntor de proteção para corrente alternada e rele térmico para proteção de corrente contínua, com saída auxiliar 12V DC/ 8.3A e quadro de sustentação com alça e com 2 rodas. | Resolução Gecex nº 322, de 4 de abril de 2022 | I | 2025-12-31 | Resolução Gecex nº 415, de 27 de outubro de 2022 | 2022-11-07
8502.20.11 | 073 | Grupos eletrogêneos de corrente alternada, de partida elétrica, com motor de pistão de ignição por centelha à gasolina, com 16cv e 459cc, potência máxima de 12,5kVA e potência contínua de 10,5kVA, tensão de saída monofásica de 230V (para modelo trifásico 380V) ou 127V (para modelo trifásico 220V), tensão de saída trifásica de 220 ou 380V, com enrolamento de cobre para maior resistência térmica, com controle de tensão por AVR (Controle automático eletrônico de tensão), V.T.F. (voltímetro, horímetro, e frequencímetro) e disjuntor de proteção para corrente alternada e rele térmico para proteção de corrente contínua, com saída auxiliar 12V DC/ 8.3A e quadro de sustentação com alça e com 2 rodas. | Resolução Gecex nº 322, de 4 de abril de 2022 | I | 2025-12-31 | Resolução Gecex nº 415, de 27 de outubro de 2022 | 2022-11-07
8502.20.11 | 074 | Grupos eletrogêneos de corrente alternada, de partida manual com motor de pistão de ignição por centelha à gasolina, com 15cv e 420cc, potência máxima de 8kVA e potência contínua de 7,5kVA, tensão de saída principal 220 ou 380V e auxiliar 127 ou 220V, com enrolamento de cobre para maior resistência térmica, em fechamento trifásico, com controle de tensão por AVR (controle automático eletrônico de tensão), voltímetro e disjuntor de proteção para corrente alternada e rele térmico para proteção de corrente contínua, com saída auxiliar 12V. | Resolução Gecex nº 322, de 4 de abril de 2022 | I | 2025-12-31 | Resolução Gecex nº 427, de 01 de dezembro de 2022 | 2022-12-12
8502.31.00 | 002 | Aerogeradores de energia eólica com rotor de eixo vertical de três pás helicoidais e potência aerodinâmica máxima de 3,5kW, com sensor de velocidade, sensor de dupla rotação, sensor de vibração e sensor de temperatura, dotados de freio mecânico e de freio elétrico para proteção do equipamento, de valor unitário (CIF) não superior a R$ 264.828,90. | Resolução Gecex nº 322, de 4 de abril de 2022 | II | 2025-12-31 |  | 2022-05-01
8502.31.00 | 003 | Aerogeradores para geração de energia elétrica, para serem montados em torre de aço de perfil tubular estaiada; com potência nominal de 275kW; com rotor de 2 pás; com diâmetro do rotor 30 ou 32m; com caixa de engrenagem de 2 velocidades; com giro (yaw) ativo hidráulico de orientação da Nacelle em relação ao vento; com gerador assíncrono 480V/60Hz; com sistema de “pitch” hidráulico do rotor para ângulo de inclinação das pás; com controle de potência por passo (pitch); com velocidade de partida de 3,5m/s e com velocidade de parada de 25m/s, com sistema de controle através de CLP; com sincronização através de equipamento elétrico para partida suave; com painel elétrico para acoplar o CLP e o equipamento elétrico. | Resolução Gecex nº 322, de 4 de abril de 2022 | I | 2025-12-31 |  | 2022-05-01
8502.39.00 | 002 | Sistemas eletrogêneos submersíveis que convertem energia potencial da água em energia elétrica, destinados a operar em quedas de águas entre 2 e 10m, contendo turbina hidráulica livre de óleo e gerador de imã permanente, removíveis, capazes de gerar entre 50 a 1.000kW de potência de energia elétrica por unidade e rotação máxima de 900rpm. | Resolução Gecex nº 322, de 4 de abril de 2022 | I | 2025-12-31 |  | 2022-05-01
8502.39.00 | 004 | Grupos eletrogêneos com conversor rotativo elétrico acionado por turbina a vapor de potência inferior a 220.000kVA, contendo parafuso duplo volumétrico com rotação menor ou igual a 4.000rpm, apresentados em módulos compactos de ciclo fechado, com cabine elétrica com proteção IP 54 ou mais, e baseados no conceito do Ciclo Orgânico de Rankine (ORC) para geração de energia elétrica por meio de utilização de calor residual como fonte de energia de processos industriais ou não, motores movidos por combustíveis fósseis estacionários ou de veículos locomotores aquáticos, com potência térmica de entrada de 560 a 1.100kW (térmicos) e potência líquida máxima de saída de até 100kW (elétricos), com temperatura de entrada para gases entre 150 e 550 graus Celsius e temperatura de entrada de líquido entre 80 e 109 graus Celsius, contendo sistema fechado trabalhando com fluído refrigerante orgânico HFC-245fa (1,1,1,3,3-Pentafluoropropano), lubrificados com óleo sintético a base de poliolester. | Resolução Gecex nº 322, de 4 de abril de 2022 | I | 2025-12-31 |  | 2022-05-01
8502.39.00 | 005 | Grupos eletrogêneos com conversor rotativo elétrico acionado por turbina a vapor de potência inferior a 220.000kVA, contendo parafuso duplo volumétrico com rotação menor ou igual a 4.000rpm, apresentados em módulos compactos de ciclo fechado com cabine elétrica com proteção IP 54 ou mais, baseado no conceito do Ciclo Orgânico de Rankine (ORC) para geração de energia elétrica por meio de utilização de calor residual como fonte de energia de processos industriais ou não, motores estacionários movidos por combustíveis fósseis, com potência térmica de entrada de 220 a 500kW (térmicos) e potência líquida de saída entre 5,5 e 30kW (elétricos), com temperatura de entrada para gases entre 150 e 550 graus Celsius, temperatura de entrada de líquido entre 80 e 110 graus Celsius, contendo sistema fechado trabalhando com fluídos refrigerantes orgânicos compostos por mistura de refrigerantes padrão HFC-134a (1,1,1,2 - Tetrafluoroetano) e HFC-245fa (1,1,1,3,3 - Pentafluoropropano), lubrificados com óleo sintético a base de poliolester. | Resolução Gecex nº 322, de 4 de abril de 2022 | I | 2025-12-31 |  | 2022-05-01
8502.39.00 | 006 | Unidades funcionais para geração elétrica trifásica, com potência nominal de 356MVA, fator de potência de até 0,85, rotação 3.600rpm, frequência 60Hz, dotadas de: turbina a gás; gerador síncrono refrigerado a ar e água; sistema de arrefecimento; sistema de admissão de ar; sistema de sequenciamento, controle e monitoramento e seus sistemas de energização AC/DC, com banco de baterias; sistema de excitação estática e partida estática; sistema de aterramento; sistema de dreno; sistemas hidráulicos; abrigos de ambiente e supressão de ruído; Instrumentação; sistema de limpeza; sistema de monitoramento de emissões; sistema de proteção contra incêndio; sistema de interrupção de circuitos; dutos de isolamento de fases; transformadores; sistema de lubrificação e estruturas metálicas de fixação, proteção e acesso. | Resolução Gecex nº 322, de 4 de abril de 2022 | I | 2025-12-31 |  | 2022-05-01
8502.39.00 | 007 | Unidades funcionais para geração elétrica trifásica, com potência nominal de 559MVA, fator de potência de até 0,85, rotação 3.600rpm, frequência 60Hz, dotadas de: turbina a vapor, gerador síncrono refrigerado à água e hidrogênio; sistema de arrefecimento; sistema de condensação; sistema de drenagem; sistema de sequenciamento, controle e monitoramento e seus sistemas de energização AC/DC, com banco de baterias; sistema de excitação estática e partida estática; sistema de aterramento; abrigos de ambiente e supressão de ruído; sistema de controle de fluidos; sistemas de selagem; sistema de “by-pass”; bombas; dutos; válvulas; instrumentação; sistema de interrupção de circuito; dutos de isolamento de fases; transformadores; sistema de hidrogênio; sistema de lubrificação e estruturas metálicas de fixação, proteção, acesso e plataformas. | Resolução Gecex nº 322, de 4 de abril de 2022 | I | 2025-12-31 |  | 2022-05-01
8502.39.00 | 009 | Grupos eletrogêneos compostos por gerador síncrono trifásico de 490MVA, 60Hz, refrigerado a hidrogênio, fator de potência de 0,85 e uma turbina a vapor de reaquecimento de três pressões de 385MW; composta por seções de HP/IP e LP, pedestais de rolamento e dispositivos de suporte de pedestal; respectivas válvulas para vapor, drenagem e miscelâneas; isolamento térmico de turbina a vapor; unidade de lubrificação e óleo hidráulico; tanque de drenagem e coleta de óleo; unidade condensadora de vapor de selagem e respectivas válvulas; instrumentação diversa de turbina; barreira acústica da turbina; sistema de controle Mark VIe (incluindo o servidor, roteadores, switches e racks); sistemas de monitoramento de vibrações; relés de proteção; sistema de excitação estática; escova de aterramento do eixo; sistema de resfriamento e vedação de hidrogênio; condensador de dupla passagem. | Resolução Gecex nº 322, de 4 de abril de 2022 | I | 2025-12-31 |  | 2022-05-01
8502.39.00 | 010 | Turbogeradores a vapor de condensação com reaquecimento, para operação em usina termoelétrica de ciclo combinado, composto de 2 corpos (HP e IP/LP) com redutor de velocidade para o corpo HP, com potência mecânica nominal de 180MW, recebendo vapor em 3 níveis de pressão (HP, IP e LP), com gerador elétrico trifásico, de 210MVA (210.000kVA) e 16,5kV (16.500V), rotação 3.600rpm, fator de potência 0,85, frequência 60Hz, com sistema de excitação estática, sincronismo e paralelismo, com controladores lógicos programáveis (CLP), instrumentação, válvulas e carenagem de proteção contra intempéries e acústico. | Resolução Gecex nº 322, de 4 de abril de 2022 | I | 2025-12-31 |  | 2022-05-01
8502.39.00 | 011 | Unidades funcionais para geração de energia elétrica utilizadas em usinas termoelétricas (UTE), montadas em eixo único (single-shaft), com potência continua de fornecimento de 575.200kVA (575,2MVA), dotadas de: gerador elétrico, síncrono, trifásico, com potência nominal de 697.000kVA (697MVA), tensão de saída de 22kV, fator de potência compreendido entre 0,85 e 0,95, frequência de operação de 60Hz, bipolar (2 pólos), rotação de 3.600rpm, refrigerado a hidrogênio e munido em suas extremidades de acopladores e sincronizadores automáticos de eixo-único conectados a 1 turbina a vapor e a 1 turbina a gás e interligados a sistemas de partida e excitação; sistemas de lubrificação e controle de óleo; sistemas de combustíveis (gás natural); sistemas de entrada de ar, sucção e exaustão; sistemas de resfriamento e ventilação; sistema de compressão; instrumentações; dispositivos de transformação/proteção elétrica e de combate a incêndio; tubulações e painéis elétricos de comando e controle. | Resolução Gecex nº 322, de 4 de abril de 2022 | I | 2025-12-31 |  | 2022-05-01
8502.39.00 | 012 | Grupos eletrogêneos com conversor rotativo elétrico acionado por turbina a vapor de potência inferior a 220.000kVA, contendo rotor axial, multiestágios com rotação menor ou igual a 7.000rpm, apresentados em módulos compactos de ciclo fechado, baseados no conceito do ciclo orgânico "rankine"(ORC) que contenham fluidos de silicone, refrigerantes ou hidrocarbonetos como fluidos de trabalho, utilizados para geração de energia elétrica energia através do uso de calor residual como fonte de energia de processo industrial ou não, turbinas a gás, biomassa ou resíduos urbanos com potência térmica de entrada de 1.500 a 100.000kW (térmica) e potência de saída líquida máxima de até 20.000kW (energia elétrica) por cada turbina. | Resolução Gecex nº 322, de 4 de abril de 2022 | I | 2025-12-31 |  | 2022-05-01
8502.39.00 | 013 | Unidades funcionais para geração de energia elétrica, compactas, montadas sobre rodas, com potência contínua de fornecimento de 35.500kVA (35,5MVA), dotadas de: gerador elétrico, trifásico, com potência nominal de 35.500kVA (35,5MVA), tensão de saída de 13,8kV, fator de potência 0,9, frequência de operação de 60Hz, rotação de 3.600rpm, acionado por turbina a gás aeroderivativa, interligados com: sistema de ventilação; sistema de exaustão; sistema de admissão de ar; sistemas de lubrificação e controle de óleo; sistemas de suprimento de combustíveis; silenciadores; sistema de comando e controle; dispositivos de proteção elétrica; instrumentações. | Resolução Gecex nº 322, de 4 de abril de 2022 | I | 2025-12-31 | Resolução GECEX nº 338, de 09 de maio de 2022 | 2022-05-16
8502.39.00 | 014 | Unidades funcionais para geração de energia elétrica, compactas, montadas sobre rodas, com potência contínua de fornecimento de 38.800kVA (38,8MVA), dotadas de: gerador elétrico, trifásico, com potência nominal de 38.800kVA (38,8MVA), tensão de saída de 13,8kV, fator de potência 0,9, frequência de operação de 60Hz, rotação de 3.600rpm, acionado por turbina a gás aeroderivativa, interligados com: sistema de ventilação; sistema de exaustão; sistema de admissão de ar; sistemas de lubrificação e controle de óleo; sistemas de suprimento de combustíveis; silenciadores; sistema de comando e controle; dispositivos de proteção elétrica; instrumentações. | Resolução Gecex nº 322, de 4 de abril de 2022 | I | 2025-12-31 | Resolução GECEX nº 338, de 09 de maio de 2022 | 2022-05-16
8502.39.00 | 015 | Unidades funcionais para geração eléctrica trifásica, com tensão nominal de saída de 19,5kV, de potência nominal de 425 MVA em condições de referência (25,9 graus celsius/76,4% RH, 1,015bar ambiente), fator de potência de 0,90, rotação 3.600rpm e frequência de 60Hz, equipadas com turbina a gás; gerador síncrono refrigerado a água; sistema de arrefecimento; sistema de admissão de ar; sistema de controle e monitoramento e seus sistemas de alimentação AC/DC, com banco de baterias; sistemas hidráulicos; abrigos de ambiente e de supressão de ruído; Instrumentação; sistema de interrupção de circuito; dutos de isolamento de fase; transformadores auxiliares, de excitação, de baixa tensão e SFC; sistema de lubrificação; dutos e cabos de interligação; estruturas metálicas de fixação, estruturas de proteção e acesso; sistema de purga; válvulas; isoladores térmicos e acústicos; tubagens e difusor de exaustão. | Resolução Gecex nº 322, de 4 de abril de 2022 | I | 2025-12-31 | Resolução Gecex nº 356, de 20 de junho de 2022 | 2022-06-28
8502.39.00 | 017 | Unidades funcionais para geração eléctrica trifásica, com tensão nominal de saída de 22 kV de potência nominal de 653 MVA em condições de referência (25,9ºC/76,4% RH, 1,015 bar ambiente) e fator de potência de 0,90, rotação 3.600rpm, frequência 60Hz, equipado com turbina a vapor, gerador síncrono refrigerado a hidrogénio; sistema de refrigeração; sistema de condensação; sistema de vácuo; sistema de drenagem; sistema de controle e monitoramento e os seus sistemas de alimentação AC/DC, com banco de baterias; abrigos de ambiente e supressão de ruído; sistema hidráulico; sistemas de vedação; sistemas de by-pass; bombas; dutos; válvulas; instrumentação; dutos de isolamento de fase; transformador; sistema de hidrogénio; sistema de lubrificação; estruturas metálicas para fixação, proteção, acesso e plataformas; tubagem; isoladores térmicos e acústicos; sistema de proteção catódica; sistema evaporador de CO2 e sistema de sobreaquecimento de vapor. | Resolução Gecex nº 322, de 4 de abril de 2022 | I | 2025-12-31 | Resolução Gecex nº 406, de 22 de setembro de 2022 | 2022-09-30
8502.39.00 | 018 | Unidades funcionais para geração eléctrica trifásica, com tensão nominal de saída de 19kV, de potência nominal de 425MVA em condições de referência (25,9 graus celsius/76,4% RH, 1.015bar ambiente), fator de potência de 0,90, rotação 3.600rpm e frequência de 60Hz, compostas de: turbina a gás; gerador síncrono refrigerado a água; sistema de arrefecimento; sistema de admissão de ar; sistema de controle e monitoramento e seus sistemas de alimentação AC/DC, com banco de baterias; sistemas hidráulicos; abrigos de ambiente e de supressão de ruído; Instrumentação; sistema de interrupção de circuito; dutos de isolamento de fase; transformadores auxiliares, de excitação e de baixa tensão; sistema de lubrificação; dutos e cabos de interligação; estruturas metálicas de fixação, estruturas de proteção e acesso; sistema de purga; válvulas; isoladores térmicos e acústicos; tubagens. | Resolução Gecex nº 322, de 4 de abril de 2022 | I | 2025-12-31 | Resolução Gecex nº 442, de 27 de dezembro de 2022 | 2023-01-05
8502.40.90 | 001 | Sistemas conversores de energia cinética em energia elétrica do tipo ininterrupto e rotativo (UPS ROTATIVO), com potência entre 400 até 2.000kVA, rotação máxima de 1.800 a 3.600rpm, constituídos de gerador elétrico síncrono e acumulador de energia, montados em uma base metálica, acompanhados de painel de controle e painel de força. | Resolução Gecex nº 322, de 4 de abril de 2022 | I | 2025-12-31 |  | 2022-05-01
8502.40.90 | 002 | Sistemas conversores de energia cinética em energia elétrica, do tipo ininterrupto e rotativo (UPS ROTATIVO), com potência entre 300 até 1.200kVA, rotação típica de 7.700rpm, constituídos de volante acumulador de energia e conversor IGBT bidirecional, montados em painel modular compacto. | Resolução Gecex nº 322, de 4 de abril de 2022 | I | 2025-12-31 |  | 2022-05-01
8503.00.90 | 010 | Rotores de torque-motor, síncronos ou assíncronos, com potências nominais entre 0,5 e 40kW, rotações nominais entre 20 e 3.000L/min e torque nominal entre 4 e 6.500Nm. | Resolução Gecex nº 322, de 4 de abril de 2022 | I | 2025-12-31 |  | 2022-05-01
8503.00.90 | 011 | Estatores de torque-motor, síncronos ou assíncronos, com refrigeração a água, com potências nominais entre 0,5 e 40kW, rotações nominais entre 20 e 3.000 1/min e torque nominal entre 4 e 6.500Nm. | Resolução Gecex nº 322, de 4 de abril de 2022 | I | 2025-12-31 |  | 2022-05-01
8503.00.90 | 015 | Rotores ou estatores de torque-motor síncrono, com potência nominal de 13kW ou superior; rotação nominal de 6.000rpm e torque nominal de 120Nm ou superior. | Resolução Gecex nº 322, de 4 de abril de 2022 | I | 2025-12-31 |  | 2022-05-01
8503.00.90 | 016 | Colarinho de fixação da hélice do aerogerador, dimensão 750 x 1.200mm para 32 parafusos M33 DIN 931 apertos, 2.650Nm | Resolução Gecex nº 322, de 4 de abril de 2022 | I | 2025-12-31 |  | 2022-05-01
8503.00.90 | 017 | Sensores de vento ultrassônico, com fonte DC de 20 a 30V, resistência entre 100 a 1.000 ohms, com velocidade de 0 - 50m/s, direção e vento 0 – 360°, faixa de temperatura -40 a +85 graus Celsius para monitoramento de velocidade do vento com aerogerador em movimento. | Resolução Gecex nº 322, de 4 de abril de 2022 | I | 2025-12-31 |  | 2022-05-01
8503.00.90 | 019 | Sensores para medição de voltas do sistema YAM, com rotação nominal 135 e tensão de saída de 0 a 10V, para uso exclusivo em aerogerador. | Resolução Gecex nº 322, de 4 de abril de 2022 | I | 2025-12-31 |  | 2022-05-01
8503.00.90 | 020 | Blocos silenciadores da multiplicadora de uso exclusivo para aerogerador, comprimento 610cm e largura de 230cm de ferro fundido e rigidez do eixo vertical Z da borracha simples: 100 x (1 +-15%), da borracha dupla: 200 x (1 +-20%) kN/mm e horizontal (plano X-Y) \<6kN/mm. | Resolução Gecex nº 322, de 4 de abril de 2022 | I | 2025-12-31 |  | 2022-05-01
8503.00.90 | 022 | Dispositivos de freio passivo por fricção, para diminuição da aceleração de nacele de aerogerador durante frenagem, com aplicação mínima de torque de 45Nm, contendo pistão, elementos elásticos de aço mola e bloco de contato de frenagem de espessura nominal de 7mm. | Resolução Gecex nº 322, de 4 de abril de 2022 | I | 2025-12-31 |  | 2022-05-01
8503.00.90 | 025 | Rotores completos com processo de magnetização onde 2 polos são gerados de forma a proporcionar a eletrobomba uma rotação de 3.600rpm quando operando em 60Hz e 3.000rpm em 50Hz, após magnetizado possui indução magnética mínima de 1.400G. | Resolução Gecex nº 322, de 4 de abril de 2022 | I | 2025-12-31 | Resolução Gecex nº 356, de 20 de junho de 2022 | 2022-06-28
8503.00.90 | 026 | Estatores trifásicos de corrente alternada para conversão de torque, em liga de aço inox 9cr-1mo, potência 22 a 560kW, 2 pólos, tensão entre 400 a 4.200V, dotados de lâminas metálicas prensadas de material condutivo, bobinado com fios de cobre, isolamentos em “peek” e “kapton”, utilizados em motores de bomba centrifuga submersa, para extração e produção de petróleo em poços terrestres e submarinos. | Resolução Gecex nº 322, de 4 de abril de 2022 | I | 2025-12-31 |  | 2022-05-01
8503.00.90 | 027 | Câmara de lastro constituída por 2 extremidades de poliuretano, interligadas por tela de material composto de fibra de vidro e resina epóxi e tubo interno de PVC, com vistas à adição de massa de poliuretano para balanceamento, de peso variando entre 0,1 e 10,5kg, altura entre 0,1 e 324 mm, largura entre 0,1 e 501mm e comprimento entre 0,1 e 1200 mm, delimitadas exclusivamente para pás eólicas. | Resolução Gecex nº 322, de 4 de abril de 2022 | I | 2025-12-31 |  | 2022-05-01
8503.00.90 | 028 | Conjuntos de estator e rotor com pacote/espessura entre (20 a 70mm), para fabricação de motores assíncronos, com refrigeração a ar, potência de 120 a 552W, frequência de 50 ou 60Hz, a 1.800rpm. | Resolução Gecex nº 322, de 4 de abril de 2022 | I | 2025-12-31 |  | 2022-05-01
8503.00.90 | 029 | Pistas do mancal para motores elétricos de bomba centrífuga submersa, para atividades de produção de gás e óleo, em liga de aço carbono cementado c1117, com diâmetro entre 55 e 110mm. | Resolução Gecex nº 322, de 4 de abril de 2022 | I | 2025-12-31 |  | 2022-05-01
8503.00.90 | 030 | Luvas do rotor de motores elétricos de bomba centrífuga submersa, para atividades de produção de gás e óleo, em liga de bronze ou liga de aço 8620/8620h, com diâmetro entre 25 e 50mm. | Resolução Gecex nº 322, de 4 de abril de 2022 | I | 2025-12-31 |  | 2022-05-01
8503.00.90 | 031 | Mancais do rotor de motores elétricos de bomba centrífuga submersa, para atividades de produção de gás e óleo, em liga de cobalto ou aço inox 316, com revestimento interno em dp4, com diâmetro entre 25 e 50mm. | Resolução Gecex nº 322, de 4 de abril de 2022 | I | 2025-12-31 |  | 2022-05-01
8503.00.90 | 032 | Rotores para motores elétricos de bomba centrífuga submersa, para atividades de produção de gás e óleo, em cobre com laminações em aço elétrico, com diâmetro entre 45 a 75mm. | Resolução Gecex nº 322, de 4 de abril de 2022 | I | 2025-12-31 |  | 2022-05-01
8503.00.90 | 033 | Alojamentos de ferro fundido nodular (material EN-GJS-400-18U-LT) para pinças de freio do sistema de "yaw" de turbinas eólicas, com dimensões máximas de 409 x 599,1 x 317mm, peso máximo de 225,8kg, diâmetro externo dos furos passivos de 72mm, diâmetro externo dos furos ativos de 80mm, profundidade dos furos ativos e passivos de 88,5mm, raio de posicionamento do centro dos furos ativos e passivos de 955mm e distância entre furos ativos e passivos de 106,5mm. | Resolução Gecex nº 322, de 4 de abril de 2022 | I | 2025-12-31 |  | 2022-05-01
8503.00.90 | 035 | Clarabóias para teto da nacelle de turbinas eólicas, com tamanho nominal de 620 x 620mm, material da armação constituído por alumínio 6063; material da lente constituído por acrílico (PMMA) com transparência superior a 80% de no mínimo 10mm de espessura; material do selante constituído por EPDM; material da mola constituído por aço inoxidável AISI 316; vedadas para proteção contra água; com capacidade para abertura do lado de dentro e de fora; contendo dobradiças com alto atrito para conter quedas repentinas; temperatura de operação de -40 a 65 Graus Celsius. | Resolução Gecex nº 322, de 4 de abril de 2022 | I | 2025-12-31 |  | 2022-05-01
8503.00.90 | 036 | Reservatórios de alumínio para fluido de arrefecimento do conversor de turbinas eólicas, com dimensões máximas de 500,89 x 410,21 x 490,84mm (C x L x A), capacidade de estancamento sob pressões superiores a 3psi; mangueiras e conexões com capacidade de resistência a pressões superiores a 80psi; possuindo tampa constituída de alumínio 6061-T6 com 14 furos de diâmetro 11,18mm +/-0,07 para fixação no corpo do reservatório; chapas inferiores constituídas de alumínio 5052-H32; contendo soldagem do tipo MIG/MAG ou TIG. | Resolução Gecex nº 322, de 4 de abril de 2022 | I | 2025-12-31 |  | 2022-05-01
8503.00.90 | 037 | Escotilhas para uso exclusivo no cubo (hub) de aerogeradores, com dimensões superficiais máximas de 860 x 575mm (C x L); vedadas para proteção contra água; massa máxima de 25,3kg. | Resolução Gecex nº 322, de 4 de abril de 2022 | I | 2025-12-31 |  | 2022-05-01
8503.00.90 | 038 | Conjuntos carcaça com tampas laterais e defletor de ar; carcaça usinada e manufaturada de acordo com norma ISO 2768 e ISO 8015, diâmetro de assento do estator de 1.049,9mm, altura de centro de 559,5mm, contra placa traseira da carcaça usinada com espessura mínima de 20mm, comprimento de 2.008mm, largura de 1.200mm e altura de 1.167mm, e suporte do defletor de ar com distância de 198,5mm da contra placa traseira; defletor de ar com diâmetro externo de 980mm, diâmetro interno de 645mm e comprimento de 16mm, com borda conformada com raio de 10mm; tampas laterais com espessura de 4mm e borracha de vedação em EPDM, dureza 40 a 60shore, apta a trabalhar em temperaturas de -30 a 100 Graus Celsius; conjunto pintado de acordo com a norma ISO 2813 na cor RAL 5003, com locais usinados protegidos com óleo de proteção a corrosão do tipo Perigol DW. | Resolução Gecex nº 322, de 4 de abril de 2022 | I | 2025-12-31 |  | 2022-05-01
8503.00.90 | 041 | Equipamentos para multiplicação de velocidade de rotação e transmissão de torque para aplicação em aerogeradores, com multiplicadora de giros para turbina eólica de potência até 5.700kW e frequência de 60Hz, velocidade de entrada n1 (1/min) entre 6 até 11,8, capacidade máxima de 650L de óleo, rolamento principal autocompensador de rolos do rotor e eixo principal forjado do rotor em material 42CrMo4 ou 34CrNiMo6. | Resolução Gecex nº 322, de 4 de abril de 2022 | I | 2025-12-31 |  | 2022-05-01
8503.00.90 | 043 | Blocos "manifold" para controle da unidade de potência do sistema hidráulico de freio do rotor de aerogeradores, conformados em alumínio 6061 T6, com dimensões máximas de 147,32 x 100,33 x 92,71mm (CxLxA); possuem 4 furos principais para válvula solenóide de ¾ polegada UNF. | Resolução Gecex nº 322, de 4 de abril de 2022 | I | 2025-12-31 |  | 2022-05-01
8503.00.90 | 044 | Unidades de freio eletromagnético para motores elétricos, utilizados no sistema de "pitch" de turbinas eólicas; possuem torque de frenagem nominal de 100N.m; potência elétrica de 87W; tensão elétrica de 24Vdc; com diâmetro do furo principal de 30 ou 40mm; máxima rotação de 3.400rpm; massa máxima de 9,4kg. | Resolução Gecex nº 322, de 4 de abril de 2022 | I | 2025-12-31 |  | 2022-05-01
8503.00.90 | 045 | Trocadores de calor passivos para caixa de transmissão de aerogeradores, compostos por estrutura de fixação ao topo da nacelle, trocador de calor óleo/glicol, mangueiras para conexão, válvulas hidráulicas; performance de resfriamento de 193kW; mangueiras e trocador de calor com capacidade para suportar pressões não superiores a 6bar; massa de aproximadamente 520kg; largura total da estrutura de até 3.900mm e altura de até 1.874mm; área de troca de calor contém largura de 2.900mm e 1.260mm de altura (3,65m²). | Resolução Gecex nº 322, de 4 de abril de 2022 | I | 2025-12-31 |  | 2022-05-01
8503.00.90 | 046 | Pastilhas das pinças passivas do sistema de “YAW” de aerogeradores, com espessura total de 28mm, espessura interna da pastilha de 20mm (espessura sem a camada de atrito superficial); comprimento de 501mm (de uma extremidade a outra); formato de um arco de circunferência de raio interno de 1.306mm e raio externo de 1.389mm; material da camada superficial de atrito composto por fibra de vidro ou outro material compósito, possuindo as seguintes propriedades mecânicas: coeficiente de atrito estático 0,43 +/-1; resistente à uma força de compressão de 2.700kN e a uma força tangencial de 1.200kN. | Resolução Gecex nº 322, de 4 de abril de 2022 | I | 2025-12-31 |  | 2022-05-01
8503.00.90 | 047 | Discos de freio com furos do sistema de travamento do rotor de aerogeradores; possuem diâmetro externo máximo de 3.180mm, com furo central de 1.780mm de diâmetro, espessura de 60mm; 12 furos cônicos de 300mm de diâmetro maior e 278,8mm de diâmetro menor, centrados em uma circunferência de 2.700mm de diâmetro e espaçados igualmente em 30 Graus; 60 furos auxiliares, igualmente espaçados, com diâmetro de 45mm, centrados em uma circunferência de 1.886mm de diâmetro e mais 60 furos de 45mm de diâmetro, centrados em uma circunferência de 2.040mm; fabricados em aço estrutural não ligado ou de baixa liga de alta resistência; massa máxima de 2.068kg. | Resolução Gecex nº 322, de 4 de abril de 2022 | I | 2025-12-31 |  | 2022-05-01
8503.00.90 | 048 | Placas para portas de aerogeradores, fabricadas em aço estrutural S355NL, em formato de arco com as seguintes dimensões externas: altura total de 2.997mm, largura antes da conformação de 2.250mm; após conformada, apresenta raio externo de 2.150mm, raio interno de 2.074mm, raio da linha neutra de 2.107,5mm, arco com ângulo de 60,16 Graus; massa máxima aproximada de 3.123kg. | Resolução Gecex nº 322, de 4 de abril de 2022 | I | 2025-12-31 |  | 2022-05-01
8503.00.90 | 049 | Eixos principais ocos produzidos em ferro fundido, desenhados e dimensionados para transmissão de energia dos rotores de aerogeradores para caixa multiplicadora, com peso final usinado aproximado de 13,169t, com diâmetro máximo de 2.000mm e comprimento de 2.647,5mm. | Resolução Gecex nº 322, de 4 de abril de 2022 | I | 2025-12-31 |  | 2022-05-01
8503.00.90 | 050 | Cubos (hubs) para fixação de pás de turbinas eólicas, fabricados em ferro fundido dúctil (ferro fundido nodular) e já usinados; do tipo esférico, com flanges para conexão com as pás espaçados em 120 Graus; com dimensões máximas de: altura: 3.632mm, largura: 3.985mm e comprimento: 3.800mm; proteção contra corrosão de classe C5; massa aproximada de 21.252kg. | Resolução Gecex nº 322, de 4 de abril de 2022 | I | 2025-12-31 |  | 2022-05-01
8503.00.90 | 051 | Pacotes do estator com diâmetro externo de 1.050mm, diâmetro interno de 728mm e comprimento de 954 a 1.002mm, composto por 19 ou 20 subpacotes de 40mm montados com chapas de aço elétrico; revestimento de chapas por camada dielétrica de verniz adesivo (backlack) em estágio B; 18 ou 19 canais de ventilação com 8mm de espessura, 2 anéis de prensar e 12 tirantes; subpacotes com 72 ranhuras; inexistência de vazios entre chapas; aquecimento e cura com pressão controlada; chapas elétricas de grão não orientado com 0,5mm de espessura, tipo M350 - 50A, revestimento orgânico e verniz superficial adesivo em conformidade com a norma DIN EN 10251. | Resolução Gecex nº 322, de 4 de abril de 2022 | I | 2025-12-31 |  | 2022-05-01
8503.00.90 | 052 | Pacotes do rotor composto por 19 ou 20 subpacotes de chapas com diâmetro externo de 721,6mm, diâmetro interno de 240,1mm e comprimento de 40mm, montados com chapas de aço elétrico; revestimento das chapas por camada dielétrica de verniz adesivo (backlack) em estágio B; 19 a 21 chapas de ventilação com 8mm de espessura dotadas de 1 chapa de ventilação inteiriça com espessura de 6mm e 80 a 84 pinos elásticos; subpacotes com 88 ranhuras; Inexistência de vazios entre chapas; aquecimento e cura com pressão controlada; chapas elétricas de grão não orientado com 0,5mm de espessura, tipo M350 - 50A, revestimento orgânico e verniz superficial adesivo em conformidade com a norma DIN EN 10251 | Resolução Gecex nº 322, de 4 de abril de 2022 | I | 2025-12-31 |  | 2022-05-01
8503.00.90 | 053 | Painéis acústicos para aplicação em geradores de turbinas eólicas; dotados de material acústico de lã mineral de pedra, com capacidade de absorção de ruído de até 95%, capacidade de operação em temperaturas de até 560 Graus Celsius, condutividade térmica de aproximadamente 0,043W/mK a uma temperatura de 50 Graus Celsius, com revestimento de véu de vidro preto; com estrutura em aço S235 com chapa pré-galvanizada, ou alumínio AL3003, ou material equivalente; espessura de 60 ou 2 x 30mm; com altura de no máximo 900mm e comprimento de 1.181mm. | Resolução Gecex nº 322, de 4 de abril de 2022 | I | 2025-12-31 |  | 2022-05-01
8503.00.90 | 054 | Escotilhas com sistema de exaustão de ar, utilizadas no cubo de aerogeradores; fabricadas em aço inoxidável ou em liga de alumínio; pontos de soldagem em conformidade com a ISO15614 ou AWS1.2; requisitos de carga de acordo com a EN 50308 (1,5kN numa área de 200 x 200mm); dotadas de manopla para abertura tanto do lado de dentro quanto de fora, com sistema de travamento localizado no lado interno; possuem abertura máxima de 130 a 140 Graus; capacidade de se manterem abertas a uma velocidade de vento de 20m/s; força exercida para fechamento da escotilha não superior a 150N; com 14 furos M12 para fixação no cubo; tampa móvel com diâmetro máximo de 770mm; temperatura de operação de -20 a +50 Graus Celsius. | Resolução Gecex nº 322, de 4 de abril de 2022 | I | 2025-12-31 |  | 2022-05-01
8503.00.90 | 055 | Pastilhas de freio de material sinterizado, utilizadas no sistema de frenagem do rotor de alta velocidade de aerogeradores; pastilha de 29 botões, com coeficiente de atrito dinâmico de 0,3 a 0,5; material FTL 510; dimensões de 300 x 160 x 25mm (C x L x A). | Resolução Gecex nº 322, de 4 de abril de 2022 | I | 2025-12-31 |  | 2022-05-01
8503.00.90 | 056 | Tampas da carcaça do gerador elétrico, fundidas em ferro fundido nodular ggg40-(en gjs 400-15), diâmetro de encaixe de 1.069,97mm, diâmetro encaixe de rolamento com 360mm, espessura de 92mm e massa de 200 a 250kg, pintada de acordo com a norma ISO 2813 na cor Ral 5003 com locais usinados protegidos com óleo de proteção a corrosão, com superfície apta a conectar cordoalha de aterramento posicionada a direita/esquerda da linha central, superfície isenta de tinta e com proteção banhada a prata. | Resolução Gecex nº 322, de 4 de abril de 2022 | I | 2025-12-31 |  | 2022-05-01
8503.00.90 | 057 | Componentes mecânicos, comercialmente denominados “ventoinhas”, tipo axial, parte exclusiva gerador elétrico de corrente alternada, fundido em material EN AC - 4300 T6, diâmetro externo de 510 a 530mm, encaixe de fixação com diâmetro de 215 a 245mm e espessura total de 100 a 120mm, compostos de 10 pás distribuídas angularmente a 36 Graus, livre de trincas e rachaduras. | Resolução Gecex nº 322, de 4 de abril de 2022 | I | 2025-12-31 |  | 2022-05-01
8503.00.90 | 058 | Colunas em aço para aplicação em aerogeradores, dotadas de viga vertical de perfil I (DIN 1025-2) com dimensões de 180 x 180mm, espessura das abas de 14mm e alma de espessura de 8,5mm, altura de aproximadamente 1.496mm; perfil I soldado em sua extremidade inferior à uma chapa de dimensões máximas de 385 x 350 x 25mm (C x L x E) e extremidade superior soldada a uma chapa de dimensões máximas de 970 x 200 x 25mm (C x L x E); com nervuras soldadas em cada face da aba do perfil I; fabricados em material S355J2; massa máxima de 202kg. | Resolução Gecex nº 322, de 4 de abril de 2022 | I | 2025-12-31 |  | 2022-05-01
8503.00.90 | 059 | Chapas para conexão de estruturas, utilizadas em aerogeradores; fabricadas em aço estrutural S355J2; espessura da chapa de 25mm; com comprimento total de 2.465mm e largura de 1.515mm, com 8 furos oblongados de largura 39mm e comprimento 74mm em uma das extremidades e 8 furos cilíndricos de diâmetro 40mm na outra extremidade. | Resolução Gecex nº 322, de 4 de abril de 2022 | I | 2025-12-31 |  | 2022-05-01
8503.00.90 | 060 | Conjuntos de freios do sistema de "yaw" de aerogeradores; dotados de cilindro com sistema interno de travamento, com duas conexões de pressão M18x1,5mm e uma G1/8polegadas; capacidade para suportar pressão de até 200bar e nessa pressão gerar uma força axial de 226kN, com um coeficiente de atrito superior a 0,35; envelope do freio do conjunto apresenta altura total máxima de 246mm e diâmetro de 185mm; com massa máxima de 38kg, de valor unitário (CIF) não superior a R$ 1.756,26. | Resolução Gecex nº 322, de 4 de abril de 2022 | II | 2025-12-31 |  | 2022-05-01
8503.00.90 | 061 | Geradores de vórtices para otimização de fluxo de ar através do perfil de pás eólicas, fabricados em resina de copolímero de siloxano de policarbonato EXL9134, moldados por injeção opaca de alto fluxo estabilizada contra UV; apresenta capacidade retardante de chamas com base em sistemas FR sem bromo e sem cloro, possuindo caraterísticas de ductibilidade em temperaturas extremamente baixas (-40 graus Celsius); apresentados na cor RAL 7035; superfície inferior contém fita do tipo VHB-2962/P, adequada para fixação permanente a superfícies de pás eólicas. | Resolução Gecex nº 322, de 4 de abril de 2022 | I | 2025-12-31 |  | 2022-05-01
8503.00.90 | 062 | Defletores de ar, comercialmente denominados como "T-Spoilers", para aplicação em pás eólicas, fabricados em Poliuretano Alfa 60, revestidos com "primer" de adesão, possuindo terminais de fixação com a pá constituídos de poliuretano PTTPU90. | Resolução Gecex nº 322, de 4 de abril de 2022 | I | 2025-12-31 |  | 2022-05-01
8503.00.90 | 063 | Placas para portas de aerogeradores, fabricadas em aço estrutural S355NL, em formato de arco com as seguintes dimensões externas: altura total de 4.000mm, largura antes da conformação de 2.670mm; após conformada, apresenta raio externo de 2.150mm, raio da linha neutra de 2.110mm, arco com ângulo de 72,5 graus; massa máxima aproximada de 6.073kg. | Resolução Gecex nº 322, de 4 de abril de 2022 | I | 2025-12-31 |  | 2022-05-01
8503.00.90 | 064 | Painéis acústicos para aplicação em geradores de turbinas eólicas; dotados de material acústico de lã mineral de pedra, com capacidade de absorção de ruído de até 95%, capacidade de operação em temperaturas de até 560 graus Celsius, condutividade térmica de aproximadamente 0,043W/m/K a uma temperatura de 50 graus Celsius, com revestimento de véu de vidro preto; com estrutura em aço S235 com chapa pré-galvanizada, ou alumínio AL 3003, ou material equivalente; espessura de 60mm ou 2x30mm; com altura de no máximo 800,5mm e comprimento de 545,1mm. | Resolução Gecex nº 322, de 4 de abril de 2022 | I | 2025-12-31 |  | 2022-05-01
8503.00.90 | 065 | Estruturas metálicas, fabricadas em aço S355J0, usinadas e soldadas, para utilização como suporte de geradores em turbinas eólicas, com comprimento externo de 8.162,7mm, largura externa de 3.990mm, altura externa de aproximadamente 1.050mm; massa aproximada de 8.958,24kg. | Resolução Gecex nº 322, de 4 de abril de 2022 | I | 2025-12-31 |  | 2022-05-01
8503.00.90 | 066 | Cubos/Centros mecânicos de rotor de pás eólicas, diâmetro 3.730mm, com controle de passo automático 400vVac, tração por correias dentadas 6.468mm, de valor unitário (CIF) não superior a R$ 611.138,00. | Resolução Gecex nº 322, de 4 de abril de 2022 | II | 2025-12-31 |  | 2022-05-01
8503.00.90 | 067 | Colunas em aço para aplicação em aerogeradores; com altura total de aproximadamente 2.064mm, largura máxima de até 810mm e comprimento de 435mm; fabricadas em material S355J2; massa máxima de 302,77kg. | Resolução Gecex nº 322, de 4 de abril de 2022 | I | 2025-12-31 |  | 2022-05-01
8503.00.90 | 068 | Estruturas de suporte para o rolamento principal e caixa multiplicadora de velocidades de aerogeradores, confeccionadas em ferro fundido dúctil SSD I classe C já usinado; com comprimento de 4.380mm, altura de 1.204,7mm e largura de 3.990mm; massa máxima de 20.130kg. | Resolução Gecex nº 322, de 4 de abril de 2022 | I | 2025-12-31 | Resolução GECEX nº 338, de 09 de maio de 2022 | 2022-05-16
8503.00.90 | 069 | Colunas estruturais para aplicação em aerogeradores, fabricadas em aço manganês - S355J0; massa aproximada: 336kg; largura: 250mm, comprimento: 860mm, altura: 2.556mm. | Resolução Gecex nº 322, de 4 de abril de 2022 | I | 2025-12-31 | Resolução GECEX nº 338, de 09 de maio de 2022 | 2022-05-16
8503.00.90 | 070 | Vigas estruturais para aplicação em nacelles de aerogeradores, fabricadas em aço manganês S355J0, com massa aproximada de 337kg, largura de 200 mm, comprimento de 310mm, altura de 3.470mm. | Resolução Gecex nº 322, de 4 de abril de 2022 | I | 2025-12-31 | Resolução GECEX nº 338, de 09 de maio de 2022 | 2022-05-16
8503.00.90 | 071 | Suportes para apoio de geradores elétricos de turbinas eólicas, feitos de aço e/ou ferro fundido, com estrutura interna flexível composta por aço e borracha; apresentam rigidez estática axial e lateral de 11 ou 21kN/mm +/-20%, rigidez axial dinâmica de 18 ou 28kN/mm (a uma frequência de 15Hz); temperatura de operação de -30 a 50 graus Celsius; massa máxima de 50kg; altura externa máxima de 320mm, comprimento de 300mm e largura de 220mm. | Resolução Gecex nº 322, de 4 de abril de 2022 | I | 2025-12-31 | Resolução GECEX nº 338, de 09 de maio de 2022 | 2022-05-16
8503.00.90 | 072 | Colunas estruturais para aplicação em aerogeradores, fabricadas em aço S355J0; com altura total aproximada de 2.239mm, largura máxima de até 325mm e comprimento de 846mm; massa máxima de 218kg. | Resolução Gecex nº 322, de 4 de abril de 2022 | I | 2025-12-31 | Resolução GECEX nº 338, de 09 de maio de 2022 | 2022-05-16
8503.00.90 | 073 | Colunas estruturais para aplicação em aerogeradores, fabricadas em aço S355J0, com altura total aproximada de 2.626mm, largura máxima de até 1.105mm e comprimento de 337mm; massa máxima de 336kg. | Resolução Gecex nº 322, de 4 de abril de 2022 | I | 2025-12-31 | Resolução GECEX nº 338, de 09 de maio de 2022 | 2022-05-16
8503.00.90 | 074 | Tampas para aplicação em rolamentos principais (main bearing) de aerogeradores, fabricadas em ferro fundido dúctil ou aço S235JR ou aço ASTM A36; diâmetro externo de 1.692mm, diâmetro interno de 1.266mm e espessura de 45mm; massa máxima de 245kg. | Resolução Gecex nº 322, de 4 de abril de 2022 | I | 2025-12-31 | Resolução GECEX nº 338, de 09 de maio de 2022 | 2022-05-16
8503.00.90 | 075 | Colunas estruturais para aplicação em aerogeradores, fabricadas em aço manganês - S355J0; massa aproximada: 217kg; largura: 190mm, comprimento: 820mm, altura: 2.238,9mm. | Resolução Gecex nº 322, de 4 de abril de 2022 | I | 2025-12-31 | Resolução GECEX nº 338, de 09 de maio de 2022 | 2022-05-16
8503.00.90 | 076 | Colunas estruturais para aplicação em aerogeradores, fabricadas em liga de aço carbono - EN S355J0; massa aproximada: 186kg; largura: 305mm, comprimento: 800mm, altura: 1.710mm. | Resolução Gecex nº 322, de 4 de abril de 2022 | I | 2025-12-31 | Resolução GECEX nº 338, de 09 de maio de 2022 | 2022-05-16
8503.00.90 | 077 | Colunas estruturais para aplicação em aerogeradores, fabricadas em aço manganês - S355J0; massa aproximada: 186kg; largura: 305mm, comprimento: 800mm, altura: 1.709,9mm. | Resolução Gecex nº 322, de 4 de abril de 2022 | I | 2025-12-31 | Resolução GECEX nº 338, de 09 de maio de 2022 | 2022-05-16
8503.00.90 | 078 | Pás eólicas para aplicação em aerogeradores com potência de 5.6 até 6.6MW, desenhadas para classe IEC cIIIA para operações em 20 anos e cIIIB para operações de 25 anos, comprimento total de 83,3m (±0,1%), corda máxima de 4,5m (±26,4mm), peso total de 24.235kg (±3%), constituídas por fibras de vidro, fibra de carbono pultrudado, espuma de PET ou PVC, madeira balsa, matriz de poliéster (aprox. 26.8% a 28.6% em relação ao peso total da pá), sistema de proteção contra raios (LPS), sistema de proteção contra erosão de bordo de ataque, add-ons aerodinâmicos. | Resolução Gecex nº 322, de 4 de abril de 2022 | I | 2025-12-31 | Resolução Gecex nº 356, de 20 de junho de 2022 | 2022-06-28
8503.00.90 | 079 | Estruturas metálicas, fabricadas em aço S355J0, usinadas e soldadas, para utilização como suporte de geradores em turbinas eólicas, com comprimento externo de 8.162,7mm, largura externa de 3.990mm, altura externa de aproximadamente 1.050mm; massa aproximada de 8.838kg. | Resolução Gecex nº 322, de 4 de abril de 2022 | I | 2025-12-31 | Resolução Gecex nº 356, de 20 de junho de 2022 | 2022-06-28
8503.00.90 | 080 | Coletores de anéis de aço inoxidável EN 10204 gxcr12, compostos de 3 anéis coletores de potência, com diâmetro externo de 330mm, largura das pistas de potência de 70mm com ranhuras helicoidais, distância entre pistas do anel coletor 35mm, diâmetro assento no eixo 140mm, capacidade de corrente de 1.350A/fase, com 3 pinos para conexão com as fases do rotor e furacões axiais para troca térmica em quantidade de 12/anel coletor, tensão de operação continua de 1.500V, mínima resistência de isolação 2 gohms, com posição para a fixação de ventilador e apto a sobre velocidade de 2.500rpm/2min, parte exclusiva de motores elétricos de indução. | Resolução Gecex nº 322, de 4 de abril de 2022 | I | 2025-12-31 | Resolução Gecex nº 356, de 20 de junho de 2022 | 2022-06-28
8503.00.90 | 081 | Conversores plenos de potência 1.500kW, potência reativa 500kVAr, com faixa de regulação de fator de potência de 0.95 capacitivo a 0.95 indutivo ajustável dinamicamente, tensão de entrada da rede 620Vac, tensão de saída para o gerador 690V e frequência de rede 60Hz, sendo parte exclusiva do aerogerador Goldwind 1.5MW. | Resolução Gecex nº 322, de 4 de abril de 2022 | I | 2025-12-31 | Resolução Gecex nº 375, de 26 de julho de 2022 | 2022-08-04
8503.00.90 | 082 | Componente eletromecânico, comercialmente denominado conjunto porta escovas anel coletor, porta escovas do tipo fixo, composto de 30 posições para a instalação de escovas de potência com capacidade de condução de 1.350 a por fase e adicionalmente 2 posições para instalação de escovas de aterramento, alojamento apto para escovas carvão com dimensões de 20 x 40 x 100mm, quantidade de escovas por anel 2 a 10, com sensores para a detecção de desgaste das escovas e mola para exercer pressão sobre as escovas, diâmetro anel coletor 330 mm, diâmetro externo suporte de escovas 620mm, diâmetro interno suporte de escovas 396 mm, comprimento total 380 mm, parte exclusiva de motores elétricos de indução. | Resolução Gecex nº 322, de 4 de abril de 2022 | I | 2025-12-31 | Resolução Gecex nº 375, de 26 de julho de 2022 | 2022-08-04
8503.00.90 | 083 | Extensores para rolamentos de "pitch" de aerogeradores; fabricados em aço S355NL; com diâmetro externo de 2.375mm, diâmetro interno de 2.225mm, espessura de 45mm, com 92 furos de 35mm de diâmetro centrados numa circunferência de 2.300mm; massa de 156,54kg. | Resolução Gecex nº 322, de 4 de abril de 2022 | I | 2025-12-31 | Resolução Gecex nº 406, de 22 de setembro de 2022 | 2022-09-30
8503.00.90 | 084 | Batentes para portas de aerogeradores, fabricados em aço carbono; com raio interno de 922mm e raio externo de 1.049mm com espessura total de 67mm; massa aproximada de 8,6kg. | Resolução Gecex nº 322, de 4 de abril de 2022 | I | 2025-12-31 | Resolução Gecex nº 406, de 22 de setembro de 2022 | 2022-09-30
8503.00.90 | 085 | Batentes para portas de aerogeradores, fabricados em aço carbono; com raio interno de 922mm e raio externo de 1.049mm com espessura total de 67mm; massa aproximada de 8,3kg. | Resolução Gecex nº 322, de 4 de abril de 2022 | I | 2025-12-31 | Resolução Gecex nº 406, de 22 de setembro de 2022 | 2022-09-30
8503.00.90 | 086 | Conjuntos radiadores verticais com duplo sistema de refrigeração de alta e baixa temperaturas aplicados em motor diesel para grupos geradores ds2.000-ds2.250 com capacidade de operação de até 45 graus celsius temperatura ambiente, utilizando fluido de arrefecimento com etileno glicol com volume total de abastecimento 322 litros, capacidade de dissipação térmica total de 9.1860 btu/min em uma área de troca térmica total de 4,75m2, pressão interna de operação de até 1bar, com forma construtiva com núcleo por tubos e aletas e estrutura por carcaça externa em aço carbono com pintura de acabamento, com dimensões l2,3 x p0,98x a2,8m, peso aprox. 1.570kg seco e 1.890kg abastecido, equipados com tanque de expansão superior, operando com ventilador de acionamento mecânico pelo motor diesel com diâmetro de 2.057mm com fluxo de ar soprante. | Resolução Gecex nº 322, de 4 de abril de 2022 | I | 2025-12-31 | Resolução Gecex nº 406, de 22 de setembro de 2022 | 2022-09-30
8503.00.90 | 087 | Painéis acústicos para aplicação em transformadores de turbinas eólicas; dotados de material acústico de lã de vidro, com capacidade de operação em temperaturas de até 290 graus celsius, condutividade térmica de 0,038W/mK a uma temperatura de 50 graus celsius, com revestimento de tecido de fibra de vidro preto; com estrutura em alumínio AW-5754-O ou material equivalente; espessura de 60mm, altura máxima de 647mm e comprimento de 1.180mm. | Resolução Gecex nº 322, de 4 de abril de 2022 | I | 2025-12-31 | Resolução Gecex nº 406, de 22 de setembro de 2022 | 2022-09-30
8503.00.90 | 088 | Cubos (hubs) para fixação de pás de turbinas eólicas, fabricados em ferro fundido nodular EN-GJS-400-18U-LT EN 1563; com largura máxima de 3.074mm; com 3 furos para conexão com o rolamento de “pitch”, espaçados a 120 graus, com um diâmetro interno de 2.445mm; com massa de 22.746kg. | Resolução Gecex nº 322, de 4 de abril de 2022 | I | 2025-12-31 | Resolução Gecex nº 415, de 27 de outubro de 2022 | 2022-11-07
8503.00.90 | 089 | Estruturas centrais utilizadas em aerogeradores com a função de fazer a conexão entre a torre e rotor; constituídas de ferro fundido nodular EN-GJS-400-18U-LT (de acordo com a EN 1563); pintadas em cor RAL7035; massa aproximada de 14.094kg. | Resolução Gecex nº 322, de 4 de abril de 2022 | I | 2025-12-31 | Resolução Gecex nº 415, de 27 de outubro de 2022 | 2022-11-07
8503.00.90 | 090 | Termoprotetores, próprios para eletrobomba e motor elétrico de corrente alternada síncrono, tensão de 120 a 250VAC, com temperatura máxima 170 graus celsius. | Resolução Gecex nº 322, de 4 de abril de 2022 | I | 2025-12-31 | Resolução Gecex nº 415, de 27 de outubro de 2022 | 2022-11-07
8503.00.90 | 091 | Conectores especificamente concebidos para uso em geradores fotovoltaicos de corrente contínua, equipados com contato de lâminas, para cabos de seção máxima igual ou inferior a 10mm, carenagem externa em policarbonato (PC) e/ou poliamida (PA) com proteção contra raios UV, tensão máxima de trabalho igual ou inferior a 1.500V, tensão de impulso nominal máxima igual ou inferior a 16kV. | Resolução Gecex nº 322, de 4 de abril de 2022 | I | 2025-12-31 | Resolução Gecex nº 415, de 27 de outubro de 2022 | 2022-11-07
8503.00.90 | 092 | Conjuntos do cubo (hub) de aerogeradores; compostos por carcaça de ferro fundido, bastidor frontal, eixo de baixa rotação, “spindle”, rolamentos, disco de contração, carenagens e acessórios; carcaça com 2.178mm de largura e diâmetro de 2.498mm; rolamento traseiro com diâmetro interno de 1.016mm e diâmetro externo de 1.270mm; rolamento frontal com diâmetro interno de 609mm e diâmetro externo de 787mm. | Resolução Gecex nº 322, de 4 de abril de 2022 | I | 2025-12-31 | Resolução Gecex nº 427, de 01 de dezembro de 2022 | 2022-12-12
8503.00.90 | 093 | Pistões para aplicação no sistema hidráulico de frenagem do "yaw" de aerogeradores; fabricados em material CuSn12; com diâmetro externo de 94mm e comprimento de 97mm; massa total de 2,1kg. | Resolução Gecex nº 322, de 4 de abril de 2022 | I | 2025-12-31 | Resolução Gecex nº 427, de 01 de dezembro de 2022 | 2022-12-12
8503.00.90 | 094 | Pastilhas de freio para sistema de frenagem do "yaw" de aerogeradores; com coeficiente de atrito estático e dinâmico de 0,3 - 0,4 e taxa de desgaste inferior a 0,07mm/km; diâmetro externo de 80mm e espessura total de 7mm. | Resolução Gecex nº 322, de 4 de abril de 2022 | I | 2025-12-31 | Resolução Gecex nº 427, de 01 de dezembro de 2022 | 2022-12-12
8503.00.90 | 095 | Bases estruturais para aplicação exclusiva em aerogeradores para sustentação do eixo principal e caixa multiplicadora, fabricadas em ferro fundido - en1563, com classe de proteção c3 nas superfícies, comprimento de 5.189mm, altura de 2.331mm, largura de 3.860mm, peso de 15.330kg (±5%). | Resolução Gecex nº 322, de 4 de abril de 2022 | I | 2025-12-31 | Resolução Gecex nº 442, de 27 de dezembro de 2022 | 2023-01-05
8503.00.90 | 096 | Estruturas de fixação do trem de transmissão para aplicação exclusiva em aerogeradores para absorção de cargas de reação, fabricadas em ferro fundido - en1563, com revestimento zincado e pintura com classe de proteção c3 nas superfícies, com comprimento da base maior de 3.104mm, comprimento da base menor de 2.420mm, largura de 2.258mm, altura de 1.125mm e peso de 2.199kg (±5%). | Resolução Gecex nº 322, de 4 de abril de 2022 | I | 2025-12-31 | Resolução Gecex nº 442, de 27 de dezembro de 2022 | 2023-01-05
8503.00.90 | 097 | Conjuntos de colunas estruturais treliçadas para aplicação em aerogeradores, formados por 2 módulos (direito e esquerdo), fabricados em aço estrutural de baixo carbono - s355j2 com tratamento superficial de cobertura com spray térmico, cada módulo possuindo comprimento de 3.945mm (±5), altura de 1.144mm (±5) e largura de 200mm, composto por uma viga horizontal de perfil i com dimensões de 200 x 200mm, espessura das abas de 15mm e alma de espessura de 9mm, um tubo de perfil quadrado soldado em ângulo de 20 graus com 140mm de lado, parede com espessura de 10mm e comprimento de 2.168mm e um apoio composto de chapas soldadas com comprimento de 895mm (±5); massa total de 1.104kg (±5%). | Resolução Gecex nº 322, de 4 de abril de 2022 | I | 2025-12-31 | Resolução Gecex nº 442, de 27 de dezembro de 2022 | 2023-01-05
8504.21.00 | 002 | Conjuntos de transformadores abaixadores, usados para ajustar a tensão elétrica do umbilical para a alimentação do módulo de controle submarino (SCM) com potência até 1.400VA, frequência 50/60Hz e do tipo Toroidal. | Resolução Gecex nº 322, de 4 de abril de 2022 | I | 2025-12-31 |  | 2022-05-01
8504.21.00 | 003 | Transformadores de dielétrico líquido, que consistem em unidades de alta tensão, contendo conectores em aço, cobre e circuitos eletrônicos, possuindo tensão de entrada de 3 fases de 380 ou 480VAC (47 a 63Hz), potência de entrada de 14,11kVA, tensão de pulso de 50kV, corrente de pulso de 110A, potência de saída de 5,5MW, pulso de frequência de repetição de184Hz, tensão de filamento de 10VDC, corrente de startup de 20A, tensão de filamento de "Gun" de 8A e "delay" máximo de 1,6 micro segundo, para fornecer filamento e alta tensão de aproximadamente 20.000V nas válvulas "magnetron" e canhões de elétrons presentes nos aceleradores lineares de partículas. | Resolução Gecex nº 322, de 4 de abril de 2022 | I | 2025-12-31 |  | 2022-05-01
8504.22.00 | 001 | Autotransformadores de partida trifásicos, isolados em dielétrico líquido, selados hermeticamente, com potência igual ou superior a 8.012kVA, classe de tensão 7,2kV, tensão nominal primária de 4.16kV, com derivações secundárias: 58% 2.413kV; 65% 2.704kV; 70% 2.912kV; operação em 60Hz, imersos em óleo para aplicação de partidas de motores de 9.000HP, com buchas horizontais, válvula de alívio de sobre pressão e indicador de nível de óleo, termômetro do óleo e do enrolamento. | Resolução Gecex nº 322, de 4 de abril de 2022 | I | 2025-12-31 |  | 2022-05-01
8504.22.00 | 002 | Autotransformadores de partida trifásicos, isolados em dielétrico líquido, selados hermeticamente, com potência igual ou superior a 8.012 kVA, classe de tensão 7,2kV, tensão nominal primária de 4.16 kV, com derivações secundárias: 58% 2.413 kV; 65% 2.704 kV; 70% 2.912 kV; operação em 60Hz, imersos em óleo para aplicação de partidas de motores de 9000 HP, com buchas horizontais, válvula de alívio de sobre pressão e indicador de nível de óleo, termômetro do óleo e do enrolamento. | Resolução Gecex nº 322, de 4 de abril de 2022 | I | 2025-12-31 | Resolução GECEX nº 338, de 09 de maio de 2022 | 2022-05-16
8504.23.00 | 001 | Transformadores de dielétrico líquidos (óleo mineral), tipo: elevadores de alta tensão, trifásicos, com potência de 95.000kVA, tensões nominais de 13,85kV/138kV (+ - 8x1,25%), frequência de rede de 60Hz, grupo de ligação: YNd11, refrigeração por convecção natural (ONAN) e ventilação forçada (ONAF), dotados de conexões elétricas e instrumentos de controle e medição, com valor CIF não superior a R$ 4.060.024,43. | Resolução Gecex nº 322, de 4 de abril de 2022 | II | 2025-12-31 | Resolução Gecex nº 406, de 22 de setembro de 2022 | 2022-09-30
8504.33.00 | 002 | Transformadores/retificadores com frequência de saída igual ou superior a 25kHz, alimentação trifásica com potência superior a 16kVA, mas não superior a 500kVA, utilizados em precipitadores eletroestáticos e/ou aparelhos da galvanoplastia; o equipamento possui sistema de controle microprocessado de potência por meio de IGBTs, com ou sem chave de aterramento já incorporada. | Resolução Gecex nº 322, de 4 de abril de 2022 | I | 2025-12-31 |  | 2022-05-01
8504.33.00 | 003 | Transformadores trifásicos secos submersíveis em até 3m de água, encapsulados em resina epóxi, com potência na faixa de 75 até 500kVA, classe de tensão primário até 36kV e secundário até 1,2kV. | Resolução Gecex nº 322, de 4 de abril de 2022 | I | 2025-12-31 |  | 2022-05-01
8504.33.00 | 004 | Transformadores trifásicos para aplicação em turbinas eólicas; potência ativa de 45kVa; tensão do primário: 690Vac para conexão em delta; tensão no secundário: 400Vac para conexão em estrela (linha-linha), 230Vac (linha-neutro); Frequência de operação 60Hz; massa máxima 295kg. | Resolução Gecex nº 322, de 4 de abril de 2022 | I | 2025-12-31 |  | 2022-05-01
8504.34.00 | 002 | Transformadores trifásicos secos submersíveis em até 3m de água, encapsulados em resina epóxi, com potência superior a 500kVA até 2.500kVA, classe de tensão primário até 36kV e secundário até 1,2kV. | Resolução Gecex nº 322, de 4 de abril de 2022 | I | 2025-12-31 |  | 2022-05-01
8504.34.00 | 003 | Transformadores de curto circuito, monofásico de média tensão, imerso em óleo para aplicação em ensaios de curto circuito e testes de carga, dotados de um enrolamento primário, voltagem em 15kV e 4 secundários com conexões em série e ou em paralelo, operação em 50 e 60Hz. | Resolução Gecex nº 322, de 4 de abril de 2022 | I | 2025-12-31 |  | 2022-05-01
8504.34.00 | 020 | Transformadores monofásicos resfriados por água e óleo, de média voltagem, 2.800kVA, frequência 1.000Hz, dotados de trocadores de calor, bombas de óleo e tanque de expansão de óleo, utilizados nas unidades de geração de energia (PSU - Power Supply Unit) de uma planta produtora de até 500kg/h de ozônio na concentração mínima de 12% em peso a partir de oxigênio gasoso e descarga de corrente elétrica em alta tensão. | Resolução Gecex nº 322, de 4 de abril de 2022 | I | 2025-12-31 |  | 2022-05-01
8504.34.00 | 021 | Transformadores trifásicos de 3 enrolamentos, dotados de um enrolamento de potência de alta tensão (10 a 36kV), um enrolamento de potência de média tensão (6.000V) e um enrolamento de potência de baixa tensão (690V com uma derivação de 400V); terminais do transformador constituídos de cobre e/ou cobre estanhado, projetados para conexão a cabos com alças aparafusadas; núcleo do transformador e conjunto da bobina equipados com dispositivos de elevação, possuindo capacidade térmica de isolamento uniforme; corrente de linha do Estator: 580A a uma tensão de 6kV; corrente do conversor do lado linha: 1.050A a uma tensão de 690V; potência ativa nominal de 6.288kVA; 60Hz; temperatura de operação: -30 a 70 graus Celsius. | Resolução Gecex nº 322, de 4 de abril de 2022 | I | 2025-12-31 | Resolução GECEX nº 338, de 09 de maio de 2022 | 2022-05-16
8504.40.30 | 002 | Equipamentos de fornecimento de energia aos repetidores submersos nos sistemas de cabos submarinos de fibra ótica com unidades de alimentação únicas ou duplicadas para converter de uma voltagem baixa de -40,5 a -57Vcc para uma voltagem alta de até 15.000Vcc necessária para alimentar o cabo submarino; com cubículo de controle e caixa de terminação de cabo para interconectar as unidades de alimentação, o cabo submarino, o terra do sistema e o terra da estação dedicada; com uma carga fictícia para fins de teste; com conversores de 3kW de potência conectados em série e em módulos, tensão de saída máxima de 15kV; potência de saída do conversor de 3kW (nominal) e corrente de saída de linha de 0,5 a 20A. | Resolução Gecex nº 322, de 4 de abril de 2022 | I | 2025-12-31 |  | 2022-05-01
8504.40.30 | 014 | Módulos conversores elétricos, estáticos, de corrente contínua para corrente contínua (DC-DC), de tensão de entrada mínima de 2V e não superior a 80V, de tensão de saída mínima de 0,5V, de potência mínima de 11W e não superior a 800W, próprio para montagem em placa de circuito impresso, próprio para uso em equipamentos de comunicação de dados ou em suas fontes de alimentação. | Resolução Gecex nº 322, de 4 de abril de 2022 | I | 2025-12-31 |  | 2022-05-01
8504.40.30 | 015 | Transformadores elétricos de corrente contínua para comando de porta de elevador, de tensão de 110/220V para 24 volts, com corrente de 2 x 2,5 amperes e potência de 120W. | Resolução Gecex nº 322, de 4 de abril de 2022 | I | 2025-12-31 |  | 2022-05-01
8504.40.30 | 016 | Placas de alimentação modelo subestação, com entrada de 38 a 160V em corrente contínua e saída de 24V em corrente contínua, composta por um circuito de supressão de interferência, retificação, armazenamento capacitivo e um conversor. | Resolução Gecex nº 322, de 4 de abril de 2022 | I | 2025-12-31 |  | 2022-05-01
8504.40.30 | 017 | Placas de conversores de corrente contínua com conversor estático de 24V contínuo para 53V contínuo, com tempo de trabalho em carga plena de 3min e temperatura máxima de operação de 120 Graus Celsius. | Resolução Gecex nº 322, de 4 de abril de 2022 | I | 2025-12-31 |  | 2022-05-01
8504.40.30 | 019 | Placas montadas conversoras de corrente contínua com conectores e cabos, com entrada de tensão de 12V e saídas de +5V, +12V, +3,3V, +5Vsb e -12V, usadas para alimentação de placas mãe do padrão micro ATX, mini ITX e “thin” mini ITX. | Resolução Gecex nº 322, de 4 de abril de 2022 | I | 2025-12-31 |  | 2022-05-01
8504.40.30 | 020 | Conversores primários do sistema de motores de “pitch” de corrente alternada, para aplicação em aerogeradores; com potência aparente de 17,32kVArms; dados de entrada: sistema trifásico de 400Vac, 60Hz e 25Arms; dados de saída: 0 a 200Vac, 0 a 200Hz e 50Arms; massa de 18,6kg; dimensões: 465,8 x 304,8 x 191,7mm (C x L x A). | Resolução Gecex nº 322, de 4 de abril de 2022 | I | 2025-12-31 |  | 2022-05-01
8504.40.30 | 021 | Módulos conversores eletrônicos, de corrente alternada para corrente contínua (AC/DC), que seguem as normas ANSI/AAMI ES60601-1 e IEC/EN60601-1, oferecem proteção contra curto-circuito, sobrecarga, sobretensão e aquecimento, com eficiência de 86,5%, corrente nominal de 1,25A, tensão nominal de saída de 12V, potência dissipada de 15W, que não necessitem de carga mínima, tempo de vida útil garantido de 3 anos, habilitados a trabalhar em uma variação de temperatura de -35 a +85 graus Celsius, com estrutura aberta de dimensões 49 x 23,8 x 23mm, com terminais de passagem rígidos soldáveis, próprios para montagem em placas de circuitos impressos. | Resolução Gecex nº 322, de 4 de abril de 2022 | I | 2025-12-31 |  | 2022-05-01
8504.40.30 | 022 | Placas de alimentação modelo subestação, com entrada de 38 a 160V em corrente contínua e saída de 28V em corrente contínua, dotadas de um circuito de supressão de interferência, retificação, armazenamento capacitivo e um conversor, microprocessador, com corrente de saída de 3A, para aplicação em equipamento de controle para religadores, eaton f8, utilizado em sistemas de distribuição elétrica. | Resolução Gecex nº 322, de 4 de abril de 2022 | I | 2025-12-31 |  | 2022-05-01
8504.40.30 | 024 | Conversores estáticos, de corrente contínua (DC-DC), com potência não inferior a 750W e não superior a 900W, tensão de entrada de -40 a -72VDC ou -36 a -75VDC, tensão de saída de 12VDC, com proteção de sobretemperatura, sobrecorrente e sobretensão, com resfriamento controlado por ventilador, com gerenciamento/controle de energia “Power Management Bus” (PMBUS), próprios para integrar por encaixe aparelhos de telecomunicações e informática. | Resolução Gecex nº 322, de 4 de abril de 2022 | I | 2025-12-31 | Resolução Gecex nº 344, de 19 de maio de 2022 | 2022-05-26
8504.40.30 | 025 | Conversores de corrente continua DC/DC para aplicação compatível com sistemas de energia fotovoltaicos monofásicos ou trifásicos, carga nominal e energia de descarga de 5kW, tensão nominal(monofásico) de 360V, tensão de operação(monofásico) entre 350 até 560V, tensão nominal (trifásico) até 600V, tensão de operação (trifásico) entre 600 até 980V, dimensões (A x L x P) 240 x 670 x 150mm, peso 12kg, modo de refrigeração livre/natural, classificação de proteção IP66, comunicações RS485 e CAN (para cascata), temperatura operacional entre -25 até 55 graus Celsius, umidade operacional 5 a 95% RH, altitude operacional máxima de 4.000m. | Resolução Gecex nº 322, de 4 de abril de 2022 | I | 2025-12-31 | Resolução Gecex nº 394, de 30 de agosto de 2022 | 2022-09-07
8504.40.30 | 026 | Módulos para monitoramento e controle de sistema fotovoltaico, para captar sinais, analisar e encaminhar para “software” de controle o gerenciamento automático de funcionalidades do sistema, atuando na faixa entre 475 até 1.400W, com grau de proteção IP68, comunicação do dispositivo sem-fio por padrão “Zigbee” ou por comunicação via cabo elétrico PLC (Power Line Communication). | Resolução Gecex nº 322, de 4 de abril de 2022 | I | 2025-12-31 | Resolução Gecex nº 427, de 01 de dezembro de 2022 | 2022-12-12
8504.40.40 | 002 | Unidades de fornecimento ininterrupto de energia para alimentação de instalações de processamentos de dados com capacidade 1.200kVA/1.200kW, tensão de entrada trifásico 480V e tensão de saída trifásico 480V, controle geral micro processado, dupla conversão “on-line”, fator de potência de entrada 0,99, fator de potência de saída 0,91, "display" digital de comando com recurso de testes dos inversores e das baterias de até 100% da carga sem banco externo de testes, funções de gestão de uso das baterias para redução de estresse das mesmas e consequente ampliação da vida útil, função de gestão de consumo de energia da unidade para operar com rendimento superior a 99%, placa de comunicação, estrutura completa com chassi dotado de niveladores e apoios absorvedores de vibrações, 5 estantes de baterias seladas chumbo-ácidas, válvula de regulagem, com eletrólito absorvido no separador, vaso retardante de chama construído em material resistente a alto impacto selado, com autonomia de 12min para operar em carga total nominal e disjuntores individuais por estante, cada uma também com apoios absorventes de vibração, quadro de sincronismo 480V e 8 grupos sensores de temperatura instalados nos estantes de baterias. | Resolução Gecex nº 323, de 4 de abril de 2022 | I | 2025-12-31 |  | 2022-05-01
8504.40.40 | 004 | Unidades de fornecimento ininterrupto de energia para alimentação de instalações de processamentos de dados com capacidade 1.200kVA/1.200kW; tensão de entrada trifásico 480V e tensão de saída trifásico 480V; controle geral micro processado, dupla conversão on-line; fator de potência de entrada 0,99; distorção harmônica de corrente de entrada 3%; fator de potência de saída 1; “display” de cristal líquido gráfico com tela sensível ao toque (touchscreen); eficiência de até 96,8% no modo “online dupla conversão” (VFI), até 98,9% no “dynamic online mode” (VI) e até 99,1% no eco “mode” (VFD); tecnologia “transformer-free”; retificador e inversor com transistores IGBT associados a tecnologia PWM digital de 3 níveis; possibilidade de paralelismo de até 8 unidades com função de paralelismo inteligente; capacitores de potência dos filtros AC e DC com expectativa de vida útil de 15 anos; compatível com baterias VRLA, baterias ventiladas, baterias de íon-lítio e “flywheels”; com possibilidade de teste a 100% de carga sem necessidade de banco de carga externo; com certificação CE. | Resolução Gecex nº 323, de 4 de abril de 2022 | I | 2025-12-31 |  | 2022-05-01
8504.40.40 | 005 | Unidades de fornecimento ininterrupto de energia para alimentação de instalações de processamentos de dados com capacidade 800kVA/800kW; tensão de entrada trifásico 480V e tensão de saída trifásico 480V; controle geral micro processado, dupla conversão “on-line”; fator de potência de entrada 0,99; distorção harmônica de corrente de entrada 3%; fator de potência de saída 1; “display” de cristal líquido gráfico com tela sensível ao toque (touchscreen); eficiência de até 96,9% no modo online dupla conversão (VFI), até 98,9% no “dynamic online mode” (VI) e até 99,1% no “eco mode” (VFD); tecnologia “transformer-free”; retificador e inversor com transistores IGBT associados a tecnologia PWM digital de 3 níveis; possibilidade de paralelismo de até 8 unidades com função de paralelismo inteligente; capacitores de potência dos filltros AC e DC com expectativa de vida útil de 15 anos; compatível com baterias VRLA, baterias ventiladas, baterias de íon-lítio e “flywheels”; dimensional A x L x P = 1.950 x 2.000 x 900mm; com possibilidade de teste a 100% de carga sem necessidade de banco de carga externo; com certificação CE. | Resolução Gecex nº 323, de 4 de abril de 2022 | I | 2025-12-31 |  | 2022-05-01
8504.40.40 | 006 | Sistemas para armazenamento, regulação e fornecimento ininterrupto de energia elétrica, para uso geral, dotados de banco de baterias de íons de lítio NCM, com capacidade total de armazenamento de 35kWh, contidos em 13 racks de 19 polegadas, com controlador e conversor integrados (retificador), 30kW, 400+-10% VAC, 50-63,5 Hz, controle de temperatura via ventilador duplo com controle automático, de valor unitário (CIF) não superior a R$84.441,24. | Resolução Gecex nº 323, de 4 de abril de 2022 | II | 2025-12-31 |  | 2022-05-01
8504.40.40 | 007 | Unidades de fornecimento ininterrupto de energia para alimentação de instalações de processamentos de dados com capacidade de até 800kVA, tensão de alimentação de 380/400/415V, com utilização de UPS 100% modular com troca de seus módulos a quente sem necessidade de desligamento, com sistema de resfriamento em linha por meio d'água ou ar com capacidade de resfriamento de até 35kW por unidade em linha de ar condicionado, sistema automático de detecção e supressão de incêndio e sistema de gerenciamento inteligente para instalações de infraestrutura de TI e TC através de DCIM, contem sistema de CFTV e controle de acesso incorporados a solução, com eficiência de densidade padrão de até 15kW/rack e máximo de 30kW/rack com personalização, tecnologia de resfriamento livre compatível com PUE menor ou igual a 1,2, vida útil de 25 anos, IP55 ou IP65 à prova de água e poeira, antissísmico NEBS GR63 Zone3 exclusivo (equivalente a 9 graus de intensidade anti-sísmica), 120min de resistência a incêndios e conformidade com as topologias UPTIME TIER e TIA942, para solução de "data center" modular externo com estrutura metálica pré-fabricada. | Resolução Gecex nº 323, de 4 de abril de 2022 | I | 2025-12-31 |  | 2022-05-01
8504.40.40 | 008 | Unidades de fornecimento ininterrupto de energia para alimentação com capacidade de até 600kVA com encapsulamento de entrada de 3 Ph+PE, tensão nominal de 380V/400V/415V/420/480Vac, distorção harmônica total de ThDi <3%, fator de potência >0,99, "by-pass", bateria com tensão de 360 a 600Vcc, ligação de saída 3 Ph+PE, tensão de saída de 380V/400V/415V/420/480Vac ±1%, eficiência do módulo de até 97,5% e eficiência do sistema de até 96,5 a 97%, módulo de potência de troca dinâmica, módulo de derivação e módulo de controlo, manutenção e expansão simples em 5 minutos, temperatura de trabalho de 0 a 40 graus Celsius, umidade relativa de 0 a 95%, dimensões 2.000 x 1.400 x 850mm, comunicações com contatos secos, RS485, SNMP, hibernação inteligente com despertar da hibernação de 10ms, com certificações EN/IEC 62040-1; EN/IEC 62040 - 2; EN/IEC 62040 - 3; CE; CB; UL; RoHS, REACH, REEE, GR63 -zona4; antissísmicos NTT classe 7, UL1778 e FCC, de valor unitário (CIF) não superior a R$110.800,00. | Resolução Gecex nº 323, de 4 de abril de 2022 | II | 2025-12-31 |  | 2022-05-01
8504.40.40 | 009 | Sistemas para armazenamento, regulação e fornecimento ininterrupto de energia elétrica, para uso geral, compostos por banco de baterias de íons de lítio NMC, com capacidade total de armazenamento de 35kWh, contidos em 13 racks de 19 polegadas, com controlador e conversor integrados (retificador), 30kW, 400 +-10% VAC, 50 - 60,5Hz, controle de temperatura via ventilador duplo com controle automático, de valor unitário (CIF) não superior a R$160.429,85. | Resolução Gecex nº 323, de 4 de abril de 2022 | II | 2025-12-31 |  | 2022-05-01
8504.40.40 | 010 | Unidades de fornecimento ininterrupto de energia para alimentação de instalações de processamentos de dados com capacidade de até 6kVA, sistema com capacidade de 380/400/415V AC, 50/60Hz, 3Ph+N+PE, tensão de saída de 48V DC, fator de energia 0,9, eficiência 94%, bateria com capacidade da 48V DC, com tempo de "backup" de 1 a 4h, com resfriamento, monitoramento, "backup" de energia e sistema de extinção de incêndio em um gabinete, podendo suportar um máximo de 3kW de cargas de TI e TC, monitoramento local com tela de 10 polegadas para "tablet" (opcional), suportando "login" de reconhecimento facial e abertura de porta sem chave, monitoramento do ambiente como temperatura, umidade, fumaça, detecção de vazamento de água e monitoramento do "status" da porta do armário. | Resolução Gecex nº 323, de 4 de abril de 2022 | I | 2025-12-31 |  | 2022-05-01
8504.40.40 | 011 | Equipamentos de alimentação que integram "no-break", distribuição de energia, ar condicionado, sistema de monitoramento e todos instalados na mesma estrutura de gabinetes com utilização para TI, sendo que um único módulo suporta um máximo de 8 gabinetes, no máximo 15kW de carga de TI e densidade de potência de até 7kW/R e o módulo possui fila única de 250mm, com confinamento de corredor quente/frio (configurável), gabinetes de 19 polegadas, confinamento de corredor, porta de vidro, com potência de entrada de 380/400/415V AC, 50 Hz, 3Ph+N+PE, taxa de voltagem de entrada de 138 a 485V AC, 50Hz, 3Ph+N+PE, taxa de voltagem de saída sendo 220/230/240V AC, 50Hz, 1Ph+N+PE ou 380/400/415V AC, 50Hz, 3Ph+N+PE, ar condicionado com 2 unidades, uma interna e outra externa com capacidade de resfriamento de 11kWa, com monitoramento de ambiente e segurança inteligente UI remoto (pela web), aplicativo O&M para telefone celular com tela grande local de 10 polegadas e gestão centralizada de múltiplos "sites" com câmera instalada, alarme por SMS, sensores de umidade, temperatura e fumaça e de porta. | Resolução Gecex nº 323, de 4 de abril de 2022 | I | 2025-12-31 |  | 2022-05-01
8504.40.40 | 012 | Unidades de fornecimento ininterrupto de energia para alimentação com e sem SNMP de dupla conversão “online”, monofásica ou bifásica senoidal, tensão de entrada e saída de 115V (FNT) ou 220V (FNT/FFT), com capacidade de 10kVA; distorção harmônica total de THD e THDu em 100% da carga resistiva <3% e THDi <4%; faixa de frequência admissível de 50/60Hz ±0,1%; processador DSP e blocos IGBT inteligentes com tecnologia de 3 níveis; “by-pass” automático e manual; com carregador digital inteligente de corrente de até 5A e “display black-light”; eficiência do sistema de 95% e um fator de potência unitário (1) na saída; conexão paralelo redundante (N+X) de até 4 unidades; opera com um conjunto de 16 baterias (192V); ruído audível menor que 58db a 1m de distância; dimensões 88,9 x 440 x 660mm, de valor unitário (CIF) não superior a R$2.476,90. | Resolução Gecex nº 323, de 4 de abril de 2022 | II | 2025-12-31 |  | 2022-05-01
8504.40.40 | 013 | Equipamentos de fornecimento ininterrupto de energia, automatizados e modulares, compostos de: um ou mais módulos inversores eletrônicos montados em um ou mais gabinetes com saída monofásica de 50 a 60Hz, tensão nominal de 220 a 240VAC, potência aparente nominal maior ou igual 6 a 10kVA, regulagem de frequência ± 0,1% (independente) ou ± 0,25% (operação paralela), faixa de tensão de by-pass 220Vac máx. padrão +25% (+10%,+15%，20%, 25%), 230Vac máx. padrão +20% (+10% +15%，20% ), 240Vac máx. padrão +15% (+10%,+15%), dotados de arranjos em série, regulação de tensão de ±1%, sem bateria, eficiência em AC de 92%, com display de LED e com cabo de alimentação, de valor unitário (CIF) não superior a R$ 1.889,18. | Resolução Gecex nº 323, de 4 de abril de 2022 | II | 2025-12-31 |  | 2022-05-01
8504.40.40 | 014 | Unidades de fornecimento ininterrupto de energia para alimentação de conversão de energia elétrica trifásica senoidal para a potência de 60kVA, tensão de entrada e de saída de 380/400/415V (FFF + N + T); eficiência de 95%; fator de potência de entrada superior à 0,99 e igual à 0,9 de potência de saída; faixa de frequência rede de 40/70Hz ±1%; regulação de frequência rede de 50/60Hz ±0,1%; faixa de tensão de “Bypass” configurável; com tela de exibição em “touchscreen” e “LEDs” indicativos; comunicação Inteligente Serial RS-232, SNMP, HTTP, TCP/IP e USB; regulação de saída em modo inversor de ±2%; ruído audível à 1m inferior à 65dB; temperatura de operação de 0 a 40 graus celsius; com valor unitário CIF não superior a R$ 21.048,24. | Resolução Gecex nº 323, de 4 de abril de 2022 | II | 2025-12-31 |  | 2022-05-01
8504.40.40 | 015 | Unidades de fornecimento ininterrupto de energia para alimentação de conversão de energia elétrica trifásica senoidal para a potência de 90kVA, tensão de entrada e de saída de 380/400/415V (FFF + N + T); eficiência de 95%; fator de potência de entrada superior à 0,99 e igual à 0,9 de potência de saída; faixa de frequência rede de 40/70Hz ±1%; regulação de frequência rede de 50/60Hz ±0,1%; faixa de tensão de “Bypass” configurável; com tela de exibição em “touchscreen” e “LEDs” indicativos; comunicação Inteligente Serial RS-232, SNMP, HTTP, TCP/IP e USB; regulação de saída em modo inversor de ±2%; ruído audível à 1m inferior à 65dB; temperatura de operação de 0 a 40 graus celsius; com valor unitário CIF não superior a R$ 28.962,52. | Resolução Gecex nº 323, de 4 de abril de 2022 | II | 2025-12-31 |  | 2022-05-01
8504.40.40 | 016 | Unidades de fornecimento ininterrupto de energia para alimentação de conversão de energia elétrica trifásica senoidal para a potência de 120kVA, tensão de entrada e de saída de 380/400/415V (FFF + N + T); eficiência de 95%; fator de potência de entrada superior à 0,99 e igual à 0,9 de potência de saída; faixa de frequência rede de 40/70Hz ±1%; regulação de frequência rede de 50/60Hz ±0,1%; faixa de tensão de “Bypass” configurável; com tela de exibição em “touchscreen” e “LEDs” indicativos; comunicação Inteligente Serial RS-232, SNMP, HTTP, TCP/IP e USB; regulação de saída em modo inversor de ±2%; ruído audível à 1m inferior à 65dB; temperatura de operação de 0 a 40 graus celsius; com valor unitário CIF não superior a R$ 36.612,98. | Resolução Gecex nº 323, de 4 de abril de 2022 | II | 2025-12-31 |  | 2022-05-01
8504.40.40 | 017 | Unidades de fornecimento ininterrupto de energia para alimentação de conversão de energia elétrica trifásica em trifásica senoidal para a potência de 25kVA, tensão de entrada e de saída de 380/400/415V; “online” de dupla conversão com controle via DSP; fator de potência de saída de 1; faixa de frequência admissível de 50/60Hz ±0,5%; fator de crista de 3:1; eficiência do sistema de 95,5%; com blocos IGBT inteligentes, função auto teste; de valor unitário (CIF) não superior a R$ 8.912,65. | Resolução Gecex nº 323, de 4 de abril de 2022 | II | 2025-12-31 |  | 2022-05-01
8504.40.40 | 018 | Equipamentos de alimentação ininterrupta de energia, "no-break", para estabilização, regulagem e proteção de redes elétricas, com potência de 3kVA, suporta equipamentos de até 2.400W, com 4 saídas de fase única em 220 ou 110V, tensão de entrada de 220V, bobina única com motor do tipo servo (SVC), sem distorção de onda e conexão de entrada para acumulador elétrico, possui corpo metálico, painel digital com sistema inteligente de monitoramento com medição de entrada e saída de energia, disjuntor de controle geral e sistema de aterramento, com portas de comunicação USB e RS-232, acompanha CD com “software” de monitoramento, de valor unitário (CIF) não superior a R$895,49. | Resolução Gecex nº 323, de 4 de abril de 2022 | II | 2025-12-31 |  | 2022-05-01
8504.40.40 | 019 | Unidades de fornecimento ininterrupto de energia, para aplicação compatível com sistemas de energia fotovoltaicos monofásicos ou trifásicos, 100% de capacidade de descarga (DOD), com “design” modular com módulo de energia, célula de lítio ferro fosfato(LFePO4) com capacidade de energia modular e escalável entre 5 até 15kWh (1 sistema) e 30kWh (2 sistemas), potência máxima de saída de 5kW, potência de saída de pico entre 3,5 até 7kW por 10s, tensão nominal (monofásico) de 360V, faixa de tensão operacional (monofásico) entre 350 até 560V, tensão nominal (trifásico) de 600V, com “display” com indicador de estado de carga (SOC), indicador “LED”, comunicação RS485/CAN (operação paralela), dimensões com largura de 670mm, profundidade de 150mm e altura pode variar entre 600mm até 1.320mm, podem ser instalados no chão ou parede, temperatura de operação entre -1 até +55 graus celsius, suporta uma altitude de operação de até 4.000m, umidade relativa entre 5 até 95%, resfriamento por convecção natural, índice de proteção IP 65, emissão de ruído <29dB, podendo ser conectado em paralelo com escalabilidade de no máximo 2 sistemas em operação e conformidade com certificações aprovadas de CE, RCM, CEC, VDE2510-50, IEC62619, IEC 60730, UN38.3. | Resolução Gecex nº 323, de 4 de abril de 2022 | I | 2025-12-31 |  | 2022-05-01
8504.40.40 | 020 | Unidades de fornecimento ininterrupto de energia para conversão a energia elétrica trifásica em trifásica senoidal, tensão de entrada e saída Trifásica (220/127V) FFF+N+T para a potência de 10kVA e 380V/400V/415V para a potência de 15kVA; faixa de frequência admissível de 50/60Hz ±0,1; fator de crista 3:1; THDi menor que 4%;eficiência do sistema de 95,5% e 0,99 de fator de potência de saída; com processador DSP e blocos IGBT inteligentes, função auto teste e display de LCD, de valor unitário (CIF) não superior a R$ 6.783,08. | Resolução Gecex nº 323, de 4 de abril de 2022 | II | 2025-12-31 |  | 2022-05-01
8504.40.40 | 021 | Equipamentos de alimentação ininterrupta de energia para alimentação de instalações com potência de 20kVA/20kW; tensão de operação trifásica (380/400/415V) ou monofásica (220/230/240V - derating de 60% de potência) ; controle geral micro processado, dupla conversão on-line; fator de potência de entrada 0,995; distorção harmônica de corrente de entrada <3%; fator de potência de saída 1; "display" de cristal líquido gráfico com tela sensível ao toque (touchscreen) e sensor de gravidade para visualização em modo torre ou rack; eficiência de até 96% no modo "online dupla conversão", até 98.8% no modo “Energy Saver System”; tecnologia "transformerless"; retificador e inversor com transistores IGBT associados a tecnologia PWM; possibilidade de paralelismo de até 3 unidades com função de paralelismo inteligente “Hot Sync”; frequência de 50/60Hz; tensão nominal da bateria ± 240V com neutro central (ajustável a ± 192V); instalação em rack 19” ou em formato torre; com certificação CE, de valor unitário (CIF) não superior a R$5.652,03. | Resolução Gecex nº 323, de 4 de abril de 2022 | II | 2025-12-31 |  | 2022-05-01
8504.40.40 | 023 | Unidades de fornecimento ininterrupto de energia, para identificar queda de energia e realizar o resgate automático forçado de elevadores, dotadas de inversor, módulo de controle e 3 baterias de chumbo-ácido de 12VDC e 7Ah, com potência máxima de 600W, tensão de alimentação trifásica mínima de 310VAC e máxima de 460VAC, tensão de saída monofásica mínima de 198VAC e máxima de 242VAC, corrente máxima entre 25 e 40A, frequência 50/60Hz, com funcionamento sob capacidade máxima por até 60s, proteção para flutuações de tensão de rede e saída para indicar queda da entrada trifásica acionando modo de resgate, entradas para conexão de chaves de liga-desliga, grau de proteção IP20 e eficiência mínima de 85%. | Resolução Gecex nº 323, de 4 de abril de 2022 | I | 2025-12-31 | Resolução GECEX nº 339, de 09 de maio de 2022 | 2022-05-16
8504.40.40 | 024 | Equipamentos de fornecimento ininterrupto de energia, com eletroquímica de íon lítio e resfriamento ativo a líquido, com capacidade de deslocamento inteligente de energia, bidirecionais, automatizados e modulares, compostos de: um ou mais módulos inversores eletrônicos montados em um ou mais gabinetes de acordo com a norma NEMA 3R, bidirecionais, trifásicos de 60Hz, tensão nominal entre 400VAC e 690 VAC, com ou sem transformador elevador , potência aparente nominal maior ou igual 54kVA, fator de potência controlável entre 0 e 1, adiantado ou atrasado, capazes de funcionar ligado à rede e formando micro-rede; sistema de armazenamento recarregável, modular, montados em um ou mais gabinetes de acordo com a norma NEMA 3R, dotados de arranjos em série ou paralelo com uma ou mais células de bateria de íon de lítio, capacidade nominal maior ou igual a 160kWh, com monitoramento e gerenciamento de temperatura; controlador concentrador responsável por coletar as informações dos módulos, executar os algoritmos de optimização da operação do sistema e comandar os inversores bidirecionais. | Resolução Gecex nº 323, de 4 de abril de 2022 | I | 2025-12-31 | Resolução Gecex nº 345, de 19 de maio de 2022 | 2022-05-26
8504.40.40 | 029 | Equipamentos de alimentação initerrupta de energia, "no-break", para estabilização, regulagem e proteção de redes elétricas, com potência de 3KVa, suporta equipamentos de até 2.400W, possui 4 saídas de fase única em 220v ou 110v, tensão de entrada de 220v, bobina única com motor do tipo servo (SVC), sem distorção de onda, sem bateria interna e com conexão de entrada para acumulador elétrico, possui corpo metálico, painel digital com sistema inteligente de monitoramento com medição de entrada e saída de energia, disjuntor de controle geral e sistema de aterramento, possui portas de comunicação USB e RS-232, acompanha cd com software de monitoramento, de valor unitário (CIF) não superior a R$ 1.431,60. | Resolução Gecex nº 323, de 4 de abril de 2022 | II | 2025-12-31 | Resolução Gecex nº 376, de 26 de julho de 2022 | 2022-08-04
8504.40.40 | 030 | Unidades de fornecimento ininterrupto de energia para alimentação de instalações de processamentos de dados com capacidade de 1.000kVA/1.000kW; tensão de entrada trifásico em 480V e tensão de saída trifásico em 480V; controle geral micro processado, dupla conversão "on-line"; fator de potência de entrada 0,99; distorção harmônica de corrente de entrada (THDI) menor que 3%; fator de potência de saída 1; "display" de cristal líquido gráfico com tela sensível ao toque ("touchscreen"); eficiência de 99% no modo "ECOVERSION", tecnologia "transformer-free"; retificado e tecnologia de inversores de 4 níveis; possibilidade de paralelismo de até 4 unidades; capacitores de potência dos filtros AC e DC com expectativa de vida útil de 15 anos; compatível com baterias VRLA, íon-lítio, Ni-Cd, "Flywheel", e "Wet Cell", com a possibilidade de teste de potência sem a necessidade de utilizar bancos de carga externo, com certificação CE. | Resolução Gecex nº 323, de 4 de abril de 2022 | I | 2025-12-31 | Resolução Gecex nº 407, de 22 de setembro de 2022 | 2022-09-30
8504.40.40 | 031 | Unidades de fornecimento ininterrupto de energia para alimentação com capacidade de 200kVA até 500kVA; encapsulamento de entrada e ligação de saída de 3 Ph+PE ou 3Ph+N+PE; tensão nominal de entrada e de saída de 380V/400V/415V/440V/480V; distorção harmônica total de ThDi menor que 3%; fator de potência de entrada maior que 0,99 e fator de potência de saída unitário; "by-pass"; bateria com tensão de 480 a 576Vcc; ± 1%,de eficiência do módulo de até 97,5%; eficiência do sistema de 96,5% a 97%; módulo de potência de troca dinâmica (Live Swap); módulo de derivação e módulo de controle; manutenção e expansão simples em 5 minutos; temperatura de trabalho de 0 a 40 graus Celsius sem desclassificação de carga; umidade relativa de 0 a 95%; dimensões de 1970 x 850 x 925 (AxLxP)mm; comunicações com contatos secos; RS485, SNMP; hibernação inteligente com despertar da hibernação de 10ms; modo de operação EcoversionÒ; certificações IEC 62040-1: 2008-06; IEC 62040-2: 2016-11; IEC 62040-3: 2021-04; IEC 60721-4-2; ICC-ES AC 156 (2015); OSHPD Pre-approved; Sds=1,45 g for z/h=1 and Sds2.00 g for z/h=0; Ip=1.5. | Resolução Gecex nº 323, de 4 de abril de 2022 | I | 2025-12-31 | Resolução Gecex nº 416, de 27 de outubro de 2022 | 2022-11-07
8504.40.40 | 032 | Unidades de fornecimento ininterrupto de energia para alimentação de instalações de processamentos de dados com capacidade entre 400 e 1.600kVA; com módulos de 400kVA/kW; tensão de entrada trifásico 480V e tensão de saída trifásico 480V; classificação de resistência a curto-circuito de 100kA; controle geral micro processado, dupla conversão “on-line”; fator de potência de entrada 0,99; distorção harmônica de corrente de entrada 3%; fator de potência de saída 1,0; “display” de cristal líquido gráfico com tela sensível ao toque (“touchscreen”); eficiência de até 96,6% no modo online dupla conversão (VFI) e até 99% no “Eco Mode” (VFD); tecnologia “transformer-free”; retificador e inversor com transistores IGBT associados a tecnologia PWM digital de 3 níveis; possibilidade de paralelismo de até 8 unidades com função de paralelismo inteligente; capacitores de potência dos filltros AC e DC com expectativa de vida útil de 15 anos; temperatura de operação até 55 graus Celsius com “derating”; sobrecarga de saída de até 110% continuamente a 25 graus Celsius; compatível com baterias VRLA, baterias Ventiladas, baterias de Íon-Lítio e “Flywheels”; com certificação UL. | Resolução Gecex nº 323, de 4 de abril de 2022 | I | 2025-12-31 | Resolução Gecex nº 416, de 27 de outubro de 2022 | 2022-11-07
8504.40.40 | 033 | Unidades de fornecimento ininterrupto de energia para alimentação com capacidade de 250kVA até 600kVA; tensão nominal de entrada e de saída de 380V/400V/415V; fator de potência de entrada maior que 0,99 e fator de potência de saída unitário; regulação de tensão de saída de 1%; capacidade de sobrecarga de até 1 minuto em 150% de carga; até 95% de eficiência no modo dupla conversão, manutenção da potência nominal de até 600kVA para cargas com fator de potência 0,5 atrasado ou adiantado; tensão nominal do link de baterias de ± 216V a ± 300V; capacidade de carregamento das baterias de 24% da potência nominal do equipamento; possibilidade de utilização de banco de baterias comum em configuração 1 + 1; capacidade de paralelismo de 4 + 1; comunicações com contatos secos; RS485, SNMP (opcional), USB ; certificações IEC 62040-1: 2008-06; IEC 62040-2: 2016-11; IEC 62040-3: 2011-03; IEC 62040-4: 2013-04; dimensões 1.970 x 1.000 x 850mm. | Resolução Gecex nº 323, de 4 de abril de 2022 | I | 2025-12-31 | Resolução Gecex nº 416, de 27 de outubro de 2022 | 2022-11-07
8504.40.40 | 034 | Unidades de fornecimento ininterrupto de energia para alimentação de instalações de processamentos de dados com capacidade de 1.600kVA/kW em equipamento único, sem paralelismo; ou 12.800kVA/kW com paralelismo de até 8 unidades; fator de potência de saída unitário (1,0); tensão de entrada trifásico 480V e tensão de saída trifásico 480V nativo, sem uso de transformadores (tecnologia transformer-free); classificação de resistência a curto-circuito de 100kA; controle geral micro processado dupla conversão “on-line”; fator de potência de entrada 0,99; distorção harmônica de corrente de entrada 3%; “display” de cristal líquido gráfico com tela sensível ao toque (touchscreen); eficiência de até 96,6% no modo “online” dupla conversão (VFI) e até 99% no Eco Mode (VFD); retificador e inversor com transistores IGBT associados a tecnologia PWM digital de 3 níveis; capacitores de potência dos filtros AC e DC com expectativa de vida útil de 15 anos; temperatura de operação até 55 graus celsius com “derating”; sobrecarga de saída de até 110% continuamente a 25 graus celsius; compatível com baterias VRLA, baterias Ventiladas, baterias de Íon-Lítio e “Flywheels”; com certificação UL. | Resolução Gecex nº 323, de 4 de abril de 2022 | I | 2025-12-31 | Resolução Gecex nº 443, de 27 de dezembro de 2022 | 2023-01-05
8504.40.50 | 002 | Conversores eletrônicos de frequência, para variação de velocidade de motores elétricos, com servo amplificador com interface de comunicação de fibra ótica, tipo FSSB, com módulo de frenagem dinâmica, de corrente contínua de 24V, com fonte de alimentação de tensão de 400vca (3~), com saída contínua de 60kW, saída máxima de 70kW e saída de pico de 180 kW. | Resolução Gecex nº 322, de 4 de abril de 2022 | I | 2025-12-31 |  | 2022-05-01
8504.40.50 | 003 | Inversores eletrônicos de frequência para variação de velocidade de motores elétricos de imãs permanentes de potência até 2,2kW para tração de elevadores, com interface para teclado de configuração utilizando comunicação RS-485, lógica programável interna (CLP), saída trifásica para motor de no mínimo 200V e máximo 240V em frequência de 50 a 60Hz com corrente máxima de 11A, saída para resistor de frenagem, conexão para módulo de expansão para encoder, entrada monofásica de no mínimo 200V e no máximo 240V, pelo menos 12 entradas digitais e 3 entradas analógicas, porta de comunicação CAN, grau de proteção IP20, de valor unitário (CIF) não superior a R$ 1.205,08. | Resolução Gecex nº 322, de 4 de abril de 2022 | II | 2025-12-31 |  | 2022-05-01
8504.40.50 | 004 | Inversores eletrônicos de frequência, para variação de velocidade de motores elétricos submersos de potência até 2MW instalados em poços de petróleo, com alimentação trifásica de até 480V, seção retificadora com tiristores SCR e seção inversora com IGBTs, utilizam sistema microprocessado carregado com rotinas específicas para operação de bombas centrífugas submersas (BCS), utilização de forma de onda 6 passos sem necessidade de filtro de saída para acionamento de BCS. | Resolução Gecex nº 322, de 4 de abril de 2022 | I | 2025-12-31 |  | 2022-05-01
8504.40.50 | 005 | Inversores de frequência regenerativos para controle de velocidade e torque, aplicados em motores elétricos, bifásicos ou trifásicos, síncronos ou assíncronos de máquinas de tração de elevadores, com potência de saída de 12 a 45kWA, constituídos por carcaça plástica ou metálica, grau de proteção IP21, CPU (unidade central de processamento), transistores de potência, placas eletrônicas em SMD, resistor de frenagem, banco de capacitores, ventilação forçada, interface para Encoder, conexão para autotransformador, sensor de temperatura, dispositivo protetor para tensões harmônicas, interface serial CAN BUS para controladores de elevadores, conexão para IHM (Interface Homem Máquina), fixação em parede, piso ou suporte, operação em temperaturas entre 5 e 40 graus Celsius, nível máximo de ruído de 60dB e acionamento de 120/180 ciclos/h. | Resolução Gecex nº 322, de 4 de abril de 2022 | I | 2025-12-31 |  | 2022-05-01
8504.40.50 | 006 | Placas eletrônicas, dotadas de circuito impresso, montados com materiais semicondutores, componentes eletrônicos e dissipador de calor em alumínio, dotadas de entradas analógicas, entradas e saídas digitais, corrente de 29A, tensão de operação 220Vac, frequência de operação 60Hz, próprias para realizar controle da velocidade de compressores com tecnologia inverter (BLDC), em unidades de ar condicionado “tipo Chiller”. | Resolução Gecex nº 322, de 4 de abril de 2022 | I | 2025-12-31 |  | 2022-05-01
8504.40.50 | 007 | Inversores eletrônicos de frequência para variação de velocidade de motores elétricos síncronos e assíncronos, aplicados em máquinas de tração de elevadores, com controle por campo orientado e duplo loop de controle de velocidade, protocolo TIS2 de segurança, função de autoaprendizagem de parâmetros de máquina e zeramento de polos, grau de proteção IP20, contendo proteção para sobreaquecimento, sobrecorrente, perda de fase e flutuação da tensão de rede, compatível com placa adaptadora para encoder absoluto ou incremental, frequência de chaveamento de 8kHz, protocolo de comunicação CAN, corrente nominal de saída de 13 a 34A, potência de saída de 8,6 a 22,4kWA, tensão de entrada trifásica mínima de 323VAC e máxima de 506VAC, regime de funcionamento máximo de 240partidas/h. | Resolução Gecex nº 322, de 4 de abril de 2022 | I | 2025-12-31 | Resolução GECEX nº 338, de 09 de maio de 2022 | 2022-05-16
8504.40.50 | 008 | Inversores de frequência modulares com possibilidade de remoção do módulo de controle do módulo de potência, permitindo programação do controle via conexão USB com computador enquanto o módulo de potência é instalado, contendo interfaces de comunicação para redes Ethernet e serial RS485 integrado com Modbus RTU, duas entradas analógicas (uma unipolar e uma bipolar), sete entradas digitais (seis programáveis), uma saída analógica, duas saídas Opto e duas saídas a relé, sétimo IGBT de frenagem e interface homem-máquina (IHM) inclusos, entrada de Safe Torque Off embutida com certificação SIL 2 / PLD CAT 3 de acordo com a EN ISO 13849-1 e com tempo máximo de reação de segurança de 100 milissegundos, tensão trifásica AC de 380-480 volts, capacidade máxima de curto-circuito de 100kA simétricos, faixa de potência de 0,5 a 30HP ou 0,4 a 22kW, fator de potência de 0.98, frequência de modulação por largura de pulso ajustável até 16kHz, faixa de temperatura de operação estendida de -20 a +60 graus Celsius, próprios para montagem em trilhos DIN ou painel, com opção de montagem lado a lado sem espaçamento (Zero Stacking), de valor unitário (CIF) não superior a R$ 648,43. | Resolução Gecex nº 322, de 4 de abril de 2022 | II | 2025-12-31 | Resolução Gecex nº 375, de 26 de julho de 2022 | 2022-08-04
8504.40.50 | 009 | Placas eletrônicas, compostas por circuito impresso, montadas com materiais semicondutores, componentes eletrônicos e dissipador de calor em alumínio, dotadas de entradas analógicas, entradas e saídas digitais, corrente de 19A, tensão de operação 380 ou 440VAC, frequência de operação 60Hz, próprias para realizar controle da velocidade de funcionamento de compressores com tecnologia inverter (BLDC), em unidades de ar-condicionado tipo “Chiller”. | Resolução Gecex nº 322, de 4 de abril de 2022 | I | 2025-12-31 | Resolução Gecex nº 415, de 27 de outubro de 2022 | 2022-11-07
8504.40.50 | 010 | Inversores de frequência, com conversor integrado, para o acionamento de motores de imã permanente e/ou motores de indução convencionais do tipo gaiola, com faixa de potência de 5,1 a 14,6kW em tensões trifásicas de 195 a 528Vrms, corrente de saída de 8 a 23A, frequência PWM de 4kHz, porta EtherNet dupla suportando diversas topologias de conexão, função parada “Safe Torque-Off” fisicamente conectada por fiação discreta (Classificação PLd, Categoria 3 (ISO 13849) até SIL CL2 (IEC 61508, IEC 61800-5-2 e IEC 62061)) ou integrada através rede da EtherNet/IP (Classificação PLe, Categoria 3 (ISO 13849) e SIL CL3 (IEC 61508, IEC 61800-5-2 e IEC 62061)), contendo entrada para encoders DSL que permitem a utilização de cabo único para realimentação e potência, sintonia adaptativa das malhas de controle em tempo real e capacidade de compartilhamento de barramentos de corrente alternada e contínua para aplicações com múltiplos eixos. | Resolução Gecex nº 322, de 4 de abril de 2022 | I | 2025-12-31 | Resolução Gecex nº 427, de 01 de dezembro de 2022 | 2022-12-12
8504.40.90 | 005 | Conversores de média frequência, com controlador lógico programável (CLP), dedicados para controle de soldagem por resistência, com sistema de refrigeração a ar ou a água, para tensão de rede trifásica com adaptação automática de frequência (50 ou 60Hz), tensões de 400Vca (-15%) até 700Vca (+15%), disponível para troca de sinais por lógica discreta ou por meio de "bus" de campo, com capacidade para trabalhar com software adaptativo de corrente de soldagem. | Resolução Gecex nº 322, de 4 de abril de 2022 | I | 2025-12-31 |  | 2022-05-01
8504.40.90 | 008 | Inversores de frequência, integrados, tensão de alimentação entre 400 (-20%) a 480 (+10%) VAC, 50 ou 60Hz trifásico, corrente nominal de entrada 110, 220 ou 330A, troca de sinais por I/o de discreto ou redes industriais, com ou sem controle adaptativo utilizado exclusivamente em sistemas de solda, saída de potência com frequência fixa de 1kHz. | Resolução Gecex nº 322, de 4 de abril de 2022 | I | 2025-12-31 |  | 2022-05-01
8504.40.90 | 009 | Conversores eletrônicos de potência para alimentação e controle de lâmpadas ultravioleta, com tensão de alimentação trifásica igual ou superior a 220V, mas inferior ou igual a 600V, com potência máxima inferior ou igual a 68,9kW, para tensão da lâmpada ultravioleta Inferior ou igual a 4.500V, com controle eletrônico de potência através de chaveamento de IGBT (Transistor Bipolar de Porta Isolada), dotados de painel de controle autônomo para visualização em tempo real do status do conversor, com placa de controle com entradas e saídas digitais e analógicas de tensão, acompanha cabo de comunicação, cabo de energia e manual de instrução. | Resolução Gecex nº 322, de 4 de abril de 2022 | I | 2025-12-31 |  | 2022-05-01
8504.40.90 | 010 | Equipamentos estáticos para fornecimento de energia elétrica em aeronaves estacionadas em solo, dotados de : conversor de corrente alternada com entrada de alimentação para tensões entre 380 e 480VCA e frequência de 60Hz, sistema de retificação e inversão PWM de corrente regulados por semicondutor IGBT, capaz de inverter a frequência de saída para 400Hz e tensões de saída entre 200 e 115VCA , regulação de tensão de saída de +/-1% , eficiência de 94,6% a plena carga e de 90% a carga de 20%, emissão de harmônicos máxima de 5% a um fator de potência igual a 1, controle por microprocessador de todas as funções, interface para controle remoto ou centralizado, por computador pessoal ou modem, painel de controle mostrando status de entrada e saída, com memória para 1.200 eventos, atendendo à norma MIL STD 704F, 2 ventiladores de resfriamento, com capacidade de resistência a sobrecarga de 3 vezes, MTBF de 50.000h, capaz de suportar carga desbalanceada de 100% devido a transformador ZIG-ZAG, sem mudança de fase a fator de potência 1, operação opcional em paralelo, capacidade de incorporação de um alimentador 28VDC, sem picos de comutação, gabinete C8 para montagem em vertical ou horizontal, com 6 conectores de energia, 1 conector neutro, 6 condutores de controle, capaz de operar em voltagens até 600V, corrente de até 260A, queda de voltagem de 2.1V, desbalanceamento máximo de tensão de 0,02V, peso máximo por metro de 2,8kg por metro linear, com conector aeronáutico retangular de 6 fases, próprio e homologado para conexão em receptáculos de aeronaves de 90 e 180kVA, podendo conter ou não cabo especifico padrão aeronáutico com ou sem enrolador de cabos para 25 até 48m, com motor de 380V trifásico, com controle remoto acoplado ao cabo para operação sob a fuselagem da aeronave. | Resolução Gecex nº 322, de 4 de abril de 2022 | I | 2025-12-31 |  | 2022-05-01
8504.40.90 | 018 | Inversores solares fotovoltaicos tipo conectado à rede de potência nominal de 250kW em 30℃ com 12MPPTs e até 2 entradas por MPPT, máxima tensão de entrada CC de 1.500V, tensão trifásica nominal de conexão CA até 890V, eficiência máxima de 99%, função de geração de reativo dia a e noite integrado, função de proteção anti PID integrado, grau de resistência a corrosividade tipo C5, grau de proteção IP 66. | Resolução Gecex nº 322, de 4 de abril de 2022 | I | 2025-12-31 |  | 2022-05-01
8504.40.90 | 020 | Inversores fotovoltaicos monofásicos "on-grid", com range de potência de 1,0kW a 3,6kW, para inversão de tensão contínua para tensão alternada eletronicamente, entrando em paralelo com a rede elétrica, usados em unidades de geração fotovoltaica para injetar energia em rede pública, MPPT com eficiência superior a 99,5%; tensão contínua mínima proveniente do arranjo fotovoltaico de no mínimo 90 VDC; frequência de trabalho de 50/60Hz; distorção harmônica total máxima menor que 3%; fator de potência podendo ser ajustado em 0,8 capacitivo até 0,8 indutivo, para atender as normas nacionais vigentes; eficiência máxima do inversor de no mínimo 97%; equipamentos dotados de proteções tais como: anti-ilhamento, polaridade invertida da tensão contínua, curto-circuito, detecção de corrente residual, sobretensão de saída, monitoramento da resistência de isolamento, temperatura; grau de proteção IP65 com refrigeração por convecção natural; interface com conector RS485 de 4 pinos; desenvolvidos para suportar a operação em temperatura dentro faixa de -25 a 60ºC. | Resolução Gecex nº 322, de 4 de abril de 2022 | I | 2025-12-31 |  | 2022-05-01
8504.40.90 | 023 | Inversores de frequência monofásicos "on-grid", com potência de 2.000 a 5.000W, topologia sem transformador, com método de resfriamento natural (sem ventiladores) e temperatura de operação de -25 a 60 graus Celsius, LCD para operação, grau de proteção IP65, proteção anti-ilhamento, portas de comunicação RS 485 e WLAN, ponto de potência (MPPT) com entrada máxima de 600V, eficiência entre 98,4 até 98,6%, tensão operacional de entrada máxima de 600V, alcance de tensão MPPT de potência total de 480V, tensão nominal de saída entre 220 a 240V, distorção harmônica máxima total na saída de ≤3%, umidade de operação relativa máxima de 100%RH, atende as normas de segurança EN/IEC 62109-1, EN/IEC 62109-2. | Resolução Gecex nº 322, de 4 de abril de 2022 | I | 2025-12-31 |  | 2022-05-01
8504.40.90 | 024 | Inversores de frequência monofásicos "on-grid", com potência de 2.000 a 10.000W, topologia sem transformador, com método de resfriamento natural (sem ventiladores) e temperatura de operação de -25 a 60 graus Celsius, LCD para operação, grau de proteção IP65, proteção anti-ilhamento, portas de comunicação RS 485 e WLAN, ponto de potência (MPPT) com entrada máxima de 600V, eficiência entre 98,4 até 98,6%, tensão operacional de entrada máxima de 600V, alcance de tensão MPPT de potência total de 480V, tensão nominal de saída entre 220 a 240V, distorção harmônica máxima total na saída de ≤3%. | Resolução Gecex nº 322, de 4 de abril de 2022 | I | 2025-12-31 |  | 2022-05-01
8504.40.90 | 025 | Microinversores 1.200W on grid/grid tie, suporta até 4 painéis solares de 200 até 380W cada, 220V, potência máxima de saída 1.520W, tensão máxima de entrada 60V, mi-1.200. | Resolução Gecex nº 322, de 4 de abril de 2022 | I | 2025-12-31 |  | 2022-05-01
8504.40.90 | 026 | Inversores para aplicação fotovoltaica, monofásicos, de potência atribuída ou nominal entre 1.500 a 2.500W, potência máxima de entrada em corrente contínua (c.c) de até 5.000W, com tensão máxima de entrada em corrente alternada de 600V, com 1 entrada de ponto de máxima potência (MPP) independente e 1 entrada "string" por MPP, classe de condição ambiental conforme IEC60721-3-4 4K4H, emissão sonora típica menor que 25dB, autoconsumo a noite de 2W e função inteligente de comunicação "Smart Connect" e Wifi integrado. | Resolução Gecex nº 322, de 4 de abril de 2022 | I | 2025-12-31 |  | 2022-05-01
8504.40.90 | 027 | Interfaces de comunicação para inversores trifásicos para aplicação fotovoltaica, com tensão de entrada de alimentação de 9 a 36V em corrente contínua (Vcc) e conexão máxima de 42 inversores trifásicos, com interface de usuário via ferramenta LCS, interface para inversor via porta "ethernet" (RJ45), interface para rede externa/protocolo via porta "ethernet" (RJ45)/Modbus TCP, interface para sensores/protocolo via RS485/Modbus RTU para estações meteorológicas, interface para comando à distância via 6 x DI via SMA Digital I/O Box externa. | Resolução Gecex nº 322, de 4 de abril de 2022 | I | 2025-12-31 |  | 2022-05-01
8504.40.90 | 028 | Unidades de condicionamento de potência em corrente contínua (UCPcc) compostas por, seguimento do ponto de máxima potência embarcado com conversor de tensão CC para CC para regulagem da tensão de entrada do inversor, condicionador de tensão de entrada para inversores fotovoltaicos sem regulação da tensão de entrada, redução da tensão de saída até 1V quando da ausência da tensão de energia elétrica ou desligamento do inversor fotovoltaico, função de funcionamento exclusivo com inversores fotovoltaicos sem seguimento do ponto de máxima potência embarcado, comunicação com o inversor através da linha de alimentação CC do inversor, com funções de monitoramento, recebimento de comandos de desligamento rápido e redução da tensão de saída integrados com o inversor fotovoltaico, para aplicações fotovoltaicas. | Resolução Gecex nº 322, de 4 de abril de 2022 | I | 2025-12-31 |  | 2022-05-01
8504.40.90 | 029 | Microinversores de corrente trifásico, potência pico de saída de 1.130W, com quatro seguimentos do ponto de máxima potência, para a conversão de tensão CC em tensão CA, para alimentação das cargas em sincronismo com a rede da distribuidora de energia elétrica, tensão nominal de saída trifásica em 127/220V, corrente nominal de saída de 2,97ampères/fase, na frequência de 60Hz, microprocessado, com função de anti-ilhamento, grau de proteção IP67, com eficiência de pico em 95,5%, temperatura de operação entre -40 e +65 Graus Celsius, com peso de 3,5kg, seção nominal dos condutores do cabo tronco 14AWG, com funções de comunicação e monitoramento, com consumo noturno de 30mW. | Resolução Gecex nº 322, de 4 de abril de 2022 | I | 2025-12-31 |  | 2022-05-01
8504.40.90 | 030 | Microinversores de corrente monofásico, potência pico de saída de 600VA, com dois seguimentos do ponto de máxima potência, para a conversão de tensão CC em tensão CA, para alimentação das cargas em sincronismo com a rede da distribuidora de energia elétrica, tensão nominal de saída em 220V, corrente nominal de saída de 2,5ampères, na frequência de 60Hz, microprocessado, com função de anti-ilhamento, grau de proteção IP67, com eficiência de pico em 96,7%, temperatura de operação entre -40 e +65 Graus Celsius, com peso de 2,6kg, seção nominal dos condutores do cabo tronco 14 AWG, com funções de comunicação e monitoramento, com consumo noturno de 20mW. | Resolução Gecex nº 322, de 4 de abril de 2022 | I | 2025-12-31 |  | 2022-05-01
8504.40.90 | 031 | Microinversores de corrente monofásico, potência pico de saída de 600VA, com dois seguimentos do ponto de máxima potência, para a conversão de tensão CC em tensão CA, para alimentação das cargas em sincronismo com a rede da distribuidora de energia elétrica, tensão nominal de saída em 127V, corrente nominal de saída de 4,57ampères, na frequência de 60Hz, microprocessado, com função de anti-ilhamento, grau de proteção IP67, com eficiência de pico em 95%, temperatura de operação entre -40 e +65 Graus Celsius, com peso de 2,6kg, seção nominal dos condutores do cabo tronco 14 AWG, com funções de comunicação e monitoramento, com consumo noturno de 20mW. | Resolução Gecex nº 322, de 4 de abril de 2022 | I | 2025-12-31 |  | 2022-05-01
8504.40.90 | 032 | Microinversores de corrente monofásico, potência pico de saída de 1.200VA, com quatro seguimentos do ponto de máxima potência, para a conversão de tensão CC em tensão CA, para alimentação das cargas em sincronismo com a rede da distribuidora de energia elétrica, tensão nominal de saída em 220V, corrente nominal de saída de 5,45ampères, na frequência de 60Hz, microprocessado, com função de anti-ilhamento, grau de proteção IP67, com eficiência de pico em 96,5%, temperatura de operação entre -40 e +65 Graus Celsius, com peso de 4,5kg, seção nominal dos condutores do cabo tronco 14 AWG, com funções de comunicação e monitoramento, com consumo noturno de 30mW. | Resolução Gecex nº 322, de 4 de abril de 2022 | I | 2025-12-31 |  | 2022-05-01
8504.40.90 | 033 | Microinversores de corrente trifásico, potência pico de saída de 1.130W, com quatro seguimentos do ponto de máxima potência, para a conversão de tensão CC em tensão CA, para alimentação das cargas em sincronismo com a rede da distribuidora de energia elétrica, tensão nominal de saída trifásica em 220/380V, corrente nominal de saída de 1,71ampères/fase, na frequência de 60Hz, microprocessado, com função de anti-ilhamento, grau de proteção IP67, com eficiência de pico em 95,5%, temperatura de operação entre -40 e +65 Graus Celsius, com peso de 3,5kg, seção nominal dos condutores do cabo tronco 14AWG, com funções de comunicação e monitoramento, com consumo noturno de 30mW. | Resolução Gecex nº 322, de 4 de abril de 2022 | I | 2025-12-31 |  | 2022-05-01
8504.40.90 | 034 | Inversores de frequência para uso aeronáutico, potência de 90kVA, utilizados para o fornecimento de energia elétrica em aeronaves estacionadas, dotados de conversor de corrente alternada com entrada de alimentação para tensões entre 400 e 480VCA e frequência de 50/60Hz, capaz de inverter a frequência de saída para 400Hz, voltagem de 200/115VAC, munido de tela de LCD e painel de controle, compatível para monitoramento remoto, com ou sem cabos de energia. | Resolução Gecex nº 322, de 4 de abril de 2022 | I | 2025-12-31 |  | 2022-05-01
8504.40.90 | 035 | Inversores fotovoltaicos monofásicos “on-grid”, com range de potência de 2,5 a 6kW, para conversão de tensão DC em tensão AC para alimentação das cargas e sincronismo com a rede da concessionária; MPPT com eficiência superior a 99,5%; tensão contínua mínima de 60VDC; frequência de trabalho de 50/60Hz; eficiência máxima do inversor de no mínimo 97,8%; desenvolvidos para suportar a operação em temperatura dentro faixa de -25 a 60 graus Celsius. | Resolução Gecex nº 322, de 4 de abril de 2022 | I | 2025-12-31 |  | 2022-05-01
8504.40.90 | 036 | Inversores fotovoltaicos monofásicos “on-grid”, com range de potência de 7 a 10kW, para conversão de tensão DC em tensão AC para alimentação das cargas e sincronismo com a rede da concessionária; MPPT com eficiência superior a 99,5%; tensão contínua mínima de 60VDC; frequência de trabalho de 50/60Hz; eficiência máxima do inversor de no mínimo 98,1%; desenvolvidos para suportar a operação em temperatura dentro faixa de -25 a 60 graus Celsius. | Resolução Gecex nº 322, de 4 de abril de 2022 | I | 2025-12-31 |  | 2022-05-01
8504.40.90 | 037 | Microinversores fotovoltaicos monofásicos “on-grid”, com potência nominal de 1.200W para inversão de tensão contínua para tensão alternada eletronicamente, entrando em paralelo com a rede elétrica, usados em unidades de geração fotovoltaica para injetar energia em rede pública; eficiência máxima de no mínimo 96,5%; grau de proteção IP67 com refrigeração por convecção natural; desenvolvidos para suportar a operação em temperaturas dentro da faixa de -40 a 85 graus Celsius. | Resolução Gecex nº 322, de 4 de abril de 2022 | I | 2025-12-31 |  | 2022-05-01
8504.40.90 | 038 | Inversores para aplicação fotovoltaica, monofásicos, de potência atribuída ou nominal entre 3.000 e 6.000W, e potência máxima de entrada em corrente contínua (c.c) de até 9.000W, com tensão máxima de entrada em corrente alternada de 600V, com 2 entradas de ponto de máxima potência (MPP) independentes e 2 entradas “string” por MPP, classe de condição ambiental conforme IEC60721-3-4 4K4H, emissão sonora típica 25dB, autoconsumo a noite 5W e função inteligente de comunicação “Smart Connect” e Wifi integrado. | Resolução Gecex nº 322, de 4 de abril de 2022 | I | 2025-12-31 |  | 2022-05-01
8504.40.90 | 039 | Conversores estáticos, inversores de tensão contínua em tensão alternada monofásica, para sistemas solar fotovoltaico "on-grid", com potência de 8.000 a 10.500W, topologia sem transformador, com método de resfriamento passivo (sem ventoinhas) e temperatura de operação de -25 a 60 graus Celsius, LCD para operação, grau de proteção IP65 (proteção contra poeira e jatos de agua) e com ruído de operação menor ou igual a 40dB, portas de comunicação RS-232, RS-485, adaptador Wi-Fi para monitoramento, modelos com 3 rastreadores de máximo ponto de potência (MPPT) e com 4 entradas, entrada máxima de até 600Vcc em corrente contínua, tensão mínima de entrada em corrente continua de 110Vcc, tensão de inicialização de 150Vcc, eficiência de 97,8%, com tensão nominal de 220 e 240Vac, com operação em 60Hz, fator de potência em 1 e com opção de ajuste, consumo noturno menor do que 1W, atendendo a portaria vigente do INMETRO. | Resolução Gecex nº 322, de 4 de abril de 2022 | I | 2025-12-31 |  | 2022-05-01
8504.40.90 | 040 | Inversores fotovoltaicos monofásicos “on-grid”, com range de potência de 910 a 3.900W, para conversão de tensão DC em tensão AC para alimentação das cargas e sincronismo com a rede da concessionária; 1 MPPT; frequência de trabalho de 50/60Hz; eficiência máxima do inversor de no mínimo 97,2%; desenvolvidos para suportar a operação em temperatura dentro faixa de -25 a 60 graus Celsius. | Resolução Gecex nº 322, de 4 de abril de 2022 | I | 2025-12-31 |  | 2022-05-01
8504.40.90 | 041 | Inversores fotovoltaicos monofásicos “on-grid”, com range de potência de 3.900 a 7.200W, para conversão de tensão DC em tensão AC para alimentação das cargas e sincronismo com a rede da concessionária; 2MPPTs; frequência de trabalho de 50/60Hz; eficiência máxima do inversor de 97,8%; desenvolvidos para suportar a operação em temperatura dentro faixa de -25 a 60 graus Celsius. | Resolução Gecex nº 322, de 4 de abril de 2022 | I | 2025-12-31 |  | 2022-05-01
8504.40.90 | 042 | Conversores estáticos, inversores de tensão contínua em tensão alternada monofásico, para sistemas solar fotovoltaico "on-grid", com potência de 1.600a 3.000W, topologia sem transformador, com método de resfriamento passivo (sem ventoinhas) e temperatura de operação de -25 a 60 graus Celsius, LCD para operação, fornecendo grau de proteção IP65 (proteção contra poeira e jatos de água) e com ruído de operação menor que 25dB, portas de comunicação RS-232, RS-485, adaptador Wi-Fi para monitoramento, modelos com 1 rastreador de máximo ponto de potência (MPPT) e com uma entrada por rastreador, entrada máxima de até 550Vcc em corrente contínua, com tensão mínima de entrada em corrente continua de 70Vcc, tensão de inicialização de 80Vcc, eficiência entre 97,3 a 97,7%, com tensão nominal de 220 e 240Vca/60Hz, fator de potência em 1 e com opção de ajuste, consumo noturno menor do que 0,5W. | Resolução Gecex nº 322, de 4 de abril de 2022 | I | 2025-12-31 |  | 2022-05-01
8504.40.90 | 044 | Inversores para sistemas fotovoltaicos (on-grid), monofásicos, com potência nominal compreendida entre 1.500 e 10.000W (incluindo seus limites), tensão máxima de entrada compreendida entre 500 e 600Vcc (incluindo seus limites), tensão nominal de saída de 220Vca, frequência de rede nominal de 60Hz, eficiência igual ou superior a 97%, topologia sem transformador, dotado de LCD ou LED para operação local, sistema de resfriamento por convecção natural (sem ventiladores), gabinete com grau de proteção IP65, interfaces de comunicação: Wi-Fi, USB e RS-485, e em conformidade com as normas brasileiras (ABNT) NBR 16149, NBR 16150 e NBR IEC 62116. | Resolução Gecex nº 322, de 4 de abril de 2022 | I | 2025-12-31 |  | 2022-05-01
8504.40.90 | 045 | Inversores de corrente trifásico, de potência de 100kVA, topologia sem transformador, sem seguimento do ponto de potência máxima e sem regulação da tensão de entrada embarcados no inversor, sem caixa de conexão CC integrada, sem chave seccionadora CC integrada, para a conversão de tensão CC em tensão CA, para alimentação das cargas em sincronismo com a rede da distribuidora de energia elétrica, tensão nominal de saída em 277/480V, corrente nominal de saída de 120A, na frequência de 60Hz, microprocessado, com função de anti-ilhamento, tensão de entrada regulada externa e exclusivamente por Unidades de Condicionamento de Potência de Corrente Contínua (UCPcc) com função integrada de comunicação com o inversor, comunicação com o inversor através da linha alimentação CC, monitoramento e envio de comandos de desligamento rápido e redução da tensão de entrada do inversor para menos que 80V, proteção contra arco elétrico, com detecção de falha de isolamento. | Resolução Gecex nº 322, de 4 de abril de 2022 | I | 2025-12-31 |  | 2022-05-01
8504.40.90 | 046 | Inversores fotovoltaicos do tipo “string” conectados à rede com tensão de entrada (CC) de até 1.100V e tensão de saída trifásica nominal de 380/400/480V (CA), potência de 100 a 110kW, 10MPPTs, 20 entradas monitoradas, sendo duas entradas por MPPT, corrente máxima CA de 168,8A, corrente por MPPT de 26A, eficiência máxima de 98,8%, fator de potência de 0,8 indutivo a 0,8 capacitivo, monitoramento de corrente residual, comunicação USB, PLC (MBUS), faixa de temperatura de operação de -25 a +60 graus Celsius, umidade relativa 0 a 100%, grau de proteção IP66. | Resolução Gecex nº 322, de 4 de abril de 2022 | I | 2025-12-31 |  | 2022-05-01
8504.40.90 | 049 | Conversores estáticos, inversores de tensão continua em tensão alternada trifásica, para sistemas solar fotovoltaico "on-grid", com potência de 33.000 a 40.000W, topologia sem transformador, com método de resfriamento forçado (com ventoinhas) e temperatura de operação de -25 a 60 graus Celsius, LCD para operação, fornecendo grau de proteção IP65 (proteção contra poeira e jatos de agua) e com ruído de operação menor ou igual a 40dB, portas de comunicação RS-232, RS-485, adaptador “Wi-Fi” para monitoramento, modelos com 2 rastreadores de máximo ponto de potência (MPPT) e com 4 entradas por rastreador, entrada máxima de até 1.000Vcc em corrente contínua, com tensão mínima de entrada em corrente continua de 200Vcc, tensão de inicialização de 250Vcc, eficiência entre 98,9 a 99%, com função “anti-PID”, com tensão nominal trifásica de 220/380Vac, 60Hz, fator de potência em 1 e com opção de ajuste, consumo noturno menor do que 1W, atendendo as normas internacionais. | Resolução Gecex nº 322, de 4 de abril de 2022 | I | 2025-12-31 |  | 2022-05-01
8504.40.90 | 050 | Inversores para sistemas de energia fotovoltaica (solar), monofásico, conectado à rede “on grid”, realizando conversão de corrente contínua em corrente alternada na faixa de potência de 1.200 a 1.500W, com método de resfriamento natural, e temperatura de operação de -40 a 65 graus Celsius, grau de proteção IP67, 50/60Hz; distorção harmônica total máxima menor que 5%, 2 MPPTs com eficiência superior a 99,7%; tensão contínua máxima proveniente do arranjo fotovoltaico de 60VDC, alcance de tensão MPPT no total de 44V, conectividade sem fio “Wireless”. | Resolução Gecex nº 322, de 4 de abril de 2022 | I | 2025-12-31 |  | 2022-05-01
8504.40.90 | 053 | Inversores “string” trifásicos para aplicação fotovoltaica com potência nominal de 125kW, para a conversão de tensão DC produzida pelos arranjos fotovoltaicos em tensão AC para alimentação das cargas e sincronismo com a rede da concessionária em tensão nominal AC de 600V/60Hz, MPPT com eficiência superior a 99,5%; tensão contínua mínima proveniente do arranjo fotovoltaico de no mínimo 900Vdc; distorção harmônica total máxima menor que 3% e eficiência máxima do inversor de no mínimo 99,1%. | Resolução Gecex nº 322, de 4 de abril de 2022 | I | 2025-12-31 |  | 2022-05-01
8504.40.90 | 054 | Inversores solares fotovoltaicos do tipo conectado à rede, com potência de 110kVA a 45 graus Celsius de temperatura ambiente, com 9 rastreadores do ponto de máxima potência (MPPT) e 2 entradas por MPPT, corrente fotovoltaica máxima de entrada por MPPT de 26A, corrente máxima de entrada por conector de 30A, máxima tensão de entrada fotovoltaica de 1.100Vcc, tensão trifásica de conexão com à rede entre 320 a 460Vca, eficiência máxima de 98,7%, com comunicação via “Bluetooth”, grau de resistência à corrosão C5, grau de proteção IP66, resfriamento por ar forçado inteligente, com dispositivos de proteção contra surtos (DPS) tipo II para CC e para CA integrados, fator de potência ajustável entre 0,8 indutivo a 0,8 capacitivo, monitoramento de corrente por “string”, proteção contra corrente de fuga a terra, possibilidade de geração de energia reativa durante à noite, possibilidade de atualização de “firmware” e parâmetros de proteção remotamente. | Resolução Gecex nº 322, de 4 de abril de 2022 | I | 2025-12-31 |  | 2022-05-01
8504.40.90 | 055 | Inversores fotovoltaicos conectados à rede com tensão de entrada (CC) de até 1.500V e tensão de saída trifásica nominal de 800V(CA), potência de 160 a 185kW, 9 MPPTs, 18 entradas monitoradas, sendo 2 entradas por MPPT, corrente máxima CA de 134,9A, corrente por MPPT de 26A, eficiência máxima maior do que 99%, fator de potência de 0,8 indutivo a 0,8 capacitivo, monitoramento de corrente residual, comunicação USB, PLC (MBUS), operação na faixa de temperatura de -25 a +60º C, umidade relativa de 0 a 100%, e grau de proteção IP66. | Resolução Gecex nº 322, de 4 de abril de 2022 | I | 2025-12-31 |  | 2022-05-01
8504.40.90 | 056 | Inversores fotovoltaicos conectados à rede com tensão de entrada (CC) de até 1.500V e tensão de saída trifásica nominal de 800V (CA), potência de 100 a 116kW, 6MPPTs, 12 entradas monitoradas, sendo 2 entradas por MPPT, corrente máxima CA de 134,9A, corrente por MPPT de 22 a 25A, eficiência máxima de 99%, fator de potência de 0,8 indutivo a 0,8 capacitivo, monitoramento de corrente residual, comunicação USB, PLC (MBUS), faixa de temperatura de operação de -25 a +60ºC, umidade relativa 0 a 100%, grau de proteção IP65 e troca de calor por convecção natural (sem ventoinhas). | Resolução Gecex nº 322, de 4 de abril de 2022 | I | 2025-12-31 |  | 2022-05-01
8504.40.90 | 057 | Inversores de corrente, para conversão de corrente contínua em corrente alternada de 2 níveis, DC/AC, modulação bipolar e topologia H-bridge, na faixa de potência pico máxima 8.100W e tensão máxima de entrada de até 600Vdc, com tensão mínima de entrada 100Vdc, temperatura de operação de -25 até 60 Graus Celsius, com eficiência de, no mínimo, 97,2%, corrente máxima de saída 32A, e potência nominal máxima de saída até 7,7KVA. | Resolução Gecex nº 322, de 4 de abril de 2022 | I | 2025-12-31 |  | 2022-05-01
8504.40.90 | 058 | Módulos conversores estáticos de alimentação com entrada AC 85 a 305V ou DC 100 a 430VDC e corrente de saída de 167mA, saída de +12V e potência máxima de saída de 2W, com proteção de sobrecorrente, sobretensão e curto circuito de saída, eficiência de 74% com carga máxima, “ripple” de tensão máxima de saída 150mvpp, temperatura de trabalho de -25 a 85 Graus Celsius. | Resolução Gecex nº 322, de 4 de abril de 2022 | I | 2025-12-31 |  | 2022-05-01
8504.40.90 | 059 | Conversores elétricos estáticos de corrente de 2 níveis, DC/AC, modulação bipolar e topologia H-bridge, Vmin 100Vdc, Vstart 125Vdc e Vmax 600Vdc, Ica max 32A, Smax 7,68KVA, F/N, 240Vca. | Resolução Gecex nº 322, de 4 de abril de 2022 | I | 2025-12-31 |  | 2022-05-01
8504.40.90 | 060 | Inversores para sistemas de energia fotovoltaica (solar), monofásico conectado à rede “on-grid”, realizando conversão de corrente contínua em corrente alternada na faixa de potência em corrente contínua de 5.880 a 8.100W, trabalhando com tensão máxima de operação em corrente contínua de 550V, tensão de partida de até 100V, dotados de até 2 controladores de carga (MPPT) controlando até 1 “strings” por MPPT, com Dispositivo de proteção de Surto (DPS tipo II no lado CC, eficiência máxima de 98,4%, com fator de dimensionamento do inversor (sobrecarga) de até 140%, grau de proteção IP65, tela “display” de LCD, temperatura de operação de -25 a 60 Graus Celsius, chave seccionadora em corrente contínua integrada, tensão nominal de saída em corrente alternada de até 300Vca, frequência de 50/60Hz, fator de potência ajustável (0,8 a 1 indutivo ou capacitivo), podendo conter Interfaces RS485 / USB /Wi-Fi/ 4G / RF. | Resolução Gecex nº 322, de 4 de abril de 2022 | I | 2025-12-31 |  | 2022-05-01
8504.40.90 | 061 | Inversores para sistemas de energia fotovoltaica (solar), mono ou bifásico conectados à rede “on-grid”, realizando conversão de corrente contínua em corrente alternada com potência máxima em corrente contínua recomendada de 10.500W, trabalhando com tensão máxima de operação em corrente contínua de 550V, tensão de partida de até 100V, dotados de até 2 controladores de carga (MPPT) controlando até 2 “strings” de entrada, eficiência mínima de 98,4%, sistema de resfriamento natural, grau de proteção IP65, tela “display” de LCD, temperatura de operação de -25 a 60 Graus Celsius, chave seccionadora em corrente contínua integrada (interruptor cc), tensão nominal de saída em corrente alternada de até 280Vca, frequência de 50/60Hz, fator de potência ajustável (0,8 a 1 indutivo ou capacitivo), podendo conter Interfaces RS485/RS232/WIFI/GPRS/4G/LAN/ RF. | Resolução Gecex nº 322, de 4 de abril de 2022 | I | 2025-12-31 |  | 2022-05-01
8504.40.90 | 062 | Inversores para sistemas de energia fotovoltaica (solar), mono ou bifásico conectado à rede “on-grid”, realizando conversão de corrente contínua em corrente alternada na faixa de potência de 3.900 a 6.500W, trabalhando com tensão máxima de operação em corrente contínua de 550V, tensão de partida de até 100V, dotados de até 2 controladores de carga (MPPT) controlando até 2 “strings” de entrada cada, eficiência de 97,6% no mínimo, sistema de resfriamento natural, grau de proteção IP65, tela “display” de LCD, temperatura de operação de -25 a 60 Graus Celsius, chave seccionadora em corrente contínua integrada (interruptor CC), tensão nominal de saída em corrente alternada de até 240Vca, frequência de 50/60Hz, fator de potência ajustável (0,8 a 1 indutivo ou capacitivo), podendo conter Interfaces RS232/RF/Wi-Fi /LAN/GPRS. | Resolução Gecex nº 322, de 4 de abril de 2022 | I | 2025-12-31 |  | 2022-05-01
8504.40.90 | 063 | Inversores de frequência trifásico tipo “on-grid” com potência nominal de saída de 60.000W topologia sem transformador, com resfriamento forçada (com ventiladores) , com chave cc ,com temperatura de operação de -25 a 60 Graus Celsius tensão máxima de entrada por “strings” de 1.000V e com tensão mínima de acionamento de 200~25V, equipamento dotados de 3 mppt(s) com 4 entrada(s) por mppt e corrente máxima de entrada em cada mppt de 40A. Tensão nominal de saída para a rede de elétrica 380V, frequência de saída de 50/60(+5%) ,corrente máxima de saída de 95 a fator de potência de saída de 0,8 (atrasado) ~ 0,8 (adiantado) com uma distorção harmônica menor que 3% eficiência máxima de 98,6%, sistema compostos por proteção contra fuga de corrente (ca), proteção contra falta de aterramento, proteção anti-ilhamento, proteção de sobretensão (cc), proteção de sobrecarga (cc), proteção de sobrecarga (ca), proteção contra inversão de polaridade (cc), nível de ruído menor que 60 db(a), grau de proteção ip65, com display de LCD, "comunicação rs485 / Wi-Fi (externo), massa líquida máxima de 70kg, cor branca. | Resolução Gecex nº 322, de 4 de abril de 2022 | I | 2025-12-31 |  | 2022-05-01
8504.40.90 | 064 | Inversores para aplicação fotovoltaica, trifásicos, de potência atribuída ou nominal de 75.000W, e potência máxima de entrada em corrente contínua (C.C) de até 112.500W, com 1 entradas de ponto de máxima potência (MPP) independentes e 1 entrada “string” por MPP, corrente máxima de entrada em corrente contínua (c.c) de 140A, classe de condição ambiental conforme IEC60721-3-4 K4H/4Z4/4B2/AS3/4M2/4C2, emissão sonora típica de 58Db, autoconsumo a noite menor que 3W e sem “string” box integrada. | Resolução Gecex nº 322, de 4 de abril de 2022 | I | 2025-12-31 |  | 2022-05-01
8504.40.90 | 065 | Inversores para aplicação fotovoltaica, trifásicos, para montagem em solo, de potência atribuída ou nominal de 50.000W, e potência máxima de entrada em corrente contínua (C.C) de até 75.000W, com tensão mínima de entrada em corrente contínua de 150V, com 6 entradas de ponto de máxima potência (MPP) independentes e 2 entradas “string” por MPP, classe de condição ambiental conforme IEC60721-3-4 4K4H, emissão sonora típica menor que 65dB, autoconsumo a noite de 4,8W, equipados com “sunclix” para conexão dos cabos em corrente contínua, comunicação Wi-Fi incluída e sistema de escoamento de água de chuva para uso ao tempo. | Resolução Gecex nº 322, de 4 de abril de 2022 | I | 2025-12-31 |  | 2022-05-01
8504.40.90 | 068 | Inversores “strings” trifásicos para aplicação fotovoltaica com “range” de potência entre 30 e 50kW, para conversão de tensão DC produzida pelos arranjos fotovoltaicos em tensão AC para alimentação das cargas e sincronismo com a rede da concessionária em tensão AC 220V em 60Hz. | Resolução Gecex nº 322, de 4 de abril de 2022 | I | 2025-12-31 |  | 2022-05-01
8504.40.90 | 070 | Inversores trifásicos para sistemas de energia fotovoltaica (solar) conectado à rede “on-grid”, realizando conversão de corrente contínua em corrente alternada na faixa de potência de 27.000W e gerenciamento da energia entregue a rede, trabalhando com tensão máxima de operação em corrente contínua de 1.000Vcc e, tensão de partida de 580Vcc, dotados de: um (1) dispositivo seguidor do ponto de máxima potência (SPMP) controlando até seis “strings” de entrada, com fator de dimensionamento do inversor (sobrecarga) de 140 a 150%, sistema de resfriamento ativo (ventilação forçada por cooler), grau de proteção IP66, display LCD, temperatura de operação de -25 a 60 Graus Celsius, chave seccionadora em corrente contínua integrada, proteção contra descargas atmosféricas (DPS) tipo 1+2 em corrente contínua e porta-fusíveis integrados, comunicação Wi-fi integrada, interface API e protocolo de comunicação Modbus (TCP ou RTU), entradas e saídas digitais (IOs) configuráveis para o gerenciamento de energia, tensão nominal de saída em corrente alternada de 380Vca, frequência de 50/60Hz, fator de potência ajustável (0 a 1 indutivo ou capacitivo) em conformidade com as normas IEC 62109-1/2, IEC 62116, ABNT NBR 16149 e ABNT NBR 16150. | Resolução Gecex nº 322, de 4 de abril de 2022 | I | 2025-12-31 |  | 2022-05-01
8504.40.90 | 071 | Inversores trifásicos para sistemas de energia fotovoltaica (solar) conectado à rede “on-grid”, realizando conversão de corrente contínua em corrente alternada na faixa de potência de 12.500 à 20.000W e gerenciamento da energia entregue a rede, trabalhando com tensão máxima de operação em corrente contínua de 1.000Vcc e, tensão de partida de 200Vcc, dotados de: 2 (dois) seguidores do ponto de máxima potência (SPMP) controlando até 3 (três) “strings” de entrada cada, e fator de dimensionamento do inversor (sobrecarga) de 150%, sistema de resfriamento ativo (ventilação forçada), grau de proteção IP66, Display LCD, temperatura de operação de -40 a 60 Graus Celsius, chave seccionadora em corrente contínua integrada, comunicação via sistema Wi-fi integrado, interface API e protocolo de comunicação Modbus (TCP ou RTU), entradas e saídas digitais (IOs) configuráveis para o gerenciamento de energia, tensão nominal de saída em corrente alternada de 380Vca, frequência de 50/60Hz, fator de potência ajustável (0 a 1 indutivo ou capacitivo) e em conformidade com as normas IEC 62109-1/2, IEC 62116, ABNT NBR 16149 e ABNT NBR 16150, de valor unitário (CIF) não superior a R$ 5.500,03. | Resolução Gecex nº 322, de 4 de abril de 2022 | II | 2025-12-31 |  | 2022-05-01
8504.40.90 | 072 | Inversores trifásicos para sistemas de energia fotovoltaica (solar) conectado à rede “on-grid”, realizando conversão de corrente contínua em corrente alternada na faixa de potência de 10.000 à 15.000W e gerenciamento da energia entregue a rede, trabalhando com tensão máxima de operação em corrente contínua na faixa de 600 à 1.000Vcc e, tensão de partida de 200Vcc a 360Vcc, dotados de: 1 ou 2 seguidores do ponto de máxima potência (SPMP), controlando 3 ou 6 “strings” de entrada cada, fator de dimensionamento do inversor (sobrecarga) de 140 a 150%, sistema de resfriamento ativo (ventilação forçada), grau de proteção IP66, display LCD, temperatura de operação de -40 a 60 Graus Celsius, chave seccionadora em corrente contínua integrada, podendo conter proteção contra descargas atmosféricas (DPS) Tipo 1+2 em corrente contínua e porta-fusíveis integrados, comunicação via sistema Wi-fi integrada, interface API e protocolo de comunicação Modbus (TCP ou RTU), entradas e saídas digitais (IOs) configuráveis para o gerenciamento de energia, tensão nominal de saída em corrente alternada de 220Vca, frequência de 50/60Hz, fator de potência ajustável (0 a 1 indutivo ou capacitivo) e em conformidade com as normas IEC 62109-1/2, IEC 62116, ABNT NBR 16149 e ABNT NBR 16150, de valor unitário (CIF) não superior a R$ 5.951,19. | Resolução Gecex nº 322, de 4 de abril de 2022 | II | 2025-12-31 |  | 2022-05-01
8504.40.90 | 073 | Inversores para aplicação fotovoltaica, trifásicos, de potência atribuída ou nominal entre 15.000 a 25.000W, e potência máxima de entrada em corrente contínua (c.c) de até 45.000W, com tensão mínima de entrada em corrente contínua de 150V, com 2 entradas de ponto de máxima potência (MPP) independentes e 3 entradas “string” por MPP, classe de condição ambiental conforme IEC60721-3-4 4K4H, emissão sonora típica 51dB, autoconsumo a noite de 1W, equipado com “sunclix” para conexão dos cabos em corrente contínua, e função de injeção de potência reativa (Q on Demand 24/7) , de valor unitário (CIF) não superior a R$ 3.192,91. | Resolução Gecex nº 322, de 4 de abril de 2022 | II | 2025-12-31 |  | 2022-05-01
8504.40.90 | 074 | Inversores para sistemas de energia fotovoltaica (solar), mono ou bifásico conectado à rede "on-grid", realizando conversão de corrente contínua em corrente alternada na faixa de potência de 3.000 a 8.200W e gerenciamento da energia entregue a rede, trabalhando com tensão máxima de operação em corrente contínua de 1.000Vcc e, tensão de partida de 80Vcc, dotados de: 2 seguidores do ponto de máxima potência (SPMP) controlando até 2 "strings" de entrada cada, com fator de dimensionamento do inversor (sobrecarga) de 150%, sistema de resfriamento ativo (ventilação forçada por cooler), grau de proteção IP65, "display" LCD, temperatura de operação compreendida entre -40 à 55 Graus Celsius, chave seccionadora em corrente contínua integrada, comunicação Wi-fi integrada, interface API e protocolo de comunicação Modbus (TCP ou RTU), entradas e saídas digitais (IOs) configuráveis para o gerenciamento de energia, tensão nominal de saída em corrente alternada de 220Vca, frequência de 50/60Hz, fator de potência ajustável (0,85 a 1 indutivo ou capacitivo) em conformidade com as normas IEC 62109-1/2, IEC 62116, ABNT NBR 16149 e ABNT NBR 16150. | Resolução Gecex nº 322, de 4 de abril de 2022 | I | 2025-12-31 |  | 2022-05-01
8504.40.90 | 075 | Inversores “string” trifásicos para aplicação fotovoltaica de potência de 15kW, para a conversão de tensão DC produzida pelos arranjos fotovoltaicos em tensão AC para alimentação das cargas e sincronismo com a rede da concessionária em tensão AC (220V) em 60Hz, de valor unitário (CIF) não superior a R$ 6.602,40. | Resolução Gecex nº 322, de 4 de abril de 2022 | II | 2025-12-31 |  | 2022-05-01
8504.40.90 | 076 | Inversores “string” trifásicos para aplicação fotovoltaica de potência de 20kW, para a conversão de tensão DC produzida pelos arranjos fotovoltaicos em tensão AC para alimentação das cargas e sincronismo com a rede da concessionária em tensão AC (220V) em 60Hz, de valor unitário (CIF) não superior a R$ 7.042,56. | Resolução Gecex nº 322, de 4 de abril de 2022 | II | 2025-12-31 |  | 2022-05-01
8504.40.90 | 077 | Inversores “string” trifásicos para aplicação fotovoltaica de potência de 25kW, para a conversão de tensão DC produzida pelos arranjos fotovoltaicos em tensão AC para alimentação das cargas e sincronismo com a rede da concessionária em tensão AC (220V) em 60Hz, de valor unitário (CIF) não superior a R$ 9.375,41. | Resolução Gecex nº 322, de 4 de abril de 2022 | II | 2025-12-31 |  | 2022-05-01
8504.40.90 | 078 | Inversores de frequência trifásicos “on-grid”, com potência de 15.000W, topologia sem transformador, método de resfriamento passivo (sem ventiladores), temperatura de operação de -25 a 60 Graus Celsius, LCD e LED para operação, peso de 58,2kg, fornecendo grau de proteção IP65 (proteção contra poeira e jatos de agua) e com ruído de operação menor que 30dB, portas de comunicação RS 485 e Wi-Fi “stick”, modelos com 2 rastreadores de máximo ponto de potência (MPPT), entrada máxima de 1.000V em corrente continua, eficiência de 97%, com tensão mínima de entrada em corrente continua de 350Vdc com range de saída em corrente alternada de 180 a 270Vac, com tensão nominal de 220Vac, com operação em 50/60Hz, fator de potência 1 e fornecendo opção para alteração, atendendo as normas IEC62109-1/-2, AS3100, EN61000-6-1, EN61000-6-3, EN50438, G59/3, AS4777, VDE0126-1-1, IEC61727 e oferecendo recursos de “smartgrid” – “Voltage-Ride Thru”, “Frequency-Ride Thru”, “Soft-Start”, “Volt-Var”, “Frequency-Watt”, “Volt-Watt”, de valor unitário (CIF) não superior a R$ 7.519,96. | Resolução Gecex nº 322, de 4 de abril de 2022 | II | 2025-12-31 |  | 2022-05-01
8504.40.90 | 079 | Inversores de frequência trifásicos tipo “on-grid” com potência nominal de saída de 15.000W topologia sem transformador, com resfriamento natural (sem ventiladores), com chave CC ,com temperatura de operação de -25 a 60 Graus Celsius tensão máxima de entrada por “strings” de 1.000V e com tensão mínima de acionamento de 200 a 250V, equipamentos compostos por 2MPPT(s) com 2 entrada(s) por MPPT e corrente máxima de entrada em cada MPPT de 21A, tensão nominal de saída para a rede de elétrica 380V, frequência de saída de 50/60(+5%) ,corrente máxima de saída de 24A, fator de potência de saída de 0,8 (atrasado)~0,8 (adiantado) com uma distorção harmônica <3% eficiência máxima de 98%, sistema compostos por proteção contra fulga de corrente(ca), proteção contra falta de aterramento, proteção anti-ilhamento, proteção de sobretensão(cc), proteção de sobrecarga(cc), proteção de sobrecarga(ca) , proteção contra inversão de polaridade(cc), nível de ruído < 40db(a), grau de proteção ip65,com display de LCD, "comunicação rs485/Wi-Fi (externo), massa liquida máxima de 35kg, cor branca, de valor unitário (CIF) não superior a R$ 4.417,78. | Resolução Gecex nº 322, de 4 de abril de 2022 | II | 2025-12-31 |  | 2022-05-01
8504.40.90 | 080 | Inversores solares fotovoltaicos do tipo conectado à rede, com potência de 125kVA a 50 Graus Celsius de temperatura ambiente, com 1 rastreadores do ponto de máxima potência (MPPT) sendo uma entrada positiva e uma entrada negativa por MPPT com secção transversal por cabo de entrada de 185mm², corrente fotovoltaica de operação por entrada MPPT de 148A, corrente fotovoltaica de curto-circuito (Isc) por entrada MPPT de 240A, máxima tensão de entrada fotovoltaica de 1.500Vcc, tensão trifásica de conexão com à rede entre 480 a 690Vca, eficiência máxima de no mínimo 98,9%, com comunicação via Bluetooth, grau de resistência à corrosão C5, grau de proteção IP65, peso de 76kg, resfriamento por ar forçado inteligente com ventiladores IP68, com dispositivos de proteção contra surtos (DPS) tipo II plug-in para CC e DPS tipo II para CA integrados, Interruptor CC e Interruptor CA integrado ao inversor, fator de potência ajustável entre 0,8 indutivo a 0,8 capacitivo, proteção contra corrente de fuga a terra, possibilidade de geração de energia reativa durante à noite, possibilidade de atualização de firmware e parâmetros de proteção remotamente e função anti-PID integrada. | Resolução Gecex nº 322, de 4 de abril de 2022 | I | 2025-12-31 |  | 2022-05-01
8504.40.90 | 081 | Conversores estáticos de potência, trifásicos para conversão de corrente contínua em corrente alternada na faixa de potência de 65.000 a 130.000W, trabalhando com tensão máxima de operação em corrente contínua de 1.100V, temperatura de operação de -25 até 65 Graus Celsius, tensão de partida de até 250V, com dispositivo de proteção de Surto (DPS tipo II no lado CC), grau de proteção IP65, com eficiência de, no mínimo, 98,8%, tela “display” de LED. | Resolução Gecex nº 322, de 4 de abril de 2022 | I | 2025-12-31 |  | 2022-05-01
8504.40.90 | 082 | Inversores solares fotovoltaicos do tipo conectado à rede, com potência de 25kVA a 45 Graus Celsius de temperatura ambiente e 27,5kVA a 40 Graus Celsius de temperatura ambiente, com 3 rastreadores do ponto de máxima potência (MPPT) sendo cada MPPT com 2 entradas, corrente CC de operação por MPPT de 26A e corrente CC de curto-circuito por MPPT de 40A, máxima tensão de entrada fotovoltaica de 1.100Vcc, tensão trifásica de conexão com à rede admissível mínimo de 172V e máximo de 290Vca, eficiência máxima de no mínimo 97,4%, sem redução da potência nominal até 45 Graus Celsius de temperatura ambiente, com comunicação via “bluetooth”, grau de resistência à corrosão C5, grau de proteção IP66, peso de 54kg, resfriamento por ar forçado inteligente, com dispositivo de proteção contra surtos (DPS) tipo II para CC e para CA integrados, fator de potência ajustável entre 0,8 indutivo a 0,8 capacitivo, monitoramento de corrente por “string”, proteção contra corrente de fuga a terra, possibilidade de geração de energia reativa durante à noite, possibilidade de atualização de firmware e parâmetros de proteção remotamente e função de recuperação de PID integrada, de valor unitário (CIF) não superior a R$12.168,00. | Resolução Gecex nº 322, de 4 de abril de 2022 | II | 2025-12-31 |  | 2022-05-01
8504.40.90 | 083 | Conversores estáticos, inversores de tensão continua em tensão alternada trifásica, para sistemas solar fotovoltaico "on-grid", com potência de 30.000W, topologia sem transformador, com método de resfriamento forçado (com ventoinhas) e temperatura de operação de -25 a 60 Graus Celsius, LCD para operação com menu em português, fornecendo grau de proteção IP65 (proteção contra poeira e jatos de agua) e com ruído de operação menor ou igual a 40dB, portas de comunicação RS-232, RS-485, adaptador Wi-Fi para monitoramento, modelos com 2 rastreadores de máximo ponto de potência (MPPT) e com quatros entradas por rastreador, entrada máxima de até 1.000Vcc em corrente contínua, com tensão mínima de entrada em corrente continua de 200Vcc, tensão de inicialização de 250Vcc, eficiência de 98,9%, com função anti-PID, com tensão nominal trifásica de 220/380Vac, com operação em 60Hz, fator de potência em 1 e com opção de ajuste, consumo noturno menor do que 1W, atendendo as normas internacionais. | Resolução Gecex nº 322, de 4 de abril de 2022 | I | 2025-12-31 |  | 2022-05-01
8504.40.90 | 085 | Conversores estáticos redundantes 1U N+1 com alimentação chaveada AC de 90 a 264V e corrente de 2A, saída de +5V, +12V, +3,3V, -12V, +5VSB e potência máxima de saída de 120W, com proteção de sobrecorrente, sobretensão, sobre temperatura e sobrecarga de saída, com eficiência de 86% com carga máxima, “ripple” de tensão máxima de saída 120mvpp. temperatura de trabalho de 0 a 50 Graus Celsius. | Resolução Gecex nº 322, de 4 de abril de 2022 | I | 2025-12-31 |  | 2022-05-01
8504.40.90 | 086 | Inversores solares fotovoltaicos para conexão com a rede elétrica (conversor estático), potência nominal de saída 150.000VA, potência máxima de entrada fotovoltaica 225.000Wp (STC), com tecnologia para converter corrente contínua em corrente alternada, tensão máxima de entrada 1.500Vdc, 1 MPPT (rastreador de máxima potência), faixa de tensão do MPPT 880 a 1.450Vdc, corrente máxima de entrada 180A, corrente máxima de curto circuito de entrada 325A, tensão nominal de saída 600Vca, ligação trifásica (3-PE) com a rede elétrica, frequência 60Hz, corrente máxima de saída 151A, com fornecimento de potência reativa, sem transformador, distorção harmônica (THD) menor que 3%, eficiência máxima de 99,1%, faixa de temperatura de operação -25 a +60 Graus Celsius, grau de proteção IP65, nível de ruído menor que 65 dB, peso máximo de 98kg, protetor de surto de tensão CA e CC tipo II, classe de proteção tipo I (de acordo IEC 62109-1) e categoria de proteção CA tipo III e DC tipo II (de acordo IEC 62109-1), interface Ehternet e configuração via “web browser”. | Resolução Gecex nº 322, de 4 de abril de 2022 | I | 2025-12-31 |  | 2022-05-01
8504.40.90 | 088 | Inversores trifásicos para sistemas de energia fotovoltaica (solar) conectado à rede "on-grid", realizando conversão de corrente contínua em corrente alternada na faixa de potência de 25.000W e gerenciamento da energia entregue a rede, trabalhando com tensão máxima de operação em corrente contínua de 1.000Vcc e, tensão de partida de 580Vcc, dotados de: um (1) dispositivo seguidor do ponto de máxima potência (SPMP) controlando até seis "strings" de entrada, com fator de dimensionamento do inversor (sobrecarga) de 140 a 150%, sistema de resfriamento ativo (ventilação forçada por cooler), grau de proteção IP66, display LCD, temperatura de operação de -25 a 60 Graus Celsius, chave seccionadora em corrente contínua integrada, proteção contra descargas atmosféricas (DPS) tipo 1+2 em corrente contínua e porta-fusíveis integrados, comunicação "Wi-fi" integrada, interface API e protocolo de comunicação "Modbus" (TCP ou RTU), entradas e saídas digitais (IOs) configuráveis para o gerenciamento de energia, tensão nominal de saída em corrente alternada de 380Vca, frequência de 50/60Hz, fator de potência ajustável (0 a 1 indutivo ou capacitivo) em conformidade com as normas IEC 62109-1/2, IEC 62116, ABNT NBR 16149 e ABNT NBR 16150, de valor unitário (CIF) não superior a R$ 5.311,82. | Resolução Gecex nº 322, de 4 de abril de 2022 | II | 2025-12-31 |  | 2022-05-01
8504.40.90 | 089 | Conversores elétricos estáticos de corrente de 2 níveis, DC/AC, modulação bipolar e topologia H-bridge, de potência atribuída ou nominal de 50.000W, e potência máxima de entrada em corrente contínua (C.C) de até 75.000W, com tensão mínima de entrada em corrente contínua de 150V, grau de proteção IP65, temperatura de operação de -25 até 60 graus Celsius, com eficiência de, no mínimo, 98,1%, corrente máxima de saída 30A. | Resolução Gecex nº 322, de 4 de abril de 2022 | I | 2025-12-31 |  | 2022-05-01
8504.40.90 | 090 | Conversores elétricos estáticos de corrente de 2 níveis, DC/AC, modulação bipolar e topologia H-bridge, vmax 1.500vdc, ica max 151A, smax 150kVA, 3F/PE vnom 380Vca, imax entrada 180A, grau de proteção IP65, de valor unitário (CIF) não superior a R$22.103,84. | Resolução Gecex nº 322, de 4 de abril de 2022 | II | 2025-12-31 |  | 2022-05-01
8504.40.90 | 091 | Conversores elétricos estáticos de corrente multinível DC/AC, modulação bipolar e topologia H-bridge, Vmin 150Vdc, Vstart 188Vdc e Vmax 1.000Vdc, Ica max 29≤ x ≤36,2 A, Smax 15kVA≤ x ≤25kVA, 3F/N/PE, 230V, de valor unitário (CIF) não superior a R$7.954,95. | Resolução Gecex nº 322, de 4 de abril de 2022 | II | 2025-12-31 |  | 2022-05-01
8504.40.90 | 092 | Inversores fotovoltaicos do tipo string, conectados à rede com tensão de entrada (CC) de até 1.500V e tensão de saída trifásica nominal de 800V (CA), potência de 160 a 215kW, 9 MPPTs, 18 entradas monitoradas, sendo 2 entradas por MPPT, corrente máxima CA de 156,7A, eficiência máxima maior ou igual que 99%, fator de potência de 0,8 indutivo a 0,8 capacitivo, monitoramento de corrente residual, comunicação USB, PLC (MBUS), operação na faixa de temperatura de -25 a +60 graus Celsius, umidade relativa 0 a 100%, e grau de proteção IP66. | Resolução Gecex nº 322, de 4 de abril de 2022 | I | 2025-12-31 |  | 2022-05-01
8504.40.90 | 094 | Conversores estáticos, inversores de tensão contínua em tensão alternada monofásica, para sistemas solar fotovoltaico "on-grid", com potência de 2.500 a 6.000W, topologia sem transformador, com método de resfriamento passivo (sem ventoinhas) e temperatura de operação de -25 a 60 Graus Celsius, LCD para operação com menu em Português, fornecendo grau de proteção IP65 (proteção contra poeira e jatos de agua) e com ruído de operação menor ou igual a 25dB, com ou sem portas de comunicação RS-232, RS-485, adaptador Wi-Fi para monitoramento, modelos com 2 rastreadores de máximo ponto de potência (MPPT) e com uma entrada por rastreador, entrada máxima de até 550Vcc em corrente contínua, tensão mínima de entrada em corrente continua de 80Vcc, tensão de inicialização de 100Vcc, eficiência entre 98,2 a 98,4%, com tensão nominal de 220 e 240Vac/60Hz, fator de potência em 1 e com opção de ajuste, consumo noturno menor do que 0,5W. | Resolução Gecex nº 322, de 4 de abril de 2022 | I | 2025-12-31 |  | 2022-05-01
8504.40.90 | 095 | Conversores estáticos, inversores de tensão continua em tensão alternada trifásica, para sistemas solar fotovoltaico "on-grid", com potência de 50.000 a 80.000W, topologia sem transformador, com método de resfriamento forçado (com ventoinhas) e temperatura de operação de -25 a 60 Graus Celsius, com LEDs de sinalização para indicar o estado de funcionamento do inversor, fornecendo grau de proteção IP65 (proteção contra poeira e jatos de agua) e com ruído de operação menor ou igual a 55dB, com ou sem portas de comunicação RS-232, RS-485, adaptador "Wi-Fi" para monitoramento, modelos com 6 rastreadores de máximo ponto de potência (MPPT) e com 2 entradas por rastreador, entrada máxima de até 1.100Vcc em corrente contínua, com tensão mínima de entrada em corrente continua de 200Vcc, tensão de inicialização de 250Vcc, eficiência entre 98,8 a 99%, com função "anti-PID", com tensão nominal trifásica de 220/380Vac, 60Hz, fator de potência em 1 e com opção de ajuste, consumo noturno menor do que 1W, atendendo as normas internacionais. | Resolução Gecex nº 322, de 4 de abril de 2022 | I | 2025-12-31 |  | 2022-05-01
8504.40.90 | 096 | Inversores solares fotovoltaicos para conexão com a rede elétrica (conversor estático), potência nominal de saída 125.000VA a 50ºC, com tecnologia para converter corrente contínua em corrente alternada, tensão máxima de entrada de 1.500Vdc, 1 MPPT (rastreador de máxima potência), faixa de tensão do MPPT 860 a 1.450Vdc, corrente máxima de entrada 148A, corrente máxima de curto circuito de entrada 240A, tensão nominal de saída 600Vca, ligação trifásica (3-PE) com a rede elétrica, frequência 60Hz, corrente nominal de saída 120A, com fornecimento de potência reativa, sem transformador, distorção harmônica (THD) menor que 3%, eficiência máxima de 98,9%, faixa de temperatura de operação -25 a +60 Graus Celsius, grau de proteção IP65, peso máximo de 76kg, proteção de corrente reversa, proteção contra curto-circuito CA, proteção contra corrente de fuga, interruptor CC e CA, protetor de surto de tensão CA e CC tipo II, função anti-PID, monitoramento de rede, comunicação com visor LED, Bluetooth + aplicativo e conexão RS485. | Resolução Gecex nº 322, de 4 de abril de 2022 | I | 2025-12-31 |  | 2022-05-01
8504.40.90 | 098 | Conversores elétricos estáticos de corrente de 2 níveis, DC/AC, modulação bipolar e topologia H-bridge, de potência nominal de 150.000W, e potência máxima em corrente contínua de até 225.000W, tensão de entrada em corrente contínua máxima de 1.500Vdc, grau de proteção IP65, temperatura de operação de -25 até 60 Graus Celsius, corrente máxima de saída 151A. | Resolução Gecex nº 322, de 4 de abril de 2022 | I | 2025-12-31 |  | 2022-05-01
8504.40.90 | 099 | Inversores "string" trifásicos para aplicação fotovoltaica com "range" de potência entre 50 e 60kW, para a conversão de tensão DC produzida pelos arranjos fotovoltaicos em tensão AC para alimentação das cargas e sincronismo com a rede da concessionária em tensão nominal AC de 380V em frequência de 60Hz, MPPT com eficiência superior a 99,5%; tensão contínua mínima proveniente do arranjo fotovoltaico de no mínimo 200Vdc; distorção harmônica total máxima menor que 3% e eficiência máxima do inversor de no mínimo 98,8%. | Resolução Gecex nº 322, de 4 de abril de 2022 | I | 2025-12-31 |  | 2022-05-01
8504.40.90 | 100 | Microinversores fotovoltaicos monofásicos "on-grid", com potência nominal de 1.500W, para conversão de tensão CC em tensão CA para alimentação das cargas e sincronismo com a rede da concessionária; eficiência de pico em 96,6%; grau de proteção ip67; desenvolvidos para suportar em temperatura ambiente dentro da faixa de -40 a 65 Graus Celsius. | Resolução Gecex nº 322, de 4 de abril de 2022 | I | 2025-12-31 |  | 2022-05-01
8504.40.90 | 102 | Inversores "string" trifásicos para aplicação fotovoltaica com "range" de potência entre 25 e 40kW, para a conversão de tensão DC produzida pelos arranjos fotovoltaicos em tensão AC para alimentação das cargas e sincronismo com a rede da concessionária em tensão nominal AC de 380V em frequência de 60Hz, MPPT com eficiência superior a 99,5%; tensão contínua mínima proveniente do arranjo fotovoltaico de no mínimo 180Vdc; distorção harmônica total máxima menor que 3% e eficiência máxima do inversor de no mínimo 98,8%. | Resolução Gecex nº 322, de 4 de abril de 2022 | I | 2025-12-31 |  | 2022-05-01
8504.40.90 | 108 | Inversores monofásico "on-grid" para sistemas de energia fotovoltaica, com potências de 3.000 a 7.500W, topologia sem transformador, com método de resfriamento passivo (sem ventiladores) e temperatura de operação compreendida entre de -25 a +60 Graus Celsius, IHM com LCD para operação, peso entre 5 e 12kg, fornecendo grau de proteção IP65 (com proteção contra poeira e jatos de agua) e com ruído de operação menor ou igual a 25db, porta de comunicação RS 485 e sem comunicação WIFI, modelos com "2" rastreadores de máximo ponto de potência (MPPT), Tensão máxima de entrada compreendida entre 500 e 600V em corrente contínua, eficiência entre 97.55% a 98.2%, com tensão mínima de entrada em corrente continua de 120Vdc, com range de saída em corrente alternada de 180 a 276Vac, com tensão nominal de 220 a 240Vac, com operação em 50/60Hz, com fator de potência em 1 com opção para alteração manual, com função de impedimento de exportação a Rede (Built in zero export function), atendendo as normas IEC62109-1/-2, G83/2, AS4777.2:2015, VDE0126-1-1, IEC61727, VDE N4105,NBR-16149/NBR-16150,EN50438. | Resolução Gecex nº 322, de 4 de abril de 2022 | I | 2025-12-31 |  | 2022-05-01
8504.40.90 | 111 | Inversores fotovoltaicos "ongrid" para conversão de tensão contínua para tensão alternada eletronicamente, entrando em paralelo com a rede elétrica, usado em unidades de geração fotovoltaica para injetar energia em rede pública de 1 , 2, 3, 6 ou 12 MPPT com duplo estágio de conversão DC/DC para DC/AC contendo 1, 2, 4 ou 5 entradas, corrente máxima de entrada de 10A, 20A/10A, 32A/16A, 38A/19A, 34A/17A, 36A/18A, 50A/25A, 64A/32A, 55A, 50A ou 30A, tensão contínua mínima proveniente do arranjo fotovoltaico entre 120 à 650Vdc, tensão nominal de operação de 580 à 1.110Vdc, potência nominal de 30 à 177kW (tensão de entrada entre 120 à 950Vdc) máxima tensão admitida de 600 até 1.500Vdc, conexão padrão monofásica ou trifásica, com valor nominal de 230 à 800 VAC, funcionamento operacional entre 180VAC à 960VAC, frequência de trabalho de 60Hz, podendo variar de 47 Hz...53Hz / 57 Hz...63Hz , 45 Hz...55Hz / 55 Hz...65Hz, distorção harmônica total máxima menor que 3,5%, fator de potência podendo ser ajustado 0,9 capacitivo até 0,9 indutivo, eficiência máxima do inversor entre 94,8 à 98,9%, equipamento dotado de proteções tais como: anti-ilhamento, sobrecorrente máxima 225A e sobretensão de saída; trabalhando na faixa de temperatura ambiente de -25 até +60 Graus Celsius, com nível de emissão de ruído até 75dBA, com grau de proteção IP65 ou IP66 com resfriamento natural ou ventilação forçada, sistema de montagem com suporte de parede vertical ou horizontal, nível de isolamento sem transformador. | Resolução Gecex nº 322, de 4 de abril de 2022 | I | 2025-12-31 |  | 2022-05-01
8504.40.90 | 112 | Inversores "string" trifásicos para aplicação fotovoltaica com potência nominal de 20kW, para a conversão de tensão DC produzida pelos arranjos fotovoltaicos em tensão AC para alimentação das cargas e sincronismo com a rede da concessionária em tensão nominal AC de 380V em frequência de 60Hz, MPPT com eficiência superior a 99,5%; tensão contínua mínima proveniente do arranjo fotovoltaico de no mínimo 180Vdc; distorção harmônica total máxima menor que 3% e eficiência máxima do inversor de no mínimo 98,7%, de valor unitário (CIF) não superior a R$6.712,20. | Resolução Gecex nº 322, de 4 de abril de 2022 | II | 2025-12-31 |  | 2022-05-01
8504.40.90 | 113 | Microinversores monofásicos conectados à rede (on-grid), usados em unidades de geração fotovoltaica, com potência nominal máxima de saída de 500 a 1.300W, com tensão nominal de saída de 127 ou 220VCA; equipados com 2 ou 4MPPT (maximum peak power tracking); tensão nominal máxima de entrada de 60VCC; equipados com módulo de conexão Wi-Fi integrado, para comunicação e monitoramento; eficiência máxima do inversor de 96,5%; gabinete com grau de proteção IP67. | Resolução Gecex nº 322, de 4 de abril de 2022 | I | 2025-12-31 |  | 2022-05-01
8504.40.90 | 114 | Inversores "string" trifásicos para aplicação fotovoltaica com potência nominal de 75kW, para a conversão de tensão DC produzida pelos arranjos fotovoltaicos em tensão AC para alimentação das cargas e sincronismo com a rede da concessionária em tensão nominal AC de 380V em frequência de 60Hz, MPPT com eficiência superior a 99,5%; tensão contínua mínima proveniente do arranjo fotovoltaico de no mínimo 195Vdc; distorção harmônica total máxima menor que 3% e eficiência máxima do inversor de no mínimo 98,7%. | Resolução Gecex nº 322, de 4 de abril de 2022 | I | 2025-12-31 |  | 2022-05-01
8504.40.90 | 115 | Inversores solares fotovoltaicos do tipo conectado à rede, com potência mínima de 100kW e máxima de 185kW, com no mínimo 6 rastreadores do ponto de máxima potência (MPPT) e duas entradas por MPPT, corrente fotovoltaica máxima de entrada por MPPT de até 26A, corrente máxima de entrada por conector de até 40A, máxima tensão de entrada fotovoltaica de 1.500Vcc, tensão trifásica de saída 800V, eficiência máxima de até 99,03%, grau de proteção mínimo IP65, peso máximo de 84kg, resfriamento por ar forçado inteligente, com dispositivos de proteção contra surtos (DPS) tipo II para CC e para CA , fator de potência ajustável entre 0,8 indutivo a 0,8 capacitivo e comunicação por "bluetooth". | Resolução Gecex nº 322, de 4 de abril de 2022 | I | 2025-12-31 |  | 2022-05-01
8504.40.90 | 121 | Microinversores de corrente monofásico, potência pico de saída de 1.500W, com 4 seguimentos do ponto de máxima potência, para a conversão de tensão CC em tensão CA, para alimentação das cargas em sincronismo com a rede da distribuidora de energia elétrica, tensão nominal de saída em 220V, corrente nominal de saída de 6,81 ampères, na frequência de 60Hz, microprocessado, com função de anti-ilhamento, grau de proteção IP67, com eficiência de pico em 96,5%, temperatura de operação entre -40 e +65 Graus Celsius, de valor unitário (CIF) não superior a R$1.202,42. | Resolução Gecex nº 322, de 4 de abril de 2022 | II | 2025-12-31 |  | 2022-05-01
8504.40.90 | 122 | Inversores fotovoltaicos monofásicos "on-grid", com potência nominal de 4.000 a 5.000W, para inversão de tensão contínua para tensão alternada eletronicamente, entrando em paralelo com a rede elétrica, utilizados em unidades de geração fotovoltaica para injeção de energia em rede pública; com 2 entradas de ponto de máxima potência (MPPT) e 1 entrada por MPPT, com tensão de partida em corrente contínua mínima de 120VCC e máxima de 600VCC, frequência de trabalho de 60Hz, eficiência máxima de no mínimo 98,1%; grau de proteção IP65, com resfriamento por convecção natural, fator de potência ajustável entre 0,8 atrasado e 0,8 adiantado, desenvolvidos para suportar a operação em temperatura ambiente dentro da faixa de -25 a +60 Graus Celsius, com recursos de monitoramento em tempo real e atualização remota de parâmetros "RenoUp" através de comunicação via dispositivo Wi-Fi plug II. | Resolução Gecex nº 322, de 4 de abril de 2022 | I | 2025-12-31 |  | 2022-05-01
8504.40.90 | 125 | Inversores trifásicos "on-grid" para sistemas de energia fotovoltaica , com potências de 3.000 a 7.500W, topologia sem transformador, com método de resfriamento passivo ou condicionado via cooler e temperatura de operação compreendida entre de -25 a +60 Graus Celsius, IHM com LCD para operação, peso entre 21 e 25kg, fornecendo grau de proteção IP65 (com proteção contra poeira e jatos de agua) e com ruído de operação menor ou igual a 45 db, porta de comunicação RS 485 e sem comunicação WIFI , modelos com 2 rastreadores de máximo ponto de potência (MPPT), Tensão máxima de entrada de 1000V em corrente contínua, eficiência entre 98% a 98,3%, com tensão mínima de entrada em corrente continua de 200Vdc, com range de saída trifásico em corrente alternada de 310 a 480Vac, com tensão nominal de 380 a 440Vac, com operação em 50/60Hz, com fator de potência em 1 com opção para alteração manual, gerenciamento de resposta de demanda DRM( Built-in DRM port and logic) atendendo as normas IEC62109-1/2, IEC62116, IEC61727, IEC-61683, IEC60068(1,2,14,30), IEC60255, NBR-16149/NBR-16150. | Resolução Gecex nº 322, de 4 de abril de 2022 | I | 2025-12-31 |  | 2022-05-01
8504.40.90 | 126 | Inversores trifásicos "on-grid" para sistemas de energia fotovoltaica , com potência de 11.000W, topologia sem transformador, com método de resfriamento passivo ou condicionado via cooler e temperatura de operação compreendida entre de -25 a +60 Graus Celsius, IHM com LCD para operação, peso entre 21 e 25kg, fornecendo grau de proteção IP65 (com proteção contra poeira e jatos de agua) e com ruído de operação menor ou igual a 45 db, porta de comunicação RS 485 e SEM COMUNICAÇÃO WIFI , modelos com 2 rastreadores de máximo ponto de potência (MPPT), Tensão máxima de entrada de 1000V em corrente contínua, eficiência entre 98% a 98,3%, com tensão mínima de entrada em corrente continua de 200Vdc, com range de saída trifásico em corrente alternada de 310 a 480Vac, com tensão nominal de 380 a 440Vac, com operação em 50/60Hz, com fator de potência em 1 com opção para alteração manual, gerenciamento de resposta de demanda DRM( Built-in DRM port and logic) atendendo as normas IEC62109-1/2, IEC62116, IEC61727, IEC-61683, IEC60068(1,2,14,30), IEC60255, NBR-16149/NBR-16150, de valor unitário (CIF) não superior a R$ 4.397,76. | Resolução Gecex nº 322, de 4 de abril de 2022 | II | 2025-12-31 |  | 2022-05-01
8504.40.90 | 127 | Inversores trifásicos "on-grid" para sistemas de energia fotovoltaica , com potência de 15.000W, topologia sem transformador, com método de resfriamento passivo ou condicionado via cooler e temperatura de operação compreendida entre de -25 a +60 Graus Celsius, IHM com LCD para operação, peso entre 21 e 25kg, fornecendo grau de proteção IP65 (com proteção contra poeira e jatos de agua) e com ruído de operação menor ou igual a 45 db, porta de comunicação RS 485 e SEM COMUNICAÇÃO WIFI , modelos com 2 rastreadores de máximo ponto de potência (MPPT), Tensão máxima de entrada de 1000V em corrente contínua, eficiência entre 98% a 98,3%, com tensão mínima de entrada em corrente continua de 200Vdc, com range de saída trifásico em corrente alternada de 310 a 480Vac, com tensão nominal de 380 a 440Vac, com operação em 50/60Hz, com fator de potência em 1 com opção para alteração manual, gerenciamento de resposta de demanda DRM( Built-in DRM port and logic) atendendo as normas IEC62109-1/2, IEC62116, IEC61727, IEC-61683, IEC60068(1,2,14,30), IEC60255, NBR-16149/NBR-16150, de valor unitário (CIF) não superior a R$ 5.450,74. | Resolução Gecex nº 322, de 4 de abril de 2022 | II | 2025-12-31 |  | 2022-05-01
8504.40.90 | 128 | Inversores trifásicos "on-grid" para sistemas de energia fotovoltaica, com potências de 30.000 a 70.000W, topologia sem transformador, com método de resfriamento passivo ou condicionado via cooler e temperatura de operação Compreendida entre de -25 a +60 Graus Celsius, IHM com LCD para operação, peso entre 70 e 77kg, fornecendo grau de proteção IP65 (com proteção contra poeira e jatos de Agua) e com ruído de operação menor ou igual a 60db, porta de comunicação RS 485 e sem comunicação WIFI, modelos com 2 ou 3 rastreadores de máximo ponto de potência (MPPT), Tensão máxima de entrada entre 1.000 e 1.100V em corrente contínua, eficiência entre 98% a 98.6%, com tensão mínima de entrada em corrente continua de 300vdc, com range de saída trifásico em corrente alternada de 310 a 480Vac, com tensão de saída entre 310 a 528Vac, com operação em 50/60Hz, com fator de potência em 1 com opção para alteração manual, e gerenciamento de resposta de demanda DRM (Built-in DRM port and logic) atendendo as normas IEC62109-1/-2, G83/2, AS4777.2:2015, VDE0126-1-1, IEC61727, VDE N4105,NBR-16149/NBR-16150,EN50438. | Resolução Gecex nº 322, de 4 de abril de 2022 | I | 2025-12-31 |  | 2022-05-01
8504.40.90 | 129 | Inversores trifásicos "on-grid" para sistemas de energia fotovoltaica, com potência de 20.000W, topologia sem transformador, com método de resfriamento passivo ou condicionado via cooler e temperatura de operação Compreendida entre de -25 a +60 Graus Celsius, IHM com LCD para operação, peso entre 70 e 77kg, fornecendo grau de proteção IP65 (com proteção contra poeira e jatos de Agua) e com ruído de operação menor ou igual a 60db, porta de comunicação RS 485 e sem comunicação WIFI, modelos com 2 ou 3 rastreadores de máximo ponto de potência (MPPT), Tensão máxima de entrada entre 1.000 e 1.100V em corrente contínua, eficiência entre 98% a 98.6%, com tensão mínima de entrada em corrente continua de 300vdc, com range de saída trifásico em corrente alternada de 310 a 480Vac, com tensão de saída entre 310 a 528Vac, com operação em 50/60Hz, com fator de potência em 1 com opção para alteração manual, e gerenciamento de resposta de demanda DRM (Built-in DRM port and logic) atendendo as normas IEC62109-1/-2, G83/2, AS4777.2:2015, VDE0126-1-1, IEC61727, VDE N4105,NBR-16149/NBR-16150,EN50438, de valor unitário (CIF) não superior a R$ 5.831,31. | Resolução Gecex nº 322, de 4 de abril de 2022 | II | 2025-12-31 |  | 2022-05-01
8504.40.90 | 130 | Inversores trifásicos "on-grid" para sistemas de energia fotovoltaica, com potência de 25.000W, topologia sem transformador, com método de resfriamento passivo ou condicionado via cooler e temperatura de operação Compreendida entre de -25 a +60 Graus Celsius, IHM com LCD para operação, peso entre 70 e 77kg, fornecendo grau de proteção IP65 (com proteção contra poeira e jatos de Agua) e com ruído de operação menor ou igual a 60db, porta de comunicação RS 485 e sem comunicação WIFI, modelos com 2 ou 3 rastreadores de máximo ponto de potência (MPPT), Tensão máxima de entrada entre 1.000 e 1.100V em corrente contínua, eficiência entre 98% a 98.6%, com tensão mínima de entrada em corrente continua de 300vdc, com range de saída trifásico em corrente alternada de 310 a 480Vac, com tensão de saída entre 310 a 528Vac, com operação em 50/60Hz, com fator de potência em 1 com opção para alteração manual, e gerenciamento de resposta de demanda DRM (Built-in DRM port and logic) atendendo as normas IEC62109-1/-2, G83/2, AS4777.2:2015, VDE0126-1-1, IEC61727, VDE N4105,NBR-16149/NBR-16150,EN50438, de valor unitário (CIF) não superior a R$ 7.042,21. | Resolução Gecex nº 322, de 4 de abril de 2022 | II | 2025-12-31 |  | 2022-05-01
8504.40.90 | 141 | Inversores fotovoltaicos "on-grid", monofásico, para inversão de tensão contínua (CC) para tensão alternada (CA), com potência nominal de saída de 4kW, sem transformador, resfriamento passivo (sem ventiladores) por meio de convecção natural, com entrada em paralelo com a rede elétrica em tensões compreendidas entre 220 a 230VCA e as seguintes características: tensão máxima de entrada de 600VCC; tensão de partida de 120VCC; faixa de tensão do MPPT compreendida entre 90 a 520VCC; corrente máxima de entrada de 11A; 2 entradas rastreadoras de ponto máximo de potência (MPPT) e 2 entradas padrão MC4 de conexão no "MPPT"; potência máxima de saída de 4,4kW; corrente nominal de saída da rede de 18,2A(220VCA) e 17,4A(230VCA); corrente máxima de saída de 21A; distorção harmônica (THDi) igual ou inferior a 3%; consumo noturno igual ou inferior a 1W; temperatura de operação compreendido entre -25 e +60 Graus Celsius; eficiência máxima de 98,1%; “display” LCD para operação; monitoramento das informações da rede; grau de proteção IP65; sistema de monitoramento de produção; comunicação via porta serial RS485; com ou sem adaptador de comunicação Wi-Fi. | Resolução Gecex nº 322, de 4 de abril de 2022 | I | 2025-12-31 |  | 2022-05-01
8504.40.90 | 142 | Inversores fotovoltaicos "on-grid", monofásicos, para inversão de tensão contínua (CC) para tensão alternada (CA), com potência nominal de saída de 7kW, sem transformador, resfriamento passivo (sem ventiladores) por meio de convecção natural, com entrada em paralelo com a rede elétrica em tensões compreendidas entre 220 a 230VCA e as seguintes características: tensão máxima de entrada de 600VCC; tensão de partida de 120VCC; faixa de tensão do MPPT compreendida entre 100 a 500VCC; corrente máxima de entrada de 10A; 3 entradas rastreadoras de ponto máximo de potência (MPPT) e 3 entradas padrão MC4 de conexão no "MPPT"; potência máxima de saída de 7,7kW; corrente nominal de saída da rede de 31,8A(220VCA) e 30,4A(230VCA); corrente máxima de saída de 33,7A; distorção harmônica (THDi) igual ou inferior a 1,5%; consumo noturno igual ou inferior a 1W; temperatura de operação compreendido entre -25 e +60 Graus Celsius; eficiência máxima de 98,1%; “display” LCD para operação; monitoramento das informações da rede; grau de proteção IP65; sistema de monitoramento de produção; comunicação via porta serial RS485; com ou sem adaptador de comunicação Wi-Fi. | Resolução Gecex nº 322, de 4 de abril de 2022 | I | 2025-12-31 |  | 2022-05-01
8504.40.90 | 143 | Inversores fotovoltaicos "on-grid", monofásicos, para inversão de tensão contínua (CC) para tensão alternada (CA), com potência nominal de saída de 8kW, sem transformador, resfriamento passivo (sem ventiladores) por meio de convecção natural, com entrada em paralelo com a rede elétrica em tensões compreendidas entre 220 a 230VCA e as seguintes características: tensão máxima de entrada de 600VCC; tensão de partida de 120VCC; faixa de tensão do MPPT compreendida entre 100 a 500VCC; corrente máxima de entrada de 10A; 3 entradas rastreadoras de ponto máximo de potência (MPPT) e 3 entradas padrão MC4 de conexão no "MPPT"; potência máxima de saída de 8,8kW; corrente nominal de saída da rede de 36,4A(220VCA) e 34,8A(230VCA); corrente máxima de saída de 36,6A; distorção harmônica (THDi) igual ou inferior a 1,5%; consumo noturno igual ou inferior a 1W; temperatura de operação compreendido entre -25 e +60 Graus Celsius; eficiência máxima de 98,1%; “display” LCD para operação; monitoramento das informações da rede; grau de proteção IP65; sistema de monitoramento de produção; comunicação via porta serial RS485; com ou sem adaptador de comunicação Wi-Fi. | Resolução Gecex nº 322, de 4 de abril de 2022 | I | 2025-12-31 |  | 2022-05-01
8504.40.90 | 144 | Inversores fotovoltaicos "on-grid", monofásicos, para inversão de tensão contínua (CC) para tensão alternada (CA), com potência nominal de saída de 10kW, sem transformador, resfriamento passivo (sem ventiladores) por meio de convecção natural, com entrada em paralelo com a rede elétrica em tensões compreendidas entre 220VCA a 230VCA e as seguintes características: tensão máxima de entrada de 600VCC; tensão de partida de 120VCC; faixa de tensão do MPPT compreendida entre 100VCC a 500VCC; corrente máxima de entrada de 10A; 3 entradas rastreadoras de ponto máximo de potência (MPPT) e 3 entradas padrão MC4 de conexão no "MPPT"; potência máxima de saída de 10kW; corrente nominal de saída da rede de 45,5A(220VCA) e 43,5A(230VCA); corrente máxima de saída de 45,9A; distorção harmônica (THDi) igual ou inferior a 1,5%; consumo noturno igual ou inferior a 1W; temperatura de operação compreendido entre -25 e +60 Graus Celsius; eficiência máxima de 98,1%; “display” LCD para operação; monitoramento das informações da rede; grau de proteção IP65; sistema de monitoramento de produção; comunicação via porta serial RS485; com ou sem adaptador de comunicação Wi-Fi. | Resolução Gecex nº 322, de 4 de abril de 2022 | I | 2025-12-31 |  | 2022-05-01
8504.40.90 | 145 | Inversores fotovoltaicos trifásicos "on-grid", com potência nominal de 30.000W, para inversão de tensão contínua para tensão alternada eletronicamente, entrando em paralelo com a rede elétrica, usados em unidades de geração fotovoltaica para injeção de energia em rede pública, com 4 entradas de ponto de máxima potência (MPPT) e 2 entradas por MPPT, com tensão contínua mínima de 350VCC e máxima de 1.000VCC, frequência de trabalho de 60Hz, eficiência máxima de no mínimo 98,7%, grau de proteção IP65, com ventilador inteligente, fator de potência ajustável 0,8 atrasado e 0,8 adiantado, desenvolvidos para suportar a operação em temperatura ambiente dentro da faixa de -25 a +60 Graus Celsius, com recursos de monitoramento em tempo real e atualização remota de parâmetros (RenoUp) através de comunicação via dispositivo Wi-Fi plug II. | Resolução Gecex nº 322, de 4 de abril de 2022 | I | 2025-12-31 |  | 2022-05-01
8504.40.90 | 146 | Inversores fotovoltaicos trifásicos "on-grid", com potência nominal de 40.000W para inversão de tensão contínua para tensão alternada eletronicamente, entrando em paralelo com a rede elétrica, usados em unidades de geração fotovoltaica para injeção de energia em rede pública; com 4 entradas de ponto de máxima potência (MPPT) e 2 entradas por MPPT, com tensão contínua mínima de 180VCC e máxima de 1.100VCC, frequência de trabalho de 60Hz, eficiência máxima de no mínimo 98,8%; grau de proteção IP65, fator de potência ajustável 0,8 atrasado e 0,8 adiantado, desenvolvidos para suportar a operação em temperatura ambiente dentro da faixa de -25 a +60 Graus Celsius, com recursos de monitoramento em tempo real e atualização remota de parâmetros (RenoUp) através de comunicação via dispositivo Wi-Fi plug II. | Resolução Gecex nº 322, de 4 de abril de 2022 | I | 2025-12-31 |  | 2022-05-01
8504.40.90 | 147 | Inversores fotovoltaicos trifásicos "on-grid", com potência nominal de 50.000 a 60.000W, para inversão de tensão contínua para tensão alternada eletronicamente, entrando em paralelo com a rede elétrica, usados em unidades de geração fotovoltaica para injeção de energia em rede pública, com 4 entradas de ponto de máxima potência (MPPT) e 3 entradas por MPPT, com tensão contínua mínima de 200VCC e máxima de 1.100VCC, frequência de trabalho de 60Hz, eficiência máxima de no mínimo 98,8%, grau de proteção IP65 com ventilador inteligente, fator de potência ajustável 0,8 atrasado e 0,8 adiantado, desenvolvidos para suportar a operação em temperatura ambiente dentro da faixa de -25 a +60 Graus Celsius, com recursos de monitoramento em tempo real e atualização remota de parâmetros (RenoUp) através de comunicação via dispositivo Wi-Fi plug II. | Resolução Gecex nº 322, de 4 de abril de 2022 | I | 2025-12-31 |  | 2022-05-01
8504.40.90 | 148 | Inversores fotovoltaicos trifásicos "on-grid", com potência nominal de 125.000W, para inversão de tensão contínua para tensão alternada eletronicamente, entrando em paralelo com a rede elétrica, usados em unidades de geração fotovoltaica para injeção de energia em rede pública, com 1 entrada de ponto de máxima potência (MPPT) e 20 entradas por MPPT, com tensão contínua mínima de 900VCC e máxima de 1.500VCC, frequência de trabalho de 60Hz, eficiência máxima de no mínimo 99,1%, tensão nominal CA de 600V, grau de proteção IP65, com ventilador inteligente, fator de potência ajustável 0,8 atrasado e 0,8 adiantado, desenvolvidos para suportar a operação em temperatura ambiente dentro da faixa de -25 a 60 Graus Celsius, com recursos de monitoramento em tempo real e atualização remota de parâmetros (RenoUp) através de comunicação via dispositivo Wi-Fi plug II. | Resolução Gecex nº 322, de 4 de abril de 2022 | I | 2025-12-31 |  | 2022-05-01
8504.40.90 | 149 | Inversores fotovoltaicos "on-grid", trifásicos, para inversão de tensão contínua (CC) para tensão alternada (CA), com potência nominal de saída de 12kW, sem transformador, resfriamento ativo (com ventiladores) por meio de ventilação redundante inteligente, com entrada em paralelo com a rede elétrica em tensões compreendidas entre 220 a 380VCA ou 230 a 400VCA e as seguintes características: tensão máxima de entrada de 1.000VCC; tensão de partida de 180VCC; faixa de tensão do MPPT compreendida entre 160 a 850VCC; corrente máxima de entrada de 22A; 2 entradas rastreadoras de ponto máximo de potência (MPPT) e 4 entradas padrão MC4 de conexão no "MPPT"; potência máxima de saída de 13,2kW; corrente nominal de saída da rede de 18,2A(220/380VCA) e 17,3A(230/400VCA); corrente máxima de saída de 19,1A; distorção harmônica (THDi) igual ou inferior a 1,5%; consumo noturno igual ou inferior a 1W; temperatura de operação compreendido entre -25 e +60 Graus Celsius; eficiência máxima de 98,7%; “display” LCD para operação; monitoramento das informações da rede; grau de proteção IP65; sistema de monitoramento de produção; comunicação via porta serial RS485; com ou sem adaptador de comunicação Wi-Fi, de valor unitário (CIF) não superior a R$5.934,00. | Resolução Gecex nº 322, de 4 de abril de 2022 | II | 2025-12-31 |  | 2022-05-01
8504.40.90 | 150 | Inversores fotovoltaicos "on-grid", trifásicos, para inversão de tensão contínua (CC) para tensão alternada (CA), com potência nominal de saída de 15kW, sem transformador, resfriamento ativo (com ventiladores) por meio de ventilação redundante inteligente, com entrada em paralelo com a rede elétrica em tensões compreendidas entre 220 a 380VCA ou 230 a 400VCA e as seguintes características: tensão máxima de entrada de 1.000VCC; tensão de partida de 180VCC; faixa de tensão do MPPT compreendida entre 160 a 850VCC; corrente máxima de entrada de 22A; 2 entradas rastreadoras de ponto máximo de potência (MPPT) e 4 entradas padrão MC4 de conexão no "MPPT"; potência máxima de saída de 16,5kW; corrente nominal de saída da rede de 22,8A(220/380VCA) e 21,7A(230/400VCA); corrente máxima de saída de 23,8A; distorção harmônica (THDi) igual ou inferior a 1,5%; consumo noturno igual ou inferior a 1W; temperatura de operação compreendido entre -25 e +60 Graus Celsius; eficiência máxima de 98,7%; “display” LCD para operação; monitoramento das informações da rede; grau de proteção IP65; sistema de monitoramento de produção; comunicação via porta serial RS485; com ou sem adaptador de comunicação Wi-Fi, de valor unitário (CIF) não superior a R$6.230,70. | Resolução Gecex nº 322, de 4 de abril de 2022 | II | 2025-12-31 |  | 2022-05-01
8504.40.90 | 151 | Inversores fotovoltaicos "on-grid", trifásicos, para inversão de tensão contínua (CC) para tensão alternada (CA), com potência nominal de saída de 17kW, sem transformador, resfriamento ativo (com ventiladores) por meio de ventilação redundante inteligente, com entrada em paralelo com a rede elétrica em tensões compreendidas entre 220 a 380VCA ou 230 a 400VCA e as seguintes características: tensão máxima de entrada de 1.000VCC; tensão de partida de 180VCC; faixa de tensão do MPPT compreendida entre 160 a 850VCC; corrente máxima de entrada de 22A; 2 entradas rastreadoras de ponto máximo de potência (MPPT) e 4 entradas padrão MC4 de conexão no "MPPT"; potência máxima de saída de 18,7kW; corrente nominal de saída da rede de 25,8A(220/380VCA) e 24,6A(230/400VCA); corrente máxima de saída de 27A; distorção harmônica (THDi) igual ou inferior a 1,5%; consumo noturno igual ou inferior a 1W; temperatura de operação compreendido entre -25 e +60 Graus Celsius; eficiência máxima de 98,7%; “display” LCD para operação; monitoramento das informações da rede; grau de proteção IP65; sistema de monitoramento de produção; comunicação via porta serial RS485; com ou sem adaptador de comunicação Wi-Fi, de valor unitário (CIF) não superior a R$6.527,40. | Resolução Gecex nº 322, de 4 de abril de 2022 | II | 2025-12-31 |  | 2022-05-01
8504.40.90 | 152 | Inversores fotovoltaicos "on-grid", trifásicos, para inversão de tensão contínua (CC) para tensão alternada (CA), com potência nominal de saída de 20kW, sem transformador, resfriamento ativo (com ventiladores) por meio de ventilação redundante inteligente, com entrada em paralelo com a rede elétrica em tensões compreendidas entre 220 a 380VCA ou 230 a 400VCA e as seguintes características: tensão máxima de entrada de 1.000VCC; tensão de partida de 180VCC; faixa de tensão do MPPT compreendida entre 160 a 850VCC; corrente máxima de entrada de 22A; 2 entradas rastreadoras de ponto máximo de potência (MPPT) e 4 entradas padrão MC4 de conexão no "MPPT"; potência máxima de saída de 22kW; corrente nominal de saída da rede de 30,4A(220/380VCA) e 28,9A(230/400VCA); corrente máxima de saída de 31,8A; distorção harmônica (THDi) igual ou inferior a 1,5%; consumo noturno igual ou inferior a 1W; temperatura de operação compreendido entre -25 e +60 Graus Celsius; eficiência máxima de 98,7%; “display” LCD para operação; monitoramento das informações da rede; grau de proteção IP65; sistema de monitoramento de produção; comunicação via porta serial RS485; com ou sem adaptador de comunicação Wi-Fi, de valor unitário (CIF) não superior a R$6.824,10. | Resolução Gecex nº 322, de 4 de abril de 2022 | II | 2025-12-31 |  | 2022-05-01
8504.40.90 | 153 | Inversores fotovoltaicos "on-grid", trifásicos, para inversão de tensão contínua (CC) para tensão alternada (CA), com potência nominal de saída de 25kW, sem transformador, resfriamento passivo (sem ventiladores) por meio de convecção natural, com entrada em paralelo com a rede elétrica em tensões compreendidas entre 220 e 380VCA ou 230 a 400VCA e as seguintes características: tensão máxima de entrada de 1.100VCC; tensão de partida de 180VCC; faixa de tensão do MPPT compreendida entre 200 a 1.000VCC; corrente máxima de entrada de 26A; 03 entradas rastreadoras de ponto máximo de potência (MPPT) e 6 entradas padrão MC4 de conexão no "MPPT"; potência máxima de saída de 27,5kW; corrente nominal de saída da rede de 38A(220/380VCA) e 36,1A(230/400VCA); corrente máxima de saída de 41,8A; distorção harmônica (THDi) igual ou inferior a 3%; consumo noturno igual ou inferior a 1W; temperatura de operação compreendido entre -25 e +60 Graus Celsius; eficiência máxima de 98,8%; “display” LCD para operação; monitoramento das informações da rede; grau de proteção IP65; sistema de monitoramento de produção; comunicação via porta serial RS485; com ou sem adaptador de comunicação Wi-Fi. | Resolução Gecex nº 322, de 4 de abril de 2022 | I | 2025-12-31 |  | 2022-05-01
8504.40.90 | 154 | Inversores fotovoltaicos "on-grid", trifásicos, para inversão de tensão contínua (CC) para tensão alternada (CA), com potência nominal de saída de 25kW, sem transformador, resfriamento ativo (com ventiladores) por meio de ventilação redundante inteligente, com entrada em paralelo com a rede elétrica em tensões de 220VCA e as seguintes características: tensão máxima de entrada de 1.100VCC; tensão de partida de 200VCC; faixa de tensão do MPPT compreendida entre 200 a 850VCC; corrente máxima de entrada de 28,5A; 2 entradas rastreadoras de ponto máximo de potência (MPPT) e 6 entradas padrão MC4 de conexão no "MPPT"; potência máxima de saída de 25kW; corrente nominal de saída da rede de 65,6A; corrente máxima de saída de 65,6A; distorção harmônica igual ou inferior a 3%; consumo noturno (THDi) igual ou inferior a 1W; temperatura de operação compreendido entre -25 e +60 Graus Celsius; eficiência máxima de 97%; “display” LCD para operação; monitoramento das informações da rede; grau de proteção IP65; sistema de monitoramento de produção; comunicação via porta serial RS485; com ou sem adaptador de comunicação Wi-Fi. | Resolução Gecex nº 322, de 4 de abril de 2022 | I | 2025-12-31 |  | 2022-05-01
8504.40.90 | 155 | Inversores fotovoltaicos "on-grid", trifásicos, para inversão de tensão contínua (CC) para tensão alternada (CA), com potência nominal de saída de 30kW, sem transformador, resfriamento passivo (sem ventiladores) por meio de convecção natural, com entrada em paralelo com a rede elétrica em tensões compreendidas entre 220 a 380VCA ou 230 a 400VCA e as seguintes características: tensão máxima de entrada de 1.100VCC; tensão de partida de 180VCC; faixa de tensão do MPPT compreendida entre 200 a 1.000VCC; corrente máxima de entrada de 26A; 3 entradas rastreadoras de ponto máximo de potência (MPPT) e 06 entradas padrão MC4 de conexão no "MPPT"; potência máxima de saída de 33kW; corrente nominal de saída da rede de 45,6A(220/380VCA) e 43,3A(230/400VCA); corrente máxima de saída de 50,2A; distorção harmônica (THDi) igual ou inferior a 3%; consumo noturno igual ou inferior a 1W; temperatura de operação compreendido entre -25 e +60 Graus Celsius; eficiência máxima de 98,8%; “display” LCD para operação; monitoramento das informações da rede; grau de proteção IP65; sistema de monitoramento de produção; comunicação via porta serial RS485; com ou sem adaptador de comunicação Wi-Fi. | Resolução Gecex nº 322, de 4 de abril de 2022 | I | 2025-12-31 |  | 2022-05-01
8504.40.90 | 156 | Inversores fotovoltaicos "on-grid", trifásicos, para inversão de tensão contínua (CC) para tensão alternada (CA), com potência nominal de saída de 30kW, sem transformador, resfriamento ativo (com ventiladores) por meio de ventilação redundante inteligente, com entrada em paralelo com a rede elétrica em tensões de 220VCA e as seguintes características: tensão máxima de entrada de 1.100VCC; tensão de partida de 200VCC; faixa de tensão do MPPT compreendida entre 200 a 850VCC; corrente máxima de entrada de 28,5A; 2 entradas rastreadoras de ponto máximo de potência (MPPT) e 06 entradas padrão MC4 de conexão no "MPPT"; potência máxima de saída de 30kW; corrente nominal de saída da rede de 78,8A; corrente máxima de saída de 78,8A; distorção harmônica (THDi) igual ou inferior a 3%; consumo noturno igual ou inferior a 1W; temperatura de operação compreendido entre -25 e +60 Graus Celsius; eficiência máxima de 97%; “display” LCD para operação; monitoramento das informações da rede; grau de proteção IP65; sistema de monitoramento de produção; comunicação via porta serial RS485; com ou sem adaptador de comunicação Wi-Fi. | Resolução Gecex nº 322, de 4 de abril de 2022 | I | 2025-12-31 |  | 2022-05-01
8504.40.90 | 157 | Inversores fotovoltaicos "on-grid", trifásicos, para inversão de tensão contínua (CC) para tensão alternada (CA), com potência nominal de saída de 40kW, sem transformador, resfriamento passivo (sem ventiladores) por meio de convecção natural, com entrada em paralelo com a rede elétrica em tensões compreendidas entre 220 e 380VCA ou 230 e 400VCA e as seguintes características: tensão máxima de entrada de 1.100VCC; tensão de partida de 180VCC; faixa de tensão do MPPT compreendida entre 200VCC a 1.000VCC; corrente máxima de entrada de 26A; 04 entradas rastreadoras de ponto máximo de potência (MPPT) e 8 entradas padrão MC4 de conexão no "MPPT"; potência máxima de saída de 44kW; corrente nominal de saída da rede de 60,8A(220/380VCA) e 57,7A(230/400VCA); corrente máxima de saída de 66,9A; distorção harmônica (THDi) igual ou inferior a 3%; consumo noturno igual ou inferior a 1W; temperatura de operação compreendido entre -25 e +60 Graus Celsius; eficiência máxima de 98,8%; “display” LCD para operação; monitoramento das informações da rede; grau de proteção IP65; sistema de monitoramento de produção; comunicação via porta serial RS485; com ou sem adaptador de comunicação Wi-Fi. | Resolução Gecex nº 322, de 4 de abril de 2022 | I | 2025-12-31 |  | 2022-05-01
8504.40.90 | 158 | Inversores fotovoltaicos "on-grid", trifásicos, para inversão de tensão contínua (CC) para tensão alternada (CA), com potência nominal de saída de 50kW, sem transformador, resfriamento ativo (com ventiladores) por meio de ventilação redundante inteligente; com entrada em paralelo com a rede elétrica em tensões compreendidas entre 220 e 380VCA ou 230 e 400VCA e as seguintes características: tensão máxima de entrada de 1.100VCC; tensão de partida de 200VCC; faixa de tensão do MPPT compreendida entre 200 e 1.000VCC; corrente máxima de entrada de 28,5A; 04 entradas rastreadoras de ponto máximo de potência (MPPT) e 12 entradas padrão MC4 de conexão no "MPPT"; potência máxima de saída de 55kW; corrente nominal de saída da rede de 72,2A(220/380VCA) e 76A(230/400VCA); corrente máxima de saída de 83,3A; distorção harmônica (THDi) igual ou inferior a 3%; consumo noturno igual ou inferior a 1W; temperatura de operação compreendido entre -25 e +60 Graus Celsius; eficiência máxima de 98,8%; “display” LCD para operação; monitoramento das informações da rede; grau de proteção IP65; sistema de monitoramento de produção; comunicação via porta serial RS485; com ou sem adaptador de comunicação Wi-Fi. | Resolução Gecex nº 322, de 4 de abril de 2022 | I | 2025-12-31 |  | 2022-05-01
8504.40.90 | 159 | Inversores fotovoltaicos "on-grid", trifásicos, para inversão de tensão contínua (CC) para tensão alternada (CA), com potência nominal de saída de 60kW, sem transformador, resfriamento ativo (com ventiladores) por meio de ventilação redundante inteligente, com entrada em paralelo com a rede elétrica em tensões compreendidas entre 220 e 380VCA ou 230 e 400VCA e as seguintes características: tensão máxima de entrada de 1.100VCC; tensão de partida de 200VCC; faixa de tensão do MPPT compreendida entre 200 e 1.000VCC; corrente máxima de entrada de 28,5A; 4 entradas rastreadoras de ponto máximo de potência (MPPT) e 12 entradas padrão MC4 de conexão no "MPPT"; potência máxima de saída de 66kW; corrente nominal de saída da rede de 86,6A(220/380VCA) e 91,2A(230/400VCA); corrente máxima de saída de 100A; distorção harmônica (THDi) igual ou inferior a 3%; consumo noturno igual ou inferior a 1W; temperatura de operação compreendido entre -25 e +60 Graus Celsius; eficiência máxima de 99%; “display” LCD para operação; monitoramento das informações da rede; grau de proteção IP65; sistema de monitoramento de produção; comunicação via porta serial RS485; com ou sem adaptador de comunicação Wi-Fi. | Resolução Gecex nº 322, de 4 de abril de 2022 | I | 2025-12-31 |  | 2022-05-01
8504.40.90 | 160 | Inversores fotovoltaicos "on-grid", trifásicos, para inversão de tensão contínua (CC) para tensão alternada (CA), com potência nominal de saída de 75kW, sem transformador, resfriamento ativo (com ventiladores) por meio de ventilação redundante inteligente, com entrada em paralelo com a rede elétrica em tensões compreendidas entre 220 e 380VCA ou 230 e 400VCA e as seguintes características: tensão máxima de entrada de 1.100VCC; tensão de partida de 195VCC; faixa de tensão do MPPT compreendida entre 180 e 1.000VCC; corrente máxima de entrada de 26A; 09 entradas rastreadoras de ponto máximo de potência (MPPT) e 18 entradas padrão MC4 de conexão no "MPPT"; potência máxima de saída de 75kW; corrente nominal de saída da rede de 114A; corrente máxima de saída de 114A; distorção harmônica (THDi) igual ou inferior a 3%; consumo noturno igual ou inferior a 2W; temperatura de operação compreendido entre -25 e +60 Graus Celsius; eficiência máxima de 98,7%; “display” LCD para operação; monitoramento das informações da rede; grau de proteção IP66; sistema de monitoramento de produção; comunicação via porta serial RS485; com ou sem adaptador de comunicação Wi-Fi. | Resolução Gecex nº 322, de 4 de abril de 2022 | I | 2025-12-31 |  | 2022-05-01
8504.40.90 | 161 | Inversores fotovoltaicos "on-grid", monofásicos, para inversão de tensão contínua (CC) para tensão alternada (CA), com potência nominal de saída de 8,2kW, sem transformador, resfriamento passivo (sem ventiladores) por meio de convecção natural, com entrada em paralelo com a rede elétrica em tensões compreendidas entre 180 e 280VCA e as seguintes características: tensão máxima de entrada de 550VCC; tensão de partida de 100VCC; faixa de tensão do MPPT compreendida entre 80 e 550VCC; corrente máxima de entrada de 12,5A; 2 entradas rastreadoras de ponto máximo de potência (MPPT) e 2 entradas padrão MC4 de conexão no "MPPT"; potência máxima de saída de 8,2kW; corrente máxima de saída de 35,7A; distorção harmônica (THDi) igual ou inferior a 3%; consumo noturno igual ou inferior a 0,5W; temperatura de operação compreendido entre -25 e +60 Graus Celsius; eficiência máxima de 98,4%; “display” LCD para operação; monitoramento das informações da rede; grau de proteção IP65; sistema de monitoramento de produção; com ou sem adaptador de comunicação Wi-Fi. | Resolução Gecex nº 322, de 4 de abril de 2022 | I | 2025-12-31 |  | 2022-05-01
8504.40.90 | 162 | Conversores estáticos, inversores de tensão continua em tensão alternada trifásica, para sistemas solar fotovoltaico "on-grid", com potência de 15.000 a 22.000W, topologia sem transformador, com método de resfriamento forçado (com ventoinhas) e temperatura de operação de -25 a 60 Graus Celsius, LCD para operação com menu em português, fornecendo grau de proteção IP65 (proteção contra poeira e jatos de agua) e com ruído de operação menor ou igual a 50dB, portas de comunicação RS-232, RS-485, adaptador Wi-Fi para monitoramento, modelos com 2 rastreadores de máximo ponto de potência (MPPT) e com quatros entradas por rastreador, entrada máxima de até 800Vcc em corrente contínua, com tensão mínima de entrada e inicialização em corrente continua de 250Vcc, eficiência de 98,8%, com função anti-PID, com tensão nominal trifásica de 127/220Vca, com operação em 60Hz, fator de potência em 1 e com opção de ajuste, consumo noturno menor do que 1W, atendendo as normas internacionais, de valor CIF não superior a R$ 5.909,10. | Resolução Gecex nº 322, de 4 de abril de 2022 | II | 2025-12-31 |  | 2022-05-01
8504.40.90 | 163 | Conversores estáticos, inversores de tensão continua em tensão alternada trifásica, para sistemas solar fotovoltaico "on-grid", com potência de 10.000 a 15.000W, topologia sem transformador, com método de resfriamento passivo (sem ventoinhas) e temperatura de operação de -25 a 60 Graus Celsius, LCD para operação com menu em português, fornecendo grau de proteção IP65 (proteção contra poeira e jatos de agua) e com ruído de operação menor ou igual a 35dB, portas de comunicação RS-232, RS-485, adaptador Wi-Fi para monitoramento, com 2 rastreadores de máximo ponto de potência (MPPT), entrada máxima de até 1.100Vcc em corrente contínua, com tensão mínima de entrada e inicialização em corrente continua de 160Vcc, eficiência de 98,4%, com tensão nominal trifásica de 220/380Vca, com operação em 60Hz, fator de potência em 1 e com opção de ajuste, consumo noturno menor do que 0,5W, atendendo a portaria vigente do INMETRO ou normas internacionais, de valor CIF não superior a R$ 3.749,85. | Resolução Gecex nº 322, de 4 de abril de 2022 | II | 2025-12-31 |  | 2022-05-01
8504.40.90 | 166 | Inversores solares fotovoltaicos do tipo conectado à rede, com potência de 12 a 22kVA a 35 Graus Celsius de temperatura ambiente, com 2 rastreadores do ponto de máxima potência (MPPT) de até 2 entradas cada, corrente CC máxima de entrada por conector de 15A, máxima tensão de entrada fotovoltaica de 1.100Vcc, tensão trifásica de conexão com à rede entre 270 a 480Vca, eficiência máxima de 98,6 %, sem redução da potência nominal até 45 Graus Celsius de temperatura ambiente, com comunicação via “Bluetooth”, grau de resistência à corrosão C5, peso de até 24kg, com dispositivo de proteção contra surtos (DPS) tipo II para CC e para CA integrados, proteção contra corrente de fuga a terra, fator de potência ajustável entre 0,8 indutivo a 0,8 capacitivo, possibilidade de atualização de firmware e parâmetros de proteção remotamente, de valor CIF não superior a R$ 7.660,80. | Resolução Gecex nº 322, de 4 de abril de 2022 | II | 2025-12-31 |  | 2022-05-01
8504.40.90 | 167 | Conversores estáticos de potência, trifásicos para conversão de corrente contínua em corrente alternada na faixa de potência de 22.100 a 32.500W, trabalhando com tensão máxima de operação em corrente contínua de 1.100V, temperatura de operação de -25 até 60 Graus Celsius, tensão de partida de até 250V, com dispositivo de proteção de surto (DPS tipo II no lado CC), grau de proteção IP65, com eficiência de, no mínimo, 98,75%, tela “display” de LED, de valor CIF não superior a R$5.196,75. | Resolução Gecex nº 322, de 4 de abril de 2022 | II | 2025-12-31 |  | 2022-05-01
8504.40.90 | 168 | Inversores de potência, trifásicos, para conversão de corrente contínua em corrente alternada na faixa de potência de 15.000 a 25.000W, e potência máxima de entrada em corrente contínua (cc) de até 45.000W, com tensão mínima de entrada em corrente contínua de 150V, temperatura de operação de -25 até 60 Graus Celsius, com eficiência de, no mínimo, 98,3%, grau de proteção IP65, de valor CIF não superior a R$7.400,50. | Resolução Gecex nº 322, de 4 de abril de 2022 | II | 2025-12-31 |  | 2022-05-01
8504.40.90 | 169 | Inversores fotovoltaicos monofásicos "on-grid", com potência nominal de 3.000W para inversão de tensão contínua para tensão alternada eletronicamente, entrando em paralelo com a rede elétrica, utilizados em unidades de geração fotovoltaica para injeção de energia em rede pública; com 1 entrada de ponto de máxima potência (MPPT) e 1 entrada por MPPT, potência máxima de entrada de corrente contínua até 4.500W, com tensão de partida em corrente contínua mínima de 90VCC e máxima de 600VCC, frequência de trabalho de 60Hz, eficiência máxima de no mínimo 97,5%; grau de proteção IP65, com resfriamento por convecção natural, fator de potência ajustável entre 0,8 atrasado e 0,8 adiantado, desenvolvidos para suportar a operação em temperatura ambiente dentro da faixa de -25 a +60 Graus Celsius , com recursos de monitoramento em tempo real e atualização remota de parâmetros "RenoUp" através de comunicação via dispositivo Wi-Fi plug II, de valor unitário (CIF) não superior a R$ 1.469,18. | Resolução Gecex nº 322, de 4 de abril de 2022 | II | 2025-12-31 |  | 2022-05-01
8504.40.90 | 170 | Inversores de corrente trifásico, com potência de 15.2 a 26.4kVA, topologia sem transformador, sem seguimento do ponto de potência máxima e sem regulação da tensão de entrada embarcados no inversor, sem caixa de conexão CC integrada, sem chave seccionadora CC integrada, para a conversão de tensão CC em tensão CA, para alimentação das cargas em sincronismo com a rede da distribuidora de energia elétrica, habilitado com seleção via "software" da tensão nominal de saída em 127/220V e ou 220/380V, corrente máxima de saída por fase de 40A, na frequência de 60Hz, microprocessado, com função de anti-ilhamento, tensão de entrada regulada externa e exclusivamente por unidades de condicionamento de potência de corrente contínua (UCPcc) com função integrada de comunicação com o inversor, comunicação com o inversor através da linha alimentação CC, monitoramento e envio de comandos de desligamento rápido e redução da tensão de entrada do inversor para menos que 80V, proteção contra arco elétrico, com detecção de falha de isolamento, de valor unitário (CIF) não superior a R$ 5.338,83. | Resolução Gecex nº 322, de 4 de abril de 2022 | II | 2025-12-31 |  | 2022-05-01
8504.40.90 | 171 | Inversores de corrente trifásico, com potência de 11.6 a 20.1kVA, topologia sem transformador, sem seguimento do ponto de potência máxima e sem regulação da tensão de entrada embarcados no inversor, sem caixa de conexão CC integrada, sem chave seccionadora CC integrada, para a conversão de tensão CC em tensão CA, para alimentação das cargas em sincronismo com a rede da distribuidora de energia elétrica, habilitado com seleção via software da tensão nominal de saída em 127/220V e/ou 220/380V, corrente máxima de saída por fase de 30.45A, na frequência de 60Hz, microprocessado, com função de anti-ilhamento, tensão de entrada regulada externa e exclusivamente por unidades de condicionamento de potência de corrente contínua (UCPcc) com função integrada de comunicação com o inversor através da linha alimentação CC, monitoramento e envio de comandos de desligamento rápido e redução da tensão de entrada do inversor para menos que 80V, proteção contra arco elétrico, com detecção de falha de isolamento, de valor unitário (CIF) não superior a R$ 4.987,95. | Resolução Gecex nº 322, de 4 de abril de 2022 | II | 2025-12-31 |  | 2022-05-01
8504.40.90 | 172 | Inversores de corrente trifásico, de potência máxima de 74,7 kVA, topologia sem transformador, sem seguimento do ponto de potência máxima, sem regulação da tensão de entrada embarcados no inversor, sem caixa de conexão CC integrada, sem chave seccionadora CC integrada, para a conversão de tensão CC em tensão CA, para alimentação das cargas em sincronismo com a rede da distribuidora de energia elétrica, habilitado com seleção via software da tensão nominal de saída em 127/220V e ou 220/380V, corrente nominal de saída variando de 26 a 120A, na frequência de 60Hz, microprocessado, com função de anti-ilhamento, tensão de entrada regulada externa e exclusivamente por unidades de condicionamento de potência de corrente contínua (UCPcc) com função integrada de comunicação com o inversor, comunicação com o inversor através da linha alimentação CC, monitoramento e envio de comandos de desligamento rápido e redução da tensão de entrada do inversor para menos que 80V, proteção contra arco elétrico, com detecção de falha de isolamento. | Resolução Gecex nº 322, de 4 de abril de 2022 | I | 2025-12-31 |  | 2022-05-01
8504.40.90 | 173 | Inversores fotovoltaicos trifásicos "on-grid", com potência nominal de 75.000W, para inversão de tensão contínua para tensão alternada eletronicamente, entrando em paralelo com a rede elétrica, usados em unidades de geração fotovoltaica para injeção de energia em rede pública; com 9 entradas de ponto de máxima potência (MPPT) e 2 entradas por MPPT, com tensão de partida em corrente contínua mínima de 195VCC e máxima de 1.100VCC, frequência de trabalho de 60Hz, eficiência máxima de no mínimo 98,7%; grau de proteção IP66, com ventilação forçada inteligente, fator de potência ajustável entre 0,8 atrasado e 0,8 adiantado, desenvolvidos para suportar a operação em temperatura ambiente dentro da faixa de -25 a +60 Graus Celsius, com recursos de monitoramento em tempo real e atualização remota de parâmetros "RenoUp" através de comunicação via dispositivo Wi-Fi plug II. | Resolução Gecex nº 322, de 4 de abril de 2022 | I | 2025-12-31 |  | 2022-05-01
8504.40.90 | 174 | Conversores para aplicações isolado da rede (off-grid) e conectado à rede, com entrada em CC (corrente contínua) para baterias, com potência nominal de 3.300 a 6.000W, potência máxima de entrada em CA (corrente alternada) de 11.500W, com tensão de entrada nominal para baterias de 48V, com grau de proteção IP54, equipados com proteção de curto-circuito e sobrecarga em C.A, conexão WLAN e “Speedwire”, integrados com “soft start” para aplicações “off-grid”, compatíveis com baterias do tipo íon-lítio e chumbo-ácido. | Resolução Gecex nº 322, de 4 de abril de 2022 | I | 2025-12-31 |  | 2022-05-01
8504.40.90 | 175 | Equipamentos de energia contendo conversor estático de alimentação ac/dc ou dc/dc com entrada ac entre 200vac até 415V suportando ligação para monofase, bifase ou trifase ou tensão de entrada dc entre -38,4 até -57vdc, tensão de saída dc entre -48 até -57V, com trocador de calor que promove a circulação do ar interna para diminuição da temperatura, unidade em sub-bastidor de altura 5u para distribuição de energia ac e dc contendo disjuntores e acomoda os retificadores psu e cada psu gera uma potência de saída de até 4.000W, com unidade de monitoramento de ambiente e realiza a leitura dos alarmes como porta aberta, temperatura, tem opção de ser fornecida com aquecedor para ambientes de baixa temperatura. | Resolução Gecex nº 322, de 4 de abril de 2022 | I | 2025-12-31 |  | 2022-05-01
8504.40.90 | 176 | Inversores fotovoltaicos monofásicos "on-grid", com potência nominal de 8.000 a 10.000W, para inversão de tensão contínua para tensão alternada eletronicamente, entrando em paralelo com a rede elétrica, utilizados em unidades de geração fotovoltaica para injeção de energia em rede pública; com 3 entradas de ponto de máxima potência (MPPT) e 1 entrada por MPPT, com tensão de partida em corrente contínua mínima de 120VCC e máxima de 600VCC, frequência de trabalho de 60Hz, eficiência máxima de no mínimo 98,1%; grau de proteção IP65, sem transformador, fator de potência ajustável entre 0,8 atrasado e 0,8 adiantado, desenvolvidos para suportar a operação em temperatura ambiente dentro da faixa de -25 a +60 Graus Celsius, com recursos de monitoramento em tempo real e atualização remota de parâmetros "RenoUp" através de comunicação via dispositivo Wi-Fi plug II. | Resolução Gecex nº 322, de 4 de abril de 2022 | I | 2025-12-31 |  | 2022-05-01
8504.40.90 | 177 | Inversores para aplicação fotovoltaica trifásico, de potência atribuída de 110.000W, potência máxima de entrada em corrente contínua (C.C) de 165.000Wp, com tensão máxima de entrada em corrente contínua de 1.100V, com 12 entradas de ponto de máxima potência (MPP) independentes e 2 entradas "string" por MPP, com intervalo de tensão de corrente contínua de MPP de 500 a 800V, com comunicação via “Ethernet”, interface de dados via web/Modbus, intervalo de temperatura de operação de -30 a +60 Graus Celsius, grau de proteção IP66 conforme IEC 60529 e função inteligente de comunicação Smart Connected. | Resolução Gecex nº 322, de 4 de abril de 2022 | I | 2025-12-31 |  | 2022-05-01
8504.40.90 | 178 | Microinversores com saída de 1.500W, capacidade para até 4 painéis, tensão máxima de entrada 60V, com eficiência nominal MPPT de até 99,80%, com capacidade de operação em temperatura de -40 a +65 Graus Celsius e proteção IP67. | Resolução Gecex nº 322, de 4 de abril de 2022 | I | 2025-12-31 |  | 2022-05-01
8504.40.90 | 180 | Inversores fotovoltaicos trifásicos "on-grid", com potência nominal de 100.000 e 110.000W, para inversão de tensão contínua para tensão alternada eletronicamente, entrando em paralelo com a rede elétrica, usados em unidades de geração fotovoltaica para injeção de energia em rede pública, com 10 entradas de ponto de máxima potência (MPPT) e 2 entradas por MPPT, com tensão de partida em corrente contínua mínima de 195VCC e máxima de 1.100VCC, frequência de trabalho de 60Hz, eficiência máxima de no mínimo 98,7%, grau de proteção IP66, com ventilação forçada inteligente, fator de potência ajustável entre 0,8 atrasado e 0,8 adiantado, desenvolvidos para suportar a operação em temperatura ambiente dentro da faixa de -25 a +60 graus Celsius, com recursos de monitoramento em tempo real e atualização remota de parâmetros "RenoUp" através de comunicação via dispositivo “Wi-Fi” plug II. | Resolução Gecex nº 322, de 4 de abril de 2022 | I | 2025-12-31 |  | 2022-05-01
8504.40.90 | 181 | Inversores trifásicos “string” com tecnologia de semicondutores de carbeto de silício (sic), com grau de proteção ip66, destinados à conversão de energia elétrica proveniente de módulos fotovoltaicos, convertendo corrente contínua em corrente alternada, com tensão de entrada contínua de circuito aberto de 1.500V, tensão de saída alternada de linha entre 380 e 660V, potência nominal entre 87.000 e 170.000VA, para aplicação solar fotovoltaica. | Resolução Gecex nº 322, de 4 de abril de 2022 | I | 2025-12-31 |  | 2022-05-01
8504.40.90 | 182 | Inversores fotovoltaicos CC-CA para conexão à rede CA, monofásico, com potência nominal CA de 3,3kW, Tensão nominal CA de 180 - 276Vac, frequência nominal de 47-66Hz, com topologia sem transformador, com 1 rastreador de ponto de máxima potência e 1 entrada por rastreador, faixa de tensão CC de 50 - 580Vcc, tensão CC de início 70Vcc, eficiência de 97,7%, fator de potência ajustável -0,8 a +0,8, com seccionador CC, tela “display” de LCD, portas de comunicação RS232/RS485/USB, comunicação sem fio Wi-Fi, temperatura ambiente de -20 a +60 Graus Celsius, ventilação natural, grau de proteção IP65, ruído de <25dBA, auto consumo à noite de <1W | Resolução Gecex nº 322, de 4 de abril de 2022 | I | 2025-12-31 |  | 2022-05-01
8504.40.90 | 183 | Inversores de frequência trifásico tipo “on-grid” com potência nominal de saída de 12.000W topologia sem transformador, com resfriamento natural (sem ventiladores), com chave CC ,com temperatura de operação de -25 a 60 Graus Celsius tensão máxima de entrada por “strings” de 1.000V e com tensão mínima de acionamento de 200 a 250V, equipamentos dotados de 2mppt(s) com 1 entrada(s) por mppt e corrente máxima de entrada em cada mppt de 13A. tensão nominal de saída para a rede de elétrica 380V , frequência de saída de 50/60(+5%) ,corrente máxima de saída de 20 a fator de potência de saída de 0,8 (atrasado) ~0,8 (adiantado)com uma distorção harmônica <3% eficiência máxima de 98%, sistema compostos por proteção contra fuga de corrente (ca), proteção contra falta de aterramento, proteção anti-ilhamento, proteção de sobretensão (cc), proteção de sobrecarga (cc), proteção de sobrecarga (ca), proteção contra inversão de polaridade (cc), nível de ruído < 40db(a), grau de proteção ip65, com “display” de LCD, comunicação rs485/”wifi” (externo),"massa liquida máxima de 35kg, de valor unitário (CIF) não superior a R$4.664,86. | Resolução Gecex nº 322, de 4 de abril de 2022 | II | 2025-12-31 |  | 2022-05-01
8504.40.90 | 184 | Inversores de frequência trifásico tipo “on-grid” com potência nominal de saída de 12.000W topologia sem transformador, com resfriamento natural (sem ventiladores) , com chave CC ,com temperatura de operação de -25 a 60 Graus Celsius tensão máxima de entrada por “strings” de 1.000V e com tensão mínima de acionamento de 200 a 250V, equipamento dotados de 2mppt(s) com 2 entrada(s) por mppt e corrente máxima de entrada em cada mppt de 21 a. tensão nominal de saída para a rede de elétrica 220V, frequência de saída de 50/60(+5%) ,corrente máxima de saída de 32 a fator de potência de saída de 0,8 (atrasado) ~ 0,8 (adiantado)com uma distorção harmônica <3% eficiência máxima de 98,3%. Sistema compostos por proteção contra fuga de corrente (ca), proteção contra falta de aterramento, proteção anti-ilhamento, proteção de sobretensão (cc), proteção de sobrecarga (cc), proteção de sobrecarga (ca), proteção contra inversão de polaridade (cc). Nivel de ruído <40 db(a), grau de proteção ip65, com “display” de lcd, "comunicaçao rs485 / “wifi” (externo),"massa liquida máxima de 39kg, de valor unitário (CIF) não superior a R$5.163,20. | Resolução Gecex nº 322, de 4 de abril de 2022 | II | 2025-12-31 |  | 2022-05-01
8504.40.90 | 185 | Inversores de frequência trifásico tipo “on-grid” com potência nominal de saída de 20.000W topologia sem transformador, com resfriamento natural (sem ventiladores) , com chave CC ,com temperatura de operação de -25 a 60 Graus Celsius tensão máxima de entrada por “strings” de 1.000V e com tensão mínima de acionamento de 200 a 250, equipamento dotados de 2 mppt(s) com 2 entrada(s) por mppt e corrente máxima de entrada em cada mppt de 21A. tensão nominal de saída para a rede de elétrica 380V, frequência de saída de 50/60(+5%) ,corrente máxima de saída de 32A fator de potência de saída de 0,8 (atrasado) ~ 0,8 (adiantado)com uma distorção harmônica <3% eficiência máxima de 98%, sistema compostos por proteção contra fuga de corrente (ca), proteção contra falta de aterramento, proteção anti-ilhamento, proteção de sobretensão (cc), proteção de sobrecarga (cc), proteção de sobrecarga (ca), proteção contra inversão de polaridade (cc). Nível de ruído < 40 db(a), grau de proteção ip65, com “display” de LCD, "comunicação rs485 / “wifi” (externo),"massa liquida máxima de 39kg, de valor unitário (CIF) não superior a R$5.135,54. | Resolução Gecex nº 322, de 4 de abril de 2022 | II | 2025-12-31 |  | 2022-05-01
8504.40.90 | 186 | Inversores de frequência trifásico tipo “on-grid” com potência nominal de saída de 30.000W topologia sem transformador, com resfriamento natural (sem ventiladores) , com chave CC ,com temperatura de operação de -25 a 60 Graus Celsius tensão máxima de entrada por “strings” de 1.000V e com tensão mínima de acionamento de 200 a 250V, equipamento dotados de 3 mppt(s) com 2 entrada(s) por mppt e corrente máxima de entrada em cada mppt de 26A tensão nominal de saída para a rede de elétrica 380V ,frequência de saída de 50/60(+5%) ,corrente máxima de saída de 48A fator de potência de saída de 0,8 (atrasado) ~0,8 (adiantado)com uma distorção harmônica <3% eficiência máxima de 98,3%, sistema compostos por proteção contra fulga de corrente (ca), proteção contra falta de aterramento, proteção anti-ilhamento, proteção de sobretensão (cc), proteção de sobrecarga (cc), proteção de sobrecarga (ca), proteção contra inversão de polaridade (cc), nível de ruído < 40 db(a), grau de proteção ip65, com “display” de lcd, "comunicação rs485 / “wifi” (externo),"massa liquida máxima de 61kg. | Resolução Gecex nº 322, de 4 de abril de 2022 | I | 2025-12-31 |  | 2022-05-01
8504.40.90 | 188 | Inversores fotovoltaicos "on-grid", monofásicos, para inversão de tensão contínua (CC) para tensão alternada (CA), com potência nominal de saída de 3kW, sem transformador, com entrada em paralelo com a rede elétrica com tensão de 230VCA, com as seguintes características: tensão máxima de entrada de 500VCC; tensão de partida de 120VCC; faixa de tensão do MPPT compreendida entre 100 a 500VCC; corrente máxima de entrada de 12A; 1 entrada rastreadora de ponto máximo de potência (MPPT) e 1 entrada padrão MC4 de conexão no "MPPT"; potência máxima de saída de 3,3kW; corrente nominal de saída da rede de 13,1A; corrente máxima de saída de 14A; consumo noturno igual ou inferior a 1W; temperatura de operação compreendido entre -25 e +60 Graus Celsius; eficiência máxima de 97,5%; “display” LCD para operação; monitoramento das informações da rede; grau de proteção IP65; sistema de monitoramento de produção; comunicação via porta serial RS485; com ou sem adaptador de comunicação Wi-Fi, de valor unitário (CIF) não superior a R$1.284,85. | Resolução Gecex nº 322, de 4 de abril de 2022 | II | 2025-12-31 |  | 2022-05-01
8504.40.90 | 189 | Conversores estáticos, inversores de tensão contínua em tensão alternada trifásica, para sistema solar fotovoltaico "on-grid", com potência de 12.000W a 45 Graus Celsius, topologia sem transformador, com método de resfriamento natural e temperatura de operação de -25 a 60 Graus Celsius, grau de proteção IP65 (proteção contra poeira e jatos de agua), resistência a corrosão grau C5, portas de comunicação RS-485, adaptador Wi-Fi para monitoramento, modelos com 2 rastreadores de ponto de máxima potência (MPPT) e com uma entrada por rastreador, entrada máxima de até 1.100V em corrente contínua, com tensão mínima de entrada em corrente continua de 200 V, tensão de inicialização de 250Vcc, eficiência de 98,6%, com tensão nominal trifásica de 230/400Vca, com operação em 60Hz, fator de potência em 1 e com opção de ajuste, consumo noturno menor do que 1W, atendendo as normas internacionais IEC 61727, IEC 62109, IEC 62116, IEC 61000-3-11, IEC 61000-3-12, de valor unitário (CIF) não superior a R$8.008,00. | Resolução Gecex nº 322, de 4 de abril de 2022 | II | 2025-12-31 |  | 2022-05-01
8504.40.90 | 190 | Inversores fotovoltaicos "on-grid", monofásicos, para inversão de tensão contínua (CC) para tensão alternada (CA), com potência nominal de saída de 8kW, sem transformador, com entrada em paralelo com a rede elétrica com tensão de 230VCA e as seguintes características: tensão máxima de entrada de 500VCC; tensão de partida de 120VCC; faixa de tensão do MPPT compreendida entre 100 a 500VCC; corrente máxima de entrada de 12A; 2 entradas rastreadoras de ponto máximo de potência (MPPT) sendo 1 entrada padrão MC4 de conexão no "MPPT 1" e 2 entradas padrão MC4 de conexão no “MPPT 2”; potência máxima de saída de 8,8kW; corrente nominal de saída da rede de 35A; corrente máxima de saída de 39A; consumo noturno igual ou inferior a 1W; temperatura de operação compreendido entre -25 e +60 Graus Celsius; eficiência máxima de 97,7%; “display” LCD para operação; monitoramento das informações da rede; grau de proteção IP65; sistema de monitoramento de produção; comunicação via porta serial RS485; com ou sem adaptador de comunicação Wi-Fi. | Resolução Gecex nº 322, de 4 de abril de 2022 | I | 2025-12-31 |  | 2022-05-01
8504.40.90 | 191 | Inversores fotovoltaicos "on-grid", trifásicos, para inversão de tensão contínua (CC) para tensão alternada (CA), com potência nominal de saída de 12kW, sem transformador, com entrada em paralelo com a rede elétrica em tensões compreendidas entre 380 a 400VCA e as seguintes características: tensão máxima de entrada de 1000VCC; tensão de partida de 250VCC; faixa de tensão do MPPT compreendida entre 200 a 800VCC; corrente máxima de entrada de 11A; 2 entradas rastreadoras de ponto máximo de potência (MPPT) sendo 1 entrada padrão MC4 de conexão no "MPPT 1" e 2 entradas padrão MC4 de conexão no "MPPT 2"; potência máxima de saída de 13,2kW; corrente nominal de saída da rede de 17,4A; corrente máxima de saída de 19,14A; consumo noturno igual ou inferior a 1W; temperatura de operação compreendido entre -25 e +60 Graus Celsius; eficiência máxima de 98,5%; “display” LCD para operação; monitoramento das informações da rede; grau de proteção IP65; sistema de monitoramento de produção; comunicação via porta serial RS485; com ou sem adaptador de comunicação Wi-Fi, de valor unitário (CIF) não superior a R$3.107,51. | Resolução Gecex nº 322, de 4 de abril de 2022 | II | 2025-12-31 |  | 2022-05-01
8504.40.90 | 192 | Inversores fotovoltaicos "on-grid", trifásicos, para inversão de tensão contínua (CC) para tensão alternada (CA), com potência nominal de saída de 15kW, sem transformador, com entrada em paralelo com a rede elétrica em tensões compreendidas entre 380 a 400VCA e as seguintes características: tensão máxima de entrada de 1000VCC; tensão de partida de 250VCC; faixa de tensão do MPPT compreendida entre 200 a 800VCC; corrente máxima de entrada de 11A; 2 entradas rastreadoras de ponto máximo de potência (MPPT) sendo 1 entrada padrão MC4 de conexão no "MPPT 1" e 2 entradas padrão MC4 de conexão no "MPPT 2"; potência máxima de saída de 16,5kW; corrente nominal de saída da rede de 21,8A; corrente máxima de saída de 24A; consumo noturno igual ou inferior a 1W; temperatura de operação compreendido entre -25 e +60 Graus Celsius; eficiência máxima de 98,5%; “display” LCD para operação; monitoramento das informações da rede; grau de proteção IP65; sistema de monitoramento de produção; comunicação via porta serial RS485; com ou sem adaptador de comunicação Wi-Fi9, de valor unitário (CIF) não superior a R$4.242,97. | Resolução Gecex nº 322, de 4 de abril de 2022 | II | 2025-12-31 |  | 2022-05-01
8504.40.90 | 193 | Conversores estáticos, inversores de tensão contínua em tensão alternada trifásica, para sistema solar fotovoltaico "on-grid", com potência de 33.000W a 45 Graus Celsius , topologia sem transformador, com método de resfriamento forçado (com ventoinhas) e temperatura de operação de -30 a 60 Graus Celsius, grau de proteção IP66 (proteção contra poeira e jatos de agua), resistência a corrosão grau C5, portas de comunicação RS-485, adaptador Wi-Fi para monitoramento, modelos com 3 rastreadores de ponto de máxima potência (MPPT) e com duas entradas por rastreador, entrada máxima de até 1.100V em corrente contínua, com tensão mínima de entrada em corrente continua de 200V, tensão de inicialização de 250Vcc, eficiência de 98,6%, com tensão nominal trifásica de 230/400Vca, com operação em 60Hz, fator de potência em 1 e com opção de ajuste, consumo noturno menor do que 2W, atendendo as normas internacionais IEC 61727, IEC 62109, IEC 62116, IEC 60068, IEC 61683. | Resolução Gecex nº 322, de 4 de abril de 2022 | I | 2025-12-31 |  | 2022-05-01
8504.40.90 | 194 | Conversores estáticos, inversores de tensão contínua em tensão alternada trifásica, para sistema solar fotovoltaico "on-grid", com potência de 40.000W a 45 Graus Celsius, topologia sem transformador, com método de resfriamento forçado (com ventoinhas) e temperatura de operação de -30 a 60 Graus Celsius, grau de proteção IP66 (proteção contra poeira e jatos de agua), resistência a corrosão grau C5, portas de comunicação RS-485, adaptador “Wi-Fi” para monitoramento, modelos com 4 rastreadores de ponto de máxima potência (MPPT) e com duas entradas por rastreador, entrada máxima de até 1.100V em corrente contínua, com tensão mínima de entrada em corrente continua de 200V, tensão de inicialização de 250Vcc, eficiência de 98,6%, com tensão nominal trifásica de 230/400Vca, com operação em 60Hz, fator de potência em 1 e com opção de ajuste, consumo noturno menor do que 2W, atendendo as normas internacionais IEC 61727, IEC 62109, IEC 62116, IEC 60068, IEC 61683. | Resolução Gecex nº 322, de 4 de abril de 2022 | I | 2025-12-31 |  | 2022-05-01
8504.40.90 | 195 | Conversores estáticos, inversores de tensão contínua em tensão alternada trifásica, para sistema solar fotovoltaico "on-grid", com potência de 50.000W a 45 Graus Celsius, topologia sem transformador, com método de resfriamento forçado (com ventoinhas) e temperatura de operação de -30 a 60 Graus Celsius, grau de proteção IP66 (proteção contra poeira e jatos de agua), resistência a corrosão grau C5, portas de comunicação RS-485, adaptador Wi-Fi para monitoramento, modelos com 5 rastreadores de ponto de máxima potência (MPPT) e com duas entradas por rastreador, entrada máxima de até 1.100Vcc em corrente contínua, com tensão mínima de entrada em corrente continua de 200Vcc, tensão de inicialização de 250Vcc, eficiência de 98,7%, com tensão nominal trifásica de 230/400Vca, com operação em 60Hz, fator de potência em 1 e com opção de ajuste, consumo noturno menor do que 2W, atendendo as normas internacionais IEC 61727, IEC 62109, IEC 62116, IEC 60068, IEC 61683. | Resolução Gecex nº 322, de 4 de abril de 2022 | I | 2025-12-31 |  | 2022-05-01
8504.40.90 | 196 | Inversor de frequência trifásico tipo “on-grid” com potência nominal de saída de 50.000W topologia sem transformador, com resfriamento forçada (com ventiladores) , com chave CC ,com temperatura de operação de -25 a 60 Graus Celsius, tensão máxima de entrada por “strings” de 1.000V e com tensão mínima de acionamento de 200 a 250V. dotados por 3 MPPT(s) com 4 entrada(s) por MPPT e corrente máxima de entrada em cada MPPT de 38 A. Tensão nominal de saída para a rede de elétrica 380V, frequência de saída de 50/60(+5%), corrente máxima de saída de 80 a fator de potência de saída de 0,8 (atrasado) ~0,8 (adiantado)com uma distorção harmônica <3% eficiência máxima de 98,6%. Sistema compostos por proteção contra fuga de corrente (CA), proteção contra falta de aterramento, proteção anti-ilhamento, proteção de sobretensão (CC), proteção de sobrecarga (CC), proteção de sobrecarga (CA), proteção contra inversão de polaridade (CC). Nível de ruído <60db(a), grau de proteção ip65, com “display” de LCD, "comunicação rs485/”wifi” (externo),"massa liquida máxima de 68kg. | Resolução Gecex nº 322, de 4 de abril de 2022 | I | 2025-12-31 |  | 2022-05-01
8504.40.90 | 197 | Micro inversores de frequência monofásico tipo “on-grid” com potência nominal de saída de 600W topologia sem transformador, com resfriamento natural (sem ventiladores), sem chave CC, com temperatura de operação de -40 a 65 Graus Celsius, tensão máxima de entrada por “strings” de 60V e com tensão mínima de acionamento de 20V, equipamento dotados por 2 mppt(s) com 1 entrada(s) por mppt e corrente máxima de entrada em cada mppt de 10,40A, tensão nominal de saída para a rede de elétrica 220V, frequência de saída de 50/60(+5%) ,corrente máxima de saída de 2,17 a fator de potência de saída de 1 com uma distorção harmônica <3% eficiência máxima de 96,50%. Sistema compostos por proteção contra fuga de corrente (CA), proteção contra falta de aterramento, proteção anti-ilhamento, proteção de sobretensão (CC), proteção de sobrecarga (CC), proteção de sobrecarga (CA), proteção contra inversão de polaridade (CC), grau de proteção ip67, comunicação “wifi” (antena externa), massa líquida máxima de 2,63kg, de valor unitário (CIF) não superior a R$581,02. | Resolução Gecex nº 322, de 4 de abril de 2022 | II | 2025-12-31 |  | 2022-05-01
8504.40.90 | 198 | Micro inversores de frequência monofásico tipo “on-grid” com potência nominal de saída de 1.300W topologia sem transformador, com resfriamento natural (sem ventiladores), sem chave cc, com temperatura de operação de -40 a 65 Graus Celsius, tensão máxima de entrada por “strings” de 60V e com tensão mínima de acionamento de 20V, equipamento dotados por 4mppt(s) com 1 entrada(s) por mppt e corrente máxima de entrada em cada mppt de 10,4A, tensão nominal de saída para a rede de elétrica 220V , frequência de saída de 50/60(+5%) , corrente máxima de saída de 4,34 a fator de potência de saída de 1 com uma distorção harmônica <3% eficiência máxima de 96,5%. Sistema compostos por proteção contra fulga de corrente (ca), proteção contra falta de aterramento, proteção anti-ilhamento, proteção de sobretensão (cc), proteção de sobrecarga (cc) , proteção de sobrecarga (ca) , proteção contra inversão de polaridade (cc), grau de proteção ip67, "comunicaçao “wifi” (antena externa),"massa liquida máxima de 6,3kg. | Resolução Gecex nº 322, de 4 de abril de 2022 | I | 2025-12-31 |  | 2022-05-01
8504.40.90 | 199 | Inversores fotovoltaicos "on-grid", trifásicos, para inversão de tensão contínua (CC) para tensão alternada (CA), com potência nominal de saída de 20kW, sem transformador, com entrada em paralelo com a rede elétrica em tensões compreendidas entre 380 a 400VCA e as seguintes características: tensão máxima de entrada de 1.000VCC; tensão de partida de 250VCC; faixa de tensão do MPPT compreendida entre 200 a 800VCC; corrente máxima de entrada de 22A; 2 entradas rastreadoras de ponto máximo de potência (MPPT) sendo 2 entradas padrão MC4 de conexão no "MPPT 1" e 2 entradas padrão MC4 de conexão no "MPPT 2"; potência máxima de saída de 22kW; corrente nominal de saída da rede de 29A; corrente máxima de saída de 31,9A; consumo noturno igual ou inferior a 1W; temperatura de operação compreendido entre -25 e +60 Graus Celsius; eficiência máxima de 98,6%; “display” LCD para operação; monitoramento das informações da rede; grau de proteção IP65; sistema de monitoramento de produção; comunicação via porta serial RS485; com ou sem adaptador de comunicação “Wi-Fi”, de valor unitário (CIF) não superior a R$4.493,28. | Resolução Gecex nº 322, de 4 de abril de 2022 | II | 2025-12-31 |  | 2022-05-01
8504.40.90 | 200 | Inversores fotovoltaicos "on-grid", trifásicos, para inversão de tensão contínua (CC) para tensão alternada (CA), com potência nominal de saída de 25kW, sem transformador, com entrada em paralelo com a rede elétrica em tensões compreendidas entre 380 a 400VCA e as seguintes características: tensão máxima de entrada de 1.000VCC; tensão de partida de 250VCC; faixa de tensão do MPPT compreendida entre 200 a 800VCC; corrente máxima de entrada de 33A; 2 entradas rastreadoras de ponto máximo de potência (MPPT) sendo 3 entradas padrão MC4 de conexão no "MPPT 1" e 3 entradas padrão MC4 de conexão no "MPPT 2"; potência máxima de saída de 27,5kW; corrente nominal de saída da rede de 36,2A; corrente máxima de saída de 39,9A; consumo noturno igual ou inferior a 1W; temperatura de operação compreendido entre -25 e +60 Graus Celsius; eficiência máxima de 98,6%; “display” LCD para operação; monitoramento das informações da rede; grau de proteção IP65; sistema de monitoramento de produção; comunicação via porta serial RS485; com ou sem adaptador de comunicação “Wi-Fi”. | Resolução Gecex nº 322, de 4 de abril de 2022 | I | 2025-12-31 |  | 2022-05-01
8504.40.90 | 201 | Inversores fotovoltaicos "on-grid", trifásicos, para inversão de tensão contínua (CC) para tensão alternada (CA), com potência nominal de saída de 33kW, sem transformador, com entrada em paralelo com a rede elétrica em tensões compreendidas entre 380 a 400VCA e as seguintes características: tensão máxima de entrada de 1.000VCC; tensão de partida de 250VCC; faixa de tensão do MPPT compreendida entre 200 a 850VCC; corrente máxima de entrada de 33A; 2 entradas rastreadoras de ponto máximo de potência (MPPT) sendo 3 entradas padrão MC4 de conexão no "MPPT 1" e 3 entradas padrão MC4 de conexão no "MPPT 2"; potência máxima de saída de 36kW; corrente nominal de saída da rede de 48A; corrente máxima de saída de 52,8A; consumo noturno igual ou inferior a 1W; temperatura de operação compreendido entre -25 e +60 Graus Celsius; eficiência máxima de 98,7%; “display” LCD para operação; monitoramento das informações da rede; grau de proteção IP65; sistema de monitoramento de produção; comunicação via porta serial RS485; com ou sem adaptador de comunicação Wi-Fi. | Resolução Gecex nº 322, de 4 de abril de 2022 | I | 2025-12-31 |  | 2022-05-01
8504.40.90 | 202 | Inversores fotovoltaicos "on-grid", trifásicos, para inversão de tensão contínua (CC) para tensão alternada (CA), com potência nominal de saída de 40kW, sem transformador, com entrada em paralelo com a rede elétrica em tensões compreendidas entre 380 a 400VCA e as seguintes características: tensão máxima de entrada de 1.000VCC; tensão de partida de 250VCC; faixa de tensão do MPPT compreendida entre 200 a 850VCC; corrente máxima de entrada de 33A; 3 entradas rastreadoras de ponto máximo de potência (MPPT) sendo 3 entradas padrão MC4 de conexão no "MPPT 1", 3 entradas padrão MC4 de conexão no "MPPT 2" e 3 entradas padrão MC4 de conexão no "MPPT 3"; potência máxima de saída de 44kW; corrente nominal de saída da rede de 58A; corrente máxima de saída de 63,8A; consumo noturno igual ou inferior a 1W; temperatura de operação compreendido entre -25 e +60 Graus Celsius; eficiência máxima de 98,7%; “display” LCD para operação; monitoramento das informações da rede; grau de proteção IP65; sistema de monitoramento de produção; comunicação via porta serial RS485; com ou sem adaptador de comunicação Wi-Fi. | Resolução Gecex nº 322, de 4 de abril de 2022 | I | 2025-12-31 |  | 2022-05-01
8504.40.90 | 203 | Inversores fotovoltaicos "on-grid", trifásicos, para inversão de tensão contínua (CC) para tensão alternada (CA), com potência nominal de saída de 50kW, sem transformador, com entrada em paralelo com a rede elétrica em tensões compreendidas entre 380 a 400VCA e as seguintes características: tensão máxima de entrada de 1.000VCC; tensão de partida de 250VCC; faixa de tensão do MPPT compreendida entre 200 a 850VCC; corrente máxima de entrada de 33A; 4 entradas rastreadoras de ponto máximo de potência (MPPT) sendo 3 entradas padrão MC4 de conexão no "MPPT 1", 3 entradas padrão MC4 de conexão no "MPPT 2", 3 entradas padrão MC4 de conexão no "MPPT 3" e 3 entradas padrão MC4 de conexão no "MPPT 4"; potência máxima de saída de 55kW; corrente nominal de saída da rede de 72,4A; corrente máxima de saída de 79,64A; consumo noturno igual ou inferior a 1W; temperatura de operação compreendido entre -25 e +60 Graus Celsius; eficiência máxima de 98,7%; “display” LCD para operação; monitoramento das informações da rede; grau de proteção IP65; sistema de monitoramento de produção; comunicação via porta serial RS485; com ou sem adaptador de comunicação Wi-Fi. | Resolução Gecex nº 322, de 4 de abril de 2022 | I | 2025-12-31 |  | 2022-05-01
8504.40.90 | 204 | Inversores fotovoltaicos "on-grid", trifásicos, para inversão de tensão contínua (CC) para tensão alternada (CA), com potência nominal de saída de 18kW, sem transformador, com entrada em paralelo com a rede elétrica em tensões compreendidas entre 380 a 400VCA e as seguintes características: tensão máxima de entrada de 1.000VCC; tensão de partida de 250VCC; faixa de tensão do MPPT compreendida entre 200 a 800VCC; corrente máxima de entrada de 22A; 2 entradas rastreadoras de ponto máximo de potência (MPPT) sendo 2 entradas padrão MC4 de conexão no "MPPT 1" e 2 entradas padrão MC4 de conexão no "MPPT 2"; potência máxima de saída de 19,8kW; corrente nominal de saída da rede de 26,1A; corrente máxima de saída de 28,71A; consumo noturno igual ou inferior a 1W; temperatura de operação compreendido entre -25 e +60 Graus Celsius; eficiência máxima de 98,5%; “display” LCD para operação; monitoramento das informações da rede; grau de proteção IP65; sistema de monitoramento de produção; comunicação via porta serial RS485; com ou sem adaptador de comunicação Wi-Fi, de valor unitário (CIF) não superior a R$4.189,68. | Resolução Gecex nº 322, de 4 de abril de 2022 | II | 2025-12-31 |  | 2022-05-01
8504.40.90 | 205 | Inversores para sistemas fotovoltaicos (on-grid), trifásicos, com potência nominal compreendida entre 27.000 e 75.000W (incluindo seus limites), tensão máxima de entrada compreendida entre 800 e 1.100Vcc (incluindo seus limites), tensão nominal de saída 127, 220 e/ou 380Vca, frequência de rede nominal de 60Hz, eficiência igual ou superior a 98,7%, topologia sem transformador, dotado de LCD ou LED para operação local, sistema de resfriamento por ventilação forçada, gabinete com grau de proteção IP65, interfaces de comunicação: Wi-Fi, USB e RS-485, e em conformidade com as normas brasileiras (ABNT) NBR 16149, NBR 16150 e NBR IEC 62116. | Resolução Gecex nº 322, de 4 de abril de 2022 | I | 2025-12-31 |  | 2022-05-01
8504.40.90 | 206 | Inversores fotovoltaicos trifásicos "on-grid", com potência nominal de 30.000W, para inversão de tensão contínua para tensão alternada eletronicamente, entrando em paralelo com a rede elétrica, usados em unidades de geração fotovoltaica para injeção de energia em rede pública; com 2 entradas de ponto de máxima potência (MPPT) e de 2 a 3 entradas por MPPT, tensão nominal alternada de 220V, com tensão contínua mínima de 350VCC, frequência de trabalho de 60Hz, eficiência máxima de no mínimo 97%; grau de proteção IP65, com ventilação forçada inteligente, com fator de potência ajustável 0,8 atrasado e 0,8 adiantado, desenvolvidos para suportar a operação em temperatura ambiente dentro da faixa de -25 a +60 Graus Celsius, com recursos de monitoramento em tempo real e atualização remota de parâmetros "RenoUp" através de comunicação via dispositivo Wi-Fi plug II. | Resolução Gecex nº 322, de 4 de abril de 2022 | I | 2025-12-31 |  | 2022-05-01
8504.40.90 | 207 | Inversores de corrente trifásicos fotovoltaicos do tipo conectado à rede, com potência de 11,6 à 26,4kW, topologia sem transformador, microprocessado, tensão nominal selecionada via “software” de 380/220 ou 220/127Vca, corrente máxima de saída CA de 30,45 a 40A, sem seguimento do ponto de máxima potência, com tensão de operação CC fixa de 400 ou 750Vcc, conforme a tensão nominal selecionada, regulada exclusivamente por unidades de condicionamento de potência de corrente contínua (UCPcc), com função integrada de comunicação através da linha de alimentação CC, com ou sem caixa de conexão CC integrada ou chave seccionadora, corrente de entrada CC máxima de 30,45 a 40A, eficiência máxima de 98,1%, proteção contra falha de arco integrado e detecção de falhas de isolamento. | Resolução Gecex nº 322, de 4 de abril de 2022 | I | 2025-12-31 |  | 2022-05-01
8504.40.90 | 208 | Inversores de corrente fotovoltaicos monofásicos, do tipo conectado à rede, com potência de 3,68 a 9,2kW, topologia sem transformador, microprocessado, tensão nominal de 220/230Vca, corrente máxima de saída CA entre 16 a 42A, sem seguimento do ponto de máxima potência e com tensão CC de operação fixa de 380 ou 400Vcc, regulada exclusivamente por unidades de condicionamento de potência de corrente contínua(UCPcc), com função integrada de comunicação através da linha alimentação CC, com ou sem caixa de conexão CC integrada ou chave seccionadora, corrente de entrada CC máxima entre 10 e 23,5A, eficiência máxima entre 99 e 99,2%, proteção contra falha de arco integrado, com detecção de falha de isolamento, com ou sem conexão para carregamento de veículo elétrico. | Resolução Gecex nº 322, de 4 de abril de 2022 | I | 2025-12-31 |  | 2022-05-01
8504.40.90 | 209 | Inversores solares fotovoltaicos do tipo conectado à rede, com potência de 33 a 55kVA a 40 Graus Celsius de temperatura ambiente, entre 3 e 5 rastreadores do ponto de máxima potência (MPPT) com 2 entradas cada, corrente CC máxima de entrada por conector de 30A, máxima tensão de entrada fotovoltaica de 1.100Vcc, tensão trifásica de conexão com à rede entre 312 a 528Vca, eficiência máxima entre 98,6 a 98,7%, sem redução da potência nominal até 45 Graus Celsius de temperatura ambiente, com comunicação via Bluetooth, grau de resistência à corrosão C5, grau de proteção IP66, peso de até 62kg, resfriamento por ar forçado inteligente, com dispositivo de proteção contra surtos (DPS) tipo II para CC e para CA integrados, fator de potência ajustável entre 0,8 indutivo a 0,8 capacitivo, monitoramento de corrente por “string”, proteção contra corrente de fuga a terra, possibilidade de geração de energia reativa durante à noite, possibilidade de atualização de firmware e parâmetros de proteção remotamente, de valor unitário (CIF) não superior a R$13.590,00. | Resolução Gecex nº 322, de 4 de abril de 2022 | II | 2025-12-31 |  | 2022-05-01
8504.40.90 | 210 | Inversores “string” trifásicos para aplicação fotovoltaica com potência nominal de 255kW, para conversão de tensão DC produzida pelos arranjos fotovoltaicos em tensão AC para alimentação das cargas e sincronismo com a rede da concessionária em tensão nominal ac de 600V/60Hz; tensão contínua mínima proveniente do arranjo fotovoltaico de no mínimo 600Vdc; distorção harmônica total máxima menor que 3% e eficiência máxima do inversor de 99%. | Resolução Gecex nº 322, de 4 de abril de 2022 | I | 2025-12-31 |  | 2022-05-01
8504.40.90 | 211 | Inversores fotovoltaicos trifásicos "on-grid", com potência nominal de 15.000 a 20.000W, para inversão de tensão contínua para tensão alternada eletronicamente entrando em paralelo com a rede elétrica, usados em unidades de geração fotovoltaica para injeção de energia em rede pública; com 2 entradas de ponto de máxima potência (MPPT) e 2 entradas por MPPT, com tensão contínua mínima de 180VCC e máxima de 1.000VCC, frequência de trabalho de 60Hz, eficiência máxima de no mínimo 98,7%; grau de proteção IP65, com refrigeração por ventoinha inteligente, fator de potência ajustável 0,8 atrasado e 0,8 adiantado, desenvolvidos para suportar a operação em temperatura ambiente dentro da faixa de -25 a 60 Graus Celsius, com recursos de monitoramento em tempo real e atualização remota de parâmetros "RenoUp" através de comunicação via dispositivo Wi-Fi plug II. | Resolução Gecex nº 322, de 4 de abril de 2022 | I | 2025-12-31 |  | 2022-05-01
8504.40.90 | 214 | Inversores solares fotovoltaicos do tipo conectado à rede, com potência de 3,12MW a 40 graus celsius de temperatura ambiente, fator de potência 0,92 e 600VCA, com 1 rastreador do ponto de máxima potência (MPPT) com até 24 entradas de corrente contínua, faixa de MPPT de 851 a 1.300VCC (a tensão nominal e FP=1), monitoramento de corrente contínua independente por entrada, com corrente máxima de curto circuito na entrada CC de 12.000A, corrente nominal trifásica CA de 3.239A, máxima eficiência de 98,9%, eficiência Euro de 98,6%, eficiência CEC 98,7%, grau de proteção IP54, grau de resistência à corrosão entre C3 e C5, resfriamento por ventilação forçada, velocidade do vento suportada de até 250km/h, resistência à sismicidade Zona 2B ASCE 7 / IBC, ruído menor que 75dBA medido a 10m a frente do painel e 1m acima do solo, fator de potência ajustável entre 0 indutivo a 0 capacitivo, função de geração de energia reativa noturna, operação sem redução da potência nominal até 1.000m de altitude, faixa de temperatura de operação entre -25 a +55 graus celsius de temperatura ambiente, proteção contra sobretensão Classe II para CC e CA, com proteção CC por chave de abertura sob carga associado a fusíveis CC e proteção CA por disjuntor motorizado associado a unidade de proteção eletrônica, de valor unitário (CIF) não superior a R$524.700,00. | Resolução Gecex nº 322, de 4 de abril de 2022 | II | 2025-12-31 |  | 2022-05-01
8504.40.90 | 215 | Inversores solares fotovoltaicos do tipo conectado à rede, com potência de 3,27MW a 40 graus celsius de temperatura ambiente, fator de potência 0,92 e 630VCA, com 1 rastreador do ponto de máxima potência (MPPT) com até 24 entradas de corrente contínua, faixa de MPPT de 893 a 1.300VCC (a tensão nominal e FP=1), monitoramento de corrente contínua independente por entrada, com corrente máxima de curto circuito na entrada CC de 12.000A, corrente nominal trifásica CA de 3.239A, máxima eficiência de 98,9%, eficiência Euro de 98,6%, eficiência CEC 98,7%, grau de proteção IP54, grau de resistência à corrosão entre C3 e C5, resfriamento por ventilação forçada, velocidade do vento suportada de até 250 km/h, resistência à sismicidade Zona 2B ASCE 7 / IBC, ruído menor que 75dBA medido a 10m a frente do painel e 1m acima do solo, fator de potência ajustável entre 0 indutivo a 0 capacitivo, função de geração de energia reativa noturna, operação sem redução da potência nominal até 1.000m de altitude, faixa de temperatura de operação entre -25 a +55 graus celsius de temperatura ambiente, proteção contra sobretensão Classe II para CC e CA, com proteção CC por chave de abertura sob carga associado a fusíveis CC e proteção CA por disjuntor motorizado associado a unidade de proteção eletrônica, de valor unitário (CIF) não superior a R$524.700,00. | Resolução Gecex nº 322, de 4 de abril de 2022 | II | 2025-12-31 |  | 2022-05-01
8504.40.90 | 216 | Inversores solares fotovoltaicos do tipo conectado à rede, com potência de 3,43MW a 40 graus celsius de temperatura ambiente, fator de potência 0,92 e 660VCA, com 1 rastreador do ponto de máxima potência (MPPT) com até 24 entradas de corrente contínua, faixa de MPPT de 936 a 1.300VCC (a tensão nominal e FP=1), monitoramento de corrente contínua independente por entrada, com corrente máxima de curto circuito na entrada CC de 12.000A, corrente nominal trifásica CA de 3.239A, máxima eficiência de 98,9%, eficiência Euro de 98,6%, eficiência CEC 98,7%, grau de proteção IP54, grau de resistência à corrosão entre C3 e C5, resfriamento por ventilação forçada, velocidade do vento suportada de até 250km/h, resistência à sismicidade Zona 2B ASCE 7 / IBC, ruído menor que 75dBA medido a 10m a frente do painel e 1m acima do solo, fator de potência ajustável entre 0 indutivo a 0 capacitivo, função de geração de energia reativa noturna, operação sem redução da potência nominal até 1.000m de altitude, faixa de temperatura de operação entre -25 a +55 graus celsius de temperatura ambiente, proteção contra sobretensão Classe II para CC e CA, com proteção CC por chave de abertura sob carga associado a fusíveis CC e proteção CA por disjuntor motorizado associado a unidade de proteção eletrônica, de valor unitário (CIF) não superior a R$524.700,00. | Resolução Gecex nº 322, de 4 de abril de 2022 | II | 2025-12-31 |  | 2022-05-01
8504.40.90 | 217 | Inversores solares fotovoltaicos do tipo conectado à rede, com potência de 3,59MW a 40 graus celsius de temperatura ambiente, fator de potência 0,92 e 690VCA, com 1 rastreador do ponto de máxima potência (MPPT) com até 24 entradas de corrente contínua, faixa de MPPT de 978 a 1300VCC (a tensão nominal e FP=1), monitoramento de corrente contínua independente por entrada, com corrente máxima de curto circuito na entrada CC de 12.000A, corrente nominal trifásica CA de 3.239A, máxima eficiência de 98,9%, eficiência Euro de 98,6%, eficiência CEC 98,7%, grau de proteção IP54, grau de resistência à corrosão entre C3 e C5, resfriamento por ventilação forçada, velocidade do vento suportada de até 250km/h, resistência à sismicidade Zona 2B ASCE 7 / IBC, ruído menor que 75dBA medido a 10m a frente do painel e 1m acima do solo, fator de potência ajustável entre 0 indutivo a 0 capacitivo, função de geração de energia reativa noturna, operação sem redução da potência nominal até 1.000m de altitude, faixa de temperatura de operação entre -25 a +55 graus celsius de temperatura ambiente, proteção contra sobretensão Classe II para CC e CA, com proteção CC por chave de abertura sob carga associado a fusíveis CC e proteção CA por disjuntor motorizado associado a unidade de proteção eletrônica, de valor unitário (CIF) não superior a R$524.700,00. | Resolução Gecex nº 322, de 4 de abril de 2022 | II | 2025-12-31 |  | 2022-05-01
8504.40.90 | 218 | Inversores de frequência trifásicos "on-grid", com potência de 15 a 20kW, operação em baixa tensão, topologia sem transformador, método de resfriamento passivo (sem ventiladores), temperatura de operação de -25 a 60 graus celsius, LCD de 7polegadas, imagem colorida, fornecendo grau de proteção IP65 (proteção contra poeira e jatos de agua) e com ruído de operação <30dBA, portas de comunicação RS 485 de 4 pinos, Wi-Fi GPRS opcionais, modelos com 2 rastreadores de máximo ponto de potência (MPPT) e até 4 entradas, tensão de entrada máxima de 1.000V em corrente continua, eficiência máxima de 97%, com tensão mínima de entrada em corrente continua de 350Vdc com range de saída em corrente alternada de 180 a 230Vac, com tensão nominal de 220Vac, com frequência de operação em 50/60Hz, fator de potência 0,8 e fornecendo opção para alteração, atendendo as normas EN50438, G59/3, G99, AS4777, VDE0126-1-1, IEC61727, IEC62109-1/-2, AS3100, EN61000-6-1,EN61000-6-2,EN61000-6-3,EN61000-6-4, de valor unitário (CIF) não superior a R$7.508,16. | Resolução Gecex nº 322, de 4 de abril de 2022 | II | 2025-12-31 |  | 2022-05-01
8504.40.90 | 219 | Inversores de frequência trifásico "on grid", com potência de 15 a 20kW, topologia sem transformador, método de resfriamento forçado (com ventiladores), temperatura de operação, de -25 a 60 Graus Celsius, Tela de LCD 2x20Z para operação, fornecendo grau de proteção IP65 (proteção contra poeira e jatos de agua), e com ruído de operação <30dBA, portas de comunicação RS485 de 4 pinos, com Wi-Fi / GPRS "stick", modelos com 2 ou 4 rastreadores de máximo ponto de potência (MPPT), entrada máxima de 1.000V em corrente contínua, com eficiência máxima de 97% a 98,7%, com tensão mínima de entrada em corrente contínua de 180Vdc, range de saída em corrente alternada de 220 a 400VAc, tensão nominal de rede de 380V, com operação em 50/60Hz, fator de potência 0,8 e fornecendo opção para alteração, atendendo as normas EN50438, AS4777, IEC61727, G98, G99; IEC62109-1/-2, AS3100, VDE-AR-N 4105, VDE V 0124, VDEV0126-1-1, UTE C15-712-1, NRS 097-1-2, EN 50549-1/-2, RD 1699, UNE 206006, UNE 206007-1, IEC 62116, EN 61000-6-1/-2/-3/-4, de valor unitário (CIF) não superior a R$6.003,36. | Resolução Gecex nº 322, de 4 de abril de 2022 | II | 2025-12-31 |  | 2022-05-01
8504.40.90 | 220 | Inversores de frequência trifásicos "on-grid", com potência de 30.000W, topologia sem transformador, método de resfriamento passivo (sem ventiladores), temperatura de operação de -25 a 60 Graus Celsius, LCD de 2x20, fornecendo grau de proteção IP65 (proteção contra poeira e jatos de agua) e com ruído de operação < 30dBA, portas de comunicação RS485, Wi-Fi GPRS opcionais, modelo com 3 rastreadores de máximo ponto de potência (MPPT) e até 6 entradas, tensão de entrada máxima de 1.100V em corrente continua, eficiência máxima de 98.8%, com tensão mínima de entrada em corrente continua de 180Vdc com range de saída em corrente alternada de 220 a 400Vac, com tensão nominal de 380V, com frequência de operação em 50/60Hz, fator de potência 0,8 e fornecendo opção para alteração, atendendo as normas EN50549, G99, AS4777.2-2015, VDE0126-1-1, IEC62727, VDE4105-2018, NB/T 32004, IEC62109-1/-2, EN61000-6-2, EN61000-6-3. | Resolução Gecex nº 322, de 4 de abril de 2022 | I | 2025-12-31 |  | 2022-05-01
8504.40.90 | 221 | Inversores de frequências trifásicos "on-grid", com potência de 30.000W, topologia sem transformador, com método de resfriamento passivo (sem ventiladores) e hibrido (dissipadores + ventiladores) com controle inteligente, temperatura de operação de -25 a 60 Graus Celsius, LCD para operação, fornecendo grau de proteção IP65 (proteção contra poeira e jatos de agua) e com ruído de operação <60db, portas de comunicação RS 485 e "Wi-Fi stick", modelos com 2 rastreadores de máximo ponto de potência (MPPT), entrada máxima de 1.000 e 1.100V em corrente contínua, eficiência entre 97 a 98,1%, com tensão mínima de entrada em corrente continua de 200Vdc, com range de saída em corrente alternada de 160 a 285Vac, com tensão nominal de 220 a 240Vac, com operação em 50/60Hz, fator de potência em 1 e fornecendo opção para alteração, atendendo as normas IEC62109-1/-2, AS3100, EN61000-6-1, EN61000-6- 3, EN50438, G59/3, AS4777, VDE0126-1-1, IEC61727 e oferecendo recursos de "smartgrid" - "Voltage-Ride Thru", "Frequency-Ride Thru", "Soft-Start", Volt-Var, "Frequency-Watt", "Volt-Watt". | Resolução Gecex nº 322, de 4 de abril de 2022 | I | 2025-12-31 |  | 2022-05-01
8504.40.90 | 222 | Inversores de frequência trifásico tipo "on-grid" com potência nominal de saída de 60.000 a 65.000W topologia sem transformador, com resfriamento passivo (sem ventiladores) ou forçado (com ventiladores) , com chave cc ,com temperatura de operação de -25 a 60 Graus Celsius, tensão máxima de entrada por "strings" de 1.000 a 1.100V e com tensão mínima de acionamento de 200V, equipamento dotados de 4 mppt(s) com 3 entrada(s) por mppt e corrente máxima de entrada em cada mppt de 44,5A. Tensão nominal de saída para a rede de elétrica 380V, frequência de saída de 50/60(+5%) ,corrente máxima de saída de 95 a fator de potência de saída de 0,8 (atrasado) ~0,8 (adiantado) com uma distorção harmônica menor que 3% eficiência máxima de 98,6%, sistema compostos por proteção contra fuga de corrente (ca), proteção contra falta de aterramento, proteção anti-ilhamento, proteção de sobretensão (cc), proteção de sobrecarga (cc), proteção de sobrecarga (ca), proteção contra inversão de polaridade (cc), nível de ruído menor que 60db(a), grau de proteção ip65, com display de LCD, "comunicação rs485 / Wi-Fi (externo) | Resolução Gecex nº 322, de 4 de abril de 2022 | I | 2025-12-31 |  | 2022-05-01
8504.40.90 | 223 | Inversores de frequência trifásicos "on-grid", com potência de 75.000W, topologia sem transformador, método de resfriamento forçado (com ventiladores), temperatura de operação de -25 a 60 Graus Celsius, consumo próprio noturno <2W, LCD de 2x20, fornecendo grau de proteção IP66 (proteção contra poeira e jatos de agua de forte pressão), portas de comunicação RS485, Wi-Fi GPRS, Ethernet, PLC opcionais, modelo com 9 rastreadores de máximo ponto de potência (MPPT) e até 18 entradas, tensão de entrada máxima de 1.100V em corrente continua, eficiência máxima de 98,7%, com tensão mínima de entrada em corrente continua de 195Vdc com range de saída em corrente alternada de 220 a 400Vac (3/N/PE, 220/380V, 230/400V), com tensão nominal de 380V, com frequência de operação em 50/60Hz, distorção harmônica total (THDi) < 3%, fator de potência 0,8 e fornecendo opção para alteração, atendendo as normas VDE-AR-N 4105, VDE V 0124, VDE V 0126-1-1, UTE C15-712-1, NRS 097-1-2, G98, G99, EN 50549-1/-2, RD 1699, UNE 206006, UNE 206007-1, IEC 61727, DEWA, IEC 62109-1/-2, EN 61000-6-2/-4. | Resolução Gecex nº 322, de 4 de abril de 2022 | I | 2025-12-31 |  | 2022-05-01
8504.40.90 | 224 | Inversores "on-grid" trifásico para geração fotovoltaica com potência de saída CA nominal de 12kW e máxima de 13,2kW, com máxima potência de entrada CC de 14,5kW; eficiência máxima de 98,7%, interruptor-seccionador CC integrado, duas entradas MPPT com duas entradas de corrente contínua por MPPT; corrente máxima de saída CA de 19,1A; com dimensões de 310 x 563 x 219mm e peso de 18,9kg; display de LCD 2x20; corrente máxima de curto-circuito de 34,3A por MPPT e tensão de partida de 180Vcc. Intervalo de tensão do rastreador MPPT entre 160 e 850Vcc; comunicação Wi-Fi e altitude máxima de operação de 4.000m, de valor unitário (CIF) não superior a R$5.596,80. | Resolução Gecex nº 322, de 4 de abril de 2022 | II | 2025-12-31 |  | 2022-05-01
8504.40.90 | 225 | Inversores "on-grid" trifásico para geração fotovoltaica com potência de saída CA nominal de 50kW e máxima de 55kW; com máxima potência de entrada CC de 75kW; eficiência máxima de 98,80%, interruptor-seccionador cc integrado, quatro entradas mppt com três entradas de corrente contínua por mppt. corrente máxima de saída ca de 83,3A. dimensões de 630 x 700 x 357mm e peso de 63kg. display de LCD 2 x 20. corrente máxima de curto-circuito de 44,5A/mppt e tensão de partida de 200vcc. intervalo de tensão do rastreador mppt entre 200 e 1.000vcc. comunicação Wi-fi e altitude máxima de operação de 4.000m | Resolução Gecex nº 322, de 4 de abril de 2022 | I | 2025-12-31 |  | 2022-05-01
8504.40.90 | 226 | Inversores "on-grid" trifásico para geração fotovoltaica com potência de saída CA nominal de 60kW e máxima de 66kW, com máxima potência de entrada CC de 72kW. Eficiência máxima de 98,80%, interruptor-seccionador CC integrado, quatro entradas MPPT com três entradas de corrente contínua por MPPT. Corrente máxima de saída CA de 100A. Dimensões de 630 x 700 x 357mm e peso de 63kg. Display de LCD 2x20. Corrente máxima de curto-circuito de 44,5A/MPPT e tensão de partida de 200Vcc. Intervalo de tensão do rastreador MPPT entre 200 e 1.000Vcc. Comunicação Wi-Fi e altitude máxima de operação de 4.000m. | Resolução Gecex nº 322, de 4 de abril de 2022 | I | 2025-12-31 |  | 2022-05-01
8504.40.90 | 227 | Inversores "on-grid" trifásico para geração fotovoltaica com potência de saída CA nominal de 75kW e máxima de 75kW. Máxima potência de entrada CC de 126kW. Eficiência máxima de 98,70%, interruptor-seccionador CC integrado, nove entradas MPPT com duas entradas de corrente contínua por MPPT. Função de digitalização de curva VxI e modo V/W integrado. Corrente máxima de saída CA de 114A. Dimensões de 1.050 x 567 x 314,5mm e peso de 82kg. Display de LCD 2x20. Corrente máxima de curto-circuito de 40A/MPPT e tensão de partida de 195Vcc. Intervalo de tensão do rastreador MPPT entre 180 e 1000 Vcc. Comunicação Wi-Fi e altitude máxima de operação de 4.000m. | Resolução Gecex nº 322, de 4 de abril de 2022 | I | 2025-12-31 |  | 2022-05-01
8504.40.90 | 228 | Inversores "on-grid" trifásico para geração fotovoltaica com potência de saída CA nominal de 100kW e máxima de 110kW. Máxima potência de entrada CC de 140kW. Eficiência máxima de 98,70%, interruptor-seccionador CC integrado, dez entradas MPPT com duas entradas de corrente contínua por MPPT. Corrente máxima de saída CA de 167,1A. Função de digitalização de curva VxI e modo Volt/Watt integrado. Dimensões de 1.050 x 567 x 314,5mm e peso de 84kg. Display de LCD 2x20. Corrente máxima de curto-circuito de 40A/MPPT e tensão de partida de 195Vcc. Intervalo de tensão do rastreador MPPT entre 180 e 1.000Vcc. Conexão dos condutores CA por meio de conector OT com suporte até 185mm² de seção. Comunicação Wi-Fi e altitude máxima de operação de 4.000m. | Resolução Gecex nº 322, de 4 de abril de 2022 | I | 2025-12-31 |  | 2022-05-01
8504.40.90 | 229 | Microinversores de corrente monofásico, máxima potência contínua de saída de 1.200W, com 4 seguimentos do ponto de máxima potência, para a conversão de tensão CC em tensão CA, para alimentação das cargas em sincronismo com a rede da distribuidora de energia elétrica, tensão nominal de saída em 220V, corrente nominal de saída de 5,45A, na frequência de 60Hz, microprocessado, com função de anti-ilhamento, grau de proteção IP67, com eficiência máxima de 96,5% e faixa de temperatura ambiente de operação entre -40 e +65 Graus Celsius. | Resolução Gecex nº 322, de 4 de abril de 2022 | I | 2025-12-31 |  | 2022-05-01
8504.40.90 | 230 | Microinversores de corrente trifásico, potência contínua máxima de saída de 900W, com 4 seguimentos do ponto de máxima potência, para a conversão de tensão CC em tensão CA, para alimentação das cargas em sincronismo com a rede da distribuidora de energia elétrica, tensão nominal de saída trifásica em 127/220V, corrente nominal de saída de 2,36A/fase, na frequência de 60Hz, microprocessado, com função de anti-ilhamento, grau de proteção IP67, com eficiência de pico de 95,5% e faixa de temperatura de operação ambiente entre -40 e +65 Graus Celsius. | Resolução Gecex nº 322, de 4 de abril de 2022 | I | 2025-12-31 |  | 2022-05-01
8504.40.90 | 231 | Microinversores de corrente trifásico, potência contínua máxima de saída de 900W, com 4 seguimentos do ponto de máxima potência, para a conversão de tensão CC em tensão CA, para alimentação das cargas em sincronismo com a rede da distribuidora de energia elétrica, tensão nominal de saída trifásica em 220/380V, corrente nominal de saída de 1,36A/fase, na frequência de 60Hz, microprocessado, com função de anti-ilhamento, grau de proteção IP67, com eficiência de pico de 95,5% e faixa de temperatura de operação ambiente entre -40 e +65 Graus Celsius | Resolução Gecex nº 322, de 4 de abril de 2022 | I | 2025-12-31 |  | 2022-05-01
8504.40.90 | 232 | Microinversores de corrente monofásico, máxima potência contínua de saída de 550W, com 2 seguimentos do ponto de máxima potência, para a conversão de tensão CC em tensão CA, para alimentação das cargas em sincronismo com a rede da distribuidora de energia elétrica, tensão nominal de saída em 120V, corrente nominal de saída de 4,57A, na frequência de 60Hz, microprocessado, com função de anti-ilhamento, grau de proteção IP67, com eficiência de pico em 95% e faixa de temperatura ambiente de operação entre -40 e +65 Graus Celsius. | Resolução Gecex nº 322, de 4 de abril de 2022 | I | 2025-12-31 |  | 2022-05-01
8504.40.90 | 233 | Microinversores de corrente monofásico, máxima potência contínua de saída de 550VA, com 2 seguimentos do ponto de máxima potência, para a conversão de tensão CC em tensão CA, para alimentação das cargas em sincronismo com a rede da distribuidora de energia elétrica, tensão nominal de saída em 220V, corrente nominal de saída de 2,5A, na frequência de 60Hz, microprocessado, com função de anti-ilhamento, grau de proteção IP67, com eficiência máxima de 96,7% e faixa de temperatura ambiente de operação entre -40 e +65 Graus Celsius. | Resolução Gecex nº 322, de 4 de abril de 2022 | I | 2025-12-31 |  | 2022-05-01
8504.40.90 | 234 | Inversores de corrente trifásico, dotados de 3 unidades, sendo uma unidade primária e duas unidades secundárias que compõem o inversor completo, com potência máxima de 100kVA, topologia sem transformador, sem seguimento do ponto de potência máxima e sem regulação da tensão de entrada embarcados no inversor, sem chave seccionadora CC integrada, para a conversão de tensão CC em tensão CA, para alimentação das cargas em sincronismo com a rede da distribuidora de energia elétrica, tensão nominal de saída em 480/277V, máxima corrente injetada (por fase) de 120A, frequência nominal de 60Hz, microprocessado, com função de anti-ilhamento, tensão de entrada regulada externa e exclusivamente por unidades de condicionamento de potência de corrente contínua (UCPcc) as quais possuem função integrada de comunicação com o inversor e comunicação através da linha alimentação CC, monitoramento e envio de comandos de desligamento rápido e redução da tensão de entrada do inversor para menos que 80V, sistema de detecção e redução da energia do arco elétrico, com detecção de falha de isolamento. | Resolução Gecex nº 322, de 4 de abril de 2022 | I | 2025-12-31 |  | 2022-05-01
8504.40.90 | 235 | Fontes de alimentação para sistema de comunicação "leaky feeder", alimentação de entrada £95 até 264VAC, faixa de frequência 47 a 63Hz, faixa de temperatura 0 a 50 graus celsius, alimentação de saída £12VDC ou ³26,5VDC, saída de corrente 2,7A @ 12VC ou 1,8A em 27,6VDC e 0,16A em 26,5VDC, proteção contra curto circuito, com carregador de bateria. | Resolução Gecex nº 322, de 4 de abril de 2022 | I | 2025-12-31 |  | 2022-05-01
8504.40.90 | 236 | Fontes de alimentação reguladora de tensão, 380V, frequência: 60Hz, trifásico, dotadas de transformador com potência 900kVA, para alimentação do forno de fusão. | Resolução Gecex nº 322, de 4 de abril de 2022 | I | 2025-12-31 |  | 2022-05-01
8504.40.90 | 237 | Inversores fotovoltaicos "on-grid", monofásicos, para inversão de tensão contínua (CC) para tensão alternada (CA), com potência máxima de saída de 3.300 a 5.000W, sem transformador, resfriamento passivo (sem ventiladores) por meio de convecção natural, com entrada em paralelo com a rede elétrica em tensões compreendidas entre 220 a 230VCA e as seguintes características: tensão máxima de entrada de 600VCC; tensão de partida de 90VCC; faixa de tensão do MPPT compreendida entre 80 a 500VCC; corrente máxima de entrada de 11A; 1 entrada rastreadora de ponto máximo de potência (MPPT) e 1 entrada padrão MC4 de conexão no "MPPT"; potência máxima de saída de 3,3kW; corrente nominal de saída da rede de 13,6A(220VCA) e 13A(230VCA); corrente máxima de saída de 15,7A; distorção harmônica (THDi) igual ou inferior a 3%; consumo noturno igual ou inferior a 1W; temperatura de operação compreendido entre -25 e +60 graus celsius; eficiência máxima de 97,5%; display LCD para operação; monitoramento das informações da rede; grau de proteção IP65; sistema de monitoramento de produção; comunicação via porta serial RS485; com ou sem adaptador de comunicação Wi-Fi. | Resolução Gecex nº 322, de 4 de abril de 2022 | I | 2025-12-31 |  | 2022-05-01
8504.40.90 | 238 | Inversores fotovoltaicos "on-grid", monofásicos, para inversão de tensão contínua (CC) para tensão alternada (CA), com potência nominal de saída de 5kW, sem transformador, resfriamento passivo (sem ventiladores) por meio de convecção natural, com entrada em paralelo com a rede elétrica em tensões compreendidas entre 220 a 230VCA e as seguintes características: tensão máxima de entrada de 600VCC; tensão de partida de 120VCC; faixa de tensão do MPPT compreendida entre 90 a 520VCC; corrente máxima de entrada de 11A; 2 entradas rastreadoras de ponto máximo de potência (MPPT) e 2 entradas padrão MC4 de conexão no "MPPT"; potência máxima de saída de 5kW; corrente nominal de saída da rede de 22,7A(220VCA) e 21,7A(230VCA); corrente máxima de saída de 25A; distorção harmônica (THDi) igual ou inferior a 3%; consumo noturno igual ou inferior a 1W; temperatura de operação compreendido entre -25 e +60 graus celsius; eficiência máxima de 98,1%; display LCD para operação; monitoramento das informações da rede; grau de proteção IP65; sistema de monitoramento de produção; comunicação via porta serial RS485; com ou sem adaptador de comunicação Wi-Fi. | Resolução Gecex nº 322, de 4 de abril de 2022 | I | 2025-12-31 |  | 2022-05-01
8504.40.90 | 240 | Inversores fotovoltaicos trifásicos "on-grid", com potência de 125.000W, topologia sem transformador, método de resfriamento misto com controle inteligente (dissipadores + ventiladores), temperatura de operação de -25 a 60 Graus Celsius, LCD e LED para operação, fornecendo grau de proteção IP65 - proteção contra poeira e jatos de agua - e com ruído de operação menor que 55db, portas de comunicação RS 485, 1 rastreador de máximo ponto de potência (MPPT) e 20 entradas de corrente contínua, entrada máxima de 1.500V em corrente contínua, eficiência entre 98 a 99%, range de saída em corrente alternada de 528 a 660Vac, tensão nominal de 600Vac, 50/60Hz, fator de potência em 1 e fornecendo opção para alteração, atendendo as normas IEC/EN 62109-1/-2, IEC/EN 61000-6-2/-4 IEC/EN 62109-1/-2, IEC/EN 61000-6-2/-4 e oferecendo recursos de "smartgrid" - "Voltage-Ride Thru", "Frequency-Ride Thru", "Soft-Start", "Volt-Var", "Frequency-Watt", "Volt-Watt" | Resolução Gecex nº 322, de 4 de abril de 2022 | I | 2025-12-31 |  | 2022-05-01
8504.40.90 | 241 | Inversores fotovoltaicos trifásicos "on-grid", com potência entre 40.000 a 60.000W, topologia sem transformador, método de resfriamento passivo (sem ventiladores) ou misto com controle inteligente (dissipadores + ventiladores), temperatura de operação de -25 a 60ºC, LCD e LED para operação, fornecendo grau de proteção IP65 - proteção contra poeira e jatos de água - e com ruído de operação menor que 60db, portas de comunicação RS 485 e/ou Wi-Fi "stick", modelos com 4 rastreadores de máximo ponto de potência (MPPT), entrada máxima de 1.000V ou superior em corrente contínua, eficiência mínima de 97 %, range de saída em corrente alternada de 384 a 576Vac, tensão nominal de 480/500Vac, 50/60Hz, fator de potência em 1 e fornecendo opção para alteração, atendendo as normas IEC62109-1/-2, AS3100, EN61000-6-1, EN61000-6-3, EN50438, G59/3, AS4777, VDE0126-1-1, IEC61727 e oferecendo recursos de "smartgrid" - "Voltage-Ride Thru", "Frequency-Ride Thru", "Soft-Start", "Volt-Var", "Frequency-Watt", "Volt-Watt". | Resolução Gecex nº 322, de 4 de abril de 2022 | I | 2025-12-31 |  | 2022-05-01
8504.40.90 | 242 | Inversores fotovoltaicos trifásicos "on-grid", com potência entre 20.000 a 50.000W, topologia sem transformador, método de resfriamento passivo (sem ventiladores) ou misto com controle inteligente (dissipadores + ventiladores), temperatura de operação de -25 a 60 Graus Celsius, LCD e LED para operação, peso de 58,2 a 63kg, fornecendo grau de proteção IP65 - proteção contra poeira e jatos de agua - e com ruído de operação menor que 60db, portas de comunicação RS 485 e/ou Wi-Fi "stick", modelos com 4 rastreadores de máximo ponto de potência (MPPT), entrada máxima de 1.000V ou superior em corrente contínua, eficiência mínima de 97%, range de saída em corrente alternada de 304 a 460Vac, tensão nominal de 380/400Vac, operação em 50/60Hz, fator de potência em 1 e fornecendo opção para alteração , atendendo as normas IEC62109-1/-2, AS3100, EN61000-6-1, EN61000-6-3, EN50438, G59/3, AS4777, VDE0126-1-1, IEC61727 e oferecendo recursos de "smartgrid" - "Voltage-Ride Thru", "Frequency-Ride Thru", "Soft-Start", "Volt-Var", "Frequency-Watt", "Volt-Watt", de valor CIF não superior a R$ 9.749,07. | Resolução Gecex nº 322, de 4 de abril de 2022 | II | 2025-12-31 |  | 2022-05-01
8504.40.90 | 243 | Inversores fotovoltaicos trifásicos "on-grid", com potência de 20.000 a 30.000W, topologia sem transformador, método de resfriamento passivo (sem ventiladores) ou misto com controle inteligente (dissipadores + ventiladores), temperatura de operação de -25 a 60 Graus Celsius, LCD e LED para operação, peso de 58,2 a 63kg, fornecendo grau de proteção IP65 (proteção contra poeira e jatos de agua) e com ruído de operação menor que 30dB, portas de comunicação RS 485 e/ou Wi-Fi "stick", modelos com 2 rastreadores de máximo ponto de potência (MPPT), entrada máxima de 1.000V ou 1.100V em corrente continua, eficiência mínima de 97%, com tensão mínima de entrada em corrente continua entre 200 e 350Vdc com range de saída em corrente alternada de 180 a 270Vac, com tensão nominal de 220Vac, com operação em 50/60Hz, fator de potência 1 e fornecendo opção para alteração, atendendo as normas IEC62109-1/-2, AS3100, EN61000-6-1, EN61000-6-3, EN50438, G59/3, AS4777, VDE0126-1- 1, IEC61727 e oferecendo recursos de "smartgrid" - "Voltage-Ride Thru", "Frequency-Ride Thru", "Soft- Start", "Volt-Var", "Frequency-Watt", "Volt-Watt", de valor CIF não superior a R$10.823,35. | Resolução Gecex nº 322, de 4 de abril de 2022 | II | 2025-12-31 |  | 2022-05-01
8504.40.90 | 244 | Inversores fotovoltaicos trifásicos "on-grid", com potência de 30.000W, topologia sem transformador, com método de resfriamento passivo (sem ventiladores) e/ou hibrido (dissipadores + ventiladores) com controle inteligente, temperatura de operação de -25 a 60 Graus Celsius, LCD para operação, peso de 58,2 a 63kg, fornecendo grau de proteção IP65 (proteção contra poeira e jatos de agua) e com ruído de operação menor que 30db, portas de comunicação RS 485 e/ou "Wi-Fi stick", modelos com 2 rastreadores de máximo ponto de potência (MPPT), entrada máxima de 1.000 e/ou 1.100V em corrente contínua, eficiência entre 97 a 98,1%, com tensão mínima de entrada em corrente continua de 200Vdc, com range de saída em corrente alternada de 160 a 285Vac, com tensão nominal de 220 a 240Vac, com operação em 50/60 Hz, fator de potência em 1 e fornecendo opção para alteração, atendendo as normas IEC62109-1/-2, AS3100, EN61000-6-1, EN61000-6-3, EN50438, G59/3, AS4777, VDE0126-1- 1, IEC61727 e oferecendo recursos de "smartgrid" - "Voltage-Ride Thru", "Frequency-Ride Thru", "Soft- Start", Volt-Var, "Frequency-Watt", "Volt-Watt" | Resolução Gecex nº 322, de 4 de abril de 2022 | I | 2025-12-31 |  | 2022-05-01
8504.40.90 | 245 | Inversores fotovoltaicos trifásicos "on-grid", com potência de 15.000W, topologia sem transformador, com método de resfriamento passivo (sem ventiladores) e/ou hibrido (dissipadores + ventiladores) com controle inteligente, temperatura de operação de -25 a 60 Graus Celsius, LCD para operação, peso de 58,2 a 63kg, fornecendo grau de proteção IP65 (proteção contra poeira e jatos de agua) e com ruído de operação menor que 30db, portas de comunicação RS 485 e/ou Wi-Fi stick, modelos com 2 rastreadores de máximo ponto de potência (MPPT), entrada máxima de 1.000 e/ou 1.100V em corrente contínua, eficiência entre 97 a 98,1%, com tensão mínima de entrada em corrente continua de 200Vdc, com range de saída em corrente alternada de 160 a 285Vac, com tensão nominal de 220 a 240Vac, com operação em 50/60 Hz, fator de potência em 1 e fornecendo opção para alteração, atendendo as normas IEC62109-1/-2, AS3100, EN61000-6-1, EN61000-6-3, EN50438, G59/3, AS4777, VDE0126-1- 1, IEC61727 e oferecendo recursos de "smartgrid" - "Voltage-Ride Thru", "Frequency-Ride Thru", "Soft- Start", Volt-Var, "Frequency-Watt", "Volt-Watt", de valor unitário (CIF) não superior a R$ 6.691,79 | Resolução Gecex nº 322, de 4 de abril de 2022 | II | 2025-12-31 |  | 2022-05-01
8504.40.90 | 246 | Inversores fotovotaicos monofásicos "on- grid", com potência de 7.000 a 10.000W, topologia sem transformador, com método de resfriamento passivo (sem ventiladores) e temperatura de operação de -25 a 60 Graus Celsius, LCD para operação, fornecendo grau de proteção IP65 (proteção contra poeira e jatos de agua) e com ruído de operação menor ou igual a 40db, portas de comunicação RS 485 e/ou Wi-Fi stick, modelos com 3 rastreadores de máximo ponto de potência (MPPT), entrada máxima de 600V em corrente contínua, eficiência entre 97,6 a 98,1%, com tensão mínima de entrada em corrente continua de 120Vdc, com "range" de saída em corrente alternada de 160 a 285Vac, com tensão nominal de 220 a 240Vac, com operação em 50/60Hz, fator de potência em 1 e fornecendo opção para alteração, atendendo as normas IEC62109-1/-2, NB/T 32004 Grid Standard EN50438, G83/2, AS4777.2:2015, VDE0126-1-1, IEC61727, VDE N4105, NBR-16149/NBR-16150 | Resolução Gecex nº 322, de 4 de abril de 2022 | I | 2025-12-31 |  | 2022-05-01
8504.40.90 | 247 | Inversores fotovotaicos monofásicos "on- grid", com potência máxima de saída de 3.300 a 5.000W, topologia sem transformador, com método de resfriamento passivo (sem ventiladores) e temperatura de operação de -25 a 60 Graus Celsius, LCD para operação, peso entre 7,0 e 17,0kg, fornecendo grau de proteção IP65 (com proteção contra poeira e jatos de agua) e com ruído de operação menor ou igual a 40 db, portas de comunicação RS 485 e/ou Wi-Fi stick, modelos com 1 ou 2 rastreadores de máximo ponto de potência (MPPT), entrada máxima de 600V em corrente contínua, eficiência entre 98 a 99,5% , com tensão mínima de entrada em corrente continua de 80Vdc, com range de saída em corrente alternada de 160 a 285Vac, com tensão nominal de 220 a 240Vac, com operação em 50/60Hz, com fator de potência em 1 e fornecendo opção para alteração, atendendo as normas IEC62109-1/-2, NB/T 32004 Grid Standard EN50438, G83/2, AS4777.2:2015, VDE0126- 1-1, IEC61727, VDE N4105,NBR-16149/NBR-16150. | Resolução Gecex nº 322, de 4 de abril de 2022 | I | 2025-12-31 |  | 2022-05-01
8504.40.90 | 248 | Conversores de corrente contínua em corrente alternada, trifásicos, de potência nominal de 25.000W, com potência máxima de entrada em corrente contínua (cc) de até 45.000W, com tensão mínima de entrada em corrente contínua de 150V, com 2 entradas de ponto de máxima potência (MPP) independentes e 3 entradas "string" por MPP, faixa de tensão em corrente alternada entre 180 e 280V, classe de condição ambiental conforme IEC60721-3-4 4K4H, emissão sonora típica 51dB, autoconsumo a noite de 1W, integrados com conectores "sunclix" para cabos em corrente contínua, e função de injeção de potência reativa (Q on Demand 24/7). | Resolução Gecex nº 322, de 4 de abril de 2022 | I | 2025-12-31 |  | 2022-05-01
8504.40.90 | 249 | Inversores fotovoltaicos "on-grid", monofásicos, para inversão de tensão contínua (CC) para tensão alternada (CA), com potência nominal de saída de 4kW, sem transformador, com entrada em paralelo com a rede elétrica com tensão de 220VCA e as seguintes características: tensão máxima de entrada de 500VCC; tensão de partida de 120VCC; faixa de tensão do MPPT compreendida entre 100 a 500VCC; corrente máxima de entrada de 10A; 2 entradas rastreadoras de ponto máximo de potência (MPPT) e 1 entrada padrão MC4 de conexão no "MPPT"; potência máxima de saída de 4,4kW; corrente nominal de saída da rede de 18A; corrente máxima de saída de 20A; consumo noturno igual ou inferior a 1W; temperatura de operação compreendido entre -25 e +60 graus Celsius; eficiência máxima de 97,3%; "display" LCD para operação; monitoramento das informações da rede; grau de proteção IP65; sistema de monitoramento de produção; comunicação via porta serial RS485; com ou sem adaptador de comunicação Wi-Fi. | Resolução Gecex nº 322, de 4 de abril de 2022 | I | 2025-12-31 |  | 2022-05-01
8504.40.90 | 250 | Inversores fotovoltaicos "on-grid", monofásicos, para inversão de tensão contínua (CC) para tensão alternada (CA), com potência nominal de saída de 5kW, sem transformador, com entrada em paralelo com a rede elétrica com tensão de 230VCA e as seguintes características: tensão máxima de entrada de 500VCC; tensão de partida de 120VCC; faixa de tensão do MPPT compreendida entre 100 a 500VCC; corrente máxima de entrada de 12A; 2 entradas rastreadoras de ponto máximo de potência (MPPT) e 1 entrada padrão MC4 de conexão no "MPPT"; potência máxima de saída de 5,5kW; corrente nominal de saída da rede de 22A; corrente máxima de saída de 24A; consumo noturno igual ou inferior a 1W; temperatura de operação compreendido entre -25 e +60 graus Celsius; eficiência máxima de 97,5%; "display" LCD para operação; monitoramento das informações da rede; grau de proteção IP65; sistema de monitoramento de produção; comunicação via porta serial RS485; com ou sem adaptador de comunicação Wi-Fi. | Resolução Gecex nº 322, de 4 de abril de 2022 | I | 2025-12-31 |  | 2022-05-01
8504.40.90 | 251 | Inversores monofásicos para sistemas fotovoltaicos (solares) conectados à rede "on-grid", convertendo corrente contínua em corrente alternada na potência de 4.000W e sincronizando com a rede da concessionária, trabalhando com tensão máxima, tensão CC é 600Vdc, tensão inicial de 90Vdc, equipados com: 2 seguidores da trilha do ponto de potência máxima (MPPT) controlando até 1 "string" de entrada para cada MPPT, sistema de refrigeração (convecção natural), grau de proteção IP65, "display" de LED e local operação por conexão APP "bluetooth", temperatura de operação de -25 a 60 graus Celsius , interruptor de desconexão CC integrado, monitor remoto via sistema de módulo Wi-Fi, tensão de saída nominal em corrente alternada de 220/230/240Vac, frequência de 50/60Hz, fator potência ajustável (0,8 a 1 indutiva ou capacitiva). | Resolução Gecex nº 322, de 4 de abril de 2022 | I | 2025-12-31 |  | 2022-05-01
8504.40.90 | 252 | Inversores trifásicos para sistemas fotovoltaicos (solares) conectados à rede "on-grid", convertendo corrente contínua em corrente alternada na potência de 8.000W e sincronizando com a rede da concessionária, trabalhando com tensão máxima, tensão DC é 1.000Vdc, tensão inicial de 200Vdc, equipados com: 2 seguidores da faixa do ponto de potência máxima (MPPT) controlando até 1 "strings" de entrada para cada MPPT, sistema de refrigeração (convecção natural), grau de proteção IP65, "display" de LED e local operação por conexão APP "bluetooth", temperatura de operação de -25 a 60 graus Celsius , interruptor de desconexão CC integrado, monitor remoto via sistema de módulo Wi-Fi, protocolo de comunicação Modbus (RTU) de suporte, tensão de saída nominal em corrente alternada de 380/400Vac, frequência de 50/60Hz, fator de potência ajustável (0,8 a 1 indutivo ou capacitivo). | Resolução Gecex nº 322, de 4 de abril de 2022 | I | 2025-12-31 |  | 2022-05-01
8504.40.90 | 253 | Inversores trifásicos para sistemas fotovoltaicos (solares) conectados à rede "on-grid", convertendo corrente contínua em corrente alternada na potência de 10.000W e sincronizando com a rede da concessionária, trabalhando com tensão máxima, tensão DC é 1.000Vdc, tensão inicial de 200Vdc, equipados com: 2 seguidores da faixa do ponto de potência máxima (MPPT) controlando até 1 "strings" de entrada para cada MPPT, sistema de refrigeração (convecção natural), grau de proteção IP65, "display" de LED e local operação por conexão APP "bluetooth", temperatura de operação de -25 a 60 graus Celsius , interruptor de desconexão CC integrado, monitor remoto via sistema de módulo Wi-Fi, protocolo de comunicação Modbus (RTU) de suporte, tensão de saída nominal em corrente alternada de 380/400Vac, frequência de 50/60Hz, fator de potência ajustável (0,8 a 1 indutivo ou capacitivo), de valor unitário (CIF) não superior a R$ 6.001,05. | Resolução Gecex nº 322, de 4 de abril de 2022 | II | 2025-12-31 |  | 2022-05-01
8504.40.90 | 254 | Inversores monofásicos para sistemas fotovoltaicos (solares) conectados à rede "on-grid", convertendo corrente contínua em corrente alternada na potência de 5.000W e sincronizando com a rede elétrica, trabalhando com tensão máxima, tensão DC é 600Vdc, tensão inicial de 90Vdc, equipados com: 2 seguidores da trilha do ponto de potência máxima (MPPT) controlando até 1 "string" de entrada para cada MPPT, sistema de refrigeração (convecção natural), grau de proteção IP65, "display" de LED e local operação por conexão APP "bluetooth", temperatura de operação de -25 a 60 graus Celsius , interruptor de desconexão CC integrado, monitor remoto via sistema de módulo Wi-Fi, tensão de saída nominal em corrente alternada de 220/230 / 240Vac, frequência de 50/60 Hz, fator potência ajustável (0,8 a 1 indutiva ou capacitiva) | Resolução Gecex nº 322, de 4 de abril de 2022 | I | 2025-12-31 |  | 2022-05-01
8504.40.90 | 255 | Inversores trifásicos para sistemas fotovoltaicos (solares) conectados à rede "on-grid", convertendo corrente contínua em corrente alternada na potência de 12.000W e sincronizando com a rede da concessionária, trabalhando com tensão máxima de operação em corrente contínua de 1.000Vdc, partindo tensão de 200Vdc, equipados com: 2 seguidores da faixa do ponto de potência máxima (MPPT) controlando até 2 "strings" de entrada cada, sistema de refrigeração (convecção natural), grau de proteção IP65, "display" LED e operação local por conexão de APP "bluetooth", temperatura de operação de -25 a 60 graus Celsius , interruptor de desconexão CC integrado, comunicação via sistema Wi-Fi integrado, protocolo de comunicação Modbus (RTU), tensão de saída nominal em corrente alternada de 380/400Vac, frequência de 50/60Hz, fator de potência ajustável (0,8 a 1 indutivo ou capacitivo), de valor unitário (CIF) não superior a R$ 7.345,50. | Resolução Gecex nº 322, de 4 de abril de 2022 | II | 2025-12-31 |  | 2022-05-01
8504.40.90 | 256 | Inversores trifásicos para sistemas fotovoltaicos (solares) conectados à rede "on-grid", convertendo corrente contínua em corrente alternada na potência de 15.000W e sincronizando com a rede da concessionária, trabalhando com tensão máxima de operação em corrente contínua de 1.000Vdc, partindo tensão de 200Vdc, equipado com: 2 (dois) seguidores da faixa do ponto de potência máxima (MPPT) controlando até 2 "strings" de entrada cada, sistema de refrigeração (convecção natural), grau de proteção IP65, "display" LED e operação local por conexão de APP "bluetooth", temperatura de operação de -25 a 60 graus Celsius , interruptor de desconexão CC integrado, comunicação via sistema Wi-Fi integrado, protocolo de comunicação Modbus (RTU), tensão de saída nominal em corrente alternada de 380/400Vac, frequência de 50/60Hz, fator de potência ajustável (0,8 a 1 indutivo ou capacitivo), de valor unitário (CIF) não superior a R$ 7656,47. | Resolução Gecex nº 322, de 4 de abril de 2022 | II | 2025-12-31 |  | 2022-05-01
8504.40.90 | 257 | Inversores trifásicos para sistemas fotovoltaicos (solares) conectados à rede "on-grid", convertendo corrente contínua em corrente alternada na potência de 22.000W e sincronizando com a rede da concessionária, trabalhando com tensão máxima de operação em corrente contínua de 1.000Vdc, partindo tensão de 200Vdc, equipado com: 2 (dois) seguidores da faixa do ponto de potência máxima (MPPT) controlando até 2 "strings" de entrada cada, sistema de refrigeração (convecção natural), grau de proteção IP65, "display" LED e operação local por conexão de APP "bluetooth", temperatura de operação de -25 a 60 graus Celsius , interruptor de desconexão CC integrado, comunicação via sistema Wi-Fi integrado, protocolo de comunicação Modbus (RTU), tensão de saída nominal em corrente alternada de 380/400Vac, frequência de 50/60Hz, fator de potência ajustável (0,8 a 1 indutivo ou capacitivo). | Resolução Gecex nº 322, de 4 de abril de 2022 | I | 2025-12-31 |  | 2022-05-01
8504.40.90 | 258 | Inversores trifásicos para sistemas fotovoltaicos (solares) conectados à rede "on-grid", convertendo corrente contínua em corrente alternada na potência de 30.000W e sincronizando com a rede da concessionária, trabalhando com tensão máxima de operação em corrente contínua de 1.000Vdc, partindo tensão de 200Vdc, equipados com: 2 seguidores da faixa do ponto de potência máxima (MPPT) controlando até 3 "strings" de entrada cada, sistema de refrigeração (convecção natural), grau de proteção IP65, "display" LED e operação local por conexão de APP bluetooth, temperatura de operação de -25 a 60 graus Celsius , interruptor de desconexão CC integrado, comunicação via sistema Wi-Fi integrado, protocolo de comunicação Modbus (RTU), tensão de saída nominal em corrente alternada de 380/400Vac, frequência de 50/60Hz, fator de potência ajustável (0,8 a 1 indutivo ou capacitivo). | Resolução Gecex nº 322, de 4 de abril de 2022 | I | 2025-12-31 |  | 2022-05-01
8504.40.90 | 259 | Inversores trifásicos para sistemas fotovoltaicos (solares) conectados à rede "on-grid", convertendo corrente contínua em corrente alternada na potência de 50.000W e sincronizando com a rede da concessionária, a tensão CC máxima é 1.100Vdc, tensão inicial de 250Vdc , equipados com: 4 seguidores do ponto de potência máxima (MPPT) controlando até 3 "strings" de entrada para cada MPPT, sistema de resfriamento ativo (ventiladores de ventilação forçada), grau de proteção IP65, "display" de LED e operação local por conexão de APP "bluetooth", temperatura de operação de -25 a 60 graus Celsius , interruptor de desconexão CC integrado, comunicação via sistema Wi-Fi integrado, protocolo de comunicação Modbus (RTU), tensão de saída nominal em corrente alternada de 380/400Vac, frequência de 50/60Hz, fator de potência ajustável (0,8 a 1 indutivo ou capacitivo). | Resolução Gecex nº 322, de 4 de abril de 2022 | I | 2025-12-31 |  | 2022-05-01
8504.40.90 | 260 | Inversores "string" trifásicos para aplicação fotovoltaica com potência nominal de 125kW, para conversão da tensão DC produzida pelos arranjos fotovoltaicos em tensão AC para alimentação das cargas e sincronização com a rede elétrica em tensão AC nominal de 600V, 50/60Hz, DC máx. A tensão é de 1.500V, equipados com: 1 seguidor da trilha do ponto de potência máxima (MPPT) controlando até 20 "strings" de entrada a cada MPPT, MPPT com eficiência maior que 99,5%; tensão contínua mínima da matriz fotovoltaica de pelo menos 860Vdc; distorção harmônica total máxima inferior a 3% e eficiência máxima do inversor de pelo menos 99%, interruptor de desconexão CC e CA integrado, "display" de 4 LED e operação local por conexão APP Wi-Fi, fator de potência ajustável (0,8 a 1 indutivo ou capacitivo). | Resolução Gecex nº 322, de 4 de abril de 2022 | I | 2025-12-31 |  | 2022-05-01
8504.40.90 | 261 | Inversores "string" trifásicos para aplicação fotovoltaica com potência nominal de 275kW, para conversão da tensão CC produzida pelos arranjos fotovoltaicos em tensão CA para alimentação das cargas e sincronização com a rede elétrica na tensão CA nominal de 800V, 50/60Hz, DCmáx., a tensão é de 1.500V, equipados com: 12 seguidor da trilha do ponto de potência máxima (MPPT) controlando até 20 "strings" de entrada a cada MPPT, MPPT com eficiência maior que 99,5%; a saída CA máxima é 275kVA e a corrente CA máxima é 198,5A, distorção harmônica total máxima inferior a 3% e eficiência máxima do inversor de pelo menos 99%. Chave de desconexão CC integrada, "display" de 4 LED e operação local por conexão APP Wi-Fi, operação a faixa de temperatura é de -30 a 60degC, fator de potência ajustável (0,8 a 1 indutivo ou capacitivo). | Resolução Gecex nº 322, de 4 de abril de 2022 | I | 2025-12-31 |  | 2022-05-01
8504.40.90 | 262 | Inversores do tipo carregador monofásico, topologia com transformador toroidal de baixa frequência, com potência nominal de (entre) 800 a 15.000VA, com uma ou duas saídas CA, uma ou duas entradas CA e uma entrada em CC para banco de baterias de 12, 24 ou 48V, com método de resfriamento por ventilador e temperatura de operação de -40 a 65 graus Celsius; dotados de: proteção anti-ilhamento, curto circuito na saída CA, sobre carga na saída CA, voltagem de bateria alta ou baixa, temperatura alta; ligação automática para uso em fontes ativas CA de 45 a 65Hz; com tecnologia de controle e gerenciamento de potência (Power assist" e "Power Control), ligação embutida por relay para uso em alarmes e ligação automática de geradores a diesel, com outro "relay" remoto liga/desliga, uma entrada para sensor de temperatura de baterias; fornecendo opção para configuração remota do inversor por conexão dissociada com equipamentos de monitoramento com interface de comunicação por cabo UTP e terminal RJ45; atende as normas de segurança EN-IEC60335-1, EN-IEC60335-2-29 IEC62109-1. | Resolução Gecex nº 322, de 4 de abril de 2022 | I | 2025-12-31 |  | 2022-05-01
8504.40.90 | 263 | Inversores fotovoltaicos do tipo "string", conectados à rede com tensão de entrada (CC) de até 1.500V e tensão de saída trifásica nominal de 800V (CA), potência de 160 a 215kW, múltiplos seguidores de máxima potência (MPPT), com proteção CC individualizada por dispositivo interruptor de corrente automático em carga e operação remota, DPS tipo II de integração nas entradas de CC e nas saídas de CA, corrente máxima CA maior do que 150A, eficiência máxima maior do que 99%, fator de potência de 0,8 indutivo a 0,8 capacitivo, monitoramento de corrente residual, comunicação USB, PLC (MBUS), operação na faixa de temperatura de -25 a +60 graus Celsius, umidade relativa 0 a 100%, e grau de proteção IP66. | Resolução Gecex nº 322, de 4 de abril de 2022 | I | 2025-12-31 |  | 2022-05-01
8504.40.90 | 264 | Conversores eletrônicos de frequência para a rede de distribuição de energia em embarcações, com fonte de alimentação com tensão 520VCA (trifásico), frequência de 70Hz, corrente de saída de 43A a 230/400VAC, potência nominal de saída de 36kVA, com painel de controle microprocessado com regulagem de precisão (<1%) e baixa distorção harmônica (<1%). | Resolução Gecex nº 322, de 4 de abril de 2022 | I | 2025-12-31 |  | 2022-05-01
8504.40.90 | 265 | Inversores fotovoltaicos "ongrid" para conversão de tensão contínua para tensão alternada eletronicamente, entrando em paralelo com a rede elétrica, utilizado em unidades de geração fotovoltaica para injetar energia em rede pública de 1 e 2MPPT com duplo estágio de conversão CC/CC para CC/CA contendo 1 e 2 entradas, corrente máxima de entrada de 10A, 20A/10A , 32A/16A , 38A/19A, 34A/17A, 36A/18A , 40A/20A, tensão contínua mínima proveniente do arranjo fotovoltaico entre 120VCC e 350VCC, tensão nominal de operação de 90 a 580VCC, potência nominal de 3 à 6kW , com tensão de entrada entre 160 a 480VCC, máxima tensão admitida de até 600VCC, conexão padrão monofásica ou trifásica, com valor nominal até 230VCA, funcionamento operacional entre 180 a 264VCA, frequência de trabalho de 60Hz, podendo variar de 47 a 53Hz / 57.a.63Hz, distorção harmônica total máxima menor que 3,5%, fator de potência podendo ser ajustado de 0,9 capacitivo até 0,9 indutivo, eficiência máxima do inversor entre 97 a 97,4%, com proteções de anti-ilhamento, sobrecorrente máxima 20A a 40A e sobretensão de saída; trabalhando na faixa de temperatura ambiente de -25 até +60 graus Celsius, com nível de emissão de ruídos até 75dBA, sistema de comunicação "Modbus" TCP e RTU (SunSpec), grau de proteção IP65, resfriamento natural ou ventilação forçada, sistema de montagem com suporte de parede vertical ou horizontal e nível de isolamento sem transformador. | Resolução Gecex nº 322, de 4 de abril de 2022 | I | 2025-12-31 |  | 2022-05-01
8504.40.90 | 266 | Inversores trifásicos para sistemas fotovoltaicos (solares) conectados à rede "on-grid", convertendo corrente contínua em corrente alternada na potência de 60.000W e sincronizando com a rede da concessionária, a tensão CC máxima é 1.100Vdc, tensão inicial de 250Vdc , equipado com: 4 (quatro) seguidores do ponto de potência máxima (MPPT) controlando até 3 (três) "strings" de entrada para cada MPPT, sistema de resfriamento ativo (ventiladores de ventilação forçada), grau de proteção IP65, display de LED e operação local por conexão de APP "bluetooth", temperatura de operação de -25 a 60 graus Celsius , interruptor de desconexão CC integrado, comunicação via sistema Wi-Fi integrado, protocolo de comunicação Modbus (RTU), tensão de saída nominal em corrente alternada de 380/400Vac, frequência de 50/60Hz, fator de potência ajustável (0,8 a 1 indutivo ou capacitivo). | Resolução Gecex nº 322, de 4 de abril de 2022 | I | 2025-12-31 |  | 2022-05-01
8504.40.90 | 268 | Atuadores elétricos, utilizados para industrialização em máquinas e implementos agrícolas, para controle e gerenciamento da abertura da linha de plantio, com controle analógico ou digital, com ciclo de abertura e fechamento realizado em até 0,2s, com vedação IP68, LED indicador de funcionamento, fonte de energia de 12VDC, consumo de energia de 30mA e com temperatura de trabalho compreendida entre -40 e 85 Graus Celsius. | Resolução Gecex nº 322, de 4 de abril de 2022 | I | 2025-12-31 |  | 2022-05-01
8504.40.90 | 270 | Inversores para sistemas fotovoltaicos (on-grid), trifásicos, com potência nominal de 125.000W, tensão máxima de entrada compreendida entre 800 e 1.100Vcc (incluindo seus limites), tensão nominal de saída 127, 220 e/ou 380Vca, frequência de rede nominal de 60Hz, eficiência máxima de 98,6%, topologia sem transformador, dotado de LCD ou LED para operação local, sistema de resfriamento por ventilação forçada, gabinete com grau de proteção IP65, interfaces de comunicação: “Wi-Fi”, USB e RS-485, e em conformidade com as normas brasileiras (ABNT) NBR 16149, NBR 16150 e NBR IEC 62116. | Resolução Gecex nº 322, de 4 de abril de 2022 | I | 2025-12-31 |  | 2022-05-01
8504.40.90 | 271 | Inversores híbridos para sistemas de energia solar fotovoltaica "off-grid" com funções carregamento de baterias através de controlador de carga solar e carregador de baterias a partir da rede elétrica ou gerador, potência nominal de 5.000W, saída monofásica 220/230V, frequência 50/60Hz, eficiência máxima de 93%, tensão nominal do banco de baterias 48V, controlador de carga com 1 MPPT com capacidade máxima de carregamento solar de 80A, grau de proteção IP30. | Resolução Gecex nº 322, de 4 de abril de 2022 | I | 2025-12-31 |  | 2022-05-01
8504.40.90 | 272 | Inversores híbridos para sistemas de energia solar fotovoltaica "off-grid" e "on-grid", com funções carregamento de baterias através de controlador de carga solar e carregador de baterias a partir da rede elétrica ou gerador, potência nominal de 5.000W, saída monofásica 220/230/240V, frequência 50/60Hz, eficiência máxima de 97,60%, tensão nominal do banco de baterias 48V, controlador de carga com 1 MPPT com capacidade máxima de carregamento solar de 120A, grau de proteção IP65. | Resolução Gecex nº 322, de 4 de abril de 2022 | I | 2025-12-31 |  | 2022-05-01
8504.40.90 | 273 | Inversores híbridos para sistemas de energia solar fotovoltaica "off-grid" (sem conexão com rede elétrica) com funções carregamento de baterias através de controlador de carga solar e carregador de baterias a partir da rede elétrica ou gerador, potência nominal de 1.500W (15min), saída monofásica 220/230V, frequência 50/60Hz, eficiência máxima de 95%, tensão nominal do banco de baterias 24V, controlador de carga com 1 MPPT com capacidade máxima de carregamento solar de 30A, grau de proteção IP30. | Resolução Gecex nº 322, de 4 de abril de 2022 | I | 2025-12-31 |  | 2022-05-01
8504.40.90 | 274 | Inversores híbridos para sistemas de energia solar fotovoltaica "off-grid" com funções carregamento de baterias através de controlador de carga solar e carregador de baterias a partir da rede elétrica ou gerador, potência nominal de 3.000W (15min), saída monofásica 220/230V, frequência 50/60Hz, eficiência máxima de 95%, tensão nominal do banco de baterias 24V, controlador de carga com 1 MPPT com capacidade máxima de carregamento solar de 30A, grau de proteção IP30. | Resolução Gecex nº 322, de 4 de abril de 2022 | I | 2025-12-31 |  | 2022-05-01
8504.40.90 | 275 | Inversores de onda senoidal pura para uso em sistemas fotovoltaicos "off-grid" para conversão da energia armazenada em baterias (corrente contínua) em energia a ser utilizada nas cargas (corrente alternada), com potência nominal de 2.000W (15min), eficiência máxima de 95%, THD (Distorção Harmônica) menor que 3%, tensão nominal de entrada 24V e de saída 220/230V, temperatura de operação de -20 a 45 graus Celsius, grau de proteção IP20. | Resolução Gecex nº 322, de 4 de abril de 2022 | I | 2025-12-31 |  | 2022-05-01
8504.40.90 | 276 | Inversores híbridos para sistemas de energia solar fotovoltaica "off-grid" com funções carregamento de baterias através de controlador de carga solar e carregador de baterias a partir da rede elétrica ou gerador, potência nominal de 3000W, saída monofásica 220/230V, frequência 50/60Hz, eficiência máxima de 93%, tensão nominal do banco de baterias 48V, controlador de carga com 1 MPPT com capacidade máxima de carregamento solar de 50A, grau de proteção IP30. | Resolução Gecex nº 322, de 4 de abril de 2022 | I | 2025-12-31 |  | 2022-05-01
8504.40.90 | 277 | Inversores de onda senoidal pura para uso em sistemas fotovoltaicos "off-grid" para conversão da energia armazenada em baterias (corrente contínua) em energia a ser utilizada nas cargas (corrente alternada), com potência nominal de 2.000W (15min), eficiência máxima de 94%, THD (Distorção Harmônica) menor que 5%, tensão nominal de entrada 24V e de saída 110/120V, temperatura de operação de -20 a 45 graus Celsius, grau de proteção IP20. | Resolução Gecex nº 322, de 4 de abril de 2022 | I | 2025-12-31 |  | 2022-05-01
8504.40.90 | 278 | Inversores de onda senoidal pura para uso em sistemas fotovoltaicos "off-grid" para conversão da energia armazenada em baterias (corrente contínua) em energia a ser utilizada nas cargas (corrente alternada), com potência nominal de 1.500W (15min), eficiência máxima de 93%, THD (Distorção Harmônica) menor que 3%, tensão nominal de entrada 12V e de saída 220/230V, temperatura de operação de -20 a 45 graus Celsius, grau de proteção IP20. | Resolução Gecex nº 322, de 4 de abril de 2022 | I | 2025-12-31 |  | 2022-05-01
8504.40.90 | 279 | Inversores de onda senoidal pura para uso em sistemas fotovoltaicos "off-grid" para conversão da energia armazenada em baterias (corrente contínua) em energia a ser utilizada nas cargas (corrente alternada), com potência nominal de 1.500W (15min), eficiência máxima de 93%, THD (Distorção Harmônica) menor que 5%, tensão nominal de entrada 12V e de saída 110/120V, temperatura de operação de -20 a 45 graus Celsius, grau de proteção IP20. | Resolução Gecex nº 322, de 4 de abril de 2022 | I | 2025-12-31 |  | 2022-05-01
8504.40.90 | 280 | Inversores monofásicos para sistemas fotovoltaicos (solares) conectados à rede "on-grid", convertendo corrente contínua em corrente alternada na potência de 2.500W e sincronizando com a rede da concessionária, trabalhando com tensão máxima, tensão CC é 600Vdc, tensão inicial de 90Vdc, equipados com: seguidor da trilha do ponto de potência máxima (MPPT) controlando até 1 "string" de entrada para cada MPPT, sistema de refrigeração (convecção natural), grau de proteção IP65, “display” de LED e local operação por conexão APP “bluetooth”, temperatura de operação de -25 a 60 graus Celsius, interruptor de desconexão CC integrado, monitor remoto via sistema de módulo “Wi-Fi”, tensão de saída nominal em corrente alternada de 220/230/240Vac, frequência de 50/60Hz, fator potência ajustável (0,8 a 1 indutiva ou capacitiva). | Resolução Gecex nº 322, de 4 de abril de 2022 | I | 2025-12-31 |  | 2022-05-01
8504.40.90 | 281 | Inversores monofásicos para sistemas fotovoltaicos (solares) conectados à rede "on-grid", convertendo corrente contínua em corrente alternada na potência de 3.000W e sincronizando com a rede elétrica, trabalhando com tensão máxima, tensão DC de 600Vdc, tensão inicial de 90Vdc , equipados com: 2 seguidores da trilha do ponto de potência máxima (MPPT) controlando até 1 "string" de entrada de cada MPPT, sistema de refrigeração (convecção natural), grau de proteção IP65, display LED e operação local por conexão APP “bluetooth”, temperatura operacional de -25 a 60 graus Celsius, interruptor de desconexão CC integrado, monitor remoto via sistema de módulo “Wi-Fi”, tensão de saída nominal em corrente alternada de 220/230/240Vac, frequência de 50/60Hz, fator ajustável potência (0,8 a 1 indutiva ou capacitiva). | Resolução Gecex nº 322, de 4 de abril de 2022 | I | 2025-12-31 |  | 2022-05-01
8504.40.90 | 282 | Inversores trifásicos para sistemas fotovoltaicos (solares) conectados à rede "on-grid", convertendo corrente contínua em corrente alternada na potência de 20.000W e sincronizando com a rede da concessionária, trabalhando com tensão máxima de operação em corrente contínua de 1.000Vdc, partindo tensão de 200Vdc, equipados com: 2 seguidores da faixa do ponto de potência máxima (MPPT) controlando até 2 "strings" de entrada cada, sistema de refrigeração (convecção natural), grau de proteção IP65, “display” LED e operação local por conexão de APP “bluetooth”, temperatura de operação de -25 a 60 graus Celsius, interruptor de desconexão CC integrado, comunicação via sistema “Wi-Fi” integrado, protocolo de comunicação “Modbus” (RTU), tensão de saída nominal em corrente alternada de 380/400Vac, frequência de 50/60Hz, fator de potência ajustável (0,8 a 1 indutivo ou capacitivo). | Resolução Gecex nº 322, de 4 de abril de 2022 | I | 2025-12-31 |  | 2022-05-01
8504.40.90 | 283 | Microinversores de frequência para a conversão de tensão CC em tensão CA, para alimentação de até 4 módulos fotovoltaicos e em sincronismo com a rede da distribuidora de energia elétrica (on-grid), potência pico de saída entre 1.600 a 2.000W, fator de potência maior que 99, para a conversão de tensão CC para tensão CA, faixa de tensão nominal de 185 a 265V, corrente nominal de saída entre 7 a 9A, na frequência de 60Hz, tensão máxima de entrada DC 60V, faixa de tensão MPPT 25 a 55V, corrente de curto circuito DC máxima de 16A, microprocessado, grau de proteção IP67, com eficiência de pico em 96,5%, temperatura de operação entre -40 e +65 graus Celsius e refrigeração convencional natural sem ventoinhas, com consumo noturno de <50mW, acompanhados de cabos AC de até 0,45m, com funções de comunicação via PLC, “WI-FI”, “Zigbee” e monitoramento. | Resolução Gecex nº 322, de 4 de abril de 2022 | I | 2025-12-31 |  | 2022-05-01
8504.40.90 | 284 | Inversores “string” para aplicação fotovoltaica, trifásica, tensão máxima de entrada de 1.100V, corrente máxima por MPPT de 22A, corrente máxima de curto-circuito por MPPT de 30A, faixa de tensão de operação do MPPT2 entre 200 até 1.000V, tensão de entrada nominal de 600V@380VAC/400VAC; 720V@480VAC, 6 rastreadores de máxima potência (MPPT), 2 entradas por rastreador, potência de saída ativa nominal de 60kW, potência de saída aparente de 22kVA, potência de saída aparente de 66kVA, tensão de saída nominal de 220V/380V, 230V/400V, padrão 3W + N + PE; 3W + PE opcional nas configurações; 277V/480V, 3W + PE, corrente de saída nominal entre 72,2A até 91,2A, corrente máxima de saída entre 79,4 até 100A, distorção harmônica total <3, com proteções dos tipos: dispositivo de desconexão na entrada, proteção anti-ilhamento, proteção de sobrecorrente AC, proteção de polaridade reversa CC, monitoramento de falhas nas “strings” PV, supressor de surtos DC e AC de Classe II, detecção da resistência de isolamento DC, unidade de monitoramento de corrente residual, com “display” de LED, suporta a comunicações dos tipos RS485; WLAN/Ethernet via Smart Dongle-WLAN-FE (Opcional) 4G/3G/2G via “Smart Dongle-4G” (Opcional) Grau de Proteção IP65 e certificados EN 62109-1/-2, IEC 62109-1/-2, EN 50530, IEC 62116, IEC 60068, IEC 61683. | Resolução Gecex nº 322, de 4 de abril de 2022 | I | 2025-12-31 |  | 2022-05-01
8504.40.90 | 286 | Conversores estáticos, inversor de tensão continua em tensão alternada monofásico, onda senoidal, frequência de saída 60Hz, para sistemas solar fotovoltaico "Off-grid", potência máxima de saída 1.500W, tensão nominal CC de entrada 24V em corrente contínua, corrente máxima de entrada 76A, eficiência maior igual a 85%. | Resolução Gecex nº 322, de 4 de abril de 2022 | I | 2025-12-31 |  | 2022-05-01
8504.40.90 | 287 | Inversores "on- grid" tipo “string” para sistemas fotovoltaicos conectados à rede CA, com potência nominal de 5.000W, topologia sem transformador, eficiência de 97,8%, com 2 rastreadores de máximo ponto de potência (MPPT), permite funcionamento com opcional de exportação zero de energia, Método de resfriamento natural (sem ventilador), entrada máxima de 600V em corrente contínua, faixa de tensão de saída de 180 a 276Vca, faixa de frequência de saída de 44 a 66Hz, operação em 50/60Hz, fator de potência pré-configurado em 1 e com opção para alteração de 0,8 indutivo até 0,8 capacitivo, temperatura de operação de -25 a 60 graus Celsius, Grau de proteção IP65, ruído de operação menor que 25db, portas de comunicação RS232 e RS 485, LCD para operação em português, entrada para cartão de memória micro SD, comunicação via Wi-Fi para monitoramento remoto, auto consumo noturno < 1W | Resolução Gecex nº 322, de 4 de abril de 2022 | I | 2025-12-31 |  | 2022-05-01
8504.40.90 | 288 | Conversores elétricos para motor de "pitch" de aerogeradores, utilizados no controle de corrente elétrica de alimentação, com tensão de entrada de 80Vdc e corrente de entrada de 50A; sinais de saída com tensão de 80V, potência de 4,2kW e frequência de 4kHz; temperatura de operação de -30 a 50 graus Celsius. | Resolução Gecex nº 322, de 4 de abril de 2022 | I | 2025-12-31 |  | 2022-05-01
8504.40.90 | 289 | Inversores fotovoltaicos trifásicos “on-grid”, com tecnologia de controle microprocessado, com potência nominal entre 50 a 80kW, para conversão de tensão DC em tensão AC, para alimentação das cargas e sincronismo com a rede da concessionária; com eficiência máxima de no mínimo 99% e eficiência de MPPT de 99,9%; tensão contínua mínima de 200VDC, tensão máxima de entrada de “string” de 1.000 a 1.100VDC, tensão de acionamento 200V; com range de frequência de trabalho de 50/60Hz, equipado com no mínimo 3 MPPT(s) e máximo 4 MPPT(s), corrente mínima por MPPT de 33A e máxima de 44A, tensão nominal de saída para rede elétrica de 380V, corrente máxima de saída entre 80A a 127A, fator de potência total maior que 0,99 com fator de potência de fator de potência de saída de 0,8 (atrasado) ~ 0,8 (adiantado), distorção harmônica menor que 3%, faixa de temperatura de operação de -25 a 60 graus Celsius, comunicação Wi-Fi (externo), grau de proteção IP65, emissão de ruído menor que 60dB, peso liquido de no máximo 90kg, cor do produto branca. Produto com proteção interna contra fuga de corrente AC, proteção/monitoramento de falha de terra (contra falha de aterramento), proteção anti-ilhamento, proteção de sobretensão AC e DC, proteção de sobrecarga AC (sobrecorrente), proteção de isolamento DC, proteção de polaridade reversa DC, proteção contra superaquecimento, proteção contra surtos (DPS integrado). | Resolução Gecex nº 322, de 4 de abril de 2022 | I | 2025-12-31 |  | 2022-05-01
8504.40.90 | 290 | Inversores solares monofásicos, com potência nominal CA de saída de 7.500W, eficiência total mínima de 98,2%, tensão de entrada máxima de até 600Vcc, operação com tensão de saída de 180 a 276Vca, frequência de saída de 44 a 66Hz, temperatura de trabalho entre -25 a +60 graus Celsius, grau de proteção IP65, ruído de operação menor que 25db, suporta exportação zero de energia à rede, com portas de comunicação RS232, RS485, entrada para cartão de micro SD, duas entradas rastreadoras de máximo ponto de potência (MPPT), comunicação Wi-Fi suportada, LCD com operação em português. | Resolução Gecex nº 322, de 4 de abril de 2022 | I | 2025-12-31 |  | 2022-05-01
8504.40.90 | 292 | Inversores solares monofásicos, com potência nominal CA de saída de 5.000W, eficiência total mínima de 97,8%, tensão de entrada máxima de até 600Vcc, operação com tensão de saída de 180Vca a 276Vca, frequência de saída de 44 a 66Hz, temperatura de trabalho entre -25 a +60 graus Celsius, grau de proteção IP65, ruído de operação menor que 25db, Suporta exportação zero de energia à rede, com portas de comunicação RS232, RS485, entrada para cartão de micro SD, duas entradas rastreadoras de máximo ponto de potência (MPPT), comunicação Wi-Fi suportada, LCD com operação em português. | Resolução Gecex nº 322, de 4 de abril de 2022 | I | 2025-12-31 |  | 2022-05-01
8504.40.90 | 294 | Controladores de carga solar com tecnologia MPPT para utilização com bateria de lítio ferro fosfato (LiFePO4) de 12V/24V/48V, potência máxima do arranjo fotovoltaico 2.500W, tensão máxima em circuito aberto 150V, corrente máxima de saída 40A, frequência 60Hz, eficiência de seguimento (MPPT) acima de 97%, grau de proteção IP54, temperatura de operação -20 a +55 graus Celsius , proteção contra inversão de polaridade do arranjo fotovoltaico, proteção contra inversão de polaridade do banco de baterias, proteção contra corrente reversa durante a noite, proteção de sobretensão do banco de baterias, proteção de sobreaquecimento +70 graus Celsius. | Resolução Gecex nº 322, de 4 de abril de 2022 | I | 2025-12-31 |  | 2022-05-01
8504.40.90 | 295 | Inversores “off-grid” de onda senoidal pura, monofásico, converte a tensão contínua em tensão alternada, potência contínua de saída 2.000W, tensão de entrada 48Vcc, tensão de saída 127Vca, frequência 60Hz, máxima eficiência acima de 93%, grau de proteção IP20, temperatura de operação -20 a +60 graus Celsius , umidade sem condensação 95%, supressão da corrente “inrush” de entrada para sistemas de bateria de lítio, proteção contra inversão de polaridade do banco de baterias, proteção de baixa tensão e sobretensão na entrada, proteção de sobrecarga na saída, proteção de curto-circuito na saída, proteção de sobreaquecimento +60 graus Celsius. | Resolução Gecex nº 322, de 4 de abril de 2022 | I | 2025-12-31 |  | 2022-05-01
8504.40.90 | 296 | Inversores para sistemas fotovoltaicos (on-grid), trifásicos, com potência nominal compreendida entre 13.000 e 21.000W (incluindo seus limites), tensão máxima de entrada compreendida entre 800 e 1.100Vcc (incluindo seus limites), tensão nominal de saída 127, 220 e/ou 380Vca, frequência de rede nominal de 60Hz, eficiência máxima igual ou superior a 98,2%, topologia sem transformador, dotado de LCD ou LED para operação local, sistema de resfriamento por ventilação forçada, gabinete com grau de proteção IP65, “interfaces” de comunicação: Wi-Fi, USB e RS-485, e em conformidade com as normas brasileiras (ABNT) NBR 16149, NBR 16150 e NBR IEC 62116, de valor unitário (CIF) não superior a R$ 5.479,19. | Resolução Gecex nº 322, de 4 de abril de 2022 | II | 2025-12-31 |  | 2022-05-01
8504.40.90 | 297 | Microinversores monofásicos (on-grid) conectados à rede elétrica para uso com sistemas de geração de energia solar fotovoltaica, com potência nominal de saída de 2000W, tensão máxima de entrada de 60V e tensão nominal de saída de 230V, 4 MPPTs (rastreador de ponto de máxima potência), eficiência máxima de 96,5%, grau de proteção IP67, de valor unitário (CIF) não superior a R$ 1.082,40. | Resolução Gecex nº 322, de 4 de abril de 2022 | II | 2025-12-31 |  | 2022-05-01
8504.40.90 | 298 | Microinversores monofásicos (on-grid) conectados à rede elétrica para uso com sistemas de geração de energia solar fotovoltaica, com potência nominal de saída de 1.600W, tensão máxima de entrada de 60V e tensão nominal de saída de 230V, 4 MPPTs (rastreador de ponto de máxima potência), eficiência máxima de 96,5%, grau de proteção IP67, de valor unitário (CIF) não superior a R$ 942,48. | Resolução Gecex nº 322, de 4 de abril de 2022 | II | 2025-12-31 |  | 2022-05-01
8504.40.90 | 299 | Inversores para sistema de energia fotovoltaica (solar), trifásico, conectado à rede “on-grid” para conversão de corrente continua em corrente alternada, corrente de saída efetiva de até 900A a 25 graus Celsius, eficiência superior a 99,7%, voltagem máxima em circuito aberto de 1.500V, frequência de saída 50/60Hz, faixa de operação temperatura de -25 a 62 graus Celsius, escala de proteção externo ip54 ou interior ip20, corrente máxima de entrada PV 1.500A, distorção total de corrente ac menor ou igual a 3%, voltagem máxima mppt 1.200V, completo com seus acessórios indispensáveis ao funcionamento, de valor unitário (CIF) não superior a R$ 171.944,80. | Resolução Gecex nº 322, de 4 de abril de 2022 | II | 2025-12-31 |  | 2022-05-01
8504.40.90 | 300 | Inversores fotovoltaicos "ongrid" para conversão de tensão contínua para tensão alternada eletronicamente, entrando em paralelo com a rede elétrica, utilizado em unidades de geração fotovoltaica para injetar energia em rede, 1 MPPT contendo 20 - 36 entradas com polos + e - , corrente máxima de entrada em CC de 5.700A, tensão contínua mínima proveniente do arranjo fotovoltaico entre 850 à 1.350VCC a 25 graus Celsius, 850 a 1.250VCC a 35 graus Celsius e 850 à 1.100VCC a 50 graus Celsius , potência nominal de 4.348 a 5.000kW @25C e tensão de entrada entre 850 a 1.350VCC, máxima tensão admitida de até 1.350VCC, conexão padrão trifásica, com valor nominal até 690VCA, funcionamento operacional entre 600 a 690VCA, frequência de trabalho de 50/60Hz, distorção harmônica total máxima menor que 3%, corrente de curto circuito CC 16KA, fator de potência podendo ser ajustado de 0,9 capacitivo até 0,9indutivo, eficiência máxima do inversor entre 98,5 a 98,8%, com proteções anti-ilhamento, sobrecorrente máxima e sobretensão de saída; monitoramento de falha de terra, monitoramento de rede, polaridade reversa, sobre temperatura, com sistemas de comunicação Modbus, Profinet e Ethernet IP, entradas e saídas analógicas de 2/1 como padrão e extensíveis como opção de engenharia, entradas e saídas digitais 7/1 como padrão e extensíveis como opção de engenharia, trabalhando na faixa de temperatura ambiente de -20 até +50 graus Celsius, com nível de emissão de ruídos até 84 dBA, com grau de proteção IP55/Tipo 3R, com sistema de resfriamento por liquido refrigerante em circuito fechado tecnologia de convecção de trocador de calor, sem necessidade de sistema de bombeamento do liquido refrigerante, com dimensões de 5.600/2.200/1.600 (L/A/P), de valor unitário (CIF) não superior a R$ 440.172,5. | Resolução Gecex nº 322, de 4 de abril de 2022 | II | 2025-12-31 |  | 2022-05-01
8504.40.90 | 301 | Inversores "on- grid" tipo “string” para sistemas Fotovoltaicos conectados à rede CA, com potência nominal de 7.500W, topologia sem transformador, eficiência de 97,8%, com 2 rastreadores de máximo ponto de potência (MPPT), permite funcionamento com opcional de exportação zero de energia, Método de resfriamento natural (sem ventilador), entrada máxima de 600V em corrente contínua, faixa de tensão de saída de 180 a 276Vca, faixa de frequência de saída de 44 a 66Hz, operação em 50/60Hz, fator de potência pré-configurado em 1,0 e com opção para alteração de 0,8 indutivo até 0,8 capacitivo, temperatura de operação de -25 a 60 graus Celsius, Grau de proteção IP65, Ruído de operação menor que 25db, Portas de comunicação RS232 e RS 485, LCD para operação em português, entrada para cartão de memória micro SD, comunicação via Wi-Fi para monitoramento remoto, auto consumo noturno menor que 1W. | Resolução Gecex nº 322, de 4 de abril de 2022 | I | 2025-12-31 |  | 2022-05-01
8504.40.90 | 302 | Inversores fotovoltaicos trifásicos “on-grid”, com tecnologia de controle microprocessado, com potência nominal de 15kW, para conversão de tensão DC em tensão AC, para alimentação das cargas e sincronismo com a rede da concessionária; com eficiência máxima de 98,3% e eficiência de MPPT de 99,9%; tensão contínua mínima de 200VDC, tensão máxima de entrada de “string” de 1.000VDC, tensão de acionamento 250V; com range de frequência de trabalho de 50/60Hz, equipado com 2 MPPT(s) com 2 entradas no MPPT1 e 1 entrada no MPPT2, corrente máxima MPPT1 de 20A e corrente máxima MPPT2 de 12,5A, tensão nominal de saída para rede elétrica de 380V, corrente máxima de saída de 24A, fator de potência total maior que 0,99 com fator de potência de fator de potência de saída de 0,8 (atrasado) ~ 0,8 (adiantado), distorção harmônica menor que 3%, faixa de temperatura de operação de -25 a 60 graus Celsius, comunicação Wi-Fi (externo), grau de proteção IP65, emissão de ruído menor que 30 dB, peso liquido de no máximo 25kg, cor do produto branca, produto com proteção interna contra fuga de corrente AC, proteção/monitoramento de falha de terra (contra falha de aterramento), proteção anti-ilhamento, proteção de sobretensão AC e DC, proteção de sobrecarga AC (sobrecorrente), proteção de isolamento DC, proteção de polaridade reversa DC, proteção contra superaquecimento, proteção contra surtos (DPS integrado). | Resolução Gecex nº 322, de 4 de abril de 2022 | I | 2025-12-31 |  | 2022-05-01
8504.40.90 | 303 | Inversores fotovoltaicos trifásicos “on-grid”, com tecnologia de controle microprocessado, com potência nominal entre 10 a 20kW, para conversão de tensão DC em tensão AC, para alimentação das cargas e sincronismo com a rede da concessionária; com eficiência máxima de no mínimo 98,3% e eficiência de MPPT de 99,9%; tensão contínua mínima de 250VDC, tensão máxima de entrada de “string” de 800VDC, tensão de acionamento 250V; com range de frequência de trabalho de 50/60Hz, equipado com 2 MPPT(s), corrente mínima por MPPT de 26A e máxima de 30A, tensão nominal de saída para rede elétrica de 220V, corrente máxima de saída entre 32A a 48A, fator de potência total maior que 0,99 com fator de potência de fator de potência de saída de 0,8 (atrasado) ~ 0,8 (adiantado), distorção harmônica menor que 3%, faixa de temperatura de operação de -25 a 60 graus Celsius, comunicação Wi-Fi (externo), grau de proteção IP65, emissão de ruído menor que 35dB, peso liquido de no máximo 45kg, cor do produto branca, produto com proteção interna contra fuga de corrente AC, proteção/monitoramento de falha de terra (contra falha de aterramento), proteção anti-ilhamento, proteção de sobretensão AC e DC, proteção de sobrecarga AC (sobrecorrente), proteção de isolamento DC, proteção de polaridade reversa DC, proteção contra superaquecimento, proteção contra surtos (DPS integrado). | Resolução Gecex nº 322, de 4 de abril de 2022 | I | 2025-12-31 |  | 2022-05-01
8504.40.90 | 304 | Inversores fotovoltaicos trifásicos “on-grid”, com tecnologia de controle microprocessado, com potência nominal entre 20 a 30kW, para conversão de tensão DC em tensão AC, para alimentação das cargas e sincronismo com a rede da concessionária; com eficiência máxima de no mínimo 98,3% e eficiência de MPPT de 99,9%; tensão contínua mínima de 20VDC, tensão máxima de entrada de “string” de 1000VDC, tensão de acionamento 350V; com range de frequência de trabalho de 50/60Hz, equipado com 2 MPPT(s), corrente mínima por MPPT de 20A e máxima de 30A, tensão nominal de saída para rede elétrica de 380V, corrente máxima de saída entre 32 a 43A, fator de potência total maior que 0,99 com fator de potência de fator de potência de saída de 0,8 (atrasado) ~ 0,8 (adiantado), distorção harmônica menor que 3%, faixa de temperatura de operação de -25 a 60 graus Celsius, comunicação Wi-Fi (externo), grau de proteção IP65, emissão de ruído menor que 35 dB, peso liquido de no máximo 45kg, cor do produto branca, produto com proteção interna contra fuga de corrente AC, proteção/monitoramento de falha de terra (contra falha de aterramento), proteção anti-ilhamento, proteção de sobretensão AC e DC, proteção de sobrecarga AC (sobrecorrente), proteção de isolamento DC, proteção de polaridade reversa DC, proteção contra superaquecimento, proteção contra surtos (DPS integrado). | Resolução Gecex nº 322, de 4 de abril de 2022 | I | 2025-12-31 |  | 2022-05-01
8504.40.90 | 306 | Micro inversores fotovoltaicos monofásicos "on-grid", com potência nominal de 1.300W, para inversão de tensão contínua para tensão alternada eletronicamente, entrando em paralelo com a rede elétrica, usados em unidades de geração fotovoltaica para injeção de energia em rede pública, com 4 entradas de ponto de máxima potência (MPPT) independentes e 1 entrada por MPPT, com tensão contínua mínima de 16VCC e máxima de 60VCC, frequência de trabalho de 60Hz, eficiência máxima de no mínimo 95,6% - grau de proteção IP67 com refrigeração por convecção natural - desenvolvidos para suportar a operação em temperatura ambiente dentro da faixa de -40 a 65 Graus Celsius, com recursos de monitoramento em tempo real e atualização remota de parâmetros "RenoUp" através de comunicação via dispositivo RENO207. | Resolução Gecex nº 322, de 4 de abril de 2022 | I | 2025-12-31 |  | 2022-05-01
8504.40.90 | 307 | Unidades secundárias de inversores de corrente trifásicos fotovoltaicos, do tipo conectado à rede, com potência de 45,6 à 100kW, topologia sem transformador, microprocessado, tensão nominal selecionada via "software" de 480/277, 380/220 ou 220/127Vca, corrente máxima de saída CA de 40A, sem seguimento do ponto de máxima potência e com tensão CC de operação fixa de 400, 750 ou 850Vcc, de acordo com a tensão nominal selecionada e regulada exclusivamente por unidades de condicionamento de potência de corrente contínua (UCPcc) com função integrada de comunicação através da linha alimentação CC, corrente de entrada CC máxima de 40A, eficiência máxima de 98,3%, integrado com detecção de falha de isolamento e compatível com “interface” de comunicação RS485. | Resolução Gecex nº 322, de 4 de abril de 2022 | I | 2025-12-31 |  | 2022-05-01
8504.40.90 | 308 | Inversores trifásicos para sistemas de energia fotovoltaica (solar) conectado à rede "on-grid", realizando conversão de corrente contínua e gerenciamento da energia entregue à rede em corrente alternada com potência de 50.000W, trabalhando com tensão máxima de operação em corrente contínua de 1.000Vcc e, tensão de partida de 650Vcc, corrente total máxima de curto-circuito em corrente contínua de 178A, composto por: 1 dispositivo seguidor do ponto de máxima potência (SPMP) controlando até 14 "strings" individuais de entrada (versão D) ou 2 entradas agrupadas de corrente contínua (versão P), faixa de tensão de operação do SPMP de 580 à 930Vcc, com fator de dimensionamento do inversor (sobrecarga) de 150%, ou 75.000W, sistema de resfriamento ativo (ventilação forçada por cooler) e isolação de parede dupla, grau de proteção IP65, temperatura de operação de -40 à 65 graus Celsius, 2 chaves seccionadoras em corrente contínua capazes de suportar até 75A (cada) em regime contínuo de operação e 125A (cada) de curto-circuito, sistema de proteção contra descargas atmosféricas (DPS) Tipo 1+2 em corrente contínua e em corrente alternada, 28 conexões em corrente contínua realizadas através de conectores MC4 contemplando proteção por fusíveis gPV integrados (versão D), ou 4 entradas diretas em corrente contínua (versão P) para o uso com proteções externas, monitoramento de corrente residual integrado, comunicação "wi-fi" integrada, 2 portas "ethernet" LAN RJ45, interface API (JSON), protocolo de comunicação "Modbus" TCP e "Modbus" RTU, 6 Entradas fixas (INs) e 6 Entradas e saídas digitais (IOs) configuráveis para o gerenciamento de energia, Tensão nominal de saída em corrente alternada de 380Vca, permite a conexão de cabos de fase e neutro em corrente alternada com seção transversal de até 240mm2, corrente nominal máxima de saída por fase em corrente alternada de 75,8A, eficiência máxima de 98,5%, frequência de 50/60Hz, Fator de potência ajustável (0 a 1 indutivo ou capacitivo) em conformidade com as normas IEC 62109-1/2, IEC 62116, ABNT NBR 16149 e ABNT NBR 16150. | Resolução Gecex nº 322, de 4 de abril de 2022 | I | 2025-12-31 |  | 2022-05-01
8504.40.90 | 309 | Inversores trifásicos para sistemas de energia fotovoltaica (solar) conectado à rede "on-grid", realizando conversão de corrente contínua e gerenciamento da energia entregue à rede em corrente alternada na potência de 100.000W, trabalhando com tensão máxima de operação em corrente contínua de 1.000Vcc e, tensão de partida de 650Vcc, corrente total máxima de curto-circuito em corrente contínua de 250A (versão P) e 355A (versão D), composto por 1 dispositivo seguidor do ponto de máxima potência (SPMP) controlando até 22 "strings" individuais de entrada (versão D) ou 2 entradas agrupadas de corrente contínua (versão P), faixa de tensão de operação do SPMP de 580 à 930Vcc, com fator de dimensionamento do inversor (sobrecarga) de 150%, ou 150.000W, sistema de resfriamento ativo (ventilação forçada por cooler) e isolação de parede dupla, grau de proteção IP65, temperatura de operação de -40 à 65 graus Celsius, 2 chaves seccionadoras em corrente contínua capazes de suportar 100A (cada) em regime contínuo de operação e 125A (cada) de curto-circuito (versão P) ou 3 chaves seccionadoras em corrente contínua capazes de suportar 75A (cada) em regime contínuo de operação e 125A (cada) de curto-circuito (versão D), proteção contra descargas atmosféricas (DPS) Tipo 1+2 em corrente contínua e corrente alternada, 44 conexões em corrente contínua realizadas através de conectores MC4 contemplando proteção por fusíveis gPV integrados (versão D), ou 6 entradas diretas em corrente contínua (versão P) para o uso com proteções externas, monitoramento de corrente residual integrado, comunicação "wi-fi" integrada, 2 portas "ethernet" LAN RJ45, interface API (JSON) e protocolo de comunicação "Modbus" TCP e "Modbus" RTU, 6 Entradas fixas (INs) e 6 Entradas e saídas digitais (IOs) configuráveis para o gerenciamento de energia, Tensão nominal de saída em corrente alternada de 380Vca, permite a conexão de cabos de fase e neutro em corrente alternada com seção transversal de até 240mm2, corrente nominal máxima de saída por fase em corrente alternada de 75,8A, eficiência máxima de 98,5%, frequência de 50/60Hz, Fator de potência ajustável (0 a 1 indutivo ou capacitivo) em conformidade com as normas IEC 62109-1/2, IEC 62116, ABNT NBR 16149 e ABNT NBR 16150. | Resolução Gecex nº 322, de 4 de abril de 2022 | I | 2025-12-31 |  | 2022-05-01
8504.40.90 | 310 | Inversores fotovoltaicos trifásicos "on- grid", com potência de saída entre 25.000W e 27.500W, com "display" interativo, topologia sem transformador, com método de resfriamento passivo (dissipadores) e temperatura de operação de -25 a 60 Graus Celsius, fornecendo grau de proteção IP65 contra poeira e jatos de água, 3 rastreadores de máximo ponto de potência (MPPT), entrada máxima de 1.100V em corrente contínua, eficiência máxima de no mínimo 98%, com tensão nominal de 380/400Vac, distorção harmônica menor que 3% (THDi) e porta de comunicação para monitoramento. | Resolução Gecex nº 322, de 4 de abril de 2022 | I | 2025-12-31 |  | 2022-05-01
8504.40.90 | 311 | Inversores fotovoltaicos do tipo conectado à rede, com potência nominal de 3.400kVA a 40 graus Celsius de temperatura ambiente, 2 rastreadores do ponto de máxima potência (MPPT) com até 10 entradas de corrente contínua por MPPT, máxima tensão de entrada em corrente continua (CC) de 1.500V, tensão trifásica de conexão com a rede de 504 a 693Vca, potência máxima CA de 3.594kVA a 25 graus Celsius de temperatura ambiente, eficiência máxima maior que 99%, eficiência Euro maior que 98,7%, distorção harmônica total menor que 3%, função integrada de geração de reativo dia e noite, fator de potência ajustável 0,8 Indutivo ~0,8 Capacitivo, função integrada de proteção anti-PID, sem desclassificação e redução de potência nominal até 3.000m de altitude, altitude máxima de operação de 4.000m, grau de proteção IP65 para partes eletrônicas e de controle, faixa de temperatura ambiente de operação entre -35 a +60 graus Celsius, proteções integradas das entradas CC e CA, monitoramento de isolação, monitoramento da rede e de falta de terra e proteção de sobre aquecimento, com comunicação via "ethernet"/RS 485, dimensões externas de 2.263 x 2.325 x 1.188mm (L x A x P), correspondentes a ~544 W/cm3 , peso liquido de 2.700kg , certificados em conformidade com as normas CE, IEC62109, IEC62116, IEC61727, IEC62910, IEC61000, IEC61683, IEC60529, IEC60068, de valor unitário (CIF) não superior a R$ 293.312,70. | Resolução Gecex nº 322, de 4 de abril de 2022 | II | 2025-12-31 |  | 2022-05-01
8504.40.90 | 312 | Inversores fotovoltaicos monofásicos "on- grid", com potência nominal de 3.000W , sem "display", com recurso de alteração de parâmetros por aplicativo, topologia sem transformador, com método de resfriamento passivo (sem ventiladores) e temperatura de operação entre -25 a 60 graus Celsius, fornecendo grau de proteção IP65 contra poeira e jatos de água, com 1 rastreador de máximo ponto de potência (MPPT), entrada máxima de 600V em corrente contínua, eficiência máxima de no mínimo 97%, com distorção harmônica menor que 3% (THDi) e com porta de comunicação para monitoramento. | Resolução Gecex nº 322, de 4 de abril de 2022 | I | 2025-12-31 |  | 2022-05-01
8504.40.90 | 313 | Inversores fotovoltaicos monofásicos "on- grid", com potência de saída entre 5.000 e 5.500W, com recurso de alteração de parâmetros por aplicativo, topologia sem transformador, com método de resfriamento passivo (sem ventiladores) e temperatura de operação entre -25 a 60 graus Celsius, fornecendo grau de proteção IP65 contra poeira e jatos de água, com 2 rastreadores de máximo ponto de potência (MPPT), entrada máxima de 600V em corrente contínua, eficiência máxima de no mínimo de 98%, com distorção harmônica menor que 3% (THDi) e porta de comunicação para monitoramento. | Resolução Gecex nº 322, de 4 de abril de 2022 | I | 2025-12-31 |  | 2022-05-01
8504.40.90 | 314 | Inversores fotovoltaicos monofásicos "on- grid", com potência máxima de saída entre 7.000 a 9.000W, sem "display", com recurso de alteração de parâmetros por aplicativo, topologia sem transformador, com método de resfriamento passivo (sem ventiladores) e temperatura de operação entre -25 a 60 graus Celsius, fornecendo grau de proteção IP65 contra poeira e jatos de água, com 2 rastreadores de máximo ponto de potência (MPPT), entrada máxima de 600V em corrente contínua, eficiência máxima de no mínimo 98%, com distorção harmônica menor que 3% (THDi) e porta de comunicação para monitoramento. | Resolução Gecex nº 322, de 4 de abril de 2022 | I | 2025-12-31 |  | 2022-05-01
8504.40.90 | 315 | Inversores fotovoltaicos trifásicos "on- grid", com potência de saída entre 15.000 e 16.500W, com "display" interativo, topologia sem transformador, com método de resfriamento inteligente (ventiladores + dissipadores) e temperatura de operação de -25 a 60 Graus Celsius, fornecendo grau de proteção IP65 contra poeira e jatos de água, 2 rastreadores de máximo ponto de potência (MPPT), entrada máxima de 1000V em corrente contínua, eficiência máxima de no mínimo 98%, com tensão nominal de 380/400Vac, distorção harmônica menor que 1.5% (THDi) e porta de comunicação para monitoramento. | Resolução Gecex nº 322, de 4 de abril de 2022 | I | 2025-12-31 |  | 2022-05-01
8504.40.90 | 316 | Inversores fotovoltaicos trifásicos "on- grid", com potência de saída entre 20.000 e 22.000W, com "display" interativo, topologia sem transformador, com método de resfriamento inteligente (ventiladores + dissipadores) e temperatura de operação de -25 a 60 Graus Celsius, fornecendo grau de proteção IP65 contra poeira e jatos de água, 2 rastreadores de máximo ponto de potência (MPPT), entrada máxima de 1.000V em corrente contínua, eficiência máxima de no mínimo 98%, com tensão nominal de 380/400Vac, distorção harmônica menor que 1.5% (THDi) e porta de comunicação para monitoramento. | Resolução Gecex nº 322, de 4 de abril de 2022 | I | 2025-12-31 |  | 2022-05-01
8504.40.90 | 317 | Inversores fotovoltaicos trifásicos "on- grid", com potência de saída entre 30.000W e 33.000W, com "display" interativo, topologia sem transformador, com método de resfriamento passivo (dissipadores) e temperatura de operação de -25 a 60 Graus Celsius, fornecendo grau de proteção IP65 contra poeira e jatos de água, 3 rastreadores de máximo ponto de potência (MPPT), entrada máxima de 1.100V em corrente contínua, eficiência máxima de no mínimo 98%, com tensão nominal de 380/400Vac, distorção harmônica menor que 3% (THDi) e porta de comunicação para monitoramento. | Resolução Gecex nº 322, de 4 de abril de 2022 | I | 2025-12-31 |  | 2022-05-01
8504.40.90 | 318 | Inversores fotovoltaicos trifásicos "on- grid", com potência de saída entre 40.000 e 44.000W, com "display" interativo, topologia sem transformador, com método de resfriamento passivo (dissipadores) e temperatura de operação de -25 a 60 graus Celsius, fornecendo grau de proteção IP65 contra poeira e jatos de água, 4 rastreadores de máximo ponto de potência (MPPT), entrada máxima de 1.100V em corrente contínua, eficiência máxima de no mínimo 98%, com tensão nominal de 380/400Vac, distorção harmônica menor que 3% (THDi) e porta de comunicação para monitoramento. | Resolução Gecex nº 322, de 4 de abril de 2022 | I | 2025-12-31 |  | 2022-05-01
8504.40.90 | 319 | Inversores fotovoltaicos trifásicos "on- grid", com potência de saída de 75.000W, com "display" interativo, topologia sem transformador, com método de resfriamento inteligente (ventiladores + dissipadores) e temperatura de operação de -25 a 60 graus Celsius, fornecendo grau de proteção IP66 contra poeira e jatos de água, 9 ou 10 rastreadores de máximo ponto de potência (MPPT), entrada máxima de 1.100V em corrente contínua, eficiência máxima de no mínimo 98%, com tensão nominal de 380/400Vac, distorção harmônica menor que 3% (THDi) e porta de comunicação para monitoramento. | Resolução Gecex nº 322, de 4 de abril de 2022 | I | 2025-12-31 |  | 2022-05-01
8504.40.90 | 320 | Inversores fotovoltaicos trifásicos "on- grid", com potência de saída entre 100.000 a 110.000W, com "display" interativo, topologia sem transformador, com método de resfriamento inteligente (ventiladores + dissipadores) e temperatura de operação de -25 a 60 graus Celsius, fornecendo grau de proteção IP66 contra poeira e jatos de água, 9 ou 10 rastreadores de máximo ponto de potência (MPPT), entrada máxima de 1.100V em corrente contínua, eficiência máxima de no mínimo 98%, com tensão nominal de 380/400Vac, distorção harmônica menor que 3% (THDi) e porta de comunicação para monitoramento. | Resolução Gecex nº 322, de 4 de abril de 2022 | I | 2025-12-31 |  | 2022-05-01
8504.40.90 | 321 | Equipamentos estáticos para fornecimento de energia elétrica no sistema de tração ferroviário dotados de: retificadores com tensão de entrada até 2 x 1.250Vca para tensão de saída até 3.000Vcc e potência de até 10MW, podendo conter reatância de alisamento, dispositivos de proteção com disjuntores extra rápido e/ou seccionadora para até 3kVcc e dispositivo curto circuitador. | Resolução Gecex nº 322, de 4 de abril de 2022 | I | 2025-12-31 |  | 2022-05-01
8504.40.90 | 322 | Micro inversores de saída CA 1.500W, com função de conversão de corrente continua para corrente alternada, com as características de 2 MPPTs, 4 pares de cabos CC (corrente contínua) fixos ao micro inversor, de comprimento entre 15 e 25cm cada, 2 cabos CA (corrente alternada), um de comprimento entre 1,7 e 2m e o outro entre 15cm e 25cm de comprimento, corrente máxima de entrada por módulo de 11,5 amperes, tensão máxima de entrada por módulo de 60V, antena externa na cor verde, com controle reativo de potência, range de potência de entrada por módulo de 300 a 470W Watts, tensão de start DC de 22V, tensão nominal AC de 220V, range de tensão AC de 180 a 275V, frequência nominal de 60Hz, fator de potência superior a 0,99 com capacidade de ajuste, taxa de distorção harmônica menor que 3% e eficiência máxima de 96,70%. | Resolução Gecex nº 322, de 4 de abril de 2022 | I | 2025-12-31 |  | 2022-05-01
8504.40.90 | 323 | Unidades conversoras elétricas de dupla função conversora com armazenamento. conjugadas em ‘rack’ de aço laminado a frio com qualidade SPCC e compostas de módulos de conversão ac-dc (de corrente alternada monofásica na faixa de 110 a 230V a corrente continuada na faixa de 44 a 58,6V) e módulos de conversão DCAC (de corrente continuada na faixa de 400 a 800V a corrente alternada na faixa de 380 a 480V), tipo “on-grid” com função “anti-feed-in”, múltiplas proteções inteligentes, carcaça de alumino, sistema de controle de temperatura inteligente, compensação de potência ativa e reativa e fator de potência ajustável; baterias de íon de lítio de alta capacidade; processador “smart meter” com interface rs485, “Wi-Fi”, ethernet e GPRS, com precisão 1%, tensão nominal de 230/400V e faixa de frequência de 45 a 65Hz; conjunto de “hardware” em combinação do “software” de controle de geração e consumo da energia produzida, para assistência energética mediante o subministro de energia à instalações industriais e comerciais como apoio à rede elétrica convencional, com gestão e monitoramento em remoto do sistema, controle de potência conforme demanda, controle e bloqueio de vertido de energia à rede; capacidades na faixa 46 e 6.133kWh; incompatível com módulos solares, de valor unitário (CIF) não superior a R$ 290.580,20. | Resolução Gecex nº 322, de 4 de abril de 2022 | II | 2025-12-31 |  | 2022-05-01
8504.40.90 | 324 | Conversores de corrente contínua em corrente alternada, trifásicos, de potência nominal máxima de 150.000W, com potência máxima de entrada em corrente contínua (c.c) de 225.000W, com 1 entrada de ponto de máxima potência (MPPT), tensão nominal de saída de 600V, corrente máxima de saída de 151A, com eficiência máxima de 99,1%, equipados com protetor de surto CC e CA tipo II e com interface de comunicação Ethernet. | Resolução Gecex nº 322, de 4 de abril de 2022 | I | 2025-12-31 |  | 2022-05-01
8504.40.90 | 325 | Inversores de frequência trifásicos “on-grid”, com potência de saída entre 220 e 255kVA, topologia sem transformador, método de resfriamento forçado (com ventiladores inteligentes), temperatura de operação de -25 a 60 Graus Celsius, consumo próprio noturno menor que 2W, tela LCD, fornecendo grau de proteção IP66 (proteção contra poeira e jatos de agua de forte pressão), portas de comunicação RS485, Wi- Fi GPRS, PLC opcional, 12 a 14 rastreadores de máximo ponto de potência (MPPT), 24 a 28 entradas, tensão de entrada máxima de 1.500V em corrente continua, eficiência máxima de 99%, com tensão nominal de rede de 3/PE 800V, e faixa de tensão de rede entre 600 e 920V, corrente máxima de saída de 184A, com frequência de operação em 50/60Hz, distorção harmônica total (THDi) <3%, fator de potência maior que 0,99 (0,8 inicial e 0,8 atrasado), atendendo as normas EN50549, G99, AS4777.2, VDE0126-1-1, IEC 61727, VDE4105, CEA 2019; IEC62109-1/-2, EN61000-6-2/-4. | Resolução Gecex nº 322, de 4 de abril de 2022 | I | 2025-12-31 |  | 2022-05-01
8504.40.90 | 326 | Inversores para sistemas fotovoltaicos “string”, para rede trifásica, com potência nominal de saída de 30.000W a 40 Graus Celsius, com potência máxima de saída de 33.000W a 40 Graus Celsius, e tensão nominal de saída de 400Vca. | Resolução Gecex nº 322, de 4 de abril de 2022 | I | 2025-12-31 |  | 2022-05-01
8504.40.90 | 327 | Inversores para sistemas fotovoltaicos “string”, para rede trifásica, com potência nominal de saída de 36.000W a 40 Graus Celsius, com potência máxima de saída de 40.000W a 40 Graus Celsius, e tensão nominal de saída de 400Vca. | Resolução Gecex nº 322, de 4 de abril de 2022 | I | 2025-12-31 |  | 2022-05-01
8504.40.90 | 328 | Inversores para sistemas fotovoltaicos “string”, para rede trifásica, com potência nominal de saída de 40.000W a 40 Graus Celsius, com potência máxima de saída de 44.000W a 40 Graus Celsius, e tensão nominal de saída de 400Vca. | Resolução Gecex nº 322, de 4 de abril de 2022 | I | 2025-12-31 |  | 2022-05-01
8504.40.90 | 329 | Inversores para sistemas fotovoltaicos “string”, para rede trifásica com potência nominal de saída de 136.000W a 40 Graus Celsius, com potência máxima de saída de 150.000W a 40 Graus Celsius, e tensão nominal de saída de 800Vca. | Resolução Gecex nº 322, de 4 de abril de 2022 | I | 2025-12-31 |  | 2022-05-01
8504.40.90 | 330 | Inversores para sistemas fotovoltaicos “string”, para rede trifásica com potência nominal de saída de 120.000W a 40 Graus Celsius, com potência máxima de saída de 121.000W a 40 Graus Celsius, e tensão nominal de saída de 400Vca. | Resolução Gecex nº 322, de 4 de abril de 2022 | I | 2025-12-31 |  | 2022-05-01
8504.40.90 | 331 | Inversores para sistemas fotovoltaicos “string”, para rede trifásica com potência nominal de saída de 200.000W a 40 Graus Celsius, com potência máxima de saída de 230.000W a 40 Graus Celsius, e tensão nominal de saída de 800Vca. | Resolução Gecex nº 322, de 4 de abril de 2022 | I | 2025-12-31 |  | 2022-05-01
8504.40.90 | 332 | Inversores para sistemas fotovoltaicos “string”, para rede monofásica com potência nominal de saída de 3.000W a 40 Graus Celsius, com potência máxima de saída de 3.300W a 40 Graus Celsius, e tensão nominal de saída de 220Vca. | Resolução Gecex nº 322, de 4 de abril de 2022 | I | 2025-12-31 |  | 2022-05-01
8504.40.90 | 333 | Inversores para sistemas fotovoltaicos “string”, para rede monofásica com potência nominal de saída de 5.000W a 40 Graus Celsius, com potência máxima de saída de 5.500W a 40 Graus Celsius, e tensão nominal de saída de 220Vca. | Resolução Gecex nº 322, de 4 de abril de 2022 | I | 2025-12-31 |  | 2022-05-01
8504.40.90 | 334 | Inversores para sistemas fotovoltaicos “string”, para rede monofásica com potência nominal de saída de 6.000W a 40 Graus Celsius, com potência máxima de saída de 6.600W a 40 Graus Celsius, e tensão nominal de saída de 220Vca. | Resolução Gecex nº 322, de 4 de abril de 2022 | I | 2025-12-31 |  | 2022-05-01
8504.40.90 | 335 | Inversores para sistemas fotovoltaicos, "on-grid" tipo “string” para rede trifásica, com potência nominal de saída de 25.000W a 40 Graus Celsius, com potência máxima de saída de 27.500VA a 40 Graus Celsius, e tensão nominal de saída de 380Vca. | Resolução Gecex nº 322, de 4 de abril de 2022 | I | 2025-12-31 |  | 2022-05-01
8504.40.90 | 336 | Inversores para sistemas fotovoltaicos, "on-grid" tipo “string” para rede trifásica, com potência nominal de saída de 33.000W a 40 Graus Celsius, com potência máxima de saída de 36.500VA a 40 Graus Celsius, e tensão nominal de saída de 380Vca. | Resolução Gecex nº 322, de 4 de abril de 2022 | I | 2025-12-31 |  | 2022-05-01
8504.40.90 | 337 | Inversores para sistemas fotovoltaicos, "on-grid" tipo “string” para rede trifásica, com potência nominal de saída de 50.000W a 40 Graus Celsius, com potência máxima de saída de 50.000VA a 40 Graus Celsius, e tensão nominal de saída de 380Vca. | Resolução Gecex nº 322, de 4 de abril de 2022 | I | 2025-12-31 |  | 2022-05-01
8504.40.90 | 338 | Inversores para sistemas fotovoltaicos, "on-grid" tipo “string” para rede trifásica, com potência nominal de saída de 75.000W a 40 Graus Celsius, com potência máxima de saída de 75.000VA a 40 Graus Celsius, e tensão nominal de saída de 380Vca. | Resolução Gecex nº 322, de 4 de abril de 2022 | I | 2025-12-31 |  | 2022-05-01
8504.40.90 | 339 | Inversores para sistemas fotovoltaicos, "on-grid" tipo “string” para rede trifásica, com potência nominal de saída de 100.000W a 40 Graus Celsius, com potência máxima de saída de 110.000VA a 40 Graus Celsius, e tensão nominal de saída de 380Vca. | Resolução Gecex nº 322, de 4 de abril de 2022 | I | 2025-12-31 |  | 2022-05-01
8504.40.90 | 340 | Inversores solares fotovoltaico para uso exclusivo com otimizadores, conexão de rede trifásica, com potência nominal de saída de 40KW a 40 Graus Celsius, com potência máxima de saída de 40KVA a 40 Graus Celsius e tensão nominal de saída de 480/277 Vca. | Resolução Gecex nº 322, de 4 de abril de 2022 | I | 2025-12-31 |  | 2022-05-01
8504.40.90 | 341 | Inversores para sistemas fotovoltaicos “string”, para rede trifásica, com potência nominal de saída de 21.000W a 40 Graus Celsius, com potência máxima de saída de 21.054W a 40 Graus Celsius, e tensão nominal de saída de 380Vca | Resolução Gecex nº 322, de 4 de abril de 2022 | I | 2025-12-31 |  | 2022-05-01
8504.40.90 | 342 | Inversores para sistemas fotovoltaicos “string”, para rede trifásica, com potência nominal de saída de 225.000W a 40 Graus Celsius, com potência máxima de saída de 235.000W a 40 Graus Celsius, e tensão nominal de saída de 800Vca. | Resolução Gecex nº 322, de 4 de abril de 2022 | I | 2025-12-31 |  | 2022-05-01
8504.40.90 | 343 | Inversores para sistemas fotovoltaicos “string”, para rede trifásica, com potência nominal de saída de 250.000W a 40 Graus Celsius, com potência máxima de saída de 235.000W a 40 Graus Celsius, e tensão nominal de saída de 800Vca. | Resolução Gecex nº 322, de 4 de abril de 2022 | I | 2025-12-31 |  | 2022-05-01
8504.40.90 | 345 | Inversores para sistemas fotovoltaicos “string”, para rede trifásica, com potência nominal de saída de 36.000W a 40 Graus Celsius, com potência máxima de saída de 36.000W a 40 Graus Celsius, e tensão nominal de saída de 220Vca. | Resolução Gecex nº 322, de 4 de abril de 2022 | I | 2025-12-31 |  | 2022-05-01
8504.40.90 | 346 | Inversores para sistemas fotovoltaicos “string”, para rede trifásica, com potência nominal de saída de 50.000W a 40 Graus Celsius, com potência máxima de saída de 50.000W a 40 Graus Celsius, e tensão nominal de saída de 220Vca. | Resolução Gecex nº 322, de 4 de abril de 2022 | I | 2025-12-31 |  | 2022-05-01
8504.40.90 | 347 | Inversores para sistemas fotovoltaicos “string”, para rede trifásica, com potência nominal de saída de 73.000W a 40 Graus Celsius, com potência máxima de saída de 73.000W a 40 Graus Celsius, e tensão nominal de saída de 220Vca. | Resolução Gecex nº 322, de 4 de abril de 2022 | I | 2025-12-31 |  | 2022-05-01
8504.40.90 | 348 | Inversores para sistemas fotovoltaicos “string”, para rede trifásica, com potência nominal de saída de 100.000W a 40 Graus Celsius, com potência máxima de saída de 110.000W a 40 Graus Celsius, e tensão nominal de saída de 380Vca. | Resolução Gecex nº 322, de 4 de abril de 2022 | I | 2025-12-31 |  | 2022-05-01
8504.40.90 | 349 | Inversores para sistemas fotovoltaicos “string”, para rede trifásica, com potência nominal de saída de 110.000W a 40 Graus Celsius, com potência máxima de saída de 121.000W a 40 Graus Celsius, e tensão nominal de saída de 380Vca. | Resolução Gecex nº 322, de 4 de abril de 2022 | I | 2025-12-31 |  | 2022-05-01
8504.40.90 | 350 | Inversores para sistemas fotovoltaicos “string”, para rede trifásica, com potência nominal de saída de 120.000W a 40 Graus Celsius, com potência máxima de saída de 132.000W a 40 Graus Celsius, e tensão nominal de saída de 380Vca. | Resolução Gecex nº 322, de 4 de abril de 2022 | I | 2025-12-31 |  | 2022-05-01
8504.40.90 | 351 | Inversores para sistemas fotovoltaicos “string”, para rede trifásica, com potência nominal de saída de 136.000W a 40 Graus Celsius, com potência máxima de saída de 150.000W a 40 Graus Celsius, e tensão nominal de saída de 500Vca. | Resolução Gecex nº 322, de 4 de abril de 2022 | I | 2025-12-31 |  | 2022-05-01
8504.40.90 | 352 | Inversores para sistemas fotovoltaicos para uso exclusivo com otimizadores, para redes trifásicas, com potência nominal de saída de 31,75kW a 40 Graus Celsius, com potência máxima de saída de 31,75kW a 40 Graus Celsius e tensão nominal de saída de 380/220Vca e 220/127Vca. | Resolução Gecex nº 322, de 4 de abril de 2022 | I | 2025-12-31 |  | 2022-05-01
8504.40.90 | 353 | Inversores para sistemas fotovoltaicos on-grid, microinversor, monofásico, com potência nominal de saída de 1800W a 40 Graus Celsius, com potência máxima de saída de 1800W a 40 Graus Celsius, para redes com tensão nominal de 220~240V. | Resolução Gecex nº 322, de 4 de abril de 2022 | I | 2025-12-31 |  | 2022-05-01
8504.40.90 | 354 | Inversores para sistemas fotovoltaicos on-grid, microinversor, monofásico, com potência nominal de saída de 2000W a 40 Graus Celsius, com potência máxima de saída de 2000W a 40 Graus Celsius, para redes com tensão nominal de 220~240V. | Resolução Gecex nº 322, de 4 de abril de 2022 | I | 2025-12-31 |  | 2022-05-01
8504.40.90 | 355 | Inversores para sistemas fotovoltaicos do tipo string, para rede trifásica, com potência nominal de saída de 125.000W a 40 Graus Celsius, com potência máxima de saída de 125.000W a 40 Graus Celsius e tensão nominal de saída de 600Vca. | Resolução Gecex nº 322, de 4 de abril de 2022 | I | 2025-12-31 |  | 2022-05-01
8504.40.90 | 356 | Inversores para sistemas fotovoltaicos do tipo string, para rede trifásica, com potência nominal de saída de 100.000 W a 40 Graus Celsius, com potência máxima de saída de 110.000W a 40 Graus Celsius e tensão nominal de saída de 380Vca. | Resolução Gecex nº 322, de 4 de abril de 2022 | I | 2025-12-31 |  | 2022-05-01
8504.40.90 | 358 | Inversores para sistemas fotovoltaicos string, para rede trifásica, com potência nominal de saída de 28.000W a 40 Graus Celsius, com potência máxima de saída de 30.800W a 40 Graus Celsius, e tensão nominal de saída de 380/400Vca. | Resolução Gecex nº 322, de 4 de abril de 2022 | I | 2025-12-31 |  | 2022-05-01
8504.40.90 | 359 | Inversores para sistemas fotovoltaicos string, para rede trifásica, com potência nominal de saída de 30.000W a 40 Graus Celsius, com potência máxima de saída de 33.000W a 40 Graus Celsius, e tensão nominal de saída de 380/400Vca. | Resolução Gecex nº 322, de 4 de abril de 2022 | I | 2025-12-31 |  | 2022-05-01
8504.40.90 | 360 | Inversores para sistemas fotovoltaicos string, para rede trifásica, com potência nominal de saída de 17.000W a 40 Graus Celsius, com potência máxima de saída de 18.700W a 40 Graus Celsius, e tensão nominal de saída de 380/400Vca. | Resolução Gecex nº 322, de 4 de abril de 2022 | I | 2025-12-31 |  | 2022-05-01
8504.40.90 | 362 | Inversores para sistemas fotovoltaicos string, para rede trifásica, com potência nominal de saída de 22.000W a 40 Graus Celsius, com potência máxima de saída de 24.200W a 40 Graus Celsius, e tensão nominal de saída de 380/400Vca. | Resolução Gecex nº 322, de 4 de abril de 2022 | I | 2025-12-31 |  | 2022-05-01
8504.40.90 | 363 | Inversores para sistemas fotovoltaicos off-grid (sem conexão com a rede elétrica), para sistemas monofásicos, com potência nominal de saída de 3000W a 40 Graus Celsius, com potência máxima de saída de 6000W a 40 Graus Celsius (5s), e tensão nominal de saída de 127Vca. | Resolução Gecex nº 322, de 4 de abril de 2022 | I | 2025-12-31 |  | 2022-05-01
8504.40.90 | 364 | Inversores para sistemas fotovoltaicos off-grid (sem conexão com a rede elétrica), para sistemas monofásicos, com potência nominal de saída de 1000W a 40 Graus Celsius, com potência máxima de saída de 2000W a 40 Graus Celsius (5s), e tensão nominal de saída de 127Vca. | Resolução Gecex nº 322, de 4 de abril de 2022 | I | 2025-12-31 |  | 2022-05-01
8504.40.90 | 365 | Conversores elétricos estáticos de corrente de 2 níveis, DC/AC, modulação bipolar e topologia H-bridge, de potência nominal de 100.000W, e potência máxima em corrente contínua de até 150.000W, tensão de entrada em corrente contínua máxima de 1.000Vdc, grau de proteção IP65, temperatura de operação de -25 até 60 graus Celsius, corrente máxima de saída 151A. | Resolução Gecex nº 322, de 4 de abril de 2022 | I | 2025-12-31 |  | 2022-05-01
8504.40.90 | 366 | Inversores para sistemas fotovoltaicos string, Ongrid, para rede monofásica, com potência nominal de saída de 700W a 40 graus Celsius, e tensão nominal de saída de 220V. | Resolução Gecex nº 322, de 4 de abril de 2022 | I | 2025-12-31 |  | 2022-05-01
8504.40.90 | 367 | Inversores para sistemas fotovoltaicos string, Ongrid, para rede monofásica, com potência nominal de saída de 1.000W a 40 graus Celsius, e tensão nominal de saída de 220V. | Resolução Gecex nº 322, de 4 de abril de 2022 | I | 2025-12-31 |  | 2022-05-01
8504.40.90 | 368 | Inversores para sistemas fotovoltaicos string, Ongrid, para rede monofásica, com potência nominal de saída de 1.500W a 40 graus Celsius, e tensão nominal de saída de 220V. | Resolução Gecex nº 322, de 4 de abril de 2022 | I | 2025-12-31 |  | 2022-05-01
8504.40.90 | 369 | Inversores para sistemas fotovoltaicos string, Ongrid, para rede monofásica, com potência nominal de saída de 2.000W a 40 graus Celsius, e tensão nominal de saída de 220V. | Resolução Gecex nº 322, de 4 de abril de 2022 | I | 2025-12-31 |  | 2022-05-01
8504.40.90 | 370 | Inversores para sistemas fotovoltaicos, string,Ongrid, para rede monofásica, com potência nominal de saída de 2.500W a 40 graus Celsius, e tensão nominal de saída de 220V. | Resolução Gecex nº 322, de 4 de abril de 2022 | I | 2025-12-31 |  | 2022-05-01
8504.40.90 | 371 | Inversores para sistemas fotovoltaicos string, Ongrid, para rede monofásica, com potência nominal de saída de 3.000W a 40 graus Celsius, e tensão nominal de saída de 220V. | Resolução Gecex nº 322, de 4 de abril de 2022 | I | 2025-12-31 |  | 2022-05-01
8504.40.90 | 373 | Inversores para sistemas fotovoltaicos string, Ongrid, para rede monofásica, com potência nominal de saída de 4.600W a 40 graus Celsius, e tensão nominal de saída de 220V. | Resolução Gecex nº 322, de 4 de abril de 2022 | I | 2025-12-31 |  | 2022-05-01
8504.40.90 | 374 | Inversores para sistemas fotovoltaicos string, Ongrid, para rede monofásica, com potência nominal de saída de 5.000W a 40 graus Celsius, e tensão nominal de saída de 220V. | Resolução Gecex nº 322, de 4 de abril de 2022 | I | 2025-12-31 |  | 2022-05-01
8504.40.90 | 375 | Inversores para sistemas fotovoltaicos string, Ongrid, para rede monofásica, com potência nominal de saída de 5.300W a 40 graus Celsius, e tensão nominal de saída de 220V. | Resolução Gecex nº 322, de 4 de abril de 2022 | I | 2025-12-31 |  | 2022-05-01
8504.40.90 | 376 | Inversores para sistemas fotovoltaicos string, Ongrid, para rede monofásica, com potência nominal de saída de 6.000W a 40 graus Celsius, e tensão nominal de saída de 220V. | Resolução Gecex nº 322, de 4 de abril de 2022 | I | 2025-12-31 |  | 2022-05-01
8504.40.90 | 377 | Inversores para sistemas fotovoltaicos, string, Ongrid, para rede monofásica, com potência nominal de saída de 7.000W a 40 graus Celsius, e tensão nominal de saída de 220V. | Resolução Gecex nº 322, de 4 de abril de 2022 | I | 2025-12-31 |  | 2022-05-01
8504.40.90 | 378 | Inversores para sistemas fotovoltaicos string, Ongrid, para rede monofásica, com potência nominal de saída de 8.000W a 40 graus Celsius, e tensão nominal de saída de 220V. | Resolução Gecex nº 322, de 4 de abril de 2022 | I | 2025-12-31 |  | 2022-05-01
8504.40.90 | 379 | Inversores para sistemas fotovoltaicos string, Ongrid, para rede monofásica, com potência nominal de saída de 9.000W a 40 graus Celsius, e tensão nominal de saída de 220V. | Resolução Gecex nº 322, de 4 de abril de 2022 | I | 2025-12-31 |  | 2022-05-01
8504.40.90 | 380 | Inversores para sistemas fotovoltaicos string, on grid, para rede monofásica, com potência nominal de saída de 10.000W a 40 graus Celsius, e tensão nominal de saída de 220V. | Resolução Gecex nº 322, de 4 de abril de 2022 | I | 2025-12-31 |  | 2022-05-01
8504.40.90 | 384 | Inversores para sistemas fotovoltaicos Ongrid, para rede trifásica, com potência nominal de saída de 3.000W a 40 graus Celsius, e tensão nominal de saída de 380/220V. | Resolução Gecex nº 322, de 4 de abril de 2022 | I | 2025-12-31 |  | 2022-05-01
8504.40.90 | 385 | Inversores para sistemas fotovoltaicos Ongrid, para rede trifásica, com potência nominal de saída de 4.000W a 40 graus Celsius, e tensão nominal de saída de 380/220V. | Resolução Gecex nº 322, de 4 de abril de 2022 | I | 2025-12-31 |  | 2022-05-01
8504.40.90 | 386 | Inversores para sistemas fotovoltaicos Ongrid, para rede trifásica, com potência nominal de saída de 5000W a 40 graus Celsius, e tensão nominal de saída de 380/220V. | Resolução Gecex nº 322, de 4 de abril de 2022 | I | 2025-12-31 |  | 2022-05-01
8504.40.90 | 387 | Inversores para sistemas fotovoltaicos Ongrid, para rede trifásica, com potência nominal de saída de 6.000W a 40 graus Celsius, e tensão nominal de saída de 380/220V. | Resolução Gecex nº 322, de 4 de abril de 2022 | I | 2025-12-31 |  | 2022-05-01
8504.40.90 | 388 | Inversores para sistemas fotovoltaicos Ongrid, para rede trifásica, com potência nominal de saída de 8.000W a 40 graus Celsius, e tensão nominal de saída de 380/220V. | Resolução Gecex nº 322, de 4 de abril de 2022 | I | 2025-12-31 |  | 2022-05-01
8504.40.90 | 389 | Inversores para sistemas fotovoltaicos Ongrid, para rede trifásica, com potência nominal de saída de 10.000W a 40 graus Celsius, e tensão nominal de saída de 380/220V. | Resolução Gecex nº 322, de 4 de abril de 2022 | I | 2025-12-31 |  | 2022-05-01
8504.40.90 | 390 | Inversores para sistemas fotovoltaicos Ongrid, para rede trifásica, com potência nominal de saída de 12.000W a 40 graus Celsius, e tensão nominal de saída de 380/220V. | Resolução Gecex nº 322, de 4 de abril de 2022 | I | 2025-12-31 |  | 2022-05-01
8504.40.90 | 391 | Inversores para sistemas fotovoltaicos Ongrid, para rede trifásica, com potência nominal de saída de 15000W a 40 graus Celsius, e tensão nominal de saída de 380/220V. | Resolução Gecex nº 322, de 4 de abril de 2022 | I | 2025-12-31 |  | 2022-05-01
8504.40.90 | 392 | Inversores para sistemas fotovoltaicos Ongrid, para rede trifásica, com potência nominal de saída de 17.000W a 40 graus Celsius, e tensão nominal de saída de 380/220V. | Resolução Gecex nº 322, de 4 de abril de 2022 | I | 2025-12-31 |  | 2022-05-01
8504.40.90 | 393 | Inversores para sistemas fotovoltaicos Ongrid, para rede trifásica, com potência nominal de saída de 20.000W a 40 graus Celsius, e tensão nominal de saída de 380/220V. | Resolução Gecex nº 322, de 4 de abril de 2022 | I | 2025-12-31 |  | 2022-05-01
8504.40.90 | 394 | Inversores para sistemas fotovoltaicos Ongrid, para rede trifásica, com potência nominal de saída de 25.000W a 40 graus Celsius, e tensão nominal de saída de 380/220V. | Resolução Gecex nº 322, de 4 de abril de 2022 | I | 2025-12-31 |  | 2022-05-01
8504.40.90 | 395 | Inversores para sistemas fotovoltaicos “string”, para rede trifásica, com potência nominal de saída de 60.000W a 40 graus Celsius, com potência máxima de saída de 62.000W a 40 graus Celsius, e tensão nominal de saída de 380VCA. | Resolução Gecex nº 322, de 4 de abril de 2022 | I | 2025-12-31 |  | 2022-05-01
8504.40.90 | 396 | Inversores para sistemas fotovoltaicos “string”, para rede trifásica, com potência nominal de saída de 100.000W a 40 graus Celsius, com potência máxima de saída de 105.000W a 40 graus Celsius, e tensão nominal de saída de 800VCA. | Resolução Gecex nº 322, de 4 de abril de 2022 | I | 2025-12-31 |  | 2022-05-01
8504.40.90 | 397 | Inversores para sistemas fotovoltaicos “string”, para rede trifásica, com potência nominal de saída de 105.000W a 40 graus Celsius, com potência máxima de saída de 110.000W a 40 graus Celsius, e tensão nominal de saída de 800Vca. | Resolução Gecex nº 322, de 4 de abril de 2022 | I | 2025-12-31 |  | 2022-05-01
8504.40.90 | 398 | Inversores para sistemas fotovoltaicos “string”, para rede trifásica, com potência nominal de saída de 100.000W a 40 graus Celsius, com potência máxima de saída de 100.000W a 40 graus Celsius, e tensão nominal de saída de 380Vca. | Resolução Gecex nº 322, de 4 de abril de 2022 | I | 2025-12-31 |  | 2022-05-01
8504.40.90 | 399 | Inversores para sistemas fotovoltaicos “string”, para rede trifásica, com potência nominal de saída de 20.4000W a 40 graus Celsius, com potência máxima de saída de 204.000W a 40 graus Celsius, e tensão nominal de saída de 800Vca. | Resolução Gecex nº 322, de 4 de abril de 2022 | I | 2025-12-31 |  | 2022-05-01
8504.40.90 | 400 | Inversores para sistemas fotovoltaicos, para uso exclusivo com otimizadores de potência, para rede trifásica, com potência nominal de saída de 75kW a 40 graus Celsius, com potência máxima de saída de 75kVA a 40 graus Celsius, com tensão nominal de saída de 380/220 e 220/127vca. | Resolução Gecex nº 322, de 4 de abril de 2022 | I | 2025-12-31 |  | 2022-05-01
8504.40.90 | 401 | Inversores para sistemas fotovoltaicos, para uso exclusivo com otimizadores de potência, para rede trifásica, com potência nominal de saída de 95,3kW a 40 graus Celsius, com potência máxima de saída de 95,3kVA a 40 graus Celsius, com tensão nominal de saída de 380/220Vca. | Resolução Gecex nº 322, de 4 de abril de 2022 | I | 2025-12-31 |  | 2022-05-01
8504.40.90 | 402 | Inversores para sistemas fotovoltaicos, para uso exclusivo com otimizadores de potência, para rede trifásica, com potência nominal de saída de 120kW a 40 graus Celsius, com potência máxima de saída de 120kVA a 40 graus Celsius, com tensão nominal de saída de 480/277Vca. | Resolução Gecex nº 322, de 4 de abril de 2022 | I | 2025-12-31 |  | 2022-05-01
8504.40.90 | 403 | Microinversores para sistemas fotovoltaicos “on grid”, para rede monofásica, com potência nominal de saída de 290W a 40 graus Celsius, com potência máxima de saída de 295W a 40 graus Celsius e tensão nominal de saída de 220Vca. | Resolução Gecex nº 322, de 4 de abril de 2022 | I | 2025-12-31 |  | 2022-05-01
8504.40.90 | 404 | Microinversores para sistemas fotovoltaicos “on grid”, para rede monofásica, com potência nominal de saída de 330W a 40 graus Celsius, com potência máxima de saída de 335W a 40 graus Celsius e tensão nominal de saída de 220Vca. | Resolução Gecex nº 322, de 4 de abril de 2022 | I | 2025-12-31 |  | 2022-05-01
8504.40.90 | 405 | Inversores para sistemas fotovoltaicos “string”, para rede trifásica, com potência nominal de saída de 175.000W a 40 graus Celsius, com potência máxima de saída de 180.000W a 40 graus Celsius, e tensão nominal de saída de 800Vca. | Resolução Gecex nº 322, de 4 de abril de 2022 | I | 2025-12-31 |  | 2022-05-01
8504.40.90 | 406 | Inversores para sistemas fotovoltaicos ON-GRID tipo “string”, para rede monofásica, com potência nominal de saída de 3.000W a 40 graus Celsius, com potência máxima de saída de 3.300W a 40 graus Celsius e tensão nominal de saída de 230Vca. | Resolução Gecex nº 322, de 4 de abril de 2022 | I | 2025-12-31 |  | 2022-05-01
8504.40.90 | 407 | Inversores para sistemas fotovoltaicos “on-grid” tipo “string”, para rede trifásica, com potência nominal de saída de 20.000W a 40 graus Celsius, potência máxima de saída de 22.000W a 40 graus Celsius e tensão nominal de saída de 440Vca. | Resolução Gecex nº 322, de 4 de abril de 2022 | I | 2025-12-31 |  | 2022-05-01
8504.40.90 | 408 | Inversores para sistemas fotovoltaicos ON-GRID tipo “string”, para rede trifásica, com potência nominal de saída de 60.000W a 40 graus Celsius, potência máxima de saída de 66.000W a 40/C e tensão nominal de saída de 440Vca. | Resolução Gecex nº 322, de 4 de abril de 2022 | I | 2025-12-31 |  | 2022-05-01
8504.40.90 | 409 | Inversores para sistemas fotovoltaicos on-grid tipo string, para rede monofásica, com potência nominal de saída de 5.000W a 40 graus Celsius, potência máxima de saída de 5.500W a 40 graus Celsius e tensão nominal de saída de 230Vca. | Resolução Gecex nº 322, de 4 de abril de 2022 | I | 2025-12-31 |  | 2022-05-01
8504.40.90 | 410 | Inversores para sistemas fotovoltaicos “on-grid” do tipo string, para redes monofásicas, com potência nominal de saída de 3.000W a 40 graus Celsius, com potência máxima de saída de 3.000W a 40 graus Celsius e tensão nominal de saída de 220/230/240 Vca. | Resolução Gecex nº 322, de 4 de abril de 2022 | I | 2025-12-31 |  | 2022-05-01
8504.40.90 | 411 | Inversores para sistemas fotovoltaicos “on-grid” do tipo string, para redes monofásicas, com potência nominal de saída de 4.000W a 40 graus Celsius, com potência máxima de saída de 4.000W a 40 graus Celsius nominal de saída de 220/230/240 Vca. | Resolução Gecex nº 322, de 4 de abril de 2022 | I | 2025-12-31 |  | 2022-05-01
8504.40.90 | 412 | Inversores para sistemas fotovoltaicos “on-grid” do tipo string, para redes monofásicas, com potência nominal de saída de 5.000W a 40 graus Celsius, com potência máxima de saída de 5.000W a 40 graus Celsius e tensão nominal de saída de 220/230/240 Vca. | Resolução Gecex nº 322, de 4 de abril de 2022 | I | 2025-12-31 |  | 2022-05-01
8504.40.90 | 415 | Inversores para sistemas fotovoltaicos “on-grid” do tipo string, para redes monofásicas, com potência nominal de saída de 8.300W a 40 graus Celsius, com potência máxima de saída de 8.300W a 40 graus Celsius e tensão nominal de saída de 220/230/240Vca. | Resolução Gecex nº 322, de 4 de abril de 2022 | I | 2025-12-31 |  | 2022-05-01
8504.40.90 | 416 | Inversores para sistemas fotovoltaicos string, para rede monofásica, com potência nominal de saída de 6.000W a 40 graus Celsius, com potência máxima de saída de 5.280W (6.600VA) a 40 graus Celsius, e tensão nominal de saída de 220, 230, 240Vca. | Resolução Gecex nº 322, de 4 de abril de 2022 | I | 2025-12-31 |  | 2022-05-01
8504.40.90 | 417 | Inversores para sistemas fotovoltaicos, tipo string, para rede monofásica, com potência nominal de saída de 5.000W a 40 graus célsius, com potência máxima de saída de 5.500W a 40 graus célsius, e tensão nominal de saída 220, 230 e/ou 240Vca. | Resolução Gecex nº 322, de 4 de abril de 2022 | I | 2025-12-31 |  | 2022-05-01
8504.40.90 | 418 | Inversores para sistemas fotovoltaicos, tipo string, para rede monofásica, com potência nominal de saída de 5.000W a 40 graus célsius, com potência máxima de saída de 5.000W a 40 graus célsius, e tensão nominal de saída 220, 230 e/ou 240Vca. | Resolução Gecex nº 322, de 4 de abril de 2022 | I | 2025-12-31 |  | 2022-05-01
8504.40.90 | 419 | Inversores para sistemas fotovoltaicos, tipo string, para rede trifásica, com potência nominal de saída de 5.000W a 40 graus célsius, com potência máxima de saída de 5.500W a 40 graus célsius, e tensão nominal de saída 220/380Vca e/ou 230/400Vca. | Resolução Gecex nº 322, de 4 de abril de 2022 | I | 2025-12-31 |  | 2022-05-01
8504.40.90 | 420 | Inversores para sistemas fotovoltaicos ON-GRID tipo “string”, para rede monofásica, com potência nominal de saída de 8.000W a 40 graus célsius, com potência máxima de saída de 8.800W a 40 graus célsius e tensão nominal de saída de 230VCA. | Resolução Gecex nº 322, de 4 de abril de 2022 | I | 2025-12-31 |  | 2022-05-01
8504.40.90 | 421 | Inversores para sistemas fotovoltaicos “on grid string”, para rede monofásica, com potência nominal de saída de 2.000W a 40 graus célsius, com potência máxima de saída de 2.000W a 40 graus célsius e tensão nominal de saída de 220VCA. | Resolução Gecex nº 322, de 4 de abril de 2022 | I | 2025-12-31 |  | 2022-05-01
8504.40.90 | 422 | Inversores para sistemas fotovoltaicos “on grid string”, para rede monofásica, com potência nominal de saída de 3.000W a 40 graus célsius, com potência máxima de saída de 3.000W a 40 graus célsius e tensão nominal de saída de 220VCA. | Resolução Gecex nº 322, de 4 de abril de 2022 | I | 2025-12-31 |  | 2022-05-01
8504.40.90 | 423 | Inversores para sistemas fotovoltaicos “on grid string”, para rede monofásica, com potência nominal de saída de 4.000W a 40 graus célsius, com potência máxima de saída de 4.000W a 40 graus célsius e tensão nominal de saída de 220VCA. | Resolução Gecex nº 322, de 4 de abril de 2022 | I | 2025-12-31 |  | 2022-05-01
8504.40.90 | 424 | Inversores para sistemas fotovoltaicos “on grid string”, para rede monofásica, com potência nominal de saída de 5.000W a 40 graus célsius, com potência máxima de saída de 5.000W a 40 graus célsius e tensão nominal de saída de 220VCA. | Resolução Gecex nº 322, de 4 de abril de 2022 | I | 2025-12-31 |  | 2022-05-01
8504.40.90 | 425 | Inversores para sistemas fotovoltaicos “on grid string”, para rede monofásica, com potência nominal de saída de 6.000W a 40 graus célsius, com potência máxima de saída de 6.000W a 40 graus célsius e tensão nominal de saída de 220VCA. | Resolução Gecex nº 322, de 4 de abril de 2022 | I | 2025-12-31 |  | 2022-05-01
8504.40.90 | 426 | Inversores para sistemas fotovoltaicos “on grid” string, para rede monofásica, com potência nominal de saída de 8.000W a 40 graus célsius, com potência máxima de saída de 8.000W a 40 graus célsius e tensão nominal de saída de 220VCA. | Resolução Gecex nº 322, de 4 de abril de 2022 | I | 2025-12-31 |  | 2022-05-01
8504.40.90 | 427 | Inversores para sistemas fotovoltaicos “on grid string”, para rede monofásica, com potência nominal de saída de 9.000W a 40 graus célsius, com potência máxima de saída de 9.000W a 40 graus célsius e tensão nominal de saída de 220VCA. | Resolução Gecex nº 322, de 4 de abril de 2022 | I | 2025-12-31 |  | 2022-05-01
8504.40.90 | 428 | Inversores para sistemas fotovoltaicos “on grid string”, para rede monofásica, com potência nominal de saída de 10.000W a 40 graus célsius, com potência máxima de saída de 10.000W a 40 graus célsius e tensão nominal de saída de 220VCA. | Resolução Gecex nº 322, de 4 de abril de 2022 | I | 2025-12-31 |  | 2022-05-01
8504.40.90 | 429 | Inversores para sistemas fotovoltaicos “on grid string”, para rede trifásica, com potência nominal de saída de 12.000W a 40 graus célsius, com potência máxima de saída de 13.200W a 40 graus célsius e tensão nominal de saída de 380VCA. | Resolução Gecex nº 322, de 4 de abril de 2022 | I | 2025-12-31 |  | 2022-05-01
8504.40.90 | 430 | Inversores para sistemas fotovoltaicos “on grid string”, para rede trifásica, com potência nominal de saída de 15.000W a 40 graus célsius, com potência máxima de saída de 16.500W a 40 graus célsius e tensão nominal de saída de 380VCA. | Resolução Gecex nº 322, de 4 de abril de 2022 | I | 2025-12-31 |  | 2022-05-01
8504.40.90 | 431 | Inversores para sistemas fotovoltaicos “on grid string”, para rede trifásica, com potência nominal de saída de 17.000W a 40 graus célsius, com potência máxima de saída de 18.700W a 40 graus célsius e tensão nominal de saída de 380VCA. | Resolução Gecex nº 322, de 4 de abril de 2022 | I | 2025-12-31 |  | 2022-05-01
8504.40.90 | 432 | Inversores para sistemas fotovoltaicos “on grid string”, para rede trifásica, com potência nominal de saída de 20.000 W a 40 graus célsius, com potência máxima de saída de 22.000W a 40 graus célsius e tensão nominal de saída de 380VCA. | Resolução Gecex nº 322, de 4 de abril de 2022 | I | 2025-12-31 |  | 2022-05-01
8504.40.90 | 435 | Inversores para sistemas fotovoltaicos “string”, para rede trifásica, com potência nominal de saída de 45.000W a 40 graus célsius, com potência máxima de saída de 49.500W a 40 graus célsius, e tensão nominal de saída de 380VCA. | Resolução Gecex nº 322, de 4 de abril de 2022 | I | 2025-12-31 |  | 2022-05-01
8504.40.90 | 436 | Inversores para sistemas fotovoltaicos “string”, para rede trifásica, com potência nominal de saída de 50.000W a 40 graus célsius, com potência máxima de saída de 55.000W a 40 graus célsius, e tensão nominal de saída de 380VCA. | Resolução Gecex nº 322, de 4 de abril de 2022 | I | 2025-12-31 |  | 2022-05-01
8504.40.90 | 437 | Inversores para sistemas fotovoltaicos “string”, para rede trifásica, com potência nominal de saída de 60.000W a 40 graus célsius, com potência máxima de saída de 66.000W a 40 graus célsius, e tensão nominal de saída de 380VCA. | Resolução Gecex nº 322, de 4 de abril de 2022 | I | 2025-12-31 |  | 2022-05-01
8504.40.90 | 438 | Inversores para sistemas fotovoltaicos “string”, para rede monofásica, com potência nominal de saída de 7.600W a 40 graus célsius, com potência máxima de saída de 8.360W a 40 graus célsius, e tensão nominal de saída de 220VCA. | Resolução Gecex nº 322, de 4 de abril de 2022 | I | 2025-12-31 |  | 2022-05-01
8504.40.90 | 439 | Inversores para sistemas fotovoltaicos “string”, para rede monofásica, com potência nominal de saída de 8.000W a 40 graus célsius, com potência máxima de saída de 8.800W a 40 graus célsius, e tensão nominal de saída de 220VCA. | Resolução Gecex nº 322, de 4 de abril de 2022 | I | 2025-12-31 |  | 2022-05-01
8504.40.90 | 440 | Inversores para sistemas fotovoltaicos “string”, para rede trifásica, com potência nominal de saída de 10.000W a 40 graus célsius, com potência máxima de saída de 11.000W a 40 graus célsius, e tensão nominal de saída de 380VCA. | Resolução Gecex nº 322, de 4 de abril de 2022 | I | 2025-12-31 |  | 2022-05-01
8504.40.90 | 441 | Inversores para sistemas fotovoltaicos “string”, para rede trifásica, com potência nominal de saída de 6.000W a 40 graus célsius, com potência máxima de saída de 6.600W a 40 graus célsius, e tensão nominal de saída de 400VCA. | Resolução Gecex nº 322, de 4 de abril de 2022 | I | 2025-12-31 |  | 2022-05-01
8504.40.90 | 442 | Inversores para sistemas fotovoltaicos "on-grid", tipo "string", para rede monofásica, com potência nominal de saída de 4.000W a 40 graus célsius, potência máxima de saída de 4.400VA a 40 graus célsius e tensão nominal de saída de 220/230VCA. | Resolução Gecex nº 322, de 4 de abril de 2022 | I | 2025-12-31 |  | 2022-05-01
8504.40.90 | 443 | Inversores para sistemas fotovoltaicos "on-grid", tipo "string", para rede monofásica, com potência nominal de saída de 5.000W a 40 graus célsius, potência máxima de saída de 5.000VA a 40 graus célsius e tensão nominal de saída de 220/230VCA. | Resolução Gecex nº 322, de 4 de abril de 2022 | I | 2025-12-31 |  | 2022-05-01
8504.40.90 | 444 | Inversores para sistemas fotovoltaicos "on-grid", tipo "string", para rede trifásica, com potência nominal de saída de 15.000W a 40 graus célsius, potência máxima de saída de 16.500VA a 40 graus célsius e tensão nominal de saída de 220/380VCA. | Resolução Gecex nº 322, de 4 de abril de 2022 | I | 2025-12-31 |  | 2022-05-01
8504.40.90 | 445 | Inversores para sistemas fotovoltaicos "on-grid", tipo "string", para rede trifásica, com potência nominal de saída de 20.000W a 40 graus célsius, potência máxima de saída de 22.000VA a 40 graus célsius e tensão nominal de saída de 220VCA. | Resolução Gecex nº 322, de 4 de abril de 2022 | I | 2025-12-31 |  | 2022-05-01
8504.40.90 | 446 | Inversores para sistemas fotovoltaicos “string”, para rede trifásica, com potência nominal de saída de 10.500W a 40 graus célsius, com potência máxima de saída de 11.500W a 40 graus célsius, e tensão nominal de saída de 220VCA. | Resolução Gecex nº 322, de 4 de abril de 2022 | I | 2025-12-31 |  | 2022-05-01
8504.40.90 | 447 | Inversores para sistemas fotovoltaicos “string”, para rede trifásica, com potência nominal de saída de 12.000W a 40 graus célsius, com potência máxima de saída de 13.500W a 40 graus célsius, e tensão nominal de saída de 220VCA. | Resolução Gecex nº 322, de 4 de abril de 2022 | I | 2025-12-31 |  | 2022-05-01
8504.40.90 | 448 | Inversores para sistemas fotovoltaicos, tipo string, para rede monofásica, com potência nominal de saída de 1.600W a 40 graus célsius, com potência máxima de saída de 1.600W a 40 graus célsius, e tensão nominal de saída 220, 230 e/ou 240Vca. | Resolução Gecex nº 322, de 4 de abril de 2022 | I | 2025-12-31 |  | 2022-05-01
8504.40.90 | 449 | Inversores para sistemas fotovoltaicos, tipo string, para rede monofásica, com potência nominal de saída de 3.000W a 40 graus célsius, com potência máxima de saída de 3.000W a 40 graus célsius, e tensão nominal de saída 220, 230 e/ou 240Vca. | Resolução Gecex nº 322, de 4 de abril de 2022 | I | 2025-12-31 |  | 2022-05-01
8504.40.90 | 450 | Inversores para sistemas fotovoltaicos, tipo string, para rede monofásica, com potência nominal de saída de 3.000W a 40 graus célsius, com potência máxima de saída de 3.300W a 40 graus célsius, e tensão nominal de saída 220, 230 e/ou 240Vca. | Resolução Gecex nº 322, de 4 de abril de 2022 | I | 2025-12-31 |  | 2022-05-01
8504.40.90 | 451 | Inversores para sistemas fotovoltaicos, tipo string, para rede monofásica, com potência nominal de saída de 4.000W a 40 graus célsius, com potência máxima de saída de 4.400W a 40 graus célsius, e tensão nominal de saída 220, 230 e/ou 240Vca. | Resolução Gecex nº 322, de 4 de abril de 2022 | I | 2025-12-31 |  | 2022-05-01
8504.40.90 | 452 | Inversores para sistemas fotovoltaicos, tipo string, para rede monofásica, com potência nominal de saída de 4.000W a 40 graus célsius, com potência máxima de saída de 4.000W a 40 graus célsius, e tensão nominal de saída 220, 230 e/ou 240Vca. | Resolução Gecex nº 322, de 4 de abril de 2022 | I | 2025-12-31 |  | 2022-05-01
8504.40.90 | 453 | Inversores para sistemas fotovoltaicos, tipo string, para rede monofásica, com potência nominal de saída de 3.300W a 40 graus célsius, com potência máxima de saída de 3.300W a 40 graus célsius, e tensão nominal de saída 220, 230 e/ou 240Vca. | Resolução Gecex nº 322, de 4 de abril de 2022 | I | 2025-12-31 |  | 2022-05-01
8504.40.90 | 454 | Inversores para sistemas fotovoltaicos, tipo string, para rede trifásica, com potência nominal de saída de 3.000W a 40 graus célsius, com potência máxima de saída de 3.300W a 40 graus célsius, e tensão nominal de saída 220/380Vca e/ou 230/400Vca. | Resolução Gecex nº 322, de 4 de abril de 2022 | I | 2025-12-31 |  | 2022-05-01
8504.40.90 | 455 | Inversores para sistemas fotovoltaicos, tipo string, para rede trifásica, com potência nominal de saída de 4.000W a 40 graus célsius, com potência máxima de saída de 4.400W a 40 graus célsius, e tensão nominal de saída 220/380Vca e/ou 230/400Vca. | Resolução Gecex nº 322, de 4 de abril de 2022 | I | 2025-12-31 |  | 2022-05-01
8504.40.90 | 456 | Inversores para sistemas fotovoltaicos, tipo string, para rede monofásica, com potência nominal de saída de 6.000W a 40 graus célsius, com potência máxima de saída de 6.000W a 40 graus célsius, e tensão nominal de saída 220, 230 e/ou 240Vca. | Resolução Gecex nº 322, de 4 de abril de 2022 | I | 2025-12-31 |  | 2022-05-01
8504.40.90 | 457 | Inversores para sistemas fotovoltaicos, tipo string, para rede trifásica, com potência nominal de saída de 6.000W a 40 graus célsius, com potência máxima de saída de 6.600W a 40 graus célsius, e tensão nominal de saída 220/380Vca e/ou 230/400Vca. | Resolução Gecex nº 322, de 4 de abril de 2022 | I | 2025-12-31 |  | 2022-05-01
8504.40.90 | 458 | Inversores para sistemas fotovoltaicos, tipo string, para rede monofásica, com potência nominal de saída de 7.500W a 40 graus célsius, com potência máxima de saída de 7.500W a 40 graus célsius, e tensão nominal de saída 220, 230 e/ou 240Vca. | Resolução Gecex nº 322, de 4 de abril de 2022 | I | 2025-12-31 |  | 2022-05-01
8504.40.90 | 459 | Inversores para sistemas fotovoltaicos, tipo string, para rede monofásica, com potência nominal de saída de 8.000W a 40 graus célsius, com potência máxima de saída de 8.800W a 40 graus célsius, e tensão nominal de saída 220, 230 e/ou 240Vca. | Resolução Gecex nº 322, de 4 de abril de 2022 | I | 2025-12-31 |  | 2022-05-01
8504.40.90 | 460 | Inversores para sistemas fotovoltaicos, tipo string, para rede trifásica, com potência nominal de saída de 8.000W a 40 graus célsius, com potência máxima de saída de 8.800W a 40 graus célsius, e tensão nominal de saída 220/380Vca e/ou 230/400Vca. | Resolução Gecex nº 322, de 4 de abril de 2022 | I | 2025-12-31 |  | 2022-05-01
8504.40.90 | 461 | Inversores para sistemas fotovoltaicos, tipo string, para rede monofásica, com potência nominal de saída de 9.000W a 40 graus célsius, com potência máxima de saída de 9.900W a 40 graus célsius, e tensão nominal de saída 220, 230 e/ou 240Vca. | Resolução Gecex nº 322, de 4 de abril de 2022 | I | 2025-12-31 |  | 2022-05-01
8504.40.90 | 462 | Inversores para sistemas fotovoltaicos, tipo string, para rede monofásica, com potência nominal de saída de 10.500W a 40 graus célsius, com potência máxima de saída de 10.500W a 40 graus célsius, e tensão nominal de saída 220, 230 e/ou 240Vca. | Resolução Gecex nº 322, de 4 de abril de 2022 | I | 2025-12-31 |  | 2022-05-01
8504.40.90 | 463 | Inversores para sistemas fotovoltaicos, tipo string, para rede monofásica, com potência nominal de saída de 7.000W a 40 graus célsius, com potência máxima de saída de 7.700W a 40 graus célsius, e tensão nominal de saída 220, 230 e/ou 240Vca. | Resolução Gecex nº 322, de 4 de abril de 2022 | I | 2025-12-31 |  | 2022-05-01
8504.40.90 | 464 | Inversores para sistemas fotovoltaicos, tipo string, para rede monofásica, com potência nominal de saída de 7.700W a 40 graus célsius, com potência máxima de saída de 7.700W a 40 graus célsius, e tensão nominal de saída 220, 230 e/ou 240Vca. | Resolução Gecex nº 322, de 4 de abril de 2022 | I | 2025-12-31 |  | 2022-05-01
8504.40.90 | 465 | Inversores para sistemas fotovoltaicos, tipo string, para rede trifásica, com potência nominal de saída de 12.000W a 40 graus célsius, com potência máxima de saída de 13.200W a 40 graus célsius, e tensão nominal de saída 220/380Vca, 230/400Vca e/ou 240/415Vac. | Resolução Gecex nº 322, de 4 de abril de 2022 | I | 2025-12-31 |  | 2022-05-01
8504.40.90 | 466 | Inversores para sistemas fotovoltaicos, tipo string, para rede trifásica, com potência nominal de saída de 15.000W a 40 graus célsius, com potência máxima de saída de 16.500W a 40 graus célsius, e tensão nominal de saída 220/380Vca e/ou 230/400Vca. | Resolução Gecex nº 322, de 4 de abril de 2022 | I | 2025-12-31 |  | 2022-05-01
8504.40.90 | 467 | Inversores para sistemas fotovoltaicos, tipo string, para rede trifásica, com potência nominal de saída de 15.000W a 40 graus célsius, com potência máxima de saída de 16.500W a 40 graus célsius, e tensão nominal de saída 220/380Vca, 230/400Vca e/ou 240/415Vac. | Resolução Gecex nº 322, de 4 de abril de 2022 | I | 2025-12-31 |  | 2022-05-01
8504.40.90 | 468 | Inversores para sistemas fotovoltaicos, tipo string, para rede trifásica, com potência nominal de saída de 12.000W a 40 graus célsius, com potência máxima de saída de 13.200W a 40 graus célsius, e tensão nominal de saída 220/380Vca e/ou 230/400Vca. | Resolução Gecex nº 322, de 4 de abril de 2022 | I | 2025-12-31 |  | 2022-05-01
8504.40.90 | 469 | Inversores para sistemas fotovoltaicos, tipo string, para rede trifásica, com potência nominal de saída de 50.000W a 40 graus célsius, com potência máxima de saída de 50.000W a 40 graus célsius, e tensão nominal de saída 220/380Vca, 230/400Vca e/ou 240/415Vac. | Resolução Gecex nº 322, de 4 de abril de 2022 | I | 2025-12-31 |  | 2022-05-01
8504.40.90 | 470 | Inversores para sistemas fotovoltaicos, tipo string, para rede trifásica, com potência nominal de saída de 60.000W a 40 graus célsius, com potência máxima de saída de 60.000W a 40 graus célsius, e tensão nominal de saída 220/380Vca, 230/400Vca e/ou 240/415Vac. | Resolução Gecex nº 322, de 4 de abril de 2022 | I | 2025-12-31 |  | 2022-05-01
8504.40.90 | 471 | Inversores para sistemas fotovoltaicos, tipo string, para rede trifásica, com potência nominal de saída de 70.000W a 40 graus célsius, com potência máxima de saída de 75.000W a 40 graus célsius, e tensão nominal de saída de 277/480Vac. | Resolução Gecex nº 322, de 4 de abril de 2022 | I | 2025-12-31 |  | 2022-05-01
8504.40.90 | 472 | Inversores para sistemas fotovoltaicos, tipo string, para rede trifásica, com potência nominal de saída de 75kW a 40 graus célsius, com potência máxima de saída de 75kW a 40 graus célsius, e tensão nominal de saída de 230/400Vac e/ou 220/380Vac. | Resolução Gecex nº 322, de 4 de abril de 2022 | I | 2025-12-31 |  | 2022-05-01
8504.40.90 | 473 | Inversores para sistemas fotovoltaicos, tipo string, para rede trifásica, com potência nominal de saída de 80kW a 40 graus célsius, com potência máxima de saída de 88kW a 40 graus célsius, e tensão nominal de saída de 230/400Vac e/ou 220/380Vac. | Resolução Gecex nº 322, de 4 de abril de 2022 | I | 2025-12-31 |  | 2022-05-01
8504.40.90 | 474 | Inversores para sistemas fotovoltaicos, tipo string, para rede trifásica, com potência nominal de saída de 100kW a 40 graus célsius, com potência máxima de saída de 110kW a 40 graus célsius, e tensão nominal de saída de 230/400Vac e/ou 220/380Vac. | Resolução Gecex nº 322, de 4 de abril de 2022 | I | 2025-12-31 |  | 2022-05-01
8504.40.90 | 475 | Inversores para sistemas fotovoltaicos, tipo string, para rede trifásica, com potência nominal de saída de 125kW a 40 graus célsius, com potência máxima de saída de 137kW a 40 graus célsius, e tensão nominal de saída de 500Vac. | Resolução Gecex nº 322, de 4 de abril de 2022 | I | 2025-12-31 |  | 2022-05-01
8504.40.90 | 476 | Inversores para sistemas fotovoltaicos, tipo string, para rede trifásica, com potência nominal de saída de 136kW a 40 graus célsius, com potência máxima de saída de 150kW a 40 graus célsius,e tensão nominal de saída de 540Vac. | Resolução Gecex nº 322, de 4 de abril de 2022 | I | 2025-12-31 |  | 2022-05-01
8504.40.90 | 477 | Inversores para sistemas fotovoltaicos, tipo string, para rede trifásica, com potência nominal de saída de 30.000W a 40 graus célsius, com potência máxima de saída de 33.000W a 40 graus célsius, e tensão nominal de saída 220/380Vca, 230/400Vca e/ou 240/415Vac. | Resolução Gecex nº 322, de 4 de abril de 2022 | I | 2025-12-31 |  | 2022-05-01
8504.40.90 | 478 | Inversores para sistemas fotovoltaicos, tipo string, para rede trifásica, com potência nominal de saída de 25.000W a 40 graus célsius, com potência máxima de saída de 27.500W a 40 graus célsius, e tensão nominal de saída 220/380Vca, 230/400Vca e/ou 240/415Vac. | Resolução Gecex nº 322, de 4 de abril de 2022 | I | 2025-12-31 |  | 2022-05-01
8504.40.90 | 479 | Inversores para sistemas fotovoltaicos, tipo string, para rede trifásica, com potência nominal de saída de 20.000W a 40 graus célsius, com potência máxima de saída de 22.000W a 40 graus célsius, e tensão nominal de saída 220/380Vca e/ou 230/400Vca. | Resolução Gecex nº 322, de 4 de abril de 2022 | I | 2025-12-31 |  | 2022-05-01
8504.40.90 | 480 | Inversores para sistemas fotovoltaicos, tipo string, para rede trifásica, com potência nominal de saída de 20.000W a 40 graus célsius, com potência máxima de saída de 22.000W a 40 graus célsius, e tensão nominal de saída 220/380Vca, 230/400Vca e/ou 240/415Vac. | Resolução Gecex nº 322, de 4 de abril de 2022 | I | 2025-12-31 |  | 2022-05-01
8504.40.90 | 481 | Inversores para sistemas fotovoltaicos, tipo string, para rede trifásica, com potência nominal de saída de 33.000W a 40 graus célsius, com potência máxima de saída de 36.300W a 40 graus célsius, e tensão nominal de saída 220/380Vca, 230/400Vca e/ou 240/415Vac. | Resolução Gecex nº 322, de 4 de abril de 2022 | I | 2025-12-31 |  | 2022-05-01
8504.40.90 | 482 | Inversores para sistemas fotovoltaicos, tipo string, para rede trifásica, com potência nominal de saída de 235kW a 40 graus célsius, com potência máxima de saída de 235kW a 40 graus célsius, e tensão nominal de saída de 800Vac. | Resolução Gecex nº 322, de 4 de abril de 2022 | I | 2025-12-31 |  | 2022-05-01
8504.40.90 | 484 | Inversores para sistemas fotovoltaicos, tipo string (híbrido), para rede monofásica, com potência nominal de saída de 3.000W a 40 graus célsius, com potência máxima de saída de 3.300W a 40 graus célsius, tensão nominal de saída de 220/230/240Vac, de valor unitário (CIF) não superior a R$ 5.215,15. | Resolução Gecex nº 322, de 4 de abril de 2022 | II | 2025-12-31 |  | 2022-05-01
8504.40.90 | 485 | Inversores para sistemas fotovoltaicos, tipo string (híbrido), para rede monofásica, com potência nominal de saída de 6.000W a 40 graus célsius, com potência máxima de saída de 6.000W a 40 graus célsius, tensão nominal de saída de 220/230/, de valor unitário (CIF) não superior a R$ 6.031,35. | Resolução Gecex nº 322, de 4 de abril de 2022 | II | 2025-12-31 |  | 2022-05-01
8504.40.90 | 486 | Inversores para sistemas fotovoltaicos string, para rede monofásica, com potência nominal de saída de 3.600W a 40 graus Celsius, com potência máxima de saída de 3.960W a 40 graus Celsius, e tensão nominal de saída de 220VCA". | Resolução Gecex nº 322, de 4 de abril de 2022 | I | 2025-12-31 |  | 2022-05-01
8504.40.90 | 487 | Inversores para sistemas fotovoltaicos string, para rede monofásica, com potência nominal de saída de 5.000W a 40 graus Celsius, com potência máxima de saída de 5.000W a 40 graus Celsius, e tensão nominal de saída de 220VCA | Resolução Gecex nº 322, de 4 de abril de 2022 | I | 2025-12-31 |  | 2022-05-01
8504.40.90 | 488 | Inversores para sistemas fotovoltaicos string, para rede monofásica, com potência nominal de saída de 5.000W a 40 graus Celsius, com potência máxima de saída de 5.500W a 40 graus Celsius, e tensão nominal de saída de 220VCA | Resolução Gecex nº 322, de 4 de abril de 2022 | I | 2025-12-31 |  | 2022-05-01
8504.40.90 | 489 | Inversores para sistemas fotovoltaicos string, para rede monofásica, com potência nominal de saída de 6.000W a 40 graus Celsius, com potência máxima de saída de 6.000W a 40 graus Celsius, e tensão nominal de saída de 220VCA | Resolução Gecex nº 322, de 4 de abril de 2022 | I | 2025-12-31 |  | 2022-05-01
8504.40.90 | 490 | Inversores para sistemas fotovoltaicos string, para rede monofásica, com potência nominal de saída de 7.000W a 40 graus Celsius, com potência máxima de saída de 7.700W a 40 graus Celsius, e tensão nominal de saída de 220VCA | Resolução Gecex nº 322, de 4 de abril de 2022 | I | 2025-12-31 |  | 2022-05-01
8504.40.90 | 491 | Inversores para sistemas fotovoltaicos string, para rede monofásica, com potência nominal de saída de 8.500W a 40 graus Celsius, com potência máxima de saída de 9.350W a 40 graus Celsius, e tensão nominal de saída de 220VCA | Resolução Gecex nº 322, de 4 de abril de 2022 | I | 2025-12-31 |  | 2022-05-01
8504.40.90 | 492 | Inversores para sistemas fotovoltaicos string, para rede monofásica, com potência nominal de saída de 9.000W a 40 graus Celsius, com potência máxima de saída de 9.900W a 40 graus Celsius, e tensão nominal de saída de 220VCA | Resolução Gecex nº 322, de 4 de abril de 2022 | I | 2025-12-31 |  | 2022-05-01
8504.40.90 | 493 | Inversores para sistemas fotovoltaicos string, para rede monofásica, com potência nominal de saída de 10.000W a 40 graus Celsius, com potência máxima de saída de 10.000W a 40 graus Celsius, e tensão nominal de saída de 220VCA | Resolução Gecex nº 322, de 4 de abril de 2022 | I | 2025-12-31 |  | 2022-05-01
8504.40.90 | 494 | Inversores para sistemas fotovoltaicos string, para rede monofásica, com potência nominal de saída de 700W a 40 graus Celsius, com potência máxima de saída de 800W a 40 graus Celsius, e tensão nominal de saída de 230VCA | Resolução Gecex nº 322, de 4 de abril de 2022 | I | 2025-12-31 |  | 2022-05-01
8504.40.90 | 495 | Inversores para sistemas fotovoltaicos string, para rede monofásica, com potência nominal de saída de 1.000W a 40 graus Celsius, com potência máxima de saída de 1.100W a 40 graus Celsius, e tensão nominal de saída de 230VCA | Resolução Gecex nº 322, de 4 de abril de 2022 | I | 2025-12-31 |  | 2022-05-01
8504.40.90 | 496 | Inversores para sistemas fotovoltaicos string, para rede monofásica, com potência nominal de saída de 1.500W a 40 graus Celsius, com potência máxima de saída de 1.650W a 40 graus Celsius, e tensão nominal de saída de 230VCA | Resolução Gecex nº 322, de 4 de abril de 2022 | I | 2025-12-31 |  | 2022-05-01
8504.40.90 | 497 | Inversores para sistemas fotovoltaicos string, para rede monofásica, com potência nominal de saída de 2.000W a 40 graus Celsius, com potência máxima de saída de 2.200W a 40 graus Celsius, e tensão nominal de saída de 230VCA | Resolução Gecex nº 322, de 4 de abril de 2022 | I | 2025-12-31 |  | 2022-05-01
8504.40.90 | 498 | Inversores para sistemas fotovoltaicos string, para rede monofásica, com potência nominal de saída de 2.500W a 40 graus Celsius, com potência máxima de saída de 2.750W a 40 graus Celsius, e tensão nominal de saída de 230VCA | Resolução Gecex nº 322, de 4 de abril de 2022 | I | 2025-12-31 |  | 2022-05-01
8504.40.90 | 499 | Inversores para sistemas fotovoltaicos string, para rede monofásica, com potência nominal de saída de 3.000W a 40 graus Celsius, com potência máxima de saída de 3.300W a 40 graus Celsius, e tensão nominal de saída de 220/230VCA | Resolução Gecex nº 322, de 4 de abril de 2022 | I | 2025-12-31 |  | 2022-05-01
8504.40.90 | 500 | Inversores para sistemas fotovoltaicos string, para rede trifásica, com potência nominal de saída de 25.000W a 40 graus Celsius, com potência máxima de saída de 27.500W a 40 graus Celsius, e tensão nominal de saída de 380VCA | Resolução Gecex nº 322, de 4 de abril de 2022 | I | 2025-12-31 |  | 2022-05-01
8504.40.90 | 501 | Inversores para sistemas fotovoltaicos string, para rede trifásica, com potência nominal de saída de 30.000W a 40 graus Celsius, com potência máxima de saída de 33.000W a 40 graus Celsius, e tensão nominal de saída de 380VCA | Resolução Gecex nº 322, de 4 de abril de 2022 | I | 2025-12-31 |  | 2022-05-01
8504.40.90 | 502 | Inversores para sistemas fotovoltaicos string, para rede trifásica, com potência nominal de saída de 36.000W a 40 graus Celsius, com potência máxima de saída de 36.000W a 40 graus Celsius, e tensão nominal de saída de 380VCA | Resolução Gecex nº 322, de 4 de abril de 2022 | I | 2025-12-31 |  | 2022-05-01
8504.40.90 | 503 | Inversores para sistemas fotovoltaicos string, para rede trifásica, com potência nominal de saída de 25.000W a 40 graus Celsius, com potência máxima de saída de 25.000W a 40 graus Celsius, e tensão nominal de saída de 380VCA | Resolução Gecex nº 322, de 4 de abril de 2022 | I | 2025-12-31 |  | 2022-05-01
8504.40.90 | 505 | Inversores para sistemas fotovoltaicos string, para rede trifásica, com potência nominal de saída de 50.000W a 40 graus Celsius, com potência máxima de saída de 50.000W a 40 graus Celsius, e tensão nominal de saída de 380VCA | Resolução Gecex nº 322, de 4 de abril de 2022 | I | 2025-12-31 |  | 2022-05-01
8504.40.90 | 506 | Inversores para sistemas fotovoltaicos string, para rede trifásica, com potência nominal de saída de 60.000W a 40 graus Celsius, com potência máxima de saída de 60.000W a 40 graus Celsius, e tensão nominal de saída de 380VCA | Resolução Gecex nº 322, de 4 de abril de 2022 | I | 2025-12-31 |  | 2022-05-01
8504.40.90 | 507 | Inversores para sistemas fotovoltaicos string, para rede trifásica, com potência nominal de saída de 12.000W a 40 graus Celsius, com potência máxima de saída de 12.000W a 40 graus Celsius, e tensão nominal de saída de 220VCA | Resolução Gecex nº 322, de 4 de abril de 2022 | I | 2025-12-31 |  | 2022-05-01
8504.40.90 | 508 | Inversores para sistemas fotovoltaicos string, para rede trifásica, com potência nominal de saída de 15.000W a 40 graus Celsius, com potência máxima de saída de 15.000W a 40 graus Celsius, e tensão nominal de saída de 220VCA | Resolução Gecex nº 322, de 4 de abril de 2022 | I | 2025-12-31 |  | 2022-05-01
8504.40.90 | 509 | Inversores para sistemas fotovoltaicos string, para rede trifásica, com potência nominal de saída de 20.700W a 40 graus Celsius, com potência máxima de saída de 20.700W a 40 graus Celsius, e tensão nominal de saída de 220VCA | Resolução Gecex nº 322, de 4 de abril de 2022 | I | 2025-12-31 |  | 2022-05-01
8504.40.90 | 513 | Inversores para sistemas fotovoltaicos string, para rede trifásica, com potência nominal de saída de 30.000W a 40 graus Celsius, com potência máxima de saída de 30.000W a 40 graus Celsius, e tensão nominal de saída de 220VCA | Resolução Gecex nº 322, de 4 de abril de 2022 | I | 2025-12-31 |  | 2022-05-01
8504.40.90 | 514 | Inversores para sistemas fotovoltaicos string, para rede trifásica, com potência nominal de saída de 35.000W a 40 graus Celsius, com potência máxima de saída de 35.000W a 40 graus Celsius, e tensão nominal de saída de 220VCA | Resolução Gecex nº 322, de 4 de abril de 2022 | I | 2025-12-31 |  | 2022-05-01
8504.40.90 | 515 | Inversores para sistemas fotovoltaicos string, para rede trifásica, com potência nominal de saída de 50.000W a 40 graus Celsius, com potência máxima de saída de 55.000W a 40 graus Celsius, e tensão nominal de saída de 380VCA | Resolução Gecex nº 322, de 4 de abril de 2022 | I | 2025-12-31 |  | 2022-05-01
8504.40.90 | 516 | Inversores para sistemas fotovoltaicos string, para rede trifásica, com potência nominal de saída de 60.000W a 40 graus Celsius, com potência máxima de saída de 66.000W a 40 graus Celsius, e tensão nominal de saída de 380VCA | Resolução Gecex nº 322, de 4 de abril de 2022 | I | 2025-12-31 |  | 2022-05-01
8504.40.90 | 517 | Inversores para sistemas fotovoltaicos string, para rede trifásica, com potência nominal de saída de 70.000W a 40 graus Celsius, com potência máxima de saída de 77.000W a 40 graus Celsius, e tensão nominal de saída de 500VCA | Resolução Gecex nº 322, de 4 de abril de 2022 | I | 2025-12-31 |  | 2022-05-01
8504.40.90 | 518 | Inversores para sistemas fotovoltaicos string, para rede trifásica, com potência nominal de saída de 80.000W a 40 graus Celsius, com potência máxima de saída de 88.000W a 40 graus Celsius, e tensão nominal de saída de 540VCA | Resolução Gecex nº 322, de 4 de abril de 2022 | I | 2025-12-31 |  | 2022-05-01
8504.40.90 | 519 | Inversores para sistemas fotovoltaicos string, para rede trifásica, com potência nominal de saída de 75.000W a 40 graus Celsius, com potência máxima de saída de 75.000W a 40 graus Celsius, e tensão nominal de saída de 380VCA | Resolução Gecex nº 322, de 4 de abril de 2022 | I | 2025-12-31 |  | 2022-05-01
8504.40.90 | 520 | Inversores para sistemas fotovoltaicos string, para rede trifásica, com potência nominal de saída de 80.000W a 40 graus Celsius, com potência máxima de saída de 88.000W a 40 graus Celsius, e tensão nominal de saída de 380VCA | Resolução Gecex nº 322, de 4 de abril de 2022 | I | 2025-12-31 |  | 2022-05-01
8504.40.90 | 521 | Inversores para sistemas fotovoltaicos string, para rede trifásica, com potência nominal de saída de 8.000W a 40 graus Celsius, com potência máxima de saída de 8.800W a 40 graus Celsius, e tensão nominal de saída de 380/400VCA | Resolução Gecex nº 322, de 4 de abril de 2022 | I | 2025-12-31 |  | 2022-05-01
8504.40.90 | 522 | Inversores para sistemas fotovoltaicos string, para rede trifásica, com potência nominal de saída de 10.000W a 40 graus Celsius, com potência máxima de saída de 11.000W a 40 graus Celsius, e tensão nominal de saída de 380/400VCA | Resolução Gecex nº 322, de 4 de abril de 2022 | I | 2025-12-31 |  | 2022-05-01
8504.40.90 | 523 | Inversores para sistemas fotovoltaicos string, para rede trifásica, com potência nominal de saída de 12.000W a 40 graus Celsius, com potência máxima de saída de 13.200W a 40 graus Celsius, e tensão nominal de saída de 380/400VCA | Resolução Gecex nº 322, de 4 de abril de 2022 | I | 2025-12-31 |  | 2022-05-01
8504.40.90 | 524 | Inversores para sistemas fotovoltaicos string, para rede trifásica, com potência nominal de saída de 15.000W a 40 graus Celsius, com potência máxima de saída de 16.500W a 40 graus Celsius, e tensão nominal de saída de 380/400VCA | Resolução Gecex nº 322, de 4 de abril de 2022 | I | 2025-12-31 |  | 2022-05-01
8504.40.90 | 525 | Inversores para sistemas fotovoltaicos string, para rede trifásica, com potência nominal de saída de 17.000W a 40 graus Celsius, com potência máxima de saída de 19.000W a 40 graus Celsius, e tensão nominal de saída de 380/400VCA | Resolução Gecex nº 322, de 4 de abril de 2022 | I | 2025-12-31 |  | 2022-05-01
8504.40.90 | 526 | Inversores para sistemas fotovoltaicos string, para rede trifásica, com potência nominal de saída de 20.000W a 40 graus Celsius, com potência máxima de saída de 22.000W a 40 graus Celsius, e tensão nominal de saída de 380/400VCA | Resolução Gecex nº 322, de 4 de abril de 2022 | I | 2025-12-31 |  | 2022-05-01
8504.40.90 | 527 | Inversores para sistemas fotovoltaicos string, para rede trifásica, com potência nominal de saída de 25.000W a 40 graus Celsius, com potência máxima de saída de 27.500W a 40 graus Celsius, e tensão nominal de saída de 380/400VCA | Resolução Gecex nº 322, de 4 de abril de 2022 | I | 2025-12-31 |  | 2022-05-01
8504.40.90 | 529 | Inversores para sistemas fotovoltaicos “string”, para rede monofásica, com potência nominal de saída de 5.000W a 40 graus Celsius, com potência máxima de saída de 5.500W a 40 graus Celsius, e tensão nominal de saída de 220VCA, de valor unitário (CIF) não superior a R$ 4.938,37. | Resolução Gecex nº 322, de 4 de abril de 2022 | II | 2025-12-31 |  | 2022-05-01
8504.40.90 | 530 | Inversores para sistemas fotovoltaicos “string”, para rede monofásica, com potência nominal de saída de 6.000W a 40 graus Celsius, com potência máxima de saída de 6.600W a 40 graus Celsius, e tensão nominal de saída de 220VCA, de valor unitário (CIF) não superior a R$ 7.567,61. | Resolução Gecex nº 322, de 4 de abril de 2022 | II | 2025-12-31 |  | 2022-05-01
8504.40.90 | 531 | Inversores para sistemas fotovoltaicos “string”, para rede monofásica, com potência nominal de saída de 5.000W a 40 graus Celsius, com potência máxima de saída de 5.500W a 40 graus Celsius, e tensão nominal de saída de 230VCA, de valor unitário (CIF) não superior a R$ 5.028,42. | Resolução Gecex nº 322, de 4 de abril de 2022 | II | 2025-12-31 |  | 2022-05-01
8504.40.90 | 532 | Inversores para sistemas fotovoltaicos “string”, para rede monofásica, com potência nominal de saída de 6.000W a 40 graus Celsius, com potência máxima de saída de 6.600W a 40 graus Celsius, e tensão nominal de saída de 230VCA. | Resolução Gecex nº 322, de 4 de abril de 2022 | I | 2025-12-31 |  | 2022-05-01
8504.40.90 | 533 | Inversores para sistemas fotovoltaicos “off grid string”, para rede monofásico, com potência nominal de saída de 6.000W a 40 graus Celsius, com potência máxima de saída de 6.000W a 40 graus Celsius, e tensão nominal de saída de 220VCA. | Resolução Gecex nº 322, de 4 de abril de 2022 | I | 2025-12-31 |  | 2022-05-01
8504.40.90 | 537 | Inversores para sistemas fotovoltaicos “string”, para rede monofásica, com potência nominal de saída de 4.000W a 40 graus Celsius, com potência máxima de saída de 4.400W a 40 graus Celsius, e tensão nominal de saída de 220Vca. | Resolução Gecex nº 322, de 4 de abril de 2022 | I | 2025-12-31 |  | 2022-05-01
8504.40.90 | 539 | Inversores para sistemas fotovoltaicos “string”, para rede monofásica, com potência nominal de saída de 10.000W a 40 graus Celsius, com potência máxima de saída de 11.000W a 40 graus Celsius, e tensão nominal de saída de 220Vca. | Resolução Gecex nº 322, de 4 de abril de 2022 | I | 2025-12-31 |  | 2022-05-01
8504.40.90 | 540 | Inversores para sistemas fotovoltaicos “string”, para rede monofásica, com potência nominal de saída de 7.500W a 40 graus Celsius, com potência máxima de saída de 8.300W a 40 graus Celsius, e tensão nominal de saída de 220Vca. | Resolução Gecex nº 322, de 4 de abril de 2022 | I | 2025-12-31 |  | 2022-05-01
8504.40.90 | 542 | Inversores para sistemas fotovoltaicos micro inversor, para rede monofásica, com potência nominal de saída de 2.000W a 40 graus Celsius, com potência máxima de saída de 2.000W a 40 graus Celsius, e tensão nominal de saída de 220Vca. | Resolução Gecex nº 322, de 4 de abril de 2022 | I | 2025-12-31 |  | 2022-05-01
8504.40.90 | 543 | Inversores para sistemas fotovoltaicos micro inversor, para rede monofásica, com potência nominal de saída de 1.600W a 40 graus Celsius, com potência máxima de saída de 1.600W a 40 graus Celsius, e tensão nominal de saída de 220Vca. | Resolução Gecex nº 322, de 4 de abril de 2022 | I | 2025-12-31 |  | 2022-05-01
8504.40.90 | 544 | Inversores para sistemas fotovoltaicos micro inversor, para rede monofásica, com potência nominal de saída de 1.300W a 40 graus Celsius, com potência máxima de saída de 1.300W a 40 graus Celsius, e tensão nominal de saída de 220Vca. | Resolução Gecex nº 322, de 4 de abril de 2022 | I | 2025-12-31 |  | 2022-05-01
8504.40.90 | 545 | Inversores para sistemas fotovoltaicos micro inversor, para rede monofásica, com potência nominal de saída de 1.000W a 40 graus Celsius, com potência máxima de saída de 1.000W a 40 graus Celsius, e tensão nominal de saída de 220Vca. | Resolução Gecex nº 322, de 4 de abril de 2022 | I | 2025-12-31 |  | 2022-05-01
8504.40.90 | 546 | Inversores para sistemas fotovoltaicos micro inversor, para rede monofásica, com potência nominal de saída de 600W a 40 graus Celsius, com potência máxima de saída de 600W a 40 graus Celsius, e tensão nominal de saída de 220Vca. | Resolução Gecex nº 322, de 4 de abril de 2022 | I | 2025-12-31 |  | 2022-05-01
8504.40.90 | 547 | Inversores para sistemas fotovoltaicos micro inversor, para rede monofásica, com potência nominal de saída de 300W a 40 graus Celsius, com potência máxima de saída de 300W a 40 graus Celsius, e tensão nominal de saída de 220Vca. | Resolução Gecex nº 322, de 4 de abril de 2022 | I | 2025-12-31 |  | 2022-05-01
8504.40.90 | 548 | Inversores para sistemas fotovoltaicos micro inversor, para rede monofásica, com potência nominal de saída de 500W a 40 graus Celsius, com potência máxima de saída de 500W a 40 graus Celsius, e tensão nominal de saída de 127Vca. | Resolução Gecex nº 322, de 4 de abril de 2022 | I | 2025-12-31 |  | 2022-05-01
8504.40.90 | 550 | Inversores para sistemas fotovoltaicos “string”, para rede trifásica, com potência nominal de saída de 15.000W a 40 graus Celsius, com potência máxima de saída de 16.500W a 40 graus Celsius, e tensão nominal de saída de 380Vca. | Resolução Gecex nº 322, de 4 de abril de 2022 | I | 2025-12-31 |  | 2022-05-01
8504.40.90 | 551 | Inversores para sistemas fotovoltaicos “string”, para rede trifásica, com potência nominal de saída de 17.000W a 40 graus Celsius, com potência máxima de saída de 18.700W a 40 graus Celsius, e tensão nominal de saída de 380Vca. | Resolução Gecex nº 322, de 4 de abril de 2022 | I | 2025-12-31 |  | 2022-05-01
8504.40.90 | 552 | Inversores para sistemas fotovoltaicos “string”, para rede trifásica, com potência nominal de saída de 18.000W a 40 graus Celsius, com potência máxima de saída de 19.800W a 40 graus Celsius, e tensão nominal de saída de 380Vca. | Resolução Gecex nº 322, de 4 de abril de 2022 | I | 2025-12-31 |  | 2022-05-01
8504.40.90 | 553 | Inversores para sistemas fotovoltaicos “string”, para rede trifásica, com potência nominal de saída de 20.000W a 40 graus Celsius, com potência máxima de saída de 22.000W a 40 graus Celsius, e tensão nominal de saída de 380Vca. | Resolução Gecex nº 322, de 4 de abril de 2022 | I | 2025-12-31 |  | 2022-05-01
8504.40.90 | 556 | Inversores para sistemas fotovoltaicos “string”, para rede trifásica, com potência nominal de saída de 33.000W a 40 graus Celsius, com potência máxima de saída de 36.300W a 40 graus Celsius, e tensão nominal de saída de 380Vca. | Resolução Gecex nº 322, de 4 de abril de 2022 | I | 2025-12-31 |  | 2022-05-01
8504.40.90 | 557 | Inversores para sistemas fotovoltaicos “string”, para rede trifásica, com potência nominal de saída de 35.000W a 40 graus Celsius, com potência máxima de saída de 38.500W a 40 graus Celsius, e tensão nominal de saída de 380Vca. | Resolução Gecex nº 322, de 4 de abril de 2022 | I | 2025-12-31 |  | 2022-05-01
8504.40.90 | 558 | Inversores para sistemas fotovoltaicos “string”, para rede trifásica, com potência nominal de saída de 40.000W a 40 graus Celsius, com potência máxima de saída de 44.000W a 40 graus Celsius, e tensão nominal de saída de 380Vca. | Resolução Gecex nº 322, de 4 de abril de 2022 | I | 2025-12-31 |  | 2022-05-01
8504.40.90 | 560 | Inversores para sistemas fotovoltaicos “string”, para rede trifásica, com potência nominal de saída de 75.000W a 40 graus Celsius, com potência máxima de saída de 82.500W a 40 graus Celsius, e tensão nominal de saída de 380Vca. | Resolução Gecex nº 322, de 4 de abril de 2022 | I | 2025-12-31 |  | 2022-05-01
8504.40.90 | 562 | Inversores para sistemas fotovoltaicos “string”, para rede trifásica, com potência nominal de saída de 70.000W a 40 graus Celsius, com potência máxima de saída de 77.000W a 40 graus Celsius, e tensão nominal de saída de 380Vca. | Resolução Gecex nº 322, de 4 de abril de 2022 | I | 2025-12-31 |  | 2022-05-01
8504.40.90 | 566 | Inversores para sistemas fotovoltaicos “string”, para rede trifásica, com potência nominal de saída de 90.000W a 40 graus Celsius, com potência máxima de saída de 99.000W a 40 graus Celsius, e tensão nominal de saída de 380Vca. | Resolução Gecex nº 322, de 4 de abril de 2022 | I | 2025-12-31 |  | 2022-05-01
8504.40.90 | 568 | Inversores para sistemas fotovoltaicos “string”, para rede trifásica, com potência nominal de saída de 8.000W a 40 graus Celsius, com potência máxima de saída de 8.800W a 40 graus Celsius, e tensão nominal de saída de 400Vca. | Resolução Gecex nº 322, de 4 de abril de 2022 | I | 2025-12-31 |  | 2022-05-01
8504.40.90 | 569 | Inversores para sistemas fotovoltaicos “string”, para rede monofásica, com potência nominal de saída de 7.600W a 40 graus Celsius, com potência máxima de saída de 8.360W a 40 graus Celsius, e tensão nominal de saída de 230Vca. | Resolução Gecex nº 322, de 4 de abril de 2022 | I | 2025-12-31 |  | 2022-05-01
8504.40.90 | 570 | Inversores para sistemas fotovoltaicos “string”, para rede monofásica, com potência nominal de saída de 8.000W a 40 graus Celsius, com potência máxima de saída de 8.800W a 40 graus Celsius, e tensão nominal de saída de 230Vca. | Resolução Gecex nº 322, de 4 de abril de 2022 | I | 2025-12-31 |  | 2022-05-01
8504.40.90 | 571 | Inversores para sistemas fotovoltaicos “on grid string”, para rede trifásico, com potência nominal de saída de20.000W a 40 graus Celsius, com potência máxima de saída de 20.000W a 40 graus Celsius, e tensão nominal de saída de 400Vca. | Resolução Gecex nº 322, de 4 de abril de 2022 | I | 2025-12-31 |  | 2022-05-01
8504.40.90 | 572 | Inversores para sistemas fotovoltaicos “on grid string”, para rede trifásico, com potência nominal de saída de33.000W a 40 graus Celsius, com potência máxima de saída de 33.000W a 40 graus Celsius, e tensão nominal de saída de 400Vca. | Resolução Gecex nº 322, de 4 de abril de 2022 | I | 2025-12-31 |  | 2022-05-01
8504.40.90 | 574 | Inversores para sistemas fotovoltaicos “on grid string”, para rede trifásico, com potência nominal de saída de 40.000W a 40 graus Celsius, com potência máxima de saída de 40.000W a 40 graus Celsius, e tensão nominal de saída de 480Vca. | Resolução Gecex nº 322, de 4 de abril de 2022 | I | 2025-12-31 |  | 2022-05-01
8504.40.90 | 575 | Inversores para sistemas fotovoltaicos “on grid string”, para rede trifásico, com potência nominal de saída de 100.000W a 40 graus Celsius, com potência máxima de saída de 100.000W a 40 graus Celsius, e tensão nominal de saída de 400Vca. | Resolução Gecex nº 322, de 4 de abril de 2022 | I | 2025-12-31 |  | 2022-05-01
8504.40.90 | 576 | Inversores para sistemas fotovoltaicos “on grid string”, para rede trifásico, com potência nominal de saída de 148.200W a 40 graus Celsius, com potência máxima de saída de 148.200W a 40 graus Celsius, e tensão nominal de saída de 690Vca. | Resolução Gecex nº 322, de 4 de abril de 2022 | I | 2025-12-31 |  | 2022-05-01
8504.40.90 | 578 | Inversores para sistemas fotovoltaicos "on-grid", tipo "string", para rede trifásica, com potência nominal de saída de 40.000W a 40 graus Celsius, potência máxima de saída de 44.000VA a 40 graus Celsius e tensão nominal de saída de 220/380Vca. | Resolução Gecex nº 322, de 4 de abril de 2022 | I | 2025-12-31 |  | 2022-05-01
8504.40.90 | 580 | Inversores para sistemas fotovoltaicos “string”, para rede monofásica, com potência nominal de saída de 3.000W a 40 graus Celsius, com potência máxima de saída de 3.300W a 40 graus Celsius, e tensão nominal de saída de 220Vca. | Resolução Gecex nº 322, de 4 de abril de 2022 | I | 2025-12-31 |  | 2022-05-01
8504.40.90 | 581 | Inversores para sistemas fotovoltaicos microinversor, para rede monofásica, com potência nominal de saída de 800W a 40 graus Celsius, com potência máxima de saída de 800W a 40 graus Celsius, e tensão nominal de saída de 220Vca. | Resolução Gecex nº 322, de 4 de abril de 2022 | I | 2025-12-31 |  | 2022-05-01
8504.40.90 | 582 | Inversores para sistemas fotovoltaicos microinversor, para rede monofásica, com potência nominal de saída de 1.800W a 40 graus Celsius, com potência máxima de saída de 1.800W a 40 graus Celsius, e tensão nominal de saída de 220Vca. | Resolução Gecex nº 322, de 4 de abril de 2022 | I | 2025-12-31 |  | 2022-05-01
8504.40.90 | 583 | Inversores para sistemas fotovoltaicos “string”, para rede trifásica, com potência nominal de saída de 50.000W a 40 graus Celsius, com potência máxima de saída de 55.000W a 40 graus Celsius, e tensão nominal de saída de 220Vca. | Resolução Gecex nº 322, de 4 de abril de 2022 | I | 2025-12-31 |  | 2022-05-01
8504.40.90 | 584 | Inversores para sistemas fotovoltaicos “string”, para rede trifásica, com potência nominal de saída de 15.000W a 40 graus Celsius, com potência máxima de saída de 16.500W a 40 graus Celsius, e tensão nominal de saída de 220Vca. | Resolução Gecex nº 322, de 4 de abril de 2022 | I | 2025-12-31 |  | 2022-05-01
8504.40.90 | 585 | Inversores para sistemas fotovoltaicos “string”, para rede trifásica, com potência nominal de saída de 20.000W a 40 graus Celsius, com potência máxima de saída de 22.000W a 40 graus Celsius, e tensão nominal de saída de 220Vca. | Resolução Gecex nº 322, de 4 de abril de 2022 | I | 2025-12-31 |  | 2022-05-01
8504.40.90 | 586 | Inversores para sistemas fotovoltaicos “string”, para rede trifásica, com potência nominal de saída de 25.000W a 40 graus Celsius, com potência máxima de saída de 27.500W a 40 graus Celsius, e tensão nominal de saída de 220Vca. | Resolução Gecex nº 322, de 4 de abril de 2022 | I | 2025-12-31 |  | 2022-05-01
8504.40.90 | 587 | Inversores para sistemas fotovoltaicos “string”, para rede trifásica, com potência nominal de saída de 30.000W a 40 graus Celsius, com potência máxima de saída de 33.000W a 40 graus Celsius, e tensão nominal de saída de 220Vca. | Resolução Gecex nº 322, de 4 de abril de 2022 | I | 2025-12-31 |  | 2022-05-01
8504.40.90 | 588 | Inversores para sistemas fotovoltaicos “string”, para rede trifásica, com potência nominal de saída de 35.000W a 40 graus Celsius, com potência máxima de saída de 38.500W a 40 graus Celsius, e tensão nominal de saída de 220Vca. | Resolução Gecex nº 322, de 4 de abril de 2022 | I | 2025-12-31 |  | 2022-05-01
8504.40.90 | 589 | Inversores para sistemas fotovoltaicos “string”, para rede trifásica, com potência nominal de saída de 40.000W a 40 graus Celsius, com potência máxima de saída de 44.000W a 40 graus Celsius, e tensão nominal de saída de 220Vca. | Resolução Gecex nº 322, de 4 de abril de 2022 | I | 2025-12-31 |  | 2022-05-01
8504.40.90 | 590 | Inversores para sistemas fotovoltaicos tipo microinversor, para rede monofásica, com potência nominal de saída de 2.000W a 40 graus Celsius, com potência máxima de saída de 2.200W a 40 graus Celsius, e tensão nominal de saída de 220Vca. | Resolução Gecex nº 322, de 4 de abril de 2022 | I | 2025-12-31 |  | 2022-05-01
8504.40.90 | 591 | Fontes de alimentação com baixa corrente de fuga, com proteção contra curto-circuito / sobrecarga / sobretensão / sobretemperatura. Led indicador de modo ligado, saída de 5V e corrente nominal de 40A, potência nominal de 200W. | Resolução Gecex nº 322, de 4 de abril de 2022 | I | 2025-12-31 |  | 2022-05-01
8504.40.90 | 592 | Inversores para sistemas fotovoltaicos “string”, para rede trifásica, com potência nominal de saída de 12.000W a 40 graus Celsius, com potência máxima de saída de 13.200W a 40 graus Celsius, e tensão nominal de saída de 380VCA. | Resolução Gecex nº 322, de 4 de abril de 2022 | I | 2025-12-31 |  | 2022-05-01
8504.40.90 | 593 | Chaves de partida suave, conversores elétricos estáticos, também conhecidas como soft starters, com tecnologia de controle microprocessada, destinadas a partida e parada suave de motores elétricos assíncronos trifásicos com tensões de operação de 200VCA até 480VCA e potências entre 2,2kW a 300kW/380VCA, com a função integrada STO – “Safe Torque Off”. | Resolução Gecex nº 322, de 4 de abril de 2022 | I | 2025-12-31 |  | 2022-05-01
8504.40.90 | 594 | Fontes tipo adaptador AC/DC, tendo como especificações de entrada: tensão de entrada padrão de 100 a 240VAC, máxima corrente de entrada 2A, frequência nominal de entrada 50Hz/60Hz, especificações de saída: tensão de saída nominal de 24V, corrente de saída na faixa de 0 a 2,50A, de valor unitário (CIF) não superior a R$ 62,67. | Resolução Gecex nº 322, de 4 de abril de 2022 | II | 2025-12-31 |  | 2022-05-01
8504.40.90 | 595 | Inversores para sistemas fotovoltaicos tipo “off-grid”, para rede monofásica, com potência nominal de saída de 1.200W a 40 graus Celsius, com potência máxima de saída de 3000W a 40 graus Celsius (5s), e tensão nominal de saída de 127 e/ou 220VCA. | Resolução Gecex nº 322, de 4 de abril de 2022 | I | 2025-12-31 |  | 2022-05-01
8504.40.90 | 596 | Inversores para sistemas fotovoltaicos tipo “off-grid”, para rede monofásica, com potência nominal de saída de 1.600W a 40 graus Celsius, com potência máxima de saída de 4.000W a 40 graus Celsius (5s), e tensão nominal de saída de 127 ou 220VCA. | Resolução Gecex nº 322, de 4 de abril de 2022 | I | 2025-12-31 |  | 2022-05-01
8504.40.90 | 597 | Inversores para sistemas fotovoltaicos tipo “off-grid”, para rede monofásica, com potência nominal de saída de 2.400W a 40 graus Celsius, com potência máxima de saída de 6.000W a 40 graus Celsius (5s), e tensão nominal de saída de 127Vca ou 220VCA. | Resolução Gecex nº 322, de 4 de abril de 2022 | I | 2025-12-31 |  | 2022-05-01
8504.40.90 | 598 | Inversores para sistemas fotovoltaicos do tipo off-grid, para rede monofásica, com potência nominal de saída de 3.200W a 40 graus Celsius, com potência máxima de saída de 8.000W a 40 graus Celsius (5s), e tensão nominal de saída de 127VCA. | Resolução Gecex nº 322, de 4 de abril de 2022 | I | 2025-12-31 |  | 2022-05-01
8504.40.90 | 599 | Inversores para sistemas fotovoltaicos do tipo “off-grid” para rede monofásica, com potência nominal de saída de 4.000W a 40 graus Celsius, com potência máxima de saída de 8.000W a 40 graus Celsius(5s), e tensão nominal de saída de 220Vca. | Resolução Gecex nº 322, de 4 de abril de 2022 | I | 2025-12-31 |  | 2022-05-01
8504.40.90 | 600 | Inversores para sistemas fotovoltaicos, para uso exclusivo com otimizadores, para redes trifásicas, com potência nominal de saída de 20,1kW a 40 graus Celsius, com potência máxima de saída de 20,1kW a 40 graus Celsius e tensão nominal de saída de 380/220 e 220/127Vca. | Resolução Gecex nº 322, de 4 de abril de 2022 | I | 2025-12-31 |  | 2022-05-01
8504.40.90 | 601 | Inversores para sistemas fotovoltaicos para uso exclusivo com otimizadores, para redes trifásicas, com potência nominal de saída de 27,6kW a 40 graus Celsius, com potência máxima de saída de 27,6kW a 40 graus Celsius e tensão nominal de saída de 380/220 e 220/127Vca. | Resolução Gecex nº 322, de 4 de abril de 2022 | I | 2025-12-31 |  | 2022-05-01
8504.40.90 | 602 | Inversores para sistemas fotovoltaicos “on grid”, tipo “string”, para rede monofásica, com potência nominal de saída de 3.600W a 40 graus Celsius, com potência máxima de saída de 3.600W a 40 graus Celsius, e tensão nominal de saída de 220VCA e 240Vca. | Resolução Gecex nº 322, de 4 de abril de 2022 | I | 2025-12-31 |  | 2022-05-01
8504.40.90 | 603 | Inversores para sistemas fotovoltaicos “on grig”, tipo “string”, para rede monofásica, com potência nominal de saída de 3.000W a 40 graus Celsius, com potência máxima de saída de 3.000W a 40 graus Celsius, e tensão nominal de saída de 220Vca e 240Vca. | Resolução Gecex nº 322, de 4 de abril de 2022 | I | 2025-12-31 |  | 2022-05-01
8504.40.90 | 605 | Inversores para sistemas fotovoltaicos “on grid”, tipo “string”, para rede monofásica, com potência nominal de saída de 6.000W a 40 graus Celsius, com potência máxima de saída de 6.000W a 40 graus Celsius, e tensão nominal de saída de 220Vca e 240Vca. | Resolução Gecex nº 322, de 4 de abril de 2022 | I | 2025-12-31 |  | 2022-05-01
8504.40.90 | 606 | Inversores para sistemas fotovoltaicos “on grid”, tipo “string”, para rede monofásica, com potência nominal de saída de 4.600W a 40 graus Celsius, com potência máxima de saída de 4.600W a 40 graus Celsius, e tensão nominal de saída de 220Vca e 240Vca. | Resolução Gecex nº 322, de 4 de abril de 2022 | I | 2025-12-31 |  | 2022-05-01
8504.40.90 | 607 | Inversores para sistemas fotovoltaicos “on grid”, tipo “string”, para rede monofásica, com potência nominal de saída de 8.000W a 40 graus Celsius, com potência máxima de saída de 8.000W a 40 graus Celsius, e tensão nominal de saída de 220Vca. | Resolução Gecex nº 322, de 4 de abril de 2022 | I | 2025-12-31 |  | 2022-05-01
8504.40.90 | 608 | Inversores para sistemas fotovoltaicos “on grid”, tipo “string”, para rede trifásica, com potência nominal de saída de 12.000W a 40 graus Celsius, com potência máxima de saída de 12.000W a 40 graus Celsius, e tensão nominal de saída de 220/380Vca | Resolução Gecex nº 322, de 4 de abril de 2022 | I | 2025-12-31 |  | 2022-05-01
8504.40.90 | 609 | Inversores para sistemas fotovoltaicos “on grid, tipo “string”, para rede trifásica, com potência nominal de saída de 33.000W a 40 graus Celsius, com potência máxima de saída de 33.000W a 40 graus Celsius, e tensão nominal de saída de 220/380Vca. | Resolução Gecex nº 322, de 4 de abril de 2022 | I | 2025-12-31 |  | 2022-05-01
8504.40.90 | 610 | Inversores para sistemas fotovoltaicos “on grid”, tipo “string”, para rede trifásica, com potência nominal de saída de 40.000W a 40 graus Celsius, com potência máxima de saída de 40.000W a 40 graus Celsius, e tensão nominal de saída de 220/380Vca. | Resolução Gecex nº 322, de 4 de abril de 2022 | I | 2025-12-31 |  | 2022-05-01
8504.40.90 | 611 | Inversores para sistemas fotovoltaicos “on grid”, tipo “string”, para rede trifásica, com potência nominal de saída de 50.000W a 40 graus Celsius, com potência máxima de saída de 50.000W a 40 graus Celsius, e tensão nominal de saída de 220/380Vca. | Resolução Gecex nº 322, de 4 de abril de 2022 | I | 2025-12-31 |  | 2022-05-01
8504.40.90 | 612 | Inversores para sistemas fotovoltaicos “on gird”, tipo “string”, para rede trifásica, com potência nominal de saída de 15.000W a 40 graus Celsius, com potência máxima de saída de 15.000W a 40 graus Celsius, e tensão nominal de saída de 220/380Vca. | Resolução Gecex nº 322, de 4 de abril de 2022 | I | 2025-12-31 |  | 2022-05-01
8504.40.90 | 613 | Inversores para sistemas fotovoltaicos “on grid”, tipo “string”, para rede trifásica, com potência nominal de saída de 60.000W a 40 graus Celsius, com potência máxima de saída de 60.000W a 40 graus Celsius, e tensão nominal de saída de 220/380Vca. | Resolução Gecex nº 322, de 4 de abril de 2022 | I | 2025-12-31 |  | 2022-05-01
8504.40.90 | 614 | Inversores para sistemas fotovoltaicos “on grid”, tipo “string”, para rede trifásica, com potência nominal de saída de 75.000W a 40 graus Celsius, com potência máxima de saída de 75.000W a 40 graus Celsius, e tensão nominal de saída de 220/380Vca. | Resolução Gecex nº 322, de 4 de abril de 2022 | I | 2025-12-31 |  | 2022-05-01
8504.40.90 | 615 | Inversores para sistemas fotovoltaicos “on grid”, tipo “string”, para rede monofásica, com potência nominal de saída de 1.600W a 40 graus Celsius, com potência máxima de saída de 1.600W a 40 graus Celsius, e tensão nominal de saída de 220Vca. | Resolução Gecex nº 322, de 4 de abril de 2022 | I | 2025-12-31 |  | 2022-05-01
8504.40.90 | 616 | Inversores para sistemas fotovoltaicos on grid, tipo string, para rede monofásica, com potência nominal de saída de 2.000W a 40 graus Celsius, com potência máxima de saída de 2.000W a 40 graus Celsius, e tensão nominal de saída de 220Vca e 240Vca. | Resolução Gecex nº 322, de 4 de abril de 2022 | I | 2025-12-31 |  | 2022-05-01
8504.40.90 | 617 | Inversores para sistemas fotovoltaicos “on grid”, tipo “string”, para rede monofásica, com potência nominal de saída de 10.000W a 40 graus Celsius, com potência máxima de saída de 10.000W a 40 graus Celsius, e tensão nominal de saída de 220Vca. | Resolução Gecex nº 322, de 4 de abril de 2022 | I | 2025-12-31 |  | 2022-05-01
8504.40.90 | 618 | Inversores para sistemas fotovoltaicos “on grid”, tipo “string”, para rede trifásica, com potência nominal de saída de 10.000W a 40 graus Celsius, com potência máxima de saída de 10.000W a 40 graus Celsius, e tensão nominal de saída de 220/380Vca. | Resolução Gecex nº 322, de 4 de abril de 2022 | I | 2025-12-31 |  | 2022-05-01
8504.40.90 | 619 | Inversores para sistemas fotovoltaicos “on grid”, tipo “string”, para rede trifásica, com potência nominal de saída de 15.000W a 40 graus Celsius, com potência máxima de saída de 15.000W a 40 graus Celsius, e tensão nominal de saída de 127/220Vca. | Resolução Gecex nº 322, de 4 de abril de 2022 | I | 2025-12-31 |  | 2022-05-01
8504.40.90 | 620 | Inversores para sistemas fotovoltaicos “on grid”, tipo “string”, para rede trifásica, com potência nominal de saída de 20.000W a 40 graus Celsius, com potência máxima de saída de 20.000W a 40 graus Celsius, e tensão nominal de saída de 127/220Vca. | Resolução Gecex nº 322, de 4 de abril de 2022 | I | 2025-12-31 |  | 2022-05-01
8504.40.90 | 621 | Inversores para sistemas fotovoltaicos “on-grid”, tipo microinversor, para rede monofásica, com potência nominal de saída de 2.000W a 40 graus Celsius, com potência máxima de saída de 2.000W a 40 graus Celsius e tensão nominal de saída de 220VCA. | Resolução Gecex nº 322, de 4 de abril de 2022 | I | 2025-12-31 |  | 2022-05-01
8504.40.90 | 622 | Inversores para sistemas fotovoltaicos “on-grid”, tipo “string”, para rede trifásica, com potência nominal de saída de 18.000W a 40 graus Celsius, com potência máxima de saída de 19.800W a 40 graus Celsius e tensão nominal de saída de 380VCA. | Resolução Gecex nº 322, de 4 de abril de 2022 | I | 2025-12-31 |  | 2022-05-01
8504.40.90 | 623 | Inversores para sistemas fotovoltaicos “on-grid”, tipo “string”, para rede trifásica, com potência nominal de saída de 33.000W a 40 graus Celsius, com potência máxima de saída de 36.300W a 40 graus Celsius e tensão nominal de saída de 380VCA. | Resolução Gecex nº 322, de 4 de abril de 2022 | I | 2025-12-31 |  | 2022-05-01
8504.40.90 | 624 | Inversores para sistemas fotovoltaicos “on-grid”, tipo “string”, para rede trifásica, com potência nominal de saída de 40.000W a 40 graus Celsius, com potência máxima de saída de 44.000W a 40 graus Celsius e tensão nominal de saída de 380VCA. | Resolução Gecex nº 322, de 4 de abril de 2022 | I | 2025-12-31 |  | 2022-05-01
8504.40.90 | 625 | Inversores para sistemas fotovoltaicos “on-grid”, tipo “string”, para rede trifásica, com potência nominal de saída de 75.000W a 40 graus Celsius, com potência máxima de saída de 82.500W a 40 graus Celsius e tensão nominal de saída de 380VCA. | Resolução Gecex nº 322, de 4 de abril de 2022 | I | 2025-12-31 |  | 2022-05-01
8504.40.90 | 626 | Inversores para sistemas fotovoltaicos “on-grid”, tipo “string” (híbrido), para rede monofásica, com potência nominal de saída de 5.000W a 40 graus Celsius, com potência máxima de saída de 5.500W a 40 graus Celsius e tensão nominal de saída de 220VCA. | Resolução Gecex nº 322, de 4 de abril de 2022 | I | 2025-12-31 |  | 2022-05-01
8504.40.90 | 627 | Inversores para sistemas fotovoltaicos “on-grid”, tipo “string” (híbrido), para rede monofásica, com potência nominal de saída de 8.000W a 40 graus Celsius, com potência máxima de saída de 8.800W a 40 graus Celsius e tensão nominal de saída de 127 e/ou 220VCA. | Resolução Gecex nº 322, de 4 de abril de 2022 | I | 2025-12-31 |  | 2022-05-01
8504.40.90 | 629 | Inversores para sistemas fotovoltaicos "on-grid", tipo string, para rede monofásica, com potência nominal de saída de 7.700W a 40 graus Celsius, com potência máxima de saída de 7.700W a 40 graus Celsius e tensão nominal de saída de 220VCA. | Resolução Gecex nº 322, de 4 de abril de 2022 | I | 2025-12-31 |  | 2022-05-01
8504.40.90 | 631 | Conversores estáticos, sendo: Módulo Transformador/Retificador, monofásico, com potência de 3,75kVA (3kW), com range de frequência de 45 a 65Hz, com alimentação nominal de entrada de 230V (AC), Range de Tensão Entrada de 90 a 300V (AC), corrente entrada de 19A, pico de eficiência na entrada >92%, fator de potência >0,99, tensão nominal de saída de 110-120V (DC), range de regulação de saída de 80-155V (DC), corrente máxima de saída: 27,3A; controlados por microprocessador com sistema de controle de tensão, sistema de controle de temperatura de operação, sistema de desligamento automático por subtensão de entrada, sistema de desligamento automático por sobretensão de saída, sistema de proteção contra polaridade reversa, sistema de compartilhamento ativo de corrente com outros retificadores que venham a ser interligados, ventilador de refrigeração com controle automático de velocidade com alarme contra panes, conexões "plug and play" para rápida e fácil instalação e expansão do sistema; esse módulo retificador converte a tensão da rede senoidal e transforma em corrente contínua, podendo ser paralelado com outros módulos fazendo a soma das potências de acordo com a demanda; utilizados para carregar banco de baterias, para alimentar sistemas industriais, para subestações de energia em usinas hidrelétricas, usinas de açúcar e álcool, usinas fotovoltaicas, shopping centers, hospitais, hipermercados, hotéis, etc. | Resolução Gecex nº 322, de 4 de abril de 2022 | I | 2025-12-31 |  | 2022-05-01
8504.40.90 | 632 | Unidades para abastecimento elétrica veicular, adaptável a parede, portátil ou de solo, em aço e ou plástico, com conector Tipo 1 ou Tipo 2 ou ambos e ou GB/T, potência de até 200kW e corrente de até 250A , com alimentação de até 750vac e grau de proteção IP54 até IP68 com plugue de abastecimento ou não. | Resolução Gecex nº 322, de 4 de abril de 2022 | I | 2025-12-31 |  | 2022-05-01
8504.40.90 | 633 | Unidades para abastecimento elétrico veicular, adaptável a parede, portátil ou de solo, em aço ou plástico, com conector, potência de até 200kW e corrente de até 250A, com “interface” de comunicação ou não, com alimentação de até 750VAC e grau de proteção IP54 até IP68 com plugue de abastecimento ou não. | Resolução Gecex nº 322, de 4 de abril de 2022 | I | 2025-12-31 |  | 2022-05-01
8504.40.90 | 634 | Inversores solares fotovoltaicos para conexão à rede elétrica, potência nominal 150.000VA, potência FV máx. 225.000Wp STC, tensão nominal de saída 600Vac, máxima corrente de saída 151A, máxima tensão de entrada 1.500Vdc, máxima corrente de entrada 180A, peso máximo de 98kg, 60Hz, trifásico (3-PE), com fornecimento de potência reativa, sem transformador, configuração via web browser, distorção harmônica (THD) menor que 3% , eficiência máxima de 99%, faixa de temperatura de operação -25 graus Celsius a +60 graus Celsius, protetor de surto de tensão tipo II para CA e CC, classe de proteção tipo I (de acordo IEC 62109-1) e categoria de proteção CA tipo III e DC tipo II (de acordo IEC 62109-1). | Resolução Gecex nº 322, de 4 de abril de 2022 | I | 2025-12-31 |  | 2022-05-01
8504.40.90 | 635 | Inversores para sistemas fotovoltaicos central, para rede monofásica e trifásica, com potência nominal de saída de 1.000W a 40 graus Celsius, com potência máxima de saída de 10.000W a 40 graus Celsius, e tensão nominal de saída de 120 a 230Vca. | Resolução Gecex nº 322, de 4 de abril de 2022 | I | 2025-12-31 |  | 2022-05-01
8504.40.90 | 636 | Módulos de potência para equipamento de alimentação ininterrupta de energia ininterrupta; potência de 25kW; tensão de operação de entrada e saída trifásica 380V podendo ser configurado para 400 ou 415V; frequência de 50/60Hz; dupla conversão “on-line”; tecnologia "transformerless"; retificador e inversor com transistores IGBT associados a tecnologia PWM; fator de potência de entrada 0,99; sistema de conexão rápido para instalação em equipamento de alimentação ininterrupta de energia modular; capacidade de paralelismo de até 8 unidades em mesmo frame para atingir 200kW, de valor unitário (CIF) não superior a R$ 6.699,32. | Resolução Gecex nº 322, de 4 de abril de 2022 | II | 2025-12-31 |  | 2022-05-01
8504.40.90 | 638 | Inversores de frequência para uso aeronáutico, potência de 180kVA, utilizados para o fornecimento de energia elétrica em aeronaves estacionadas, dotados de conversor de corrente alternada com entrada de alimentação para tensões entre 380 e 480VCA e frequência de 50/60Hz, capazes de inverter a frequência de saída para 400Hz, voltagem de 200/115VAC, munidos de tela de LCD e painel de controle, compatível para monitoramento remoto, com ou sem cabos de energia. | Resolução Gecex nº 322, de 4 de abril de 2022 | I | 2025-12-31 |  | 2022-05-01
8504.40.90 | 639 | Equipamentos de conversão de energia AC/DC, de potência nominal de saída limitada à especificação, com entrada AC de 110/230V/50/60Hz, com retificadores de cristal semicondutor, circuitos eletrônicos chaveados, transformador elétrico, com ou sem circuito de PFC ativo ou passivo, para alimentação de placas eletrônicas microprocessadas, com saídas DC +12V1, +12V2, +5V e +3,3V. | Resolução Gecex nº 322, de 4 de abril de 2022 | I | 2025-12-31 |  | 2022-05-01
8504.40.90 | 640 | Controladores de carga solar com tecnologia MPPT para utilização com bateria de lítio ferro fosfato (LiFePO4) de 12V/24V/36V/48V, potência máxima do arranjo fotovoltaico 2.080W, tensão máxima em circuito aberto 150V, corrente máxima de saída 40A, eficiência de seguimento (MPPT) acima de 99,5%, grau de proteção IP32, temperatura de operação -25 a +50graus Celsius, proteção de sobretensão e sobrecorrente do arranjo fotovoltaico, proteção de curto circuito do arranjo fotovoltaico, proteção contra inversão de polaridade do arranjo fotovoltaico, proteção contra corrente reversa durante a noite, proteção contra inversão de polaridade do banco de baterias, proteção de sobretensão do banco de baterias, proteção contra descarga excessiva do banco de baterias, proteção de sobreaquecimento +65 graus Celsius do banco de baterias, proteção de baixa temperatura do banco de baterias, proteção de curto circuito da carga, proteção de sobrecorrente da carga, proteção de sobreaquecimento do controlador +85 graus Celsius, proteção com supressor de surto de tensão transiente. | Resolução Gecex nº 322, de 4 de abril de 2022 | I | 2025-12-31 |  | 2022-05-01
8504.40.90 | 641 | Inversores para sistemas fotovoltaicos “on-grid” tipo “string”, para rede trifásica, com potência nominal de saída de 225kW a 40graus Celsius, com potência máxima de saída de 225kW a 40graus Celsius, e tensão nominal de saída de 800Vca. | Resolução Gecex nº 322, de 4 de abril de 2022 | I | 2025-12-31 |  | 2022-05-01
8504.40.90 | 642 | Inversores para sistemas fotovoltaicos “on-grid” tipo “string”, para rede trifásica, com potência nominal de saída de 320kW a 40 graus Celsius, com potência máxima de saída de 320kW a 40 graus Celsius, e tensão nominal de saída de 800Vca. | Resolução Gecex nº 322, de 4 de abril de 2022 | I | 2025-12-31 |  | 2022-05-01
8504.40.90 | 644 | Dispositivos modulares de alimentação de energia ao sistema frigorífico de veículos de transporte, com ou sem baterias eletroquímicas (Li-íon) para armazenamento de energia elétrica, sendo circuito elétrico composto por: módulo de ligação elétrica com sistema de gestão de bateria (junction box/JUBO), indutores para conversor DC/DC (dual common inductor/DCI), módulo de filtragem e sincronização com a rede elétrica (filter box/FIBO), inversor DC/AC controlador de gerador (motor controler/LCR), conversor de corrente contínua DC/DC controlador do motor frigorífico (load controller/LC), módulo de leitura de mensagens de comunicação em protocolo CAN/RS232/RS485 com GPS e antena GPRs (telemática/MLU), caixa de fusíveis e botão de emergência (fuse box/FUBO), indutor toroidal para efeitos de filtragem de modo comum (choke/toroide), sistema com ou sem unidade de tomada de força, com potência compreendida entre 5 e 19kW, saída AC –3 x 380V AC 60Hz, plugue padrão 5 polos 16/32 Amps CEE, saída DC HV 700V, interface de carregamento (entrada) 3x 220/380V AC 60Hz, plugue padrão 5 polos 16/32 Amps CEE. | Resolução Gecex nº 322, de 4 de abril de 2022 | I | 2025-12-31 | Resolução GECEX nº 338, de 09 de maio de 2022 | 2022-05-16
8504.40.90 | 645 | Inversores para sistemas fotovoltaicos “string”, “ongrid”, para rede monofásica, com potência nominal de saída de 10.500W a 40 graus Celsius, com potência máxima de saída de 10.500VA a 40 graus Celsius, e tensão nominal de saída de 220V. | Resolução Gecex nº 322, de 4 de abril de 2022 | I | 2025-12-31 | Resolução GECEX nº 338, de 09 de maio de 2022 | 2022-05-16
8504.40.90 | 646 | Inversores para sistemas fotovoltaicos “string”, “ongrid”, para rede monofásica, com potência nominal de saída de 3.300W a 40 graus Celsius, com potência máxima de saída de 3.300VA a 40 graus Celsius, e tensão nominal de saída de 220V. | Resolução Gecex nº 322, de 4 de abril de 2022 | I | 2025-12-31 | Resolução GECEX nº 338, de 09 de maio de 2022 | 2022-05-16
8504.40.90 | 647 | Inversores para sistemas fotovoltaicos “string”, “ongrid”, para rede trifásica, com potência nominal de saída de 23.000W a 40 graus Celsius, com potência máxima de saída de 25.300VA a 40 graus Celsius, e tensão nominal de saída de 380/220V. | Resolução Gecex nº 322, de 4 de abril de 2022 | I | 2025-12-31 | Resolução GECEX nº 338, de 09 de maio de 2022 | 2022-05-16
8504.40.90 | 648 | Inversores para sistemas fotovoltaicos “on-grid” tipo central, para rede trifásica, com potência nominal de saída de 1.000kW a 40 graus Celsius, com potência máxima de saída de 1.000kW a 40 graus Celsius, e tensão nominal de saída de 630Vca, de valor unitário (CIF) não superior a R$ 121.383,00. | Resolução Gecex nº 322, de 4 de abril de 2022 | II | 2025-12-31 | Resolução GECEX nº 338, de 09 de maio de 2022 | 2022-05-16
8504.40.90 | 649 | Conversores elétricos estáticos de corrente de 2 níveis, DC/AC, Inversor trifásico auto comutado para aplicações fotovoltaicas e baterias, estação central de energia de média tensão “MV" instalado em container para uso externo, com potência nominal de saída de 4.200kVA a 40 graus Celsius, com potência máxima de saída de 4.200kVA a 40 graus Celsius e tensão máxima de saída de 35kV, sistema de refrigeração de ar inteligente pronto para todos os tipos de ambiente, faixa de tensão de entrada CC padrão de até 1.500V, interface de comunicação central do parque fotovoltaico ou a um Sistema de Gerenciamento de Bateria (BMS) externo, de valor unitário (CIF) não superior a R$1.299.011,19. | Resolução Gecex nº 322, de 4 de abril de 2022 | II | 2025-12-31 | Resolução GECEX nº 338, de 09 de maio de 2022 | 2022-05-16
8504.40.90 | 650 | Inversores para sistemas fotovoltaicos microinversor, para rede trifásica, com potência nominal de saída de 3.600W a 40 graus Celsius, com potência máxima de saída de 3.600W a 40 graus Celsius e tensão nominal de saída de 380Vca. | Resolução Gecex nº 322, de 4 de abril de 2022 | I | 2025-12-31 | Resolução GECEX nº 338, de 09 de maio de 2022 | 2022-05-16
8504.40.90 | 651 | Conversores elétricos estáticos de corrente de 2 níveis, DC/AC, inversor trifásico auto-comutado para aplicações fotovoltaicas e baterias, estação central de energia de média tensão "MV" instalado em container para uso externo, com potência nominal de saída de 4.600kVA a 40 graus Celsius, com potência máxima de saída de 4.600kVA a 40 graus Celsius e para tensão máxima de saída de 35kV, sistema de refrigeração de ar inteligente pronto para todos os tipos de ambiente, faixa de tensão de entrada CC padrão de até 1.500V, interface de comunicação central do parque fotovoltaico ou a um sistema de gerenciamento de bateria (BMS) externo, de valor unitário (CIF) não superior a R$1.394.599,15. | Resolução Gecex nº 322, de 4 de abril de 2022 | II | 2025-12-31 | Resolução GECEX nº 338, de 09 de maio de 2022 | 2022-05-16
8504.40.90 | 652 | Conversores de corrente-contínua/corrente-contínua do tipo "Step-up/Step-down" para carga e descarga de baterias de tensão nominal de até 1.500Vdc, potência máxima de operação contínua de 600kW com corrente máxima de operação contínua de até 500A, refrigerado a ar e com potência média de operação de 98,2% para aplicações em sistemas fotovoltaicos de acoplamento em corrente contínua.. | Resolução Gecex nº 322, de 4 de abril de 2022 | I | 2025-12-31 | Resolução GECEX nº 338, de 09 de maio de 2022 | 2022-05-16
8504.40.90 | 653 | Inversores para sistemas fotovoltaicos "on grid", para rede trifásica, com potência nominal de saída de 33.000W a 40 graus Celsius, com potência máxima de saída de 36.300W a 40 graus Celsius, e tensão nominal de saída 220/380Vca. | Resolução Gecex nº 322, de 4 de abril de 2022 | I | 2025-12-31 | Resolução GECEX nº 338, de 09 de maio de 2022 | 2022-05-16
8504.40.90 | 654 | Inversores para sistemas fotovoltaicos "on grid", para rede trifásica, com potência nominal de saída de 36.000W a 40 graus Celsius, com potência máxima de saída de 39.600W a 40 graus Celsius, e tensão nominal de saída 220/380Vca. | Resolução Gecex nº 322, de 4 de abril de 2022 | I | 2025-12-31 | Resolução GECEX nº 338, de 09 de maio de 2022 | 2022-05-16
8504.40.90 | 655 | Inversores para sistemas fotovoltaicos "on grid", para rede monofásica, com potência nominal de saída de 4.000W a 40 graus Celsius, com potência máxima de saída de 4.400W a 40 graus Celsius, e tensão nominal de saída 220 e/ou 230 e/ou 240Vca. | Resolução Gecex nº 322, de 4 de abril de 2022 | I | 2025-12-31 | Resolução GECEX nº 338, de 09 de maio de 2022 | 2022-05-16
8504.40.90 | 656 | Inversores para sistemas fotovoltaicos "on grid", para rede monofásica, com potência nominal de saída de 3.000W a 40 graus Celsius, com potência máxima de saída de 3.300W a 40 graus Celsius, e tensão nominal de saída 220/230/240Vca. | Resolução Gecex nº 322, de 4 de abril de 2022 | I | 2025-12-31 | Resolução GECEX nº 338, de 09 de maio de 2022 | 2022-05-16
8504.40.90 | 657 | Inversores para sistemas fotovoltaicos "on grid", para rede trifásica, com potência nominal de saída de 27.000W a 40 graus Celsius, com potência máxima de saída de 29.700W a 40 graus Celsius, e tensão nominal de saída 220/380Vca. | Resolução Gecex nº 322, de 4 de abril de 2022 | I | 2025-12-31 | Resolução GECEX nº 338, de 09 de maio de 2022 | 2022-05-16
8504.40.90 | 658 | Inversores para sistemas fotovoltaicos "on grid", para rede monofásica, com potência nominal de saída de 5.000W a 40 graus Celsius, com potência máxima de saída de 5.500W a 40 graus Celsius, e tensão nominal de saída 220V e/ou 230V e/ou 240V. | Resolução Gecex nº 322, de 4 de abril de 2022 | I | 2025-12-31 | Resolução GECEX nº 338, de 09 de maio de 2022 | 2022-05-16
8504.40.90 | 659 | Inversores para sistemas fotovoltaicos "on grid", para rede trifásica, com potência nominal de saída de 13.000W a 40 graus Celsius, com potência máxima de saída de 14.300W a 40 graus Celsius, e tensão nominal de saída 220/380Vca e/ou 230/400Vca. | Resolução Gecex nº 322, de 4 de abril de 2022 | I | 2025-12-31 | Resolução GECEX nº 338, de 09 de maio de 2022 | 2022-05-16
8504.40.90 | 660 | Inversores para sistemas fotovoltaicos "on grid", para rede trifásica, com potência nominal de saída de 50.000W a 40 graus Celsius, com potência máxima de saída de 55.000W a 40 graus Celsius, e tensão nominal de saída 220/380Vca e/ou 230/400Vca. | Resolução Gecex nº 322, de 4 de abril de 2022 | I | 2025-12-31 | Resolução GECEX nº 338, de 09 de maio de 2022 | 2022-05-16
8504.40.90 | 661 | Inversores para sistemas fotovoltaicos "on grid", para rede trifásica, com potência nominal de saída de 55.000W a 40 graus Celsius, com potência máxima de saída de 55.000W a 40 graus Celsius, e tensão nominal de saída 220/380Vca e/ou 230/400Vca. | Resolução Gecex nº 322, de 4 de abril de 2022 | I | 2025-12-31 | Resolução GECEX nº 338, de 09 de maio de 2022 | 2022-05-16
8504.40.90 | 662 | Inversores para sistemas fotovoltaicos "on grid", para rede monofásica, com potência nominal de saída de 6.000W a 40 graus Celsius, com potência máxima de saída de 6.600W a 40 graus Celsius, e tensão nominal de saída 220V e/ou 230V e/ou 240V. | Resolução Gecex nº 322, de 4 de abril de 2022 | I | 2025-12-31 | Resolução GECEX nº 338, de 09 de maio de 2022 | 2022-05-16
8504.40.90 | 663 | Inversores para sistemas fotovoltaicos "on grid", para rede monofásica, com potência nominal de saída de 10.000W a 40 graus Celsius, com potência máxima de saída de 11.000W a 40 graus Celsius, e tensão nominal de saída 220V e/ou 230V e/ou 240V. | Resolução Gecex nº 322, de 4 de abril de 2022 | I | 2025-12-31 | Resolução GECEX nº 338, de 09 de maio de 2022 | 2022-05-16
8504.40.90 | 664 | Inversores para sistemas fotovoltaicos "on grid", para rede monofásica, com potência nominal de saída de 7.300W a 40 graus Celsius, com potência máxima de saída de 8.800W a 40 graus Celsius graus célsius, e tensão nominal de saída 220V e/ou 230V e/ou 240V. | Resolução Gecex nº 322, de 4 de abril de 2022 | I | 2025-12-31 | Resolução GECEX nº 338, de 09 de maio de 2022 | 2022-05-16
8504.40.90 | 665 | Inversores para sistemas fotovoltaicos "on grid", para rede monofásica, com potência nominal de saída de 9.100W a 40 graus Celsius, com potência máxima de saída de 11.000W a 40 graus Celsius, e tensão nominal de saída 220V e/ou 230V e/ou 240V. | Resolução Gecex nº 322, de 4 de abril de 2022 | I | 2025-12-31 | Resolução GECEX nº 338, de 09 de maio de 2022 | 2022-05-16
8504.40.90 | 666 | Conversor estático de corrente continua (DC), com sinal pulsado para controle de abertura de freio, com alimentação mínima de 1.98VAC e máxima de 242VAC, 6 saídas, sendo 3 de 0VDC, 1 de 12VDC e 1 de 198VDC~144VDC, 8 entradas para confirmação de segurança para abertura de freios, tensão de saída para freios de 198VDC por 1 segundo para abertura e 144VDC para manutenção dos freios, capacidade de até 250W, contém 1 bateria chumbo-ácido de 7Ah / 12VDC e 04 LEDs de indicação de estado, sendo 1 indicador de zona de porta, 1 indicador de saída ativa, 1 indicador de carga da bateria e 1 indicador de status da bateria. | Resolução Gecex nº 322, de 4 de abril de 2022 | I | 2025-12-31 | Resolução GECEX nº 338, de 09 de maio de 2022 | 2022-05-16
8504.40.90 | 667 | Inversores para sistemas fotovoltaicos “on-grid” tipo “string”, para rede trifásica, com potência nominal de saída de 16kW a 40 graus Celsius, com potência máxima de saída de 18kVA a 40 graus Celsius, e tensão nominal de saída de 220Vca. | Resolução Gecex nº 322, de 4 de abril de 2022 | I | 2025-12-31 | Resolução GECEX nº 338, de 09 de maio de 2022 | 2022-05-16
8504.40.90 | 668 | Inversores para sistemas fotovoltaicos “on-grid” tipo “string”, para rede trifásica, com potência nominal de saída de 18kW a 40 graus Celsius, com potência máxima de saída de 20kVA a 40 graus Celsius, e tensão nominal de saída de 220Vca. | Resolução Gecex nº 322, de 4 de abril de 2022 | I | 2025-12-31 | Resolução GECEX nº 338, de 09 de maio de 2022 | 2022-05-16
8504.40.90 | 669 | Inversores para sistemas fotovoltaicos “on-grid” tipo “string”, para rede trifásica, com potência nominal de saída de 275kW a 40 graus Celsius, com potência máxima de saída de 275kVA a 40 graus Celsius, e tensão nominal de saída de 800Vca. | Resolução Gecex nº 322, de 4 de abril de 2022 | I | 2025-12-31 | Resolução GECEX nº 338, de 09 de maio de 2022 | 2022-05-16
8504.40.90 | 670 | Inversores para sistemas fotovoltaicos “string”, para rede trifásica, com potência nominal de saída de 10.000W a 40 graus Celsius, com potência máxima de saída de 11.000W a 40 graus Celsius, e tensão nominal de saída de 220/380Vca e/ou 230/400Vca. | Resolução Gecex nº 322, de 4 de abril de 2022 | I | 2025-12-31 | Resolução GECEX nº 338, de 09 de maio de 2022 | 2022-05-16
8504.40.90 | 671 | Inversores para sistemas fotovoltaicos “string”, para rede trifásica, com potência nominal de saída de 25.000W a 40 graus Celsius, com potência máxima de saída de 27.500W a 40 graus Celsius, e tensão nominal de saída de 220/380Vca e/ou 230/400Vca. | Resolução Gecex nº 322, de 4 de abril de 2022 | I | 2025-12-31 | Resolução GECEX nº 338, de 09 de maio de 2022 | 2022-05-16
8504.40.90 | 672 | Inversores para sistemas fotovoltaicos “string”, para rede trifásica, com potência nominal de saída de 30.000W a 40 graus Celsius, com potência máxima de saída de 33.000W a 40 graus Celsius, e tensão nominal de saída de 220/380Vca e/ou 230/400Vca. | Resolução Gecex nº 322, de 4 de abril de 2022 | I | 2025-12-31 | Resolução GECEX nº 338, de 09 de maio de 2022 | 2022-05-16
8504.40.90 | 673 | Inversores para sistemas fotovoltaicos “string”, para rede trifásica, com potência nominal de saída de 17.000W a 40 graus Celsius, com potência máxima de saída de 18.700W a 40 graus Celsius, e tensão nominal de saída de 220/380Vca e/ou 230/400VCA. | Resolução Gecex nº 322, de 4 de abril de 2022 | I | 2025-12-31 | Resolução GECEX nº 338, de 09 de maio de 2022 | 2022-05-16
8504.40.90 | 674 | Inversores para sistemas fotovoltaicos, tipo “string”, para rede monofásica, com potência nominal de saída de 8.000W a 40 graus Celsius, com potência máxima de saída de 8.800W a 40 graus Celsius, e tensão nominal de saída 220Vca e/ou 230Vca e/ou 240Vca. | Resolução Gecex nº 322, de 4 de abril de 2022 | I | 2025-12-31 | Resolução GECEX nº 338, de 09 de maio de 2022 | 2022-05-16
8504.40.90 | 675 | Inversores para sistemas fotovoltaicos, tipo “string”, para rede trifásica, com potência nominal de saída de 8.000W a 40 graus Celsius, com potência máxima de saída de 8.800W a 40 graus Celsius, e tensão nominal de saída 220/380Vca e/ou 230/400Vca. | Resolução Gecex nº 322, de 4 de abril de 2022 | I | 2025-12-31 | Resolução GECEX nº 338, de 09 de maio de 2022 | 2022-05-16
8504.40.90 | 676 | Inversores para sistemas fotovoltaicos, tipo “string”, para rede trifásica, com potência nominal de saída de 12.000W a 40 graus Celsius, com potência máxima de saída de 13.200W a 40 graus Celsius, e tensão nominal de saída 220/380Vca e/ou 230/400Vca. | Resolução Gecex nº 322, de 4 de abril de 2022 | I | 2025-12-31 | Resolução GECEX nº 338, de 09 de maio de 2022 | 2022-05-16
8504.40.90 | 677 | Inversores para sistemas fotovoltaicos, tipo “string”, para rede trifásica, com potência nominal de saída de 15.000W a 40 graus Celsius, com potência máxima de saída de 16.500W a 40 graus Celsius, e tensão nominal de saída 220/380Vca e/ou 230/400Vca. | Resolução Gecex nº 322, de 4 de abril de 2022 | I | 2025-12-31 | Resolução GECEX nº 338, de 09 de maio de 2022 | 2022-05-16
8504.40.90 | 678 | Inversores para sistemas fotovoltaicos, tipo “string”, para rede trifásica, com potência nominal de saída de 20.000W a 40 graus Celsius, com potência máxima de saída de 22.000W a 40 graus Celsius, e tensão nominal de saída 220/380Vca e/ou 230/400Vca. | Resolução Gecex nº 322, de 4 de abril de 2022 | I | 2025-12-31 | Resolução GECEX nº 338, de 09 de maio de 2022 | 2022-05-16
8504.40.90 | 679 | Inversores para sistemas fotovoltaicos "on grid", para rede trifásica, com potência nominal de saída de 33.000W a 40 graus Celsius, com potência máxima de saída de 36.300W a 40 graus Celsius, e tensão nominal de saída 220/380Vca e/ou 230/400Vca. | Resolução Gecex nº 322, de 4 de abril de 2022 | I | 2025-12-31 | Resolução GECEX nº 338, de 09 de maio de 2022 | 2022-05-16
8504.40.90 | 680 | Inversores para sistemas fotovoltaicos "on grid", para rede trifásica, com potência nominal de saída de 40.000W a 40 graus Celsius, com potência máxima de saída de 44.000W a 40 graus Celsius, e tensão nominal de saída de 220/380Vca e/ou 230/400Vca. | Resolução Gecex nº 322, de 4 de abril de 2022 | I | 2025-12-31 | Resolução GECEX nº 338, de 09 de maio de 2022 | 2022-05-16
8504.40.90 | 681 | Inversores para sistemas fotovoltaicos "on grid", para rede trifásica, com potência nominal de saída de 36.000W a 40 graus Celsius, com potência máxima de saída de 39.600W a 40 graus Celsius, e tensão nominal de saída de 220/380Vca e/ou 230/400Vca. | Resolução Gecex nº 322, de 4 de abril de 2022 | I | 2025-12-31 | Resolução GECEX nº 338, de 09 de maio de 2022 | 2022-05-16
8504.40.90 | 683 | Inversores para sistemas fotovoltaicos, "on-grid" tipo “string” para rede trifásica, com potência nominal de saída de 228.000W a 40 Graus Celsius, com potência máxima de saída de 228.000VA a 40 Graus Celsius, e tensão nominal de saída de 800Vca. | Resolução Gecex nº 322, de 4 de abril de 2022 | I | 2025-12-31 | Resolução GECEX nº 338, de 09 de maio de 2022 | 2022-05-16
8504.40.90 | 684 | Inversores para sistemas fotovoltaicos "on¬grid", tipo “string”, para rede monofásica, com potência máxima de saída de7.000 a 8.000 W a uma temperatura de 40 graus Celsius e tensão nominal de saída de 220VCA. | Resolução Gecex nº 322, de 4 de abril de 2022 | I | 2025-12-31 | Resolução Gecex nº 344, de 19 de maio de 2022 | 2022-05-26
8504.40.90 | 685 | Inversores para sistemas fotovoltaicos "on¬grid", tipo “string”, para rede monofásica, com potência máxima de saída de 5.000 a 10.000 W a temperatura de 40 graus Celsius e tensão nominal de saída de 220VCA. | Resolução Gecex nº 322, de 4 de abril de 2022 | I | 2025-12-31 | Resolução Gecex nº 344, de 19 de maio de 2022 | 2022-05-26
8504.40.90 | 686 | Inversores para sistemas fotovoltaicos "on¬grid", tipo “string”, para rede trifásica, com potência máxima de saída de 15.000 a 50.000 W a uma temperatura de 40 graus Celsius e tensão nominal de saída de 220/380VCA. | Resolução Gecex nº 322, de 4 de abril de 2022 | I | 2025-12-31 | Resolução Gecex nº 344, de 19 de maio de 2022 | 2022-05-26
8504.40.90 | 687 | Inversores para sistemas fotovoltaicos “string”, para rede trifásica, com potência nominal de saída de 12.000W a 40 graus Celsius, com potência máxima de saída de 13.200W a 40 graus Celsius, e tensão nominal de saída de 220Vca. | Resolução Gecex nº 322, de 4 de abril de 2022 | I | 2025-12-31 | Resolução Gecex nº 344, de 19 de maio de 2022 | 2022-05-26
8504.40.90 | 688 | Aparelhos conversores estáticos industriais compactos blindados com designe para trilho din, destinados para fornecimento ininterrupto de energia para alimentação de máquinas e outros equipamentos industriais, converte corrente alternada em corrente contínua, para uso em ambiente hostil com temperaturas extremas entre -20 a +60 graus Celsius; faixa de tensão de saída ajustável (ADJ) e com luz indicadora de energia; saída de curto-circuito e proteção contra sobrecorrente e sobretensão; alta tensão de teste de isolamento de i/o até 4.000VAC; aceita entrada AC ou DC (uso duplo do mesmo terminal); voltagem de entrada de 90 a 264VAC e de 127 a 370VDC; frequência de entrada de 47 a 63HZ; corrente de entrada de 115VAC / 2,7 a e 230VAC / 1,6 a; potência de saída de 120W; tensão nominal de saída podendo ser de 12V / 10A, ou de 24V / 5A, ou de 48V / 2,5A; voltagem de saída com faixa ajustável podendo variar de 12A 14V, ou de 24A 28V, ou de 48A 55V; capacidade máxima de carga podendo ser de 3.000, ou de 1.200, ou de 800 microfarad; proteção contra curto‑circuito com tempo de recuperação <3s; proteção de sobrecorrente de 230VAC carga nominal; proteção contra sobretensão de até 16V para tensão de 12V, ou de até 33V para tensão de 24V, ou de até 60V para tensão de 48V; ondulação e ruído com largura de banda de 20MHZ com máxima de 100MV para 12V e máxima de 120MV para 24V; MTBF: mil‑hdbk‑217f a 25 graus Celsius ≥300.000h; trilho din de 35mm; denominada comercialmente de “fonte de alimentação comutada ac/dc 120W fechada”; em conformidade com os padrões internacionais ul61010, ul508, en62368, para EMC e segurança. | Resolução Gecex nº 322, de 4 de abril de 2022 | I | 2025-12-31 | Resolução Gecex nº 344, de 19 de maio de 2022 | 2022-05-26
8504.40.90 | 689 | Aparelhos conversores estáticos industriais compactos blindados com designe para trilho DIN, destinados para fornecimento ininterrupto de energia para alimentação de máquinas e outros equipamentos industriais, converte corrente alternada em corrente contínua, para uso em ambiente hostil com temperaturas extremas entre -40 a +70 graus Celsius; faixa de tensão de saída ajustável (ADJ) e com luz indicadora de energia; saída de curto-circuito e proteção contra sobrecorrente e sobretensão; proteção contra superaquecimento, função PFC ativa integrada, aceita entrada AC ou DC (uso duplo do mesmo terminal); voltagem de entrada de 85 a 264VAC e de 120 a 370VDC; entrada nominal (tensão certificada) de 100 a 240VAC; frequência de entrada de 47 a 63 HZ; corrente de entrada de 115VAC / 3A e 230VAC / 1,5A; potência de saída de 240W; tensão nominal de saída podendo ser de 12V / 16A, ou de 24 V / 10A, ou de 48V / 5A; voltagem de saída com faixa ajustável podendo variar de 12 a 14V, ou de 24 a 28V, ou de 48 a 53V; capacidade máxima de carga podendo ser de 160.000, ou de 40.000, ou de 10.000 microfarad; proteção contra curto‑circuito com tempo de recuperação <10s; proteção de sobrecorrente de 230VAC carga nominal; proteção contra sobretensão de até 18V para tensão de 12V, ou de até 35V para tensão de 24V, ou de até 60V para tensão de 48V; ondulação e ruído com largura de banda de 20MHz com máxima de 150MV; MTBF: mil‑hdbk‑217f a 25 graus Celsius >300.000h; denominada comercialmente de “fonte de alimentação comutada ac/dc 240W fechada”; em conformidade com os padrões internacionais IEC / em / UL62368, UL61010, UL508 para EMC e segurança. | Resolução Gecex nº 322, de 4 de abril de 2022 | I | 2025-12-31 | Resolução Gecex nº 344, de 19 de maio de 2022 | 2022-05-26
8504.40.90 | 690 | Inversores para sistemas fotovoltaicos “off-grid”, tipo “string”, para rede monofásica, com potência nominal de saída de 3.000W a 40 graus Celsius, com potência máxima de saída de 3.000W a 40 graus Celsius e tensão nominal de saída de 220VCA. | Resolução Gecex nº 322, de 4 de abril de 2022 | I | 2025-12-31 | Resolução Gecex nº 344, de 19 de maio de 2022 | 2022-05-26
8504.40.90 | 691 | Inversores para sistemas fotovoltaicos “off-grid”, tipo “string”, para rede monofásica, com potência nominal de saída de 5.000W a 40 graus Celsius, com potência máxima de saída de 5.000W a 40 graus Celsius e tensão nominal de saída de 220VCA. | Resolução Gecex nº 322, de 4 de abril de 2022 | I | 2025-12-31 | Resolução Gecex nº 344, de 19 de maio de 2022 | 2022-05-26
8504.40.90 | 692 | Inversores para sistemas fotovoltaicos “on-grid”, tipo “string” (híbrido), para rede trifásica, com potência nominal de saída de 12.000W a 40 graus Celsius, com potência máxima de saída de 13.200W a 40 graus Celsius e tensão nominal de saída de 380VCA. | Resolução Gecex nº 322, de 4 de abril de 2022 | I | 2025-12-31 | Resolução Gecex nº 344, de 19 de maio de 2022 | 2022-05-26
8504.40.90 | 693 | Inversores para sistemas fotovoltaicos “off-grid”, tipo “string”, para rede monofásica, com potência nominal de saída de 3.000W a 40 graus Celsius, com potência máxima de saída de 3.000W a 40 graus Celsius e tensão nominal de saída de 120VCA. | Resolução Gecex nº 322, de 4 de abril de 2022 | I | 2025-12-31 | Resolução Gecex nº 344, de 19 de maio de 2022 | 2022-05-26
8504.40.90 | 694 | Inversores para sistemas fotovoltaicos “off-grid”, tipo “string”, para rede monofásica, com potência nominal de saída de 3.000W a 40 graus Celsius, com potência máxima de saída de 3.000W a 40 graus Celsius e tensão nominal de saída de 230VCA. | Resolução Gecex nº 322, de 4 de abril de 2022 | I | 2025-12-31 | Resolução Gecex nº 344, de 19 de maio de 2022 | 2022-05-26
8504.40.90 | 695 | Inversores para sistemas fotovoltaicos “off-grid”, tipo “string”, para rede monofásica, com potência nominal de saída de 8.000W a 40 graus Celsius, com potência máxima de saída de 8.000W a 40 graus Celsius e tensão nominal de saída de 220VCA. | Resolução Gecex nº 322, de 4 de abril de 2022 | I | 2025-12-31 | Resolução Gecex nº 344, de 19 de maio de 2022 | 2022-05-26
8504.40.90 | 696 | Inversores para sistemas fotovoltaicos “off-grid”, tipo “string”, para rede monofásica, com potência nominal de saída de 5.000W a 40 graus Celsius, com potência máxima de saída de 5.000W a 40 graus Celsius e tensão nominal de saída de 230VCA. | Resolução Gecex nº 322, de 4 de abril de 2022 | I | 2025-12-31 | Resolução Gecex nº 344, de 19 de maio de 2022 | 2022-05-26
8504.40.90 | 697 | Inversores para sistemas fotovoltaicos “on-grid”, tipo “string”, para rede trifásica, com potência nominal de saída de 60.000W a 40 graus Celsius, com potência máxima de saída de 66.000W a 40 graus Celsius e tensão nominal de saída de 220VCA. | Resolução Gecex nº 322, de 4 de abril de 2022 | I | 2025-12-31 | Resolução Gecex nº 344, de 19 de maio de 2022 | 2022-05-26
8504.40.90 | 698 | Inversores para sistemas fotovoltaicos “on-grid”, tipo “string”, para rede trifásica, com potência nominal de saída de 22.000W a 40 graus Celsius, com potência máxima de saída de 22.000W a 40 graus Celsius e tensão nominal de saída de 380VCA. | Resolução Gecex nº 322, de 4 de abril de 2022 | I | 2025-12-31 | Resolução Gecex nº 344, de 19 de maio de 2022 | 2022-05-26
8504.40.90 | 699 | Inversores para sistemas fotovoltaicos “on grid”, para rede trifásica, com potência nominal de saída de 75.000W a 40 graus Celsius com potência máxima de saída de 125.000 W a 40 graus Celsius, e tensão nominal de saída de 220/380Vca. | Resolução Gecex nº 322, de 4 de abril de 2022 | I | 2025-12-31 | Resolução Gecex nº 344, de 19 de maio de 2022 | 2022-05-26
8504.40.90 | 700 | Inversores para sistemas fotovoltaicos “on grid”, “string”, para rede monofásica com potência nominal de saída de 3.000W a 40 graus Celsius, com potência máxima de saída de 3.300W a 40 graus Celsius, e tensão nominal de saída de 220VCA/230VCA. | Resolução Gecex nº 322, de 4 de abril de 2022 | I | 2025-12-31 | Resolução Gecex nº 344, de 19 de maio de 2022 | 2022-05-26
8504.40.90 | 701 | Inversores para sistemas fotovoltaicos “on grid”, “string”, para rede monofásica com potência nominal de saída de 5.000W a 40 graus Celsius, com potência máxima de saída de 5.000W a 40 graus Celsius, e tensão nominal de saída de 220VCA/230VCA. | Resolução Gecex nº 322, de 4 de abril de 2022 | I | 2025-12-31 | Resolução Gecex nº 344, de 19 de maio de 2022 | 2022-05-26
8504.40.90 | 702 | Inversores para sistemas fotovoltaicos “on grid”, “string”, para rede monofásica com potência nominal de saída de 7.000W a 40 graus Celsius, com potência máxima de saída de 7.700W a 40 graus Celsius, e tensão nominal de saída de 220VCA. | Resolução Gecex nº 322, de 4 de abril de 2022 | I | 2025-12-31 | Resolução Gecex nº 344, de 19 de maio de 2022 | 2022-05-26
8504.40.90 | 703 | Inversores para sistemas fotovoltaicos “on grid”, “string”, para rede monofásica com potência nominal de saída de 8.000W a 40 graus Celsius, com potência máxima de saída de 8.800W a 40 graus Celsius, e tensão nominal de saída de 220VCA/230VCA. | Resolução Gecex nº 322, de 4 de abril de 2022 | I | 2025-12-31 | Resolução Gecex nº 344, de 19 de maio de 2022 | 2022-05-26
8504.40.90 | 704 | Inversores para sistemas fotovoltaicos “on-grid” do tipo string, para redes monofásicas, com potência nominal de saída de 6.000W a 40 graus Celsius, com potência máxima de saída de 6.000W a 40 graus Celsius e tensão nominal de saída de 220/230/240 Vca. | Resolução Gecex nº 322, de 4 de abril de 2022 | I | 2025-12-31 | Resolução Gecex nº 356, de 20 de junho de 2022 | 2022-06-28
8504.40.90 | 707 | Inversores para sistemas fotovoltaicos tipo “off-grid”, para rede monofásica, com potência nominal de saída de 450W a 40 graus Celsius, com potência máxima de saída de 1.200W a 40 graus Celsius (5s), e tensão nominal de saída de 127 e/ou 220VCA. | Resolução Gecex nº 322, de 4 de abril de 2022 | I | 2025-12-31 | Resolução Gecex nº 356, de 20 de junho de 2022 | 2022-06-28
8504.40.90 | 708 | Inversores para sistemas fotovoltaicos tipo “off-grid”, para rede monofásica, com potência nominal de saída de 750W a 40 graus Celsius, com potência máxima de saída de 2.000W a 40 graus Celsius (5s), e tensão nominal de saída de 127 e/ou 220VCA. | Resolução Gecex nº 322, de 4 de abril de 2022 | I | 2025-12-31 | Resolução Gecex nº 356, de 20 de junho de 2022 | 2022-06-28
8504.40.90 | 709 | Inversores para sistemas fotovoltaicos “on-grid”, tipo “string”, para rede trifásica, com potência nominal de saída de 250.000W a 40 graus celsius, com potência máxima de saída de 250.000W a 40 graus celsius e tensão nominal de saída de 800VCA. | Resolução Gecex nº 322, de 4 de abril de 2022 | I | 2025-12-31 | Resolução Gecex nº 356, de 20 de junho de 2022 | 2022-06-28
8504.40.90 | 710 | Inversores para sistemas fotovoltaicos "Central", para rede trifásico, com potência nominal de saída de 4400kVA a 40 graus Celsius, com potência máxima de saída de 4400kVA a 40 graus Celsius, e tensão nominal de saída de 10 a 35kV, instalado em Container, com transformador e sistema de refrigeração inteligente, de valor unitário (CIF) não superior a R$ 1.276.662,32. | Resolução Gecex nº 322, de 4 de abril de 2022 | II | 2025-12-31 | Resolução Gecex nº 375, de 26 de julho de 2022 | 2022-08-04
8504.40.90 | 711 | Conversores elétricos estáticos AC/DC, para controle de freio durante operação de resgate manual em elevadores, tecnologia de controle microprocessado, alimentação mínima de 205VAC e máxima de 236VAC (trifásico), sinal de saída pulsado de 198VDC / 1,5s transitando para 144VDC e permanecendo enquanto existir tensão de alimentação, corrente máxima de saída de 4A e grau de proteção IP2X, de valor unitário (CIF) não superior a R$151,72. | Resolução Gecex nº 322, de 4 de abril de 2022 | II | 2025-12-31 | Resolução Gecex nº 375, de 26 de julho de 2022 | 2022-08-04
8504.40.90 | 712 | Inversores para sistemas fotovoltaicos "Central", para rede trifásico, com potência nominal de saída de 4.000kVA a 40 graus Celsius, com potência máxima de saída de 4000kVA a 40 graus Celsius , e tensão nominal de saída de 10 a 35kV, instalado em Container, com transformador e sistema de refrigeração, de valor unitário (CIF) não superior a R$ 1.160.517,13. | Resolução Gecex nº 322, de 4 de abril de 2022 | II | 2025-12-31 | Resolução Gecex nº 375, de 26 de julho de 2022 | 2022-08-04
8504.40.90 | 713 | Unidades conversoras elétricas de dupla função para uso em grupo eletrogêneo, conjugadas em painel de aço carbono de grau DC01 de acordo com a norma IEC 10130:2006 laminado a frio e com pintura manual, compostas por módulo de conversão CA-CC (de corrente alternada trifásica nominal de 800V, 60Hz, para corrente contínua nominal de 1.200V) formados por sete módulos de transistores bipolares de porta isolada – IGBT; módulo de inversão cc-ca (de corrente contínua nominal de 1.200V para corrente alternada trifásica nominal de 720V, +/- 13%, 50-60Hz) formados por seis módulos de transistores bipolares de porta isolada - IGBT; módulo de barramentos flexíveis; filtro de harmônicos com ciclo de vida mínimo de 20 anos; com dutos para conexão do sistema de resfriamento forçado com líquido refrigerante com vazão de 270l/min, múltiplas proteções inteligentes, compensação de potência ativa e reativa e fator de potência, modulação tipo “loss optimized pulse pattern” com frequência de chaveamento de 4kHZ, frequência de loop de controle de 2 vezes a frequência de chaveamento, circuito “chopper” com capacidade de dissipação da potência máxima por até 2 segundos, faixa de operação de frequência entre 50HZ (por até 20s) e 60hz (por até 10s), sistema de detecção de arco elétrico e proteção contra incêndio, disjuntores de proteção duplos com capacidade de interrupção de curto-circuito de 145ka-pico/66ka-rms, conjunto de “hardware-software” proprietário de controle e monitoramento das condições físicas e elétricas, potência aparente nominal de saída de até 5.100kVA, potência ativa nominal de saída de até 4.200kW, corrente nominal de saída 4.150A, consumo auxiliar de 92kVA, temperatura máxima de trabalho 120 graus Celsius, classe de proteção i, grau de proteção ip54, montadas e testadas de acordo com as normas iec62477-1, iec61439-1, iec 61000-6-2, iec 61000-6-4, iec 60068-2-6, iec 60068-2-27, “BDEW DIRECTIVE”. | Resolução Gecex nº 322, de 4 de abril de 2022 | I | 2025-12-31 | Resolução Gecex nº 375, de 26 de julho de 2022 | 2022-08-04
8504.40.90 | 714 | Inversores para sistemas fotovoltaicos “on grid”, “string”, para rede monofásica com potência nominal de saída de 3KW a 40 graus Celsius, com potência máxima de saída de 3,3KW a 40 graus Celsius, e tensão nominal de saída de 220V/230V. | Resolução Gecex nº 322, de 4 de abril de 2022 | I | 2025-12-31 | Resolução Gecex nº 375, de 26 de julho de 2022 | 2022-08-04
8504.40.90 | 715 | Inversores para sistemas fotovoltaicos “on grid”, “string”, para rede monofásica com potência nominal de saída de 5KW a 40 graus Celsius, com potência máxima de saída de 5KW a 40 graus Celsius, e tensão nominal de saída de 220V/230V. | Resolução Gecex nº 322, de 4 de abril de 2022 | I | 2025-12-31 | Resolução Gecex nº 375, de 26 de julho de 2022 | 2022-08-04
8504.40.90 | 716 | Inversores para sistemas fotovoltaicos “on grid”, “string”, para rede monofásica com potência nominal de saída de 7KW a 40 graus Celsius, com potência máxima de saída de 7,7KW a 40 graus Celsius, e tensão nominal de saída de 220V. | Resolução Gecex nº 322, de 4 de abril de 2022 | I | 2025-12-31 | Resolução Gecex nº 375, de 26 de julho de 2022 | 2022-08-04
8504.40.90 | 717 | Inversores para sistemas fotovoltaicos “on grid”, “string”, para rede monofásica com potência nominal de saída de 8KW a 40 graus Celsius, com potência máxima de saída de 8,8KW a 40 graus Celsius, e tensão nominal de saída de 220V/230V. | Resolução Gecex nº 322, de 4 de abril de 2022 | I | 2025-12-31 | Resolução Gecex nº 375, de 26 de julho de 2022 | 2022-08-04
8504.40.90 | 718 | Inversores para sistemas fotovoltaicos “on grid”, “string”, para rede monofásica com potência nominal de saída de 10kW a 40 graus Celsius, com potência máxima de saída de 10kW a 40 graus Celsius, e tensão nominal de saída de 220V/230V. | Resolução Gecex nº 322, de 4 de abril de 2022 | I | 2025-12-31 | Resolução Gecex nº 375, de 26 de julho de 2022 | 2022-08-04
8504.40.90 | 719 | Inversores para sistemas fotovoltaicos “on grid”, “string”, para rede trifásica com potência nominal de saída de 15W a 40 graus Celsius, com potência máxima de saída de 16,5W a 40 graus Celsius, e tensão nominal de saída de 220V. | Resolução Gecex nº 322, de 4 de abril de 2022 | I | 2025-12-31 | Resolução Gecex nº 375, de 26 de julho de 2022 | 2022-08-04
8504.40.90 | 720 | Inversores para sistemas fotovoltaicos “on grid”, “string”, para rede trifásica com potência nominal de saída de 30kW a 40 graus Celsius, com potência máxima de saída de 30KW a 40 graus Celsius, e tensão nominal de saída de 220V. | Resolução Gecex nº 322, de 4 de abril de 2022 | I | 2025-12-31 | Resolução Gecex nº 375, de 26 de julho de 2022 | 2022-08-04
8504.40.90 | 721 | Inversores para sistemas fotovoltaicos “on grid”, “string”, para rede trifásica com potência nominal de saída de 20KW a 40 graus Celsius, com potência máxima de saída de 22KW a 40 graus Celsius, e tensão nominal de saída de 220V. | Resolução Gecex nº 322, de 4 de abril de 2022 | I | 2025-12-31 | Resolução Gecex nº 375, de 26 de julho de 2022 | 2022-08-04
8504.40.90 | 722 | Inversores para sistemas fotovoltaicos “on grid”, “string”, para rede trifásica com potência nominal de saída de 25kW a 40 graus Celsius, com potência máxima de saída de 25kW a 40 graus Celsius, e tensão nominal de saída de 220V. | Resolução Gecex nº 322, de 4 de abril de 2022 | I | 2025-12-31 | Resolução Gecex nº 375, de 26 de julho de 2022 | 2022-08-04
8504.40.90 | 723 | Inversores para sistemas fotovoltaicos “on grid”, “string”, para rede trifásica com potência nominal de saída de 15kW a 40 graus Celsius, com potência máxima de saída de 16,5kW a 40 graus Celsius, e tensão nominal de saída de 220V/380V a 230V/400V. | Resolução Gecex nº 322, de 4 de abril de 2022 | I | 2025-12-31 | Resolução Gecex nº 375, de 26 de julho de 2022 | 2022-08-04
8504.40.90 | 724 | Inversores para sistemas fotovoltaicos ongrid, string, para rede trifásica com potência nominal de saída de 20kW a 40 graus Celsius, com potência máxima de saída de 22kW a 40 graus Celsius, e tensão nominal de saída de 220V/380V a 230V/400V. | Resolução Gecex nº 322, de 4 de abril de 2022 | I | 2025-12-31 | Resolução Gecex nº 375, de 26 de julho de 2022 | 2022-08-04
8504.40.90 | 725 | Inversores para sistemas fotovoltaicos “on grid”, “string”, para rede trifásica com potência nominal de saída de 25kW a 40 graus Celsius, com potência máxima de saída de 27,5kW a 40 graus Celsius, e tensão nominal de saída de 220V/380V a 230V/400V. | Resolução Gecex nº 322, de 4 de abril de 2022 | I | 2025-12-31 | Resolução Gecex nº 375, de 26 de julho de 2022 | 2022-08-04
8504.40.90 | 726 | Inversores para sistemas fotovoltaicos “on grid”, “string”, para rede trifásica com potência nominal de saída de 30kW a 40 graus Celsius, com potência máxima de saída de 33kW a 40 graus Celsius, e tensão nominal de saída de 220V/380V a 230V/400V. | Resolução Gecex nº 322, de 4 de abril de 2022 | I | 2025-12-31 | Resolução Gecex nº 375, de 26 de julho de 2022 | 2022-08-04
8504.40.90 | 727 | Inversores para sistemas fotovoltaicos “on grid”, “string”, para rede trifásica com potência nominal de saída de 40kW a 40 graus Celsius, com potência máxima de saída de 44kW a 40 graus Celsius, e tensão nominal de saída de 220V/380V a 230V/400V. | Resolução Gecex nº 322, de 4 de abril de 2022 | I | 2025-12-31 | Resolução Gecex nº 375, de 26 de julho de 2022 | 2022-08-04
8504.40.90 | 728 | Inversores para sistemas fotovoltaicos “on grid”, “string”, para rede trifásica com potência nominal de saída de 50kW a 40 graus Celsius, com potência máxima de saída de 55kW a 40 graus Celsius, e tensão nominal de saída de 220V/380V a 230V/400V. | Resolução Gecex nº 322, de 4 de abril de 2022 | I | 2025-12-31 | Resolução Gecex nº 375, de 26 de julho de 2022 | 2022-08-04
8504.40.90 | 729 | Inversores para sistemas fotovoltaicos “on grid”, “string”, para rede trifásica com potência nominal de saída de 60kW a 40 graus Celsius, com potência máxima de saída de 66kW a 40 graus Celsius, e tensão nominal de saída de 220V/380V a 230V/400V. | Resolução Gecex nº 322, de 4 de abril de 2022 | I | 2025-12-31 | Resolução Gecex nº 375, de 26 de julho de 2022 | 2022-08-04
8504.40.90 | 730 | Inversores para sistemas fotovoltaicos “on grid”, “string”, para rede trifásica com potência nominal de saída de 75kW a 40 graus Celsius, com potência máxima de saída de 75kW a 40 graus Celsius, e tensão nominal de saída de 220V/380V. | Resolução Gecex nº 322, de 4 de abril de 2022 | I | 2025-12-31 | Resolução Gecex nº 375, de 26 de julho de 2022 | 2022-08-04
8504.40.90 | 731 | Inversores para sistemas fotovoltaicos “on grid”, “string”, para rede trifásica com potência nominal de saída de 100kW a 40 graus Celsius, com potência máxima de saída de 110kW a 40 graus Celsius, e tensão nominal de saída de 220V/380V. | Resolução Gecex nº 322, de 4 de abril de 2022 | I | 2025-12-31 | Resolução Gecex nº 375, de 26 de julho de 2022 | 2022-08-04
8504.40.90 | 732 | Inversores para sistemas fotovoltaicos “on grid”, “string”, para rede trifásica com potência nominal de saída de 110kW a 40 graus Celsius, com potência máxima de saída de 121kW a 40 graus Celsius, e tensão nominal de saída de 220V/380V. | Resolução Gecex nº 322, de 4 de abril de 2022 | I | 2025-12-31 | Resolução Gecex nº 375, de 26 de julho de 2022 | 2022-08-04
8504.40.90 | 733 | Inversores para sistemas fotovoltaicos, tipo "string" (Híbrido) para rede trifásica, com potência nominal de saída de 5.000W a 40 graus Celsius, com potência máxima de saída de 5.000W a 40 graus Celsius, e tensão nominal de saída de 220/380Vca ou 230/400V ou 240/415V. | Resolução Gecex nº 322, de 4 de abril de 2022 | I | 2025-12-31 | Resolução Gecex nº 375, de 26 de julho de 2022 | 2022-08-04
8504.40.90 | 734 | Inversores para sistemas fotovoltaicos, tipo "string" (Híbrido) para rede trifásica, com potência nominal de saída de 6.000W a 40 graus Celsius, com potência máxima de saída de 6.000W a 40 graus Celsius, e tensão nominal de saída de 220/380Vca ou 230/400V ou 240/415V. | Resolução Gecex nº 322, de 4 de abril de 2022 | I | 2025-12-31 | Resolução Gecex nº 375, de 26 de julho de 2022 | 2022-08-04
8504.40.90 | 735 | Inversores para sistemas fotovoltaicos, tipo "string" (Híbrido) para rede trifásica, com potência nominal de saída de 10.000W a 40 graus Celsius, com potência máxima de saída de 10.000W a 40 graus Celsius, e tensão nominal de saída de 220/380Vca ou 230/400V ou 240/415V. | Resolução Gecex nº 322, de 4 de abril de 2022 | I | 2025-12-31 | Resolução Gecex nº 375, de 26 de julho de 2022 | 2022-08-04
8504.40.90 | 736 | Inversores para sistemas fotovoltaicos "on grid", tipo "string", para rede trifásica, com potência nominal de saída de 12.000W a 40 graus Celsius, com potência máxima de saída de 12.000W a 40 graus Celsius, e tensão nominal de saída de 220/380V e/ou 230/400V e/ou 240/415V. | Resolução Gecex nº 322, de 4 de abril de 2022 | I | 2025-12-31 | Resolução Gecex nº 375, de 26 de julho de 2022 | 2022-08-04
8504.40.90 | 737 | Inversores para sistemas fotovoltaicos, tipo "string" (Híbrido) para rede trifásica, com potência nominal de saída de 8.000W a 40 graus Celsius, com potência máxima de saída de 8.000W a 40 graus Celsius, e tensão nominal de saída de 220/380Vca ou 230/400V ou 240/415V. | Resolução Gecex nº 322, de 4 de abril de 2022 | I | 2025-12-31 | Resolução Gecex nº 375, de 26 de julho de 2022 | 2022-08-04
8504.40.90 | 738 | Inversores para sistemas fotovoltaicos "on grid", tipo "string", para rede trifásica, com potência nominal de saída de 15.000W a 40 graus Celsius, com potência máxima de saída de 15.000W a 40 graus Celsius, e tensão nominal de saída de 220/380V e/ou 230/400V e/ou 240/415V. | Resolução Gecex nº 322, de 4 de abril de 2022 | I | 2025-12-31 | Resolução Gecex nº 375, de 26 de julho de 2022 | 2022-08-04
8504.40.90 | 739 | Inversores para sistemas fotovoltaicos "on grid", tipo "string", para rede trifásica, com potência nominal de saída de 20.000W a 40 graus Celsius, com potência máxima de saída de 20.000W a 40 graus Celsius, e tensão nominal de saída de 220/380V e/ou 230/400V e/ou 240/415V. | Resolução Gecex nº 322, de 4 de abril de 2022 | I | 2025-12-31 | Resolução Gecex nº 375, de 26 de julho de 2022 | 2022-08-04
8504.40.90 | 740 | Inversores para sistemas fotovoltaicos "on grid", tipo "string", para rede trifásica, com potência nominal de saída de 25.000W a 40 graus Celsius, com potência máxima de saída de 25.000W a 40 graus Celsius, e tensão nominal de saída de 220/380V e/ou 230/400V e/ou 240/415V. | Resolução Gecex nº 322, de 4 de abril de 2022 | I | 2025-12-31 | Resolução Gecex nº 375, de 26 de julho de 2022 | 2022-08-04
8504.40.90 | 741 | Inversores para sistemas fotovoltaicos tipo “off-grid”, para rede monofásica, com potência nominal de saída de 1.500W a 40 graus Celsius, com potência máxima de saída de 3.000W a 40 graus Celsius (5s), e tensão nominal de saída de 127 e/ou 220VCA. | Resolução Gecex nº 322, de 4 de abril de 2022 | I | 2025-12-31 | Resolução Gecex nº 375, de 26 de julho de 2022 | 2022-08-04
8504.40.90 | 742 | Inversores para sistemas fotovoltaicos tipo “off-grid”, para rede monofásica, com potência nominal de saída de 2.000W a 40 graus Celsius, com potência máxima de saída de 4.000W a 40 graus Celsius (5s), e tensão nominal de saída de 127 e/ou 220VCA. | Resolução Gecex nº 322, de 4 de abril de 2022 | I | 2025-12-31 | Resolução Gecex nº 375, de 26 de julho de 2022 | 2022-08-04
8504.40.90 | 743 | Inversores para sistemas fotovoltaicos tipo “off-grid”, para rede monofásica, com potência nominal de saída de 3.000W a 40 graus Celsius, com potência máxima de saída de 6.000W a 40 graus Celsius (5s), e tensão nominal de saída de 127 e/ou 220VCA. | Resolução Gecex nº 322, de 4 de abril de 2022 | I | 2025-12-31 | Resolução Gecex nº 375, de 26 de julho de 2022 | 2022-08-04
8504.40.90 | 744 | Módulos inversores de eixo duplo, alimentados por barramento de corrente contínua compartilhado, realizando a inversão de corrente contínua em corrente alternada para o acionamento de motores de imã permanente e/ou motores de indução convencionais do tipo gaiola, com faixa de potência de 1,7 a 15,9kW em tensão trifásica na faixa de 240 a 480V, corrente de saída 5 até 23 Amperes (RMS) contínuos, ou 12,5 a 57,5A(RMS) de pico, frequência PWM de 4kHz e função parada Safe Torque-Off fisicamente conectado por fiação discreta ou integrada através rede da EtherNet/IP com classificação PLe, Categoria 3 (ISO 13849) e SIL 3 (IEC 61508, IEC 61800-5-2 e IEC 62061). | Resolução Gecex nº 322, de 4 de abril de 2022 | I | 2025-12-31 | Resolução Gecex nº 375, de 26 de julho de 2022 | 2022-08-04
8504.40.90 | 745 | Inversores para sistemas fotovoltaicos "string", para rede monofásica, com potência nominal de saída de 2.000W a 40 graus Celsius, com potência máxima de saída de 2.000W a 40 graus Celsius, e tensão nominal de saída de 220V ou 230V ou 240V. | Resolução Gecex nº 322, de 4 de abril de 2022 | I | 2025-12-31 | Resolução Gecex nº 375, de 26 de julho de 2022 | 2022-08-04
8504.40.90 | 746 | Inversores para sistemas fotovoltaicos "string", para rede monofásica, com potência nominal de saída de 3.000W a 40 graus Celsius, com potência máxima de saída de 3.000W a 40 graus Celsius, e tensão nominal de saída de 220 ou 230 ou 240V. | Resolução Gecex nº 322, de 4 de abril de 2022 | I | 2025-12-31 | Resolução Gecex nº 375, de 26 de julho de 2022 | 2022-08-04
8504.40.90 | 747 | Inversores para sistemas fotovoltaicos "ongrid", "string", para rede trifásica com potência nominal de saída de 125kW a 40 graus Celsius, com potência máxima de saída de 125kW a 40 graus Celsius, e tensão nominal de saída de 600V. | Resolução Gecex nº 322, de 4 de abril de 2022 | I | 2025-12-31 | Resolução Gecex nº 375, de 26 de julho de 2022 | 2022-08-04
8504.40.90 | 748 | Inversores para sistemas fotovoltaicos "ongrid", "string", para rede trifásica com potência nominal de saída de 235kW a 40 graus Celsius, com potência máxima de saída de 235kW a 40 graus Celsius, e tensão nominal de saída de 800V. | Resolução Gecex nº 322, de 4 de abril de 2022 | I | 2025-12-31 | Resolução Gecex nº 375, de 26 de julho de 2022 | 2022-08-04
8504.40.90 | 749 | Inversores para sistemas fotovoltaicos “on grid”, para uso com otimizadores, para rede trifásica, com potência nominal de saída de 330.000W a 40 graus Celsius, com potência máxima de saída de 330.000W a 40 graus Celsius e tensão nominal de saída de 690Vca. | Resolução Gecex nº 322, de 4 de abril de 2022 | I | 2025-12-31 | Resolução Gecex nº 375, de 26 de julho de 2022 | 2022-08-04
8504.40.90 | 750 | Inversores para sistemas fotovoltaicos “on-grid”, micro inversor, monofásico, com potência nominal de saída de 1.800W a 40 graus Celsius, com potência máxima de saída de 1.800W a 40 graus Celsius, para redes com tensão nominal de 220/230/240V. | Resolução Gecex nº 322, de 4 de abril de 2022 | I | 2025-12-31 | Resolução Gecex nº 375, de 26 de julho de 2022 | 2022-08-04
8504.40.90 | 751 | Módulos de potência para equipamento de alimentação ininterrupta de energia ininterrupta; potência de 60kW; tensão de operação de entrada e saída trifásica 380V podendo ser configurado para 400 ou 415V; frequência de 50/60Hz; dupla conversão on-line; tecnologia "transformerless"; retificador e inversor com transistores IGBT associados a tecnologia PWM; fator de potência de entrada 0,99; sistema de conexão rápido para instalação em equipamento de alimentação ininterrupta de energia modular; capacidade de paralelismo de até 20 unidades em mesmo frame para atingir 1.200kW, de valor unitário (CIF) não superior a R$ 11.109,95 | Resolução Gecex nº 322, de 4 de abril de 2022 | II | 2025-12-31 | Resolução Gecex nº 394, de 30 de agosto de 2022 | 2022-09-07
8504.40.90 | 752 | Inversores para sistemas fotovoltaicos tipo "off-grid", para rede monofásica, com potência nominal de saída de 1.000W a 40 graus célsius, com potência máxima de saída de 1.000W a 40 graus célsius e tensão nominal de saída de 110VCA ou 220VCA. | Resolução Gecex nº 322, de 4 de abril de 2022 | I | 2025-12-31 | Resolução Gecex nº 394, de 30 de agosto de 2022 | 2022-09-07
8504.40.90 | 753 | Inversores para sistemas fotovoltaicos tipo "off-grid", para rede monofásica, com potência nominal de saída de 2.500W a 40 graus célsius, com potência máxima de saída de 2.500W a 40 graus célsius e tensão nominal de saída de 110VCA ou 220VCA. | Resolução Gecex nº 322, de 4 de abril de 2022 | I | 2025-12-31 | Resolução Gecex nº 394, de 30 de agosto de 2022 | 2022-09-07
8504.40.90 | 754 | Conversores de energia de tensão contínua para tensão alternada com forma de onda senoidal modificada, com potência nominal de 600W e potência de pico de 1.200W com duração de 1 segundo, tensão de entrada nominal de 12VDC e mínima de 9,5VDC, tensão de saída de 230VAC a 50Hz, mecanismo de acionamento do equipamento através de chave externa, luzes indicadoras de funcionamento e modo de proteção, proteção contra subtensão de entrada e sobrecarga na saída, conexão de saída conforme padrão NBR14136, dimensões de 216 x 115 x 66mm. | Resolução Gecex nº 322, de 4 de abril de 2022 | I | 2025-12-31 | Resolução Gecex nº 394, de 30 de agosto de 2022 | 2022-09-07
8504.40.90 | 755 | Conversores estáticos chaveados integrados de alta frequência para a conversão de correntes alternadas de tensão nominal de 380 a 500V e frequência nominal de 50Hz ou 60Hz em correntes contínuas de tensão nominal de 60 a 100kV, corrente nominal de 250 a 2.500mA e potência nominal igual ou superior a 35kW, contendo: conversor CA/CC de entrada na frequência da rede; conversor CC/CA em alta frequência de saída nominal de 25 a 50kHz com circuito LC e inversor chaveado integrado; transformador monofásico de alta tensão e frequência com retificador integrado; conversor retificador CC; sistema de refrigeração à líquido; sistema de refrigeração à ar; painel de potência e controle integrados ou painel de potência e painel de controle independentes; COM OU SEM chave de aterramento do tipo “groundic”. | Resolução Gecex nº 322, de 4 de abril de 2022 | I | 2025-12-31 | Resolução Gecex nº 394, de 30 de agosto de 2022 | 2022-09-07
8504.40.90 | 756 | Adaptadores de alimentação de rede utilizados para fornecer energia eficiente aos conjuntos integrados de transmissão e recepção de sinais (TRIA 3) através do cabo coaxial, incluindo cabo Gbps Ethernet WAN (CAT-6), utilizados para conectar o “WiFi Gateway 3” ou qualquer outro roteador interno. | Resolução Gecex nº 322, de 4 de abril de 2022 | I | 2025-12-31 | Resolução Gecex nº 394, de 30 de agosto de 2022 | 2022-09-07
8504.40.90 | 757 | Inversores para sistema fotovoltaicos do tipo microinversor, para rede monofásica, com potência nominal de saída de 1.500VA a 40 graus celsius, com potência máxima de saída de 1.550VA a 40 graus celsius, e tensão nominal de saída de 220/230/240V. | Resolução Gecex nº 322, de 4 de abril de 2022 | I | 2025-12-31 | Resolução Gecex nº 406, de 22 de setembro de 2022 | 2022-09-30
8504.40.90 | 758 | Inversores para sistema fotovoltaicos do tipo microinversor, para rede monofásica, com potência nominal de saída de 2.000VA a 40 graus celsius, com potência máxima de saída de 2.100VA a 40 graus celsius, e tensão nominal de saída de 220/230/240V. | Resolução Gecex nº 322, de 4 de abril de 2022 | I | 2025-12-31 | Resolução Gecex nº 406, de 22 de setembro de 2022 | 2022-09-30
8504.40.90 | 759 | Inversores para sistema fotovoltaicos do tipo microinversor, para rede monofásica, com potência nominal de saída de 18.000VA a 40 graus celsius, com potência máxima de saída de 1.880VA a 40 graus celsius, e tensão nominal de saída de 220/230/240V. | Resolução Gecex nº 322, de 4 de abril de 2022 | I | 2025-12-31 | Resolução Gecex nº 406, de 22 de setembro de 2022 | 2022-09-30
8504.40.90 | 760 | Inversores para sistemas fotovoltaicos tipo "on grid" microinversor, para rede monofásica, com potência nominal de saída de 2.500W a 40 graus celsius, potência máxima de saída (VA) de 2.500 a 40 graus celsius, tensão nominal de saída 175 a 270V, corrente máxima por entrada 18,5A, corrente máxima de saída 12A, tensão máxima por entrada 60V, potência recomendada por painel de 480 a 800W, com sistema de comunicação módulo WI-FI 2.4GHz integrado, 4MPPTs, 4 entradas para 4 painéis, eficiência máxima do inversor 97%, nível de proteção IP67, sistema de refrigeração por convecção natural, range de temperatura ambiente operacional -25 a + 65 graus celsius, frequência de 50/60Hz. | Resolução Gecex nº 322, de 4 de abril de 2022 | I | 2025-12-31 | Resolução Gecex nº 406, de 22 de setembro de 2022 | 2022-09-30
8504.40.90 | 761 | Fontes de tensão, até 72W de potência, com tesão de entrada entre 75 e 264Vac e saída em tensão contínua de 12Vdc de montagem em trilho DIN de 35mm. | Resolução Gecex nº 322, de 4 de abril de 2022 | I | 2025-12-31 | Resolução Gecex nº 406, de 22 de setembro de 2022 | 2022-09-30
8504.40.90 | 762 | Inversores para sistemas Fotovoltaicos híbridos, para rede monofásica, com potência nominal de saída de 6kW a 40 graus celsius, com potência máxima de saída de 6kVA a 40 graus celsius, e tensão nominal de saída de 220Vca. | Resolução Gecex nº 322, de 4 de abril de 2022 | I | 2025-12-31 | Resolução Gecex nº 415, de 27 de outubro de 2022 | 2022-11-07
8504.40.90 | 763 | Inversores para sistemas fotovoltaicos tipo “on grid” microinversor, para rede monofásica, com potência nominal de saída de 3.000W a 40 graus celsius, com potência máxima de saída de 3.000VA a 40 graus celsius, e tensão nominal de saída 175V a 270Vca. | Resolução Gecex nº 322, de 4 de abril de 2022 | I | 2025-12-31 | Resolução Gecex nº 415, de 27 de outubro de 2022 | 2022-11-07
8504.40.90 | 765 | Inversores para sistemas fotovoltaicos tipo "off-grid", para rede monofásica, com potência nominal de saída de 3.000W a 40 graus celsius, com potência máxima de saída de 3.000W a 40 graus celsius e tensão nominal de saída de 220VCA. | Resolução Gecex nº 322, de 4 de abril de 2022 | I | 2025-12-31 | Resolução Gecex nº 415, de 27 de outubro de 2022 | 2022-11-07
8504.40.90 | 766 | Aparelhos conversores estáticos industriais compactos blindados com designe para trilho din, destinados para fornecimento ininterrupto de energia para alimentação de máquinas e outros equipamentos industriais, converte corrente alternada em corrente contínua, para uso em ambiente hostil com temperaturas extremas entre -40 a +70 graus Celsius; faixa de tensão de saída ajustável (adj) e com luz indicadora de energia; saída de curto-circuito e proteção contra sobrecorrente e sobretensão; alta tensão de teste de isolamento de i/o até 4.000vac; aceita entrada ac ou dc (uso duplo do mesmo terminal); voltagem de entrada de 85 a 264vac e de 120 a 370vdc; frequência de entrada de 47 a 63hz; corrente de entrada de 115vac / 0,9 a e 230vac / 0,5 a; potência de saída podendo ser de 15 a 36W; tensão nominal de saída podendo ser de 5 até 48V, intensidade de saída de 0,75 até 3A; capacidade máxima de carga podendo ser de 600 até 12.000 microfarad; proteção contra curto-circuito suportando entrada de surto de 300vca por 5s; proteção de sobrecorrente de maior ou igual a 120%; proteção contra sobretensão de saída de 5V, 12V, 15V, 24, OU 48V; MTBF: mil-hdbk-217f @ 25 graus Celsius >300.000h; trilho DIN de 35mm; denominada comercialmente de "fonte de alimentação comutada ac/dc fechada; em conformidade com os padrões internacionais ul61010, ul508, en62368, para EMC e segurança. | Resolução Gecex nº 322, de 4 de abril de 2022 | I | 2025-12-31 | Resolução Gecex nº 415, de 27 de outubro de 2022 | 2022-11-07
8504.40.90 | 767 | Inversores para sistemas fotovoltaicos tipo “on grid” microinversor, para rede monofásica, com potência nominal de saída de 2.250W a 40 graus celsius, com potência máxima de saída de 2.250VA a 40 graus celsius, e tensão nominal de saída 175V a 270Vca. | Resolução Gecex nº 322, de 4 de abril de 2022 | I | 2025-12-31 | Resolução Gecex nº 415, de 27 de outubro de 2022 | 2022-11-07
8504.40.90 | 768 | Unidades de gerenciamento de potência de inversores solares primários de corrente, capazes de controlar até 3 inversores primários, suportando potências de 55,15, 75, 95,3 ou 120kW, com tensão nominal selecionada via “software” de 480/277Vca, 380/220Vca ou 220/127Vca e corrente máxima de saída de 120 a 145A. | Resolução Gecex nº 322, de 4 de abril de 2022 | I | 2025-12-31 | Resolução Gecex nº 415, de 27 de outubro de 2022 | 2022-11-07
8504.40.90 | 769 | Inversores para sistemas fotovoltaicos “on grid”, para rede trifásica, com potência nominal de saída de 75.000W a 40 graus celsius, com potência máxima de saída de 75.000W a 40 graus celsius, e tensão nominal de saída de 400Vca. | Resolução Gecex nº 322, de 4 de abril de 2022 | I | 2025-12-31 | Resolução Gecex nº 415, de 27 de outubro de 2022 | 2022-11-07
8504.40.90 | 770 | Inversores para sistemas fotovoltaicos “on grid”, para rede trifásica, com potência nominal de saída de 100.000W a 40 graus celsius, com potência máxima de saída de 100.000W a 40 graus celsius, e tensão nominal de saída de 400Vca. | Resolução Gecex nº 322, de 4 de abril de 2022 | I | 2025-12-31 | Resolução Gecex nº 415, de 27 de outubro de 2022 | 2022-11-07
8504.40.90 | 771 | Inversores para sistemas fotovoltaicos “on grid” para rede trifásica, com potência nominal de saída de 110.000W a 40 graus celsius, com potência máxima de saída de 110.000W a 40 graus celsius, e tensão nominal de saída de 400Vca. | Resolução Gecex nº 322, de 4 de abril de 2022 | I | 2025-12-31 | Resolução Gecex nº 415, de 27 de outubro de 2022 | 2022-11-07
8504.40.90 | 772 | Inversores para sistemas fotovoltaicos “on grid”, para rede trifásica, com potência nominal de saída de 120.000W a 40 graus celsius, com potência máxima de saída de 120.000W a 40 graus celsius, e tensão nominal de saída de 400Vca. | Resolução Gecex nº 322, de 4 de abril de 2022 | I | 2025-12-31 | Resolução Gecex nº 415, de 27 de outubro de 2022 | 2022-11-07
8504.40.90 | 773 | Inversores para sistemas fotovoltaicos “on grid”, para rede trifásica, com potência nominal de saída de 136.000W a 40 graus celsius, com potência máxima de saída de 136.000W a 40 graus celsius, e tensão nominal de saída de 500Vca. | Resolução Gecex nº 322, de 4 de abril de 2022 | I | 2025-12-31 | Resolução Gecex nº 415, de 27 de outubro de 2022 | 2022-11-07
8504.40.90 | 774 | Inversores para sistemas fotovoltaicos "on grid", "string", para rede trifásica com potência nominal de saída de 300kW a 40 graus celsius, com potência máxima de saída de 300kW a 40 graus celsius, e tensão nominal de saída de 800V. | Resolução Gecex nº 322, de 4 de abril de 2022 | I | 2025-12-31 | Resolução Gecex nº 415, de 27 de outubro de 2022 | 2022-11-07
8504.40.90 | 775 | Inversores para sistemas fotovoltaicos “on-grid”, tipo “string”, para rede trifásica, com potência nominal de saída de 237.000W a 40 graus Celsius, com potência máxima de saída de 237.000W a 40 graus Celsius e tensão nominal de saída de 800VCA. | Resolução Gecex nº 322, de 4 de abril de 2022 | I | 2025-12-31 | Resolução Gecex nº 427, de 01 de dezembro de 2022 | 2022-12-12
8504.40.90 | 776 | Inversores para sistemas fotovoltaicos "on grid", tipo "string", para rede trifásica, com potência nominal de saída de 100kW a 40 graus Celsius, com potência máxima de saída de 100kVA a 40 graus Celsius, e tensão nominal de saída de 400 ou 304 até 477V. | Resolução Gecex nº 322, de 4 de abril de 2022 | I | 2025-12-31 | Resolução Gecex nº 427, de 01 de dezembro de 2022 | 2022-12-12
8504.40.90 | 777 | Inversores para sistemas fotovoltaicos "on grid", tipo "string", para rede trifásica, com potência nominal de saída de 150kW a 40 graus Celsius, com potência máxima de saída de 150kVA a 40 graus Celsius, e tensão nominal de saída de 600 ou 480 até 690V. | Resolução Gecex nº 322, de 4 de abril de 2022 | I | 2025-12-31 | Resolução Gecex nº 427, de 01 de dezembro de 2022 | 2022-12-12
8504.40.90 | 778 | Inversores para sistemas fotovoltaicos "on grid", tipo "string", para rede trifásica, com potência nominal de saída de 172kW a 40 graus Celsius, com potência máxima de saída de 172kVA a 40 graus Celsius, e tensão nominal de saída de 600 ou 528 até 759V. | Resolução Gecex nº 322, de 4 de abril de 2022 | I | 2025-12-31 | Resolução Gecex nº 427, de 01 de dezembro de 2022 | 2022-12-12
8504.40.90 | 779 | Inversores para sistemas fotovoltaicos "on grid", tipo "string", para rede trifásica, com potência nominal de saída de 180kW a 40 graus Celsius, com potência máxima de saída de 180kVA a 40 graus Celsius, e tensão nominal de saída de 690 ou 552 até 793V. | Resolução Gecex nº 322, de 4 de abril de 2022 | I | 2025-12-31 | Resolução Gecex nº 427, de 01 de dezembro de 2022 | 2022-12-12
8504.40.90 | 780 | Fontes de alimentação chaveadas AC/DC, que possuem um circuito eletrônico de conversão de alta eficiência, tendo a finalidade de fornecer uma tensão elétrica estável, tendo as seguintes especificações: microprocessado, operando com tensão de alimentação de 90-264VCA, monofásico, corrente nominal de saída de 63A, potência nominal de saída de 1.512W, equipada com ventilador embutido para resfriamento suportando temperaturas de até 70 graus Celsius, dedicadas para operação em ambiente industrial. | Resolução Gecex nº 322, de 4 de abril de 2022 | I | 2025-12-31 | Resolução Gecex nº 427, de 01 de dezembro de 2022 | 2022-12-12
8504.40.90 | 781 | Inversores para sistemas fotovoltaicos "string", para rede trifásica, com potência nominal de saída de 25.000W a 40 graus Celsius, com potência máxima de saída de 27.500W a 40 graus Celsius, e tensão nominal de saída de 127/220Vca. | Resolução Gecex nº 322, de 4 de abril de 2022 | I | 2025-12-31 | Resolução Gecex nº 427, de 01 de dezembro de 2022 | 2022-12-12
8504.40.90 | 782 | Inversores para sistemas fotovoltaicos "string", para rede trifásica, com potência nominal de saída de 75.000W a 40 graus Celsius, com potência máxima de saída de 75.000W a 40 graus Celsius, e tensão nominal de saída de 220/380Vca e/ou 230/400Vca. | Resolução Gecex nº 322, de 4 de abril de 2022 | I | 2025-12-31 | Resolução Gecex nº 427, de 01 de dezembro de 2022 | 2022-12-12
8504.40.90 | 783 | Inversores para sistemas fotovoltaicos "string", para rede trifásica, com potência nominal de saída de 100.000W a 40 graus Celsius, com potência máxima de saída de 110.000W a 40 graus Celsius, e tensão nominal de saída de 220/380Vca e/ou 230/400Vca. | Resolução Gecex nº 322, de 4 de abril de 2022 | I | 2025-12-31 | Resolução Gecex nº 427, de 01 de dezembro de 2022 | 2022-12-12
8504.40.90 | 784 | Inversores para sistemas fotovoltaicos "string", para rede trifásica, com potência nominal de saída de 110.000W a 40 graus Celsius, com potência máxima de saída de 121.000W a 40 graus Celsius, e tensão nominal de saída de 220/380Vca e/ou 230/400Vca. | Resolução Gecex nº 322, de 4 de abril de 2022 | I | 2025-12-31 | Resolução Gecex nº 427, de 01 de dezembro de 2022 | 2022-12-12
8504.40.90 | 785 | Fontes de alimentação chaveada AC/DC, que possui um circuito eletrônico de conversão, tendo as seguintes especificações: microprocessado, operando com tensão de alimentação de 90 a 264VCA, monofásico, corrente nominal de saída de 5A, potência nominal de saída de 120W, com alcance de frequência de 47 a 63Hz, podendo operar em temperatura ambiente de -20 a 60 graus Celsius. | Resolução Gecex nº 322, de 4 de abril de 2022 | I | 2025-12-31 | Resolução Gecex nº 427, de 01 de dezembro de 2022 | 2022-12-12
8504.40.90 | 786 | Carregadores por indução eletromagnética de celulares com suporte para apoio “desktop”, com 1 bobina, fornecendo até 10W, compatibilidade com protocolo QI. | Resolução Gecex nº 322, de 4 de abril de 2022 | I | 2025-12-31 | Resolução Gecex nº 427, de 01 de dezembro de 2022 | 2022-12-12
8504.40.90 | 787 | Inversores para sistemas fotovoltaicos "on-grid string”, para redes trifásicas, com potência nominal de saída de 237.500W a 40 graus Celsius, com potência máxima de saída de 237.500W a 40 graus Celsius, e tensão nominal de saída de 800Vca. | Resolução Gecex nº 322, de 4 de abril de 2022 | I | 2025-12-31 | Resolução Gecex nº 427, de 01 de dezembro de 2022 | 2022-12-12
8504.40.90 | 788 | Inversores primários de corrente trifásicos, para conexão à rede elétrica, com potência de 18,38 a 40kW, controlados por unidade externa de gerenciamento de potência, com tensão nominal selecionada via ““software”” de 480/277Vca, 380/220Vca ou 220/127Vca e corrente máxima de saída de 40 a 48,25A. | Resolução Gecex nº 322, de 4 de abril de 2022 | I | 2025-12-31 | Resolução Gecex nº 442, de 27 de dezembro de 2022 | 2023-01-05
8504.40.90 | 789 | Inversores para sistemas fotovoltaicos, tipo "string" (Híbrido) para rede trifásica, com potência nominal de saída de 8kW a 40 graus celsius, com potência máxima de saída de 8,8kW a 40 graus celsius, e tensão nominal de saída de 220/380Vca ou 230/400Vca ou 240/415Vca, de valor unitário (CIF) não superior a R$ 9.293,94. | Resolução Gecex nº 322, de 4 de abril de 2022 | II | 2025-12-31 | Resolução Gecex nº 442, de 27 de dezembro de 2022 | 2023-01-05
8504.40.90 | 790 | Inversores para sistemas fotovoltaicos, tipo "string" (Híbrido) para rede trifásica, com potência nominal de saída de 10kW a 40 graus celsius, com potência máxima de saída de 11kW a 40 graus celsius, e tensão nominal de saída de 220/380Vca ou 230/400Vca ou 240/415Vca, de valor unitário (CIF) não superior a R$ 10.326,60. | Resolução Gecex nº 322, de 4 de abril de 2022 | II | 2025-12-31 | Resolução Gecex nº 442, de 27 de dezembro de 2022 | 2023-01-05
8504.40.90 | 791 | Inversores para sistemas fotovoltaicos, tipo "string" (Híbrido) para rede trifásica, com potência nominal de saída de 12kW a 40 graus celsius, com potência máxima de saída de 13,2kW 40 graus celsius, e tensão nominal de saída de 220/380Vca ou 230/400Vca ou 240/415Vca, de valor unitário (CIF) não superior a R$ 11.359,26. | Resolução Gecex nº 322, de 4 de abril de 2022 | II | 2025-12-31 | Resolução Gecex nº 442, de 27 de dezembro de 2022 | 2023-01-05
8504.40.90 | 792 | Conversores estáticos de corrente continua CC gerada pelo sistema de bateria, converte em corrente alternada AC para rede elétrica e converte a corrente AC da rede em corrente continua CC, eficiência 99%, do lado CC da bateria suporta tensão CC nominal de 1.180V, tensão máxima CC de 1.500V, corrente máxima continua de 207.6A e 1 entrada, do lado AC da rede elétrica suporta potência ativa AC nominal de 200.000W a 40 graus celsius, tensão AC nominal 800Vac, 3W + PE, frequência nominal da rede AC de 50/60 Hz, corrente máxima AC de 173,2A, distorção máxima harmônica THDi menor que 3%, com proteção de sobrecorrente AC, proteção de polaridade reversa CC, detecção de resistência de isolamento, proteção de corrente residual, proteção contra surtos DC do tipo II, proteção contra sobretensão AC do tipo II, “display” em LED, conexão sem fio WLAN e ethernet, acesso por APP, dimensões de 875 x 820 x 365mm, faixa de temperatura operacional entre -25 até 60 graus celsius, método de resfriamento por ventilação inteligente (Smart Air Cooling), altitude máxima operacional de 4.000m, umidade relativa entre 0 e 100% e grau de proteção IP66. | Resolução Gecex nº 322, de 4 de abril de 2022 | I | 2025-12-31 | Resolução Gecex nº 442, de 27 de dezembro de 2022 | 2023-01-05
8504.40.90 | 793 | Inversores para sistemas fotovoltaicos “on-grid” tipo “string”, para rede trifásica, com potência nominal de saída de 110kVA a 40 graus celsius, com potência máxima de saída de 110kVA a 40 graus celsius, e tensão nominal de saída de 220 / 380Vca. | Resolução Gecex nº 322, de 4 de abril de 2022 | I | 2025-12-31 | Resolução Gecex nº 442, de 27 de dezembro de 2022 | 2023-01-05
8504.40.90 | 794 | Carregadores multi-Função para dispositivos eletrônicos incluindo celulares, 100W potência máxima com 6 portas USB 5V, 1 porta QC3.0 e 1 “PD Charger” 18W, com bobina de carregamento por indução na parte superior. | Resolução Gecex nº 322, de 4 de abril de 2022 | I | 2025-12-31 | Resolução Gecex nº 442, de 27 de dezembro de 2022 | 2023-01-05
8504.40.90 | 795 | Fontes de alimentação de corrente contínua, bidirecional e regenerativa, com recurso de segurança integrado para proteção do operador e do dispositivo em teste, com capacidade de operar como gerador de sinais arbitrários, tensão de alimentação de 400 a 480VAC, tensão de saída de até 1.500V, potência de até 30kW e corrente de 60A, com regulação de carga de 75mV e corrente de 8mA. | Resolução Gecex nº 322, de 4 de abril de 2022 | I | 2025-12-31 | Resolução Gecex nº 442, de 27 de dezembro de 2022 | 2023-01-05
8504.40.90 | 796 | Inversores para sistemas fotovoltaicos “string”, para rede trifásica, com potência nominal de saída de 225.000W a 40 graus celsius, com potência máxima de saída de 247.500W a 40 graus celsius, e tensão nominal de saída de 800Vca. | Resolução Gecex nº 322, de 4 de abril de 2022 | I | 2025-12-31 | Resolução Gecex nº 442, de 27 de dezembro de 2022 | 2023-01-05
8504.40.90 | 797 | Inversores para sistemas fotovoltaicos “string”, para rede trifásica, com potência nominal de saída de 250.000W a 40 graus Celsius, com potência máxima de saída de 250.000W a 40 graus celsius, e tensão nominal de saída de 800Vca. | Resolução Gecex nº 322, de 4 de abril de 2022 | I | 2025-12-31 | Resolução Gecex nº 442, de 27 de dezembro de 2022 | 2023-01-05
8504.90.30 | 002 | Cilindros potenciais com corpo em alumínio e isolamento em papel, para redução de tensão primária, com espiras de fios de cobre de 15.000 a 60.000 espiras e com diâmetro externo do eletrodo de até 363mm, aplicados exclusivamente no transformador de potencial indutivo. | Resolução Gecex nº 322, de 4 de abril de 2022 | I | 2025-12-31 |  | 2022-05-01
8504.90.30 | 003 | Tubos capacitivos em alumínio com isolamento em papel e folhas de alumínio, para redução do campo elétrico até o potencial de aterramento, com diâmetro do tubo de até 40mm, espessura do tubo de até 6mm, comprimento de até 2.770mm e diâmetro de isolamento de até 170mm, aplicados em transformadores de potencial indutivo e em transformadores de corrente. | Resolução Gecex nº 322, de 4 de abril de 2022 | I | 2025-12-31 |  | 2022-05-01
8504.90.30 | 005 | Núcleos de formato toroidal e de dimensões diversas, fabricados em material constituído de ligas de ferro e níquel preponderantemente, de alta permeabilidade magnética (entre 200.000 e 240.000µ), para indução e saturação magnética, aplicados em transformadores de medição de alta tensão, com níveis de tensão que variam de 69 a 362kV e de potência menor que 1kVA. | Resolução Gecex nº 322, de 4 de abril de 2022 | I | 2025-12-31 |  | 2022-05-01
8504.90.30 | 007 | Membranas de expansão construídas em aço inox com espessura de 0,5mm, do tipo fole, com solda tipo microplasma antivazamento, de volume compreendido entre 1,3 e 18 litros, diâmetro externo de 125 até 520mm, temperatura de trabalho entre -40 e 70ºC, para controle da pressão interna dos transformadores de instrumentos, com válvula para conexão. | Resolução Gecex nº 322, de 4 de abril de 2022 | I | 2025-12-31 |  | 2022-05-01
8504.90.30 | 008 | Buchas condensivas de transformadores de alta e extra alta tensão para faixa acima de 245 até 1.200kV, de papel impregnado em óleo (oip) ou de papel impregnado em resina (rip) ou de isolante sintético impregnado com resina (ris). | Resolução Gecex nº 322, de 4 de abril de 2022 | I | 2025-12-31 |  | 2022-05-01
8504.90.30 | 009 | Núcleos de formato toroidal e de dimensões diversas, fabricados em material nanocristalino, de alta permeabilidade magnética (superior a 250.000µ), para aplicação em transformadores de corrente de alta tensão (69 a 800kV e potência inferior a 1kVA). | Resolução Gecex nº 322, de 4 de abril de 2022 | I | 2025-12-31 |  | 2022-05-01
8504.90.30 | 010 | Combinações de máquinas para ajuste do ângulo de fase de transformadores defasadores PST (phase-shifting transformer), de potência na faixa de 400MVA e corrente máxima de 1.673A, compostas de: conjunto de comutadores de derivação em carga, automáticos, de tensão ac de 170kV, corrente nominal de 3.000A, acompanhados de eixos horizontal e vertical, caixas de reenvio e de engrenagem, relé de proteção, acionamento motorizado, painel controlador eletrônico, unidade de filtragem de óleo e pressostato, todos fixados em caráter permanente em corpo único após montagem em estrutura mecânica de suporte. | Resolução Gecex nº 322, de 4 de abril de 2022 | I | 2025-12-31 |  | 2022-05-01
8504.90.30 | 015 | Buchas condensivas para uso em alta extra tensão para faixa acima de 245 até 1.200kV, de papel impregnado em óleo (OIP) ou de papel impregnado em resina (RIP) ou de isolante sintético impregnado com resina (RIS). | Resolução Gecex nº 322, de 4 de abril de 2022 | I | 2025-12-31 |  | 2022-05-01
8504.90.30 | 016 | Dispositivos eletromecânicos de materiais poliméricos e fibras de vidro com flanges metálicos nas extremidades, com altura máxima de 4.500mm e diâmetro externo até 500mm, para isolamento de transformadores de instrumentação de alta tensão. | Resolução Gecex nº 322, de 4 de abril de 2022 | I | 2025-12-31 |  | 2022-05-01
8504.90.30 | 017 | Dispositivos capacitivos constituídos por dois eletrodos condutivos separado por material dielétrico, com tensão suportável por elemento de 7,22kV, para reação da passagem de corrente elétrica aplicados em transformadores de potencial indutivo. | Resolução Gecex nº 322, de 4 de abril de 2022 | I | 2025-12-31 |  | 2022-05-01
8504.90.30 | 019 | Caixas metálicas conformadas em alumínio para blindagem eletrostática, projetadas para aplicação em transformadores de corrente de potência inferior a 1kVA e de alta tensão, entre 69 e 800kV, com baixa permeabilidade magnética e baixa resistência elétrica. | Resolução Gecex nº 322, de 4 de abril de 2022 | I | 2025-12-31 |  | 2022-05-01
8504.90.30 | 020 | Membranas metálicas tipo célula, dotadas de câmara de expansão volumétrica formada a partir de chapas de aço inox (inox 304 ou 316L) de pequena espessura (da ordem de 0,3 a 0,5mm) estampadas para a formação de ondas e soldadas para a composição da câmara. | Resolução Gecex nº 322, de 4 de abril de 2022 | I | 2025-12-31 |  | 2022-05-01
8504.90.30 | 021 | Dutos de ar flexíveis para aplicação em aerogeradores, constituídos por poliéster ou policloreto de vinila (PVC) de espessura 0,75mm +/-0,3mm; flange do duto em material metálico com borracha vedante de EPDM; comprimento máximo do flange de 486mm, largura máxima de 234mm, espessura de 2mm; largura máxima do duto de 503mm e comprimento de 228mm. | Resolução Gecex nº 322, de 4 de abril de 2022 | I | 2025-12-31 |  | 2022-05-01
8504.90.30 | 022 | Núcleos amorfos exclusivos para transformadores elétricos com isolação a seco por resina epóxi, frequência 50 ou 60Hz e potência superior a 16 até 100kVA. | Resolução Gecex nº 322, de 4 de abril de 2022 | I | 2025-12-31 |  | 2022-05-01
8504.90.30 | 023 | Núcleos de discos magnéticos radiais empilhados, com diâmetro superior a 200mm, sendo altura de cada disco entre 30 e 300mm, fabricados em aço silício de grão orientado, com espaçadores de cerâmica de altura entre 2 e 80mm, colados com adesivo sob pressão, com ou sem culatras, aplicados em reatores de potência superior a 10.000kVA. | Resolução Gecex nº 322, de 4 de abril de 2022 | I | 2025-12-31 |  | 2022-05-01
8504.90.30 | 024 | Colunas isolantes de porcelana para transformadores de corrente de instrumentação de alta tensão, com altura máxima de 6.000mm, diâmetro externo até 500mm, diâmetro interno entre 70mm a 295,5mm, espessura da parede entre 16,5mm a 32,5mm, distância de escoamento mínima entre 2.248mm a 17.050mm, distância de arco mínima entre 618mm a 3920mm, relação entre distância de escoamento e distância de arco menor que 4, número máximo de módulo para montagem do isolador entre 1 a 3, esforço mecânico entre 0,7kN a 9kN e nível básico de isolamento entre 69kV a 550kV. | Resolução Gecex nº 322, de 4 de abril de 2022 | I | 2025-12-31 |  | 2022-05-01
8504.90.30 | 025 | Colunas isolantes de porcelana para transformadores de corrente de instrumentação de alta tensão, com altura total de 4.195 ou 4.788mm, diâmetro interno de 285mm, espessura da parede de 20 ou 21,5mm, distância de escoamento mínima de 14.438 ou 17.050mm, distância de arco mínima 3.898 ou 4.488mm, relação entre distância de escoamento e distância de arco <4, número máximo de módulo para montagem do isolador de 2 ou 3, altura mínima por módulo de 1.575,5 ou 2.053mm, esforço mecânico (no topo do isolador) de 4,5kN, esforço mecânico (no meio do isolador) de 9kN e nível básico de isolamento de 550kV, de valor unitário (CIF) não superior a R$ 7.588,00. | Resolução Gecex nº 322, de 4 de abril de 2022 | II | 2025-12-31 | Resolução Gecex nº 344, de 19 de maio de 2022 | 2022-05-26
8504.90.40 | 001 | Módulos de fornecimento ininterrupto de energia para alimentação de instalações de processamentos de dados com capacidade de 25kW, alimentação trifásica 380V (3F+N) podendo ser configurado para 400 ou 415V e tensão de saída trifásica 380V (3F+N) podendo ser configurado para 400 ou 415V, intervalo de frequência de entrada 40 a 72Hz com tecnologia on-line dupla conversão de eficiência otimizada com sistema de gerenciamento variável de módulos, para novas instalações em equipamentos de fornecimento ininterrupto de energia ou fornecimento de peças de reposição, instalação de até 8 módulos em paralelo atingindo uma potência máxima em um mesmo rack de 200kW. | Resolução Gecex nº 322, de 4 de abril de 2022 | I | 2025-12-31 |  | 2022-05-01
8504.90.40 | 002 | Placas eletrônicas de expansão para interface com encoder incremental tipo seno-cosseno e aplicação em inversor de frequência para elevador, com 8 entradas digitais de sinais entre 0,6 e 1,2V até 50kHz, 4 saídas de alimentação de 5VDC e corrente 200mA, 6 saídas de sinais digitais com no máximo 5,25V e frequência máxima de 10kHz. | Resolução Gecex nº 322, de 4 de abril de 2022 | I | 2025-12-31 |  | 2022-05-01
8504.90.40 | 003 | Unidades de condicionamento de potência em corrente contínua (UCPcc) compostas de, seguimento do ponto de máxima potência embarcado com conversor de tensão CC para CC para regulagem da tensão de entrada do inversor, condicionador de tensão de entrada para inversores fotovoltaicos sem regulação da tensão de entrada, redução da tensão de saída até 1V quando da ausência da tensão de energia elétrica ou desligamento do inversor fotovoltaico, função de funcionamento exclusivo com inversores fotovoltaicos sem seguimento do ponto de máxima potência embarcado, comunicação com o inversor através da linha de alimentação CC do inversor, com funções de monitoramento, recebimento de comandos de desligamento rápido e redução da tensão de saída integrados com o inversor fotovoltaico. | Resolução Gecex nº 322, de 4 de abril de 2022 | I | 2025-12-31 |  | 2022-05-01
8504.90.40 | 004 | Chaves seccionadoras tetra polares, do tipo 4P+4P, de uso em corrente contínua, com capacidade de até 1.800A em 1.500Vdc, com fixação por parafusos na base, com montagem exclusiva em conversores estáticos de geração fotovoltaica de energia. | Resolução Gecex nº 322, de 4 de abril de 2022 | I | 2025-12-31 |  | 2022-05-01
8504.90.40 | 005 | Disjuntores do tipo caixa aberta, tripolar, com acionamentos e proteções motorizados, com relé de proteção acoplado, com montagem padrão e "Frontal" dos barramentos de entrada e saída, com capacidade de 1.600A em 690Vac, com certificação UL, para montagem exclusiva em conversores estáticos de geração fotovoltaica de energia. | Resolução Gecex nº 322, de 4 de abril de 2022 | I | 2025-12-31 |  | 2022-05-01
8504.90.40 | 006 | Gabinetes modulares e flexíveis de sistema de condicionamento de energia, compatíveis com baterias VLRA e de íons de lítio, próprios para instalações de processamento de dados (Datacenters), com alimentação dupla (Dual Feed) sem transformador e sem baterias incorporadas, desenvolvidos com tecnologia para substituição de módulos e de baterias sem necessidade de desligamento (Hot-Swappable), contendo módulos de chave estática, exaustão superior, gerenciamento contínuo de consumo de energia amigável por meio de interface gráfica disponível em tela de LCD (display de cristal líquido) integrada, com suporte para placas de comunicação opcionais que permitem o acesso remoto, podendo conter de 4 a 10 módulos de energia com potências nominais de 20kW e tensões de entrada e de saída trifásico de 208 ou 220V. | Resolução Gecex nº 322, de 4 de abril de 2022 | I | 2025-12-31 |  | 2022-05-01
8504.90.40 | 007 | Dispositivos motorizados para acionamento exclusivo nas chaves seccionadoras tetra polares do tipo 4P+4P, com tensão de entrada monofásica de 230Vac em 50/60Hz, corrente máxima de 10A com a operação realizada por meio de rede MODBUS, com montagem lateral, com fixação por parafusos na base, com uso exclusivo em conversores estáticos de geração fotovoltaica de energia. | Resolução Gecex nº 322, de 4 de abril de 2022 | I | 2025-12-31 |  | 2022-05-01
8504.90.40 | 008 | Capacitores monofásicos de filtro de harmônicas, em corrente alternada, refrigerados por ar, fabricados em caixa externa de alumínio, com dielétrico em filme de polipropileno metalizado de auto reparo, com isolamento interno por óleo vegetal, com capacitância de 100uF em 1.800Vdc, com vida útil maior que 11 anos, fabricados, testados e homologados conforme as IEC61071 e UL 810, com corpo de 250mm de altura, 102mm de diâmetro, com fixação incorporada à caixa por um parafuso M12 x 16mm e conexão elétrica por 2 parafusos incorporados M10 x 16mm, para montagem exclusiva em conversores estático de geração fotovoltaica de energia. | Resolução Gecex nº 322, de 4 de abril de 2022 | I | 2025-12-31 |  | 2022-05-01
8504.90.40 | 009 | Indutores de corrente continua refrigerados a ar, fabricados com núcleo em chapa magnética de grão orientado (GO), enrolamento em chapa de alumínio e barramentos de saída em alumínio, com impedância até 0,2mH, frequência de chaveamento de 3kHz, com vida útil maior que 25anos, testados e homologados conforme as IEC 1558-1, 60076-6, 60076-11 e 60076-12, fabricados sob desenho e especificação técnica dedicados que garantam as certificações UL 1446 e 94, e com proteção de verniz em acordo à ISO12944, categoria C3M, para montagem exclusiva em conversores estáticos de geração fotovoltaica de energia. | Resolução Gecex nº 322, de 4 de abril de 2022 | I | 2025-12-31 |  | 2022-05-01
8504.90.40 | 010 | Indutores trifásicos refrigerados a ar, fabricados com núcleo em chapa magnética de grão orientado (GO), enrolamento em chapa de alumínio e barramentos de saída em alumínio, com impedância até 200uH e dV/dT de 4kV/us, frequência de chaveamento de 2,5kHz, com perdas totais até 2.200W, com vida útil maior que 30 anos, testados e homologados conforme as IEC 60076-1, 60726-1 e 61378, fabricados sob desenho e especificação técnica dedicados que garantam as certificações UL XORU2/8, XPTQ2/8 E NMTR2/8, para montagem exclusiva em conversores estático de geração eólica de energia. | Resolução Gecex nº 322, de 4 de abril de 2022 | I | 2025-12-31 |  | 2022-05-01
8504.90.40 | 011 | Indutores trifásicos refrigerados a ar, fabricados com núcleo em chapa magnética de grão orientado (GO), enrolamento em chapa de alumínio e barramentos de saída em alumínio, com impedância até 92uH e dV/dT de 10kV/US, frequência de chaveamento de 3kHz, com vida útil maior que 25 anos, testados e homologados conforme as IEC 1558-1, 60076-6, 60076-11 e 60076-12, fabricados sob desenho e especificação técnica dedicados que garantam as certificações UL 1446 e 94, e com proteção de verniz em acordo à ISO12944, categoria C3M, para montagem exclusiva em conversores estáticos de geração fotovoltaica de energia. | Resolução Gecex nº 322, de 4 de abril de 2022 | I | 2025-12-31 |  | 2022-05-01
8504.90.40 | 012 | Indutores trifásicos refrigerados a ar, fabricados com núcleo em chapa magnética de Grão Orientado (GO), enrolamento em chapa de alumínio e barramentos de saída em alumínio, com impedância até 40uH e dV/dT de 4kV/US, frequência de chaveamento de 2,5kHz, com perdas totais até 2.200W, com vida útil maior que 30 anos, testados e homologados conforme as IEC 60076-1, 60726-1 e 61378, fabricados sob desenho e especificação técnica dedicados que garantam as certificações UL XORU2/8, XPTQ2/8 E NMTR2/8, para montagem exclusiva em conversores estático de geração eólica de energia. | Resolução Gecex nº 322, de 4 de abril de 2022 | I | 2025-12-31 |  | 2022-05-01
8504.90.40 | 013 | Conjuntos de placas de cobre montadas, denominado “Busbar”, com capacidade de até 1.800A em 1,5kV, fabricados sob desenho especifico, dotados 2 placas de cobre estanhado, com espessura de 3mm cada, e 3 placas de material isolante, com montagem intercalada, sendo as placas de cobre denominadas como "placa Positiva" e "placa Negativa", para uso em corrente continua e montagem exclusiva em modulo de potência denominado FASE, utilizado exclusivamente nos conversores estáticos de geração de energia fotovoltaica. | Resolução Gecex nº 322, de 4 de abril de 2022 | I | 2025-12-31 |  | 2022-05-01
8504.90.40 | 014 | Conjuntos de placas de cobre montadas, denominado “Busbar”, com capacidade de até 900A em 1,5kV, fabricados sob desenho especifico, dotados de uma placa de cobre estanhado, com espessura de 3mm, e 2 placas de material isolante, com montagem intercalada, para uso em corrente continua e montagem exclusiva em modulo de potência denominado FASE, utilizado exclusivamente nos conversores estáticos de geração de energia fotovoltaica. | Resolução Gecex nº 322, de 4 de abril de 2022 | I | 2025-12-31 |  | 2022-05-01
8504.90.40 | 015 | Conjuntos de placas de cobre montadas, denominado “Busbar”, com tensão de trabalho de 1.250V por polaridade e com isolação de até 3kVA, fabricados sob desenho especifico, dotados de 2 placas de cobre estanhado, com espessura de 3mm cada, e 3 placas de material isolante, com montagem intercalada, sendo as placas de cobre denominadas como "placa Positiva" e "placa Negativa", para uso em corrente continua e montagem exclusiva em modulo de potência denominado Variador, utilizado exclusivamente nos conversores estáticos de geração de energia eólica. | Resolução Gecex nº 322, de 4 de abril de 2022 | I | 2025-12-31 |  | 2022-05-01
8504.90.40 | 016 | Capacitores de barramento de corrente continua, com três bus internos independentes, refrigerado parte por água, parte por ar, fabricados em caixa externa de alumínio, com dielétrico em filme de polipropileno metalizado, a seco com resina e com tecnologia de auto reparo, com capacitância de 10.000 (3x 3.330)UF, com vida útil maior que 20 anos, fabricados, testados e homologados conforme as IEC 60664-1, 68 (3M4), 61071, fabricados sob desenho e especificação técnica dedicados que garantam as certificações CE, UL e CSA e diretivas RoHS e REACH, para montagem exclusiva em conversores estático de geração eólica de energia. | Resolução Gecex nº 322, de 4 de abril de 2022 | I | 2025-12-31 |  | 2022-05-01
8504.90.40 | 017 | Capacitores de barramentos de corrente continua, refrigerado a ar, fabricados em caixa externa de alumínio, com dielétrico em filme de polipropileno metalizado, a seco com resina e com tecnologia de auto reparo, com capacitância de 3.000UF, com vida útil maior que 20 anos, fabricados, testados e homologados conforme as IEC, fabricados sob desenho e especificação técnica dedicados que garantam as certificações ICE, UL e UR, para montagem exclusiva em conversores estático de geração Fotovoltaica de energia. | Resolução Gecex nº 322, de 4 de abril de 2022 | I | 2025-12-31 |  | 2022-05-01
8504.90.40 | 018 | Unidades de condicionamento de potência em corrente contínua (UCPcc), com potência entre 370 a 950W, tensão máxima de entrada VOC entre 60 e 125Vcc, corrente máxima de entrada ISC entre 10,1 e 14,0Acc, corrente máxima de saída Acc entre 15 e 18Acc, tensão máxima de saída entre 60 e 85Vcc, eficiência máxima de 99,5%, grau de proteção IP68, com 1 seguimento de ponto de máxima potência embarcado com conversão de tensão CC para CC, para regulagem de tensão de entrada de inversores fotovoltaicos sem seguimento do ponto de máxima potência, comunicação com o inversor através da linha de alimentação CC do inversor, redução de tensão de saída em modo de segurança para 1Vcc, recebimento de comandos de desligamento rápido e redução da tensão de saída integrados com o inversor fotovoltaico. | Resolução Gecex nº 322, de 4 de abril de 2022 | I | 2025-12-31 |  | 2022-05-01
8504.90.40 | 019 | Chaves seccionadoras tripolares motorizadas, do tipo 3P+3P, de uso em corrente contínua, com capacidade de até 1.800A em 1.500Vdc, com fixação por parafusos na base, com montagem exclusiva em conversores estáticos de geração fotovoltaica de energia. | Resolução Gecex nº 322, de 4 de abril de 2022 | I | 2025-12-31 |  | 2022-05-01
8504.90.40 | 020 | Capacitores monofásicos de filtro de harmônicas, em corrente alternada, refrigerados por ar, fabricados em caixa externa de alumínio, com dielétrico em filme de polipropileno metalizado de auto reparo, com isolamento interno por óleo vegetal, com capacitância de 33uF, com vida útil maior que 20 anos, fabricados, testados e homologados conforme as IEC 60664-1, fabricados sob desenho e especificação técnica dedicados que garantam as certificações CE, UL e diretivas RoHS, REACH e livre de PCB, para montagem exclusiva em conversores estático de geração eólica de energia. | Resolução Gecex nº 322, de 4 de abril de 2022 | I | 2025-12-31 |  | 2022-05-01
8504.90.40 | 021 | Unidades de condicionamento de potência em corrente contínua (UCPcc), com potência entre 1100 a 1.800W, tensão máxima de entrada VOC de 125Vcc, corrente máxima por entrada ISC entre 12,5 e 14Acc, corrente máxima de saída Acc entre 18 e 20Acc, tensão máxima de saída entre 80 e 160Vcc, eficiência máxima de 99,5%, grau de proteção IP68, com 1 ou 2 seguimentos de ponto de máxima potência embarcados com conversão de tensão CC para CC, para regulagem de tensão de entrada de inversores fotovoltaicos sem seguimento do ponto de máxima potência, comunicação com o inversor através da linha de alimentação CC do inversor, redução de tensão de saída em modo de segurança de 1 ou 2Vcc, recebimento de comandos de desligamento rápido e redução da tensão de saída integrados com o inversor fotovoltaico. | Resolução Gecex nº 322, de 4 de abril de 2022 | I | 2025-12-31 |  | 2022-05-01
8504.90.40 | 022 | Indutores trifásicos refrigerados a ar forçado, fabricados com núcleo em chapa magnética de Grão Orientado (GO), enrolamento em chapa de alumínio e barramentos de saída em alumínio, com impedância até 40uH e dV/dT de 4kV/us, frequência de chaveamento de 2,85kHz, com vida útil maior que 20 anos, testados e homologados conforme as IEC correspondente, fabricados sob desenho e especificação técnica dedicados que garantam sua utilização e montagem exclusiva em conversores estático de geração eólica de energia. | Resolução Gecex nº 322, de 4 de abril de 2022 | I | 2025-12-31 |  | 2022-05-01
8504.90.40 | 023 | Indutores trifásicos refrigerados a água, fabricados com núcleo em chapa magnética de Grão Orientado (GO), enrolamento em chapa de alumínio e barramentos de saída em alumínio, com impedância até 70 microhenry e dV/dT de 4kV/us, frequência de chaveamento de 2,85kHz, com vida útil maior que 20 anos, testados e homologados conforme as IEC correspondente, fabricados sob desenho e especificação técnicas dedicados que garantam sua utilização e montagem exclusiva em conversores estático de geração eólica de energia. | Resolução Gecex nº 322, de 4 de abril de 2022 | I | 2025-12-31 |  | 2022-05-01
8504.90.40 | 024 | Conjuntos de placas de cobre montadas, denominados Busbar, com tensão de trabalho de 1.500V por polaridade e com isolação de até 3kVA, fabricados sob desenho específico, compostos por 2 placas de cobre estanhado, com espessura de 3mm cada, e 3 placas de material isolante, com montagem intercalada, sendo as placas de cobre denominadas como "placa Positiva" e "placa Negativa", para uso em corrente contínua e montagem exclusiva em módulo de potência denominado Variador, utilizado exclusivamente nos conversores estáticos de geração de energia eólica. | Resolução Gecex nº 322, de 4 de abril de 2022 | I | 2025-12-31 |  | 2022-05-01
8504.90.40 | 025 | Indutores trifásicos refrigerados a ar natural, fabricados com núcleo em chapa magnética de Grão Orientado (GO), enrolamento em chapa de alumínio e barramentos de saída em alumínio, com impedância até 8,5 microhenry e dV/dT de 1kV/us, frequência de chaveamento de 2,85kHz, com vida útil maior que 20 anos, testados e homologados conforme as IEC correspondente, fabricados sob desenho e especificação técnica dedicados que garantam sua utilização e montagem exclusiva em conversores estático de geração eólica de energia. | Resolução Gecex nº 322, de 4 de abril de 2022 | I | 2025-12-31 |  | 2022-05-01
8504.90.40 | 026 | Capacitores de barramento de corrente contínua, com 3 “bus” internos independentes, refrigerados por ar forçado, fabricados em caixa externa de alumínio, com dielétrico em filme de polipropileno metalizado de auto reparo, com isolamento interno por óleo vegetal, com capacitância de 800 microfarads, com vida útil maior que 20 anos, fabricados, testados e homologados conforme as IEC 61800-5-1, 62477-1, 50178 e 61071, fabricados sob desenho e especificação técnica dedicados que garantam as certificações CE, UL e CSA e diretivas RoHS e REACH, para montagem exclusiva em conversores estático de geração eólica de energia. | Resolução Gecex nº 322, de 4 de abril de 2022 | I | 2025-12-31 |  | 2022-05-01
8504.90.40 | 027 | Módulos conversores de sinais de “encoders” convencionais e de sinais de sensores de temperatura para integração direta em topologia de rede “Drive-CliQ”. | Resolução Gecex nº 322, de 4 de abril de 2022 | I | 2025-12-31 |  | 2022-05-01
8504.90.40 | 028 | Módulos de “interface” de entradas e saídas de conversores elétricos estáticos tipo inversores de frequência, contendo 2 entradas analógicas, 2 saídas analógicas, 6 entradas digitais e 2 saídas de relés, alimentados em tensão de 24VDC e apresentados na forma de placa de circuito impresso montada com componentes elétricos e eletrônicos, com formato e conexões específicos, de valor unitário (CIF) não superior a R$ 410,61. | Resolução Gecex nº 322, de 4 de abril de 2022 | II | 2025-12-31 |  | 2022-05-01
8504.90.40 | 029 | Placas de circuito impresso, montadas com componentes elétricos e eletrônicos para controle de disparo de módulos semicondutores, conhecidas como “Gate driver”, usadas em conversores de frequência, com isolação entre circuitos de sinal e potência, com proteção de curto-circuito e sobtensão na alimentação, com temperatura de aplicação maior ou igual a 85 graus Celsius, corrente de pico na saída de até 30A, tensão máxima do semicondutor de 1.700V, tensão de saída do acionamento de até 15V e tensão de saída de bloqueio de até 10V. | Resolução Gecex nº 322, de 4 de abril de 2022 | I | 2025-12-31 |  | 2022-05-01
8504.90.40 | 030 | Unidades de condicionamento de potência em corrente contínua (UCPcc), com potência entre 440 a 1.400W, tensão máxima de entrada VOC entre 60 e 125VCC, corrente máxima de entrada ISC entre 14,5 e 20ACC, corrente máxima de saída ACC entre 15 e 24ACC, tensão máxima de saída entre 60 e 120VCC, eficiência máxima de 99,5%, grau de proteção IP68, com 1 seguimento de ponto de máxima potência embarcado com conversão de tensão CC para CC, para regulagem de tensão de entrada de inversor fotovoltaico sem seguimento do ponto de máxima potência, redução de tensão de saída em modo de segurança para 1VCC, recebimento de comandos de desligamento rápido e redução da tensão de saída integrados com o inversor fotovoltaico. | Resolução Gecex nº 322, de 4 de abril de 2022 | I | 2025-12-31 |  | 2022-05-01
8504.90.40 | 031 | Gerenciadores de potência capazes de controlar até 80 inversores simultaneamente, tensão nominal de entrada de 400V, intervalor de frequência de 45 a 65Hz , faixa de operação de -25 a +60 graus celcius. | Resolução Gecex nº 322, de 4 de abril de 2022 | I | 2025-12-31 |  | 2022-05-01
8504.90.40 | 032 | Gerenciadores de potência capazes de controlar até 10 inversores simultaneamente, tensão nominal de entrada de 230V, intervalo de frequência de 45 a 65Hz, faixa de operação -25 e +60 graus Celsius. | Resolução Gecex nº 322, de 4 de abril de 2022 | I | 2025-12-31 | Resolução GECEX nº 338, de 09 de maio de 2022 | 2022-05-16
8504.90.40 | 033 | Gerenciadores de potência capazes de controlar até 80 inversores simultaneamente, tensão nominal de entrada de 400V, intervalor de frequência de 45-65Hz, faixa de operação -25 e +60 graus Celsius. | Resolução Gecex nº 322, de 4 de abril de 2022 | I | 2025-12-31 | Resolução GECEX nº 338, de 09 de maio de 2022 | 2022-05-16
8504.90.40 | 034 | Gerenciadores configuráveis de comunicação para inversores/conversores para monitoramento e comando de sistemas fotovoltaicos, com tensão de entrada de alimentação de 10 a 30V em corrente contínua (Vcc), conexão máxima de até 50 aparelhos inversores e potência nominal (CA) de até 2,5MVA interfaces de conexão via portas "ethernet" (RJ45) e RS485 e Ponto de acesso WLAN para acesso à interface de utilizador. | Resolução Gecex nº 322, de 4 de abril de 2022 | I | 2025-12-31 | Resolução Gecex nº 375, de 26 de julho de 2022 | 2022-08-04
8504.90.40 | 035 | Unidades de condicionamento de potência em corrente contínua (UCPcc), com potência de 1.300W, tensão máxima de entrada VOC de 125Vcc, corrente máxima de entrada ISC de 15Acc, corrente máxima de saída Acc de 20Acc, tensão máxima de saída de 75Vcc, eficiência máxima de 99,5%, grau de proteção IP68, com 1 seguimento de ponto de máxima potência embarcado, redução de tensão de saída em modo de segurança para 1Vcc. | Resolução Gecex nº 322, de 4 de abril de 2022 | I | 2025-12-31 | Resolução Gecex nº 375, de 26 de julho de 2022 | 2022-08-04
8504.90.40 | 036 | Módulos de células de potência de conversores elétricos estáticos de média tensão do tipo inversores vfd (variable frequency drive), refrigerados a água e alimentados em tensão trifásica de 690vac, contendo circuito intermediário de capacitância eletrolítica com circuito de equalização, saída variável monofásica “pwm”, “interface” de controle óptica, capacidade de corrente de 1.250A e dimensões reduzidas de 986 x 618,1 x 510,1mm para instalação nos gabinetes dos conversores”. | Resolução Gecex nº 322, de 4 de abril de 2022 | I | 2025-12-31 | Resolução Gecex nº 394, de 30 de agosto de 2022 | 2022-09-07
8504.90.40 | 037 | Unidades de gerenciamento de potência de inversores solares primários de corrente, capazes de controlar até 3 inversores primários, suportando potências de 55,15kW, 75kW, 95,3kW ou 120kW, com tensão nominal selecionada via “software” de 480/277Vca, 380/220Vca ou 220/127Vca e corrente máxima de saída de 120A a 145A. | Resolução Gecex nº 322, de 4 de abril de 2022 | I | 2025-12-31 | Resolução Gecex nº 415, de 27 de outubro de 2022 | 2022-11-07
8504.90.40 | 038 | Conjunto de placas de cobre montadas, denominados “Busbar”, com tensão de trabalho de 1.500V por polaridade e com isolação de até 3,5kVA, compostos de 2 placas de cobre estanhado, com espessura de 4mm cada, e 3 placas de material isolante, com montagem intercalada, sendo as placas de cobre denominadas como "placa Positiva" e "placa Negativa", para uso em corrente continua e montagem exclusiva em modulo de potência denominado Variador, utilizado exclusivamente nos conversores estáticos de geração de energia fotovoltaica. | Resolução Gecex nº 322, de 4 de abril de 2022 | I | 2025-12-31 | Resolução Gecex nº 427, de 01 de dezembro de 2022 | 2022-12-12
8504.90.40 | 039 | Placas de circuito impresso, comercialmente denominadas como "módulo WETA", utilizadas no gabinete superior de aerogeradores para conexão com sensores; compostas por fusíveis, amplificadores de corrente, multiplexadores de 4 e 8 canais, placas de circuito impresso, parafusos de fixação e portas RS-485; fusível de tensão nominal de 250Vac, corrente nominal de 0,063 a 4A. | Resolução Gecex nº 322, de 4 de abril de 2022 | I | 2025-12-31 | Resolução Gecex nº 427, de 01 de dezembro de 2022 | 2022-12-12
8504.90.40 | 040 | Retificadores de corrente de alta frequência refrigerados a ar ou água, utilizados em aplicações industriais como galvanoplastia, permitindo a combinação de módulos de potência com capacidade para fornecer até 60VDC ou 30kA podendo acoplar até 50 módulos simultaneamente, cada módulo encapsulado com classe de proteção IP44, com tensão de alimentação de 380 a 480VAC ±10%, 50/60Hz, trifásico, ou 220VAC ±10%, 50/60Hz, trifásico para no máximo 2 x 7VDC/300A por módulo, com fluxo de circulação de água para resfriamento de 15litros/min a cada 10 módulos, com “interface” computadorizada ModbusRTU/RS-485 / Profibus DP/RS-485, “interface” de controle RS-232C para fonte de alimentação com dois canais, “interface” analógica/digital, com 4 entradas analógicas e 4 saídas analógicas de 0 a 10 VDC, 4 entradas digitais e 4 saídas digitais de 24VDC, “interface” digital com 4 entradas e 4 saídas, sinais de controle de 24VDC, sinais de controle através de relés sem tensão, com dados de contato de 24VDC ou 24VAC, com “interface” homem-máquina (IHM). | Resolução Gecex nº 322, de 4 de abril de 2022 | I | 2025-12-31 | Resolução Gecex nº 442, de 27 de dezembro de 2022 | 2023-01-05
8505.20.90 | 004 | Acoplamentos eletromagnéticos com flange dentados de corrente contínua, com escovas, confeccionados em aço carbono e bronze, com torque máximo de operação de 100.000Nm, temperatura máxima de operação 155 graus Celsius, tensão alimentação 24 ou 110Vcc. | Resolução Gecex nº 322, de 4 de abril de 2022 | I | 2025-12-31 |  | 2022-05-01
8505.20.90 | 005 | Freios duplos de segurança com acionamento eletromagnético, para montagem direta no motor, sem peça intermediária, próprios para controle de movimento e parada de elevadores, em conformidade com as normas europeias EN81-20, EN81-50 e EC95/16, com capacidade de torque nominal de 2 x 65 a 2 x 165Nm e velocidade máxima permitida de 1.000 ou 1.400rpm, dotados de: carcaça fundida em EN GJS 400-15; molas de compressão com tratamento superficial (Zn 8RoHS), diâmetro externo de 9,80mm, diâmetro interno de 6mm e espessura de 1,90mm, capaz de suportar 10E07 ciclos de trabalho; discos de freio em EN-AC42000 ou EN-AC42200, diâmetro externo de 153 mm, com estrias involutas de 30 ou 50mm de diâmetro interno, 20 ou 28 dentes e módulo de 1,25 ou 1,667, centradas no flanco do cubo; placa móvel usinada em material EN GJS 400-15, com diâmetro externo de 205,60mm e teste de magnetismo de acordo com M32 S428; carcaça dos freios dianteiro e traseiro em EN GJS 400-15 – EN 1563, com diâmetro externo de 206mm e teste de magnetismo de acordo com M32 S428; Suporte da bobina em PA66-GF30; espaçador em C45E+QT EN10083, 36SnMn14+C+QT EN10277 ou em aço com resistência a tração maior ou igual a 600Mpa, comprimento de 50mm, com revestimento de zinco de 7 a 12 mícron. | Resolução Gecex nº 322, de 4 de abril de 2022 | I | 2025-12-31 | Resolução Gecex nº 356, de 20 de junho de 2022 | 2022-06-28
8505.20.90 | 006 | Conjuntos de freios eletromagnéticos utilizados em empilhadeiras elétricas com torque estático seco de 15Nm, indutância de 63,36mH e tensão de trabalho de 24V. | Resolução Gecex nº 322, de 4 de abril de 2022 | I | 2025-12-31 | Resolução Gecex nº 394, de 30 de agosto de 2022 | 2022-09-07
8505.90.80 | 004 | Imãs de neodímio-ferro-boro, sinterizados, revestidos com banho de NÍQUEL-COBRE-NIQUEL, grau N42H, para magnetização axial permanente, desmagnetizados, temperatura máxima de trabalho de 120 graus Celsius, densidade 7,4g/cm³, em formato de anel com medidas 145 x 90 x 9mm (diâmetro externo, interno e altura). | Resolução Gecex nº 322, de 4 de abril de 2022 | I | 2025-12-31 |  | 2022-05-01
8505.90.80 | 008 | Atuadores eletromagnéticos do tipo solenoide (tensão 240VDC), montados, constituídos por 2 bobinas com núcleo ferromagnético e um êmbolo central, utilizados no mecanismo de acionamento (abertura/fechamento) em religadores para redes de distribuição elétrica. | Resolução Gecex nº 322, de 4 de abril de 2022 | I | 2025-12-31 | Resolução Gecex nº 356, de 20 de junho de 2022 | 2022-06-28
8505.90.90 | 032 | Bobinas eletromagnéticas (solenoide) com 40mm de altura, 36mm de diâmetro externo e 18mm de diâmetro interno, tensão de trabalho 12V e 18W, com conector DEUTSCH. | Resolução Gecex nº 322, de 4 de abril de 2022 | I | 2025-12-31 |  | 2022-05-01
8508.60.00 | 001 | Aspiradores de pó costal a bateria de íons lithium 36V, encaixe deslizante por meio de 2 baterias de 18V, sucção máxima de 11kpa, motor "brushless" (sem escovas), mangueira giratória, filtro "Hepa", reservatório com capacidade máxima de 2L, função modo memória para potência de sucção, cinto de ombro e cintura ajustáveis. | Resolução Gecex nº 322, de 4 de abril de 2022 | I | 2025-12-31 |  | 2022-05-01
8508.60.00 | 002 | Máquinas de aspiração interna de veículos “self-service” com estrutura em aço inox AISI 304, com tubo flexível de 5m de comprimento, com 3 posições possíveis para saída da mangueira, com portas e fechaduras de acesso a prova de vândalos, com opções de acionamento por token (cartão fidelidade) e moedas, com ciclo de tempo programável, com tampa em ABS resistente a raios UV, com lixeira em aço inox com conexão de ar comprimido com opção de início manual, com ou sem opcional de anticongelamento, com ou sem opcional de filtro autolimpante, com ou sem opcional de braço vertical com mola em aço inox, com ou sem opcional de kit com isolamento acústico, com ou sem opcional de aspersor de pneu pretinho, com ou sem opcional de pulverizador de água, com ou sem opcional de soprador de ar comprimido, com ou sem opcional de compartimento de moedas trancável. | Resolução Gecex nº 322, de 4 de abril de 2022 | I | 2025-12-31 | Resolução Gecex nº 344, de 19 de maio de 2022 | 2022-05-26
8508.70.00 | 001 | Mangueiras de aspiração, com suporte punho e flange interna da mangueira feitas em plástico material polipropileno, com luva de conexão feita em plástico material polietileno e corpo da mangueira de sucção de diâmetro nominal 35mm e feita em plástico material polietileno revestido com acetato de vinila, para aspiração de detritos, exclusivo em aspiradores. | Resolução Gecex nº 322, de 4 de abril de 2022 | I | 2025-12-31 |  | 2022-05-01
8508.70.00 | 002 | Escovas de cerdas em polipropileno fixadas em chapa de aço com tratamento em galvanoplastia, com dimensões menores ou inferiores a 300 x 5 x 25mm e cerdas agrupadas com recorte de 5 x 7mm para uso em aspiradores de sólidos e líquidos. | Resolução Gecex nº 322, de 4 de abril de 2022 | I | 2025-12-31 | Resolução Gecex nº 356, de 20 de junho de 2022 | 2022-06-28
8514.11.00 | 001 | Fornos elétricos de aço inoxidável para a secagem de amostras, revestidos com isolamento de fibra de vidro, área total 4,54m2 e faixa de temperatura de 105 a 120 Graus Celsius, controlada por termopar tipo K, equipados com um carrinho para carregar bandejas, com 6 prateleiras de malha de arame de aço e rodas de aço | Resolução Gecex nº 322, de 4 de abril de 2022 | I | 2025-12-31 | Resolução Gecex nº 394, de 30 de agosto de 2022 | 2022-09-07
8514.11.00 | 002 | Fornos elétricos para assar alimentos, com garfos de espeto duplo ou cestos, em aço inoxidável, com capacidade em módulo simples de 5 até 8 garfos ou cestos na potência até 10,5kW; em módulo duplo de 10 até 16 garfos ou cestos na potência até 21kW; trifásico de 220/240V ou 380/400V e frequência de 50/60Hz; dotados de: sistema giratório tipo carrossel com eixo na horizontal movido por motoredutor elétrico; sistema de cocção por convecção circular de ar aquecido por resistência elétrica e luz infravermelha; cabine de assar em aço inoxidável com acesso por porta dupla de vidro temperado e comandos do tipo analógico ou eletrônico. | Resolução Gecex nº 322, de 4 de abril de 2022 | I | 2025-12-31 | Resolução Gecex nº 442, de 27 de dezembro de 2022 | 2023-01-05
8514.19.00 | 001 | Fornos elétricos de resistência com aquecimento indireto, com fluxo de entrada e saída forçada de ar aquecido a uma temperatura constante (Norma JIS K6257, JIS K6723 e JIS B7757), com gancho giratório, com temperatura de trabalho entre 20 a 300 graus Celsius, velocidade de rotação de 7,5rpm com variação de 2,5rpm, velocidade de fluxo de ar de 0,5 a 1m/s, frequência de ajuste de fluxo de ar entre 3 a 10vezes/h, para envelhecimento de borracha e polímeros. | Resolução Gecex nº 322, de 4 de abril de 2022 | I | 2025-12-31 |  | 2022-05-01
8514.19.00 | 002 | Fornos elétricos industriais dosadores, de resistência, de aquecimento indireto, para alumínio líquido, com sistema de dosagem por diferença de pressão estabelecida entre a superfície e o banho líquido, com capacidade de armazenagem de 900kg de alumínio, com indicador luminoso de nível, temperatura de banho disponível entre 640 e 840 graus Celsius, com possibilidade de ajuste da altura de dosagem e sistema de basculamento para retirada do material e limpeza. | Resolução Gecex nº 322, de 4 de abril de 2022 | I | 2025-12-31 |  | 2022-05-01
8514.19.00 | 003 | Combinações de máquinas para tratamento térmico, por processo contínuo, de fitas de aço-carbono com largura compreendida entre 10 e 650mm, com espessura compreendida entre 0,3 e 3,5mm, austenitizadas, para transformar em fita de aço carbono temperada e revenida com tolerância de planicidade transversal máxima de 0,10% da largura, bobinamento contrário (“coil set”) de no máximo 3mm por metro, com garantia de grau de superfície brilhante, sem oxidação superficial, com variação de dureza de no máximo 2 HRC, variação do limite de resistência à ruptura igual a +-30N/mm², podendo processar até 11 tiras simultaneamente, com capacidade máxima de produção de 1.400kg/h, compostas de: máquina de transformação da fita austenitizada para martensística dotada de sistema para definir planicidade, com 1 zona de resfriamento a ar e 5 zonas de resfriamento a água; forno de nivelamento com placas aquecidas, temperatura de trabalho entre 300 e 500 graus Celsius, com uniformidade de temperatura de +-5 graus Celsius; forno de processamento final para revenir a fita de aço, com temperatura de processo entre 300 e 700ºC, uniformidade de temperatura de +-3 graus Celsius e definição de acabamento superficial (azulado ou brilhante); controlada por CLP. | Resolução Gecex nº 322, de 4 de abril de 2022 | I | 2025-12-31 |  | 2022-05-01
8514.19.00 | 004 | Fornos horizontais de aquecimento indireto, por resistência elétrica, para têmpera de vidros com espessura a partir de 3mm, com capacidade de produção entre 3 e 25 cargas por hora, desenvolvido também para processamento de vidros de baixa emissividade “Low-E”, garantindo ondulação “Roller Wave” menor ou igual a 0,2mm, empeno de borda “Edge Lift” menor ou igual a 0,4mm no produto final, com ou sem sistema de medição “on-line” e em tempo real da anisotropia do vidro, com sistema de circulação de ar, controle sobre a temperatura dos roletes, com ou sem detector automático de quebra de vidro, “softwares” para monitoramento e controle, com ou sem módulo para tempera de vidros curvos. | Resolução Gecex nº 322, de 4 de abril de 2022 | I | 2025-12-31 |  | 2022-05-01
8514.19.00 | 005 | Fornos horizontais com sistema de recirculação de ar para têmpera de vidros com espessura a partir de 3mm, com capacidade de produção de vidros “Low-E” (0,02) entre 8 e 25cargas/hora e capacidade de produção para vidros “clear” entre 3 e 25cargas/hora, garantindo ondulação menor ou igual a 0,1mm e com empeno de borda menor ou igual a 0,2mm também em vidros “Low-E”, com ou sem sistema de medição “on-line” e em tempo real da anisotropia do vidro, com sistema de recirculação de ar na parte superior do módulo de aquecimento, controle sobre a temperatura dos roletes, com ou sem detector automático de quebra de vidro, “softwares” para monitoramento e controle, com ou sem módulo para têmpera de vidros curvos, com ou sem sistema de recirculação de ar na parte inferior do módulo de aquecimento. | Resolução Gecex nº 322, de 4 de abril de 2022 | I | 2025-12-31 |  | 2022-05-01
8514.19.00 | 006 | Fornos horizontais, de aquecimento indireto, para trabalhar vidros, com sistema integrado “online” de medição da qualidade de vidro, e em tempo real da anisotropia do vidro, com cabine de redução de ruído ao redor do chiller com capacidade de até 85db, rampa e recipiente para coleta dos vidros quebrados, sistema de recirculação de ar para têmpera de vidros com espessura a partir de 3mm, com capacidade de produção de vidros “Low-E” (0,02) entre 8 e 25cargas/h e capacidade de produção para vidros “clear” entre 3 e 25cargas/h, garantindo ondulação menor ou igual a 0,1mm e com empeno de borda menor ou igual a 0,2mm também em vidros “Low E”, com sistema de recirculação de ar na parte superior do módulo de aquecimento, controle sobre a temperatura dos roletes, com ou sem detector automático de quebra de vidro, “softwares” para monitoramento e controle. | Resolução Gecex nº 322, de 4 de abril de 2022 | I | 2025-12-31 |  | 2022-05-01
8514.19.00 | 007 | Fornos elétricos industriais, de aquecimento indireto por resistência, para refusão de pasta de solda em placas de circuito impresso (PCB) por convecção em fase de vapor de fluído térmico e sistema de vácuo, com capacidade de aquecimento máximo 13kW, capacidade de trabalho simultâneo de até 16 placas de tamanho máximo 630 x 400 x 55mm, gerenciamento por computador embutido, tela sensível ao toque e “software” dedicado. | Resolução Gecex nº 322, de 4 de abril de 2022 | I | 2025-12-31 |  | 2022-05-01
8514.19.00 | 008 | Fornos elétricos industriais a resistência, de aquecimento indireto, utilizados no processo de fundição de blocos e ou cabeçotes de motores automotivos LPDC (Low Pressure Die Casting), automáticos, revestidos de material refratário com 5 camadas de revestimento, dotados de três câmaras de armazenamento de alumínio, sendo a 3ª câmara para desgaseificação, com volume máximo de 1.460kg, a 2ª câmara para descanso, com volume máximo de 752kg e a 1ª câmara para a injeção de peças sob pressão com volume máximo de 650kg, controlada por válvulas reguladoras de pressão, com pressão máxima de 1kg/cm2, acionamento feito por sensores de níveis de alumínio protegidos por capas cerâmicas Si3N4, com a temperatura máxima de trabalho de 720 graus Celsius, com resistências de 15kW / 63V. | Resolução Gecex nº 322, de 4 de abril de 2022 | I | 2025-12-31 |  | 2022-05-01
8514.19.00 | 009 | Fornos horizontais elétricos oscilante para temperar vidros “float” ou vidros “low-e” (0,01), espessuras tratadas de 2,8 até 19mm, dimensões mínimas do vidro de 80 x 275mm e dimensões máximas do vidro de 2.600 x 4.200mm, dotados de mesa de alimentação, pré-câmara de convecção completa com pirômetros de detecção e visualização, zona de aquecimento, zona de tempera a passagem, zona de resfriamento, mesa de descarga, quadro elétrico e softwares de monitoramento para dados de produção e controle, com “IR scanner” e pirómetro óptico e 2 ventiladores para tempera de passagem e 1 ventilador para resfriamento. | Resolução Gecex nº 322, de 4 de abril de 2022 | I | 2025-12-31 |  | 2022-05-01
8514.19.00 | 010 | Fornos horizontais industriais de aquecimento indireto, por resistência elétrica, para curvatura e têmpera de vidros com espessuras de 3 a 6mm, com capacidade para produção de até 500pçs/h com tamanho mínimo de 120mm e máximo de 450mm, com plataforma de entrada, com zona de aquecimento, zona de moldagem e têmpera, sistema de circulação de ar para arrefecimento e plataforma de saída, com controle por CLP (controlador lógico programável). | Resolução Gecex nº 322, de 4 de abril de 2022 | I | 2025-12-31 |  | 2022-05-01
8514.19.00 | 011 | Fornos elétricos industriais de alta pressão, semiautomáticos, com câmara fechamento a vácuo, têmpera a gás, para tratamento superficial de ferramentas e peças funcionais de aços de baixas ligações com pré-aquecimento, tratamento térmico neutral e tratamento de cementação a baixa pressão para cargas até 4t, controlados com um software de controle remoto com gravação de dados de processos integrados, com tamanho útil de 1.000 x 1.000 x 1.500mm, motor de 420kW (Overdrive 630 kW) e peso da carga bruto 4.000kg. | Resolução Gecex nº 322, de 4 de abril de 2022 | I | 2025-12-31 |  | 2022-05-01
8514.19.00 | 012 | Fornos elétricos industriais com aquecimento por resistência, com faixa de temperatura de até 750 graus Celsius; com sistema de circulação de ar através de distribuição de temperatura homogênea; com sistema de entrada de pallets através de guias paralelas sem contato com as paredes internas do forno; com sistema de refrigeração líquido; com interface homem máquina para controle e comando, utilizados para produção de sensores de gases de escapamento para veículos. | Resolução Gecex nº 322, de 4 de abril de 2022 | I | 2025-12-31 |  | 2022-05-01
8514.19.00 | 013 | Fornos de plasma do tipo PECVD (Plasma-enhanced chemical vapor deposition) através de princípio de micro-ondas e resistências elétricas, próprios para revestimento DLC, permitindo espessura de camada com tolerâncias de até +/-1 micrometros e capabilidade Cm e CmK de 1,66 e Cp e CpK de 1,33; com 2 portas e 1 câmara, sendo esta câmara com diâmetro de 630mm e altura de 1.000mm; dotados de 2 resistências, sendo 1 em cada porta, com potência de 4 x 1.000W; com temperatura máxima de trabalho de 200 graus celsius; tensão de alimentação de 400V (50Hz) e16A de corrente. | Resolução Gecex nº 322, de 4 de abril de 2022 | I | 2025-12-31 |  | 2022-05-01
8514.19.00 | 014 | Fornos horizontais com sistema de aquecimento por recirculação de ar e radiação, para curvatura e laminação de vidros automotivos, operando com moldes para vidros de medidas máximas de 1.250mm de comprimento por 1.800mm de largura e 250mm de profundidade da curvatura, para vidros com espessuras de 3,2 até 8mm/par, com capacidade de produção entre 175 e 215 pares a cada 8h, com 19 vagões | Resolução Gecex nº 322, de 4 de abril de 2022 | I | 2025-12-31 |  | 2022-05-01
8514.19.00 | 016 | Fornos elétricos verticais para sinterização a alta temperatura, em câmara térmica em tungstênio, de até 2.100 Graus Celsius, para braquetes cerâmicos com características ópticas especiais, para produtos de ortodontia e implantes para indústria médica, obtidos pelo processo de moldagem por injeção de pós cerâmicos ou metálicos; com dimensões úteis de diâmetro 150 x 300mm na vertical; volume de 10,5L; capacidade de carga de 60kg; vedação da porta com lábio duplo; sistema de injeção de gás com umidificação controlada; medidor de ponto orvalho; rack de tungstênio com 27 andares para posicionamento das peças, com 54 placas porta peça de 0,8mm; painel tipo "touchscreen" com sistema de comando, controle e supervisão do forno. | Resolução Gecex nº 322, de 4 de abril de 2022 | I | 2025-12-31 |  | 2022-05-01
8514.19.00 | 017 | Fornos horizontais contínuos de aquecimento indireto, por resistência elétrica, para têmpera de vidros planos, operando em linha, por meio de transportadora de roletes de sílica de alta pureza, dotados de: 2 seções de carregamento/descarregamento com tração dos vidros através de roletes acoplados a motores; 3 seções de aquecimento, operando por meio de resistências elétricas com zonas de aquecimento superior e inferior, operando com sistema automatizado com controle CLP e módulo de controle inteligente de temperatura com aquecimento por radiação e convecção; 2 seções de têmpera de vidros planos com dimensões máximas de 1.200 x 2.000mm e espessuras entre 2,85 e 10mm; 1 seção de resfriamento, com um ventilador para resfriamento das chapas de vidros; 1 sistema de controle de forno, com PLC computador logico programável, inversores de frequência e outros componentes eletrônicos; 1 conjunto de scanner infravermelho. | Resolução Gecex nº 322, de 4 de abril de 2022 | I | 2025-12-31 |  | 2022-05-01
8514.19.00 | 018 | Fornos industriais verticais para processo a vácuo, aplicado para execução de têmpera e revenimento em aços inoxidáveis martensíticos, com dimensão de diâmetro de 1.200 x 1.500mm, temperatura de trabalho de 500 a 1.320 Graus Celsius, pressão de têmpera de 6bar, vácuo final de 4 x 10-1Pa, com capacidade carregamento bruto de 1.500kg. | Resolução Gecex nº 322, de 4 de abril de 2022 | I | 2025-12-31 |  | 2022-05-01
8514.19.00 | 019 | Fornos de resistência, industrial de pré cura para viseiras utilizadas em capacetes, por meio de aquecimento elétrico e temperatura controlada para retirada de gases gerados na pintura por imersão, com movimentação interna por meio de corrente, motor de passo e velocidade controlada por potenciômetro, com capacidade máxima de até 200.000peças/mês. | Resolução Gecex nº 322, de 4 de abril de 2022 | I | 2025-12-31 |  | 2022-05-01
8514.19.00 | 020 | Fornos de resistência, industrial de cura final para secagem total do verniz aplicado em viseiras utilizadas em capacetes, com aquecimento elétrico e controle de temperatura variável, movimentação por meio de correntes, motor de passo com velocidade controlada e temporizador para ligar e desligar o forno, capacidade máxima de secagem de até 200.000peças/mês. | Resolução Gecex nº 322, de 4 de abril de 2022 | I | 2025-12-31 |  | 2022-05-01
8514.19.00 | 021 | Fornos horizontais industriais de aquecimento indireto por resistência elétrica, com atmosfera de hidrogênio ou vácuo, especialmente desenvolvidos para a sinterização de materiais de moldagem por injeção de metal, dotados de sistema de vácuo, cúpula do forno, câmara de aquecimento, CLP (Controlador Lógico Programável) industrial com tela de toque (Touchscreen), sistema de refrigeração de água, sistema de inflação de ar, sistema de “debinding”, sistema pneumático, sistema de medição de temperatura e sistema de queimadores de hidrogênio, com capacidade de carga de 100kg, tamanho efetivo da zona de trabalho 300 × 300 ×600mm, temperatura de trabalho 1.500 graus Celsius, máxima temperatura 1.600 graus Celsius e tensão de alimentação de 380V trifásico. | Resolução Gecex nº 322, de 4 de abril de 2022 | I | 2025-12-31 |  | 2022-05-01
8514.19.00 | 022 | Fornos elétricos industriais, horizontais a vácuo, para tratamento térmico em processo de manufatura aditiva, com controlador logico programável (CLP), com envelope operacional de 300 x 390 x 600mm, nível de vácuo de operação de 1 e-5mbar, com sistema de pressão positiva de argônio até 0,9 bar abs, temperatura de operação entre 400 e 1.000 graus Celsius e carga bruta máxima de 120kg, contendo 1 computador industrial do sistema de supervisão e aquisição de dados. | Resolução Gecex nº 322, de 4 de abril de 2022 | I | 2025-12-31 |  | 2022-05-01
8514.19.00 | 023 | Fornos elétricos industriais de aquecimento indireto por meio de elementos de grafite rígido, tipo vertical a vácuo de alta pressão, de carregamento inferior, com carcaça de parede dupla refrigerada por sistema de recirculação de água, câmara térmica simples com 3 zonas de aquecimento no interior da carcaça com isolamento térmico e dotados de circulação de gás nitrogênio para convecção e resfriamento, próprio para tratamento térmico de têmpera, mesa de carregamento de carga rotativa de velocidade 0,5 a 2rpm durante resfriamento, dimensões úteis de diâmetro 1.500 x altura 1.500mm, com potência de aquecimento de 450kW, com capacidade de carga máxima de 2.000kg, com sistema de resfriamento interno de fluxo de gás e ar forçado por ventilador de alta eficiência, pressão de gás 6 bar de fluxo rápido, nível de vácuo final de 4 x 10-1Pa gerado por bombas de vácuo, temperatura máxima de trabalho de 1.320 graus célsius, com uniformidade de temperatura de ±5 graus célsius, tanque reservatório cilíndrico de armazenamento de gás Nitrogênio (sem carga) com capacidade 10m3 com válvulas de segurança, regulador e sensores de pressão; painel elétrico equipado com controlador lógico programável (CLP) e painel de comando com IHM e 1 computador industrial (PC) para monitoramento do forno e controle do processo. | Resolução Gecex nº 322, de 4 de abril de 2022 | I | 2025-12-31 |  | 2022-05-01
8514.19.00 | 024 | Fornos industriais elétrico horizontal a vácuo de aquecimento indireto, carregamento frontal, com carcaça de parede dupla resfriada a água, câmara térmica em grafite revestida de fibra de carbono (CFC), para tratamento térmico de metais, com controlador lógico programável de processo e de segurança (CLP com CLP de Segurança), rede ASi, dimensões úteis de 600 x 600 x 900mm, nível de vácuo final de 1E-2mbar a 1E-3mbar (range), com bomba de vácuo de velocidade variável controlada por inversor de frequência, "leak rate" menor que 5E-3mbar*l/s, com sistema de pressão parcial, pressão parcial de hidrogênio, temperatura de projeto de 1.350 graus Celsius, potência de aquecimento igual ou superior a 200kW, tensão 380V/60Hz, uniformidade de temperatura menor ou igual a +/-5 graus Celsius e capacidade de carga de 1.000kg, dotados de: câmara retangular, sistema de aquecimento por convecção, sistema de resfriamento multidirecional interno a gás inerte de alta pressão com capacidade máxima igual ou superior a 12bar abs (através de 4 escotilhas móveis com opções de sentido: de baixo para cima, de cima para baixo, de cima e baixo com saídas laterais, estas direções alternadas e com inversões programáveis), sistema de resfriamento interrompido (martêmpera) de precisão controlado por inversor de frequência para processos NADCA, painel elétrico de comando com 1 computador (PC) industrial com SCADA base Web, atendendo indústria 4.0 para monitoramento e controle automatizado do processo de tratamento térmico. | Resolução Gecex nº 322, de 4 de abril de 2022 | I | 2025-12-31 |  | 2022-05-01
8514.19.00 | 025 | Fornos elétricos de resistência, secagem à vácuo, tipo bandeja, de laboratório, para insumos farmacêuticos ativos de alta potência, de aquecimento indireto, específico para instalação em “glove box”, com sistema de termorregulação incorporado por fluido diatérmico de alta eficiência tendo uniformidade de temperatura de ±1K, e precisão de ±0,5 Graus Celsius, conforme padrão de segurança CEI EM 60204-01:2006, para aplicações até 150 Graus Celsius; controlador de temperatura, de vácuo, do fluido e do espaço de trabalho; partes internas de acordo com ATEX 2GD, bandejas em aço inox 316, com rugosidade Ra<0,3 micrometros e cantos arredondados para fácil limpeza; partes externas em aço inox 304; sensores de temperatura tipo PT-100 para o interior da estufa e para o fluido diatérmico; dispositivos de segurança para a temperatura e pressão do fluido diatérmico, com painel de operação local. | Resolução Gecex nº 322, de 4 de abril de 2022 | I | 2025-12-31 |  | 2022-05-01
8514.19.00 | 040 | Fornos de destilação à vácuo para separação de liga SnPb (Estanho Chumbo), com potência de até 550kVA (sistema trifásico), com capacidade de alimentação em torno de 10 a 15t/dia de liga estanho chumbo (SnPb), dotado de corpo de forno, aquecedor de grafite, eletrodo e carcaça de forno selada, corpo da fornalha inclui um laminado de evaporação, revestimento de condensação de grafite e revestimento de isolamento de grafite. | Resolução Gecex nº 322, de 4 de abril de 2022 | I | 2025-12-31 | Resolução GECEX nº 338, de 09 de maio de 2022 | 2022-05-16
8514.19.00 | 041 | Fornos horizontais de aquecimento por resistências elétricas, para cura adesiva na colagem de sapatas de freio de automóveis até as dimensões 230 x 45mm, constituídos de esteira horizontal providas por suportes que sustentam os macacos com mola( gancheiras) que se movimenta quando atinge uma temperatura entre 180 a 280 graus Celsius, com túnel de calor e ventilador elétrico para homogeneização e adesão de sistemas frenantes, provido de isolamento térmico com alta capacidade de retenção de calor interno e acionado por painel elétrico dimensionado para todas operações de produção com controle de temperatura, tensão elétrica : 220/380 trifásico – baixa tensão 24V, energia : 22kW. | Resolução Gecex nº 322, de 4 de abril de 2022 | I | 2025-12-31 | Resolução Gecex nº 375, de 26 de julho de 2022 | 2022-08-04
8514.19.00 | 042 | Fornos elétricos, horizontais, para têmpera de vidros planos, para processar vidros nas espessuras entre 3 e 10mm ou entre 3,0 e 19mm, tipos "float", coloridos, refletivos, serigrafados e de baixo emissivo (Low-E), de camadas "hard" e "soft", de emissividade 0,01, configurado com câmara dupla sendo o primeiro estágio de até 400 graus Celsius e segundo estágio de até 700 graus Celsius, para vidros com dimensões máximas de 1.700 x 5.000mm ou 1.700 x 4.000mm, câmara de resfriamento, sistema de circulação de ar forçada inferior e superior, gerenciamento por CLP e "software" dedicado, equipados com 3 ventiladores centrífugos elétricos com sistema de inversão de velocidade acoplados, "no -break", quadro de comando dos sistemas, painel de controle e estações de entrada e saída dos vidros. | Resolução Gecex nº 322, de 4 de abril de 2022 | I | 2025-12-31 | Resolução Gecex nº 394, de 30 de agosto de 2022 | 2022-09-07
8514.19.00 | 043 | Fornos horizontais de aquecimento indireto, por resistências elétricas, para tempera de vidros planos jumbo, com espessura de 3 até 25mm e dimensões máximas até 6.000 x 2.800mm, desenvolvidos também para processamento de vidros de baixa emissividade "low-e", dotados de mesa de entrada para carregamento, câmara de aquecimento por radiação e convecção por resistências elétricas, zona de resfriamento por ar comprimido, mesa de saída e retirada dos vidros e armários elétricos para controle, de potência igual a 1.797kW, com sistemas de circulação de ar, com ou sem detectores automáticos de quebra de vidro, "software" para monitoramento e controle, com ou sem módulos para tempera de vidros curvos. | Resolução Gecex nº 322, de 4 de abril de 2022 | I | 2025-12-31 | Resolução Gecex nº 406, de 22 de setembro de 2022 | 2022-09-30
8514.19.00 | 044 | Fornos elétricos, horizontais, para têmpera de vidros planos com dimensões máximas entre 1.700 e 4.000mm, dotados com célula para vidros curvos nas espessuras entre 4 a 6mm, com comprimento de 1.700mm, com largura mínima de 400mm e maximo 1.000mm, com raio entre 350 e 8.000mm dependendo da espessura do vidro, para processar vidros planos nas espessuras entre 3,0 e 19mm, tipos "float", coloridos, refletivos, serigrafados e de baixo emissivo (Low-E), de camadas "hard" e "soft", de emissividade 0,01, configurados com câmara dupla sendo o primeiro estágio de até 400 graus celsius e segundo estágio de até 700 graus celsius, câmara de resfriamento, sistema de circulação de ar forçada inferior e superior, gerenciamento por CLP e "software" dedicado, equipados com 3 ventiladores centrífugos elétricos com sistema de inversão de velocidade acoplados para vidros planos e 1 ventilador para o curvo, "no-break", quadro de comando dos sistemas, painel de controle e estações de entrada e saída dos vidros. | Resolução Gecex nº 322, de 4 de abril de 2022 | I | 2025-12-31 | Resolução Gecex nº 406, de 22 de setembro de 2022 | 2022-09-30
8514.19.00 | 045 | Fornos de tratamento térmico e termoquímico, classe de resistências elétricas, com opção de revenimento, alívio de tensão e oxinitretação através de princípio de oxidação por vapor d'água e dissociação de amônia por alta temperatura e baixa pressão, permitindo a formação de camada nitretada (NHT(550)) da ordem de 0,3 a 0,6mm; dotados de uma câmara externa com resfriamento à água industrial, câmara de tratamento com injetores de amônia, nitrogênio, água e endogás; temperatura de trabalho de 150 à 750 graus celsius e pressão máxima de trabalho de 10.500mbar; Tamanho da câmara 600 x 900 x 600mm, volume da carga 324L; tensão de alimentação de 400V (50Hz) e 16A de corrente. | Resolução Gecex nº 322, de 4 de abril de 2022 | I | 2025-12-31 | Resolução Gecex nº 406, de 22 de setembro de 2022 | 2022-09-30
8514.19.00 | 046 | Câmaras elétricas de pré-aquecimento térmico para vidro “float” e “low-e” nas dimensões de 2.300 x 4.200mm, capazes de controlar sua temperatura mediante SCR, com recirculação de ar pré-aquecido em até 500 graus, com ventiladores em aço inox de circuito fechado na parte superior, com aquecimento por resistências blindadas parte inferior, com material refratário para isolamento térmico da cápsula, com motorização independente, com sistema de correias dentadas, com rolos ocos de sílica fundida, com sistema de rosca sem fim para abertura da câmara, com pirômetros para controle de temperatura do vidro na saída da câmara. | Resolução Gecex nº 322, de 4 de abril de 2022 | I | 2025-12-31 | Resolução Gecex nº 442, de 27 de dezembro de 2022 | 2023-01-05
8514.19.00 | 047 | Fornos de tratamento térmico, com classe de resistências elétricas, com opção de têmpera para diferentes pressões de resfriamento, com revenimento e alívio de tensão, com câmara externa com resfriamento à água industrial, com câmara de aquecimento com resistências elétricas e câmara de resfriamento com injetores de nitrogênio, com temperatura de trabalho de 150 a 1.450 graus celsius, com pressão máxima de operação de 20bar, com volume da câmara de 4.983 litros, com tensão de trabalho de 480V e potência de operação de 180kW. | Resolução Gecex nº 322, de 4 de abril de 2022 | I | 2025-12-31 | Resolução Gecex nº 442, de 27 de dezembro de 2022 | 2023-01-05
8514.20.11 | 003 | Fornos de indução a vácuo, de aquecimento interno e equipados com sistema de resfriamento rápido denominado “Strip Casting”, para produção de matéria prima de Nd-Fe-B com base em ferro liga usada em ímãs de terras raras, capacidade de carga de aproximadamente 50kg, temperatura de operação 1.450 graus Celsius, temperatura máxima 1.600 graus Celsius, vácuo definitivo menor do que 2 × 10-¹Pa, vácuo de operação da câmara de fusão de 0,8 a 80kPa, tempo de fusão de aproximadamente 45 minutos entre ligar o equipamento e a fusão completa (para fusão de 50kg de liga de Nd-Fe-B), composto por: câmara de fusão; bobina de cadinho; sistema de condução do eletrodo coaxial; mecanismo de alimentação de matéria-prima de liga; mecanismo de inclinação de cadinho para obtenção de fluxo lamelar do metal líquido durante o vazamento; mecanismo de operação auxiliar; mecanismo de controle de rotações por minuto do cilindro de resfriamento rápido; distribuidor; mecanismo de ajuste da posição do distribuidor; dispositivo de recuperação e resfriamento de produto; sistema de escape de vácuo; sistema de controle elétrico; fonte de alimentação para fusão; sistema de resfriamento da água; sistema de ar comprimido. | Resolução Gecex nº 322, de 4 de abril de 2022 | I | 2025-12-31 |  | 2022-05-01
8514.20.11 | 004 | Combinações de máquinas de funcionamento automático para aquecimento por indução, à média frequência 7,5 a 15kHz, de fundos de panelas de aço inoxidável com até 360mm de diâmetro e altura até 330mm, capacidade de produção de até 400panelas/h para diâmetros de até 240mm e tempo de ciclo de 9s, compostas de: estação de carga das panelas frias provida de manipulador aéreo; mesa giratória com 8 suportes para as panelas; 6 estações de aquecimento com potência máxima de 60kW e sensor de temperatura infravermelho com faixa entre 50 e 400 graus Celsius; estação de descarga das panelas quentes com manipulador aéreo; estação de resfriamento em circuito fechado para todos os componentes de potência do conversor de frequência e das estações de aquecimento; armário elétrico de comando com interface de operação por tela de 12 polegadas “touchscreen” com Controlador Lógico Programável (CLP) para gerenciamento de todas as funções. | Resolução Gecex nº 322, de 4 de abril de 2022 | I | 2025-12-31 |  | 2022-05-01
8514.20.11 | 005 | Fornos elétricos industriais para fundição de lingotes de zinco, por indução de alta frequência de potência de 1.000kW, destinados a um pote que será instalado em processo contínuo de galvanização de tiras de aço de baixo carbono, aquecimento até 460 graus celsius, com capacidade nominal de 310t de ligas de zinco líquido, com sistema de controle de potência para ajuste de temperatura, incluindo sistema de movimentação e ventiladores para troca de calor. | Resolução Gecex nº 322, de 4 de abril de 2022 | I | 2025-12-31 | Resolução Gecex nº 356, de 20 de junho de 2022 | 2022-06-28
8514.20.19 | 002 | Fornos de estado sólido, por indução elétrica, para secagem de composto em base aquosa aplicado em tampas de alumínio de latas de bebidas, com capacidade de secar até 2.500tampas/min, com controlador automático de temperatura de processo, codificador rotativo de tampas e sensor de movimento. | Resolução Gecex nº 322, de 4 de abril de 2022 | I | 2025-12-31 |  | 2022-05-01
8514.20.20 | 009 | Fornos para desidratação de chapas de rochas ornamentais dotados de: 1 carregador semi-automático com grupo de ventosas e grua a bandeira para carga em vertical; 1 mesa de carga basculante horizontal/vertical; 1 torre com câmara desidratadora e câmara de armazenagem de unidade contendo bandejas, equipadas com exaustores e permutadores de ar e tubos de conexão; 1 elevador de entrada e saída da torre; 1 escova em forma de hélice motorizada; 1 suporte de rolo de rede; 1 mesa de conexão para transporte; 1 câmara de micro-ondas equipada com exaustores e permutadores de ar e tubos de conexão; 1 elevador com movimento a pantógrafo; painéis elétricos com PLC. | Resolução Gecex nº 322, de 4 de abril de 2022 | I | 2025-12-31 |  | 2022-05-01
8514.20.20 | 010 | Combinações de máquinas para resinagem de chapas de rochas ornamentais com micro-ondas, compostas de: carregador automático de entrada duplo, com ventosas e bombas de vácuo, com suporte pente giratório e até 2 suportes de chapas/cavalete duplo giratório com capacidade de 68t; basculante auxiliar, câmara desidratadora de umidade com elevador de entrada e saída das bandejas; câmara de micro-ondas; câmara de armazenagem de chapas com elevador de entrada e saída das bandejas, equipada com exaustores e queimadores; descarregador duplo de saída com ventosas e bombas de vácuo, com até 2 suportes de chapas/cavalete duplo giratórios com capacidade de 68t; até 10 mesas de conexão entre os vários módulos; elevadores a pantógrafo para permitir o ciclo continuo; cortador de tela automático; 1 painel elétrico principal e vários painéis elétricos secundários para controle das várias unidades. | Resolução Gecex nº 322, de 4 de abril de 2022 | I | 2025-12-31 |  | 2022-05-01
8514.20.20 | 011 | Combinações de máquinas para resinagem de chapas de rochas ornamentais, a ciclo continuo, com microondas, compostas de: carregador automático de entrada com ventosas e bombas de vácuo, com suporte pente giratório basculante e até 2 suportes de chapas/cavalete duplo giratório com capacidade de 68t, basculante auxiliar móvel para carga na bandeja em vertical; elevador a pantógrafo giratório; até 180 bandejas; câmara de secagem em andares com 1 elevador vertical, equipada com exaustores e queimadores; série de até 10 estações de transporte, escova hélice de limpeza, exaustor, aplicador de tela automática, robô distribuidor de resina com prato espatulante e rolo completo de bombas e 2 + 2 recipientes termo controlados com agitador para resina; câmara de microondas, equipada com exaustores e queimadores; câmara de armazenamento de vários andares com 1 elevador vertical, equipada com exaustores e queimadores; virador, com rotação de 180 graus, que transfere ou descarrega as chapas com ventosas e bombas de vácuo completo de suporte pente com elevador a pantógrafo; série de até 10 estações de transporte, elevador a pantógrafo, escova hélice de limpeza, 5 exaustores, robô distribuidor de resina com prato espatulante e rolo completo de bombas e 4 + 4 recipientes termo controlados com agitador; câmara de microondas, equipada com exaustores e queimadores; 2 câmaras de armazenamento em torre dupla com 1 elevador vertical equipada com exaustores e queimadores; descarregador automático de saída com ventosas e bombas de vácuo, completo com até 2 suportes de chapas/cavalete duplo giratório com capacidade de 68t, elevador a pantógrafo giratório; proteção de segurança para máquinas móveis; painéis elétricos principais e painéis elétricos secundários para controle das várias unidades. | Resolução Gecex nº 322, de 4 de abril de 2022 | I | 2025-12-31 |  | 2022-05-01
8514.20.20 | 012 | Combinações de máquinas para resinagem de chapas de rochas ornamentais com micro-ondas, compostas de: carregador automático de entrada com ventosas e sistema de sucção por bombas a vácuo dotado de 1 suporte a pente giratório para virar o lado da chapa e proteções de segurança; elevador a pente fixo com rolos transversais para transferência lateral da chapa; transportador motorizado com elevador á pantógrafo; câmara desidratadora horizontal de chapas com sistema de aquecimento de ar equipada com até 50m de painéis de isolamento, tubos de conexão; escova de limpeza motorizada em forma de hélice; até 10 mesas de transporte com 2 andares para conexão entre os vários módulos; até 3 exaustores com tubos para aspiração na área de aplicação da resina; elevador a pantógrafo para permitir o ciclo continuo das bandejas de suporte das chapas; câmara de micro-ondas horizontal equipada com potência de 24kW equipada com transporte motorizado para bandejas de suporte das chapas e tubos de conexão; câmara de armazenagem multinível com duas torres de 33 andares para armazenagem de chapas com tubos de conexão; elevador para o deslocamento vertical das bandejas na câmara de catálise operando em quatro colunas de aço com movimento controlado por inversor e mecanismo de inserção e extração das bandejas; até 100 badejas metálicas com grelhas para o suporte e transporte das chapas no circuito; descarregador automático de saída com ventosas e sistema de sucção por bomba de vácuo e proteções de segurança; até 20 carrinhos motorizados porta-chapas; transbordador duplo motorizado completo com um enrolador de cabo cada para alimentação e 2 enroladores de cabo para o movimento dos carrinhos; até 60m de trilhos; painel elétrico principal e vários painéis elétricos secundários para controle das várias unidades. | Resolução Gecex nº 322, de 4 de abril de 2022 | I | 2025-12-31 |  | 2022-05-01
8514.20.20 | 013 | Combinações de máquinas para resinagem de chapas de rochas ornamentais com micro-ondas composta de: 1 carregador automático de entrada com ventosas e sistema de sucção por bombas a vácuo dotado de 1 suporte a pente giratório para virar o lado da chapa e proteções de segurança; 1 elevador a pente fixo com rolos para transferência lateral da chapa; 1 transportador motorizado com elevador á pantógrafo; 1 câmara desidratadora horizontal de chapas com sistema de aquecimento de ar equipada com até 50m de painéis de isolamento, tubos de conexão; 1 escova de limpeza motorizada em forma de hélice; até 10 mesas de transporte com dois andares para conexão entre os vários módulos; até 3 exaustores com tubos para aspiração na área de aplicação da resina; 1 elevador a pantógrafo para permitir o ciclo continuo das bandejas de suporte das chapas, dotado de proteções de segurança; 1 robô distribuidor de resina com prato espatulante completo de bombas e 3 + 3 recipientes termo controlados com agitador; 1 câmara de micro-ondas horizontal equipada com potência de 24kW equipada com transporte motorizado para bandejas de suporte das chapas e tubos de conexão; 1 câmara de armazenagem multinível com duas torres de 33 andares para armazenagem de chapas com tubos de conexão; 1 elevador para o deslocamento vertical das bandejas na câmara de catálise operando em quatro colunas de aço com movimento controlado por inversor e mecanismo de inserção e extração das bandejas; até 100 badejas metálicas com grelhas para o suporte e transporte das chapas no circuito; 1 descarregador automático de saída com ventosas e sistema de sucção por bomba de vácuo e proteções de segurança; até 20 carrinhos motorizados porta chapas; 1 transbordador duplo motorizado completo com um enrolador de cabo cada para alimentação e dois enroladores de cabo para o movimento dos carrinhos; até 60m de trilhos; 1 painel elétrico principal e vários painéis elétricos secundários para controle das várias unidades. | Resolução Gecex nº 322, de 4 de abril de 2022 | I | 2025-12-31 |  | 2022-05-01
8514.20.20 | 014 | Combinações de máquinas para tratamento da superfície e reforço estrutural das chapas de rochas ornamentais, compostas de: até 2 cavaletes duplos de suporte de chapas com plataforma motorizada rotativa com capacidade de 68t; carregador e descarregador automático de entrada e saída com ventosas e sistema de sucção por bombas à vácuo dotado de suporte à pente giratório e proteções de segurança; transportador motorizado com elevador à pantógrafo; câmara desidratadora horizontal de chapas com sistema de aquecimento de ar equipada com até 50m de painéis de isolamento, tubos de conexão; escova motorizada em formato helicoidal para a limpeza das chapas; elevador a pantógrafo para permitir o ciclo continuo das bandejas de suporte das chapas; até 12 mesas de transporte com dois andares para conexão entre as unidades; 1 máquina para aplicação manual da rede e corte; sistema de dosagem e aplicação da resina completo com bombas, misturadores estáticos e pistola misturadora; câmara de micro-ondas horizontal com potência de 16kW, equipada com transporte motorizado para bandejas de suporte das chapas e tubos de conexão; elevador para o deslocamento vertical das bandejas na câmara de catálise operando em quatro colunas de aço com movimento controlado por inversor e mecanismo de inserção e extração das bandejas; câmara de catálise multinível com até duas torres de até 40 andares para armazenagem de chapas com tubos de conexão; até 100 bandejas metálicas com grelhas para o suporte e transporte das chapas no circuito; painéis elétricos com PLC de comando por monitor touchscreen para o controle das unidades. | Resolução Gecex nº 322, de 4 de abril de 2022 | I | 2025-12-31 |  | 2022-05-01
8514.20.20 | 015 | Fornos comerciais de alta velocidade, com tecnologia capaz de criar 6 padrões de aquecimento diferentes utilizando 3 funções (convecção, grelha e micro-ondas), com função micro-ondas acionada na parte inferior (bottom-launched) e circulação de ar aquecido da parte traseira a superior (sentido anti-horário), capacidade de 10L, ajuste de aquecimento contínuo em 3 etapas, velocidade do ventilador de 30 a 100% (ajuste em 10%), porta com teste de abertura e fechamento de 400.000 vezes, corpo em aço inoxidável, painel de toque LCD colorido, armazenamento de até 1.000 receitas na memória, cozimento sem ventilação por conversor catalítico para eliminar odores e emissões, filtro de ar removível, bandeja de óleo e resíduos, pré-aquecimento com faixa de temperatura de 250/280 graus Celsius (configuração de fábrica) podendo ser ajustada de 180 a 280 graus Celsius em incrementos de 10 graus Celsius, potência de saída da função micro-ondas de 1.200W, convecção de 1.265W e grelha de 1.915W. | Resolução Gecex nº 322, de 4 de abril de 2022 | I | 2025-12-31 |  | 2022-05-01
8514.20.20 | 016 | Fornos micro-ondas próprios para uso em estabelecimentos comerciais, material em aço inox com acabamento escovado, do tipo “Flat” (sem necessidade do prato giratório), capacidade de 18L, potência de 1.700W, frequência de operação de 2.450MHz, durabilidade de 400.000 “abre e fecha” da porta e uso contínuo sem perda de desempenho, resistente a variação de temperatura e umidade, dotado de 2 magnetrons na parte superior e inferior, escudo contra respingos removível, filtros de ar removíveis instalados na saia frontal inferior, visor de exibição digital e capacidade de programação para 30 receitas | Resolução Gecex nº 322, de 4 de abril de 2022 | I | 2025-12-31 |  | 2022-05-01
8514.20.20 | 017 | Fornos micro-ondas próprios para uso em estabelecimentos comerciais, material em aço inox com acabamento escovado, do tipo “Flat” (sem necessidade do prato giratório), com estágio de aquecimento configurável em até 3 etapas, capacidade de 22L, potência de 1.000W, frequência de operação de 2.450MHz, durabilidade de 300.000 “abre e fecha” da porta e uso contínuo sem perda de desempenho, resistente a variação de temperatura e umidade, dotado de 1 magnetron na parte inferior, visor de exibição digital e capacidade de programação para 10 receitas. | Resolução Gecex nº 322, de 4 de abril de 2022 | I | 2025-12-31 |  | 2022-05-01
8514.32.00 | 001 | Fornos industriais elétricos por eletrodos/arco voltaico, completo, com suporte do eletrodo e base de saída de água de resfriamento, para fusão de matéria-prima, equipados com três conjuntos de base do eletrodo (posição do eletrodo pode ser ajustada por eletricidade ou alça manual para frente e para trás), um conjunto de base de bico de molibdênio e tubo de guia de entrada de nitrogênio, pote de fusão com altura de 1.100mm, diâmetro 3.600mm, base 900 x 450 x 1.700mm, potência do eletrodo 6 x 0,55kW. | Resolução Gecex nº 322, de 4 de abril de 2022 | I | 2025-12-31 |  | 2022-05-01
8514.32.00 | 002 | Fornos elétricos circulares com estrutura de aço de 18m de diâmetro externo, 16,7m de diâmetro dentro do refratário e 7,2m de altura, destinados à fundição de calcina quente produzida pelo calcinador por aplicação de energia elétrica através de eletrodos de carbono; com capacidade nominal equivalente a 108dt/h e capacidade projetada equivalente a 118dt/h, design projetado para fundir até 835.000t/ano (nominal) e até 850.000t/ano (projetada); internamente os equipamentos são protegidos com refratário e equipados com um sistema de refrigeração com elementos de cobre; dotados de: carcaça do forno, sistema de transferência de calcinado, sistema de alimentação do forno, colunas de eletrodo, sistema primário e secundário de gases de escape (sistema de exaustão), abóboda do forno, sistema elétrico, sistema de refrigeração com elementos de cobre, refratários, vazamento de metal e sistema de controle. | Resolução Gecex nº 322, de 4 de abril de 2022 | I | 2025-12-31 | Resolução Gecex nº 356, de 20 de junho de 2022 | 2022-06-28
8514.32.00 | 003 | Combinações de máquinas para fusão e refino primário de aço, compostas de: forno elétrico industrial a arco voltaico, de corrente alternada, para fusão de aço através de carga de gusa sólido e sucata metálica, capacidade de 65 toneladas por corrida com conjunto de bloqueio horizontal, mecanismo de inclinação do forno, porta de escoria, painéis refrigerados a água, mecanismo de manuseio tipo EBT, plataforma EBT, cilindros, abóboda refrigerada à água, coluna de eletrodos, braço do eletrodo, “elbow”, mecanismo de elevação da abóboda, rolos guia do eletrodo, sistema de resfriamento do eletrodo, cilindros, queimadores de oxigênio, carros cestos, sistema de injeção de carbono e carro escória; sistema de controle e tratamento das fontes de emissão com “dampers”, ventiladores, motores, dutos refrigerados a água, luva móvel, cilindros, painéis refrigerados a água, porta refrigerada a água, sistema de pulverização e resfriamento a água, juntas de expansão, sistema dos filtros, transportadores; com ou sem transformadores de distribuição; com sistemas hidráulicos, pneumáticos, elétricos, de aterramento, de instrumentação, de lubrificação, de automação e controle e estação de comando. | Resolução Gecex nº 322, de 4 de abril de 2022 | I | 2025-12-31 | Resolução Gecex nº 375, de 26 de julho de 2022 | 2022-08-04
8514.32.00 | 004 | Combinações de máquinas para fusão e refino secundário de aço, compostas de: forno panela industrial a arco voltaico, de corrente alternada, com capacidade para panela de 65t, com abóboda refrigerada a água, mecanismo de elevação da abóboda, colunas de eletrodos, braços dos eletrodos, cilindros e carro panela; sistema de armazenamento, manuseio e adição de ligas com extrator eletromecânico, correias transportadoras, indicadores de nível, extratores eletromagnéticos, calha vibratória rotativa, equipamentos de pesagem e coletores de sucção; com ou sem transformadores de distribuição; com seus sistemas hidráulicos, pneumáticos, elétricos, de aterramento, de instrumentação, de lubrificação, de automação e controle e estação de comando. | Resolução Gecex nº 322, de 4 de abril de 2022 | I | 2025-12-31 | Resolução Gecex nº 375, de 26 de julho de 2022 | 2022-08-04
8514.39.00 | 001 | Fornos de aquecimento direto por resistência elétrica, para derretimento e tratamento de ceras sob vácuo em bojo duplo de vidro temperado (interno) e acrílico (externo), herméticos, com sistema de alívio do vácuo por acionamento manual (registro simples) para retirada da tampa, controles digitais de temperatura, vácuo e pressão, sistema de controle por meio de "tablet"; sistema de injeção automática em moldes de borracha, sistema de identificação dos parâmetros de injeção de cada molde pelo método RFID (Radio-Frequency Identification), alimentação elétrica, voltagem nominal 110-220VAC + Neutro, frequência normal 50Hz de potência, carga total 0,5 a 1kW, alimentação de ar 6 bares; temperatura ambiente de trabalho de 65 a 75 graus Celsius; capacidade: até 3 litros de cera; 1 bico de injeção com produção de 2.000peças/dia; dimensões: 600 x 380 x 530mm (largura x profundidade x altura); 2 bicos de injeção com produção de 4.000peças/dia; dimensões: 900 x 380 x 530mm (largura x profundidade x altura) | Resolução Gecex nº 322, de 4 de abril de 2022 | I | 2025-12-31 |  | 2022-05-01
8514.39.00 | 002 | Fornos elétricos industriais horizontais com aquecimento por resistência para sinterização de pérolas diamantadas, de diâmetro e comprimento variáveis, com 7 zonas de temperaturas diferentes e temperatura máxima de 1.200ºC, túnel de 9,5m de comprimento com correia transportadora automática de carga com velocidade de 300mm/min, 1 quadro de gás, sistema de arrefecimento por circulação de água e controle por quadro elétrico de comando com painel LCD e PLC. | Resolução Gecex nº 322, de 4 de abril de 2022 | I | 2025-12-31 |  | 2022-05-01
8514.39.00 | 003 | Forno de aquecimento resistivo, nível de vácuo mínimo de 1,0mbar e nível de vazamento 0,005mbar/seg, com revestimento interno da região de trabalho com placas CFC (composito à base de fibra de carbono), para aplicação em tratamentos térmicos de aços, ligas metálicas, ligas especiais de metais não ferrosos para tratamentos de tempera, solubilização e envelhecimento, revenimento, aplicação em recozimento de cerâmicas de engenharia e vidros especiais, com sistema automático de controle de temperatura máxima 1.350 graus Celsius , pressão de resfriamento de até 12bar com gás nitrogênio, insuflado na câmara de trabalho através de bocais com tampas direcionais, com ventilador convectivo em CFC, motor de resfriamento de 315kW a 3.000rpm, associado com trocador de calor de 80m3/h, direcionador de fluxo de gás no resfriamento, injetores de grafite com “flapper” e “software” programável para execução de simulação de martempera, controle do processo e aquisição de dados automatizado controlado por gráfico. | Resolução Gecex nº 322, de 4 de abril de 2022 | I | 2025-12-31 |  | 2022-05-01
8514.39.00 | 004 | Fornos elétricos industriais horizontais com aquecimento por resistência, para processar peças de aço e/ou ferro, com 1 zona de temperatura, faixa de temperatura de até 200 graus Celsius, cabine de aquecimento com 1.100mm de profundidade, 1.000mm de largura e 900mm de altura, potência nominal de 18kW, tensão nominal de 380V, trifásico, 50Hz, de valor unitário (CIF) não superior a R$24.586,96 | Resolução Gecex nº 322, de 4 de abril de 2022 | II | 2025-12-31 |  | 2022-05-01
8514.39.00 | 005 | Fornos de esteira com aquecimento elétrico construídos em aço inox, com possibilidades de empilhar até 2 “decks”, utilizados para linha de massas (pizza, esfihas e similares), potência elétrica de 5 a 7kW, comprimento aproximado de 765mm, largura aproximada de 797mm, comprimento aproximado da esteira entre 1.270 a 1.397mm, controle digital de velocidade da esteira e temperatura de trabalho, tempo de cocção variando de 30s a 15min, temperatura ajustável entre 93 a 288 Graus Celsius. | Resolução Gecex nº 322, de 4 de abril de 2022 | I | 2025-12-31 |  | 2022-05-01
8514.39.00 | 006 | Sistemas de estufa de temperatura controladas para secagem de placas de circuito impresso, com interior de aço inoxidável e revestimento externo de chapa de aço de primeira classe com revestimento, atinge temperaturas entre 50 a 200 graus Celsius, incluindo carrinhos/racks desenhados especificamente para esse sistema. | Resolução Gecex nº 322, de 4 de abril de 2022 | I | 2025-12-31 |  | 2022-05-01
8514.39.00 | 007 | Fornos industriais para uso em laboratório para determinação do teor de betume em uma mistura asfáltica, através da extração do ligante em amostras com massa entre 1.200 e 1.800 gramas, tempo de extração de 30 a 45 minutos, capacidade de testes para amostras com peso até 5kg, tempo máximo de ensaio de 85 minutos, faixa de trabalho de 200° a 650 graus Celsius , alimentação 220V monofásico - 4.800W - 20A , possuindo balança interna, programador eletrônico micro processado com display digital, impressora de fita, filtro cerâmico para redução de impurezas e porta de segurança. | Resolução Gecex nº 322, de 4 de abril de 2022 | I | 2025-12-31 |  | 2022-05-01
8514.39.00 | 008 | Fornos elétricos industriais de alta velocidade para aquecimento e finalização rápida de alimentos congelados ou refrigerados, por meio de convecção com potência máxima de 2.700W e micro-ondas dotados de 2 antenas e potência de 1.400W, com temperatura de operação na faixa de 65 a 250 Graus Celsius e para atendimento de câmara interna com dimensões máximas de 267 (altura) x 330 (largura) x 381mm (profundidade), podendo utilizar utensílios metálicos e dotados de painel sensível ao toque “touchscreen” com capacidade para programar e armazenar até 100 receitas, porta USB, parte interna e externa em aço inoxidável e porta com capacidade para abrir e fechar mais de 200vezes/dia. | Resolução Gecex nº 322, de 4 de abril de 2022 | I | 2025-12-31 |  | 2022-05-01
8514.39.00 | 009 | Fornos cilíndricos simples – “Ircon-Solaronics”, para realização do processo de “crosslinking” do polietileno a ser utilizado em extrusora de dutos flexíveis, com especificações: diâmetro interno 950mm, diâmetro interno do quartz 900mm, alimentação 400V trifásico, 137,7kW, 38 Lâmpadas de infravermelho de alta potência LP 360, sistema de resfriamento, pirômetros, tela de 12 polegadas “touchscreen”. | Resolução Gecex nº 322, de 4 de abril de 2022 | I | 2025-12-31 |  | 2022-05-01
8514.39.00 | 010 | Fornos elétricos microondas para utilização em cozinhas industriais com potência de 2.100W, tensão 220V mono, frequência 60hz, tendo capacidade interna de 17 litros e painel de fácil programação, estrutura em aço inoxidável, dimensões 340x420x563mm. | Resolução Gecex nº 322, de 4 de abril de 2022 | I | 2025-12-31 | Resolução Gecex nº 394, de 30 de agosto de 2022 | 2022-09-07
8514.39.00 | 011 | Fornos elétricos microondas para utilização em cozinhas industriais com potência de 1.000W, tensão 220V mono, frequencia 60hz, tendo capacidade interna de 34 litros e painel de fácil programação, estrutura em aço inoxidável, dimensões 343 x 553 x 488mm. | Resolução Gecex nº 322, de 4 de abril de 2022 | I | 2025-12-31 | Resolução Gecex nº 394, de 30 de agosto de 2022 | 2022-09-07
8514.39.00 | 012 | Equipamentos para refinaria de ferro-níquel proveniente de forno elétrico, através da estação de sopro de oxigênio para remoção do silício, carbono e fósforo e forno panela para dessulfurização e refinação; compostos por: sistema condutor secundário de cobre refrigerado com água, sistema de alimentação de energia de cobre eletrolítico com carga de design máxima de 5.0 A/mm2, braços de eletrodos triangulados de aço revestidos de cobre, sistema de medição de temperatura e amostragem para temperaturas entre 400 e 1.800 graus celsius, carro de escória com estrutura de aço e capacidade máxima de 10t, estação de sopro de oxigênio com taxa de sopro de 1.000m³/h, capô de sucção com acionamento, sistema de aditivo de cal estruturado de aço, caixa de cal, estrutura de pesagem e alimentador vibratório com capacidade de alimentação de 35t/h, manipulador 2-Lance com bico de cobre, componentes para água de resfriamento, suporte da válvula de oxigênio com faixa de fluxo de 1.000m³/h, gás nitrogênio com faixa de fluxo de 12 a 600Nl/min, sistema de instrumentação, sistema de controle, transformador do forno panela com capacidade nominal de 6 MVA e disjuntor a vácuo retrátil com capacidade de até 100 operações completas de comutação de carga/dia. | Resolução Gecex nº 322, de 4 de abril de 2022 | I | 2025-12-31 | Resolução Gecex nº 406, de 22 de setembro de 2022 | 2022-09-30
8514.39.00 | 013 | Fornos eletromecânicos industriais verticais, de refusão por eletro escoria para aços e ligas a base de níquel pré-fundido e solidificado, dotados de: Cabeçote pivotado eletromecânico com 2 estações, 2 pares de moldes refrigerados de cobre nos diâmetros internos de aproximadamente 520 e 390mm cada par, sistema de resfriamento para moldes e fonte de potência com tanque de água e conjunto de bombeamento motorizado, unidade de vácuo de preparação do processo, dispositivo para controle de pressão pneumático, 1 alimentador de desoxidante, 1 alimentador de escória, sistema de controle com PLC e painéis elétricos com centro de controle (CCM), transformador de energia de 1.850kVA com tensão de entrada 13,8kV e tensão de saída 4,16kV, fonte de potência de corrente máxima de saída 25.000A, e sistema para operação e controle de receitas do forno (IHM). | Resolução Gecex nº 322, de 4 de abril de 2022 | I | 2025-12-31 | Resolução Gecex nº 442, de 27 de dezembro de 2022 | 2023-01-05
8514.40.00 | 006 | Aparelhos para fixação de ferramentas para usinagem em aço rápido ou metal duro em mandris (portas ferramentas), por indução térmica controlada que assegura a longa vida útil do mandril, para mandris térmicos com diâmetros interno compreendidos entre 3 e 16mm ou 3 e 32mm ou 3 e 50mm, dotados de: 1 ou mais bobinas de indução térmica com potência de saída compreendida entre 10 e 20kW para o rápido aquecimento do mandril (de 1 a 5s), com ou sem dispositivo (à ar, água ou líquido resfriante) para resfriamento do mandril com tempo de resfriamento compreendido entre 30 e 60s e com ou sem LED para indicação de temperatura do mandril, com leitor de QR-Code para agilizar a identificação do porta-ferramenta e conectividade 4.0. | Resolução Gecex nº 322, de 4 de abril de 2022 | I | 2025-12-31 |  | 2022-05-01
8514.40.00 | 009 | Máquinas automáticas lineares de aquecimento eletromagnético com 2 estações, sendo uma estação para beneficiamento de anel externo de rolamento de roda e a outra para beneficiamento de anel interno de rolamento de roda com capacidade para diâmetro máximo do anel interno de 120 a 180mm, altura de 50 a 150mm e peso máximo de 5kg, com capacidade para diâmetro máximo do anel externo de 120 a 180mm e altura do anel externo de 50 a 150mm, equipada com CNC (Comando Numérico Computadorizado), sendo que cada estação conta com uma zona dedicada ao tratamento térmico e 3 zonas dedicadas ao revenimento, as fontes de potência são do tipo estado sólido com transistor IGBT com um fator de potência constante acima de 0,95, sendo a potência total da fonte de potência de têmpera de 200kW, a frequência da saída 1 da fonte de potência de têmpera de 15 a 30kHz e a frequência da saída 2 da fonte de potência de têmpera de 7-15kHz, a potência total de cada uma das três fontes de potência de revenido é de 25kW e a frequência da saída das fontes de potência de revenido é de 4 a 6kHz, sendo as fontes de potência compartilhadas entre as 2 estações, equipadas com esteiras para movimentação das peças entre as zonas de tratamento, sistema de monitoramento do processo, sistema de resfriamento dos painéis elétricos, fontes de potência e ferramentas de tratamento por meio de água, sistema de resfriamento do fluido de tratamento e um conjunto de ferramentas de tratamento. | Resolução Gecex nº 322, de 4 de abril de 2022 | I | 2025-12-31 |  | 2022-05-01
8514.40.00 | 010 | Geradores de alta frequência de incrementação do processo de catalização de adesivos utilizados na prensagem e junção de lâminas de madeira, com potência de saída entre 20 a 50kW, frequência de trabalho 6.78MHz, com duas saídas para alimentação de duas prensas simultaneamente. | Resolução Gecex nº 322, de 4 de abril de 2022 | I | 2025-12-31 |  | 2022-05-01
8514.40.00 | 013 | Equipamentos de aquecimento por radiofrequência para tratamento térmico de pães de forma, capacidade de processamento de 12.000pães/h, composto de dois módulos com controle eletro mecânico de ajuste de altura automático para precisão de posicionamento, gerador de alta frequência com capacidade de fornecer até 240kW de ondas de radiofrequência, controlador lógico programável (PLC), painel controlador no modo sensível ao toque, velocidade variável do transportador, trocadores de calor integrados para resfriamento do sistema, 440VCA, 60hz. | Resolução Gecex nº 322, de 4 de abril de 2022 | I | 2025-12-31 |  | 2022-05-01
8514.40.00 | 014 | Equipamentos de aquecimento por radiofrequência para tratamento térmico de pães de forma, capacidade de processamento de 15.000pães/h, compostos de três módulos, com controle eletro mecânico de ajuste de altura automático para precisão de posicionamento, gerador de alta frequência com capacidade de fornecer até 360kW de ondas de radiofrequência, controlador lógico programável (PLC), painel controlador no modo sensível ao toque, velocidade variável do transportador, trocadores de calor integrados para resfriamento do sistema, 380VCA, 60hz. | Resolução Gecex nº 322, de 4 de abril de 2022 | I | 2025-12-31 |  | 2022-05-01
8514.40.00 | 015 | Máquinas de têmperas por indução modular para virabrequim, com capacidade máxima de 9 indutores com potência de 300kW cada, posicionamento ajustável dos indutores, tempo de ciclo maior ou igual a 60s, dotadas de unidade de lavagem, dispositivo de fixação por mordente, contraponto e cabeçote móvel, dispositivo de medição automática de batimento pós têmpera por apalpador cerâmico, velocidade de rotação de 30 a 90rpm, comprimento máximo do virabrequim 1.500mm, diâmetro máximo do virabrequim de 340mm com peso de até 250kg, operadas por comando numérico computadorizado (CNC). | Resolução Gecex nº 322, de 4 de abril de 2022 | I | 2025-12-31 |  | 2022-05-01
8514.40.00 | 016 | Unidades funcionais de tratamento térmico (aquecimento/resfriamento), por indução dielétrico, para moldagem por compressão ou para moldagem por injeção, compostas de: geradores de indução de potência 25kW ou 50kW ou 100kW ou 150kW ou 200kW ou 300kW, unidades de resfriamento fechadas, interfaces hidráulicas e controladores de interface. | Resolução Gecex nº 322, de 4 de abril de 2022 | I | 2025-12-31 |  | 2022-05-01
8514.40.00 | 017 | Equipamentos de aquecimento por radiofrequência para tratamento térmico de pães de forma, capacidade de processamento de 5.250pães/h, compostos por 1 módulo com controle eletro mecânico de ajuste de altura automático para precisão de posicionamento, gerador de alta frequência com capacidade de fornecer até 120kW de ondas de radiofrequência, controlador lógico programável (PLC), painel controlador no modo sensível ao toque, velocidade variável do transportador, trocadores de calor integrados para resfriamento do sistema, 440VCA, 60Hz | Resolução Gecex nº 322, de 4 de abril de 2022 | I | 2025-12-31 |  | 2022-05-01
8514.40.00 | 018 | Equipamentos de aquecimento por radiofrequência para tratamento térmico de pães de forma, capacidade de processamento de 4.500pães/h, compostos por 1 módulo com controle eletro mecânico de ajuste de altura automático para precisão de posicionamento, gerador de alta frequência com capacidade de fornecer até 120kW de ondas de radiofrequência, controlador lógico programável (PLC), painel controlador no modo sensível ao toque, velocidade variável do transportador, trocadores de calor integrados para resfriamento do sistema, 380VCA, 60Hz. | Resolução Gecex nº 322, de 4 de abril de 2022 | I | 2025-12-31 |  | 2022-05-01
8514.40.00 | 019 | Equipamentos de desempenamento de dente com alisamento em dobras e cilindro de pressão, controle automático de corrente de anodo, proteção automática, alimentador de bandeja, freio eletromagnético, velocidade e cilindro de serviço, dotados de: unidade de bandeja de alimentação, gerador de endurecimento e indutor, sistema de resfriamento fechado, sistema de limpeza fechado, unidade de desempenamento de bandeja, unidade de desempenamento de cilindro de pressão, especificação técnica: largura da bandeja de 6 a 38mm, espessura da bandeja de 0,4 a 1,3mm, afastamento do dente de 3 a 18tri, capacidade de 5 a 15m/min, pressão de ar de 6,3bar (91psi), voltagem padrão de 400VAC +/- 10% 3-fase, 50-60Hz +/- 1% sistema aterramento direto. | Resolução Gecex nº 322, de 4 de abril de 2022 | I | 2025-12-31 |  | 2022-05-01
8514.40.00 | 020 | Máquinas para tratamento térmico por indução para cames de eixo comando de válvulas; com mesa indexadora para processamento automático de têmpera e revenimento num tempo de ciclo de 1,8s/came; potência de conversor de 200kW, banda de frequência na faixa de 20 a 40kHz e temperatura aproximada de 950 graus Celsius para o processo de têmpera e potência de conversor de 50kW, banda de frequência na faixa de 5 a 12kHz e temperatura variando de 150 a 200 graus Celsius para o processo de revenimento. | Resolução Gecex nº 322, de 4 de abril de 2022 | I | 2025-12-31 |  | 2022-05-01
8514.40.00 | 021 | Equipamentos eletrônicos de aquecimento por indução magnética, utilizando inversor de frequência, aquecendo componentes metálicos a temperaturas de até 788 graus Celsius, através da utilização de cabos refrigerados ou secos, com controle de temperatura por sensores de contato, utilizado para pré-aquecimento ou tratamento térmico de revenimento e alívio de tensões. | Resolução Gecex nº 322, de 4 de abril de 2022 | I | 2025-12-31 |  | 2022-05-01
8514.40.00 | 022 | Aparelhos de fixação para montagem e desmontagem de ferramentas para usinagem de metal duro (MD) ou aço rápido (HSS), com hastes cilíndricas em mandris térmicos (porta ferramentas), através de aquecimento por meio de indução térmica controlada, que assegura a longa vida do adaptador e ferramenta ,aplicada em mandris térmicos com fixação para diâmetros compreendidos entre 3 a 50mm, dotada de painel de controle, 1 bobina de indução térmica com potência de saída compreendida entre 3 a 11kW para rápido aquecimento do mandril, com ou sem unidade de resfriamento do mandril por meio de ar ou líquido refrigerante, com tempo de resfriamento variando entre 20 a 300s, discos intercambiáveis que impedem o aquecimento da ferramenta e com fornecimento de energia elétrica de 200 e 400V/ 16A/ 50Hz. | Resolução Gecex nº 322, de 4 de abril de 2022 | I | 2025-12-31 |  | 2022-05-01
8514.40.00 | 023 | Combinações de máquinas para tratamento térmico por indução e laminação de estrias de válvula rotativa para direção hidráulica para veículos comerciais; compostas de: tempera por indução CNC para realização do tratamento térmico por indução com operações simultâneas: endurecimento, recozimento e resfriamento, com avanços de 200mm no eixo X, 300mm no eixo Y e 750mm no eixo Z, sistema de verificação de altura da peça, sistema de monitoramento de processo, sistema de abastecimento e desabastecimento através de um pórtico automatizado; laminadora CNC de 2 rolos para conformação de estrias, com capacidade de laminar peças de 4 até 50mm com força de conformação de 10 a 240kN, conversor de frequência para regulagem de velocidade infinitamente variável, controle dos rolos através do CNC, sistema de controle de qualidade integrado SPS, integrada a um robô de movimentação livre para carga e descarga, sistema de controle e comando da célula dotado de PLC e IHM, painel elétrico com controle de temperatura, sistema de segurança integrado à automação, de valor unitário (CIF) não superior a R$ 1.278.230,55. | Resolução Gecex nº 322, de 4 de abril de 2022 | II | 2025-12-31 |  | 2022-05-01
8514.40.00 | 024 | Máquinas para alívio de tensão de válvulas automotivas, por meio de sistema de aquecimento por indução elétrica, dotadas de estação de aquecimento por meio de bobinas e controle de temperatura de válvula aquecidas com medição por meio de pirômetro óptico de temperatura entre 700 até 1.350 graus celsius; refrigerador de água e ar "chiller"; sistema de carga e descarga de válvulas por gravidade; transportador de fusos com capacidade de 670peças/h; segregador de peças com rejeito por temperatura; controlador lógico programável PLC. | Resolução Gecex nº 322, de 4 de abril de 2022 | I | 2025-12-31 | Resolução Gecex nº 356, de 20 de junho de 2022 | 2022-06-28
8514.40.00 | 025 | Equipamentos de indução de campo eletromagnético por zonas de atuação, de 60mm de largura cada zona, com a finalidade de gerar aquecimento controlado e por consequência a dilatação em corpos cilíndricos metálicos (rolos, prensa e calandras) possibilitando o controle transversal e setorial de espessura de toda a extensão de uma folha de celulose, papel, polímeros e seus derivados no processo de manufatura em máquinas associadas à fabricação deste tipo de produto. | Resolução Gecex nº 322, de 4 de abril de 2022 | I | 2025-12-31 | Resolução Gecex nº 375, de 26 de julho de 2022 | 2022-08-04
8514.40.00 | 026 | Fornos micro-ondas para digestão de amostras, extração com solvente orgânico e síntese, com duplo sistema “magnetron”, com potência instalada igual a 2.000W e potência não pulsável igual a 1.800W, com controle de potência por toda a faixa, porta com sistema de segurança para a liberação de alta pressão, sistema de exaustão e resfriamento integrados, com resfriamento rápido dos vasos de reação, com sistema de rotação completa dos rotores (360 graus) para uma distribuição uniforme da radiação micro-ondas dentro dos vasos, sistema de obtenção dos dados de temperatura e pressão do vaso de reação de referência do rotor de digestão isento de conexões físicas, temperatura externa do vaso determinada por meio de sensor de infravermelho, faixa de trabalho até 300 graus Celsius de temperatura e 80bar de pressão, controlados por “software”, combustão assistida por radiação micro-ondas, digestão auxiliada por lâmpada UV, hidrólise de proteína, extração com solvente orgânico e secagem de amostras, biblioteca com métodos pré-estabelecidos para digestão, possibilidade de criação de novos métodos, visor com tela de toque e possibilidade de conexão com 1 computador externo, impressora e com 2 portas USB para exportação de dados. | Resolução Gecex nº 322, de 4 de abril de 2022 | I | 2025-12-31 | Resolução Gecex nº 375, de 26 de julho de 2022 | 2022-08-04
8514.40.00 | 027 | Sistemas industriais compactos de preparo de amostras assistido por radiação micro-ondas de 1.000W, com cavidade multimodal direcionada, com sistema de resfriamento de alto desempenho para redução de 180 para 70 graus Celsius em no máximo de 8 minutos, temperatura de trabalho de até 250 graus Celsius, com sistema de reconhecimento de posições dos vasos e adaptação a densidade de radiação micro-ondas de acordo com a carga utilizada dentro do vaso, com opção de rotor em de até 12 posições, com controle tipo "touch" de 302 x 240 pixel, com 2 conexões USB, com vasos tecnologia "smart vent" que utiliza molas de metal para alívio de pressão permitindo o trabalho de até 3 gramas de amostra de diferentes composições. | Resolução Gecex nº 322, de 4 de abril de 2022 | I | 2025-12-31 | Resolução Gecex nº 415, de 27 de outubro de 2022 | 2022-11-07
8514.40.00 | 028 | Reatores de micro-ondas em monomodo, para aplicações em síntese e extração orgânica por micro-ondas, com "magnetron" com potência instalada e efetiva de 850W fornecendo saída de potência contínua (não pulsada) de microondas em toda a faixa e programável em passo de 1W, cavidade para aplicação eficiente de vasos de reação de vidro borossilicato com até 4, 10 ou 30ml, cavidade automaticamente fechada por tampa giratória com sensor hidráulico de pressão integrado com faixa de medição até 20bar ou até 30bar, com controle durante todo o trabalho, com dispositivo eficiente de agitação magnética, com faixa de medição de temperatura até 260 graus Celsius ou até 300 graus Celsius, com resfriamento por ar comprimido, com opcional de câmera integrada, tela integrada com painel de controle "touch", com gerenciamento de dados com controle instantâneo de tempo, pressão, temperatura e potência, permitindo a impressão de relatórios e exportação de arquivos de dados, com 2 portas USB e conexão "Ethernet", bem como conectores seriais, e possibilidade unidade de amostragem automática. | Resolução Gecex nº 322, de 4 de abril de 2022 | I | 2025-12-31 | Resolução Gecex nº 415, de 27 de outubro de 2022 | 2022-11-07
8514.40.00 | 029 | Fornos micro-ondas com cavidade pressurizada (PDC) para digestão de amostras, com potência instalada igual a 2.000W e potência de saída igual a 1.700W, com controle de potência por toda a faixa, porta com sistema de segurança para a liberação de alta pressão, sistema de exaustão e resfriamento integrados, sistema de obtenção dos dados de temperatura e pressão do "liner" de reação durante a digestão isento de conexões físicas, temperatura do "liner" determinada por meio de sensor de infravermelho, vários tipos de frascos para atender a todas as amostras, ácidos e analitos, faixa de trabalho até 300 graus célsius de temperatura e pressão de até 199bar controlados por "software", biblioteca com métodos pré-estabelecidos para digestão, possibilidade de criação de novos métodos, visor com tela de toque de 9 polegadas, com porta USB para exportação de dados. | Resolução Gecex nº 322, de 4 de abril de 2022 | I | 2025-12-31 | Resolução Gecex nº 415, de 27 de outubro de 2022 | 2022-11-07
8514.40.00 | 030 | Equipamentos de esterilização de bio sólidos, câmara única, não produz nenhum efluente líquido, sem uso de vapor saturado e água, pré-moagem por lâminas rotativas, até 1.500rpm, aquecimento e esterilização, até 110 graus celsius, por micro-ondas, inativação microbiana até 8log10, com 30 min de ciclo médio, volume da câmara de 100 até 440L, redução de volume até 85%, redução de peso até 25%, com capacidade de gerenciamento de resíduos de 200h até 880L/h, carregamento manual ou automático, podendo conter pesagem eletrônica, alimentação de 400V, 40A ou 63A. | Resolução Gecex nº 322, de 4 de abril de 2022 | I | 2025-12-31 | Resolução Gecex nº 415, de 27 de outubro de 2022 | 2022-11-07
8514.90.00 | 007 | Colunas de eletrodo para fornos elétricos industriais de redução, trifásicos, para produção de silício metálico ou outras ligas, com resfriamento à água e composto por: placas de contato em cobre eletrolítico conformado por forjamento com grau de pureza em 99,9%, densidade 8,94 g/cm3, IACS>100%, resistência à tração de 230Mpa, condutividade térmica de 390W/m.ºC, suporte de corrente elétrica de 120kA; anéis de pressão em cobre eletrolítico conformado por forjamento com grau de pureza em 99,9%, densidade 8,94 g/cm3, IACS 97% ±4%, resistência à tração de 230Mpa, condutividade térmica 390W/m.ºC, temperatura externa de operação de até 2.500ºC; camisas de coluna de eletrodo em cobre eletrolítico conformado por forjamento, com grau de pureza em 99,9%, densidade 8,94 g/cm3, IACS 97% ±4%, resistência à tração de 230Mpa, condutividade térmica 390W/m.ºC, temperatura externa de operação de até 2.500ºC; foles hidráulicos em aço inoxidável de alta resistência, curso de 20mm, com capacidade de suportar elevadas pressões com mínimo de 150kgf/cm2. | Resolução Gecex nº 322, de 4 de abril de 2022 | I | 2025-12-31 |  | 2022-05-01
8514.90.00 | 009 | Sistemas de medição de temperatura para controle de tensão no processo de resfriamento controlado na produção do vidro, através de pirômetros ópticos com escaneamento infravermelho, com faixa de medição de 150 a 750 Graus Celsius, sensitividade espectral 5 mícrons, fator de emissão de 0,20 a 1, ângulo de “scan” de 80 graus (ajustável para 40 graus), velocidade de “scan” de 10 a 150Hz acurácia de +/-2 Graus Celsius, para uso em linhas industriais “float” de alta capacidade para fusão de vidro plano nos processos de recozimento continuo. | Resolução Gecex nº 322, de 4 de abril de 2022 | I | 2025-12-31 |  | 2022-05-01
8514.90.00 | 010 | Rolos de aço inoxidável 18/8 cr-ni do sistema de movimentação interno (galeria de largura interna de 4,250m), para uso em linhas industriais "float" de alta capacidade para fusão de vidro plano nos processos de recozimento e resfriamento contínuo. | Resolução Gecex nº 322, de 4 de abril de 2022 | I | 2025-12-31 |  | 2022-05-01
8514.90.00 | 011 | Sistemas de controle de aquecimento do sistema de movimentação interno da galeria (LEHR) de largura interna de 4,250m, para uso em linhas industriais "float" de alta capacidade para fusão de vidro plano nos processos de recozimento e resfriamento contínuo, dotados de: conjunto de 16 painéis de ferro, com dimensões de 800mm de largura por 1.995mm de altura cada, com entrada de cabeamento inferior, com acesso frontal, equipados com tiristores de potência 380V com sincronização das zonas maior ou igual a 95% de otimização, disjuntores, medidores, chaves seccionadoras, para controle e monitoramento das potências das zonas de aquecimento da galeria (LEHR), minimizando a corrente de energização do transformador e minimizando as flutuações de carga. | Resolução Gecex nº 322, de 4 de abril de 2022 | I | 2025-12-31 |  | 2022-05-01
8514.90.00 | 012 | Unidades funcionais para regulação, controle e medição de grandezas elétricas dos eletrodos utilizados para fusão de metais em fornos elétricos industriais de arco voltaico, compostas de: Painel de regulação e controle de grandezas elétricas com tela sensível ao toque na porta, com: Equipamento de controle industrial (Q-Reg), Unidade de processamento de dados com monitor e “software” especifico para rastreamento da potência da radiação nas paredes do forno; Moduladores/demoduladores de sinais digitais/analógicos (EtherCat); Transdutores de posição e movimentação. Painel de medição de grandezas elétricas, com: Barramentos elétricos, transformadores de tensão, controladores lógicos programáveis (CLP), filtros e dispositivos de proteção; Sensores de corrente flexíveis. | Resolução Gecex nº 322, de 4 de abril de 2022 | I | 2025-12-31 |  | 2022-05-01
8514.90.00 | 013 | Rolos de aço inoxidável 25/20 e 18/8 cr-ni do sistema de movimentação interno para uso em linhas industriais “float” de alta capacidade de produção de vidro plano nos processos de recozimento contínuo. | Resolução Gecex nº 322, de 4 de abril de 2022 | I | 2025-12-31 | Resolução GECEX nº 338, de 09 de maio de 2022 | 2022-05-16
8514.90.00 | 014 | Sistemas de controle de aquecimento da galeria (lehr) de recozimento, para uso em linhas industriais "float" de alta capacidade de produção contínua de vidro plano, dotados de painéis, tiristores de potência, disjuntores, medidores, chaves seccionadoras, para controle e monitoramento das potências das zonas de aquecimento da galeria (lehr), minimizando a corrente de energização do transformador e minimizando as flutuações de carga. | Resolução Gecex nº 322, de 4 de abril de 2022 | I | 2025-12-31 | Resolução Gecex nº 356, de 20 de junho de 2022 | 2022-06-28
8514.90.00 | 015 | Placas de contato fabricadas em cobre forjado, livre de oxigênio e de alta condutividade, usinadas e providas de luvas para conexão de tubos condutores de eletricidade e de um circuito de canais internos para circulação de água de resfriamento com faces de forma cilíndrica. | Resolução Gecex nº 322, de 4 de abril de 2022 | I | 2025-12-31 | Resolução Gecex nº 375, de 26 de julho de 2022 | 2022-08-04
8514.90.00 | 016 | “Displays” coloridos TFT LCD 5 polegadas, resolução 800 x 480p, com “touchscreen” capacitivo, para uso exclusivo em fornos elétricos utilizados em cozinhas industriais. | Resolução Gecex nº 322, de 4 de abril de 2022 | I | 2025-12-31 | Resolução Gecex nº 394, de 30 de agosto de 2022 | 2022-09-07
8514.90.00 | 017 | Placas eletrônicas para controle de comando em fornos de cocção rápida, com comunicação CAN/EMBNET, 5 entradas digitais, 8 termopares tipo J, 2 entradas analógicas (10vdc), 1 saída analógica de 10vdc, comunicação USB, comunicação RS485, entrada para sensores de corrente de soma secundária, entrada para medição de tensão elétrica até 250VAC – ROHS. | Resolução Gecex nº 322, de 4 de abril de 2022 | I | 2025-12-31 | Resolução Gecex nº 427, de 01 de dezembro de 2022 | 2022-12-12
8514.90.00 | 018 | Controladores eletrônicos “touchscreen” 5 polegadas capacitivo, com sistema computacional para fornos de cocção rápida com comunicação “can/embnet”, 2 portas usb “rohs” e entrada ethernet e “slot” para expansão de memória micro sd, com medidas 104,1 x 203,1 x 31,67mm com conector. | Resolução Gecex nº 322, de 4 de abril de 2022 | I | 2025-12-31 | Resolução Gecex nº 442, de 27 de dezembro de 2022 | 2023-01-05
8515.19.00 | 001 | Máquinas automáticas para soldadura por pontos, de fios de cobre ou outros metais em comutadores de motores elétricos, de alta precisão, dotadas de sistema de indexação com 22 movimentos, fonte de energia, controlador programável, controlador de temperatura d'água, diâmetro e comprimento máximos da peça em produção 90 x 74,8mm, corrente máxima de soldagem de 9,9kA, potência de até 3.500W, suporte de soldagem com pressão de até 300N, carga do eletrodo de 60kg, velocidade do eletrodo de 50mm/s tempo de fusão de 100ms, capacidade de refrigeração de água de 2,5L/min, sistema de gestão visual Andon; carga e descarga manual. | Resolução Gecex nº 322, de 4 de abril de 2022 | I | 2025-12-31 |  | 2022-05-01
8515.19.00 | 002 | Máquinas de solda por ponto de fios de cobre em comutadores de motores elétricos, automáticas, dotadas de mesa de precisão X-Y, 2 eixos, fonte de energia programável para corrente até 4.000A e potência de até 3.500W, CLP, pressão de contato das partes a soldar até 600N, temperatura de trabalho até 800ºC, potência de entrada de 15,5kW, frequência de 50-60Hz, ciclo de 11s, sistema de gestão visual Andon, carga e descarga manual. | Resolução Gecex nº 322, de 4 de abril de 2022 | I | 2025-12-31 |  | 2022-05-01
8515.19.00 | 004 | Máquinas automáticas para soldadura fraca por banho de estanho, comercialmente denominado máquina solda onda, controlada por comando logico programável (CLP), operadas por "display" LCD/teclado/mouse, ângulo transportador interno ajustável 3 a 6graus, largura máxima da placa p.c.i. 450mm, direção do fluxo da placa esquerda para direita, velocidade do transportador 0,2 a 1,8m/min, potência aquecimento 20kW, comprimento aquecido 1.800mm, sistema de refrigeração da solda a ar, gabinete trabalho fechado, tensão de alimentação 380V, próprias para a soldagem de placas de circuito impresso (P.C.I.) pelo processo de onda de estanho líquido. | Resolução Gecex nº 322, de 4 de abril de 2022 | I | 2025-12-31 |  | 2022-05-01
8515.19.00 | 005 | Estações de solda robotizadas de mesa (desktop), para soldadura fraca de componentes eletrônicos com fio de estanho de espessura de 0,3 a 1,6mm, servo motorizadas com correia sincronizadora, motor de passo de precisão e parafuso de esfera, com 4 graus de liberdade (X, Y, Z, R=rotativo), programação de movimentos ponto a ponto, linear ou circular através de sistema de controle de aprendizado (control teaching box), velocidade nominal de movimentos de 500mm/s, precisão de posicionamento de +/-0,2mm, temperatura de operação máxima 500 Graus Celsius e potência de 150W (300 Graus Celsius em 5s) | Resolução Gecex nº 322, de 4 de abril de 2022 | I | 2025-12-31 |  | 2022-05-01
8515.19.00 | 006 | Máquinas geradoras para solda e brasagem à hidrogênio do tipo “oxy-hydrogene” com pré-mixagem de hidrogênio e oxigênio para aplicação industrial em processos de solda e brasagem de metais, em modelos de capacidade diferenciada de geração de hidrogênio de 500L/h, 1.200L/h, 2.400L/h, 5.000L/h e 7.500L/h e produção de chama regulável com poder calorífico de até 3.650 graus Celsius, opcionalmente equipados com: sistema de tocha regulável, dispositivo de ignição automática ou manual e dispositivo de segurança anti-retorno da chama do tipo flashback arrestor, desmineralizador de água e aplicador de fluxo gasoso, sendo que cada gerador poderá alimentar até várias tochas simultaneamente e de forma independente, o equipamento opera com pressão regulável dos gases inferior a 0,5bar. | Resolução Gecex nº 322, de 4 de abril de 2022 | I | 2025-12-31 | Resolução Gecex nº 375, de 26 de julho de 2022 | 2022-08-04
8515.19.00 | 007 | Estações de solda robotizadas de mesa (desktop), para soldadura fraca de componentes eletrônicos com fio de estanho de espessura de 0,3 a 1,6mm, servo motorizadas com correia sincronizadora, motor de passo de precisão e parafuso de esfera, com 4 graus de liberdade (X, Y, Z, R=rotativo), programação de movimentos ponto a ponto, linear ou circular através de sistema de controle de aprendizado (control teaching box), velocidade nominal de movimentos de 500mm/s, precisão de posicionamento de +/-0,02mm, temperatura de operação máxima 500 graus Celsius e potência de 150W (300 graus Celsius em 5s). | Resolução Gecex nº 322, de 4 de abril de 2022 | I | 2025-12-31 | Resolução Gecex nº 427, de 01 de dezembro de 2022 | 2022-12-12
8515.21.00 | 110 | Robôs para soldar, por resistência, com 4 ou mais graus de liberdade, com capacidade de carga igual ou superior a 2kg, com controlador integrado a 1 ou mais posicionadores com 1 ou mais eixos servo controlados, com capacidade de carga igual ou superior a 75kg. | Resolução Gecex nº 322, de 4 de abril de 2022 | I | 2025-12-31 |  | 2022-05-01
8515.21.00 | 111 | Robôs para soldar, por resistência, com 4 ou mais graus de liberdade, com capacidade de carga igual ou superior a 2kg, dotados de pinça de solda, controlador de robô e controlador de solda. | Resolução Gecex nº 322, de 4 de abril de 2022 | I | 2025-12-31 |  | 2022-05-01
8515.21.00 | 160 | Combinações de máquinas para soldar telas para reforço de concreto, por resistência elétrica com largura de tela entre 1.100 e 2.500mm e comprimento da tela entre 3.000 e 6.000mm, com arames longitudinais e transversais, partindo de rolos, de diâmetros entre 3,4 e 12,7mm compostas de: 13 porta bobinas duplos para o desbobinamento dos arames longitudinais, cada um com capacidade máxima para 2 bobinas de até 3.000kg cada; 1 unidade de monitoramento dos arames longitudinais; 1 unidade de endireitamento dos arames longitudinais; 1 unidade de extração dos arames longitudinais dos rolos (bobinas) através da unidade endireitadora; 1 unidade acumuladora (looping) para balanceamento da alimentação dos arames longitudinais; 1 endireitador de tendência para os arames longitudinais; 1unidade de alimentação por roletes para os arames longitudinais; 2 porta bobinas individuais para o desbobinamento do arame transversal com capacidade máxima de 3.000kg cada; 1 alimentador automático do arame transversal, dotado de: 1 sistema de extração, 1 unidade de acumulação (looping), 1 unidade injetora do arame, 1 guilhotina, 1 inversor para alimentação por cima ou por baixo dos arames longitudinais; 1 máquina de soldar telas de arame dotada de 9 transformadores de solda e 25 grupos de prensas de solda individual, cada grupo dotado de: 1 prensa de solda de operação pneumática, 2 porta eletrodo inferior de cobre com eletrodos cúbicos e 2 porta eletrodo superior de cobre com eletrodos cúbicos; 1 guilhotina para corte dos arames longitudinais; 1 empilhador de telas; 1 esteira transportadora para saída das telas soldadas e cortadas; 1 central de controle dotada de gabinete e mesa de controle, processador de solda e controle CLP. | Resolução Gecex nº 322, de 4 de abril de 2022 | I | 2025-12-31 |  | 2022-05-01
8515.21.00 | 168 | Máquinas móveis para soldar trilhos ferroviários, por resistência elétrica, montadas em contêiner próprio para permitir o acoplamento em caminhão rodoferroviário, podendo soldar trilhos com uma seção transversal de até 12.000mm², com capacidade para até 12soldas/h em processo regular e de até 18soldas/h em processo de pulso, equipadas com cabeçote de soldagem contendo transformadores de soldagem e eletrodos, guindaste com lança articulada para movimentação do cabeçote de soldagem com capacidade de elevação igual ou superior a 10.000 libras, força de fixação máxima em cada trilho igual ou superior a 2.900kN, força de forjamento máxima igual ou superior a 1.200kN, sistema hidráulico com pressão máxima igual ou superior a 3.000psi, e com processo de soldagem controlado automaticamente por controlador lógico programável. | Resolução Gecex nº 322, de 4 de abril de 2022 | I | 2025-12-31 |  | 2022-05-01
8515.21.00 | 170 | Robôs para soldar por resistência, com capacidade de carga igual ou superior a 50kg, com 5 ou mais graus de liberdade, com ou sem painel de controle, com unidade de programação portátil, com pinça de solda, com controlador de parâmetros de solda com transformador, com ou sem base de fixação. | Resolução Gecex nº 322, de 4 de abril de 2022 | I | 2025-12-31 |  | 2022-05-01
8515.21.00 | 174 | Equipamentos automáticos de solda indireta por resistência a projeção, com efeito de solda invisível, com comando tiristor e controle/ajuste automático de corrente em relação à espessura da chapa, força de soldadura de 1.000N, tempo de solda menor que 0,5 ciclos, corrente de soldadura 25kA, com equipamento de entalhe com força de pressão de 1.000N para cada 0,1mm de chapa, com armário de controle, cabos, transformador, com sistema de certificação de qualidade de solda. | Resolução Gecex nº 322, de 4 de abril de 2022 | I | 2025-12-31 |  | 2022-05-01
8515.21.00 | 175 | Máquinas para a montagem de painéis monolíticos, formados por telas de arame galvanizado e núcleo poliestireno expandido – EPS, por meio de solda por resistência elétrica, largura máxima do painel de 1.200mm, velocidade máxima de 30ciclos/min dotada essencialmente de mesa central de solda com 6 cabeças de solda cada uma, 6 porta bobinas simples para a inserção de conectores individuais, mesa de alimentação com ajuste automático para a espessura do painel, central de controle dotada de gabinete e mesa de controle, CLP para a gestão do ciclo da máquina e controle da solda e monitor vídeo "touchscreen". | Resolução Gecex nº 322, de 4 de abril de 2022 | I | 2025-12-31 |  | 2022-05-01
8515.21.00 | 184 | Combinações de máquinas para soldagem de telas metálicas, por resistência, a partir de rolos de fios longitudinais e transversais, com velocidade máxima de produção de 150 a 200fios/min, compostas de: dispositivos de endireitamento, destensionamento e posicionamento do fio longitudinal para soldagem; dispositivos de alimentação, corte, desbobinamento, endireitamento, destensionamento e posicionamento automático do fio transversal para soldagem; estação de soldagem por resistência; mesa com 2 dispositivos de corte (tesoura) para aparar os fios transversais; estação de embobinamento, corte e ejeção de tela em rolos automática; painéis elétricos, controlador lógico programável (CLP), unidade hidráulica, componentes elétricos, eletrônicos. | Resolução Gecex nº 322, de 4 de abril de 2022 | I | 2025-12-31 |  | 2022-05-01
8515.21.00 | 185 | Máquinas automáticas para soldar corpos de latas cilíndricas por resistência, dotadas de: sistema DISCON, isenta de mercúrio e sem respingo de solda; sistema automático para rejeição de cilindros defeituosos; preparação do braço inferior para aplicação do pó eletrostático com tubos e adaptador; equipada com Computador Industrial (PC) com sistema de controle exclusivo Unicontrol, para fabricar latas de diâmetro compreendido entre 45 a 200mm; altura compreendida entre 50 a 320mm; com velocidade máxima de solda de 45m/min; com capacidade máxima de produção de 200latas/min; com ferramental para fabricar latas com diâmetro de 165 mm e altura de 199,5 mm; com sistema para aplicação de verniz líquido, através de spray, na área externa da costura soldada para evitar corrosão; com sistema para aplicação interna de verniz eletrostático em pó para evitar corrosão na costura soldada; com sistema de cura do verniz líquido e em pó aplicado por indução, com extração integrada de solventes. | Resolução Gecex nº 322, de 4 de abril de 2022 | I | 2025-12-31 |  | 2022-05-01
8515.21.00 | 186 | Combinações de máquinas para soldagem automática por resistência e inspeção de eletrodos laterais de níquel com cobre embutido nas carcaças metálicas das velas de ignição para motores de combustão, compostas de: alimentador automático de carcaças metálicas; conjuntos de robôs cilindros; cortador e alimentador automático de eletrodo lateral de níquel com cobre embutido; soldadeira elétrica; unidade hidráulica; rebarbadora interna; rebarbadora externa; inspecionadora de rebarba; sistema de aplicação de gás inerte; sistema digital de inspeção de carga mecânica, sistema de inspeção por imagem; esteiras de transporte; painel elétrico principal com controlador lógico programável (CLP); com capacidade ajustável de até 1.200soldagens/h. | Resolução Gecex nº 322, de 4 de abril de 2022 | I | 2025-12-31 |  | 2022-05-01
8515.21.00 | 187 | Máquinas para soldar fitas metálicas, serras de fita e fitas bi metálicas de aço até 120mm de largura por resistência de topo a topo por faiscamento, com tela de 7 polegadas colorida sensível ao toque, processo de soldagem totalmente automático, com sistema de recozimento da solda com temperatura entre 550 e 1.050 graus Celsius, com dispositivo de centralização de fita, com ferramenta automática de rebarbamento após soldagem, com unidades de aperto e eletrodos de soldagem de fitas até 65mm de largura, com conexão para resfriamento por água, processo de soldagem controlado por servomotor. | Resolução Gecex nº 322, de 4 de abril de 2022 | I | 2025-12-31 |  | 2022-05-01
8515.21.00 | 188 | Combinações de máquinas automáticas para construções de painéis de telas de aço eletro-soldadas podendo produzir em uma ou duas pistas (conforme programado pelo operador), com largura entre 400 e 710mm para operação em duas pistas, e entre 400 e 900mm para operação em uma pista, comprimento máximo entre 6.000 e 7.000mm, com barras de aço nervuradas longitudinais de diâmetros entre 6 e 10mm, posicionadas no mínimo com 50mm de distância entre as barras, barras de aço transversais de diâmetros entre 4 e 6mm, posicionados entre 100 e 250mm, com capacidade de soldagem de até 120barras de aço transversais/min em 8 barras longitudinais (para produção em duas pistas) ou 4 barras longitudinais (para produção em uma pista), pré-cortadas e alimentadas automaticamente, ligação em 3 fases de 440V/60Hz, compostas de: 1 sistema de carregamento das 4 ou 8 barras longitudinais; 1 sistema de alimentação das barras transversais, tipo fresta, duplo, com carro de apoio; 1 unidade de solda dos painéis, com quatro prensas de solda, conjunto de válvulas para acionamento das prensas, servo drive, quatro transformadores, grupo de soldagem individual e eletrodos em ponte; 1 transportador e empilhador de painéis soldados, com uma saída para as telas em fardos; com controlador de todo equipamento (interligado e inseparável) assistido por computador e com CLP. | Resolução Gecex nº 322, de 4 de abril de 2022 | I | 2025-12-31 |  | 2022-05-01
8515.21.00 | 189 | Combinações de máquinas automatizadas para conformação de chapas e solda por resistência de corpos cilíndricos, tambores metálicos de diâmetro igual ou superior a 450mm, mas inferior ou igual a 600mm, comprimento igual ou superior a 420mm, mas inferior ou igual a 1.100mm, espessura igual ou superior a 0,6mm, mas inferior ou igual a 1,20mm; capacidade de produção de 800pçs/h; compostas de: equipamento de soldagem por resistência com 3 fases; conjunto de cabeçote de soldagem; disco de soldagem; transformador de soldagem de 250kVA; equipamento de conformação cilíndrica; equipamento de transferência automática de cilindros contendo 2 braços manipuladores; dispositivo de empurradores acionado por servomotor; painel elétrico e controlador lógico programável (CLP). | Resolução Gecex nº 322, de 4 de abril de 2022 | I | 2025-12-31 |  | 2022-05-01
8515.21.00 | 190 | Máquinas para a fabricação automática de telas eletro soldadas, por resistência, a partir de barras pré-cortadas, com diâmetro entre 3,4 e 10mm, alimentador automático da barra transversal, dispondo de acumulador de barras, operando com 6 transformadores de 125kVA e 16 dispositivos de solda, velocidade máxima de 120soldas/min, largura de tela entre 1.250 a 2.500mm, capacidade de produzir 4 telas para colunas ao mesmo tempo, com controlador lógico programável (CLP). | Resolução Gecex nº 322, de 4 de abril de 2022 | I | 2025-12-31 |  | 2022-05-01
8515.21.00 | 191 | Unidades funcionais para fabricação do reforço interno da lateral esquerda ou direita de carroceria de veículos automotivos compostas de: 1 ou mais robôs para soldar por resistência com capacidade de carga máxima igual ou superior a 50kg e com 5 ou mais graus de liberdade, com painel de controle por robô, com unidade de programação portátil por robô, com pinça de solda com transformador por robô, com controlador de parâmetros de solda por robô, com ou sem dressador de eletrodos por robô, com ou sem base de fixação por robô; 1 ou mais robôs para manipular peças com capacidade de carga máxima igual ou superior a 50kg e com 5 ou mais graus de liberdade, com painel de controle por robô, com unidade de programação portátil por robô, com garra de manipulação de peças por robô; 1 ou mais suportes para posicionamento de peças; com dispositivo para travar e posicionar o reforço interno da lateral composto de 1 ou mais robôs cartesianos com capacidade de carga máxima igual ou superior a 5kg e 1 ou mais graus de liberdade, com ou sem painel de controle, com ou sem unidade de programação portátil, com ou sem base de fixação; com painel de controle, com controlador lógico programável; com sistema de segurança de operação. | Resolução Gecex nº 322, de 4 de abril de 2022 | I | 2025-12-31 |  | 2022-05-01
8515.21.00 | 192 | Células robotizadas para soldagem de peças automotiva compostas de 15 robôs industriais com capacidade de carga igual ou superior a 20kg, constituído de braço mecânico, com movimento orbitais de 6 ou mais graus de liberdade, com controlador, sendo 3 robôs manipuladores com dispositivo para posicionar peças de estrutura da carroceria, 10 robôs para soldagem com pinça de solda ponto servo controlada, transformador e controlador de solda, fresadores de eletrodo de solda ponto com uso de motor elétrico integrado ao robô de solda; 2 robôs de aplicação de selante com pistola de aplicação e capacidade de aplicar 300mm/seg., 4 dispositivo de transferência do produto entre células, auxiliado por servo motores com suportes, movimento de elevação e capacidade de carga de até 350kg, movimentando longitudinalmente o produto entre postos sobre trilho com uso de servo motor e velocidade igual ou superior a 1,5m/s, 1 dispositivos para fixação do assoalho com uso de 6 pinos e grampos pneumático de posicionamento variável em X,Y,Z servo assistido e precisão de repetitividade de 0,1mm, 1 dispositivo de posicionamento da estrutura do teto, 2 dispositivos de posicionamento da estrutura lateral direito e esquerdo, ambos com uso de pinos e grampos pneumáticos para fixação das peças, dispositivo de avanço e posicionamento dos dispositivos servo assistidos de posição variável em X e Y responsável pelo Inter travamento dos dispositivos laterais e dispositivo do teto, bancada para montagem da estrutura do teto com movimentação vertical, dispositivo de troca manual e dispositivos de segurança da linha com unidade de programa. | Resolução Gecex nº 322, de 4 de abril de 2022 | I | 2025-12-31 |  | 2022-05-01
8515.21.00 | 193 | Máquinas automáticas para solda ponto por resistência de conectores elétricos em células de baterias de íons de lítio (LI-Ion), com tempo de ciclo compreendido entre 14 e 16s; com sistema de posicionamento automático; com controle de tensão, corrente e tempo; cabeçote com acionamento pneumático; Interface homem máquina com tela sensível ao toque; acompanhada de gabarito para posicionamento dos componentes e eletrodos de cobre; montada em estrutura de alumínio; com tensão de entrada de 30kVA. | Resolução Gecex nº 322, de 4 de abril de 2022 | I | 2025-12-31 |  | 2022-05-01
8515.21.00 | 194 | Combinações de máquinas automáticas para fabricação de telas de arame de aço com comprimento, largura e espaçamentos entre fios variáveis, através de soldagem por resistência, com diâmetro de arame de 4 a 16mm para até 30 fios longitudinais, para painéis de telas eletro-soldadas de 2 a 9m de comprimento e 1 a 3m de largura, com espaçamentos longitudinais e transversais com troca automática de espaçamento entre fios e programáveis de 25mm, compostas de: mesa de alimentação automática para os fios longitudinais, sistema automático de alimentação dos fios transversais, 30 cabeçotes de soldagem com movimentação programável eletronicamente e troca automática de espaçamentos; sistema de extração de telas automático, sistema automático de virar os painéis de tela, sistema de aparadores laterais, módulo de amarração e empilhamento automático dos pacotes de telas, e módulo de controle elétrico do processo. | Resolução Gecex nº 322, de 4 de abril de 2022 | I | 2025-12-31 |  | 2022-05-01
8515.21.00 | 195 | Combinações de máquinas automáticas para fabricação de telas de arame de aço, através de soldagem por resistência, com o diâmetro dos fios horizontais e transversais de 3 a 8mm, com largura mínima de 1.200mm e largura máxima de 2.500mm, compostas de: conjunto de desbobinador de arames longitudinais; conjunto pré-endireitador de arames longitudinais; dispositivo tracionador e acumulador de arames longitudinais; conjunto de endireitador de arames longitudinais, dispositivos de avanço de arames longitudinais, 4 estações de desbobinamento de arame transversal; 2 torres para desbobinamento vertical do arame transversal; 2 duplo dispositivo tracionador e acumulador de arames transversais; máquina com 2 unidades de alto desempenho para soldagem por resistência; 1 guilhotina para painéis de telas; 1 empilhador para telas em painéis; e controlador lógico programável (CLP). | Resolução Gecex nº 322, de 4 de abril de 2022 | I | 2025-12-31 |  | 2022-05-01
8515.21.00 | 196 | Combinações de máquinas automáticas para fabricação de telas de arame de aço, com largura de 100 a 500mm, através de soldagem por resistência, com o diâmetro dos fios longitudinais compreendido entre 4 e 12mm, diâmetro dos fios transversais compreendido entre 4mm a 8mm, distância longitudinal entre os fios ajustável de 80 a 480mm, compostas de: 1 conjunto de desbobinador de arames longitudinais; 1 conjunto pré-endireitador de arames longitudinais; 1 dispositivo tracionador e acumulador de arames longitudinais; 1 conjunto de endireitador de arames longitudinais, 1 dispositivo de avanço de arames longitudinais, 4 estações de desbobinamento de arame transversal; 2 torres para desbobinamento vertical do arame transversal; 2 duplo dispositivo tracionador e acumulador de arames transversais; 1 máquina com 2 unidades de alto desempenho para soldagem por resistência; 1 guilhotina para painéis de telas; 1 empilhador para telas em painéis; 1 estação de amarração; 1 estação empilhadora e acumuladora de pilhas de telas; e controlador lógico programável (CLP). | Resolução Gecex nº 322, de 4 de abril de 2022 | I | 2025-12-31 |  | 2022-05-01
8515.21.00 | 197 | Combinações de máquinas para a fabricação de telas eletro soldadas, por resistência elétrica, com velocidade de solda de 150soldas/min; com largura de tela entre 1.250 a 2.500mm e comprimento de tela entre 3.000 a 6.000mm, com arames longitudinais e transversais partindo de rolos, de diâmetro entre 3,4 a 10mm, compostas de: unidade de monitoramento dos arames longitudinais; 2 unidades de endireitamento dos arames longitudinais; unidade de extração dos arames longitudinais através da unidade endireitadora; unidade acumuladora (looping) para balanceamento da alimentação dos arames longitudinais; unidade de alimentação por roldanas para os arames longitudinais; 2 portas bobinas individuais para o desbobinamento do arame transversal com capacidade máxima de 3.000kg cada; alimentador automático do arame transversal com velocidade de 375m/min, dotado de: sistema de extração, unidade de acumulação (looping), unidade injetora do arame, guilhotina; máquina de soldar telas de arame dotada de 8 transformadores de solda e 25 grupos de prensas de solda individuais, cada grupo dotado de: cilindro de operação pneumática, 2 portas eletrodos de cobre com eletrodos cúbicos; guilhotina para corte dos arames longitudinais; empilhador automático de telas; virador automático de telas; esteira transportadora para a saída das telas soldadas e cortadas; de painel de comando para o operador dotada de processador de solda e CLP. | Resolução Gecex nº 322, de 4 de abril de 2022 | I | 2025-12-31 |  | 2022-05-01
8515.21.00 | 198 | Máquinas automáticas, para soldagem elétrica de topo com eletrodos, com capacidade de produção de 550peças/h, tempo de ciclo de 5,5s, com 2 conjuntos de 8 dispositivos de fixação, sendo um para pacote stator de 20mm e outro para pacote stator de 25mm, com mesa rotativa, tipo carrossel, proteção de segurança, dotadas de 8 estações de operação, sendo: entrada de bobina (manual) e carregamento do protetor térmico (TP), sistema pneumático para posicionamento da bobina, posicionamento e controle do TP, através de sistema de câmera, sistema de solda elétrica motorizado do primeiro ponto, com movimento, pressão, tensão e eletrodos ajustados e controlados para cada ciclo, sistema de solda elétrica motorizado do segundo ponto, segregação de rejeitos, saída de peças aprovadas, oitava estação vazia, com painel elétrico e sistema de comando com CLP (Controlador Lógico Programável) e interação através de teclado. | Resolução Gecex nº 322, de 4 de abril de 2022 | I | 2025-12-31 |  | 2022-05-01
8515.21.00 | 199 | Combinações de máquinas para soldar telas para concreto, por resistência elétrica, com largura máxima de 2.500mm, comprimento de tela de até 6.000mm, com arames transversais de diâmetro compreendido entre 3 e 8mm e arames longitudinais de diâmetro compreendido entre 3 e 8mm, partindo de rolos, composta de: 1 máquina de soldar telas de arame composta de 6 transformadores de solda, 25 cilindros pneumáticos e 25 porta eletrodos superiores e inferiores; 1 centro de controle com computador de controle numérico (CNC); 1 estação pay-off dupla com duplo dispositivo de desbobinamento e acumulador loop dos arames transversais; 1 dispositivo duplo de alimentação, endireitamento e corte com troca automática e sistema de solda por cima e por baixo dos arames transversais; 1 estação pay-off dupla com duplo dispositivo de desbobinamento e acumulador loop dos arames longitudinais; 1 dispositivo duplo de alimentação, endireitamento e corte com troca automática e sistema automático de orientação dos arames longitudinais; 1 sistema de alimentação automático de bolsos em linha para os arames longitudinais; 1 unidade pré-carregadora dos arames longitudinais; 1 unidade de rolos de avanço dos arames longitudinais/telas; 1 carregador/extrator de telas; 1 dispositivo de empilhamento de telas; 2 transportadores de rolos para saída das telas. | Resolução Gecex nº 322, de 4 de abril de 2022 | I | 2025-12-31 |  | 2022-05-01
8515.21.00 | 200 | Combinações de máquinas para soldar telas para concreto, por resistência elétrica, com largura máxima de 1.400mm, comprimento de tela de até 6.000mm, com arames longitudinais de diâmetro compreendido entre 4 e 10 mm e arames transversais de diâmetro compreendido entre 4 e 8mm, partindo de rolos, composta de: 4 desbobinadores dos arames longitudinais; 1 unidade de endireitamento e alimentação guidora para puxar os arames longitudinais; 1 dispositivo loop para os arames longitudinais; 1 desbobinador duplo dos arames transversais com loop, estação “pay-off” e unidade de desenrolamento; 1 unidade de alimentação dos arames transversais com unidade endireitadora e cortadora dos arames, injetor de alimentação direta dos arames e sistema de alimentação e solda por cima e por baixo dos arames; 1 máquina de soldar telas de arame composta de 1 transformador de solda, 4 cilindros pneumáticos e 4 porta eletrodos superiores e inferiores; 1 guilhotina para o corte das telas; 1 empilhador de telas; 2 mesas de rolos para saída das telas; 1 centro de controle com computador de controle numérico (CNC). | Resolução Gecex nº 322, de 4 de abril de 2022 | I | 2025-12-31 |  | 2022-05-01
8515.21.00 | 201 | Máquinas automáticas para soldar fio de cobre nos ganchos do comutador dos induzidos (tipo solda por resistência – “hot Staking”) para ferramentas elétricas, com tempo de ciclo menor que 14s, dotadas de: conjunto de ferramental tipo troca rápida; fonte de corrente contínua para a cabeça de solda, inversor de média frequência (1kHz, saída 10kVA, transformador 60kVA a 50% de carga); cabeça pneumática de solda com dois cilindros para os eletrodos de solda e terra; cabeça de solda equipada com controle da força em loop fechado e monitoramento da posição; realimentação da pressão e monitoramento da posição do eletrodo; suporte tipo troca rápida para os eletrodos de solda e terra; válvula proporcional para controlar a pressão dos eixos de solda, equipada com controle da pressão em “loop” fechado; transdutor de posição; conjunto completo de ferramental e calibre para ajuste dos eletrodos tipo troca rápida; indexação por sensor indutivo, direto no pacote; modelo de solda com controlador do nível de energia com controle de realimentação e armazenamento dos programas de solda; duto para extração de fumaça; controle do equipamento (IHM) com monitor “touchscreen” para “interface” com o operador; aspirador de fumaça com capacidade volumétrica: máx. 170m3/h; alimentação elétrica trifásica 440V 60Hz, alimentação pneumática de 6 bar, alimentação água de 3bar, corrente de solda: 10Ka. | Resolução Gecex nº 322, de 4 de abril de 2022 | I | 2025-12-31 |  | 2022-05-01
8515.21.00 | 202 | Combinações de máquinas, de funcionamento automático, para soldagem da cápsula com disco de alumínio e corpo de panelas para montar o fundo triplo de panelas de aço inoxidável com até 360mm de diâmetro e altura até 330mm, capacidade produtiva de até 400panelas/h para diâmetros de até 240mm, tempo de ciclo de 9s, compostas de: estação de transporte e carga da cápsula de inox, estação de carga do disco de alumínio com mesa giratória e centrador de discos; estação de soldagem, a ponto, para as cápsulas (disco de alumínio + disco de inox); estação de descarga de cápsula soldada e carga para máquina de solda da cápsula com o corpo da panela; esteira de alimentação do corpo da panela; estação de carregamento do corpo; estação de soldagem, a ponto, do corpo com o fundo da panela; descarregador das panelas soldadas, corpo e cápsula com esteiras transportadoras de saída; grades de proteção com sistema de bloqueio eletrônico de segurança com força de bloqueio de 2.000N; painel elétrico de comando “interface” de operação por tela de 12”polegadas “touchscreen” com controlador lógico programável (CLP) para gerenciamento de todas as funções. | Resolução Gecex nº 322, de 4 de abril de 2022 | I | 2025-12-31 |  | 2022-05-01
8515.21.00 | 203 | Máquinas automáticas para soldagem de estruturas automotivas, através do método de projeções de solda simultâneas, com força de soldagem por eletrodos de 640N, potência nominal de 138,6kVA, tensão de alimentação máxima de 240VAC (trifásica), corrente máxima de curto circuito de 63kA, corrente de operação compreendida entre 0,5 e 14,4kA, dotadas de: 8 pistolas de soldas por resistências controladas eletronicamente através de IHM e arrefecidas (eletrodos) por radiadores; sistema elétrico composto por transformadores, inversores, dispositivos de proteção e controladores lógicos programáveis (CLP). | Resolução Gecex nº 322, de 4 de abril de 2022 | I | 2025-12-31 |  | 2022-05-01
8515.21.00 | 204 | Máquinas automáticas para soldagem de estruturas automotivas, através do método de pontos de solda simultâneas, com força de soldagem por eletrodos de 2.400N (2,4kN), potência nominal de 104kVA, tensão de alimentação máxima de 240VAC (trifásica), corrente máxima de curto circuito de 63kA, corrente de operação compreendida entre 0,5 e 14,4kA, dotadas de: 6 pistolas de soldas por resistências controladas eletronicamente através de IHM e arrefecidas (eletrodos) por radiadores; sistema elétrico composto por transformadores, inversores, dispositivos de proteção e controladores lógicos programáveis (CLP). | Resolução Gecex nº 322, de 4 de abril de 2022 | I | 2025-12-31 |  | 2022-05-01
8515.21.00 | 205 | Máquinas de solda a laser com ressonador do tipo estado sólido e transmissão do feixe via fibra ótica, com 2 cabeças emissoras, uma para corte de pontas e cauda e outra para solda, dotadas de: centralizadores de entrada e saída e cabine de solda, tesura meia lua e possui um sistema de inspeção automática da qualidade de solda, com capacidade de soldar chapas com largura entre 750 e 1.875mm, espessura entre 0,4 e 3mm, num range de materiais desde graus leves como os CQ’s até ligas mais pesadas da família dos AHSS. | Resolução Gecex nº 322, de 4 de abril de 2022 | I | 2025-12-31 | Resolução GECEX nº 338, de 09 de maio de 2022 | 2022-05-16
8515.21.00 | 206 | Máquinas automáticas, com potência de 80kW, para a montagem de painel 3D (painéis monolíticos para a construção civil), por meio da soldagem de segmentos arames em entre 2 telas de aço com dimensões de até 4.500 x 1.200mm contendo uma placa de EPS (isopor) entre as telas. | Resolução Gecex nº 322, de 4 de abril de 2022 | I | 2025-12-31 | Resolução Gecex nº 344, de 19 de maio de 2022 | 2022-05-26
8515.21.00 | 207 | Máquinas, com potência de 40kW, para soldagem automática de telas de arame de aço com dimensões de até 4.500 x 1.200mm e malha mínima de 50 x 50mm, produzidas com arames de aço com diâmetros de até 3,4mm, com resistência de solda a ponto superior a 330N, dotadas de cortador de telas de arame e painel de controle. | Resolução Gecex nº 322, de 4 de abril de 2022 | I | 2025-12-31 | Resolução Gecex nº 344, de 19 de maio de 2022 | 2022-05-26
8515.21.00 | 208 | Máquinas de soldagem elétrica por descarga capacitiva para soldagem de pinos de diâmetro entre M3 e M10 e comprimentos entre 6 a 25mm, com comando numérico computadorizado CNC e tela “touch” com 12 polegadas, sistema de alimentação automática para até 6 tipos de pinos, área de trabalho de X, Y sem polidor de superfície: 1.100 x 1.000mm ou com polidor de superfície: 1.000 x 1.000mm, velocidade de avanço X e Y 30m/min e Z de 24m/min, pinça multitarefas para pinos até M10 e fonte de solda de alta potência com ajuste automático através do CNC. | Resolução Gecex nº 322, de 4 de abril de 2022 | I | 2025-12-31 | Resolução Gecex nº 344, de 19 de maio de 2022 | 2022-05-26
8515.21.00 | 209 | Combinações de máquinas para produção de armaduras de reforço de aço na fabricação de elementos pré-fabricados de concreto, compostas de: unidade automática de solda de malhas, com sistema automático de endireitar e cortar fios de aço livre de componentes hidráulicos, com de detecção de fio, tesoura com roda de medição de comprimento, magazine de liberação de fio, sistemas de alimentação e posicionamento de fios transversais e longitudinais, portal de solda com cabeçotes de solda controlados por “software” e que se movem automaticamente, sistema de etiquetagem automático, sistema de transporte de malhas prontas, com pórtico de empilhamento de malhas e transportador de corrente; unidade de preparação de vigas de treliça para eliminação das sobras e desperdício de material de viga de treliça, com magazine de armazenamento, dispositivo de manuseio de vigas, transportador de roletes, dispositivo de solda, tesoura de corte, pista de saída e transportador de corrente; sistema de controle de todas as unidades e ordens de produção, com módulo de acesso remoto para manutenção integrado. | Resolução Gecex nº 322, de 4 de abril de 2022 | I | 2025-12-31 | Resolução Gecex nº 344, de 19 de maio de 2022 | 2022-05-26
8515.21.00 | 210 | Máquinas para soldagem por resistência, a topo, de trilhos ferroviários para conversão em longos trilhos soldados, com funções de alinhar, fixar, soldar e rebarbar, sendo máquina estacionária para soldagem elétrica por resistência, com dispositivo de alinhamento e fixação, dispositivo de solda com eletrodos independentes, dispositivo de desbaste das rebarbas de solda nos trilhos com lâminas de rebarba, porta de proteção corta faíscas e cerca de proteção; dotadas de: painel com controlador lógico programável, computador e analisador de solda, unidade hidráulica e unidade de refrigeração. | Resolução Gecex nº 322, de 4 de abril de 2022 | I | 2025-12-31 | Resolução Gecex nº 356, de 20 de junho de 2022 | 2022-06-28
8515.21.00 | 211 | Máquinas de solda para fabricação de correntes, que trabalha com sistema de solda por fusão do próprio material, ou seja, caldeamento, sem a adição de solda ou qualquer outro material, com tensão de 380V e transformador monofásico. | Resolução Gecex nº 322, de 4 de abril de 2022 | I | 2025-12-31 | Resolução Gecex nº 375, de 26 de julho de 2022 | 2022-08-04
8515.21.00 | 212 | Máquinas para soldagem de trilhos de topo energizado (caldeamento) com sala de manutenção montado sobre um sistema ferroviário, 14t, 2,55m L x 13,7m L x 1,13m A para bitola de 1,6m, equipadas com 4 estabilizadores hidráulicos, com capacidade de produção até 10 soldas/h (para trilhos) e duração do ciclo de soldagem com aproximadamente 180 segundos; força de tração de 100t, suportado por um guindaste de 5t de capacidade; com unidade hidráulica de 80L/min a 315bar; arrefecido por uma unidade de refrigeração a água de 21kW; incluindo painéis elétricos; alimentado por um grupo gerador com motor 6 cilindros em linha, com tanque de combustível de 800L, equipadas com 4 estabilizadores hidráulicos. | Resolução Gecex nº 322, de 4 de abril de 2022 | I | 2025-12-31 | Resolução Gecex nº 375, de 26 de julho de 2022 | 2022-08-04
8515.21.00 | 213 | Combinações de máquinas para soldar, por resistência elétrica, armaduras de reforço para concreto, no formato quadrado, com ou sem discos adicionais para os formatos: redondo, retangular e triangular, para trabalhar com entre 3 e 12 ferros (arames) longitudinais com diâmetro entre 8 e 25mm e arame transversal (espiral) com diâmetro entre 5 e 8mm, para produção de armaduras com comprimento mínimo de 3.000mm e máximo igual ou superior a 20.000mm, com sistema de montagem da armadura e soldagem do arame espiral nos arames longitudinais rotativo com velocidade de até 50rpm, automáticas após ajustes de diâmetros e a alimentação dos ferros longitudinais e do arame espiral, compostas por: estruturas para suporte dos arames longitudinais; máquina rotativa para montagem e soldagem das armaduras com sistema de troca rápida dos discos e com: módulo de entrada dos ferros longitudinais com tubos guia, ventiladores, unidade para regular pressão do ar comprimido e transformador de solda, módulo para aplicação do arame espiral em torno dos arames longitudinais e a soldagem deles, com disco de assento, bomba de refrigeração à água, acumulador de membrana, ventiladores, guia do arame espiral e rolo de solda, e desbobinador para o arame espiral com capacidade para até 1.500kg; carro de avanço sobre trilhos, para tracionar os arames longitudinais, com sujeitadores e suportes para as armaduras em produção, dispositivos para a retirada das armaduras da combinação de máquinas e grupo hidráulico; dispositivo para enchimento da bobina de arame espiral para enchimento externo ou dentro da combinação de máquinas; refrigerador de água; com armário de distribuição e painel de controle, com PLC, portas protetoras / barreiras de proteção e barreiras de luz. | Resolução Gecex nº 322, de 4 de abril de 2022 | I | 2025-12-31 | Resolução Gecex nº 375, de 26 de julho de 2022 | 2022-08-04
8515.29.00 | 002 | Máquinas para solda termoplástica de tubos e peças como cotovelos, tês, cruzetas e derivações em Y com 45 graus e 60 graus, em PEAD ou PP, nos diâmetros de 90 a 315mm. | Resolução Gecex nº 322, de 4 de abril de 2022 | I | 2025-12-31 |  | 2022-05-01
8515.29.00 | 003 | Máquinas para solda em costura com cordão de cobre para conexões de dutos de tubos, dutos calandrados e espirais, conexões com curvas de gomo 30/45/65/90 graus, reduções excêntricas e concêntricas, luvas e uniões nos diâmetros de 100 a 1.000mm, com “orvelap” de 6mm e chapas de 0,4 a 1,2mm de espessura, com braço extensor de acionamento hidráulico de 1.000mm com captor e avanço automático por pedal e regulagem de aperto pneumático. | Resolução Gecex nº 322, de 4 de abril de 2022 | I | 2025-12-31 | Resolução Gecex nº 394, de 30 de agosto de 2022 | 2022-09-07
8515.31.90 | 003 | Equipamentos de operação para soldagem de pinos, utilizando o processo de ignição por afastamento e pela abertura de arco elétrico, com uma ou mais fontes de energia e comando, um ou mais alimentadores de pinos, uma ou mais pistolas de solda semiautomática ou cabeçote de solda automática, uma ou mais mangueiras de alimentação, cabos de ligação (cabos de massa, cabos de solda, cabo de comando), contato para aterramento e tubos de ar. | Resolução Gecex nº 322, de 4 de abril de 2022 | I | 2025-12-31 |  | 2022-05-01
8515.31.90 | 051 | Equipamentos de soldagem AC/DC 1.000 que utilizam a tecnologia de controle de forma de onda no processo de arco submerso. | Resolução Gecex nº 322, de 4 de abril de 2022 | I | 2025-12-31 |  | 2022-05-01
8515.31.90 | 063 | Robôs para soldar, por arco, com 4 ou mais graus de liberdade, com capacidade de carga igual ou superior a 2kg, com controlador integrado a 1 ou mais posicionadores com 1 ou mais eixos servo controlados, com capacidade igual ou superior a 75kg. | Resolução Gecex nº 322, de 4 de abril de 2022 | I | 2025-12-31 |  | 2022-05-01
8515.31.90 | 129 | Robôs para soldar, por arco elétrico processo MIG/MAG, com 4 ou mais graus de liberdade, com capacidade de carga igual ou superior a 2kg, com controlador integrado a 1 ou mais eixos externos servocontrolados. | Resolução Gecex nº 322, de 4 de abril de 2022 | I | 2025-12-31 |  | 2022-05-01
8515.31.90 | 136 | Bancadas de soldagem do pino de referência sobre a superfície metálica, articuladas em uma estação de trabalho equipada com um cabeçote de solda ligado a uma unidade de comando e alimentação de energia, alimentada por um dispositivo automático de carregamento de pinos, capacidade produtiva de 189peças/h, completa de painel de comandos, armário elétrico de gestão e PLC. | Resolução Gecex nº 322, de 4 de abril de 2022 | I | 2025-12-31 |  | 2022-05-01
8515.31.90 | 156 | Fontes inversoras para soldagem elétrica pelos processos de eletrodo revestido, TIG DC, TIG AC/DC, MIG/MAG, com corrente de solda controlada compreendida entre 5 e 500A. | Resolução Gecex nº 322, de 4 de abril de 2022 | I | 2025-12-31 |  | 2022-05-01
8515.31.90 | 158 | Equipamentos de brasagem a plasma, inteiramente automáticos, 350A, DC, 460V, trifásico, 50/60Hz, próprios para soldagem de peças, com fonte de alimentação multifuncional plasma e TIG 24VDC, sistema integral de refrigeração, controle eletrônico de gás, interface com robô, suportes, cabos e mangueiras. | Resolução Gecex nº 322, de 4 de abril de 2022 | I | 2025-12-31 |  | 2022-05-01
8515.31.90 | 164 | Mesas de soldagem automática para serras de fita no processo de soldagem “mig” com gás de proteção, possuindo placa de soldagem com possibilidade de soldar em ângulos de 90, 75 e 60°, pré-aquecimento e recozimento no mesmo lugar da mesa de soldagem e com temperatura regulável através do termostato. | Resolução Gecex nº 322, de 4 de abril de 2022 | I | 2025-12-31 |  | 2022-05-01
8515.31.90 | 165 | Soldadoras de estelites totalmente automáticas para montagem de dentes de serras, estelites redondos diâmetro de 3,2, 4,0, 5,0 e 6,4mm e estelites formatados P 2,5 – 6,5, estelites soldados por resistência e verticalmente podendo ser ajustado longitudinalmente em 4 a 10mm, dotadas de regulagem central de altura o que assegura a inserção cômoda das serras. | Resolução Gecex nº 322, de 4 de abril de 2022 | I | 2025-12-31 |  | 2022-05-01
8515.31.90 | 166 | Equipamentos de montagem de flange de 10.140 x 3.594 x 3.400mm (A x L x P) dotados de: coluna de encaixe de flange, que se move em guias lineares com cilindros hidráulicos com diâmetro mínimo de 2.200mm e máximo de 5.000mm; conjunto especial de esteiras auto compensadoras para suporte da carcaça, com capacidade total de 25t, rodas inteiramente de PU (poliuretano) com 8 peças por unidade, unidade de potência estacionária com 2 rodas motrizes, unidade de acionamento movendo-se em trilhos com cilindro hidráulico, unidade do rolo de fim de curso na extremidade da lata ajustável com o cilindro hidráulico (para ser usado no caso de a soldagem ser realizada com a estação); sistema de controle com controlador remoto para todas as funções da máquina, incluindo parada de segurança, armário elétrico central com todos os dispositivos elétricos e interruptor principal, botão de parada de segurança e "display" de função na porta do gabinete elétrico, com fornecimento de energia de 14kVA, 480V, trifásico, 60Hz e classe de proteção IP 54. | Resolução Gecex nº 322, de 4 de abril de 2022 | I | 2025-12-31 |  | 2022-05-01
8515.31.90 | 167 | Aparelhos para soldar metais por arco, soldagem de deposição automatizada de arame metálico pelo processo MIG (Metal Inert Gas – Atmosfera inerte) ou MAG (Metal Active Gas – atmosfera ativa), revestimento (OVERLAY) para peças com diâmetros internos e externos de superfícies cilíndricas e/ou complexas (ovais/retangulares), de comando lógico programável (CLP), com monitoramento via "software" do processo de soldagem e armazenamento dos parâmetros de soldagem, fonte de soldagem a partir de 450A, sistema de multivoltagem (220/460V) 3 Fases. | Resolução Gecex nº 322, de 4 de abril de 2022 | I | 2025-12-31 |  | 2022-05-01
8515.31.90 | 169 | Sistemas de solda para produção de tanques de até 60t em série para soldar chapas com espessura entre 2 a 12mm e/ou 10mm duplex com rugosidade entre 0,4 e 0,8mícrons composta por dois estágios de produção sendo, 1º estágio compostos por desbobinador de chapa com capacidade de até 15t e altura de 2.000mm para fabricar anéis (virolas) com diâmetro mínimo de 1.500mm e máximo de 12.000mm com estação de entrada de matéria-prima e calandra, máquinas de corte por plasma de chapa de aço, máquina de solda vertical por plasma, painel de comando de operação, unidade hidráulica, suportes extensores reguláveis e piso modular, caixa de derivação, unidade de resfriamento “chiller” e ar condicionado, e 2º estágio composto por sistema horizontal automático de soldagem por plasma, com suportes extensores reguláveis, piso modular, sistema de rotação com acionamentos individuais movidos por sistema hidráulico, sistema de polimento estacionário, acessórios de alimentação e instalação. | Resolução Gecex nº 322, de 4 de abril de 2022 | I | 2025-12-31 |  | 2022-05-01
8515.31.90 | 170 | Equipamentos para soldagens robotizadas por arco elétrico MIG/MAG, contendo 5 ou mais graus de liberdade e capacidade de carga igual ou superior a 2kg; sistema de integração funcional à um ou mais posicionadores de peças com capacidade de carga de até 10t, movimentados por 1 ou mais servo controlados, alimentação por 1 ou mais fontes de soldagem de 450A ou superior, aquisição e monitoramento de dados realizados por sistema global exclusivo da companhia, sendo possível o acesso às informações das demais filiais, equipamentos destinados à soldagem de chapas e peças estruturais de máquinas e equipamentos para construção, mineração e linha florestal. | Resolução Gecex nº 322, de 4 de abril de 2022 | I | 2025-12-31 |  | 2022-05-01
8515.31.90 | 171 | Fontes para soldagem a eletrodo revestido, TIG DC, MIG/MAG, arame tubular e goiavagem, com inversor de frequência, controle digital de corrente, faixa de saída de corrente elétrica de 15 a 600A, tensão de 230 a 460V, circuito em corrente contínua, grau de proteção IP23. | Resolução Gecex nº 322, de 4 de abril de 2022 | I | 2025-12-31 |  | 2022-05-01
8515.31.90 | 173 | Fontes para soldagem MIG/MAG, arame tubular, modo de transferência pulsado e goiavagem, com inversor de frequência, controle digital de corrente, faixa de saída de corrente elétrica de 5 a 425A, circuito em corrente contínua, grau de proteção IP23, com sistema de monitoramento de dados de soldagem interno. | Resolução Gecex nº 322, de 4 de abril de 2022 | I | 2025-12-31 |  | 2022-05-01
8515.31.90 | 174 | Fontes para soldagem a eletrodo revestido, TIG DC, MIG/MAG, arame tubular, arco submerso e goiavagem, com inversor de frequência, controle digital de corrente, faixa de saída de corrente elétrica de 15 a 815A, circuito em corrente contínua, grau de proteção IP23. | Resolução Gecex nº 322, de 4 de abril de 2022 | I | 2025-12-31 |  | 2022-05-01
8515.31.90 | 175 | Fontes para soldagem MIG/MAG, arame tubular, modo de transferência pulsado e goiavagem, com inversor de frequência, controle digital de corrente, faixa de saída de corrente elétrica de 20 a 650A, circuito em corrente contínua, grau de proteção IP23. com sistema de monitoramento de dados de soldagem interno. | Resolução Gecex nº 322, de 4 de abril de 2022 | I | 2025-12-31 |  | 2022-05-01
8515.31.90 | 176 | Combinações de máquinas para fabricação (montagem e soldagem) do conjunto termomagnético para disjuntores pelo processo "microtig", formando corpo único, compostas de: sistema de alimentação dos componentes com "fastpallet"; sistema de manipulação e "index" para fio de cobre com posicionamento desorientado no espaço; alimentadores de componentes "anyfeeders" com panelas vibratórias; modulo de montagem e soldagem pelo processo "microtig" do conjunto termomagnético; controladores do processo de solda "microtig" com controle do fluxo de gás argônio por válvula eletrônica proporcional e controle do fluxo de solda por robôs; sistema de palatização das peças acabadas por robôs e "blisters". | Resolução Gecex nº 322, de 4 de abril de 2022 | I | 2025-12-31 |  | 2022-05-01
8515.31.90 | 177 | Máquinas para brasagem eletrônica, por descarga de corrente contínua em 36VCC usando pino especial sem fio de fusão em corpo de latão e ponta de liga especial de prata com ignição por pistola automática com gatilho e por contato do pino com a superfície metálica de aço como trilho ferroviário, tubulações e outras superfícies em aço dotadas de unidade eletrônica portátil digitalizada, microcontroladas, parcialmente automáticas, com botões de comando e seleção, leds indicadores de status, alimentada por nano-baterias de lítio, com pistola auto ajustável para brasagem de pino sem fio de fusão em liga de prata, cabos de alimentação, controle e terra, com carregador de bateria 36V/110-220V microcontrolado específico com pinos de brasagem e coroas guias de cerâmica. | Resolução Gecex nº 322, de 4 de abril de 2022 | I | 2025-12-31 |  | 2022-05-01
8515.31.90 | 178 | Unidades funcionais de soldagem de duplo cabeçote, feitas em aço carbono, com diâmetro das seções de 2,5m, comprimento das virolas de 1,5 a 3m, peso máximo das seções de 100t, conicidades máximas totais das virolas de 3 graus, espessura dos materiais de 30 a 80mm, temperaturas mínimas de operações +5 graus Celsius e máximas +45 graus Celsius, umidade relativa de 20 a 90%, tensões de alimentação de 440 V ±10 %, trifásico, frequência de 60 Hz (±3 %), composto de: colunas em posições fixas com alturas máximas de 10m; plataformas de movimentos verticais com capacidade de 400kg; carros de arame sobre trilhos para tambores de 1.000kg; cabeçotes de soldagem a arco submerso; tochas especiais de soldagem e corrediças transversais motorizadas de 600 x 500mm. | Resolução Gecex nº 322, de 4 de abril de 2022 | I | 2025-12-31 |  | 2022-05-01
8515.31.90 | 179 | Equipamentos para a soldagem de pinos segundo o processo de ignição por afastamento de corrente de solda e/ou arco voltaico retirado de curta duração, denominado Drawn Arc Stud Welding, com controle de precisão e monitoramento automático do processo de soldagem e alimentação por meio de sistemas de barramento e interfaces de comunicação Profinet, Ethernet IP, Profibus, DeviceNet ou outras opções, dedicados a redes trifásica de 400 a 550V e frequência reguladora de 50/60Hz e com parâmetros de solda ajustáveis através de unidade touchpad HMI compreendidos a faixa de corrente de solda de 100 até 1.800A e tempo de solda compreendido na faixa de 6 até 350 milissegundos. | Resolução Gecex nº 322, de 4 de abril de 2022 | I | 2025-12-31 |  | 2022-05-01
8515.31.90 | 180 | Unidades funcionais de soldagem por arco elétrico submerso (processo SAW) de diversos tipos de perfis estruturais metálicos (T, I, Cônico, Tubular, Estrela e Arqueada), compostas de: mesa de alimentação com posicionamento automático de aba e alma, controle automático de pressão entre alma e aba, velocidade de avanço do conjunto alma/aba controlada eletronicamente (CLP), agindo de forma simultânea, independente e bilateral da alma e com aplainador da aba que garante a planicidade do produto após a solda, sistema de filtragem de fumos da solda, e sistema de segurança de operação. | Resolução Gecex nº 322, de 4 de abril de 2022 | I | 2025-12-31 |  | 2022-05-01
8515.31.90 | 181 | Fontes para soldagem MIG/MAG, arame tubular, modo de transferência pulsado, curto-circuito controlado, com inversor de frequência, controle digital de corrente, faixa de saída de corrente elétrica de 20 a 600A, circuito em corrente contínua, grau de proteção IP23, com tensão de entrada primária variando de 208 a 575V, trifásico, com sistema de monitoramento de dados de soldagem interno. | Resolução Gecex nº 322, de 4 de abril de 2022 | I | 2025-12-31 |  | 2022-05-01
8515.31.90 | 182 | Fontes para soldagem a eletrodo revestido, TIG DC, MIG/MAG, arame tubular e goiavagem, com inversor de frequência, controle digital de corrente, faixa de saída de corrente elétrica de 15 a 600A, tensão 400V, circuito em corrente contínua, grau de proteção IP23. | Resolução Gecex nº 322, de 4 de abril de 2022 | I | 2025-12-31 |  | 2022-05-01
8515.31.90 | 183 | Máquinas semiautomáticas, de soldar metais, por arco em atmosfera inerte (MIG) e atmosferas ativa (MAG), com circuito em corrente alternada e continua (AC/DC), monofásicas, tensão de alimentação de 230V/50/60Hz, faixa de saída de corrente elétrica de 60 a 140A, dotadas de: máscara, tocha MIG com conector EURO, garra, alicate porta eletrodo, escova de limpeza e rolo de arame. | Resolução Gecex nº 322, de 4 de abril de 2022 | I | 2025-12-31 | Resolução Gecex nº 356, de 20 de junho de 2022 | 2022-06-28
8515.31.90 | 184 | Equipamentos para soldagem de deposição automatizados de arame metálico (Inconel) pelo processo TIG (Tungsten Inert Gas), destinados à execução de soldagem de revestimento (overlay/cladding) para peças com diâmetros internos e externos de superfícies cilíndricas e/ou complexas (ovais/retangulares) e com capacidade de soldagem de intersecção de furos (interrompidos) tipo "Bore-to-Bore", constituídos de comando lógico programável (CLP), dotados de “software” com recurso de visualização 3D e monitoramento do processo de soldagem, manutenção remota, armazenamento dos parâmetros de soldagem; sistema de cabeçote de rotação sem fim da tocha TIG HOT Wire (Endless Torch Rotation); fonte de soldagem digital inversora TIG DC de 500 Amperes, multivoltagem (220-460V); unidade de refrigeração; alimentador de arame com 4 roldanas motorizadas com sistema de leitura por encoder; fonte de soldagem para o aquecimento do arame (Hot Wire) de 220 Amperes; controle remoto HMI-RC com visualização dos programas e controle e tela de alta resolução com "display" colorido; manipulador de alta precisão com motores servoacionados com leitura por encoder com deslocamento vertical de 4.000mm e horizontal de 4.000mm; “cross slide” com sistema de correção do arco voltaico com motor DC linear com encoder e tacogerador e com deslocamento no eixo vertical de 2.000mm e horizontal de 1.000mm, “toc” soldagem TIG HOT WIRE e mesa giratória horizontal (opcional) com motores com sistema de leitura por encoder, dispositivo contra movimento gerado pela inércia e preparado para o sistema de pré-aquecimento; cabos de interligação. | Resolução Gecex nº 322, de 4 de abril de 2022 | I | 2025-12-31 | Resolução Gecex nº 375, de 26 de julho de 2022 | 2022-08-04
8515.31.90 | 185 | Máquinas automáticas de solda por arco em atmosfera inerte (MIG - Metal Inert Gas), para tiras de aço inoxidável em bobinas, com controlador lógico programável (CLP). | Resolução Gecex nº 322, de 4 de abril de 2022 | I | 2025-12-31 | Resolução Gecex nº 406, de 22 de setembro de 2022 | 2022-09-30
8515.31.90 | 186 | Robôs de solda orbital TIG computadorizado com cabeçote fechado para soldagem de ½ até 4 polegadas. | Resolução Gecex nº 322, de 4 de abril de 2022 | I | 2025-12-31 | Resolução Gecex nº 406, de 22 de setembro de 2022 | 2022-09-30
8515.31.90 | 187 | Inversores de solda para soldagem elétrica MMA (eletrodo revestido) ou TIG DC, TIG AC/DC, MIG/MAG ou combinações de 1 ou mais destes processos, com corrente máxima até 500A, de valor unitário (CIF) não superior a R$ 997,37. | Resolução Gecex nº 322, de 4 de abril de 2022 | II | 2025-12-31 | Resolução Gecex nº 442, de 27 de dezembro de 2022 | 2023-01-05
8515.39.00 | 002 | Equipamentos de operação manual para soldagem de pinos, utilizando o processo de ignição por afastamento e pela abertura de arco elétrico, com uma ou mais fontes de energia e comando, com uma ou mais pistolas de solda manual, um ou mais conversores de sinais, cabo de solda, cabo de massa e contato para aterramento. | Resolução Gecex nº 322, de 4 de abril de 2022 | I | 2025-12-31 |  | 2022-05-01
8515.39.00 | 004 | Fontes para soldagem de construção inversora de 20kHz, para realizar multiprocesso de soldagem (mig/mag, arame tubular, TIG e eletrodo revestido), para materiais metálicos ferrosos e não ferrosos, com capacidade de corrente de saída de 20 a 500A, interface e operação para soldagem manual através de “display”, protocolo de comunicação digital "airlink", tensão de entrada de 380 a 440V e sistema de rastreamento de erros. | Resolução Gecex nº 322, de 4 de abril de 2022 | I | 2025-12-31 |  | 2022-05-01
8515.39.00 | 005 | Equipamentos de solda com gerador elétrico acoplado, com controle de saída através do módulo "chopper", motor de bloco de alumínio de 2 cilindros movido a gasolina, com potência de 25HP e velocidade de operação de 3.600rpm, tomadas auxiliares com potência de 120 e 240VAC, volume do tanque de 41,6L e pico de potência do gerador de 11,5 e 10kW de potência contínua. | Resolução Gecex nº 322, de 4 de abril de 2022 | I | 2025-12-31 |  | 2022-05-01
8515.39.00 | 006 | Fontes para soldagem de construção inversora de frequência IGBT entre 15 e 120kHz, para realizar soldagem com eletrodo revestido, para materiais metálicos ferrosos, com capacidade de corrente de saída de 70 a 250A, interface e operação para soldagem manual, tensão de entrada de 110 ou 220V e frequência de entrada de 50 e/ou 60Hz. | Resolução Gecex nº 322, de 4 de abril de 2022 | I | 2025-12-31 |  | 2022-05-01
8515.39.00 | 007 | Equipamentos motosoldadoras CC/CV para soldagem a eletrodo revestido, TIG DC, MIG/MAG, arame tubular e goivagem, com inversor de frequência, controle digital de corrente, faixa de saída de corrente elétrica de 10 a 325A, circuito em corrente contínua, grau de proteção IP23, comunicação entre fonte e cabeçote sem cabo de comando e Tecnologia de controle de velocidade de giro de motor, para economia de combustível. | Resolução Gecex nº 322, de 4 de abril de 2022 | I | 2025-12-31 |  | 2022-05-01
8515.39.00 | 009 | Fontes para soldagem de construção inversora de 20kHz, para realizar processos de soldagem “mig/mag”, arame tubular, para a soldagem de aço carbono, arame de alma metálica “metal cored”, aço inoxidável e alumínio, com capacidade de corrente de saída de 450/36vdc a 100% de ciclo de trabalho, dotadas de alimentador de arame com diâmetro de 0,6 a 1,2mm, protocolo de comunicação digital “airclink”, interface e operação para soldagem robotizada ou mecanizada. | Resolução Gecex nº 322, de 4 de abril de 2022 | I | 2025-12-31 |  | 2022-05-01
8515.39.00 | 010 | Fontes inversoras para soldagem com eletrodos revestidos, TIG, MIG/MAG, arames tubulares, tensão de entrada trifásica de 380 à 460V, com capacidade de corrente máxima de saída de 400 ou 500A, ciclo de trabalho em corrente máxima de 60%, tensão de circuito aberto maior que 54V, fator de potência maior que 0,91, eficiência energética maior que 87% em corrente máxima, frequência de chaveamento compreendida entre 22 e 30kHz, grau de proteção IP23, com recursos de indutância e “arcforce” ajustáveis. | Resolução Gecex nº 322, de 4 de abril de 2022 | I | 2025-12-31 |  | 2022-05-01
8515.39.00 | 011 | Equipamentos para a soldagem de pinos segundo o processo de ignição por afastamento de corrente de solda e/ou arco voltaico retirado de curta duração, denominado “Drawn Arc Stud Welding”, com controle de precisão e monitoramento automático do processo de soldagem e alimentação por meio de sistemas de barramento e interfaces de comunicação Profinet, Ethernet IP, Profibus, DeviceNet ou outras opções, dedicados a redes trifásica de 400 -a 550V e frequência reguladora de 50/60Hz e com parâmetros de solda ajustáveis através de unidade touchpad HMI compreendidos a faixa de corrente de solda de 100 até 1.800A e tempo de solda compreendido na faixa de 6 até 350 milissegundos. | Resolução Gecex nº 322, de 4 de abril de 2022 | I | 2025-12-31 |  | 2022-05-01
8515.39.00 | 012 | Fontes inversoras para soldagem TIG (GTAW) AC/DC com abertura de arco em alta frequência, Live TIG e eletrodo (SMAW), corrente máxima de 200A AC/DC, tensão à vazio de 70,3VDC e 50VAC, potência de 8kVA, frequência de chaveamento dos IGBTs de 48+/-2kHz, certificada pelas normas internacionais CSA E60974-1-00, UL60974-1 e IEC 60974-1, classificação IP23S, plugue de 8 pinos para conectar o interruptor do gatilho ou controle remoto, com controle pré e pós fluxo de gás, corrente inicial, rampa de subida e descida, corrente final e modos 2 ou 4 toques, função pulsada AC e DC com frequência de 0,2 a 500Hz para um controle preciso do aporte térmico, enchimento de cratera, “wave balance”, proteção contra curto-circuito durante a soldagem, “HotStart” e “ArcForce” ajustáveis, 2 “displays” digitais. | Resolução Gecex nº 322, de 4 de abril de 2022 | I | 2025-12-31 |  | 2022-05-01
8515.39.00 | 013 | Fontes inversoras para soldagem TIG (GTAW) com abertura de arco em alta frequência, LiftArc e eletrodo (SMAW), faixa de corrente de 10 à 200A, tensão à vazio de 63V, potência de 8kVA, frequência de chaveamento dos IGBTs de 20kHz, certificada pela norma internacional IEC 60974-1, classificação IP23S, plugue de 8 pinos para conectar o interruptor do gatilho ou controle remoto, circuito regulador de tensão (VRD) que protege contra choques elétricos, com painéis feitos à base de polímeros antichama e à prova de impactos, “diplay” digital de alto brilho, controle de pré e pós vazão de gás, corrente inicial, rampa de subida e descida, corrente final e modos de gatilho 2 ou 4 toques, função pulsada com frequência de 0,2 a 500Hz para um controle preciso do aporte térmico, “HotStart” e “ArcForce” ajustáveis, função específica para eletrodos celulósicos, com tocha TIG com pescoço flexível e controle de corrente “inbutudo” no punho incluída. | Resolução Gecex nº 322, de 4 de abril de 2022 | I | 2025-12-31 |  | 2022-05-01
8515.39.00 | 014 | Fontes inversoras para soldagem por eletrodo (SMAW) e MIG/MAG (GMAW), com tensão de alimentação 220V monofásico ou 220/380V trifásico, potência de 10,5kVA, corrente máxima de 250A e ciclo de trabalho de 60% em ambas as tensões de entrada no processo MIG, certificada pela norma internacional IEC 60974-1, com alimentador interno de 2 roldanas, que suporta bobinas de arame até 300mm/18kg, dois "diplays" digitais de amperímetro e voltímetro, função 2T/4T para soldagem MIG, ajuste eletrônico da indutância que reduz o respingo, classe de proteção IP21C, de valor unitário (CIF) não superior a R$2.340,77. | Resolução Gecex nº 322, de 4 de abril de 2022 | II | 2025-12-31 |  | 2022-05-01
8515.39.00 | 015 | Motosoldadoras multiprocesso, dotadas de geradora de energia auxiliar, com um motor de 24,8HP à diesel, com capacidade para utilização em eletrodo revestido, arame tubular, tig, mig e goivagem, com ciclo de trabalho de 325 a 100% e faixa corrente 35 a 400A para soldagem, potência auxiliar de 10,5kW contínuo. | Resolução Gecex nº 322, de 4 de abril de 2022 | I | 2025-12-31 | Resolução Gecex nº 344, de 19 de maio de 2022 | 2022-05-26
8515.39.00 | 016 | Fontes inversoras multiprocesso para soldagem com corretor de fator de potência PFC, certificação pelas normas técnicas CSA E60974-1-00, UL60974-1, IEC 60974-1, “display” digital multifunções com tecnologia TFT, reconhecimento automático de tensão de entrada, classe de proteção IP23S, tecnologia “Smig”, sistema inteligente para regulagem de parâmetros em “MigMag”, fator de potência acima de 0,97, eficiência energética acima de 85%, capacidade de corrente máxima de saída entre 125 e 255A em 60% de ciclo de trabalho para eletrodos revestidos, capacidade de corrente máxima de saída entre 180 e 320A em 40% de ciclo de trabalho para TIG, capacidade de corrente máxima de saída entre 150 e 320A 40% de ciclo de trabalho para MIG/MAG e arames tubulares, alimentador de arame embutido com velocidade compreendida entre 1,3 à 20m/min, tensão nominal de circuito aberto de 68 ou 90VDC, diâmetro do arame de alumínio de 0,8 à 1,2mm e com suporte interno para rolo de arame | Resolução Gecex nº 322, de 4 de abril de 2022 | I | 2025-12-31 | Resolução Gecex nº 356, de 20 de junho de 2022 | 2022-06-28
8515.39.00 | 017 | Fontes inversoras multiprocessos para soldagem MIG/MAG, MIG PULSADO, TIG DC, MMA e opcionais "SHORT HD", "ROOT", "SRS", "3D Pulse", "Duplo Pulso" e "TIG completo", trifásica, 400 V (+15%/-20%, 50/60 Hz) com PFC, potência máxima de 18,8 a 25,8 kVA, consumo em "stand by" <50W, eficiência >85%, corrente de soldagem máxima de 400 a 500A, com alimentador externo de arame, painel de controle com tela LCD sensível ao toque, programas de soldagem pré-instalados e memória para 99 “jobs”. | Resolução Gecex nº 322, de 4 de abril de 2022 | I | 2025-12-31 | Resolução Gecex nº 356, de 20 de junho de 2022 | 2022-06-28
8515.39.00 | 018 | Fontes inversoras multiprocessos para soldagem MIG SHORT, MIG PULSADO, MIG Duplo Pulso, TIG DC, MMA e opcional “TIG completo”. Trifásica, 400 V (+15%/-20%, 50/60Hz) com PFC, potência máxima de 12,4kVA, consumo em “stand by” <50W; eficiência >85%, corrente de soldagem máxima de 300A, com alimentador interno de arame, painel de controle com tela LCD sensível ao toque, programas de soldagem pré-instalados e memória para 99 “jobs”. | Resolução Gecex nº 322, de 4 de abril de 2022 | I | 2025-12-31 | Resolução Gecex nº 356, de 20 de junho de 2022 | 2022-06-28
8515.39.00 | 019 | Máquinas de soldar metais (alumínio, aço carbono, aço inoxidável, cobre) de construção inversora, por arco em atmosfera inerte com eletrodo de tungstênio (TIG), com abertura de arco em alta frequência (HF), circuito em corrente contínua e alternada (AC/DC), monofásica, tensão de alimentação de 230V, 50/60Hz, faixa de saída de corrente elétrica de 10 a 250A, “interface” e operação para soldagem manual, dotadas de: máscara, tocha, garra, alicate porta eletrodo e bocais cerâmicos. | Resolução Gecex nº 322, de 4 de abril de 2022 | I | 2025-12-31 | Resolução Gecex nº 356, de 20 de junho de 2022 | 2022-06-28
8515.39.00 | 020 | Máquinas de soldar metais de construção inversora, por arco em atmosfera inerte (MIG) e por eletrodos revestidos (MMA), com recurso sinérgico, circuito em corrente continua (DC), monofásica, tensão de alimentação de 230V, 50/60Hz, faixa de saída de corrente elétrica (MIG) de 10 a 140A e faixa de saída de corrente elétrica (MMA) de 10 a 120A, interface e operação para soldagem manual através de “display”, dotado de: mascara, tocha, garra, alicate porta eletrodo e bocais cerâmicos, escova de limpeza e rolo de arame. | Resolução Gecex nº 322, de 4 de abril de 2022 | I | 2025-12-31 | Resolução Gecex nº 356, de 20 de junho de 2022 | 2022-06-28
8515.39.00 | 021 | Fontes inversoras para soldagem TIG (GTAW) e MMA(SMAW), com tensão de alimentação 220V/380V trifásico, corrente de saída AC (corrente alternada) e DC (corrente direta), com função pulsada com ajuste de frequência em até 250Hz, opção de alta frequência e "lift arc" para ignição do arco, 2t e/ou 4t na tocha, rampa de subida e descida, pré e pós fluxo de gás e função para pedal, com corrente máxima de saída entre 315 a 500A e ciclo de trabalho de até 60% na corrente máxima, frequência de entrada 50/60Hz. | Resolução Gecex nº 322, de 4 de abril de 2022 | I | 2025-12-31 | Resolução Gecex nº 406, de 22 de setembro de 2022 | 2022-09-30
8515.39.00 | 022 | Fontes inversoras para soldagem TIG (GTAW) e MMA (SMAW), com tensão de alimentação 220V monofásico, ou 220V trifásico, ou 380V trifásico, com 50/60Hz, com corrente de saída AC (corrente alternada) e DC (corrente direta), com corrente máxima de saída entre 180 e 300A com ciclo de trabalho a partir de 40% em amperagem máxima, com função pulsada, pós fluxo de gás, alta frequência, função para pedal, ajuste de corrente de partida e saída e 4t para acionamento da tocha. | Resolução Gecex nº 322, de 4 de abril de 2022 | I | 2025-12-31 | Resolução Gecex nº 406, de 22 de setembro de 2022 | 2022-09-30
8515.39.00 | 023 | Fontes inversoras para soldagem TIG (GTAW), com tensão de alimentação 220V monofásico, com corrente de saída DC (corrente direta), com corrente máxima de saída entre 180 e 250A com ciclo de trabalho a partir de 40% em amperagem máxima, com função de pós fluxo de gás, ajuste de corrente de saída e alta frequência para abertura do arco. | Resolução Gecex nº 322, de 4 de abril de 2022 | I | 2025-12-31 | Resolução Gecex nº 406, de 22 de setembro de 2022 | 2022-09-30
8515.39.00 | 024 | Equipamentos inversoras de corte a plasma manual com tensão de entrada de 110 e/ou 220V monofásico, com corrente de saída entre 35 e 45A. com ciclo de trabalho a partir de 40% na amperagem máxima, 50/60Hz, para corte em espessura máxima entre 10 e 16mm, com compressor de ar integrado ao equipamento, não necessitando de rede de ar externa, com função de teste de gás, 2t/4t e trava de segurança para tocha. | Resolução Gecex nº 322, de 4 de abril de 2022 | I | 2025-12-31 | Resolução Gecex nº 406, de 22 de setembro de 2022 | 2022-09-30
8515.39.00 | 025 | Equipamentos inversoras de corte a "Plasma Manual" com tensão de entrada de 110 e/ou 220V monofásico, com corrente de saída entre 35 e 45ª, com ciclo de trabalho a partir de 40% na amperagem máxima, 50/60Hz, para corte em espessura máxima entre 10 e 16mm, com função de teste de gás e função 2t/4t. | Resolução Gecex nº 322, de 4 de abril de 2022 | I | 2025-12-31 | Resolução Gecex nº 406, de 22 de setembro de 2022 | 2022-09-30
8515.39.00 | 026 | Equipamentos inversoras de corte a "Plasma Manual" com tensão de entrada trifásica de 220 e/ou 380V, com corrente de saída entre 75 e 120A, com ciclo de trabalho a partir de 40% na amperagem máxima, 50/60Hz, para corte em espessura máxima de 25 a 42mm e separação máxima entre 31 e 48mm, com "pilot arc" e funções de teste de gás, 2t/4t, ajuste de retorno de gás e trava de segurança para tocha, permite a integração com sistemas CNC. | Resolução Gecex nº 322, de 4 de abril de 2022 | I | 2025-12-31 | Resolução Gecex nº 406, de 22 de setembro de 2022 | 2022-09-30
8515.39.00 | 027 | Equipamentos inversoras de corte a plasma manual com tensão de entrada trifásica de 220V e/ou 380V, com corrente de saída entre 75 e 120A, com ciclo de trabalho a partir de 40% na amperagem máxima, 50/60Hz, para corte em espessura máxima de 25 a 42mm, e separação máxima entre 31 e 48mm, com "pilot arc" e funções de teste de gás, 2t/4t e ajuste de retorno de gás, permite a integração com sistemas CNC. | Resolução Gecex nº 322, de 4 de abril de 2022 | I | 2025-12-31 | Resolução Gecex nº 406, de 22 de setembro de 2022 | 2022-09-30
8515.39.00 | 028 | Fontes inversoras para soldagem MIG/MAG (GMAW), com tensão de alimentação 220V, corrente de saída máxima entre 160 e 220A e ciclo de trabalho de até 60% no processo MIG, podendo ser ou não sinérgica, que suporta bobinas de arame de até 15kg internamente, com “display” digital de amperímetro e voltímetro, de valor unitário (CIF) não superior a R$ 922,43. | Resolução Gecex nº 322, de 4 de abril de 2022 | II | 2025-12-31 | Resolução Gecex nº 427, de 01 de dezembro de 2022 | 2022-12-12
8515.39.00 | 029 | Fontes inversoras para soldagem para MIG/MAG (GMAW) e eletrodo (SMAW), com tensão de alimentação 220V monofásico ou 220/380V trifásico, corrente máxima de saída de 250A e ciclo de trabalho de 60% em ambas as tensões de entrada no processo MIG, com alimentador interno de 2 ou 4 roldanas, que suporta bobinas de arame até 15kg, 2 "diplays" digitais de amperímetro e voltímetro, função 2T /4T para soldagem MIG, ajuste eletrônico da indutância que reduz o respingo, de valor unitário (CIF) não superior a R$ 1.907,37. | Resolução Gecex nº 322, de 4 de abril de 2022 | II | 2025-12-31 | Resolução Gecex nº 427, de 01 de dezembro de 2022 | 2022-12-12
8515.39.00 | 030 | Fontes retificadoras para soldagem MIG/MAG, com tensão de alimentação 220V ou 380V trifásico, corrente máxima entre 400 e 500A e ciclo de trabalho igual ou superior a 40% na corrente máxima em ambas as tensões de entrada, com “display” digital de amperímetro e voltímetro na fonte, com tracionador (cabeçote) de arame externo com 4 roldanas, e “cover” (proteção) de plástico para rolos de arame de até 18kg, de valor unitário (CIF) não superior a R$ 5.307,33. | Resolução Gecex nº 322, de 4 de abril de 2022 | II | 2025-12-31 | Resolução Gecex nº 427, de 01 de dezembro de 2022 | 2022-12-12
8515.39.00 | 031 | Fontes inversoras para soldagem TIG (GTAW) e MMA(SMAW), com tensão de alimentação 220V monofásico, corrente de saída DC (Direct Current), com função pulsada com opção de alta frequência e “lift arc” para ignição do arco, 2t e/ou 4t na tocha, função de memória para até 9 configurações diferentes, rampa de subida e descida, pré e pós fluxo de gás e função para pedal, com corrente máxima de saída entre 160 e 500A e ciclo de trabalho de até 60% na corrente máxima. frequência de entrada 50/60Hz, de valor unitário (CIF) não superior a R$ 1.759,91. | Resolução Gecex nº 322, de 4 de abril de 2022 | II | 2025-12-31 | Resolução Gecex nº 427, de 01 de dezembro de 2022 | 2022-12-12
8515.39.00 | 032 | Fontes inversoras multiprocessos para soldagem MIG, MAG, TIG DC, Eletrodo revestido. Monofásica, funcionamento automático de 110 e 220V (bivolt automático 50/60Hz), corrente de alimentação máxima de 38A, eficiência >85%, ciclo de trabalho de 160A@60% com range de corrente de saída compreendida entre 20 a 160A em “Mig-Mag”, e 10 a 160A em Eletrodo, tensão em vazio de 54V, com alimentador interno de arame, painel de controle com tela LCD , controlada por micro processador, acionamento de gatilho 2T/4T, funções ocultas de “Hot start”, “Arc Force”, Avanço de arame, e “preset” de regulagem de corrente no painel de LCD disponível pré solda, de valor unitário (CIF) não superior a R$ 763,88. | Resolução Gecex nº 322, de 4 de abril de 2022 | II | 2025-12-31 | Resolução Gecex nº 427, de 01 de dezembro de 2022 | 2022-12-12
8515.39.00 | 033 | Fontes de soldagem eletrônica, com conversor de potência AC/DC isolado do tipo “full bridge”, com chaveamento de IGBTs na frequência de 35kHz e controle em malha fechada, tensão de entrada trifásica de 380 ou 440V, tensão de saída a vazio de 14V DC ou 68V D, para multi processos de soldagem com arco elétrico, MIG/MAG sinérgico, MIG pulsado e duplo pulso sinérgico, TIG DC e MMA, com programas de soldagem pré-instalados e memória para 100 job, corrente de soldagem máxima de 500A com ciclo de trabalho de 60%, com alimentador externo de arame com 4 roldanas e velocidade de 1,5 a 18m/min, conectado à fonte através de cabo de comando. | Resolução Gecex nº 322, de 4 de abril de 2022 | I | 2025-12-31 | Resolução Gecex nº 427, de 01 de dezembro de 2022 | 2022-12-12
8515.39.00 | 034 | Fontes para soldagem de construção inversora de 120kHz, para realizar multiprocessos de soldagem (mig/mag, arame tubular, tig e eletrodo revestido), para materiais metálicos ferrosos e não ferrosos, com capacidade de corrente de saída de 5 a 350A, “interface” e operação para soldagem manual e mecanizada. | Resolução Gecex nº 322, de 4 de abril de 2022 | I | 2025-12-31 | Resolução Gecex nº 427, de 01 de dezembro de 2022 | 2022-12-12
8515.39.00 | 035 | Fontes para soldagem de construção inversora de 120kHz, para realizar multiprocessos de soldagem (mig/mag, arame tubular, tig e eletrodo revestido), para materiais metálicos ferrosos e não ferrosos, com capacidade de corrente de saída de 5 a 550A , “interface” e operação para soldagem manual e mecanizada. | Resolução Gecex nº 322, de 4 de abril de 2022 | I | 2025-12-31 | Resolução Gecex nº 427, de 01 de dezembro de 2022 | 2022-12-12
8515.80.90 | 012 | Máquinas automáticas para soldagem de condensadores elétricos, com velocidade máxima de produção igual ou inferior a 125peças/min. | Resolução Gecex nº 322, de 4 de abril de 2022 | I | 2025-12-31 |  | 2022-05-01
8515.80.90 | 083 | Máquinas de soldagem manual ou automática, por ultrassom, com IHM (interface homem-máquina) tipo digital e "touchscreen", com monitoramento gráfico, força e perfil de solda ajustável simultânea à soldagem, curso de sonotrodo de 25 até 150mm, potência de 1.200 até 6.200W, força de soldagem de 10 até 2.500N e mínimo de 32 memórias de programas de solda, com, no mínimo, 100 peças de solda memorizadas por memória. | Resolução Gecex nº 322, de 4 de abril de 2022 | I | 2025-12-31 |  | 2022-05-01
8515.80.90 | 094 | Aparelhos para soldagem estéril de tubos de PVC para hemoterapia, com soldagem por infravermelho de tubos com diâmetro externo compreendido de 3,95 a 4,55mm, diâmetro interno compreendido de 2,80 a 3,10mm, espessura de parede compreendida de 0,55 a 0,85mm, com ciclo nominal de solda de 14 a 15 segundos, sistema de grampos para fixação de tubos e esvaziamento do fluxo no local da solda, mecanismo de trava da tampa e visor LCD sensível ao toque. | Resolução Gecex nº 322, de 4 de abril de 2022 | I | 2025-12-31 |  | 2022-05-01
8515.80.90 | 096 | Máquinas de solda seletiva, ponto a ponto e linhas contínuas, para soldagem de componentes de placas eletrônicas com tecnologia SMT (Surface Mount Technology) e PTH (Pin Through Hole), dotadas de movimentadores de placas com esteiras, aplicador de fluxo por spray seletivo, bomba eletromagnética de solda, alimentador automático, pressão requerida de ar comprimido de 6bar, velocidade de soldagem de 10mm/s e temperatura máxima de solda de 330 graus Celsius. | Resolução Gecex nº 322, de 4 de abril de 2022 | I | 2025-12-31 |  | 2022-05-01
8515.80.90 | 100 | Máquinas de solda de topo pelo processo de faiscamento para serras de fita, para madeira, serra de fita inoxidáveis, serras bi-metálicas e ligas de tungstênio com largura igual ou superior a 3mm e igual ou inferior a 217mm, com ou sem pirômetro, com ou sem ferramenta hidráulica para retirar a rebarba, com ou sem carregamento pneumático, com fixação das lâminas manual, pneumática ou hidráulica. | Resolução Gecex nº 322, de 4 de abril de 2022 | I | 2025-12-31 |  | 2022-05-01
8515.80.90 | 104 | Máquinas automáticas para soldagem, por indução, de pastilhas de metal duro em serras circulares de diâmetro compreendido entre 100 a 810mm, com controle de quantidade de dentes por serra, dotadas de gerador de frequência com potência 5,6kW, controladas por CLP (controlador Lógico Programável). | Resolução Gecex nº 322, de 4 de abril de 2022 | I | 2025-12-31 |  | 2022-05-01
8515.80.90 | 106 | Máquinas de solda por ultrassom, utilizadas na soldagem de meios filtrantes, força de compressão de 2.000 newtons, com 2 transdutores acústicos piezoelétricos (“conversores”) de 20kHz, com 2 unidades de transformação da amplitude (“boosters”), com 2 ferramentas de soldagem (“sonotrodos”), com bigorna, com mesas superior e inferior, ambas com esteira, para movimentação do meio filtrante, com garfos de posicionamento, com alavancas de posicionamento, com controle automático para soldagem em etapas sequenciais, com interface homem máquina e controle por CLP. | Resolução Gecex nº 322, de 4 de abril de 2022 | I | 2025-12-31 |  | 2022-05-01
8515.80.90 | 108 | Máquinas semiautomáticas de soldagem por ultrassom, dotadas de unidade de crimpagem e ferramentas para terminais, com gerador eletrônico de 3.000W de potência, frequência de funcionamento 20kHz, com capacidade para soldagem de um ou mais fios e cabos com terminais de contato de metais não ferrosos, com somatórias de seções transversais entre 1 e 25mm², controladas por CLP (controlador lógico programável) com “software” dedicado, para configuração de todos os parâmetros, sistemas de detecção de variações na somatória de seções transversais, verificação da altura de compactação, altura de soldagem e controle da energia de soldagem constante. | Resolução Gecex nº 322, de 4 de abril de 2022 | I | 2025-12-31 |  | 2022-05-01
8515.80.90 | 109 | Máquinas semiautomáticas de soldagem por ultrassom, com gerador eletrônico de 3.000W de potência, frequência de funcionamento 20kHz, com capacidade de soldagem para unir 2 ou mais fios e cabos de metais não ferrosos, com somatórias de seções transversais entre 0,7 e 25mm², controladas por CLP (controlador lógico programável) com “software” dedicado para configuração de todos os parâmetros, e com sistema de detecção de variações na somatória de seções transversais. | Resolução Gecex nº 322, de 4 de abril de 2022 | I | 2025-12-31 |  | 2022-05-01
8515.80.90 | 110 | Máquinas de solda por ultrassom, utilizadas na soldagem de revestimentos externos de meios filtrantes (“outerwraps”), força de compressão de 2.000 newtons, com 2 transdutores acústicos piezoelétricos (conversor) de 20kHz, com 2 unidades de transformação da amplitude (“booster”), com 1 ferramenta de soldagem (“sonotrodo”), com bigorna, com suporte para rolo de revestimento externo de meios filtrantes (“outerwraps”), com interface homem máquina e controle por CLP. | Resolução Gecex nº 322, de 4 de abril de 2022 | I | 2025-12-31 |  | 2022-05-01
8515.80.90 | 112 | Máquinas para soldar, selar e cortar tubos de cobre de até 10mm de diâmetro, por solda por ultrassom, com controle de parâmetros de processo, detecção de diâmetro e espessura do tubo e iluminação de área de soldagem em LED. | Resolução Gecex nº 322, de 4 de abril de 2022 | I | 2025-12-31 |  | 2022-05-01
8515.80.90 | 115 | Máquinas de manufatura aditiva a laser para a fabricação de peças metálicas em 3D a partir do pó metálico, com controle numérico computadorizado (CNC), volume de construção (cilindro) de diâmetro de até 100mm e altura de até 100mm, volume de construção efetivo de diâmetro 98mm e a altura de até 100mm, espessura da camada de impressão de 10 a 50micrômetros, potência máxima laser de 200W, velocidade de impressão máxima (camada de pó) de 3m/s e diâmetro de focagem de 55micrômetros. | Resolução Gecex nº 322, de 4 de abril de 2022 | I | 2025-12-31 |  | 2022-05-01
8515.80.90 | 118 | Máquinas automáticas para corte de “liners” (forros) para “big bags” e solda por impulso a partir de filmes termoplásticos, com performance de produção máxima de 20 a 25ciclos/min e largura de trabalho de 1.600, 2.000, 2.400, 3.000 ou 3.600mm. | Resolução Gecex nº 322, de 4 de abril de 2022 | I | 2025-12-31 |  | 2022-05-01
8515.80.90 | 129 | Máquinas seladoras, para tubos de PVC de 2 a 6mm, tempo de selagem de 0,5 a 1,2s, frequência de operação de 40,68MHz. | Resolução Gecex nº 322, de 4 de abril de 2022 | I | 2025-12-31 |  | 2022-05-01
8515.80.90 | 130 | Máquinas seladoras automáticas portáteis, para tubos de PVC de diâmetro externo menor que 6mm, tempo de solda máximo de 2,5s, frequência de operação de 40,68MHz. | Resolução Gecex nº 322, de 4 de abril de 2022 | I | 2025-12-31 |  | 2022-05-01
8515.80.90 | 131 | Máquinas automáticas para solda por onda de placas de circuito impresso de largura máxima largura de 450mm e mínimo comprimento de 100mm, de velocidade com variável de 0,5 a 2,5m/min, configuradas com esteira transportadora a base de roletes e com garras de titânio com largura ajustável com fluxador e pré-aquecimento. | Resolução Gecex nº 322, de 4 de abril de 2022 | I | 2025-12-31 |  | 2022-05-01
8515.80.90 | 132 | Combinações de máquinas para produção automática de respiradores descartáveis de não tecido, obtidos através de soldagem por ultrassom, com velocidade de até 25peças/min, compostas de: 1 rack motorizado para desbobinar até 4 tipos de não tecido; 1 estação de corte, por faca, e solda, por sistema de ultrassom, do clipe nasal; 1 estação de solda do formato do respirador por meio de sistema de ultrassom; 1 estação de gravação de informações no respirador por meio de sistema de tampografia; 2 unidades de desbobinamento, corte, por tesoura, e soldagem, por ultrassom, do elástico no respirador; 1 sistema de dobra do tecido; 1 unidade de corte e tracionamento do não tecido excedente; 1 unidade de solda por ultrassom do fechamento frontal do respirador; 1 unidade de corte do formato finalizado do respirador; com interface homem máquina e controlada por CLP. | Resolução Gecex nº 322, de 4 de abril de 2022 | I | 2025-12-31 |  | 2022-05-01
8515.80.90 | 133 | Máquinas de solda de termoplásticos (PEAD, PP, PVDF, PA12) pelo método de termofusão (ou solda de topo), com capacidade para operar em uma temperatura ambiente de -20 a 60 graus Celsius, para soldar tubos e conexões de termofusão de 40 a 160mm, 63 a 200mm, 63 a 250mm, 90 a 315mm, 90 a 355mm, 200 a 500mm, 315 a 630mm, 400 a 800mm, 630 a 1.000mm, 630 a 1.200mm de acordo com a unidade hidráulica e o chassi do modelo, operada por sistema hidráulico acionado de forma manual, ou automática, pode possuir interface eletrônica de controle que controla todos os parâmetros de solda como pressão de pré-aquecimento, pressão de aquecimento, pressão de resfriamento, tempo de aquecimento, tempo de resfriamento, temperatura ambiente e tempo de retirada da placa, pode possuir interface geradora de relatórios de solda com todas as informações pertinentes ao processo os parâmetros de solda como pressão de pré-aquecimento, pressão de aquecimento, pressão de resfriamento, tempo de aquecimento, tempo de resfriamento, temperatura ambiente e tempo de retirada da placa, identificação do soldador, código de rastreabilidade da conexão, dentre outras funções opcionais em modelos específicos (coordenadas GPS da solda, tamanho e código dos tubos soldados, dados adicionais 1 e 2 e informações meteorológicas), com capacidade na memória para 10.000 ou 20.000 relatórios, que podem ser transferidos por sua saída USB v 2.0 (480mbits/s) ou via “Bluetooth” (limitado aos modelos que possuem a placa de comunicação via “Bluetooth”), possui cabo de alimentação de 5m de cabo 3x2,5mm com plug europeu (schuko) com pinos para 16A, mangueira hidráulica dupla com engates rápidos. É composta por unidade de comando hidráulico manual, automática (Weldcontrol) ou CNC, placa de aquecimento revestida com PTFE tripla camada e dois sensores de temperatura PT100 redundantes, placa faceador com acionamento elétrico, chassi (máquina básica), além dos casquilhos redutores em alumínio ou aço inoxidável, a alimentação elétrica é de 176V a 289V, 42 a 69Hz, a unidade possui proteção contra impurezas grau IP54. | Resolução Gecex nº 322, de 4 de abril de 2022 | I | 2025-12-31 |  | 2022-05-01
8515.80.90 | 135 | Alimentadores de arame para solda por eletrodo revestido, bloco de tracionador de 4 roldanas com ajuste de pressão, corrente de 500A, velocidade variável de 1 a 22m/mim, capacidade de tração de arame sólido com diâmetro de 0,8 a 1,6mm, arame tubular com diâmetro de 1 a 1,6mm e temperatura de operação de 40 Graus Celsius. | Resolução Gecex nº 322, de 4 de abril de 2022 | I | 2025-12-31 |  | 2022-05-01
8515.80.90 | 136 | Máquinas para solda de válvulas plásticas por termofusão, em recipientes internos, fabricados em polietileno de alta densidade, utilizados na fabricação de IBCs (Intermediate Bulk Containers); com painel de controle; com esteira transportadora com velocidade de 0,12m/s; com tempo de ciclo máximo de 80s; podendo ser utilizadas em recipientes internos com peso máximo de 25kg e com capacidades volumétricas de 640L e medidas de 760(L) x 860(A) x 1.160mm(P) até 1.250L e medidas de 960(L) x 1.226(A) x 1.160mm(P). | Resolução Gecex nº 322, de 4 de abril de 2022 | I | 2025-12-31 |  | 2022-05-01
8515.80.90 | 137 | Máquinas soldadoras de dupla cabeça com 2 cabeças de solda em ângulo fixo de 90 graus e com limitação de junção da solda de 0,2 à 2mm, com posicionamento automático do cabeçote móvel e braços de suporte de perfis. | Resolução Gecex nº 322, de 4 de abril de 2022 | I | 2025-12-31 |  | 2022-05-01
8515.80.90 | 138 | Máquinas de solda por brasagem constituídas por gerador de média frequência para aquecimento indutivo, com faixa de frequência entre 10 e 25kHz, potência nominal igual ou superior a 50kW e igual ou inferior à 150kW, tensão igual ou superior a 200V, dotadas de tubos de comprimento igual ou superior a 15m. | Resolução Gecex nº 322, de 4 de abril de 2022 | I | 2025-12-31 |  | 2022-05-01
8515.80.90 | 139 | Máquinas semiautomáticas para aplicação de solda ultrassônica, para enquadramento e fixação de folha de proteção em materiais diversos, como PVC e similares, sobre pré-laminados de antenas dual interface, formato máximo da folha de 800 x 800mm. | Resolução Gecex nº 322, de 4 de abril de 2022 | I | 2025-12-31 |  | 2022-05-01
8515.80.90 | 140 | Máquinas automáticas para soldar pastilhas de metal duro, cermet ou diamante policristalino (PCD) em serras circulares de diâmetro igual ou superior a 30mm, mas inferior ou igual a 2.200mm, com gerador de alta frequência, com esteira transportadora dos dentes. | Resolução Gecex nº 322, de 4 de abril de 2022 | I | 2025-12-31 |  | 2022-05-01
8515.80.90 | 141 | Máquinas para a soldagem de fibras com cristal de laser Nd³:YAG com comprimento de onda 1.064 micrometros, com frequência ajustável de entrada entre 0 e 150Hz, potência ativa nominal de 400W, com tensão trifásica de operação (380V tensão de fase), com corrente nominal de 60A trifásica, possuindo resfriador de água conectado a uma corrente nominal de 32A trifásica com proteção a vazamentos de chave de ar. | Resolução Gecex nº 322, de 4 de abril de 2022 | I | 2025-12-31 |  | 2022-05-01
8515.80.90 | 142 | Máquinas de fusão para emenda de fibra ótica com alinhamento automático, permitindo alinhamento através do revestimento, com tempo de fusão típico de 7s,dotadas de estufa de aquecimento de protetor de emenda termo retrátil, “display” de LCD de 2,8 polegadas, com resolução de 320 x 240 pixels, com capacidade de ampliação de 140x e provido de bateria de 3.400mAh com autonomia para cerca de 60 ciclos. | Resolução Gecex nº 322, de 4 de abril de 2022 | I | 2025-12-31 |  | 2022-05-01
8515.80.90 | 143 | Máquinas de solda por termofusão, para tubos e conexões plásticas com diâmetro compreendido entre 12 a 36 polegadas (340 a 900mm), capazes de executar soldas em ângulos de 11¼ graus, dotadas de máquina de fusão com 4 mandíbulas serrilhadas com orientação por tecnologia de linha central "centerline guidance" para igualar a distribuição da forca ao redor da junção, com acionamento semiautomático, com chassi sob esteiras, autopropelido, com fonte de alimentação própria, por meio de motor de combustão, faceado hidráulico, com sistema hidráulico de pressão de solda, placa aquecedora com capacidade máxima de 20.461W e suporte com proteção isolante térmico. | Resolução Gecex nº 322, de 4 de abril de 2022 | I | 2025-12-31 |  | 2022-05-01
8515.80.90 | 145 | Alimentadores de arame para soldagem MIG-MAG (GMAW) ou tubular (FCAW), com recurso sinérgico, 4 programas, temperatura de operação de 40 graus Celsius e diâmetro do arame para trabalho entre 0,8 e 3,2mm e velocidade de 1,3 a 20m/min. | Resolução Gecex nº 322, de 4 de abril de 2022 | I | 2025-12-31 |  | 2022-05-01
8515.80.90 | 146 | Máquinas de fusão de fibra ótica para emenda de fibras com alinhamento pela casca através de sistema de alinhamento digital de V-Groove Ativo (DAA-“Digital Active Alignment”), com perdas típicas por inserção menor ou igual a 0,03dB em fibras ópticas monomodo tipos G652 ou G657, menor ou igual a 0,5dB em fibras ópticas monomodo tipos G653 e G655, e menor ou igual a 0,02dB em fibras ópticas multimodo, com capacidade de emenda em 8s e tempo de contração típico do tubete em 18s, 11 modos de emenda pré-instalados e mais 128 modos pelo usuário, 5 modos de aquecimento pré-instalados e mais 32 modos pelo usuário, com monitor colorido de LCD de 4,3 polegadas tipo “touchscreen” com vidro temperado, ampliação por zoom em 260 vezes nos eixos X e Y, e sistema de observação simultânea de eixo duplo (X e Y) com ampliação de 130 vezes, com entrada mini USB para comunicação com PC para atualização do sistema e coleta de dados das emendas, com 1 bateria com o mínimo de 3.000mAh e capacidade para 200 ciclos, eletrodos com vida útil para mais de 3.500 emendas, sistema interno com modos de operação pré-instalados e capacidade para registro de novas configurações pelo usuário, memória interna para 10.000 registros e 2.000 imagens, compatível com conector SOC “Splice on Connector”, com 2 câmeras CCD com sistema de emissão LED, forno automático ou manual, resistente à queda, resistente à poeira, resistente à água, proteção contra vento de até 15m/s, umidade relativa de 0 a 95%, temperatura ambiente de trabalho de -10 a +50 graus Celsius, teste de tensão padrão de 1,96 a 2,25N, com programa de execução de emenda atenuada em 0,1 a 20dB (passos de 0,1dB), com acessórios normais para o funcionamento como clivador de precisão, bandeja de resfriamento de protetores e certificado de testes, com ou sem 1 bateria adicional, acompanhadas de cabos de comunicação e alimentação, eletrodos complementares e maleta protetora multifuncional. | Resolução Gecex nº 322, de 4 de abril de 2022 | I | 2025-12-31 |  | 2022-05-01
8515.80.90 | 147 | Equipamentos de solda por ultrassom de 15kHz, com 2.500W de potência, trifásico, 220V, 60Hz, potência total instalada de 8kW, para soldar itens plásticos através de altas frequências e baixa amplitude, com fusão das superfícies e capacidade de soldagem de 60 a 150peças/h. | Resolução Gecex nº 322, de 4 de abril de 2022 | I | 2025-12-31 |  | 2022-05-01
8515.80.90 | 148 | Mãos industriais robóticas com 6 eixos de liberdade utilizadas para a movimentação do cabeçote de solda por laser com carga máxima de 6kg, com comprimento máximo do braço de 1.500mm, pulsos dos braços aplicam por meio de uma estrutura oca com traço mais conveniente e flexível ação, grau de proteção IP54, repetibilidade de 0,06mm, potência nominal de 400W, potência aparente de 3,25kVA. | Resolução Gecex nº 322, de 4 de abril de 2022 | I | 2025-12-31 |  | 2022-05-01
8515.80.90 | 149 | Seladoras de laboratório para soldaduras por elementos aquecidos eletricamente, com temperatura de selagem podendo ser configurada separadamente para as mandíbulas (mordentes) superior e inferior, com tela LCD, força de selagem entre 40 e 1.000N para toda a área de selagem, temperatura de selagem: até 300 Graus Celsius, com ou sem “software” para rápida documentação dos resultados de selagem. | Resolução Gecex nº 322, de 4 de abril de 2022 | I | 2025-12-31 |  | 2022-05-01
8515.80.90 | 150 | Máquinas automáticas de soldagem polimérica por ultrassom, controladas por PLC (controles lógicos programáveis), com sistema de troca rápida de ferramentas, com robô de quatro eixos, com ajuste de largura da esteira, com tempo de ciclo entre 12 e 18s. | Resolução Gecex nº 322, de 4 de abril de 2022 | I | 2025-12-31 |  | 2022-05-01
8515.80.90 | 151 | Alimentadores de arame para soldagem MIG-MAG (GMAW) ou tubular (FCAW), sistema de tração com 4 roldanas, tensão de alimentação de 42VAC, capacidade de corrente máxima de 500A, motor de tração de corrente contínua, diâmetro máximo do carretel de até 300mm para o rolo de 18kg; diâmetro do arame de alumínio permitido de 0,8 até 1,6mm e tubular de 0,9 até 1,6mm; conexão da tocha tipo Euro. | Resolução Gecex nº 322, de 4 de abril de 2022 | I | 2025-12-31 |  | 2022-05-01
8515.80.90 | 152 | Máquinas de solda por ultrassom, utilizadas na soldagem de meios filtrantes, fonte de alimentação de 2.500 a 4.000W, com 1 ou 2 transdutores acústicos piezoelétricos (conversores), com 1 ou 2 unidades de transformação da amplitude (boosters), com 1 ou 2 ferramentas de soldagem (sonotrodos), com bigorna, com mesas superior e inferior, ambas com esteira, para movimentação do meio filtrante, com garfos de posicionamento, com alavancas de posicionamento, com controle automático para soldagem em etapas sequenciais, com interface homem máquina e controle por CLP. | Resolução Gecex nº 322, de 4 de abril de 2022 | I | 2025-12-31 |  | 2022-05-01
8515.80.90 | 153 | Alimentadores de arame para soldagem “mig-mag” (gmaw) ou tubular (fcaw), com bloco de tracionador de 4 roldanas com ajuste de pressão, corrente de 500A, velocidade variável compreendida entre 0,8 a 30,5m/mim, capacidade de tração de arame com diâmetro entre 0,6 a 2mm, para aplicação robóticas ou mecanizadas. | Resolução Gecex nº 322, de 4 de abril de 2022 | I | 2025-12-31 |  | 2022-05-01
8515.80.90 | 154 | Máquinas automáticas para aplicação de estelite em dentes de serras de fita, serras circulares ou serras alternativas, por processo de soldagem por plasma com gás inerte, com velocidade máxima de soldagem de 10dentes/min, controladas por comando numérico computadorizado (CNC). | Resolução Gecex nº 322, de 4 de abril de 2022 | I | 2025-12-31 |  | 2022-05-01
8515.80.90 | 155 | Alimentadores de arame de velocidade variável, com comunicação digital via protocolo CAN, para soldagem mig/mag e FCAW convencional e pulsado, com possibilidade de visualização de vídeos instrutivos em sua tela, com ciclo de trabalho de 500 amperes a 60% de ciclo, capacidade de tração de arame sólido de 0,8 a 1,6 mm, arames tubulares de 0.9 a 1.6mm e arame de alumínio de 1.0 a 1.6mm, com velocidade variável de 1,5 a 22m/min. | Resolução Gecex nº 322, de 4 de abril de 2022 | I | 2025-12-31 |  | 2022-05-01
8515.80.90 | 156 | Máquinas de solda de topo pelo processo de faiscamento para serras de fita para madeira, serra de fita inoxidáveis, serras bi metálicas e ligas de tungstênio com largura igual ou superior a 3mm e igual ou inferior a 217mm, com ou sem pirômetro, com ou sem ferramenta hidráulica para retirar a rebarba, com ou sem carregamento pneumático, com ou sem dispositivo para centralização, com ou sem dispositivo especial de fixação para fitas facas, com fixação das laminas manual, pneumática ou hidráulica. | Resolução Gecex nº 322, de 4 de abril de 2022 | I | 2025-12-31 |  | 2022-05-01
8515.80.90 | 157 | Máquinas automáticas para soldagem intercelular a ponto de elementos (blocos) de placas utilizadas na fabricação de baterias automotivas tipo chumbo-ácido tipo “flooded” VRLA, com capacidade nominal de produção de 10baterias/min, capazes de trabalhar baterias nas configurações 6 x 1, 3 x 2, 3 x 1, Nato e 8v, com transformadores de 54kVA fixados à cabeça de solda resfriamento a água, dotada de esteira de abastecimento, mesa de transferência e posicionamento lateral para 10 baterias, alinhamento e pinçagem das orelhas das placas, estação de soldagem com posicionamento automático das placas no molde, sistema de controle de soldagem que monitora a corrente elétrica de solda, controlador de solda WS200, sistema de rejeição de baterias por solda defeituosa, “interface” homem-máquina (IHM) frontal de 10 polegadas sensível ao toque e programador lógico controlável (CLP). | Resolução Gecex nº 322, de 4 de abril de 2022 | I | 2025-12-31 |  | 2022-05-01
8515.80.90 | 158 | Alimentadores de arame para soldagem GMAW, FACW, dotados de conexão para cabo porta eletrodo, bloco tracionador de 4 roldanas com ajuste de pressão com escala, roldanas selecionados através da bitola de arame por sistema de cores, com ciclo de trabalho de 500A a 60%, velocidade variável de 1,5 a 22m/min, capacidade de tração de arame sólido de 0,8 a 1,6mm, arames tubulares de 0,9 a 1,6mm e arame de alumínio de 1 a 1,6mm, “interface” e operação para soldagem semiautomática através de “display” de led, comunicação com a fonte de soldagem através do protocolo CAN, tensão de entrada de 40V, sistema de rastreamento de erros com dispositivos e componentes internos com aviso por código de erros, controle eletrônico da indutância de saída com seleção do tipo de processo e tipos de gás utilizado. | Resolução Gecex nº 322, de 4 de abril de 2022 | I | 2025-12-31 |  | 2022-05-01
8515.80.90 | 159 | Alimentadores de arame para soldagem MIG-MAG (GMAW) ou tubular (FCAW), com recurso sinérgico, 8 programas, tela de controle em LCD, faixa de temperatura de operação de -10 a 40 graus Celsius, com diâmetro do arame para trabalho entre 0,8 e 3,2mm e velocidade de avanço do arame de 1,27 a 25,4m/min. | Resolução Gecex nº 322, de 4 de abril de 2022 | I | 2025-12-31 |  | 2022-05-01
8515.80.90 | 160 | Alimentadores de arame para soldagem MIG-MAG (GMAW) ou tubular (FCAW), com recurso sinérgico, 2 programas, temperatura de operação de 40 graus Celsius e diâmetro do arame para trabalho entre 0,8 e 2,4mm. | Resolução Gecex nº 322, de 4 de abril de 2022 | I | 2025-12-31 |  | 2022-05-01
8515.80.90 | 161 | Máquinas metalizadoras, com controlador lógico programável – PLC, para metalização com alumínio de filmes poliéster (PET) de espessura entre 8 e 50 micrometros, com capacidade de metalizar bobinas entre 1.225 e 2.450mm de largura e diâmetro máximo de 1.270mm, com velocidade de operação de até 1.000m/min, dotadas de: sistema de bobinamento, dotado de uma unidade de desenrolamento e 1 unidade de enrolamento, com utilização de eixos internos para sustentação das bobinas e motores de corrente alternada, controlados por inversores de frequência, para controle de tensão de bobinamento do filme; sistema de evaporação de alumínio, dotado de 34 evaporadores alimentados por transformadores com controle tiristorizado de potência de aquecimento e alimentação de alumínio por motores de passo individuais; sistema de vácuo, dotado de um conjunto de bombas para geração de vácuo ao nível de 5 x 10-4mBar; sistema para medição e controle automático da deposição de alumínio no filme (Hawkeye); unidade de pré-tratamento do filme por plasma; unidade de refrigeração/aquecimento (Chiller) para controle da temperatura dos cilindros de processo até -15 graus Celsius. | Resolução Gecex nº 322, de 4 de abril de 2022 | I | 2025-12-31 |  | 2022-05-01
8515.80.90 | 163 | Máquinas de soldagem em polímeros/borracha por temperatura (calor) e ou alta frequência, com movimento suspenso em cima da mesa de trabalho controlado por (CNC), área de soldagem configurável até 650 x 150mm, força de prensagem de 4t, temperatura máxima do eletrodo 200 graus Celsius, velocidade da máquina de 12m/min, “software”, tela de comando e interface de comunicação TCP/IP. | Resolução Gecex nº 322, de 4 de abril de 2022 | I | 2025-12-31 | Resolução GECEX nº 338, de 09 de maio de 2022 | 2022-05-16
8515.80.90 | 164 | Máquinas de solda utilizada para projeção de material refratário em alta temperatura, com alimentação de pó ajustável, projetada para trabalhar com fluxo de oxigênio de até 80nm3/h., dotadas de tanque em aço inoxidável, sistema de nitrogênio e acessórios para seu pleno funcionamento. | Resolução Gecex nº 322, de 4 de abril de 2022 | I | 2025-12-31 | Resolução GECEX nº 338, de 09 de maio de 2022 | 2022-05-16
8515.80.90 | 165 | Combinações de maquinas utilizadas no processo de fabricação de tanques plásticos de polietileno de até 1.000L, compostas de: máquina para solda automática de válvula em tanque, com transportadora de entrada de tanque de polietileno, alimentação automática da válvula por esteira automático perpendicular ao transportador de tanques, braço mecânico para pegar, posicionar e acopla a válvula no local de sistema de fusão a quente, cabeçote de aquecimento da válvula e do bocal do tanque e transportadora de saída do tanque com a válvula já soldada; Estação automática para teste de estanqueidade em contêiner do tipo IBCs dotado de sistema de pressurização e detecção de vazamento por diferencial de pressão; sistema de sução para posicionamento do tanque no reservatório de água; iluminação interna para detecção visual e por sistema com monitor e câmara para detectar possível vazamento; sistema de retirada de tanque defeituoso da linha, transportador de saída e sistema elevador de carga para envio do tanque plástico ao mezanino, com toda a operações controlada por meio de controlador logico programável (CLP). | Resolução Gecex nº 322, de 4 de abril de 2022 | I | 2025-12-31 | Resolução Gecex nº 344, de 19 de maio de 2022 | 2022-05-26
8515.80.90 | 166 | Soldadoras automáticas para de perfis de PVC com 2 cabeçotes, sendo um fixo para ângulo de 90 graus e um cabeçote móvel entre 45 e 180 graus, com capacidade de soldar quadros com dimensões do perfil com largura máxima de 2.340 ou 3.340 ou 3.450 ou 3.600mm, com altura máxima de 200mm, com largura mínima 39mm e máxima 150mm. | Resolução Gecex nº 322, de 4 de abril de 2022 | I | 2025-12-31 | Resolução Gecex nº 344, de 19 de maio de 2022 | 2022-05-26
8515.80.90 | 167 | Máquinas de fusão para emenda de fibra ótica com alinhamento automático ou manual, permitindo posicionamento de núcleo ou revestimento em 8s, dotadas de estufa de aquecimento de protetor de emenda termo retrátil com 4 modos pré-instalados e configuração customizada de 5 até 100s, “display” de LCD colorido de 5,1 polegadas, configuração zoom com capacidade de ampliação de até 300x, integrado com sistema de processamento simultâneo de ambos os eixos (X e Y), com bateria com autonomia para cerca de 200 ciclos, eletrodos com vida útil de 3.000 emendas e memória ilimitada, para registros e imagens de emendas. | Resolução Gecex nº 322, de 4 de abril de 2022 | I | 2025-12-31 | Resolução Gecex nº 356, de 20 de junho de 2022 | 2022-06-28
8515.80.90 | 168 | Máquinas soldadoras eletrônicas de 4 cabeças para produção de janelas em PVC em posição horizontal, controlada por um PC com monitor de tela e toques, com eliminação de cordão de soldagem sem emenda aparente, com programação do ciclo da máquina do sistema de soldagem paralelo, com controle digital de retroação, com compensação de erros de corte verticais e horizontais, com auto adaptação de altura de perfis, com sistema de soldagem de medida mínima de perfil integrado de 300 x 400mm com perfis de largura de 70mm, com sistema de posicionamento de 19 eixos interpolados controlado por CNC, com filtro de poliéster antiestático de superfície, com mesa de resfriamento, com contra calços de soldagem sem emendas | Resolução Gecex nº 322, de 4 de abril de 2022 | I | 2025-12-31 | Resolução Gecex nº 356, de 20 de junho de 2022 | 2022-06-28
8515.80.90 | 169 | Máquinas de fusão para emenda de fibra ótica com alinhamento automático ou manual, permitindo posicionamento de núcleo ou revestimento em 8 segundos, possui estufa de aquecimento de protetor de emenda termo retrátil com 4 modos pré-instalados e configuração customizada de 5 até 100s, com display de LCD colorido de 5,1 polegadas, apresenta em sua configuração zoom com capacidade de ampliação de até 300x, integrado com um sistema de processamento simultâneo de ambos os eixos (X e Y). O equipamento é provido de bateria com uma autonomia para cerca de 200 ciclos, eletrodos com vida útil de 3.000 emendas e memória ilimitada, para registros e imagens de emendas | Resolução Gecex nº 322, de 4 de abril de 2022 | I | 2025-12-31 | Resolução Gecex nº 375, de 26 de julho de 2022 | 2022-08-04
8515.80.90 | 170 | Máquinas de fusão de fibra ótica para emenda com alinhamento pelo núcleo em 6 segundos, através de sistema automático de análise e rastreamento do núcleo da fibra AOCAT-“Automatic Optical Core Analysis & Tracking System”, com 6 motores, aquecimento típico de tubete em 10 segundos, com 38 programas de emenda pré-instalados e mais 128 programas configuráveis pelo usuário, 9 programas de aquecimento pré-instalados e mais 32 programas configuráveis pelo usuário, com monitor colorido de LCD sensível ao toque (“touchscreen”) tipo capacitivo, com vidro temperado, ampliação da imagem em 160 vezes na visualização simultânea dos dois eixos (X e Y) e ampliação de 320 vezes na visualização de um eixo de cada vez (X/Y), com entrada USB para comunicação com PC, com bateria com no mínimo 5.200mAh com capacidade para 300 ciclos de fusão de fibras e de contração térmica do protetor de emenda por ciclo, com eletrodos com vida útil para até 5.500 emendas, memória interna para 10.000 registros e 2.000 imagens de emendas, compatível com conector terminado por fusão ou conector fusionado tipo SOC-“Splice on Connector”, 2 câmeras CCD, com sistema de emissão de luz direta por LEDs sem espelhos, forno automático ou manual, resistente à queda, resistente à poeira, resistente à água, proteção contra vento de até 15m/s, umidade relativa de 0-95%, temperatura de operação de -10 até +60 graus Celsius, teste de tensão padrão de 1,96 a 2,25N, programa de atenuação da fusão de 0,1dB a 20dB (passos de 0,1dB), com acessórios normais para o funcionamento como clivador de precisão, bandeja de resfriamento, com ou sem bateria adicional, acompanhadas de cabos de comunicação e alimentação, eletrodos complementares e maleta protetora multifuncional. | Resolução Gecex nº 322, de 4 de abril de 2022 | I | 2025-12-31 | Resolução Gecex nº 375, de 26 de julho de 2022 | 2022-08-04
8515.80.90 | 171 | Máquinas de solda por ultrassom automática para geocélulas, com 15 estações de soldas por ultrassom, cada estação com potências de até 4.200W e frequência de soldagem de 15kHz, dimensões das folhas de plástico para soldar (Largura menor ou igual a 304,8mm, comprimento menor ou igual a 6,2m), a máquina opera a uma tensão trifásica 380V ±10%; 60Hz, consome uma potência total de 76kW. | Resolução Gecex nº 322, de 4 de abril de 2022 | I | 2025-12-31 | Resolução Gecex nº 394, de 30 de agosto de 2022 | 2022-09-07
8515.80.90 | 172 | Máquinas automáticas de solda onda (PCB automatic wave soldering machines), para soldagem de placas de circuito impresso (PCI) por banho de estanho, com dupla onda, altura máxima da onda de 15mm, para placas com largura de até 300mm e componentes montados na altura de 120mm no topo e de 15mm no fundo, velocidade máxima do transportador 2m/min, ângulo do transportador interno ajustável de 3 a 7 graus, com 3 zonas de pré-aquecimento à temperatura máxima de 250 Graus Celsius e comprimento de 1.500mm, facas de ar instaladas para impedir que o fluxo de solda alcance as zonas de pré-aquecimento, pulverização do fluxo de solda de 10 a 100ml/min, ventilador centrífugo com filtros duplos para evitar qualquer queda de fluxo na PCI, controle de temperatura por PID, capacidade de aquecimento máximo de 21kW, com sistema de resfriamento da solda por ar forçado, garras transportadoras de titânio (fingers), contador automático de placas, sinalizador acústico e visual de inconsistências, comandadas por CLP, computador de comando instalado e “software” proprietário com entradas de programas operacionais e saídas de dados gerenciais. | Resolução Gecex nº 322, de 4 de abril de 2022 | I | 2025-12-31 | Resolução Gecex nº 394, de 30 de agosto de 2022 | 2022-09-07
8515.80.90 | 173 | Máquinas industriais de soldagem a ultrassom por pontos, com rolete de soldagem com ou sem mesa e estante, para soldagem de materiais plásticos, falsos tecidos e tecidos sintéticos, acionamento por pedal, para funcionar em corrente de 220V, 50/60Hz, velocidade de soldagem de 2 e 3s, temperatura de trabalho de 10 a 28 graus celsius, potência de até 3.000W, frequência entre 10 e 20kHz. | Resolução Gecex nº 322, de 4 de abril de 2022 | I | 2025-12-31 | Resolução Gecex nº 406, de 22 de setembro de 2022 | 2022-09-30
8515.80.90 | 174 | Máquinas industriais de soldagem a ultrassom por pontos, prensa ou prensagem de 52mm de diâmetro, 70mm de diâmetro ou 14 x 3,8cm, com ou sem rolete de 50, 75, 100, 150 ou 200mm de soldagem com ou sem mesa e estante, para soldagem de materiais plásticos, falsos tecidos e tecidos sintéticos, PVC, Nylon, Polinylon e TNT, acionamento por pedal, para funcionar em tensão de 110 ou 220V, 50/60Hz, velocidade de soldagem 2 a 3 segundos, potência 500, 1.000, 1.500, 2.000 ou 2.600W, frequência 15, 20 ou 30kHz. | Resolução Gecex nº 322, de 4 de abril de 2022 | I | 2025-12-31 | Resolução Gecex nº 406, de 22 de setembro de 2022 | 2022-09-30
8515.80.90 | 175 | Soldadoras automáticas para perfis de PVC com 2 cabeçotes com 9 eixos CNC, com soldagem horizontal e simultânea dos dois cantos, com dimensão do lado soldável mínima de 370mm e máximo de 3.000 ou 4.000 ou 5.000 ou 6.000mm, equipadas com ou sem aspirador, permite trabalhar perfis de PVC pintados ou revestidos com películas e combiná-los com revestimentos acrílicos ou materiais como laminados em madeira ou alumínio, com eliminação completamente do cordão, com sistema de solda ativa, com sistema de calibração automática, permite executar soldagens com acabamento liso ou perfilado, variando automaticamente. | Resolução Gecex nº 322, de 4 de abril de 2022 | I | 2025-12-31 | Resolução Gecex nº 427, de 01 de dezembro de 2022 | 2022-12-12
8515.80.90 | 176 | Máquinas de fusão de fibra ótica composta por 4 ou 6 motores com peso inferior a 1,8kg, com dimensões de altura e largura não superior a 13cm, com profundidade não superior a 14cm, sem a borracha de proteção conta quedas, acondicionadas em uma maleta de transporte, com possibilidade de alinhamento de fibras pelo núcleo ou pela casca, com tempo de emenda entre 8 e 9s, tempo de aquecimento customizável entre 10 e 90s, temperatura de aquecimento de protetor de emenda customizável entre 50 e 170 graus celsius, com “display” de 4,3 polegadas, com proteção de acesso com senha. | Resolução Gecex nº 322, de 4 de abril de 2022 | I | 2025-12-31 | Resolução Gecex nº 442, de 27 de dezembro de 2022 | 2023-01-05
8515.80.90 | 177 | Sistemas de pulverização de metal fundido por arco elétrico, compostos por fonte de alimentação , equipados com PLC(Controlador Lógico Programável) e com dispositivos de segurança para detectar sobrecarga, excesso de temperatura ou de pressão do ar comprimido, com tensão de alimentação 3 x 400VAC, tolerância de oscilação de tensão de +-5%, 50/60Hz, corrente demandada menor que 23A, potência demandada menor que 15kVA, corrente elétrica máxima no processo de pulverização (a 100% do ciclo de trabalho) de 380ADC, tensão do circuito-aberto de 26 a 39VDC, tensão do arco elétrico na pulverização de 22 a 34VDC, acoplados a pistola de pulverização com bocal fechado, permitindo a pulverização de metal fundido por arco elétrico utilizando arames anticorrosão, com motores pneumáticos de potência de 320W, permitindo consumo de ar comprimido de 25m3/h e atomizador de ar de 60 a 100m3/h e engrenagem de alimentação de arame com sistema de roletes de borracha e motor assíncrono com tensão de 3 x 400VAC e potência nominal de 90W. | Resolução Gecex nº 322, de 4 de abril de 2022 | I | 2025-12-31 | Resolução Gecex nº 442, de 27 de dezembro de 2022 | 2023-01-05
8515.90.00 | 002 | Pinças de solda automática, de ação direta ou indireta com ou sem articulação, operando com atuador servo elétrico refrigerado a água ou ar, transformador de solda tipo MFDC (média frequência), com ou sem carenagem de proteção rígida e fixação lateral ao suporte ou robô de operação. | Resolução Gecex nº 322, de 4 de abril de 2022 | I | 2025-12-31 |  | 2022-05-01
8515.90.00 | 005 | Cabeças óptica de processamento, utilizadas em equipamento de solda a laser, com comprimento de onda de 900 a 1.080Nm e potência máxima de 6kW. | Resolução Gecex nº 322, de 4 de abril de 2022 | I | 2025-12-31 |  | 2022-05-01
8515.90.00 | 006 | Cabos condutores revestidos de borracha, dotadas de cabo principal para alta corrente, secção de 14 até 70mm², e tensão abaixo de 60V, 2 condutores secundários para controle elétrico, mangueira interna para passagem de gás para uso específico para fabricação de tochas de solda MIG/MAG. | Resolução Gecex nº 322, de 4 de abril de 2022 | I | 2025-12-31 |  | 2022-05-01
8515.90.00 | 007 | Tubos de cobre refinados não aletados nem ranhurados com diâmetro externo de 8 até 12mm e com diâmetros internos de 0,8 até 2mm para uso específico para fabricação de tochas de solda MIG/MAG manuais e automáticas. | Resolução Gecex nº 322, de 4 de abril de 2022 | I | 2025-12-31 |  | 2022-05-01
8515.90.00 | 008 | Bicos de cobre refinados não aletados nem ranhurados com diâmetro externo de 8 até 12mm e diâmetro interno de 0,8 até 2mm aplicados em tochas de solda Mig/MAG manuais e automáticas. | Resolução Gecex nº 322, de 4 de abril de 2022 | I | 2025-12-31 |  | 2022-05-01
8515.90.00 | 009 | Gabaritos de máquinas de solda para posicionamento e fechamento de cabines ou peças automotivas com estrutura de base e apoios laterais/superior baseados nos dimensionais das partes metálicas a serem agrupadas, com dimensional controlado e calibrado, com sistemas de travamento das peças por meio de atuadores e dimensões até 6.000 x 6.000mm (L x C). | Resolução Gecex nº 322, de 4 de abril de 2022 | I | 2025-12-31 |  | 2022-05-01
8515.90.00 | 010 | Cabeças ópticas de processamento, utilizadas em equipamento de solda a laser, com comprimento de onda de 1.070nm e potência de até 12kW com ou sem feixe em movimento oscilante, com módulo “wobble” (dispositivo que permite movimento do feixe oscilante) integrada, frequência de até 1kHz, com ou sem sistema de rastreamento e controlador refrigerado a ar, com colimador óptico, alimentado por cabo de fibra óptica e distância focal igual ou superior a 100mm, com ou sem câmera HDMI montada em suporte, com ou sem faca de ar (air knife), com ou sem assistência de gás, com ou sem módulo de alarme, terminada com conector HLC-8 ou LCA ou HLC-16. | Resolução Gecex nº 322, de 4 de abril de 2022 | I | 2025-12-31 |  | 2022-05-01
8515.90.00 | 011 | Tubos de lona trançados com trama de fios, revestidos com borracha natural vulcanizada, com impermeabilização e resistência mecânica contra abrasão, com diâmetros que variam de 25 a 50mm. | Resolução Gecex nº 322, de 4 de abril de 2022 | I | 2025-12-31 |  | 2022-05-01
8515.90.00 | 012 | Conversores responsáveis por converter a oscilação elétrica de 35kHz do gerador em vibração mecânica de alta frequência, com amplitude de saída de 6,5um, classe de proteção IP50 e acoplamento de alumínio de alta resistência, anodizado, sem refrigeração de ar e sem anel de montagem. | Resolução Gecex nº 322, de 4 de abril de 2022 | I | 2025-12-31 |  | 2022-05-01
8515.90.00 | 013 | Geradores de ultrassom digital que convertem a energia recebida na fonte de alimentação (100-230V VAC +15% -15%, 50-60Hz) em onda de ultrassom de 35kHz e 1.200W de potência, para aplicações intermitentes e tempo de desaceleração e de aceleração programável, com ajuste da amplitude e “interface” de comunicação via protocolos de rede TCP/IP e UDP/IP e conta com portas digitais para troca digital de sinais e portas analógicas para conexão analógica de sensores. | Resolução Gecex nº 322, de 4 de abril de 2022 | I | 2025-12-31 |  | 2022-05-01
8517.13.00 | 001 | Smartphones com comunicação em redes de celulares 4G/LTE, WiFi/"Bluetooth", NFC e GPS para uso exclusivo em área industrial pesada potencialmente explosivas, conector USB magnético; botões adicionais: “Push-To-Talk”, emergência e função geral; suporte a temperaturas elevadas com mínimo de 55ºC; bateria com no mínimo 3.600mAh. | Resolução Gecex nº 323, de 4 de abril de 2022 | I | 2025-12-31 |  | 2022-05-01
8517.13.00 | 002 | “Tablets” com comunicação em redes de celulares 4G/LTE, “WiFi”/"Bluetooth", NFC e GPS para uso em atmosferas potencialmente explosivas; tela de 8 polegadas, bateria com no mínimo 8.400mAh, classe de proteção padrão IP68 e temperatura de operação de -20 a +60 Graus Celsius. | Resolução Gecex nº 323, de 4 de abril de 2022 | I | 2025-12-31 |  | 2022-05-01
8517.14.10 | 001 | Transceptores portáteis para a faixa VHF marítima, projetados em total conformidade com os padrões estabelecidos pela IMO, GMDSS e ETSI para uso em salvatagem. possui 23 canais de chamada GMDSS, manuseio intuitivo, botões grandes, a prova d’água (1/2m/30min), controle de “dimer” e luz de fundo, indicador de nível de bateria e função de economia de bateria, botão para seleção rápida de canal, trava para teclado numérico, controle de volume giratório, monitoramento duplo/triplo, certificado pela MED, FCC, CCS e IC, em 2 versões para fornecimento: “pack a” e “pack b”. | Resolução Gecex nº 323, de 4 de abril de 2022 | I | 2025-12-31 |  | 2022-05-01
8517.14.10 | 002 | Rádios transceptores móveis, com painel contendo “display” colorido, destinados a comunicação por voz e dados, analógico e digital, aptos para operarem em modo convencional, sendo passível de funcionarem também em sistema troncalizado (trunking), que venha a seguir o protocolo DMR, com frequência de operação VHF (potência de saída de 5 a 50W) e ou UHF (U1 ou U3) (potência de saída de 5 a 45W); capacidade de 1.024 canais; passível de admitir comunicação criptografada (criptografia) e ou roaming, além de atender as normas MIL-STD-810 G, IP54. | Resolução Gecex nº 323, de 4 de abril de 2022 | I | 2025-12-31 |  | 2022-05-01
8517.14.10 | 003 | Rádios transceptores móveis com microfone e visor frontal, para sistema troncalizado (trunking) de tecnologia DMR (Digital Mobile Radio), com as seguintes características: alcance da frequência UHF compreendida entre 350 a 400MHz; capacidade para 160 canais e 50 zonas; tensão operacional DC 13,8V; temperatura de operação compreendida entre -30 e +50 graus Celsius; classe de proteção padrão IP54. | Resolução Gecex nº 323, de 4 de abril de 2022 | I | 2025-12-31 | Resolução Gecex nº 395, de 30 de agosto de 2022 | 2022-09-07
8517.14.90 | 001 | Rádios transceptores portáteis, com sistema troncalizado (trunking) digital de protocolo tetra (terrestrial trunked radio), com as seguintes características: frequência de operação (UHF) compreendida entre 380 a 473MHz; tensão de operação de 7,4V, bateria compreendida entre 1.160 e 1.880mAh; temperatura de operação compreendida entre -30 e +70 Graus Celsius; com “display” de LCD de alta resolução; classe de proteção padrão IP65, IP66, IP67 e/ou IP68; com ou sem módulo “bluetooth” e/ou GPS integrado (opcional); serviços de voz e dados (tmo + dmo); com capacidade para criptografia (comunicação criptografado) tea1, tea2 e/ou tea3. | Resolução Gecex nº 323, de 4 de abril de 2022 | I | 2025-12-31 |  | 2022-05-01
8517.14.90 | 002 | Rádios transceptores portáteis, com sistema troncalizado (trunking) digital de protocolo tetra (terrestrial trunked radio), com as seguintes características: frequência de operação (UHF) compreendida entre 320 a 870MHz; eficiência espectral (espaçamento) compreendido entre 12,5 a 25kHz; tensão de operação de 7,4V, eficiência de bateria superior a 11h; temperatura de operação compreendida entre -30 e +60 Graus Celsius; com display de LCD de alta resolução; classe de proteção padrão ip57, ip67 e/ou ip68; com ou sem módulo “bluetooth” e/ou GPS integrado (opcional); serviços de voz e dados (tmo + dmo); com capacidade para criptografia (comunicação criptografado). | Resolução Gecex nº 323, de 4 de abril de 2022 | I | 2025-12-31 |  | 2022-05-01
8517.14.90 | 003 | Rádios transceptores portáteis, de sistema troncalizado (trunking) digital de protocolo TETRA (Terrestrial Trunked Radio), com as seguintes características: frequência de operação (UHF) compreendida entre 350 a 870MHz; cumpre ou excede as 11 categorias das normas MIL STD 810C/D/E/F/G/H (baixa pressão, alta e baixa temperatura, choque térmico, radiação solar, chuva, umidade, névoa salina, poeira e areia, vibração e choques); funcionalidade "emergency multi-layered fallback" que possibilita o acionamento da chamada de emergência mesmo quando o rádio estiver fora da cobertura do sistema "Trunking"; com display de LCD mínimo de 132 x 90 pixels e 262K cores; capacidade de "bluetooth"; capacidade de GPS integrado. | Resolução Gecex nº 323, de 4 de abril de 2022 | I | 2025-12-31 |  | 2022-05-01
8517.14.90 | 004 | Rádios transceptores portáteis, para sistema troncalizado (trunking) digital de protocolo tetra (terrestrial trunked radio), para uso em área industrial potencialmente explosivas com as seguintes características: frequência de operação (UHF) compreendida entre 350 a 870MHz; tensão de operação da bateria de 7,6V, bateria de no mínimo 1.250mAh; temperatura de operação compreendida entre -20 e +55 graus celsius; com 2 visores sendo um frontal e um superior ambos transflectivo a cores; classe de proteção padrão IP64, IP65, IP66, IP67 em conformidade IEC-60079-0:2011 e IEC-605-29; com módulo "bluetooth" e GPS integrado; com capacidade de 10.000 grupos de conversação em TMO e 2.000 grupos de conversação em DMO. | Resolução Gecex nº 323, de 4 de abril de 2022 | I | 2025-12-31 |  | 2022-05-01
8517.14.90 | 005 | Rádios transceptores portáteis, para sistema troncalizado (trunking) digital de protocolo APCO 25 (P25), com as seguintes características: operação troncalizada digital padrão APCO, projeto 25 com tecnologias Phase I (FDMA) e Phase II (TDMA); Faixas de operação em 800MHz (806-824/851-870MHz) e 900MHz (896-901/935-940MHz); receptor de GPS integrado; capacidade de suportar criptografia ADP para comunicações seguras; com receptor incorporado com rejeição de espúrios FM, de acordo com a TIA-102, igual ou inferior a -75dB nas bandas de 800 e 900MHz; cumpre ou excede as 11 categorias das normas MIL STD 810C/D/E/F/G (baixa pressão, alta e baixa temperatura, choque térmico, radiação solar, chuva constante e em rajadas, umidade, névoa salina, rajada de pó, rajada de areia, vibração e choque funcional); distorção de áudio na transmissão igual ou menor que 1%; incorpora "bluetooth" de missão crítica. | Resolução Gecex nº 323, de 4 de abril de 2022 | I | 2025-12-31 |  | 2022-05-01
8517.14.90 | 006 | Rádios transceptores portáteis, para sistema troncalizado (trunking) digital de protocolo APCO 25 (P25), com as seguintes características: tecnologias Phase I (FDMA) e Phase II (TDMA); Faixas de operação em VHF ou UHF ou 800MHz; receptor de GPS integrado; possui capacidade de suportar criptografia AES e ADP para comunicações seguras; receptor incorporado com rejeição de espúrios FM, de acordo com a TIA-102, igual ou inferior a -76dB nas faixas de VHF, UHF e 800MHz; distorção de áudio na transmissão igual ou inferior a 1%; cumpre ou excede as 11 categorias das normas MIL STD 810C/D/E/F/G (baixa pressão, alta e baixa temperatura, choque térmico, radiação solar, chuva constante e em rajadas, umidade, névoa salina, rajada de pó, rajada de areia, vibração e choque funcional). | Resolução Gecex nº 323, de 4 de abril de 2022 | I | 2025-12-31 |  | 2022-05-01
8517.14.90 | 007 | Rádios transceptores portáteis, para sistema troncalizado (trunking) digital de protocolo DMR(digital mobile radio), com as seguintes características: compatível com os protocolos DMR (digital mobile radio) tier II, DMR tier III, IP Site Connect e Capacity Max; Tensão de alimentação nominal de 7,5V; Sensibilidade digital de recepção (BER 5%) típica menor ou igual a 0,19uV; Faixas de operação em VHF ou UHF ou 350MHz ou 800MHz; capacidade de até 1.000 canais e 250 zonas; com “Wi-fi” incorporado; cumpre ou excede as 11 categorias das normas MIL STD 810C/D/E/F/G (baixa pressão, alta e baixa temperatura, choque térmico, radiação solar, chuva, umidade, névoa salina, rajadas poeira, vibração e choques); Grau de proteção IP67 ou superior. | Resolução Gecex nº 323, de 4 de abril de 2022 | I | 2025-12-31 |  | 2022-05-01
8517.14.90 | 008 | Rádios transceptores portáteis, para sistema troncalizado (trunking) digital de protocolo DMR(digital mobile radio), com as seguintes características: compatível com os protocolos DMR (digital mobile radio) tier II, DMR tier III, IP “Site Connect” e “Capacity Max”; tensão de alimentação nominal de 7,4V; faixas de operação em VHF ou UHF; capacidade de até 1.000 canais e 250 zonas; Classificação de Gás ATEX/INMETRO: Class II 2G Ex ib IIC T4 Gb IECEx: Ex ib IIC T4 Gb; Classificação de Pó ATEX: Classe II 2D Ex ib IIIC T130 Graus Celsius Db IECEx: Ex ib IIIC T130 Graus Celsius Db; Classificação de Mineração ATEX: Classe M2 Ex ib I Mb IECEx: Ex ib I Mb;Estabilidade de frequência igual a ±0,5ppm; autonomia típica da bateria de íon de lítio (ciclo de operação 5/5/90) em modo analógico convencional de 16h e digital convencional de 19h; Grau de proteção IP67 ou superior. | Resolução Gecex nº 323, de 4 de abril de 2022 | I | 2025-12-31 |  | 2022-05-01
8517.14.90 | 009 | Rádios portáteis, para sistema troncalizado (trunking) digital de protocolo P25 e/ou ASTRO 25; com capacidade de suportar no mínimo criptografias AES e ADP para comunicações seguras; com distorção de áudio na transmissão igual ou menor que 1% nas faixas de VHF, UHF e 700/800MHz, de acordo com a TIA/EIA 603; com capacidade de voz e dados integrados; cumpre no mínimo as 11 categorias das normas MIL STD 810C/D/E/F/G (baixa pressão, alta e baixa temperatura, choque térmico, radiação solar, chuva constante e em rajadas, umidade, névoa salina, rajada de pó, rajada de areia, vibração e choque funcional); | Resolução Gecex nº 323, de 4 de abril de 2022 | I | 2025-12-31 |  | 2022-05-01
8517.14.90 | 010 | Rádios transceptores portáteis, compatíveis com os modos de operação IP Site Connect e/ou Capacity Plus e/ou “Capacity Max”; com faixa de operação em VHF ou UHF; estabilidade de frequência igual a ±0,5ppm; capacidade de até 1.000 canais e 250 zonas; com certificação ATEX/INMETRO; | Resolução Gecex nº 323, de 4 de abril de 2022 | I | 2025-12-31 |  | 2022-05-01
8517.14.90 | 011 | Rádios transceptores portáteis, para sistema troncalizado (trunking) digital de protocolo APCO 25 (P25), com as seguintes características: operação troncalizada digital padrão APCO, projeto 25 com tecnologias Phase I (FDMA) e Phase II (TDMA); Faixas de operação em VHF (136/174MHz), UHF (378/470MHz e 757/870MHz); receptor de GPS integrado; capacidade de suportar criptografia ARC4, AES e DES para comunicações seguras; com receptor incorporado com rejeição de espúrios FM, de acordo com a TIA-102; suporte para OTAR e atualização de firmware em OTAP; cumpre ou excede as 11 categorias das normas MIL STD 810C/D/E/F/G (baixa pressão, alta e baixa temperatura, choque térmico, radiação solar, chuva, umidade, névoa salina, poeira, rajada de areia, vibração e choque funcional); distorção de áudio na transmissão igual ou menor que 1%; incorpora "bluetooth" de missão crítica. | Resolução Gecex nº 323, de 4 de abril de 2022 | I | 2025-12-31 |  | 2022-05-01
8517.14.90 | 012 | Rádios transceptores móveis, para sistema troncalizado (trunking) digital de protocolo APCO 25 (P25), com as seguintes características: operação em Phase I (FDMA) e Phase II (TDMA); Faixas de operação em VHF (136/174MHz), UHF (400/470MHz e 762/870MHz); Cabeça de controle com "display" de capacidade de 2 ou mais linhas de texto e 12 caracteres cada, com iluminação inteligente que suporta o uso de indicações luminosas monocromáticas ou coloridas para indicar o estado do rádio; configuração para instalação em veículos, como estação fixa e a cabeça de controle de forma remota; GPS integrado e incorporado intrinsecamente ao gabinete do rádio ou externo por meio de receptor dedicado; suporte às criptografias AES, ARC4 e DES para comunicações seguras; Receptor incorporado com rejeição de espúrios FM, de acordo com a TIA-102, acima de 91dB ou melhor; potência máxima de saída de áudio de 3W; distorção de áudio na transmissão igual ou melhor que 1,5%; cumpre ou excede as 11 categorias das normas MIL STD 810C/D/E/F/G e H (baixa pressão, alta e baixa temperatura, choque térmico, radiação solar, chuva, umidade, névoa salina, poeira, rajada de areia, vibração e choque funcional). Suporte OTAP e OTAR, para atualização da programação e de firmware. | Resolução Gecex nº 323, de 4 de abril de 2022 | I | 2025-12-31 |  | 2022-05-01
8517.14.90 | 013 | Rádios transceptores portáteis, para sistema convencional digital de protocolo DMR(digital mobile radio), com as seguintes características: faixas de operação em VHF ou UHF ou 350MHz;capacidade de até 32 canais e 2 zonas; Tensão de alimentação nominal de 7,5V; sensibilidade digital de recepção (BER 5%) típica de 0,19uV ou melhor; cumpre ou excede as 11 categorias das normas MIL STD 810C/D/E/F/G (baixa pressão, alta e baixa temperatura, choque térmico, radiação solar, chuva, umidade, névoa salina, rajadas poeira, vibração e choques); classificação de proteção IP54. | Resolução Gecex nº 323, de 4 de abril de 2022 | I | 2025-12-31 |  | 2022-05-01
8517.14.90 | 014 | Rádios transceptores móveis, para sistema convencional digital de protocolo DMR (digital mobile radio), com as seguintes características: Faixas de operação em VHF ou UHF; Sensibilidade digital de recepção (BER 5%) típica menor ou igual a 0,19uV; capacidade de até 128 canais; cumpre ou excede as 11 categorias das normas MIL STD 810C/D/E/F/G (baixa pressão, alta e baixa temperatura, choque térmico, radiação solar, chuva, umidade, névoa salina, rajadas poeira, vibração e choques). | Resolução Gecex nº 323, de 4 de abril de 2022 | I | 2025-12-31 |  | 2022-05-01
8517.14.90 | 015 | Rádios transceptores portáteis, para sistema convencional digital com as seguintes características: faixas de operação em 900MHz ISM FHSS; capacidade de até 50 canais; potência de saída de até 1W; cumpre ou excede pelo menos 9 categorias das normas MIL STD 810C/D/E/F/G (baixa pressão, alta e baixa temperatura, choque térmico, radiação solar, umidade, rajadas poeira, vibração e choques). | Resolução Gecex nº 323, de 4 de abril de 2022 | I | 2025-12-31 |  | 2022-05-01
8517.14.90 | 016 | Rádios transceptores portáteis, destinados a comunicação por voz e dados, analógico e digital, aptos para operar em modo convencional, sendo passível de funcionar também em sistema troncalizado (trunking), que venha a seguir o protocolo DMR, com frequência de operação VHF e ou UHF (u1 ou u3); potência de saída de 1w; capacidade de até canais 256; receptor gps integrado; "man down" e "lone worke"; passível de admitir Comunicação criptografada (criptografia) e ou "roaming", além de atender as normas mil-std-810g, ip67, atex: ii 2g ex ib iic t4 (gas); ii 2d ex ib iiic t120 graus celsius (dust); i m2 ex ib (mining) e fm: class i, zone 1 aex/ex ib iic t4; class ii, iii div1, group e, f, g t120 graus celsius; -20 graus celsius <= ta<=50 graus celsius. | Resolução Gecex nº 323, de 4 de abril de 2022 | I | 2025-12-31 |  | 2022-05-01
8517.14.90 | 017 | Rádios transceptores portáteis, com painel contendo teclado alfa[1]numérico de 12 teclas e "display" colorido, destinados a comunicação por voz e dados, analógico e digital, aptos para operar em modo convencional, sendo passível de funcionar também em sistema troncalizado (trunking), que venha a seguir o protocolo DMR, com frequência de operação VHF e ou UHF (u1 ou u3); potência de saída de 1w; capacidade de até canais 1024; receptor gps integrado; "man down" e "lone worker"; passível de admitir comunicação criptografada (criptografia) e ou "roaming", além de atender as normas mil-std-810g, ip67, atex: ii 2g ex ib iic t4 (gas); ii 2d ex ib iiic t120 graus celsius (dust); i m2 ex ib (mining) e fm: class i, zone 1 aex/ex ib iic t4; class ii, iii div1, group e, f, g t120 graus celsius ; -20 graus celsius <= ta<=50 graus celsius. | Resolução Gecex nº 323, de 4 de abril de 2022 | I | 2025-12-31 |  | 2022-05-01
8517.14.90 | 018 | Rádios transceptores portáteis, compatível com os modos de operação IP Site Connect e/ou Capacity Plus e/ou Capacity Max; faixas de operação em VHF ou UHF ou 350MHz ou 800MHz; Sensibilidade digital de recepção (BER 5%) típica menor ou igual a 0,19uV; capacidade de até 1.000 canais e 250 zonas; com “Wifi” incorporado; compatível com baterias e carregadores “IMPRES”. | Resolução Gecex nº 323, de 4 de abril de 2022 | I | 2025-12-31 |  | 2022-05-01
8517.61.30 | 001 | Dispositivos de propagação de sinais de rádio frequência baseados em uma rede E-UTRA com suporte a OFDMA e SC-FDMA funcionando com os protocolos S1-AP, GTP-U e X2-AP com as interfaces S1-MME, S1-U e X2 podendo operar por divisão duplexadora de tempo ou frequência, dotados de design que permite a instalação da estação rádio base em um único equipamento, equipamentos podem suportar sistemas de multitransmissão de 2 recepções e 2 transmissões até 4 transmissões e 4 recepções operando com larguras de bandas de 5 até 40MHz com GPS integrado para sincronização de dados, podendo operar nas frequências de 703 a 2.690MHz podendo trabalhar com canal único ou com canais separados, operando com limites de potência de transmissão de 30, 40 ou 43dBm. | Resolução Gecex nº 323, de 4 de abril de 2022 | I | 2025-12-31 |  | 2022-05-01
8517.61.49 | 001 | Estações base de telecomunicação militar por satélite com antena motorizada para banda x contendo: 1 notebook robustecido pn. 900-book20-001, 4 telefones wireless ip pn. 900-cp8821-001, 1 aparelho de navegação portátil (gps) pn. 510-trex30-001, 1 bussola bipolar pn. 506-sua30l-001, 1 clinômetro pn. 506-clinom-001, 1 multímetro digital pn.900-115v00-002, 1 alicate amperímetro digital pn. 900-clampm-001, 1 localizador de satélite portátil pn.506-hd50se-001, 1 medidor de potência portátil pn. 900-pwr8gh-001, 1 ponto de acesso sem fio pn. 900-ap1542-001+900appwj6-001, 1 conjunto aterramento pn. 33w-900fly-001 e 1 caixa para transporte pn. 875.4019wh.001. | Resolução Gecex nº 323, de 4 de abril de 2022 | I | 2025-12-31 |  | 2022-05-01
8517.61.99 | 002 | Estações de comunicação para uso em operações de resgate e salvamento aquático, tipo "wireless", com cabo transdutor, permitindo comunicação em até 2 canais, alimentadas por bateria AA, tecnologia de sinal DSP e alto-falante integrado. | Resolução Gecex nº 323, de 4 de abril de 2022 | I | 2025-12-31 |  | 2022-05-01
8517.61.99 | 003 | Estações repetidoras para sistema convencional e troncalizado (trunking) digital compatível com os protocolos DMR (digital mobile radio) tier II, DMR tier III, IP Site Connect e Capacity Max; faixas de operação em VHF ou UHF ou 350MHz; Fonte de alimentação integrada ao equipamento; potência de saída ajustável entre 1 e 50W; pelo menos 2 placas de rede Ethernet; sensibilidade digital de recepção típica menor ou igual a 0,22uV; Conexões Tx (N hembra), Rx (BNC hembra). | Resolução Gecex nº 323, de 4 de abril de 2022 | I | 2025-12-31 |  | 2022-05-01
8517.61.99 | 004 | “Gateways” sem fio com suporte para sistemas operacionais ANDROID e IOS, rede “Mesh”, rede móvel 4G, repetidor de sinal WIFI, comunicação por voz, posicionamento GPS e RTK para operação autônoma, 2,5km de alcance de comunicação, alimentação externa e frequência de trabalho 2.4 GHz/5.8. | Resolução Gecex nº 323, de 4 de abril de 2022 | I | 2025-12-31 |  | 2022-05-01
8517.61.99 | 005 | Controles remotos, para utilização em drones, com suporte para sistemas operacionais Androide e IOS, rede Mesh, rede móvel 4G, comunicação por voz, posicionamento GPS e RTK para operação autônoma, 800m de alcance de comunicação, alimentação externa e frequência de trabalho 2.4/5.8GHZ e bateria de 4.500mAh. | Resolução Gecex nº 323, de 4 de abril de 2022 | I | 2025-12-31 |  | 2022-05-01
8517.61.99 | 006 | Estações base repetidoras operadas na faixa de frequência de VHF (136 a 174MHz), UHF (380 a 524MHz) ou 700/800MHz, no padrão aberto projeto APCO-25 da associação dos oficiais de comunicação de segurança pública; permite configuração nos modos de operação: simulcast, ASTRO 25 (Digital) troncalizado ou convencional, analógico convencional; suporta as modulações C4FM, FM, LSM, H-DQPSK; com estabilidade de frequência de 100ppb/2 anos; suporta alimentação em AC (90-264Vac) e DC (43.2-60 VDC). | Resolução Gecex nº 323, de 4 de abril de 2022 | I | 2025-12-31 |  | 2022-05-01
8517.61.99 | 007 | Módulos XRTK/GNSS (antenas) para uso em veículos agrícolas não tripulados, aéreos ou terrestres, com formato “cogumelo”, haste de instalação com bateria inteligente, suporte de adaptação na haste, suporte para rede móvel 2G, 3G,4G, frequência de trabalho 2,4GHz/5,8GHz, comunicação “full duplex”, 3 slots para “SIM card” e protocolo de comunicação RTK/Base. | Resolução Gecex nº 323, de 4 de abril de 2022 | I | 2025-12-31 |  | 2022-05-01
8517.61.99 | 008 | Bases para sistema de comunicação para uso em restaurantes e atendimentos "drive-thru", com alimentação de 24VCC através de fonte e frequência de comunicação entre 2.400 e 2.483,5MHz, taxa de bits de 1.150kbps, desvio de frequência de 400kHz, com potência TX de 18 a 20dBm, temperatura operacional entre 0 e 50 graus Celsius e umidade operacional até 95% sem condensação; sistema configurável de mensagens automáticas de recepção de clientes, lembretes e alertas para a equipe. | Resolução Gecex nº 323, de 4 de abril de 2022 | I | 2025-12-31 |  | 2022-05-01
8517.61.99 | 009 | Sistemas de comunicação para restaurantes e atendimentos "drive-thru"; constituídos de base de comunicação, "headsets" com bateria removível, carregador de baterias, alto falantes e microfone; sistema opcional de detecção veicular automática; base de comunicação com alimentação de 24VCC através de fonte e frequência de comunicação entre 2.400 e 2.483,5MHz, taxa de bits de 1.150kbps, desvio de frequência de 400kHz, com potência TX de 18 a 20dBm, temperatura operacional entre 0 e 50 graus Celsius e umidade operacional até 95% sem condensação; "headsets" com controles de comunicação no auricular e baterias de ion-lítio de 3,6V de capacidade; alto falantes externos de 3W RMS e 8 ohms; sistema com mensagens automáticas de recepção de clientes, lembretes e alertas para a equipe; com ou sem "software" de gerenciamento integrado para registro de atendimentos e comunicação externa pela internet. | Resolução Gecex nº 323, de 4 de abril de 2022 | I | 2025-12-31 |  | 2022-05-01
8517.61.99 | 010 | Estações rádio base troncalizada de 1 portadora de tecnologia digital TETRA e com capacidade de retransmissão; banda de operação em 380 a 400MHz ou 410 a 430MHz ou 450 a 470MHz; potência de operação de até 10W (4W TEDS); sensibilidade de recepção de -119.5dBm típica (estática em 4% BER), -113dBm típica (desvanecida em 4% BER) ou melhor; largura de canal de 25kHz (25/50 kHz para TEDS); Criptografia ponta a ponta; Detecção e correção de interferência; Grau de proteção IP66; de peso até 20,5kg e dimensões não superiores a 263 x 597 x 206mm. | Resolução Gecex nº 323, de 4 de abril de 2022 | I | 2025-12-31 |  | 2022-05-01
8517.61.99 | 011 | Estações rádio base troncalizada de até 4 portadoras de tecnologia digital TETRA e com capacidade de retransmissão; banda de operação em 350 a 430MHz, 380 a 470MHz; potência de operação de até 25W (10W TEDS), 40W (com “by-pass” de combinador) (20W TEDS); sensibilidade de recepção de -120dBm típica (estática em 4% BER), -113.5dBm típica (desvanecida em 4% BER) ou melhor; Largura de canal de 25kHz (25/50 kHz para TEDS); módulos intercambiáveis a quente; criptografia de “interface” aérea; detecção e correção de interferência. | Resolução Gecex nº 323, de 4 de abril de 2022 | I | 2025-12-31 |  | 2022-05-01
8517.61.99 | 012 | Estações base repetidora operando na faixa de frequência de VHF (136 a 174MHz) ou 800MHz, no padrão aberto projeto APCO-25 da associação dos oficiais de comunicação de segurança pública; com modos de operação: Simulcast, ASTRO25 (Digital) troncalizado e convencional, analógico convencional, 3.600 troncalizado, HPD; integrando em um mesmo gabinete até 6 módulos de rádio base, controlador de site GCP 8000 ou Módulos redundantes de distribuição de referência, “Ethernet” LAN “switches” redundantes, “gateways” de redes redundantes, combinadores de transmissão, e receptores multiacopladores; com arquitetura altamente flexível que fornece proteção contra pontos único de falha nos sites de RF e com solução para minimizar conexões de cabeamento; | Resolução Gecex nº 323, de 4 de abril de 2022 | I | 2025-12-31 |  | 2022-05-01
8517.62.15 | 001 | Multiplexadores por divisão de frequência, modem de cinco bandas UMTS/HSPA, WCDMA/FDD (800/850, 900,1900 E 21.000MHz) equipados com câmera de comunicação 4 x 5Mpix para capturar e enviar imagens de pragas capturadas utilizando tecnologia 4G e sensor de hormônio TRH. | Resolução Gecex nº 323, de 4 de abril de 2022 | I | 2025-12-31 |  | 2022-05-01
8517.62.15 | 002 | Multiplexadores de 4 canais para sistemas de transmissão de dados do tipo HFC – Hybrid Fiber-Coax (híbrido fibra óptica e coaxial) próprios para uso conjunto com transmissores ópticos DWDM e instalação na parte traseira de chassis 3RU (ocupação de "zero espaços"), com capacidade de cascateamento de múltiplos multiplexadores, 8 conectores RF tipo F fêmea (4 pares BC/NC), 2 conectores ópticos SC/APC (entrada/saída) e espaçamento entre canais de 100GHz. | Resolução Gecex nº 323, de 4 de abril de 2022 | I | 2025-12-31 |  | 2022-05-01
8517.62.15 | 003 | Multiplexadores híbridos SDH/PDH para transmissão de dados analógicos e digitais, para aplicação em subestações de energia elétrica, com capacidade de até 6 transmissões STM-1 simultâneas (enlaces 1+1), com capacidade para módulos de expansão SFP do tipo STM1 (155Mbps) / STM4 (622Mbps) / STM16 (2,25Gbps), podendo conter módulos de expansão de dados, voz e módulo C37.94 para aplicação com teleproteção ou proteção diferencial de linha. | Resolução Gecex nº 323, de 4 de abril de 2022 | I | 2025-12-31 |  | 2022-05-01
8517.62.15 | 004 | Multiplexadores híbridos com suporte às tecnologias por divisão de tempo (PDH/SDH) e ou pacotes Ethernet (Gigabit Ethernet/MPLS-TP) para transmissão de dados analógicos e ou digitais, com capacidade de transmissões SDH de até 2 STM-1 (155Mbps) simultâneas, e ou com capacidade para expansão com o uso de módulos SFP do tipo STM-4 (622Mbps), e ou STM-16 (2,25Gbps), e ou com capacidade de transmissões de 2 pacotes Ethernet ou MPLS-TP com capacidade 1 Gigabit Ethernet, e ou com capacidade para expansão com o uso de módulos SFP 10 Gigabit Ethernet, podendo conter módulos de expansão de dados e ou voz, e ou módulo proteção para aplicações aos protocolos IEEE C37.94 de proteção diferencial de linha, e ou módulo para proteção de distância, e ou módulo para proteção GOOSE. | Resolução Gecex nº 323, de 4 de abril de 2022 | I | 2025-12-31 |  | 2022-05-01
8517.62.15 | 006 | Moduladores e "gateways" com entrada HDMI "Full HD" 1.920 x 1.080 pixels e/ou IP (SPTS / MPTS) sobre UDP e RTP, Unicast/Multicast e/ou ASI TS (transport Stream), com saída RF ISDBT para sistemas de televisão digital terrestre brasileiro com modulação ARIB STD-B31 e constelação QAM com sintaxe TS (Transport Stream) e/ou saída IP (SPTS/mpts) sobre HTTP (Unicast), UDP (Multicast) HLS e RTMP. | Resolução Gecex nº 323, de 4 de abril de 2022 | I | 2025-12-31 |  | 2022-05-01
8517.62.15 | 007 | Módulos de serviços de equipamentos terminais sobre linhas de fibras ópticas desenvolvidos para aplicações EtherNet 100 e 400GbE, com função principal de multiplexação digital por divisão de tempo, contendo três interfaces de linha 400G com tecnologia coerente com capacidade de até 1,2Tbps e baseadas em plugáveis no formato QSFP-DD, portas de clientes para plugáveis ópticos QSFP-DD e/ou QSFP28, dispositivos Led de indicação de status de operação e painel traseiro de conexões, de valor unitário (CIF) não superior a R$16.649,89. | Resolução Gecex nº 323, de 4 de abril de 2022 | II | 2025-12-31 |  | 2022-05-01
8517.62.15 | 008 | Módulos ópticos “muxponder” para multiplexação de sinais cliente em sinais modulados de linhas coerentes, com suporte a velocidades de 100 a 400G em incrementos de 50G e taxa de transmissão de dados (Baud Rate) ajustável de 35 ou 56Gbaud, contendo chave óptica integrada e quatro portas para plugáveis QSFP28, com consumo máximo de 150W e formatos e conexões específicas para uso em plataformas ópticas de redes de provedores locais de serviços, conteúdo e nuvem, de valor unitário (CIF) não superior a R$ 54.831,97. | Resolução Gecex nº 323, de 4 de abril de 2022 | II | 2025-12-31 |  | 2022-05-01
8517.62.15 | 009 | Multiplexadores por divisão de frequência com amplificadores integrados e baseados em tecnologia DWDM coerente para transporte de sinais em taxas de 100 a 400Gbps, montados em gabinetes compactos com altura de uma unidade de rack (1RU) em configurações flexíveis de 6 ou de 10 canais, contendo alimentação Dual de 100 a 240VAC ou de -40 a -75VDC e unidade de ventilação removível, próprios para uso em ambientes que requerem faixa estendida de temperatura de operação de - 40 até + 65 graus Celsius. | Resolução Gecex nº 323, de 4 de abril de 2022 | I | 2025-12-31 | Resolução Gecex nº 416, de 27 de outubro de 2022 | 2022-11-07
8517.62.15 | 010 | Duplos terminais de equipamento ótico DWDM de tipo ROADM com 1 RU de altura, capazes de acomodar até 8 canais de "add/drop" cada uma das 2 direções com granularidade de um canal, capazes de executar reconfigurações de comprimentos de onda por canal e até 80 comprimentos de onda em Banda C, podendo operar como um equipamento terminal, duplo terminal, OADM, ROADM ou ILA, em redes em forma de anel ou linear e sem a necessidade de WSS (Wavelength Selective Switch), além se permitir o empilhamento de terminais de forma a atender a combinação de “interfaces”, funcionalidades e capacidade necessária e pronto para operar em redes SDN, com fonte de alimentação redundante 1 + 1 com tensão de alimentação nominal de -48Vdc e com dimensões para instalação em bastidor 19 polegadas. | Resolução Gecex nº 323, de 4 de abril de 2022 | I | 2025-12-31 | Resolução Gecex nº 416, de 27 de outubro de 2022 | 2022-11-07
8517.62.15 | 011 | Módulos Ópticos "Muxponder" para multiplexação de sinais cliente em sinais modulados de linhas coerentes, com potência de saída entre -9 e 4dBm, operando em comprimento de onda das bandas C ou L em portadora única e sintonizável, com taxa de tráfego de dados programável de 200 até 800Gbps e taxa de símbolos (Baud Rate) de 91.6 e/ou 95Gbaud, contendo interfaces de clientes para plugáveis ópticos QSFP28 e/ou QSFPDD, desenvolvidos para aplicações de transmissões terrestres ou submarinas, de valor unitário (CIF) não superior a R$ 46.653,39. | Resolução Gecex nº 323, de 4 de abril de 2022 | II | 2025-12-31 | Resolução Gecex nº 428, de 01 de dezembro de 2022 | 2022-12-12
8517.62.34 | 001 | "Switches" industriais montáveis em trilho DIN com suporte a interface de comunicação para cabo de par trançado ou fibra ótica, suporte a protocolos de redundância MRP, RSTP e “Hyper-Ring” com tempo de recuperação abaixo de 200ms, sincronização de tempo via protocolo SNTP. | Resolução Gecex nº 323, de 4 de abril de 2022 | I | 2025-12-31 |  | 2022-05-01
8517.62.34 | 002 | “Switches” formato padrão PC/104, com dispositivo de gerenciamento de 8 portas gigabit de 8 pinos, conector padrão RS232, MTBF (“Mean Time Between Failures”) de 624.170 horas a 20 Graus Celsius operando em temperaturas de -40 até 85 Graus Celsius, faixa de alimentação sendo de +5 até +36V em corrente continua, capacidade de fluxo de dados de 1.000Mbps com intuito de conectar e realizar a comunicação e transição de imagens e dados provenientes de outros dispositivos empregados no monitoramento de tráfego de veículos | Resolução Gecex nº 323, de 4 de abril de 2022 | I | 2025-12-31 |  | 2022-05-01
8517.62.34 | 003 | "Switches" formato físico padrão PC/104 para recepção e encaminhamento de imagens e outros dados, com 8 portas do tipo "gigabit", capacidade para fluxo de dados de 1.000Mbps, com conector para acionamento de LED's indicadores, entrada de alimentação de 12V em corrente continua, usados para comunicar e transmitir dados e imagens provenientes de outros dispositivos voltados para monitoramento, de valor unitário (CIF) não superior a R$151,23. | Resolução Gecex nº 323, de 4 de abril de 2022 | II | 2025-12-31 |  | 2022-05-01
8517.62.34 | 005 | “Switches” industriais em invólucro com grau de proteção IP40 ou IP67, resistentes a vibração, com conectores M12 para cabo tipo par trançado ou fibra ótica destinados a uso em Trens devido a atender a norma EN 50155, com opção de suporte a protocolos de redundância STP, RSTP, MSTP, "Turbo Ring", "Turbo Chain" com tempo de recuperação abaixo de 200ms e sincronização de tempo via protocolo sincronização SNTP, NTP e IEEE 1.588V2. | Resolução Gecex nº 323, de 4 de abril de 2022 | I | 2025-12-31 | Resolução GECEX nº 339, de 09 de maio de 2022 | 2022-05-16
8517.62.34 | 006 | “Switches” industriais com fixação em “rack” 19 polegadas para uso específico em subestações de energia certificados com as normas IEC 61850-3, IEEE 1613, com suporte a interface de comunicação para cabo de par trançado ou fibra ótica, suporte a protocolos de redundância STP, RSTP, MSTP, "Turbo Ring", "Turbo Chain", “Link Aggregation” com tempo de recuperação abaixo de 20ms, sincronização de tempo via protocolo SNTP, NTP e IEEE 1588v2. | Resolução Gecex nº 323, de 4 de abril de 2022 | I | 2025-12-31 | Resolução GECEX nº 339, de 09 de maio de 2022 | 2022-05-16
8517.62.34 | 007 | Aparelhos para comutação de pacotes de dados tipo Switches construídas em estruturas metálicas resistentes para aplicações industriais em faixa de temperatura de operação estendida de -40 a +70 graus Celsius, com várias combinações de 4 até 20 portas de cobre ou de fibra usando plugáveis SFP (Small Form-Factor Pluggable) para maior flexibilidade de rede, taxas de transferência de dados de 10Mbps e/ou 100Mbps e/ou 1Gbps e desenvolvidos com projetos compactos para instalação em trilhos DIN, de valor unitário (CIF) não superior a R$ 341,40. | Resolução Gecex nº 323, de 4 de abril de 2022 | II | 2025-12-31 | Resolução Gecex nº 376, de 26 de julho de 2022 | 2022-08-04
8517.62.34 | 008 | Comutadores automáticos de pacotes de dados digitais de voz e imagens 3G/HD/SD-SDI, compatíveis com a plataforma “OpenGear”, com sincronizador de quadro de saída, verificação de qualidade através de tecnologia de monitoramento de áudio, vídeo e de metadados, com eventos de comutação automática baseados em lógica (ausência de áudio, ausência de legendas ocultas, vídeo parado, tela preta ou ausência de vídeo), com ou sem respectivo módulo traseiro de Entrada/Saída (E/S), com 4 conectores BNC de Entrada 3G/HD/SD-SDI, 4 conectores BNC de Saída 3G/HD/SD-SDI, 1 conector BNC de Saída 3G/HD/SDI com “failover de by-pass” de relé, 1 conector RJ-45 (GPIO) para seleção de comutação de entrada e porta de comunicação serial RS-232/485. | Resolução Gecex nº 323, de 4 de abril de 2022 | I | 2025-12-31 | Resolução Gecex nº 416, de 27 de outubro de 2022 | 2022-11-07
8517.62.39 | 002 | Equipamentos para extensão de interfaces que se agregam a um equipamento principal formando uma única unidade funcional, com suporte a interfaces FCoE (Fibre Channel over Enthernet) e Ethernet, com capacidade mínima de comutação de 80Gbps; direção de fluxo de ar (de trás para frente ou de frente para trás), não possui função quando utilizado isoladamente. | Resolução Gecex nº 323, de 4 de abril de 2022 | I | 2025-12-31 |  | 2022-05-01
8517.62.39 | 004 | Módulos eletrônicos de interface com termopares, de 8 canais, para medição/ aquisição de sinais de temperatura da central de injeção eletrônica em sistemas veiculares. | Resolução Gecex nº 323, de 4 de abril de 2022 | I | 2025-12-31 |  | 2022-05-01
8517.62.39 | 010 | Módulos de interface para comunicação entre PC/Central de injeção eletrônica (ECU), com 1 porta para ECU do tipo ETK, 2 portas para ECU do tipo XETK ou rede “ETHERNET” 10/100 Base–T com protocolo TCP/IP para comunicação com outros módulos, 2 portas para dispositivos ligados em rede CAN, 2 portas para dispositivos ligados em rede LIN, faixa de alimentação de 6 a 32VDC, consumo de 500mA em modo operação e 20mA em modo de repouso, ambos a 14,4V, proteção contra tensão reversa e contra picos de energia. | Resolução Gecex nº 323, de 4 de abril de 2022 | I | 2025-12-31 |  | 2022-05-01
8517.62.39 | 011 | Equipamentos para extensão de interfaces de comunicação que se agregam a um equipamento principal formando uma única unidade funcional, com suporte a interface fibra ótica e/ou par elétrico trançado de 100 ou 1.000Mbit/s, não possuem função quando utilizados isoladamente. | Resolução Gecex nº 323, de 4 de abril de 2022 | I | 2025-12-31 |  | 2022-05-01
8517.62.39 | 016 | Comutadores de rede ethernet, utilizados para gerenciamento de comunicações do tipo ethernet em sistemas de comunicação de turbinas eólicas, com tensão de entrada redundante de 10 - 30Vdc, corrente elétrica de entrada de 200mA em uma tensão de 24V; número do endereço MAC: 4000, tempo de envelhecimento: 300s, latência: 2,1µs, velocidade de “backplane”: 2,6GB/s, método de “switching store&forward"; 8 conectores RJ-45 com portas de cobre; gabinete nas seguintes dimensões: 58,42mm de altura, 142,24mm de largura, 86,36mm de profundidade, massa de 0,72kg, trilho DIN 35mm; 2 indicadores em LED para status de conexão e velocidade; capacidade de operação em temperaturas de -40 a 85 Graus Celsius. | Resolução Gecex nº 323, de 4 de abril de 2022 | I | 2025-12-31 |  | 2022-05-01
8517.62.39 | 017 | Placas de comutação e Módulo de Controle da plataforma ATCA de 40 Gigabit (40G), alimentação -48 VDC/183 Watts, 480GB largura de banda máxima, 2,1GHz Quad Core Processor, comutação integrada de 40 e 10G, memória flash 512KB + 2MB SPI Flash, gerenciamento de prateleira, tempo de rede e gerenciamento de sistema, com interfaces Ethernet base e de malha, controlador de gerenciamento de plataforma inteligente (IPMC). | Resolução Gecex nº 323, de 4 de abril de 2022 | I | 2025-12-31 |  | 2022-05-01
8517.62.39 | 018 | Equipamentos contendo 4 pares de comutadores 2PDT oferecendo comutação com trava automática, manual ou monitoramento e controle (M&C) entre sinais de RF PRIMARY e BACK-UP, DC - 2,15GHz, contendo cada comutador Impedância/Conectores 75W / BNC, Perda de retorno 12dB min, 14dB tipo; DC a 1,5GHz 10dB min, ³12dB tipo; 1,5 a 2,15GHz, resposta de frequência £ ±0,5dB, 40MHz BW; £ ±1 B, 1GHz BW, isolamento 55dB min, ³60dB tip; DC a 1,5GHz 45dB min, ³50dB tipo; 1,5 a 2,15GHz, perda de inserção 1,5dB máx., £1,0dB tipo; DC a 1,5GHz 2,5dB máx., £2dB tipo; 1,5 a 2,15GHz, Tempo de comutação £20milissegundos, comutação DC 30VDC, máx.; 0,5 amperes, máx. Tipo, travamento de configuração, 2PDT, sem terminação. | Resolução Gecex nº 323, de 4 de abril de 2022 | I | 2025-12-31 |  | 2022-05-01
8517.62.39 | 019 | Seletores de comprimento de onda (WSS) “TrueFlex Nano” 1 x 9, baseados em uma plataforma óptica LCoS de baixo perfil, projetada para oferecer escalabilidade e flexibilidade as redes DWDM, através de suas características de operação sem grade definida, que viabiliza a transmissão de supercanais e canais com formatos de modulação coerente variável, como QPSK e/ou QAM, entre outras, compatível com a grade ITU na banda C, sua flexibilidade oferece granularidade de 6,25GHz ou menos, permitindo também controle individual da atenuação dos canais e escalável até 8 direções na arquitetura “broadcast-and-select”. | Resolução Gecex nº 323, de 4 de abril de 2022 | I | 2025-12-31 |  | 2022-05-01
8517.62.39 | 021 | Seletores de comprimento de onda (WSS-Wavelength Selective Switch) “Bernoulli” com escala mínima de 2 direções (1 x 2), com bloqueador de comprimento de onda (Wavelength blocker - WB) e 2 OCM (Optical Channel Monitor - OCM) integradas, com característica flexível granular de até 6,25GHz, sem grade definida dentro da Banda C de 4,8THz, permitindo também controle individual da atenuação dos canais em até 15dB. | Resolução Gecex nº 323, de 4 de abril de 2022 | I | 2025-12-31 |  | 2022-05-01
8517.62.41 | 003 | Roteadores para transmissão sem fio, integráveis a rede MESH RF, oferecendo priorização de mensagens individuais, memória adicional para inteligência localizada, linguagem de programação “DEVICE CONTROL WORD (DCW)” usada para proporcionar “interface” e controle para equipamentos de automação distribuídos, operando na faixa de radiofrequência em 900MHz, com tempo de bateria de reserva de 8 horas (típico) e tempo de vida de bateria de 15 anos, suporte aos seguintes protocolos: IETF IPV6, IETF UDPV6, IETF ICMPV6, IETF 6LOWPAN, PANA (IETF RFC 5191), EAP-PSK (IETF RFC 4764), RPL (IETF RFC 6550), IEEE 802.15.4, IEEE 802.15.4G, IEEE 802.15.4E, suporte a troca automática de taxa de dados RF entre 50, 150 e 200kbps, classificação de IP IP65, maresia ANSI C12.1, capacidade de suportar SURTOS ANSI C12.1. | Resolução Gecex nº 323, de 4 de abril de 2022 | I | 2025-12-31 | Resolução Gecex nº 443, de 27 de dezembro de 2022 | 2023-01-05
8517.62.41 | 004 | Antenas de cerâmica "Wi fi", de faixa de frequência de 2,4 a 2,5GHz, de impedância característica de 50 Ohms, com máximo valor de VSWR (Voltage Stand Wave Ratio) de 1.6:1, de polarização linear, com ganho médio de -1,5 dBi, de dimensional 1 x 0,5 x 0,5 (mm), própria para montagem em superfície (SMD). | Resolução Gecex nº 323, de 4 de abril de 2022 | I | 2025-12-31 |  | 2022-05-01
8517.62.41 | 005 | Roteadores com capacidade de conexão sem fio, contendo processador dual-core 800MHz, memória RAM de 128Mbytes DDR3, memória Flash de128MB Nand., 4 antenas para as frequências de 2.5 e 5Ghz, suporta 802.11b/g/n (2,4 GHz, taxas sem fio de até 300Mbps) e suporta 802.11a/n/ac (5GHz, taxas sem fio de até 867Mbps), porta Ethernet auto adaptável de 100/1.000 Mbit/s, tensão de entrada 100 a 240V AC, fonte de energia 12V DC, 1A, consumo de energia <12W, de valor unitário (CIF) não superior a R$116,96. | Resolução Gecex nº 323, de 4 de abril de 2022 | II | 2025-12-31 |  | 2022-05-01
8517.62.41 | 006 | Roteadores com capacidade de conexão sem fio, contendo processador Hi5651L 1.2GHz Dual-Core, memória RAM de 128Mbytes DDR3, memória Flash de128MB Nand., 4 antenas para as frequências de 2.5 e 5Ghz, suporta 802.11b/g/n/ax (2.4 GHz, taxas sem fio de até 574Mbps) e suporta 802.11a/n/ac/ax (5GHz, taxas sem fio de até 2.402Mbps), porta ethernet auto-adaptável de 100/1.000Mbit/s, tensão de entrada 100 a 240V AC, fonte de energia 12V DC, 1A, consumo de energia <2W, de valor unitário (CIF) não superior a R$124,84. | Resolução Gecex nº 323, de 4 de abril de 2022 | II | 2025-12-31 |  | 2022-05-01
8517.62.41 | 007 | Rádios transceptores portáteis, passíveis de integrar rede em malha sem fio para trabalhar com transmissão de dados, voz e vídeo, com frequência única ou múltipla, em faixa de frequência compreendida entre 900MHz e 5.8GHz MIMO ou SISO, suportando protocolos de padrão aberto do tipo IEEE 802.11b/g/n e opcionalmente o protocolo IEEE 802.11a, configurações de até 4 pontos de acesso por frequência para outros equipamentos tais como notebooks, smartphones e tablets, dotados de 1 ou até 6 antenas com irradiação ominidirecional em faixa de frequência compreendida entre 900MHz e 5.8GHz e ganho compreendido entre 2 e 6dBi; cabo “Ethernet outdoor”, blindado, conectores com classe de proteção IP67; podendo conter conectores do tipo “Squid Amphenol” com portas Ethernet e USB, e fonte de alimentação do tipo injetor PoE. | Resolução Gecex nº 323, de 4 de abril de 2022 | I | 2025-12-31 |  | 2022-05-01
8517.62.41 | 008 | Dispositivos periféricos inteligentes para aplicação em inversores "string" de energia fotovoltaica, realiza conexão a sistemas de gerenciamento via conexão ethernet ou WLAN(Wi-Fi), suporta uma conexão de 10 inversores ao mesmo tempo (utilizando um dispositivo mestre), interface de conexão USB, Interface Ethernet com capacidade de 10/100M Ethernet, conexão WIFI utilizando padrões de frequências wireless 802.11b/g/n(2.412G-2.484G), dimensões 146 x 48 x 33mm, consumo de energia (Típico) 2,5W, encriptação TKIP/CCMP/AES (mecanismo WPA/WPA2), certificado para as normas SRRC, CE, RCM, faixa de temperatura de operação -30 a +65 graus celsius, umidade relativa de 5 a 95% UR e altitude máxima de operação 4m. | Resolução Gecex nº 323, de 4 de abril de 2022 | I | 2025-12-31 |  | 2022-05-01
8517.62.41 | 009 | Roteadores de borda, para comunicação de dados, compatíveis com o padrão WiSUN e IEEE802.15.4g, capazes de operar na faixa ISM de 902 a 928MHz em redes de topologia "Mesh" ou "Estrela" com espalhamento espectral por salto em frequência (FHSS), endereçamento IPv6 e potência de transmissão de até +30dBm, com interface de comunicação "fast ethernet" e alimentação "full-range" de 85 a 336VAC. | Resolução Gecex nº 323, de 4 de abril de 2022 | I | 2025-12-31 |  | 2022-05-01
8517.62.41 | 011 | Aparelhos roteadores digitais com capacidade sem fio, taxa de transmissão de 5,37gbit/s, suporta "bluetooth" com tecnologia "ble5.0", suporta até 1.152 usuários, potência máxima de transmissão em 26dbm, normas de segurança 802.11i com acesso protegido por wi-fi 2 (wpa2), wpa, wpa3 * e 802.1x com padrões avançados de criptografia (AES) tipo EAP de protocolo de integridade temporal (TKIP) padrões avançados de criptografia (AES), tipo (s) EAP de protocolo de integridade temporal (TKIP). | Resolução Gecex nº 323, de 4 de abril de 2022 | I | 2025-12-31 |  | 2022-05-01
8517.62.41 | 012 | Aparelhos roteadores digitais com capacidade sem fio, taxa de transmissão de 8,35gbit/s, suporta "bluetooth" com tecnologia "ble5.0", suporta até 1.152 usuários, potência máxima de transmissão em 29dbm, normas de segurança 802.11i com acesso protegido por wi-fi 2 (wpa2), wpa, wpa3 * e 802.1x com padrões avançados de criptografia (AES) tipo EAP de protocolo de integridade temporal (TKIP) padrões avançados de criptografia (AES), tipo (s) EAP de protocolo de integridade temporal (TKIP). | Resolução Gecex nº 323, de 4 de abril de 2022 | I | 2025-12-31 |  | 2022-05-01
8517.62.41 | 013 | Dispositivos "wireless" para trabalhar com transmissão de áudio e vídeo, HDMI 1.4 compatíveis com HDCP, com qualidade de áudio estéreo de 16bits a 48kHz, com resolução de entrada até 1.920 x 1.080 (1.080P), com resolução de saída até 1.920 x 1.080 (1.080P), taxa de frequência de até 60fps dependendo do ambiente, até 16 conexões simultâneas, antenas para frequência 5GHz, suporta IEEE 802,11ac (5GHz) 2T2R, encriptação AES 128 bit, protocolo de autenticação WPA2 (WPA2-PSK (Pre-Shared Key)/WPA2-Enterprise), compatíveis com diversos sistemas operacionais. | Resolução Gecex nº 323, de 4 de abril de 2022 | I | 2025-12-31 |  | 2022-05-01
8517.62.41 | 014 | Aparelhos roteadores digitais com capacidade sem fio, taxa de transmissão de 10,75gbit/s, suporta "bluetooth" com tecnologia "ble5.0", suporta até 1.152 usuários, potência máxima de transmissão em 33dbm, normas de segurança 802.11i com acesso protegido por "wi-fi" 2 (WPA2), WPA, WPA3* e 802.1x com padrões avançados de criptografia (AES) tipo EAP de protocolo de integridade temporal (TKIP) padrões avançados de criptografia (AES), tipo (s) EAP de protocolo de integridade temporal (TKIP). | Resolução Gecex nº 323, de 4 de abril de 2022 | I | 2025-12-31 |  | 2022-05-01
8517.62.41 | 015 | Aparelhos roteadores digitais com capacidade sem fio, taxa de transmissão de 5,95gbit/s, suporta “bluetooth” com tecnologia “ble5.0”, suporta até 1.024 usuários, potência máxima de transmissão em 30dbm, normas de segurança 802.11i com acesso protegido por “WiFi” 2 (WPA2), WPA, WPA3* e 802.1x com padrões avançados de criptografia (AES) tipo EAP de protocolo de integridade temporal (TKIP) padrões avançados de criptografia (AES), tipo (s) EAP de protocolo de integridade temporal (TKIP). | Resolução Gecex nº 323, de 4 de abril de 2022 | I | 2025-12-31 |  | 2022-05-01
8517.62.41 | 016 | Transmissores e roteadores IP para acesso à internet via sinal celular, Wi-Fi 802.11 b/g/n 2.4GHz, 2x2 MIMO, com bateria para 15 horas de operação autônoma, plataforma de gestão na nuvem para um conjunto de unidades e GNSS (Global Navigation Satellite System - Sistema Global de Navegação por Satélite) como GPS, com antena de giro direcional automático integrada, com variante para 3G, 4G e LTE-A, 4G-LTE CAT 4 e 6, 2x2 MIMO (CA de duas portadoras), com velocidade máxima 4G-LTE FDD: Max entre 150 e 300 Mbps para DL/Max 50 Mbps para UL TDD: Max 130 a 226 Mbps para DL / Max 35 a 28Mbps para UL e velocidade máxima 3G-WCDMA DC-HSDPA: Max 42Mbps para DL HSUPA: Max 5.76Mbps para UL, Bandas 4G-LTE LTE-FDD: B1/B2/B3/B4/B5/B7/B8/B12/B13/B18/B19/B20/B25/B26/B28/(B32) LTE-TDD: B38/B39/B40/B41, Bandas 3G-WCDMA B1/B2/B4/B5/B6/B8/B19 2x2 MIMO, com potência de saída Classe 3 com 23dBm +/-2db para LTE, resistentes a queda em 0,5m no concreto, à prova de poeira e vaporização de acordo com padrão IP-56, acompanhados de equipamento de montagem, placa de fechamento, adaptador de energia e cabo ethernet de 10m de comprimento. | Resolução Gecex nº 323, de 4 de abril de 2022 | I | 2025-12-31 |  | 2022-05-01
8517.62.41 | 017 | Transceptores para estação terrena, utilizados para aplicação de serviço de comunicação e distribuição de sinal por satélite (Não SMM), faixa de frequência 27.500 a 30.000MHz, potência máxima de transmissão de 50W, designação de emissões 480MD7W, 240MD7W, 120MD7W e 60MD7W, capacidade máxima de transmissão de 4.000Mbps, modulação BPSK, QAM, 8QAM, 16QAM, 32QAM e 64QAM, alimentação 200 a 240VAC/50-60Hz; sistema opera na banda Ka, com antena integrada. | Resolução Gecex nº 323, de 4 de abril de 2022 | I | 2025-12-31 |  | 2022-05-01
8517.62.41 | 018 | Antenas eletrônicas faseadas com varredura até 50 graus, utilizadas para transmissão ou recepção de dados (internet), com taxa de transferência até 300Mbps, frequência de 47 a 63Hz, potência até 200W, conexão de acesso de internet dedicado (DIA), conectado por meio de cabo único (Ethernet) ou sem fio (Wi-Fi), alimentação 90 a 264VAC, com cabos e conectores, podendo conter roteador e fonte de alimentação. | Resolução Gecex nº 323, de 4 de abril de 2022 | I | 2025-12-31 | Resolução GECEX nº 339, de 09 de maio de 2022 | 2022-05-16
8517.62.41 | 019 | Roteadores digitais industriais, contendo processador MIPS 24Kc, 400 MHz, memoria 16MBytes Flash, 64MBytes RAM, 1 porta externa SIM / Card (2FF), 2 Antenas SMA para celular, 1 Antena RP-SMA para WIFI, suporta IEEE 802.11b/g/n, ponto de acesso AP e STA, 2 portas Ethernet 10/100 Mbit/s, 1 x WAN configurável para LAN, 1 x LAN, conectividade 4G / LTE (Cat 4), 3G, 2G; “failover” mudança automática para conexão de “backup”, entrada e saída digital para monitoramento e controle remoto, tensão de entrada 100 a 240VAC, fonte de energia de 9 a 30VDC, de valor unitário (CIF) não superior a R$454,94. | Resolução Gecex nº 323, de 4 de abril de 2022 | II | 2025-12-31 | Resolução GECEX nº 339, de 09 de maio de 2022 | 2022-05-16
8517.62.41 | 020 | Roteadores digitais industriais, contendo processador MIPS 74Kc, 550MHz, memoria 16MBytes Flash, 128MBytes RAM, 2 portas externa SIM / Card (2FF), 2 Antenas SMA para celular, 2 Antena RP-SMA para WIFI, 1 antena SMA para GPS, suporta IEEE 802.11b/g/n, ponto de acesso AP e STA, 4 portas Ethernet 10/100 Mbit/s, 1 x WAN configurável para LAN, 3 x LAN, 1 entrada USB, 1 entrada “MicroSD”, conectividade 4G / LTE (Cat 4), 3G, 2G, GNSS sistema global de navegação por satélite para serviços de localização e de sincronização de tempo, entradas e saídas digitais e analógicas para controle de equipamentos e notificações de eventos, tensão de entrada 100 a 240V AC, fonte de energia de 9 a 30VDC,, de valor unitário (CIF) não superior a R$746,81. | Resolução Gecex nº 323, de 4 de abril de 2022 | II | 2025-12-31 | Resolução GECEX nº 339, de 09 de maio de 2022 | 2022-05-16
8517.62.41 | 021 | Roteadores de estrutura robusta para ambientes adversos para transmissão sem fio com suporte aos seguintes protocolos: ieee 802.11a/b/g, ieee 802.11i, ieee 802.3, ieee 802.3af for power-over-ethernet, ieee 802.1d for spanning tree protocol, ieee 802.1w for rapid stp, ieee 802.1q for vlan, protocolos de segurança firewall para mac/ip/protocol/port-based filtering 64-bit and 128-bit wep encryption, wpa/wpa2 (ieee 802.1x/radius, tkip e aes, operação redundante nas frequências de 2,4 e 5ghz com suporte a funcionalidades de turbo “roaming” no modo cliente e “roaming”, invólucro com grau de proteção ip68, resistente a vibração, com conectores m12, entrada de alimentação redundante, com suporte a “poe”, destinados a uso em trens. | Resolução Gecex nº 323, de 4 de abril de 2022 | I | 2025-12-31 | Resolução Gecex nº 357, de 20 de junho de 2022 | 2022-06-28
8517.62.41 | 022 | Roteadores digitais para conexão de mais de 100 dispositivos, para uso em redes locais LAN e de longas distâncias WAN, configurados com processador Dual Core 64bit, contendo uma porta Gigabit EtherNet WAN, 4 portas Gigabit EtherNet LAN e uma porta USB3.0 para compartilhamento de mídia e acesso a arquivos via nuvem, com capacidade de conexão sem fio em redes WiFi 802.11ax, taxas máximas de dados de até 5.400Mbps para navegação, transmissão e “download”, suporte NitroQAM, Beamforming, MU-MIMO e OFDMA, cobertura estendida a partir de conjunto de 6 antenas externas de alto ganho e sistema antivírus integrado com proteção IoT, filtragem de conteúdo, proteção contra DDoS, prevenção de intrusão de porta, verificação de segurança de rede e otimização de rede para melhoria de desempenho. | Resolução Gecex nº 323, de 4 de abril de 2022 | I | 2025-12-31 | Resolução Gecex nº 416, de 27 de outubro de 2022 | 2022-11-07
8517.62.41 | 023 | Rádios transceptores, denominados “BreadCrumb”, dotados das tecnologias “Instamesh” e APT (Automatic Protocol Tunneling) para transmissão de dados, voz e vídeo; podendo operar em uma ou mais das bandas de frequências de 900MHz, 2.4GHz, 5GHz podendo atender às seguintes bandas do LTE 1-5, 7-9, 12, 13, 18-20, 26, 28-30, 32, 41-43, 46, 48, 66; totalizando de 2 a 4 transceptores; protocolos WiFi (IEEE 802.11a/b/g/n/ac), Ethernet (802.3) e pode conter o LTE; tem capacidade máxima de tráfego de 300Mbps na frequência de 2.4GHz e 866,7Mbps em 5GHz e para o LTE “Downlink” de 600Mbps e “Uplink” de 150Mbps; tensão de alimentação entre 20 e 60VDC; 1 conector de alimentação do tipo M12 L-Code; 2 conectores M12 X-Code; com ou sem 1 entrada para cartão LTE SIM; 1 conector USB-A. | Resolução Gecex nº 323, de 4 de abril de 2022 | I | 2025-12-31 | Resolução Gecex nº 443, de 27 de dezembro de 2022 | 2023-01-05
8517.62.41 | 024 | Rádios transceptores, denominados “BreadCrumb”, dotados das tecnologias “Instamesh” e APT (Automatic Protocol Tunneling) para transmissão de dados, voz e vídeo; podendo operar em uma ou mais das bandas de frequências de 900MHz, 2.4 e 5GHz; totalizando de 1 a 4 transceptores; com conexão WiFi (IEEE 802.11a/b/g/n); capacidade de tráfego entre 54Mbps e 300Mbps de acordo com a frequência de operação, tensão de alimentação entre 5 e 60VDC, com ou sem conector “Amphenol” de 22 ou 26 pinos ou mesmo conector RJ45. | Resolução Gecex nº 323, de 4 de abril de 2022 | I | 2025-12-31 | Resolução Gecex nº 443, de 27 de dezembro de 2022 | 2023-01-05
8517.62.49 | 019 | Roteadores digitais modulares para sistema CMTS (“Cable Modem Termination System” - sistema de terminação de modem a cabo) em arquitetura de acesso distribuído, interface entre rede IP e rede coaxial, com recursos de roteamento RPHY (“Remote Physical Layer Protocol” - Protocolo de Acesso Físico remoto) para suporte completo de serviços IP avançados, equipados de: placa agregadora de trafego CCAP (“Converged Cable Access Platform” - plataforma de convergência de serviços a cabo), um ou mais nós óticos constituídos com placa RPD (“Remote PHY Distributed” — Protocolo de Acesso Físico Distribuído Remotamente) para uso interior ou exterior com suporte ao protocolo IPSec entre os nós e a placa agregadora. | Resolução Gecex nº 323, de 4 de abril de 2022 | I | 2025-12-31 |  | 2022-05-01
8517.62.49 | 020 | Roteadores digitais de banda larga convergente CMTS (Cable Modem Termination System - sistema de terminação de modem por cabo), para redes HFC (Hybrid Fiber Coax) e protocolo DOCSIS (Data Over Cable Service Interface Specification), com recursos de roteamento para suporte completo de serviços IP avançados, equipados de: chassi modular de alta densidade, fontes de alimentação; cabos de alimentação, placas supervisoras com portas Ten Gigabit Ethernet, placas de RF, placas PIC (Physical Interface Card) e módulos de ventiladores. | Resolução Gecex nº 323, de 4 de abril de 2022 | I | 2025-12-31 |  | 2022-05-01
8517.62.49 | 021 | Sistemas supervisórios de linha de envase de bebidas, com base na tecnologia "Ethernet"; com servidor com conexão segura ao servidor ReDiS, estabelecida por meios de 1 roteador e 1 chave seletora; comunicação e transferência dos arquivos via ISDN ou VPN; sistemas dotados de: PLC principal NW-SCADA; 01 APC (PC estação de trabalho); roteador ReDis; “switch” principal com portas 10/100 Base-T e 100/1.000 Base-T; 1 servidor central concentrador da informação para acesso remoto. | Resolução Gecex nº 323, de 4 de abril de 2022 | I | 2025-12-31 |  | 2022-05-01
8517.62.49 | 022 | Roteadores digitais modulares para sistema CMTS (cable modem termination system - sistema de terminação de modem a cabo), interface entre rede IP e rede coaxial, com suporte ao aprovisionamento DOCSIS de implementações EPON (DPoE) e suporte a DOCSIS PHY e MAC, vídeo EdgeQAM, roteamento e MPLS em único chassi, compatíveis com protocolo DOCSIS 3.1, consumo de energia menor a 4.000W em sua capacidade máxima, suporte completo de serviços IP avançados, equipados de: chassi modular de alta densidade (com profundidade menor a 420mm), fontes de alimentação, cabos de alimentação, placas processadoras, placas módulo DOCSIS de alta densidade, placas de geração dos sinais de sincronismo de tempo, placas com interfaces padrão ethernet. | Resolução Gecex nº 323, de 4 de abril de 2022 | I | 2025-12-31 |  | 2022-05-01
8517.62.49 | 024 | Roteadores digitais de banda larga convergente CMTS (Cable Modem Termination System - sistema de terminação de modem por cabo), para redes HFC (Hybrid Fiber Coax) e protocolo DOCSIS (Data Over Cable Service interface Specification) e CCAP (Converged Cable Access Platform - plataforma de convergência de serviços a cabo), com recursos de roteamento para suporte completo de serviços IP avançados, dotados de: chassi modular de alta densidade, placas controladora com portas 10-Gigabit "Ethernet" e 100-Gigabits "Ethernet", placas de RF de “DownStream” e “Upstream”, placas PIC (Physical interface Card) e módulos de ventiladores. | Resolução Gecex nº 323, de 4 de abril de 2022 | I | 2025-12-31 | Resolução GECEX nº 339, de 09 de maio de 2022 | 2022-05-16
8517.62.49 | 025 | Roteadores digitais com infraestrutura e serviços para redes de internet com capacidade mínima de comutação de 7,08Tbps, taxa de encaminhamento mínimo de 1.600pps, interfaces do tipo 10GE- LAN /WAN GE/FE, OC-192c/STM-64c POS OC-48c/STM-16c POS, OC-12c/STM-4c POS OC-3c/STM-1c POS, “Channelized” OC-3/STM-1 OC-3c/STM-1c ATM, OC-12c/STM-4c ATM E3/CT3, CE1/CT1 E1/T1, suporte ao protocolo de roteamento estático e aos protocolos de roteamento dinâmico IPv4, como RIP, OSPF, IS-IS e BGP-4, suporta tecnologias para a transição do IPv4 para o IPv6 e suporta IGMPv1, IGMPv2, IGMPv3, IGMP e “multicast” VPN. | Resolução Gecex nº 323, de 4 de abril de 2022 | I | 2025-12-31 |  | 2022-05-01
8517.62.49 | 026 | Dispositivos para transmissão de dados médicos, habilitados para conexão com até 100 monitores, com capacidade de atualização de até 512 leitos por "gateway"; dotados de interface de dados com acesso a formas de onda e dados numéricos em arquivo XML de formato binário; interface com protocolo HL7 para admissão, alta e transferência de dados de pacientes com serviço de consulta para a rede própria; capacidade de transmissão de dados numéricos em intervalos mínimos de dois segundos; formato de onda e dados enviados em ¼ segundo para rede própria e 1s para rede S/5. | Resolução Gecex nº 323, de 4 de abril de 2022 | I | 2025-12-31 |  | 2022-05-01
8517.62.49 | 027 | Módulos de processamento de pacotes de alto desempenho que se agregam a um equipamento principal formando uma única unidade funcional, com 800MHz P2020, 667MHz DDR3 / 4*8GB cada DPB, 1.2GHz LP (Baixo Consumo) "Cavium Networks" OCTEON II DPB (Quantidade 2), Consumo 196W, compatível com a arquitetura de computação avançada de telecomunicações PICMG 3.0, processamento de Entrada / Saída para interfaces Ethernet de 1,10 e 40 (Gb), com dois blocos de processamento de dados. OCTEON II de 32 núcleos "Cavium Networks", não possuem função quando utilizado isoladamente. | Resolução Gecex nº 323, de 4 de abril de 2022 | I | 2025-12-31 |  | 2022-05-01
8517.62.49 | 028 | Roteadores configuráveis NAT de tradução de endereço da rede, desenvolvidos para uso em redes industriais EtherNet/IP, com portas de comunicação padrão RJ45, tecnologia de chave incorporada e compatível com as topologias linear e anel de nível de dispositivo (DLR), especificados para operação em faixa de temperatura estendida de -25 a +70 graus Celsius, faixa de tensão de entrada de 20,4VDC a 27,6VDC e consumo máximo de potência de 3W. | Resolução Gecex nº 323, de 4 de abril de 2022 | I | 2025-12-31 |  | 2022-05-01
8517.62.49 | 029 | Roteadores Terabit para serem utilizados em redes IP públicas ou privativas, com capacidade de processamento superior a 19.2Tbps (Half Duplex) sendo 9.6Tbps (Half Duplex) por “slot”, com suporte mínimo de 1.000.000 filas de QoS em “hardware” por sistema que permite agregação de 12Tbps de tráfego “Full Duplex” por “slot”, com capacidade de filtragem customizável de até camada 7 e suporte à tabela completa de roteamento Internet IPv4/IPv6 de forma simultânea, com suporte a serviços avançados de criptografia IPSec, BNG (Broadband Network Gateway), CGNAT (Carrier Grade Network Address Translation), DPI (Deep Packet Inspection) e suporte a portas com velocidades configuráveis por “software” desde 10 até 400GE com suporte a criptografia MACSec. | Resolução Gecex nº 323, de 4 de abril de 2022 | I | 2025-12-31 | Resolução Gecex nº 345, de 19 de maio de 2022 | 2022-05-26
8517.62.49 | 030 | Roteadores digitais para redes de dados com fio específicos para operadoras de serviços de telecomunicações, com agregação densa de 1/10/25GbE a 100GbE, baixa latência, roteamento IP, Carrier EtherNet, suporte a segmentação de rede nos padrões compartilhado (Soft Slicing - SR-MPLS e SRV6) e dedicado (Hard Slicing - FlexEtherNet), sincronização via 1588V2 com disponibilidade de receptor de sincronismo do tipo Telecom Grand Master (T-GM) acoplado ao sistema global de navegação por satélite (GNSS) e operação em ambientes com temperatura estendida (-40 a +65 graus celsius). | Resolução Gecex nº 323, de 4 de abril de 2022 | I | 2025-12-31 | Resolução Gecex nº 345, de 19 de maio de 2022 | 2022-05-26
8517.62.49 | 031 | Roteadores digitais para redes com fio, capacidade de comutação (bidirecional) de 1,76Tbps, possui 4 portas que suportam 100GE, 4 portas que suportam 50GE, 16 portas que suportam 25GE, 24 + 16 (breakout) portas que suportam 10GE, 24 portas que suportam GE, 24 portas que suportam FE, suporta os protocolos FIBv4 com taxa de 1ms e FIBv6 com 128K, precisão do sinal de sincronismo em 30ns, latência do dispositivo em 30ms, velocidade de “downlink” HQoS em 1K, altura do chassi em 1U, dimensões físicas de 442 x 220 x 44.5mm, de valor unitário (CIF) não superior a R$ 3.453,99. | Resolução Gecex nº 323, de 4 de abril de 2022 | II | 2025-12-31 | Resolução Gecex nº 428, de 01 de dezembro de 2022 | 2022-12-12
8517.62.49 | 032 | Roteadores digitais para redes com fio, capacidade de comutação (bidirecional) de 352Gbit/s, com CPU com 4 núcleos e frequência de 1,4G, memória SDRAM com capacidade de 4 GB, memória “flash” com capacidade de 64 MB, armazenamento interno de 2GB, tempo médio entre falhas (MTBF) de 36 anos a 41 anos, tempo médio para reparo (MTTR) de 2h, dimensões (A x L x P) de 44,5 x 442 x 220mm, chassis 1U, padrões da instalação do armário de ETSI (21 polegadas), IEC (19 polegadas) e IMB (3U), ruído à temperatura normal de 55 dB(A), modo da dissipação de calor com refrigeração a ar, direção do fluxo de ar da esquerda para a direita e temperatura de funcionamento a longo prazo -40 ao +65 graus celsius, de valor unitário (CIF) não superior a R$ 2.105,99. | Resolução Gecex nº 323, de 4 de abril de 2022 | II | 2025-12-31 | Resolução Gecex nº 428, de 01 de dezembro de 2022 | 2022-12-12
8517.62.49 | 033 | Roteadores digitais para Redes 5G, com agregação densa de 1/10/25GBE a 100GbE, baixa latência, roteamento IP, “carrier ethernet”, suporte a segmentação de rede nos padrões compartilhado (Soft Slicing - SR-MPLS e SRV6) e dedicado (Hard Slicing - FlexEthernet), sincronização via 1588v2 com disponibilidade de receptor de sincronismo do tipo “Telecom Grand Master (T-GM)” acoplado ao Sistema Global de Navegação por Satélite (GNSS) e operação em ambientes com temperatura estendida de -40 a +65 graus celsius. | Resolução Gecex nº 323, de 4 de abril de 2022 | I | 2025-12-31 | Resolução Gecex nº 443, de 27 de dezembro de 2022 | 2023-01-05
8517.62.51 | 005 | Terminais de teleproteção, utilizados para transmissão de sinais de comando em esquemas de bloqueio, comando de transferência direta e permissiva com capacidade de até 2 equipamentos por "subrack", com ou sem fonte de alimentação redundante, para transmissão de até 4 comandos totalmente simultâneos e independentes via fio piloto, canais de voz analógico e/ou até 8 comandos totalmente simultâneos e independentes via fibra óptica, canais de dados digitais de 64kbps do tipo V.11 / X.21 / X.24 / RS-422 / RS-530 / RS-449 / G-703.1 / ou nx 64kbps E1 / T1 ou 10/100 Mbps Ethernet. | Resolução Gecex nº 323, de 4 de abril de 2022 | I | 2025-12-31 |  | 2022-05-01
8517.62.51 | 006 | Transceptores de ondas portadoras com modulação SSB (Single Side Band), para frequências de operação de 24 até 1.000kHz, largura de banda de transmissão de 2 até 32kHz ajustáveis em passos de 500Hz, com velocidade de transmissão até 320kbps e teleproteção integrada com até 8 comandos independentes e simultâneos. | Resolução Gecex nº 323, de 4 de abril de 2022 | I | 2025-12-31 |  | 2022-05-01
8517.62.51 | 007 | Transceptores de ondas portadoras com modulação QAM, para frequências de operação de 24 até 700kHz, largura de banda de transmissão de 2 até 50kHz ajustáveis em passos de 0,12Hz, com velocidade de transmissão até 320kbps e até dois módulos de teleproteção integrada (TPI) com até 8 comandos independentes e simultâneos, sendo 4 por TPI. | Resolução Gecex nº 323, de 4 de abril de 2022 | I | 2025-12-31 |  | 2022-05-01
8517.62.51 | 009 | Equipamentos de teleproteção para transmissão de sinais de comando em esquemas de bloqueio e/ou de comando de transferência direta e permissiva, com capacidade de um equipamento por “subrack”, registrador para até 8.000 eventos, não volátil, resolução de tempo de 1 milissegundo, até 8 comandos e com tensão nominal das entradas binárias de 24 a 250VDC. | Resolução Gecex nº 323, de 4 de abril de 2022 | I | 2025-12-31 |  | 2022-05-01
8517.62.51 | 010 | Terminais de despacho padrão industrial para aplicações de missão crítica, de corpo único (sem uso de periféricos externos) de alta disponibilidade com tempo médio entre falhas (MTBF “Mean Time Between Failures”) de, pelo menos, 100.000h, temperatura de operação de +5 até 35 graus Celsius, sem partes móveis como HD's mecânicos ou ventoinhas de ventilação, de corpo único com suporte ao padrão VESA 75 x 75 de fixação, de baixo perfil de altura (máximo de 120 milímetros de altura) 2 placas de redes redundantes de velocidade maior ou igual a 1000 Base-TX, baseado em IP; composto por: tela sensível ao toque de 10.4 ou 15 polegadas na diagonal com tecnologia resistiva “5-wire Accutouch”, com brilho típico maior ou igual a 350cd/m2 e contraste maior ou igual a 500:1, com 2 monofones USB do tipo PTT/M ("push to talk/mute") programáveis com 2 LED's de sinalização programáveis para cada monofone, 2 alto-falantes de 2W com botão físico de controle de volume incremental do tipo potenciômetro sem fim, microfone do tipo pescoço de ganso com tecla PTT/M com iluminação com processador digital de sinal em hardware para supressão de ruídos e circuito de cancelamento de eco, geração de tons em hardware, processador superior a 2.0GHz, 4Gb de memória RAM de frequência 1.333MHz ou superior, 6 portas USB tipo A de alta velocidade e alimentação de 500mA, 1 porta serial RS-232 e 1 porta VGA DSUB-15 fêmea. | Resolução Gecex nº 323, de 4 de abril de 2022 | I | 2025-12-31 |  | 2022-05-01
8517.62.51 | 011 | Equipamentos flexíveis de ondas portadoras em linhas de alta tensão, para transmissão de sinais de proteção e/ou controle e/ou voz e/ou dados e/ou comunicação TCP/IP entre subestações, com capacidade de taxa de dados de até 320KB/s, banda de frequência de 24 a 1.000kHz, banda ajustável de 2,5 / 3,75 / 4 / 5 / 7,5 / 8 / 12/ 16 / 24 / 32kHz e potência de transmissão de 50 ou 100W. | Resolução Gecex nº 323, de 4 de abril de 2022 | I | 2025-12-31 |  | 2022-05-01
8517.62.51 | 012 | Terminais de despacho padrão industrial para aplicações de missão crítica, de corpo único (sem uso de periféricos externos) de alta disponibilidade com tempo médio entre falhas (MTBF "Mean Time Between Failures") superior a 400.000h, temperatura de operação de 0 até 55 graus Celsius ou -40 até +75 graus Celsius, sem partes móveis como HD's mecânicos ou ventoinhas de ventilação, de corpo único com suporte ao padrão Trilho-DIN de fixação, de velocidade igual a 10/100 Base-TX, baseado em IP; com possibilidade de conectar de 1 a 4 dispositivos seriais em protocolo serial RS-232 ou 422 ou RS-485. Invólucro com grau de proteção IP40, resistente a vibração, com conectores M12 para cabo tipo par trançado destinados a uso em trens devido a atender a norma EN 50155. | Resolução Gecex nº 323, de 4 de abril de 2022 | I | 2025-12-31 | Resolução GECEX nº 339, de 09 de maio de 2022 | 2022-05-16
8517.62.52 | 001 | Equipamentos terminais sobre linhas de fibra ótica, com transponders e “muxponders” de 10, 40 e 100Gb/s, capacidade de funcionamento sem erros em segmentos de linha digital (DLS) de 10.500km em nível submarino; funções ópticas de multiplexação (MUX) e demultiplexação (DEMUX) para processamento de sinal de linha agregada WDM denso em formatos de modulação 8QAM e sintonização de canais na faixa de 191.133 a 195.900THz em um intervalo de 33GHz; e capacidade de oferecer caminho de acesso de supervisão e controle de funcionalidade para repetidores submersos e unidades de ramificação. | Resolução Gecex nº 323, de 4 de abril de 2022 | I | 2025-12-31 | Resolução Gecex nº 428, de 01 de dezembro de 2022 | 2022-12-12
8517.62.52 | 002 | Terminais sobre linhas de fibras ópticas, com velocidade de transmissão de 10Gbit/s simétrica, padrão ITU-T G.9807.1, equipados com 4 portas elétricas de 1Gbit/s com conectores RJ-45 auto crossover e “interface” Wi-fi padrão 802.11a/b/g/n/ac/ax dual band, com 6 antenas, suportando velocidades de transmissão de até 574Mbps em frequência 2.4GHz AX: 2 x 2 (Tx/Rx) 20/40MHz, e até 4.800Mbps em frequência de 5GHz AX: 4x4 (Tx/Rx) 20/40/80/160MHz, OFDMA, MU-MIMO, “Band Steering”, Segurança WPA-PSK/WPA2-PSK/WPA3-SAE, “Easy Mesh”, e 2 “interfaces” de voz padrão com suporte a SIP, seleção de codec e configuração “DigitMap”. | Resolução Gecex nº 323, de 4 de abril de 2022 | I | 2025-12-31 | Resolução Gecex nº 443, de 27 de dezembro de 2022 | 2023-01-05
8517.62.54 | 001 | Equipamentos para monitoramento da telemetria de máquinas e caminhões fora-de-estrada em sistema de despacho eletrônico, constituídos de um distribuidor de conexão de rede (hub) de 5 portas com conectores ethernet de 8 pinos, alimentação de energia através de conector de 5 pinos, tensão de entrada/operação de 10-30 V em corrente contínua, potência de 2W, velocidade de transmissão de dados de 10/100Mbps, LED indicador de estado de comunicação "Ethernet", classe de proteção NEMA 1,3,4,6,13 e IP 67, temperatura de operação entre -30 a +80ºC, acompanhados de cabos e conectores para interconexão do sistema a um terminal de campo. | Resolução Gecex nº 323, de 4 de abril de 2022 | I | 2025-12-31 |  | 2022-05-01
8517.62.54 | 002 | “Gateway’s” de sistema banda larga de subsistema SMTS, contendo modulador-demodulador de alta velocidade para de Internet via satélite por banda Ka e chassi SMTS ATCA 6014 com 14 encaixes para hospedagem de unidades de processamento necessários para fornecer gerenciamento de recursos, consistente em um único “Forward Link Carrier (FLC)”, associado a um “Return Group (RCG)”, podendo se comunicar em um número selecionável de domínios MAC em até 500MHz do espectro do link de saída e 500MHz do espectro do link de retorno, frequência Tx IF 900-1.500MHz, resolução de ajuste 100kHz, até 8 portadoras de retorno por módulo por 500MHz de espectro contíguo, até 60 canais por 62,5MHz (máximo) de retorno. | Resolução Gecex nº 323, de 4 de abril de 2022 | I | 2025-12-31 |  | 2022-05-01
8517.62.55 | 002 | Terminais “Switch” Agregador com 2RU de altura, com 12 slots para alocação de placas sendo 2 exclusivos para fonte de alimentação de -48VDC de forma a se implementar redundância 1+1, 2 exclusivos para unidades de ventilação (Fan Unit) de forma a se implementar redundância 1+1, 2 para a unidade núcleo (core) de forma a se implementar redundância 1+1, 4 slots disponíveis para utilização unidades de interface de rádio (para comunicação com transceptores digitais de categoria II) e 2 exclusivos para placas de unidades de linha (placas de interface de clientes) com capacidade de tratar 100Gbps “full duplex” sendo 60Gbps direcionados ao porção de rádio e 40Gbps direcionados a porção de linha, capacidade de até 12 interfaces 10GbE SFP+ sendo 4 (2 mais 2 em proteção) para uso como interface de linha e 8 para comunicação com terminais de rádio “full outdoor”, múltiplas portas 1Gbps, até 4 elétricas e 4 óticas para cada slot, sendo que as óticas também podem ter a velocidade de 2,5Gbps dependendo do módulo SFP utilizado, para uso como interface de linha, múltiplos E1s nativos ou emulados utilizando PWE3 (até 8 E1s), múltiplas interfaces STM-1 elétricas ou óticas, dependendo do módulo SFP utilizado, sendo no máximo o total de 2 e múltiplas interfaces de FI, no máximo o total de 8, para comunicação com transceptores digitais de categoria II (ODU) com modulador de 4QAM até 4096QAM. | Resolução Gecex nº 323, de 4 de abril de 2022 | I | 2025-12-31 |  | 2022-05-01
8517.62.55 | 003 | Módulos eletrônicos para transmissão de dados, com ou sem antena, 2 entradas ethernet RJ-45 para acesso ao configurador web, uma entrada de comunicação serial RS-232/RS-485 com conector DB-9 fêmea e uma entrada de comunicação POME com conector DB-9 macho para comunicação serial, 2 interfaces de comunicação CAN para comunicação com módulos de expansão para aquisição de dados, 5 entradas de sinais discretos em 5VCC, 2 conectores “FAKRA” para antenas omnidirecionais, principal e de diversidade, uma entrada usb para carregar o “software”, uma entrada de cartão sim, para acesso a rede de telefonia e um conector KRE do tipo fêmea para alimentação de 10 a 40VDC. | Resolução Gecex nº 323, de 4 de abril de 2022 | I | 2025-12-31 |  | 2022-05-01
8517.62.55 | 004 | Equipamentos de redes ópticas tipo terminais de clientes apresentados em gabinetes plásticos com uma ou mais portas LAN RJ45 Ethernet, porta óptica XPON (EPON/GPON) com capacidade de até 2,5Gbps para “downlink” e até 1,25Gbps para “uplink”, interface sem fio integrada “Wi-Fi” em banda de 2,4GHz ou Dual 2,4/5GHz, podendo conter portas adicionais POTS para telefonia fixa, próprios para fornecer acesso à internet e serviços de TV digital e/ou de telefonia em arquitetura de rede FTTH (“Fiber To The Home”), de valor unitário (CIF) não superior a R$ 187,18. | Resolução Gecex nº 323, de 4 de abril de 2022 | II | 2025-12-31 |  | 2022-05-01
8517.62.55 | 005 | Unidades internas de rádios transceptores digitais para comunicação ponto-a-ponto, com 2 interfaces moduladoras/demoduladoras integradas para conexão com as unidades externas, com sistemas configuráveis de até (2+0) por unidade, sem cascateamento, uma interface de 16E1, 4 interfaces FE/GbE RJ-45, 2 interfaces SFP GbE, interfaces LCT e NMS para gerenciamento, 2 fontes de alimentação (principal e redundante) de tensão -48VDC, ventilação natural da unidade sem módulo FAN, tamanho de 1U, capacidade de "switching" para processamento de 16Gbps sem bloqueio e temperatura de operação conforme ETSI class 3,1E, de valor unitário (CIF) não superior a R$4.626,40. | Resolução Gecex nº 323, de 4 de abril de 2022 | II | 2025-12-31 |  | 2022-05-01
8517.62.55 | 006 | Unidades internas de rádios transceptores digitais para comunicação ponto-a-ponto com 2 interfaces moduladoras/demoduladoras integradas para conexão com as unidades externas e 3 "slots" universais modulares, possibilitando sistemas configuráveis de até (5+0) por unidade, sem cascateamento; uma interface de 16E1; 4 interfaces FE/GbE RJ-45; 4 interfaces SFP GbE, sendo 2 configuráveis para SFP+ 10GbE; interfaces LCT e NMS para gerenciamento; 2 fontes de alimentação (principal e redundante) de tensão -48VDC; módulo de ventilação FAN; tamanho de 1U; capacidade de "switching" para processamento de 80Gbps sem bloqueio; temperatura de operação conforme ETSI class 3.1E9, de valor unitário (CIF) não superior a R$6.057,99. | Resolução Gecex nº 323, de 4 de abril de 2022 | II | 2025-12-31 |  | 2022-05-01
8517.62.55 | 008 | Equipamentos moduladores/demoduladores compacto de alta velocidade para suportar comunicações de internet de alta velocidade via satélite, modem via satélite "surfbeam" 2, consiste no dispositivo de terminação de rede para recebimento do serviço de rede de banda larga a ser instalado no usuário final, com velocidades ao usuário: canal de entrega: configurável até 40Mbps e canal de retorno: configurável até 10Mbps, potência 100 a 240Vca; 50 a 60Hz. | Resolução Gecex nº 323, de 4 de abril de 2022 | I | 2025-12-31 |  | 2022-05-01
8517.62.55 | 009 | Equipamentos moduladores/demoduladores compactos de alta velocidade para suportar comunicações de internet de alta velocidade via satélite, modem via satélite "surfbeam" 2+, consiste no dispositivo de terminação de rede para recebimento do serviço de rede de banda larga a ser instalado no usuário final, com roteador sem fio integrado, com velocidades ao usuário: canal de entrega: configurável até 60Mbps e canal de retorno: configurável até 20Mbps, Potência 100 a 240Vca; 50 a 60Hz. | Resolução Gecex nº 323, de 4 de abril de 2022 | I | 2025-12-31 |  | 2022-05-01
8517.62.59 | 009 | Equipamentos de limpeza de ataques DDoS, com capacidade de realização de contramedidas de camada 7 OSI, baseadas em análises comparativas, imediatas e estatísticas, do tráfego dos ataques DDoS com o tráfego por aplicações padrão do "backbone" do cliente (TCP, HTTP, DNS, SIP e outras), dedicadas a integrar plataforma de análise de tráfego ("flows") de "backbones" de internet, de arquitetura não intrusiva na rede, baseadas em "hardware" com sistema operacional de propósito específico ("appliance"), com habilidade de detecção de anomalias do tipo negação de serviço distribuídas (DDoS), de anomalias do protocolo BGP e de análise de tráfego de entrada e saída. | Resolução Gecex nº 323, de 4 de abril de 2022 | I | 2025-12-31 |  | 2022-05-01
8517.62.59 | 017 | Equipamentos para distribuição de conteúdo de vídeo para TV e Internet, com capacidade mínima de armazenamento de conteúdo de 1.500GB; com interfaces ethernet com capacidade mínima de 1Gbps; capazes de serem agrupados em 1 matriz operando como um único sistema lógico. | Resolução Gecex nº 323, de 4 de abril de 2022 | I | 2025-12-31 |  | 2022-05-01
8517.62.59 | 018 | Terminais de videoconferência, com tecnologia telepresença, em alta definição, podendo conter telefone IP, central de comando sensível ao toque, mesas, refletores, instalações elétricas, microfones, alto-falantes, codecs, telas e câmeras de alta definição, formando um corpo único ou uma unidade funcional. | Resolução Gecex nº 323, de 4 de abril de 2022 | I | 2025-12-31 |  | 2022-05-01
8517.62.59 | 022 | Módulos eletrônicos com terminais próprios para soldadura em placa de circuito impresso, utilizados para converter sinais elétricos em ópticos e vice-versa, próprios para utilização em aplicações FTTx ONT/ONU como parte de um equipamento para transmissão e recepção de dados sobre redes ópticas passivas (PON) do tipo Unidade de Rede Óptica (ONU). | Resolução Gecex nº 323, de 4 de abril de 2022 | I | 2025-12-31 |  | 2022-05-01
8517.62.59 | 023 | Módulos eletrônicos, intercambiáveis através de conector de encaixe rápido, utilizados para converter sinais elétricos em ópticos e vice-versa, providos de conector para fibra óptica, próprios para utilização como parte de um equipamento para transmissão e recepção de dados sobre redes ópticas passivas (PON) do tipo "Concentrador de Linhas de Assinante (OLT)". | Resolução Gecex nº 323, de 4 de abril de 2022 | I | 2025-12-31 |  | 2022-05-01
8517.62.59 | 024 | Transceptores ópticos sintonizáveis com taxa de transmissão e recepção igual ou superior a 10Gbps para utilização em sistemas de telecomunicações ópticas DWDM de longa distância, com potência de saída entre -7 e 7dBm, sintonia óptica de 1.530 a 1.560nm, com passo de sintonia de 50GHz para transporte de protocolos OTN, “Ethernet”, Fibre Channel, SONET/SDH, CPRI e ESCON, com temperatura de operação entre -40 e 85ºC, plugáveis ou para serem montados em placa de circuito impresso. | Resolução Gecex nº 323, de 4 de abril de 2022 | I | 2025-12-31 |  | 2022-05-01
8517.62.59 | 027 | Módulos eletrônicos para converter sinais elétricos em ópticos e vice-versa, constituídos por placas de circuito impresso com diodo laser, fotodiodo e outros componentes eletrônicos, montados, protegidos em invólucro plástico e providos de 1 ou 2 conectores para fibra óptica, próprios para integrarem, por soldadura, aparelhos elétricos de telecomunicação digital. | Resolução Gecex nº 323, de 4 de abril de 2022 | I | 2025-12-31 |  | 2022-05-01
8517.62.59 | 029 | Módulos eletrônicos intercambiáveis para converter sinais elétricos em ópticos e vice-versa, constituídos por placa de circuito impresso com diodo laser, fotodiodo e outros componentes eletrônicos, montados, protegidos em invólucro metálico e provido de 1 ou 2 conectores para fibra óptica, próprios para integrar, por encaixe em conector apropriado, aparelhos elétricos de comunicação digital. | Resolução Gecex nº 323, de 4 de abril de 2022 | I | 2025-12-31 |  | 2022-05-01
8517.62.59 | 033 | Sensores de profundidade ToF (“Time of Flight”) e iluminação IR (“Infra Red”) ativa, com alcance acima de 3m e campo de visão maior que 90º. | Resolução Gecex nº 323, de 4 de abril de 2022 | I | 2025-12-31 |  | 2022-05-01
8517.62.59 | 037 | Equipamentos de análise de tráfego (flows) de "backbones" de Internet, de arquitetura não intrusiva na rede, baseada em "hardware" com sistema operacional de propósito específico ("appliance"), com habilidade de detecção de anomalias do tipo negação de serviço distribuídas (DDoS), de anomalias do protocolo BGP e de análise de tráfego de entrada e saída, por meio da análise de NetFlow, SNMP e rotas BGP, com capacidade unitária mínima de 240.000"flows"/segundo e capacidade de coletar "flows" de no mínimo 32 roteadores. | Resolução Gecex nº 323, de 4 de abril de 2022 | I | 2025-12-31 |  | 2022-05-01
8517.62.59 | 038 | Módulos de interface de comunicação via CAN e ETK, utilizados para calibração, diagnóstico e flash de ECUs, interruptor Ethernet com taxa de dados de 10/100Mbit/s, duas interfaces CAN e duas interfaces LIN independentes, adequado para sistemas automotivos. | Resolução Gecex nº 323, de 4 de abril de 2022 | I | 2025-12-31 |  | 2022-05-01
8517.62.59 | 041 | Equipamentos com configuração fixa de inspeção de pacotes de rede de dados “ethernet”, capazes de identificar e filtrar/encaminhar pacotes de rede de dados “ethernet” desde a camada 2 até a camada 4 em todas as portas do equipamento de 1RU (rack unit) com 48 portas 1/10Gbps + 4 portas 40Gbps, 32 portas 40Gbps ou 32 portas 100Gbps, consumindo no máximo 550W com todas as portas ligadas simultaneamente com a intenção de agregar todos os dados da rede. | Resolução Gecex nº 323, de 4 de abril de 2022 | I | 2025-12-31 |  | 2022-05-01
8517.62.59 | 042 | Equipamentos de inspeção de pacotes de rede de dados “ethernet”, com capacidade de gerar metadata e de "Deep Packet Inspection" (DPI) capazes de identificar e modificar pacotes de rede de dados “ethernet” na camada 7, com capacidade de suporte a 200Gbps de processamento DPI em todas as portas do equipamento modular de 2RU (rack unit) com 5 slots disponíveis para uma configuração flexível que suporte 96 portas 1/10Gbps, com a possibilidade de módulos “by-pass” físicos internos ao equipamento, consumido no máximo 960W com todas as portas ligadas simultaneamente. | Resolução Gecex nº 323, de 4 de abril de 2022 | I | 2025-12-31 |  | 2022-05-01
8517.62.59 | 043 | Equipamentos de inspeção de pacotes de rede de dados “ethernet”, com capacidade de gerar metadata e de ”Deep Packet Inspection” (DPI) capazes de identificar e modificar pacotes de rede de dados “ethernet” na camada 7, com capacidade de 20Gbps de processamento DPI, dotados por: interfaces de grande capacidade desde 1 até 10Gbps “ethernet”, equipamento modular de 1RU (rack unit) com 12 portas 1/10Gbps SFP/SFP+ e 2 módulos expansíveis, com a possibilidade de módulos “by-pass” físicos internos ao equipamento, consumindo no máximo 460W com todas as portas ligadas simultaneamente. | Resolução Gecex nº 323, de 4 de abril de 2022 | I | 2025-12-31 |  | 2022-05-01
8517.62.59 | 045 | Equipamentos eletrônicos tipo hub para transporte de sinais de cliente E1 e STM 1/4/16 em anéis metropolitanos OTU-2 de 10Gbit/s, com funções de transmissão e recepção de dados, conversão de sinais elétricos e ópticos, mapeamento E1, comutação, multiplexação, encapsulamento, proteção e gerenciamento, dotados de: 1 chassi metálico; 2 módulos (blades) de entrada e saída (I/0); 2 conversores DC-DC; 12 transceptores ópticos bidirecionais; e 1 módulo de arrefecimento por microventilador. | Resolução Gecex nº 323, de 4 de abril de 2022 | I | 2025-12-31 |  | 2022-05-01
8517.62.59 | 046 | Módulos de interface de comunicação para transmissão de dados entre ferramenta de programação veicular e veículo automóvel, utilizados para calibração, diagnóstico e “flash” de ECU’s, com peso de 1,7kg, equipados com 4 interfaces protocolo CAN, com driver de alta velocidade 11858-2, driver de baixa velocidade 11858-3, driver circuito simples SAE/J2411, CAN-FD de 5Mbit/s e protocolo 4K LINES 9141 12V/24V, diagnóstico sobre IP com interruptor Ethernet com taxa de dados de 10/100Mbit/s e conversor analógico/digital 12bit. | Resolução Gecex nº 323, de 4 de abril de 2022 | I | 2025-12-31 |  | 2022-05-01
8517.62.59 | 047 | Equipamentos para áudio e videoconferência, contendo “software” de controle e gestão proprietário, interligados com sistema de comunicação e colaboração em nuvem, baseados em minicomputador com processador operando com o mínimo de 2 núcleos, cada 1 com mínimo de 2GHz, memória RAM de, no mínimo, 4GB e disco rígido SSD com capacidade igual ou superior a 128GB, com entradas externas padrão USB para áudio e vídeo, porta RJ45 Gigabit "Ethernet", portas “DisplayPort” para saída de sinal de vídeo e conexões para teclado, monitor e fonte de alimentação de 100 a 240V - 50 – 60Hz, podendo conter câmera para captura de imagens e unidade de áudio para captura de som ambiente e difusão do áudio recebido. | Resolução Gecex nº 323, de 4 de abril de 2022 | I | 2025-12-31 |  | 2022-05-01
8517.62.59 | 049 | Módulos transmissores e receptores ópticos, com alcance de até 10km, temperatura de funcionamento entre 0 e 70 graus Celsius, capacidade de 10 até 100Gbps e com comprimento de onda até 1.331nm. | Resolução Gecex nº 323, de 4 de abril de 2022 | I | 2025-12-31 |  | 2022-05-01
8517.62.59 | 051 | Dispositivos para divisão de sinal transmitido por meio de fibras ópticas, nas proporções de 1:2, 1:4, 1:8, 1:16 ou 1:32, podendo ou não conter conectorização nos padrões SC/APC ou SC/UPC, efetuada por meio de circuito óptico passivo integrado, obtido por tecnologia PLC (Planar Lightwave Circuits), comercialmente denominado "splitter óptico", utilizados principalmente em redes ópticas de acesso de banda larga (voz, vídeo e dados), do tipo FTTH (Fiber to the Home). | Resolução Gecex nº 323, de 4 de abril de 2022 | I | 2025-12-31 |  | 2022-05-01
8517.62.59 | 052 | Dispositivos para divisão de sinal transmitido por meio de fibras ópticas, nas proporções 1:2, 1:4, 1:8, 1:16, 1:32 ou 1:64, efetuada por meio de circuito óptico passivo integrado, obtido por tecnologia PLC (Planar Lightwave Circuits), comercialmente denominado “splitter óptico”, utilizados principalmente em redes ópticas de acesso de banda larga (voz, vídeo e dados), do tipo FTTH (Fiber to the Home). | Resolução Gecex nº 323, de 4 de abril de 2022 | I | 2025-12-31 |  | 2022-05-01
8517.62.59 | 053 | Módulos transmissores e receptores ópticos, com alcance de até 10km, temperatura de funcionamento entre -5 e 75ºC, capacidade de 100 até 250Gbps, em corpo único, e com comprimento de onda entre 1.525 e 1.565nm. | Resolução Gecex nº 323, de 4 de abril de 2022 | I | 2025-12-31 |  | 2022-05-01
8517.62.59 | 057 | Dispositivos para divisão de sinal transmitido por meio de fibras ópticas, na proporção de 1:2 efetuada por meio de fusão de núcleo óptico, obtido por tecnologia FBT (Fused Biconical Taper), com os desbalanceamentos de 01/99, 02/98, 05/95, 10/90, 15/85, 20/80, 25/75, 30/70, 35/65, 40/60, 45/55 ou 50/50 podendo ou não conter conectorização nos padrões SC/APC ou SC/UPC, comercialmente denominado “splitter” óptico ou divisor óptico, utilizados principalmente em redes ópticas de acesso de banda larga (voz, vídeo e dados), do tipo FTTH (Fiber to the Home) ou em redes ópticas de telecomunicações em geral. | Resolução Gecex nº 323, de 4 de abril de 2022 | I | 2025-12-31 |  | 2022-05-01
8517.62.59 | 058 | Aparelhos receptores e transmissores de dados em rede com fio denominados divisores de vídeo (splitter) utilizados em equipamento de ressonância magnética, constituídos por placa de circuito impresso (PCI) de fibra de vidro e trilhas de cobre, contendo componentes eletrônicos de material semicondutor (capacitores, indutores, transistores, fusível, mosfet, led e uma memória eeprom); dotados de uma conexão de entrada e 2 conexões de saída padrão HDMI, 2 conectores “tipo d-sub” de 9 pinos com capacidade de alimentação com 5V em corrente contínua. | Resolução Gecex nº 323, de 4 de abril de 2022 | I | 2025-12-31 |  | 2022-05-01
8517.62.59 | 063 | Dispositivos para divisão de sinal transmitido por meio de fibras ópticas, nas proporções 1:2, 1:4, 1:8, 1:9, 1:16, 1:32 ou 1:64, efetuada por meio de circuito óptico passivo integrado, obtido por tecnologia PLC (Planar Lightwave Circuits), comercialmente denominado "splitter óptico", utilizados principalmente em redes ópticas de acesso de banda larga (voz, vídeo e dados), podendo ou não conter conectorização nos padrões SC/APC ou SC/UPC, do tipo FTTH (Fiber to the Home) ou em redes ópticas de telecomunicações em geral. | Resolução Gecex nº 323, de 4 de abril de 2022 | I | 2025-12-31 |  | 2022-05-01
8517.62.59 | 064 | Unidades de rede óptica, para transmissão e recepção de dados (voz/internet/vídeo), operando com taxa de recepção de 2,5Gbps e comprimento de onda de 1.490nm, taxa de transmissão de 1,25Gbps e comprimento de onda de 1.310nm, combinada com dispositivo de acesso Wi-Fi, apresentadas em gabinetes plásticos, com fonte de alimentação externa. Valor unitário (CIF) da mercadoria de no máximo R$ 71,74. | Resolução Gecex nº 323, de 4 de abril de 2022 | II | 2025-12-31 |  | 2022-05-01
8517.62.59 | 065 | Equipamentos de inspeção de pacotes de rede de dados "ethernet", dotados de chassis e/ou módulos, com capacidade de gerar metadata e de "deep packet inspection" (dpi), capazes de identificar e modificar pacotes de rede de dados "ethernet" na camada 7, com capacidade de suporte de 800Gbps de processamento DPI em todas as portas do equipamento modular de 3 RU (rack unit) com 4 slots disponíveis para uma configuração flexível que suporte até 64 portas 100 Gbps, com a possibilidade de módulos físicos internos ao equipamento, consumindo no máximo 2.000W com todas as portas ligadas simultaneamente. | Resolução Gecex nº 323, de 4 de abril de 2022 | I | 2025-12-31 |  | 2022-05-01
8517.62.59 | 066 | Transmissores ópticos para sistemas de transmissão de dados do tipo HFC, com tensão de operação de 12VCC, consumo de potência de 10W, faixa de frequência de operação entre 45 e 1.218MHz, 2 entradas RF distintas para “broadcast” e “narrowcast”, comprimento de onda de 1.310 +-10nm, saídas com potência de sinal de +3 a +15dB, capacidade para controle de ganho automático do sinal de entrada e dimensões (comprimento x largura x altura) de 29,2 x 2 x 5,1cm próprias para montagem em chassis 3RU. | Resolução Gecex nº 323, de 4 de abril de 2022 | I | 2025-12-31 |  | 2022-05-01
8517.62.59 | 067 | Transmissores ópticos de retorno para sistemas de transmissão de dados do tipo HFC, com entrada RF com largura de banda de operação de 5 a 85MHz, potência de sinal na saída óptica de 1mW (+0dBm) em comprimento de 1.310Nm, razão sinal-potência (NPR - Noise Power Ratio) de 40dB (em faixa dinâmica de 11dB), distorções simples de segunda ordem (SSO) e terceira ordem (TSO) de, respectivamente, -39 e -55dBc e dimensões (comprimento x largura x altura) de 5,3 x 16,5 x 6cm. | Resolução Gecex nº 323, de 4 de abril de 2022 | I | 2025-12-31 |  | 2022-05-01
8517.62.59 | 068 | Transmissores ópticos de retorno para aplicações de multiplexação de divisão de onda do tipo CWDM (Coarse Wave Division Multiplexing) em sistemas de transmissão de dados do tipo HFC, com entrada RF com largura de banda de operação de 5 a 85MHz, saída óptica na faixa de 1.470 a 1.610Nm, potência de sinal na saída óptica de 2mW (+3dBm), razão sinal-potência (NPR - Noise Power Ratio) de 40dB (em faixa dinâmica de 13dB), distorções simples de segunda ordem (SSO) e terceira ordem (TSO) de, respectivamente, -45 e -65dBc e dimensões (comprimento x largura x altura) de 5,3 x 16,5 x 6cm. | Resolução Gecex nº 323, de 4 de abril de 2022 | I | 2025-12-31 |  | 2022-05-01
8517.62.59 | 069 | Transceptores ópticos sintonizáveis, com taxa de dados variável de transmissão e recepção igual ou superior a 100Gbps para utilização em sistemas de comunicações ópticas DWDM incluindo Cloud/DCI, metro, longas distâncias ou redes submarinas, com potência de saída entre -10 e 3dBm, atuando na banda C, com modulação QPSK e/ou QAM, com sistema de detecção coerente e DSP (digital signal processor) integrados, com suporte a protocolos OTU, OTN, “Ethernet”, para montagem em placa de circuito impresso. | Resolução Gecex nº 323, de 4 de abril de 2022 | I | 2025-12-31 |  | 2022-05-01
8517.62.59 | 070 | Conversores de monitoramento de atividades em perfuração de poços de petróleo dotados de conversor eletrônico de sinal de fibra óptica (OLM) com conectividade ST/SC, conversor sinais (PKV50) protocolos profibus FDL/ Wits0 RS486 x RJ4, conectores RS486 com proteção anti-curto e cabo padrão "profibus protocol" blindado malha dupla com corrente de operação: 24VDC com tolerância entre 18 e 32VDC, consumo máximo de 200mA, corrente de saída RS-485 (D-sub jack, pin 6) 5VDC+5/-10%, taxa de transmissão: 9.6; 19.2; 45.45; 93.75; 187.5; 500Kbps, 1.5; 3; 6; 12Mbps e temperatura de trabalho entre -25 e +60 Graus Celsius. | Resolução Gecex nº 323, de 4 de abril de 2022 | I | 2025-12-31 |  | 2022-05-01
8517.62.59 | 071 | Adaptadores de barramento de host (HBA) PCI Express Fibre Channel (FC), com suporte a arquitetura "multicore", contendo controlador de E/S aplicando dinamicamente recursos ASIC, específicas para unidade de processamento de dados denominada servidor. | Resolução Gecex nº 323, de 4 de abril de 2022 | I | 2025-12-31 |  | 2022-05-01
8517.62.59 | 072 | Transceptores ópticos do tipo SFP+, aplicável para conexão de fibra óptica monomodo, com velocidade de transmissão de 10GE, comprimento de onda central de 1.550mm, potência de transmissão de -4,7 a +4,0dBm, sensibilidade máxima do receptor de -14,1dBm, conector tipo LC, para distância máxima de transmissão de 40km. | Resolução Gecex nº 323, de 4 de abril de 2022 | I | 2025-12-31 |  | 2022-05-01
8517.62.59 | 073 | Conjuntos contendo a montagem de 2 dispositivos para divisão de sinais transmitidos por meio de fibras ópticas, nas proporções 1:2, 1:4, 1:8, 1:16, 1:32, 1:64, 1:128, 2:2, 2:4, 2:8, 2:16, 2:32, 2:64, 2:12, por meio de circuito óptico passivo integrado obtido por tecnologia PLC (planar lightwave circuits), acomodados em receptáculo único, tipo bandeja e tampa, confeccionados em termoplástico injetados com encaixes perfeitos e proteção contra umidade e pó, comercialmente denominado "bandeja com splitters ópticos", utilizados principalmente em redes ópticas de acesso de banda larga (voz, vídeo e dados), do tipo FTTH (fiber to the home), de valor unitário (CIF) não superior a R$ 18,72. | Resolução Gecex nº 323, de 4 de abril de 2022 | II | 2025-12-31 |  | 2022-05-01
8517.62.59 | 074 | Conjuntos contendo a montagem de 3 dispositivos para divisão de sinais transmitidos por meio de fibras ópticas, nas proporções 1:2, 1:4, 1:8, 1:16, 1:32, 1:64, 1:128, 2:2, 2:4, 2:8, 2:16, 2:32, 2:64, 2:12, por meio de circuito óptico passivo integrado obtido por tecnologia PLC (planar lightwave circuits), acomodados em receptáculo único, tipo bandeja e tampa, confeccionados em termoplástico injetados com encaixes perfeitos e proteção contra umidade e pó, comercialmente denominado "bandeja com splitters ópticos", utilizados principalmente em redes ópticas de acesso de banda larga (voz, vídeo e dados), do tipo FTTH (fiber to the home), de valor unitário (CIF) não superior a R$ 25,99. | Resolução Gecex nº 323, de 4 de abril de 2022 | II | 2025-12-31 |  | 2022-05-01
8517.62.59 | 075 | Conjuntos contendo a montagem de 4 dispositivos para divisão de sinais transmitidos por meio de fibras ópticas, nas proporções 1:2, 1:4, 1:8, 1:16, 1:32, 1:64, 1:128, 2:2, 2:4, 2:8, 2:16, 2:32, 2:64, 2:12, por meio de circuito óptico passivo integrado obtido por tecnologia PLC (planar lightwave circuits), acomodados em receptáculo único, tipo bandeja e tampa, confeccionados em termoplástico injetados com encaixes perfeitos e proteção contra umidade e pó, comercialmente denominado "bandeja com splitters ópticos", utilizados principalmente em redes ópticas de acesso de banda larga (voz, vídeo e dados), do tipo FTTH (fiber to the home), de valor unitário (CIF) não superior a R$ 33,25. | Resolução Gecex nº 323, de 4 de abril de 2022 | II | 2025-12-31 |  | 2022-05-01
8517.62.59 | 076 | Transceptores do tipo SFP+, utilizados para comunicação de aparelhos da rede de dados, protegidos por invólucro metálico, taxa de transferência de dados de 10Gbps, com cabo de 3m comprimento, raio de curvatura de 25mm. | Resolução Gecex nº 323, de 4 de abril de 2022 | I | 2025-12-31 |  | 2022-05-01
8517.62.59 | 077 | Transceptores do tipo QSFP+, utilizados para comunicação de aparelhos da rede de dados, protegidos por invólucro metálico, taxa de transferência de dados de 40Gbps, com cabo de 3m comprimento. | Resolução Gecex nº 323, de 4 de abril de 2022 | I | 2025-12-31 |  | 2022-05-01
8517.62.59 | 078 | Placas adaptadoras “infiniband” ou ethernet PCI “express”, contendo suporte de inicialização remota internet “small computer system interface” (iSCSI), com ou sem conectores QSFP28/QSFP+/QSFP, SFP+ ou RJ45, específicas para unidade de processamento de dados denominada Servidor. | Resolução Gecex nº 323, de 4 de abril de 2022 | I | 2025-12-31 |  | 2022-05-01
8517.62.59 | 080 | Transmissores ópticos para aplicações de multiplexação densa de divisão de onda(DWDM - Dense Wave Division Multiplexing) em sistemas de transmissão de dados dotipo HFC em comprimentos de onda do grid ITU, com banda passante de 45 a1.218MHz, capacidade para 30 canais analógicos (até 258 MHz) + canais QAM, potência do sinal na saída óptica de 10 +- 0,25dBm, capacidade para controle de ganho automático ou manual do sinal de entrada, atenuador RF interno para ajuste de níveis dependendo da carga de canal aplicada, temperatura de operação de -20 a +65 Graus Celsius e dimensões (comprimento x largura x altura) de 29,2 x 2 x 5,1cm próprias para montagem em chassis 3RU. | Resolução Gecex nº 323, de 4 de abril de 2022 | I | 2025-12-31 |  | 2022-05-01
8517.62.59 | 081 | Terminais de teleproteção, utilizados para transmissão de sinais de comando em esquemas de bloqueio, comando de transferência direta e permissiva, com ou sem fonte de alimentação redundante, com capacidade para transmissão de até 8 comandos totalmente simultâneos e independentes via fibra óptica, canais de dados digitais de 64Kbps do tipo V.11 / X.21 / X.24 / RS-422 / RS-530 / RS-449 / G-703.1 / ou nx 64Kbps E1 / T1 ou 10/100 Mbps Ethernet, via canais analógicos e protocolo 61850. | Resolução Gecex nº 323, de 4 de abril de 2022 | I | 2025-12-31 |  | 2022-05-01
8517.62.59 | 082 | Comutadores de rede ethernet de fibra ótica de modo único, utilizados para gerenciamento de comunicações do tipo ethernet em sistemas de comunicação de turbinas eólicas, com tensão de entrada redundante de 10 - 30Vdc, corrente elétrica de entrada de 250mA em uma tensão de 24V; dotados de dreno de aterramento para garantir a imunidade e emissões de ruídos ideais; número do endereço MAC: 4.000, tempo de envelhecimento: 20s, latência: 2,1 microssegundos, velocidade de “backplane”: 2,6GB/s, método de “switching store&forward"; 6 conectores RJ-45 com portas de cobre e 2 conectores SC com portas duplex; gabinete nas seguintes dimensões: 58,42mm de altura, 142,24mm de largura, 96,52mm de profundidade, massa de 0,72kg, trilho DIN 35mm; 2 indicadores em LED para status de conexão e velocidade; capacidade de operação em temperaturas de -20 a 70 Graus Celsius. | Resolução Gecex nº 323, de 4 de abril de 2022 | I | 2025-12-31 |  | 2022-05-01
8517.62.59 | 084 | Equipamentos com configuração fixa de inspeção de pacotes de rede de dados "ethernet", capazes de identificar, filtrar e encaminhar pacotes de rede de dados "ethernet" desde a camada 2 até a camada 4 em todas as portas do equipamento de até 2 RUs (rack unit) com 48 portas 1/10/25GBPS + até 8 portas 40/100GBPS, 32 portas 40GBPS, 32 portas de 100GBPS ou 64 portas 100GBPS, consumindo no máximo 1.070W com todas as portas ligadas simultaneamente com a intenção de agregar todos os dados da rede. | Resolução Gecex nº 323, de 4 de abril de 2022 | I | 2025-12-31 |  | 2022-05-01
8517.62.59 | 085 | Placas de comunicação ethernet aplicadas em centrais de processamento de sistemas de proteção e seccionamento elétrico em redes de distribuição, com função de conexão do sistema terminal com a rede de controle central, composto de placa eletrônica com terminal do tipo pente, componentes eletrônicos passivos e ativos, com padrão TCP/IP, UDP/IP, OSI e padrão 10/100 Base-T, velocidade de comunicação de até 100MBps com chaveamento automático e com 2 conectores do tipo RJ45 ou um conector RJ45 e um conector de fibra ótica MTRJ. | Resolução Gecex nº 323, de 4 de abril de 2022 | I | 2025-12-31 |  | 2022-05-01
8517.62.59 | 086 | Equipamentos multidisciplinares voltados ao estabelecimento de soluções de conectividade WAN entre localidades sendo uma plataforma aberta para multi-fabricantes utilizando software diretamente instalado ou em modo virtualizado, equipamento com processadores padrão x86 de 4 a 16 cores, memória RAM de 8GB até 128GB, disco interno SSD (Solid State Drive) com capacidade de 120GB até 4TB com no mínimo 2 portas USB 3.0 multifunção e porta de console, facilidade de TPM 2.0, mínimo de 4 portas 1GE UTP e 2 portas SFP+ para interfaces até 10GE, altura máxima de 5.2cm na opção montagem de mesa e 4.445cm na opção de montagem em “rack”, equipado com 1 ou 2 fontes de alimentação, com sistema de ventilação “IO to PSU” ou sistema de exaustão laterais e traseiro. | Resolução Gecex nº 323, de 4 de abril de 2022 | I | 2025-12-31 | Resolução GECEX nº 339, de 09 de maio de 2022 | 2022-05-16
8517.62.59 | 088 | Moduladores de transmissão via satélite, projetados especificamente para transmissões "Direct-to-home" (DTH), distribuição primária para "headends" e serviços de contribuição de televisão e rádio, com portas de entrada ASI e/ou GbE, disponibilizando saídas moduladas em IF - "Intermediate Frequency" (faixa compreendida entre 70 e 140MHz) ou Banda L (faixa compreendida entre 950 e 2.150MHz). | Resolução Gecex nº 323, de 4 de abril de 2022 | I | 2025-12-31 |  | 2022-05-01
8517.62.59 | 089 | Transmissores ópticos SFP (fator de forma pequeno) com suporte para taxa de operação de 1,25Gbps e distância de transmissão de 80km com SMF (fibra de modo único), consistindo em 3 seções: 1 transmissor de laser DFB 1.550nm, 1 fotodiodo PIN integrado com um pré-amplificador de trans impedância (TIA) e 1 unidade de controle MCU; o receptor conta com um detector de perda de sinal (LOS) lógico TTL; conformidade com SFP MSA e SFF-8472 com receptáculo "LC duplex"; monitoramento de diagnóstico digital; compatível com SONET OC-24-LR; compatível com RoHS; fonte de alimentação simples +3.3V; Taxa de temperatura de operação de -40 a +85 graus celsius (Industrial); concebidos para aplicações em ethernet gigabit, canal de fibra, Interface switch a switch, aplicações "switched backplane", interface roteador/servidor e outros sistemas de transmissão óptica. | Resolução Gecex nº 323, de 4 de abril de 2022 | I | 2025-12-31 |  | 2022-05-01
8517.62.59 | 090 | Transmissores ópticos SFP (fator de forma pequeno) com suporte para taxa de operação de 1,25Gbps e distância de transmissão de 40km com SMF (fibra de modo único), consistindo em 3 seções: 1 transmissor de laser DFB 1.310nm, 1 fotodiodo PIN integrado com um pré-amplificador de trans-impedância (TIA) e 1 unidade de controle MCU; o receptor conta com um detector de perda de sinal (LOS) lógico TTL; conformidade com SFP MSA e SFF-8472 com receptáculo LC duplex; monitoramento de diagnóstico digital; compatível com SONET OC-24-LR; compatível com RoHS; fonte de alimentação simples +3,3V; taxa de temperatura de operação de -40 a +85 graus celsius (Industrial); concebidos para aplicações em ethernet gigabit, canal de fibra, Interface switch a switch, aplicações "switched backplane", interface roteador/servidor e outros sistemas de transmissão óptica. | Resolução Gecex nº 323, de 4 de abril de 2022 | I | 2025-12-31 |  | 2022-05-01
8517.62.59 | 091 | Transmissores ópticos SFP (fator de forma pequeno) com suporte para taxa de operação de 1,25Gbps e distância de transmissão de 20km com SMF (fibra de modo único), consistindo em 3 seções: 1 transmissor de laser DFB 1.310Nm, 1 fotodiodo PIN integrado com um pré-amplificador de trans impedância (TIA) e 1 unidade de controle MCU; o receptor conta com um detector de perda de sinal (LOS) lógico TTL; conformidade com SFP MSA e SFF-8472 com receptáculo LC duplex; monitoramento de diagnóstico digital; compatível com SONET OC-24-LR; compatível com RoHS; fonte de alimentação simples +3.3V; Taxa de temperatura de operação de -40 a +85 graus celsiu (Industrial); concebidos para aplicações em ethernet gigabit, canal de fibra, Interface switch a switch, aplicações "switched backplane", interface roteador/servidor e outros sistemas de transmissão óptica. | Resolução Gecex nº 323, de 4 de abril de 2022 | I | 2025-12-31 |  | 2022-05-01
8517.62.59 | 092 | Transmissores ópticos SFP (fator de forma pequeno) com suporte para taxa de operação de 1,25Gbps e distância de transmissão de até 550mm, consistindo, fundamentalmente, em 2 partes: transmissor e receptor; o transmissor conta com um sinal de desativação em nível lógico TTL e um indicador de falhas; o receptor conta com um detector de perda de sinal (LOS) lógico TTL; conformidade com SFP MSA e SFF-8472 com receptáculo LC duplex; monitoramento de diagnóstico digital; compatível com SONET OC-24-LR; compatível com RoHS; fonte de alimentação simples +3.3V; taxa de temperatura de operação de -40 a +85 graus Celsius (Industrial); concebidos para aplicações em ethernet gigabit, canal de fibra, Interface switch a switch, aplicações "switched backplane", interface roteador/servidor e outros sistemas de transmissão óptica. | Resolução Gecex nº 323, de 4 de abril de 2022 | I | 2025-12-31 |  | 2022-05-01
8517.62.59 | 093 | Transmissores ópticos SFP (fator de forma pequeno) com suporte para taxa de operação de 155Mbps e distância de transmissão de 20km com SMF (fibra de modo único), consistindo em 3 seções: 1 transmissor de laser com 1.310nm, 1 fotodiodo PIN integrado com um pré-amplificador de trans-impedância (TIA) e 1 unidade de controle MCU; o receptor contém um detector de Perda de Sinal (LOS) lógico TTL; conformidade com SFP MSA e SFF-8472 com receptáculo LC duplex; monitoramento de diagnóstico digital; compatível com SONET OC-24-LR; compatível com RoHS; fonte de alimentação simples +3.3V; taxa de temperatura de operação de -40 a +85 graus Celsius (Industrial); concebidos para aplicações em ethernet gigabit, canal de fibra, interface "switch a switch", aplicações "switched backplane", interface roteador/servidor e outros sistemas de transmissão óptica. | Resolução Gecex nº 323, de 4 de abril de 2022 | I | 2025-12-31 |  | 2022-05-01
8517.62.59 | 094 | Transmissores ópticos SFP (fator de forma pequeno) com suporte para taxa de operação 100Mbps e distância de transmissão de até 2km, consistindo em duas partes: transmissor e receptor; o transmissor contém um sinal de desativação em nível lógico TTL e um indicador de falhas; o receptor contém um detector de Perda de Sinal (LOS) lógico TTL; conformidade com SFP MSA e SFF-8472 com receptáculo LC duplex; monitoramento de diagnóstico digital; compatível com SONET OC-24-LR; compatível com RoHS; fonte de alimentação simples +3,3V; taxa de temperatura de operação de -40 a +85 graus Celsius (Industrial); concebidos para aplicações em ethernet gigabit, canal de fibra, Interface switch a switch, aplicações "switched backplane", interface roteador/servidor e outros sistemas de transmissão óptica. | Resolução Gecex nº 323, de 4 de abril de 2022 | I | 2025-12-31 |  | 2022-05-01
8517.62.59 | 095 | Aparelhos para transmissão e recepção de dados em rede com fio (Switch Ethernet) utilizados no controle de aerogeradores, com corrente elétrica nominal de no máximo 1A, sendo possível atingir picos de até 3A para correntes de irrupção; tensão de operação de 24Vdc +/-20% com consumo não superior a 20W; dotados de 2 terminais de entrada de potência, com 2 cabos 18AWG/1 mm²; contém mínimo de 12 conectores RJ-45 100Mbit; mínimo de 2 portas 100/1000Mbit SFP, com todas as portas localizadas na frente do aparelho; dimensões de 130 x 110 x 140mm (C x L x A). | Resolução Gecex nº 323, de 4 de abril de 2022 | I | 2025-12-31 |  | 2022-05-01
8517.62.59 | 096 | Módulos de interface de comunicação baseados em protocolo de rede industrial EtherNet/IP, montados em alojamento para fixação em chassis com painel frontal com "display" de LCD, suporte a taxa de dados mínima de 10Mbps, conexão 128 TCP/IP e topologias em anel e/ou linear, contendo 2 ou 3 portas de cobre RJ45, porta USB para programação local e desenvolvidos para uso em sistemas de controle em aplicações de automação industrial. | Resolução Gecex nº 323, de 4 de abril de 2022 | I | 2025-12-31 |  | 2022-05-01
8517.62.59 | 098 | Terminais agregadores para uso em redes SDN (Software Defined Network) com 1RU de altura, com 2 fontes de alimentação de -48VDC de forma a se implementar redundância 1 + 1, unidades de ventilação (Fan Unit), unidade núcleo (controladora), com até 4 interfaces 10GbE SFP+ e até 6 interfaces GbE elétricas ou óticas para uso como interface de linha, sendo que as óticas também podem ter a velocidade de 2,5Gbps dependendo do módulo SFP utilizado, podendo ter múltiplos E1s nativos ou emulados utilizando PWE3 (até 16 E1s), podendo ter até duas interfaces STM-1 elétricas ou ópticas, dependendo do módulo SFP utilizado, com capacidade de processar até 100Gbps de dados “full duplex”, de valor unitário (CIF) não superior a R$9.104,78. | Resolução Gecex nº 323, de 4 de abril de 2022 | II | 2025-12-31 |  | 2022-05-01
8517.62.59 | 099 | Módulos de comunicação por fio para instalação em relés de sobrecarga eletrônicos, operando em protocolos de rede industrial Devicenet ou EtherNet/IP, contendo um conector do tipo Plug-in de 5 vias ou dois conectores RJ45, montados em alojamento com formato e conexões específicos e contendo botão de Teste/Reset e painel de Leds de indicação de status de operação, compatíveis com topologias estrela e/ou linear e/ou de anel em rede EtherNet E com taxas de dados até 500KB em rede CAN (Controller Area Network). | Resolução Gecex nº 323, de 4 de abril de 2022 | I | 2025-12-31 |  | 2022-05-01
8517.62.59 | 100 | Plataformas modulares gerenciáveis de transporte de dados, áudio e vídeo SDI/HD, podendo codificar/decodificar nos formatos ASI, JPEG 2.000, MPEG 2 e/ou MPEG 4, com conectividade via IP/ethernet e/ou STM já embarcada na plataforma. | Resolução Gecex nº 323, de 4 de abril de 2022 | I | 2025-12-31 |  | 2022-05-01
8517.62.59 | 101 | Módulos de interface de comunicação baseados em protocolo de rede industrial EtherNet/IP, montados em alojamento para fixação em chassis com painel frontal com “display” de LCD, suporte a taxa de dados 10/100Mbps, conexão 128 TCP/IP e topologias em anel e/ou linear, contendo uma (1) porta de cobre RJ45, porta USB para programação local e desenvolvidos para uso em sistemas de controle em aplicações de automação industrial. | Resolução Gecex nº 323, de 4 de abril de 2022 | I | 2025-12-31 |  | 2022-05-01
8517.62.59 | 103 | Aparelhos controladores centrais para sistemas de rádio troncalizados digitais APCO25 com hardware e software instalado; suporta sítios “HPD” e “Smartzone”; controla a comunicação dos sítios de repetição e processa as chamadas de voz para comunicações em grupo de missão crítica; gerencia a mobilidade para permitir aos usuários se deslocar sem limites pelo sistema; integra dados e processamento de chamadas IP; roteia e comunica na rede de transporte interna do sistema através de equipamentos de rede “Ethernet” e também com a rede de consoles de despacho de voz; gerencia o sistema de rádio para configuração centralizada de usuários de rádio e sistema, monitoramento e controle de falhas; gerencia de modo centralizado as contas de usuário para prevenir acesso não autorizado e assegurar rápida notificação e resolução de eventos; conectividade a outros controladores de sistema para cobertura ampliada a nível regional. | Resolução Gecex nº 323, de 4 de abril de 2022 | I | 2025-12-31 |  | 2022-05-01
8517.62.59 | 104 | Módulos eletrônicos intercambiáveis através de conector de encaixe rápido, utilizados para converter sinais elétricos em ópticos e vice-versa, padrão SFP (fator de forma pequeno) próprios para conexão de fibra óptica monomodo (SMF) ou multimodo (MMF) através de conector Dual LC em comprimentos de onda de 850nm ou 1.310nm, para redes “Ethernet” 1000BASE-SX ou 1000BASE-LX/LH ou 100BASE-FX e desenvolvidos para operação na faixa de temperatura estendida de -40 a +85 Graus Celsius em aplicações industriais. | Resolução Gecex nº 323, de 4 de abril de 2022 | I | 2025-12-31 |  | 2022-05-01
8517.62.59 | 105 | Adaptadores de rede industrial “Ethernet”/IP próprios para montagem em trilho DIN, com carcaça rígida com painel indicador de LEDS, uma ou 2 portas de comunicação RJ45 para cabo de cobre de par trançado CAT5, uso em camada de aplicação comum com redes “ControlNet” e “DeviceNet”, temperatura de operação de -20 a +55 Graus Celsius, suporte a taxas de comunicação 10 e 100Mbps, faixa de tensão de entrada de 10 a 28,8VDC e tensão de isolação de 50V(contínua). | Resolução Gecex nº 323, de 4 de abril de 2022 | I | 2025-12-31 |  | 2022-05-01
8517.62.59 | 106 | Aparelhos para transmissão ou recepção de dados em redes de missão crítica; com 16 portas 1GbE, 4 portas 10GbE, formato 1U, com capacidade de fonte de alimentação redundante, consumo médio de 150W e peso máximo de 7,3kg; com recursos de alta disponibilidade; com serviços de inteligência e defesa de ameaças, contemplando prevenção de intrusão, antivirus, antispam, URL filtering, SecIntel, botnets e prevenção de ameaças avançadas “Juniper”; com “Firewall” com até 9Gbps de performance. | Resolução Gecex nº 323, de 4 de abril de 2022 | I | 2025-12-31 |  | 2022-05-01
8517.62.59 | 107 | Equipamentos de conversão de sinais de radiofrequência (RF) para fibra e vice-versa, desenvolvidos para sistema DAS (Distributed Antenna System) em aplicações LMR e de segurança pública, operação na faixa de frequência VHF de 136 a 174MHz, fibra óptica monomodo em comprimentos de onda 1.310/1.550nm, com 2 portas ópticas LC/APC, conector de RF tipo N, consumo de 230W e montados em gabinete com certificação IP67/NEMA4X. | Resolução Gecex nº 323, de 4 de abril de 2022 | I | 2025-12-31 |  | 2022-05-01
8517.62.59 | 108 | Equipamentos de conversão de sinais de radiofrequência (RF) para fibra e vice-versa, desenvolvidos para sistema DAS (Distributed Antenna System) em aplicações LMR e de segurança pública, multibanda para operação na faixa de frequência de 136 a 869MHz, fibra óptica monomodo em comprimentos de onda 1.310/1.550nm, com 8 portas ópticas LC/APC, conector de RF tipo N e montados em gabinete de altura 1U próprios para “rack” com consumo de 40W. | Resolução Gecex nº 323, de 4 de abril de 2022 | I | 2025-12-31 |  | 2022-05-01
8517.62.59 | 109 | Terminais de conversão de rede industrial EtherNet/IP, com uma ou duas portas para fibra óptica para conexão em anel ou barramento e uma ou duas portas de derivação em cabo de cobre para dispositivos, próprios para montagem em trilhos DIN, com alimentação em tensão nominal de 24VCC, faixa de temperatura de operação estendida de -25 a +60 graus Celsius, taxas de transferência de dados de 10Mbps e 100Mbps, tensão de isolação de 30V (contínuo) e dissipação de energia na faixa de 4,8 a 6,24W. | Resolução Gecex nº 323, de 4 de abril de 2022 | I | 2025-12-31 |  | 2022-05-01
8517.62.59 | 110 | Módulos de interface de comunicação por fio tipo dispositivos de ligação de rede industrial EtherNet/IP para Profibus, com transmissão e recepção de dados através de cabos CAT5 STP/UTP em conexão padrão RJ45, possibilidade de redundância, temperatura de operação de 0 a +60 graus Celsius, faixa de tensão de entrada de 24 a 32VDC e tensão de isolação de 30V (contínua). | Resolução Gecex nº 323, de 4 de abril de 2022 | I | 2025-12-31 |  | 2022-05-01
8517.62.59 | 111 | Módulos de comunicação digital por fio para conexão de controladores programáveis a uma rede de entrada e de saída remota, próprios para montagem direta em Slot de chassis dos controladores, podendo operar como adaptadores de rede ou como scanner, com taxas de comunicação (Baud Rate) de 57,6 ou 115,2 ou 230,4Kbps, alimentação dual em tensões de 5,1VDC e 24VDC, contendo painel frontal com indicadores de status e conector de 3 vias. | Resolução Gecex nº 323, de 4 de abril de 2022 | I | 2025-12-31 |  | 2022-05-01
8517.62.59 | 112 | Módulos de comunicação por fio para instalação em controladores programáveis, operando em protocolos de rede industrial DeviceNet com suporte a taxas de 125 ou 250 ou 500Kbps, montados em alojamentos plásticos com painel frontal, conector plug-in de 5 vias e porta USB para configuração, compatíveis com topologia do tipo tronco/derivação e alimentação em tensão de 24VDC com consumo máximo de 5,8W. | Resolução Gecex nº 323, de 4 de abril de 2022 | I | 2025-12-31 |  | 2022-05-01
8517.62.59 | 113 | “Switches” de agregação e “top-of-rack” inteligentes 1U montáveis em rack 19 polegadas, com largura de banda de até 400Gb/s por porta, contendo barramento “I²C” para porta de gerenciamento, suporte a módulos ópticos e cabos passivos de cobre ou fibra ativa, com ou sem fonte redundante “hot plug”, projetados para permitir a computação em rede por meio de protocolo de redução e agregação hierárquica escalável de “co-design”, de valor unitário (CIF) não superior a R$14.616,0. | Resolução Gecex nº 323, de 4 de abril de 2022 | II | 2025-12-31 |  | 2022-05-01
8517.62.59 | 114 | Sensores de profundidade “TOF” (time of flight) e iluminação “IR” (infra red) ativa, com alcance acima de 3m e campo de visão maior que 10 graus. | Resolução Gecex nº 323, de 4 de abril de 2022 | I | 2025-12-31 |  | 2022-05-01
8517.62.59 | 115 | Equipamentos de análise, granularidade e proteção de trafego de dados (firewall) de alto desempenho, através de aplicações e serviços de redes e segurança, por fio, em gabinetes modulares (racks), destinados a utilização em “DataCenters”, usando algoritmos da gestão dos recursos, alcança maior “throughput” por unidade de rack - Taxa de transferência segura (FW) compreendida entre 1 e 80Gbps; Taxa de transferência segura (FW) máxima de 450 ou 1.200Gbps (1,2Tbps); taxa de transferência segura de nova geração (NGFW) de 75 ou 280Gbps; taxa de transferência sob sistema de prevenção de intrusão (IPS) máxima de 180 ou 400Gbps; sessões simultâneas máximas de 130 ou 480 milhões no trafego HTTP; novas sessões máximas de 2,5 ou 10milhões no trafego HTTP; com capacidade de expansão de módulos, de valor unitário (CIF) não superior a R$ R$ 38.078,52. | Resolução Gecex nº 323, de 4 de abril de 2022 | II | 2025-12-31 |  | 2022-05-01
8517.62.59 | 116 | Dispositivos para divisão de sinal transmitido por meio de fibras ópticas, nas proporções de 1:2, 1:4, 1:8, 1:16 ou 1:32, podendo conter ou não conectorização nos padrões SC/APC ou SC/UPC nas extremidades de entrada e saída dos cabos de fibra óptica, obtido por tecnologia PLC (Planar Lightwave Circuits), comercialmente denominado "splitter óptico", utilizados principalmente em redes do tipo FTTH. | Resolução Gecex nº 323, de 4 de abril de 2022 | I | 2025-12-31 |  | 2022-05-01
8517.62.59 | 118 | Módulos eletrônicos, intercambiáveis através de conector de encaixe rápido, utilizados para converter sinais elétricos em ópticos e vice-versa; dotados de: placa de circuito impresso com diodo laser, fotodiodo e outros componentes eletrônicos montados sobre a mesma; protegido em invólucro metálico e provido de conector para fibra óptica, próprios para utilização como parte de um equipamento para transmissão e recepção de dados sobre redes ópticas passivas (PON), do tipo “Concentrador de Linhas de Assinante”. | Resolução Gecex nº 323, de 4 de abril de 2022 | I | 2025-12-31 |  | 2022-05-01
8517.62.59 | 121 | Terminais para ensino interativo digital e videoconferências, com tecnologia de telepresença em ultra definição, por fio, podendo ou não conter display interativo em ultra definição de 4K ou 8K, tamanho de 90 à 129 polegadas sensível a toques simultâneos (touchscreen) com alto-falantes integrados e central de comando dotada de tecnologia para comunicação; central de comando expansível por fio ou sem fio (wireless); câmeras de alta definição; microfones; mesas digitalizadoras; caneta digital; suportes. | Resolução Gecex nº 323, de 4 de abril de 2022 | I | 2025-12-31 | Resolução GECEX nº 339, de 09 de maio de 2022 | 2022-05-16
8517.62.59 | 122 | Terminais para ensino interativo digital e videoconferências, com tecnologia de telepresença em ultra definição, por fio, podendo ou não conter: display interativo em ultra definição de 4 ou 8K, tamanho de 60 a 89 polegadas sensível a toques simultâneos (touchscreen) com alto-falantes integrados e central de comando dotada de tecnologia para comunicação; central de comando expansível por fio ou sem fio (wireless); câmeras de alta definição; microfones; mesas digitalizadoras; caneta digital; suportes. | Resolução Gecex nº 323, de 4 de abril de 2022 | I | 2025-12-31 | Resolução GECEX nº 339, de 09 de maio de 2022 | 2022-05-16
8517.62.59 | 123 | Terminais para ensino interativo digital e videoconferências, com tecnologia de telepresença em ultra definição, por fio, podendo ou não conter: display interativo em ultra definição de 4 ou 8K, tamanho de 24 à 59 polegadas sensível a toques simultâneos (touchscreen) com alto-falantes integrados e central de comando dotada de tecnologia para comunicação; central de comando expansível por fio ou sem fio (wireless); câmeras de alta definição; microfones; mesas digitalizadoras; caneta digital; suportes. | Resolução Gecex nº 323, de 4 de abril de 2022 | I | 2025-12-31 | Resolução GECEX nº 339, de 09 de maio de 2022 | 2022-05-16
8517.62.59 | 124 | Unidades de monitoramento de CFTV para utilização em linhas de monotrilho, baseadas em IP (Internet Protocol), com comunicação via DCS (Data Communications System), grau de proteção mínima de IP66, para operar em temperaturas de 0 até 40 graus Celsius, dotadas de: câmeras de vídeo móvel PTZ (Pan-Tilt-Zoom) com capacidade de operar com baixa luminosidade (Night and Day), zoom óptico e resolução 1.280 x 1.080; câmeras fixas com resolução de até 1.920 x 1.080 pixels; servidores de gerenciamento de vídeo; servidores de armazenamento de dados possuindo matriz de discos rígidos com capacidade de 18Tb; “switches” de acesso; telas LCD/monitor de 55 polegadas; fontes de alimentação; IHM (Interfaces Homem-Máquina) e respectivos cabos e conexões. | Resolução Gecex nº 323, de 4 de abril de 2022 | I | 2025-12-31 | Resolução GECEX nº 339, de 09 de maio de 2022 | 2022-05-16
8517.62.59 | 126 | Unidades de comunicação utilizadas para transmissão ou recepção de voz ou outros dados, conectáveis a um computador via “bluetooth”, com porta usb para “wi-fi”, “bluetooth” e fone de ouvido, tela LCD 4 polegadas, com capacidade de toque de 480 x 800, teclado magnético completo, 5 pontos de superfície multitoque, “interface” de usuário multi-idioma, LED para indicação de chamada e espera de mensagens, botão dedicado ao teams, HAC, fone de ouvido "bluetooth" e modo híbrido, gigabit ethernet de 2 portas, POE (IEEE 802.3AF), classe 3, 1 porta de bloqueio de segurança, porta do aparelho 1 RJ9 (4P4C), servidor web http/https, sincronização de hora e data usando SNTP, segurança da camada de transporte (TLS), gerente de certificados HTTPS, IEEE802.1X, SRTP, áudio HD ideal, tecnologia à prova de ruído, fone de ouvido “bluetooth” via BT41, wi-fi via WF50, ISO9001. | Resolução Gecex nº 323, de 4 de abril de 2022 | I | 2025-12-31 | Resolução Gecex nº 357, de 20 de junho de 2022 | 2022-06-28
8517.62.59 | 127 | Unidades de comunicação utilizadas para transmissão ou recepção de voz ou outros dados, conectáveis a um computador via "bluetooth", tela de 7 polegadas com capacidade de toque de 480 x 800, teclado magnético completo, áudio HD ideal, à prova de ruído, HAC, fone de ouvido "bluetooth" e modo híbrido, “Built-in” "bluetooth" 4.2 e banda dupla 2.4g/5G wi-fi, porta USB tipo a, suporta fone de ouvido USB, gigabit ethernet de 2 portas, suporte a “poe”, suporta até 3 módulos de expansão EXP50, voz HD: aparelho HD, alto-falante HD, VAD, CBG, AEC, PLC, AJB, AGC, EEE802.1x, SRTP, gerente de certificados HTTPS, 1 porta de bloqueio de segurança, porta do aparelho 1 RJ9 (4P4C), integração calendário, QOE, “screenshot” via URLl, controle de status de presença, chamada e ligação P2P. | Resolução Gecex nº 323, de 4 de abril de 2022 | I | 2025-12-31 | Resolução Gecex nº 357, de 20 de junho de 2022 | 2022-06-28
8517.62.59 | 128 | Módulos eletrônicos de “interface” para comunicação de ferramentas de perfilagem de poços de petróleo, compostos por placas eletrônicas com taxa de transmissão de 153,6kbps, com conectores em suas extremidades, com protocolo de comunicação LTB, com carcaça metálica protetora, com temperatura de operação entre -40 e 70 graus celsius. | Resolução Gecex nº 323, de 4 de abril de 2022 | I | 2025-12-31 | Resolução Gecex nº 357, de 20 de junho de 2022 | 2022-06-28
8517.62.59 | 129 | Módulos eletrônicos intercambiáveis para transmissão de sinal sobre cabo de rede ethernet, com fator de forma tipo SFP ou SFP+, capacidade (data rate) maior ou igual a 125Mbps e menor ou igual 10Gbps, protegidos em invólucro metálico e provido de conector tipo RJ (registered jack), próprios para integrar, por encaixe em conector apropriado, aparelhos elétricos de comunicação digital. | Resolução Gecex nº 323, de 4 de abril de 2022 | I | 2025-12-31 | Resolução Gecex nº 357, de 20 de junho de 2022 | 2022-06-28
8517.62.59 | 130 | Equipamentos de análise, granularidade e proteção de trafego de dados (firewall) de alto desempenho, através de aplicações e serviços de redes e segurança, por fio, em gabinetes modulares (racks), destinado a utilização em "DataCenters", alcança maior "throughput" por unidade de rack; taxa de transferência segura (FW) máxima de 450 ou 1.200Gbps (1,2Tbps); taxa de transferência segura de nova geração (NGFW) de 75 ou 280Gbps; taxa de transferência sob sistema de prevenção de intrusão (IPS) máxima de 180 ou 400Gbps; sessões simultâneas máximas de 130 ou 480milhões no trafego HTTP; novas sessões máximas de 2,5 ou 10 milhões no trafego HTTP; com capacidade de expansão de módulos. | Resolução Gecex nº 323, de 4 de abril de 2022 | I | 2025-12-31 | Resolução Gecex nº 376, de 26 de julho de 2022 | 2022-08-04
8517.62.59 | 131 | Módulos eletrônicos de interface entre a porta USB do PC e a rede CAN veicular para permitir leitura e comunicação com os demais sistemas eletrônicos dos veículos automotores; dimensões máximas aproximadas de 90 x 115 x 50mm e peso até 350g. | Resolução Gecex nº 323, de 4 de abril de 2022 | I | 2025-12-31 | Resolução Gecex nº 376, de 26 de julho de 2022 | 2022-08-04
8517.62.59 | 132 | Módulos adaptadores de comunicação, "interface" de rede industrial EtherNet/IP para transmissão e recepção de dados por fio com suporte a taxas de dados de 10 e/ou 100Mbps Half/Full Duplex e limite de 30 conexões TCP, em formato de placas de circuito impresso montadas com conexões próprias para instalação em "Slots" de sistemas de alimentação elétrica, para operação em faixa de temperatura de -10 a + 50 graus celsius, contendo 2 ou mais portas RJ45 de cobre e indicadores luminosos que relatam o "status" dos adaptadores e das comunicações de rede, com consumo de 250mA em tensão de alimentação de 14VDC. | Resolução Gecex nº 323, de 4 de abril de 2022 | I | 2025-12-31 | Resolução Gecex nº 407, de 22 de setembro de 2022 | 2022-09-30
8517.62.59 | 133 | Equipamentos para concentração e convergência, para transmissão e recepção de dados em rede com fio, com capacidade para receber 4 placas de linha óptica com capacidade para até 10 módulos ópticos de 100Gbps cada, para montagem em racks de 19 a 23 polegadas; com capacidade total máxima alcançável de pelo menos 1tbps de entrada para portas cliente e 1tbps de saída por "trunk", de valor unitário (CIF) não superior a R$ 41.641,52. | Resolução Gecex nº 323, de 4 de abril de 2022 | II | 2025-12-31 | Resolução Gecex nº 416, de 27 de outubro de 2022 | 2022-11-07
8517.62.59 | 134 | Gabinetes fabricados em chapa metálica de 1mm, de alta resistência e com tratamento de pintura eletrostática preta, com largura de 435mm, profundidade de 320mm e altura de 87,9mm; dotados de: 1 bandeja retrátil móvel, de medidas 405 x 290mm, com mecanismo deslizante através de um par de trilhos telescópicos em aço SAE 1020; painel frontal com régua contendo de 72 até 144 acopladores ópticos do tipo SC (Standard Conector) e polimento do tipo APC (Angled Physical Contact) ou UPC (Ultra Physical Contact) já instalados, que acomodam cordões ópticos no formato de “pigtails” de 1.000mm, com revestimento de acrilato seguindo o padrão de cores TIA & EIA 598-A, com uma extremidade livre de terminação e uma extremidade dotada de um conector SC APC ou SC UPC; 4 orifícios para acesso de cabos de fibra ótica com espessura de até 20mm e com sistema de vedação para inibir a entrada de água, poeira e insetos; 4 pinos guia para fixação dos cabos ópticos, com medidas de 8 x 13,7mm, com rosca e parafuso 3,5mm, próprios para ancoragem dos elementos de sustentação das fibras ópticas; até 4 bandejas internas plásticas fixas com tampa e dobradiças, para proteção e organização de 12 até 48 emendas ópticas, com as dimensões de 155mm de largura e 90mm de comprimento e 7mm de altura e 2 aros de PVC para auxiliar a acomodação das fibras, próprios para aplicação em redes de telecomunicações, de valor unitário (CIF) não superior a R$ 200,09. | Resolução Gecex nº 323, de 4 de abril de 2022 | II | 2025-12-31 | Resolução Gecex nº 416, de 27 de outubro de 2022 | 2022-11-07
8517.62.59 | 135 | Módulos eletrônicos intercambiáveis (transceptores ópticos) desenvolvidos para redes de comunicação por fio (fibra óptica), para converter sinais elétricos em ópticos e vice-versa, constituídos por placa de circuito impresso com diodo laser, fotodiodo e outros componentes eletrônicos, montados, protegidos em invólucro metálico, providos de 1 ou 2 conectores, com ou sem cordão óptico, para fibra óptica, próprios para integrar, por encaixe, em conector apropriado, aparelhos elétricos de comunicação digital. | Resolução Gecex nº 323, de 4 de abril de 2022 | I | 2025-12-31 | Resolução Gecex nº 428, de 01 de dezembro de 2022 | 2022-12-12
8517.62.59 | 136 | Gabinetes fabricados em polipropileno, medindo 300 x 240 x 100mm, próprios para aplicação em redes de telecomunicações, contendo 16 conexões ópticas do tipo “Standard Connector (SC)” com polimentos em “Ultra Physical Contact (UPC)” ou “Angled Physical Connect (APC)”, com capacidade de permitir a entrada de 4 cabos ópticos principais, sendo 2 entradas centrais com sistema UN-CUT, para cabos com diâmetro máximo em cada entrada de 17,7mm, com sistema de vedação mecânico e duas entradas sem o sistema UN-CUT com diâmetro máximo de 15,8mm, com sistema de conector PG 21 para vedação mecânica e travamento dos cabos; com 16 saídas para cabos ópticos de acesso, com ranhuras para travamento dos cabos e borracha para vedação; capacidade interna para até 3 bandejas, sendo 2 bandejas com dispositivos para acomodar 16 fusões ópticas e uma bandeja para acomodar 18 adaptadores ópticos e 2 divisores ópticos; com suporte para fixação na posição horizontal ou vertical; com 4 suportes de fixação em aço inox, cada um com uma abraçadeira de rosca sem fim para fixação do cabo e com um terminal de fixação do elemento de tração; com tampa de abertura na vertical com borracha de vedação e trava antiqueda, de valor unitário (CIF) não superior a R$ 29,21. | Resolução Gecex nº 323, de 4 de abril de 2022 | II | 2025-12-31 | Resolução Gecex nº 443, de 27 de dezembro de 2022 | 2023-01-05
8517.62.59 | 137 | Transceptores ópticos do tipo SFP, aplicáveis para conexão de fibra óptica monomodo, com velocidade de transmissão de 1.25Gbs, link de dados bidirecional, comprimento de onda central de 1.265 até 1.600nm e comprimento de onda óptico de 1.270 até 1.360nm, potência de transmissão de -9 a -3dBm, sensibilidade do receptor de -22dB em 1.25Gbs e sensibilidade máxima do receptor de -23dBm em 1.06Gbs, conector tipo LC, distância máxima de transmissão de 120km, temperatura de operação de 0 até 70 graus celsius e temperatura de armazenamento de -40 até 100 graus celsius, umidade de operação de 5 a 85%. | Resolução Gecex nº 323, de 4 de abril de 2022 | I | 2025-12-31 | Resolução Gecex nº 443, de 27 de dezembro de 2022 | 2023-01-05
8517.62.62 | 004 | Equipamentos para otimização de sistemas sem fio, multibanda e/ou multioperadora, por meio de ampliação ou extensão de sinais de radiofrequência por meio de fibra óptica, em chassis para rack de 19", podendo comportar até 4 módulos MDBUs, os quais possuem 4 portas de entrada discretas de RF, com potência de entrada de “downlink” de +23 até +43dBm em cada porta. | Resolução Gecex nº 323, de 4 de abril de 2022 | I | 2025-12-31 |  | 2022-05-01
8517.62.62 | 005 | Equipamentos para otimização de sistemas sem fio multibanda e/ou multioperadora, por meio de ampliação ou extensão de sinais de radiofrequência por meio de fibra óptica, sendo remota de alta potência, podendo comportar até 4 módulos de amplificação (faixas de frequência), com potência dotada de saída de “downlink” de +43dBm por banda. | Resolução Gecex nº 323, de 4 de abril de 2022 | I | 2025-12-31 |  | 2022-05-01
8517.62.62 | 007 | Equipamentos para identificar, monitorar e intervir ações de dispositivos celulares conectados em redes de telecomunicações GSM (2G), UMTS (3G) e LTE (4G) por meio de antenas transmissoras e receptoras, montados em rack único com dimensões de 4U x 19 polegadas x 600mm, com tensão nominal AC 110/220V e peso aproximado de até 38kg, permitindo a incorporação de até 9 rádios do tipo SDR (Rádio Definido por software) de diferentes frequências que operam até 6 canais de tráfego simultâneo. | Resolução Gecex nº 323, de 4 de abril de 2022 | I | 2025-12-31 |  | 2022-05-01
8517.62.62 | 008 | Sistemas distribuídos de antena RF Master e Remota, com interface via fibra óptica; uma ou mais unidades de acondicionamento multifrequência com capacidade de até 8 entradas independentes de RF com conectores DIN-Fêmea de alta potência (100W); uma unidade combinadora; uma unidade de controle óptico com capacidade de conexão de até 8 unidades remotas; e uma ou mais unidades remotas com capacidade de até 5 bandas independentes nas frequências de 700, 850, 1.800, 2.100 e 2.600MHz, e capacidade de até 8 amplificadores em um único chassi. | Resolução Gecex nº 323, de 4 de abril de 2022 | I | 2025-12-31 |  | 2022-05-01
8517.62.62 | 009 | Unidades remotas com capacidade de até 5 bandas independentes nas frequências de 700, 850, 1.800, 2.100 e 2.600MHz, e capacidade de até 8 amplificadores em um único chassi, para serem utilizadas no sistema distribuído de antenas (DAS). | Resolução Gecex nº 323, de 4 de abril de 2022 | I | 2025-12-31 |  | 2022-05-01
8517.62.62 | 010 | Sistemas distribuídos de antena RF Master e Remota, com interface via fibra óptica; uma ou mais unidades de acondicionamento multifrequência com capacidade de até 8 entradas independentes de RF com conectores N-Fêmea de média potência (2W) com unidade óptica integrada; e uma ou mais unidades remotas com capacidade de até 5 bandas independentes nas frequências de 700, 850, 1.800, 2.100 e 2.600MHz, e capacidade de até 8 amplificadores em um único chassi. | Resolução Gecex nº 323, de 4 de abril de 2022 | I | 2025-12-31 |  | 2022-05-01
8517.62.62 | 011 | Módulos de banda dupla e “quad-band”, opção de nível automotivo, baixo consumo de energia e um fator de forma LGA em miniatura, incluindo um extenso conjunto de protocolos de internet (TCP, UDP, HTTP, FTP e SMTP), acesso totalmente integrado aos chips de posicionamento GNSS da u-blox e módulos, fornece funcionalidades de “bit pipe” GSM / GPRS, suporta eCall e ERA-GLONASS, CellLocate indoor posicionamento e integração GNSS / A-GNSS. | Resolução Gecex nº 323, de 4 de abril de 2022 | I | 2025-12-31 |  | 2022-05-01
8517.62.62 | 012 | Módulos amplificadores para transmissão de dados e voz “quad-band” Gsm/Gprs, compactos, baixo consumo de energia, transmissão de dados Gsm/Gprs classe 10 com capacidade para voz, combina com banda base, transceptor RF, unidade de gerenciamento de energia e amplificador de potência em uma única solução. | Resolução Gecex nº 323, de 4 de abril de 2022 | I | 2025-12-31 |  | 2022-05-01
8517.62.62 | 013 | Aparelhos para recepção e transmissão de dados, voz e imagens, para comunicação com equipamento LTE com largura de banda de 5/10/15/20MHz e categoria 4, modo de conexão de roteamento via 802.11b/g/n 20MHz, suporte aos protocolos IPV4 e IPV6, servidor Lan com no máximo 253 clientes, “Slot” para cartão sim e “SD card”, com alimentação por fonte 12V/0,5A. | Resolução Gecex nº 323, de 4 de abril de 2022 | I | 2025-12-31 |  | 2022-05-01
8517.62.62 | 014 | Aparelhos para recepção e transmissão de dados, voz e imagens, para comunicação com equipamento LTE com banda FDD: 7 e TDD: 38 e largura de banda de 5/10/15/20MHz e categoria 4, modo de conexão de roteamento via cabo e “wi-fi“ 802.11b/g/n, interface “ethernet” de 100Mbps, com alimentação AC e saídas PoE, Slot micro sim e SD card, possui nível de proteção IP65. | Resolução Gecex nº 323, de 4 de abril de 2022 | I | 2025-12-31 |  | 2022-05-01
8517.62.62 | 015 | Aparelhos para recepção e transmissão de dados, voz e imagens em redes 4G LTE release 9 do 3GPP, "slot" para cartão micro-SIM, largura de banda de 5/10/15/20MHz, com funções SMS/Flow_statistics/WPS/WDS/DHCP/DNS/DDNS/Port_Forarding/uPnP/Firewall/Wifi_Storage/OTA/APK, fazendo roteamento de dados entre rede 4G LTE e interface Wi-Fi padrão 802.11b/g/n de 2,4GHz com alimentação através de bateria recarregável via porta USB. | Resolução Gecex nº 323, de 4 de abril de 2022 | I | 2025-12-31 |  | 2022-05-01
8517.62.62 | 016 | Aparelhos para recepção e transmissão de dados, voz e imagens, para comunicação com equipamento LTE com banda FDD: 7 com largura de banda de 5/10/15/20MHz, modo de conexão de roteamento via 802.11a/b/g/n/ac com taxa de transmissão de 300Mbps, suporte aos protocolos IPV4 e IPV6, "Slot" para cartão "sim", com alimentação por fonte 12V/1ª. | Resolução Gecex nº 323, de 4 de abril de 2022 | I | 2025-12-31 |  | 2022-05-01
8517.62.62 | 017 | Aparelhos para recepção e transmissão de dados, voz e imagens, para comunicação com equipamento LTE com banda FDD: 7 com largura de banda de 5/10/15/20MHz, modo de conexão de roteamento via 802.11b/g/n com velocidade de até 150Mbps, potência máxima do transmissor de +24dBm, "Slot" para cartão "sim". | Resolução Gecex nº 323, de 4 de abril de 2022 | I | 2025-12-31 |  | 2022-05-01
8517.62.62 | 018 | Operadores de ponto de interconexão (POI), designados para prover atenuação de RF (radiofrequência) e/ou divisão de sinal de RF de uma estação base de rádio ou outras fontes, acoplado em um “sub-rack” de 19 polegadas com dimensão de 440 x 212 x 366mm, comporta até 8 cartões, com cada cartão disponibilizando igual atenuação de 2 serviços RF ou 2 modos de 6 serviços RF, com capacidade para atenuar 12 ou 16 entradas com opções 10dB a 40dB para 16 ou 24 saídas. | Resolução Gecex nº 323, de 4 de abril de 2022 | I | 2025-12-31 |  | 2022-05-01
8517.62.62 | 019 | Unidades remotas de alta frequência (HP-F) ou (HPRU) para conversão óptica para RF (radiofrequência), sendo de 1 a 2 bandas de frequência para (HPRU) e/ou 1 a 2 bandas de frequência 3GPP para (HP-F), com capacidade de frequência na faixa de 700 a 2.700MHz, montadas em chassi metálico com dimensão de 400 x 125 x 300mm (HPRU) e 400 x 146 x 300mm (HP-F), com interface de antena RF de 4.3-10 fêmea, com consumo máximo de potência de 250W e alimentação de 110 a 240V AC, 50/60Hz e 48V DC. | Resolução Gecex nº 323, de 4 de abril de 2022 | I | 2025-12-31 |  | 2022-05-01
8517.62.62 | 020 | Unidades de expansão óptica (EU-O) com 6 entradas RJ45 para interface Ethernet e até 6 portas de saída óptica, 8 interfaces SFP 10Mbps, sendo 2 para AU/Cascade/Virtual Baseband e 6 saídas ópticas, 6 módulos SFP + para distribuição de sinais de celular na área de cobertura, com capacidade de frequência na faixa de 360 a 3.800MHz, com consumo máximo de potência de 50W, alimentação de 100 a 240V AC, 50/60Hz e 48V DC. | Resolução Gecex nº 323, de 4 de abril de 2022 | I | 2025-12-31 |  | 2022-05-01
8517.62.62 | 021 | Unidades de acesso (AU) para interface de sinais de RF (radiofrequência) de até 4 bandas 3GPP, com conector óptico tipo SFP+ e unidade de interface de acesso RF QMA fêmea, com capacidade de frequência na faixa 700 a 2.700MHz, consumo máximo de potência de 80W, alimentação de 100 a 240V AC, 50/60Hz e +/-48V DC. | Resolução Gecex nº 323, de 4 de abril de 2022 | I | 2025-12-31 |  | 2022-05-01
8517.62.62 | 022 | Unidades remotas de força nano (NPRU), para conversão de sinais Ethernet para RF (radiofrequência), de até 4 bandas de frequência 3GPP, com potência máxima de +15dBm por banda, com interface para antena RFQMA fêmea, com consumo máximo de potência de 65W, com capacidade de frequência na faixa de 700 a 2.700MHz. | Resolução Gecex nº 323, de 4 de abril de 2022 | I | 2025-12-31 |  | 2022-05-01
8517.62.62 | 023 | Unidades de expansão ethernet (EU-E), com interface entre unidade de acesso (AU) e unidade remota de força nano (NPRU) com até 12 saídas RJ45 Ethernet e 2 portas SFP+ para conexão com AU e “master slave”, 6 módulos SFP+ para distribuição de sinais de celular na área de cobertura, com capacidade de frequência na faixa de 700 a 2.700MHz, com consumo máximo de potência de 100W e força de alimentação de +/-56v DC. | Resolução Gecex nº 323, de 4 de abril de 2022 | I | 2025-12-31 |  | 2022-05-01
8517.62.62 | 024 | Módulos GSM/GPRS para recebimento e envio de informações e comando do sistema de gerenciamento de frota; com comunicação CAN 2.0B, com ou sem resistor de acoplamento, taxa de transmissão (baudrate) até 1Mbps; Quad-Band GSM 850/900/1800/1900 MHz e GPRS “multi-slot” classe 12; com Cartão SIM 1,8 V, 3 V – “cMiniSIM” ou “ComponentSIM”, tensão entre 5 e 40VDC, temperatura de operação entre -40 e +75 Graus Celsius, grau de proteção IP65. | Resolução Gecex nº 323, de 4 de abril de 2022 | I | 2025-12-31 |  | 2022-05-01
8517.62.62 | 025 | Módulos de comunicação celular compatíveis com a tecnologia NB IoT compatível com Release 13 e 14 do 3GPP para aplicações restritas de tamanho 15 x 18 x 2,3mm, terminais para solda em formato LGA, opções para interface de comunicação: 3x UART, SPI, I2C, 6x I/O Ports and 1V8 SIM and 10-bit ADC. amplificador de potência integrado de 23dBm, "front-end" de RF com suporte as bandas B1, B2, B3, B4, B5, B8, B12, B13, B18, B19, B20,B25, B26, B28, B66, B71, B85, suportando os seguintes protocolos: LWM2M, UDP, TCP, DTLS/TLS,CoAP, FTP, HTTP/HTTPS e permite SMS por NB-IoT, com núcleo de processamento único, memória RAM embarcada e memória "flash" de 4MB, com PMU, DSP e RF integrado. | Resolução Gecex nº 323, de 4 de abril de 2022 | I | 2025-12-31 |  | 2022-05-01
8517.62.62 | 026 | Aparelhos para recepção e transmissão de dados de celular operando na tecnologia 5G DSS (Dynamic Spectrum Sharing) e 4G, conforme a norma 3GPP Release 15, Cat 22, podendo operar integralmente ou parcialmente nas bandas n1, n2, n3, n5, n7, n8, n12, n20, n28, n38, n40, n41, n48, n66, n71, n77, n78, n79 e opcionalmente nas bandas n257, n258 e n261, pronto para 3.5GHz e/ou 26GHz; com potência de transmissão conduzida de no mínimo 23dBm e antenas "dual-band" integrada. | Resolução Gecex nº 323, de 4 de abril de 2022 | I | 2025-12-31 |  | 2022-05-01
8517.62.62 | 027 | Módulos modem baseado em UMTS para conectividade em redes HSPA+, HSUPA, WCDMA, EDGE, GPRS, providos de GPS/GLOSNASS e funcionalidades de voz em aplicações específicas, módulo provido de 2 interfaces de comunicação UART com suporte a velocidades entre 9.600 à 921.600bps, com interface para comunicação com "usim card" e com tensão de alimentação entre 3,3 à 4,3V. | Resolução Gecex nº 323, de 4 de abril de 2022 | I | 2025-12-31 |  | 2022-05-01
8517.62.62 | 028 | Módulos de baixa potência Wi-Fi, com potência de saída RF de 8 a 18dBm, frequência operacional de até 2,497GHz, taxas de dados com suporte de 1 a 11Mbps, temperatura de operação de -40 a +85 graus Celsius, tensão de entrada de 3,3V e "stand by power" de 7 microampere. | Resolução Gecex nº 323, de 4 de abril de 2022 | I | 2025-12-31 |  | 2022-05-01
8517.62.62 | 029 | Equipamentos para otimização de sistemas sem fio, de telefonia móvel, multioperadora, para condução de sinais de rádio frequência, recebendo e amplificando o sinal em ambas as direções de “downlink” e de “uplink”, por meio de irradiação do sinal de Rádio Frequência, sendo módulos de frequência de operação de 700, 850, 1.800, 2.100 e/ou 2.600MHz. | Resolução Gecex nº 323, de 4 de abril de 2022 | I | 2025-12-31 |  | 2022-05-01
8517.62.62 | 030 | Unidades de “interface” e acondicionamento de sinal “RF” com capacidade para monitorar níveis de atenuação e executar controle manual de atenuação para acondicionamento de sinal “simplex” e “duplex”, podendo ter de 1 até 4 entradas singulares para cada operadora/tecnologia/frequência, podendo ser montado em “subrack” ou chassis para montagem em racks de 19 polegadas. | Resolução Gecex nº 323, de 4 de abril de 2022 | I | 2025-12-31 |  | 2022-05-01
8517.62.62 | 031 | Módulos emissores com receptor incorporado de tecnologia celular 5 e 4G (Release 16 ou superior), com ou sem 3G, interface M.2, comunicação através do barramento PCIe 4.0, alta potência (HPUE/26 dBm) na banda n78, upload em MIMO 2x2 ou superior na banda n78, operação em redes “Stand Alone” (SA) e “Non Stand Alone” (NSA), com suporte às tecnologias ENDC, suporte igual ou superior às bandas de frequência 5G: n1/3/7/28/40/66/78 (SA e NSA), n38 (SA ou SA/NSA) e 4G: B1/3/5/7/8/28/38/40/42/66, com MIMO 4x4 em download para todas as bandas 5G e 4G (exceto B8), temperaturas de operação dentro das faixas –30 a +75 graus Celsius (faixa normal) e –40 a +85 graus Celsius (faixa estendida). | Resolução Gecex nº 323, de 4 de abril de 2022 | I | 2025-12-31 | Resolução GECEX nº 339, de 09 de maio de 2022 | 2022-05-16
8517.62.62 | 032 | Unidades de rádio remoto de alta potência (RRU); Tecnologia Open RAN; interfaces para BBU CPRI e eCPRI, suporte à opção de divisão O-RAN 7.2x; Potência de saída por Tx 40W; parâmetros ACLR, EVM, emissão de espúrios do transmissor-receptor e recursos de bloqueio compatíveis com o standard 3GPP; interfaces de antena (ANT), ópticas OPT-1-2, energia, AISG, monitoramento (MON), depuração, GPS; indicadores LED; design mecânico para montagem em parede e mastro; grau de proteção IP67 e temperatura de operação entre -40 e +55graus Celsius. | Resolução Gecex nº 323, de 4 de abril de 2022 | I | 2025-12-31 | Resolução GECEX nº 339, de 09 de maio de 2022 | 2022-05-16
8517.62.62 | 033 | Módulos de comunicação celular, compatível com tecnologia LTE (NBIOT) bandas B1, B2, B3, B4, B5, B8, B12, B13, B18, B19, B20, B25, B26, B28, B66, B85, ou LTE(NBIOT) bandas B1, B2, B3, B4, B5, B8, B12, B13, B18, B19, B20, B25, B26, B28, B66, B85 e 2G(GSM/GPRS) bandas B2, B3, B5, B8, com suporte a SMS (texto e PDU) e relógio em tempo real, com amplificador de potência integrado de saída LTE 23DBM (classe de potência 3), ou LTE 23DBM (classe de potência 3) GSM/GPRS 33 DBM (classe de potência 4), com 6 portas e/s, “interface” sim 1,8v, UART, SPI, I2C, tensão de fornecimento nominal 3,8 VDC, RX único, antena única, suporta os seguintes protocolos: LWM2M, UDP, TCP, dtls/tls,coap, ftp, http(s) e núcleo de processamento único com ARM cortex-m4. | Resolução Gecex nº 323, de 4 de abril de 2022 | I | 2025-12-31 | Resolução Gecex nº 428, de 01 de dezembro de 2022 | 2022-12-12
8517.62.62 | 034 | Unidades de acesso (AU) do sistema “Crossfire” para “interface” de sinais de radiofrequência (RF) e conversão em sinal óptico, suporta de 1 até 4 módulos de bandas de frequência 3GPP, com capacidade de frequência no intervalo de Sub-6GHz, montadas em um chassi metálico com dimensões de 440 x 88 x 329mm, com uma unidade de “FAN” embarcada para ventilação, consumo máximo de potência total de 85W e alimentação de energia de 100 a 240V AC, 50/60Hz ou +/-48V DC, com 4 interfaces de sinal de entrada de RF (radiofrequência) por módulo com conector QMA Fêmea e 8 interfaces de porta óptica para módulos ópticos SFP28. | Resolução Gecex nº 323, de 4 de abril de 2022 | I | 2025-12-31 | Resolução Gecex nº 428, de 01 de dezembro de 2022 | 2022-12-12
8517.62.62 | 035 | Unidades de expansão óptica (EU-O) do sistema “Crossfire” para distribuição de sinal óptico, com 16 interfaces de porta óptica para módulos ópticos SFP28, montadas em um chassi metálico com dimensões de 440 x 44 x 220mm, com consumo máximo de potência total de 65W e alimentação de energia de 100 a 240VAC, 50/60Hz ou +/-48V DC. | Resolução Gecex nº 323, de 4 de abril de 2022 | I | 2025-12-31 | Resolução Gecex nº 428, de 01 de dezembro de 2022 | 2022-12-12
8517.62.62 | 036 | Unidades remotas de Nano Potência (NPRU) do sistema “Crossfire” para conversão de sinal óptico em sinal de RF (radiofrequência), suporta de 1 a 8 módulos de bandas de frequência 3GPP, com capacidade de frequência no intervalo de Sub-6GHz, montadas em um chassi com tampa de plástico com dimensões de 280 x 75 x 280mm, consumo máximo de potência total de 80W e alimentação de energia +48V DC, com 2 interfaces de porta óptica para módulos ópticos SFP28 e 1 “interface” Ethernet RJ45, com antena interna integrada aos módulos de frequência, ou com “interface” de saída de sinal de RF (radiofrequência) com conector QMA Fêmea, em cada modulo. | Resolução Gecex nº 323, de 4 de abril de 2022 | I | 2025-12-31 | Resolução Gecex nº 428, de 01 de dezembro de 2022 | 2022-12-12
8517.62.65 | 001 | Equipamentos contendo conjunto integrado de transmissão e recepção de sinais "surfbeam" 2 (etria), buzina de alimentação (pequena antena usada para transmitir ondas entre o transmissor e/ou receptor e o refletor parabólico) e os componentes da guia de onda, juntamente com os circuitos que convertem os sinais de satélite da banda ka de e para os sinais da banda usados para transmissão de cabo entre a antena externa e o modem via satélite, com bandas de frequência de transmissão 28.1 a 30GHz, ajustável em passos de 100MHz com até largura de banda instantânea de 500MHz. | Resolução Gecex nº 323, de 4 de abril de 2022 | I | 2025-12-31 |  | 2022-05-01
8517.62.65 | 002 | Equipamentos contendo conjunto integrado de transmissão e recepção de sinais, com amplificadores de transmissão, amplificadores de baixo ruído, juntamente com sistema de conversão de frequência de banda “Ka” e “modem”, com bandas de frequência de transmissão de 27.5 a 31GHz | Resolução Gecex nº 323, de 4 de abril de 2022 | I | 2025-12-31 | Resolução Gecex nº 395, de 30 de agosto de 2022 | 2022-09-07
8517.62.72 | 002 | Módulos seriais para WiFi rede de baixa potência, conectividade Wi-Fi e web para qualquer dispositivo com um microcontrolador e serial interface HOST (UART ou SPI), opera com acesso padrão 802.11b/g/n aponta a velocidade de até 11Mbps (802.11b), infraestrutura, AP limitado ou ad hoc; fonte de energia única de 3,3V, 2 portas UART seriais, taxas de dados de até 921,6kbps; firmware fornece Wi-Fi e rede completos serviços de pilha, incluindo TCP/UPD/IP, HTTP, DNS, DHCP e SSL; fácil provisionamento de dispositivos por meio da limited AP (páginas da Web incorporadas) ou Wi-Fi;, configuração Protegida (WPS), permite a conexão a qualquer projeto incorporado utilizando microcontrolador de 8/16/32 bits, frequência de operação RF: 2,4 – 2,497GHz, facilmente projetado em sistemas incorporados, suporta os modos Mestre / Escravo SPI, de valor unitário (CIF) não superior a R$ 23,32. | Resolução Gecex nº 323, de 4 de abril de 2022 | II | 2025-12-31 | Resolução Gecex nº 357, de 20 de junho de 2022 | 2022-06-28
8517.62.72 | 003 | Módulos transceptores digitais sem fio operando em padrão “ZIGBEE“ em frequência de 2.4GHz com taxa de transmissão de dados de 250kbps, tensão de entrada AC de 100- 265 Volts, com consumo operacional menor que 10 Watts, com funções de comunicação e controle do sistema de segurança contra vento e corrigindo a função dos seguidores solares com base em localização GPS (analema solar), montados em painel metálico próprio para uso externo e constituídos por placa de adaptação de rede, disjuntores, conectores e cabos, utilizados em equipamentos denominados seguidores solares para módulos fotovoltaicos. | Resolução Gecex nº 323, de 4 de abril de 2022 | I | 2025-12-31 | Resolução Gecex nº 416, de 27 de outubro de 2022 | 2022-11-07
8517.62.72 | 006 | Módulos transceptores, tecnologia sem fio LoRaWAN (Low Power Wide Area Network), interface de comando ASCII avançada e integra RF, controlador de banda de base e processador de API (Application Programming Interface), fornece uma solução fácil de usar e de baixo consumo de energia para transmissão de dados sem fio a longo prazo, formato compacto 17,8 x 26,7 x 3,34mm. | Resolução Gecex nº 323, de 4 de abril de 2022 | I | 2025-12-31 |  | 2022-05-01
8517.62.72 | 007 | Dispositivos dotados de interface de comunicação com capacidade de enviar beacons BLE a cada 1s nos 3 canais de broadcast BLE, interface de comunicação NFC tipo 2 compatível com as especificações ISO/IEC14443-A e 144 bytes de memória de usuário e taxa de transferência de 106kbit/s, com antenas BLE e NFC integradas, com bateria durável até um ano sem recarga, próprios para comunicação em rede sem fio em ambiente escolar/acadêmico, encapsulados em pulseira de borracha, controlados por "software" que permite a interatividade do portador com atividades programadas e a sua localização física via GPS. | Resolução Gecex nº 323, de 4 de abril de 2022 | I | 2025-12-31 |  | 2022-05-01
8517.62.72 | 008 | Aparelhos receptores e emissores de dados para comunicação em redes sem fio, com função de conversão de protocolo de tecnologia "bluetooth" para LoRa, operando na faixa de frequência até 1 GHz (LoRa), com taxa de transmissão de até 300kbp/s; próprios para coleta e transmissão de dados, com ou sem GPS/GLONASS, sensor acelerômetro de 3 eixos, sensor de temperatura, sensor de comunicação "bluetooth" e sensor de comunicação por aproximação (NFC) para acesso e configuração, dotados de bateria de íon de lítio. | Resolução Gecex nº 323, de 4 de abril de 2022 | I | 2025-12-31 |  | 2022-05-01
8517.62.72 | 009 | Aparelhos digitais receptores e emissores de dados sem fio integráveis à rede MESH RF, para comunicação, controle e monitoramento de parâmetros operacionais de luminárias de iluminação pública, operando em frequência de 924MHz, com taxa de transmissão de 250kbps, potência de transmissão de 11dBm, baseados em protocolo IEEE802.15.4, grau de proteção de entrada IPX6, grau de proteção contra impacto mecânico IK08, contendo dispositivo de localização GPS com índice de acuracidade CEP50 menor ou igual a 2,5m, conector compatível com soquete NEMA ANSI C 136.10 e ANSI C 136.41, sensor fotoelétrico, proteção contra surto tipo CM e DM de 6kV na rede, tensão de operação de 120VAC a 277VAC, potência em “stand-by” menor que 1,5W, potência em operação menor que 2,5W, com suporte a interface DALI ou 1-10V e conformidade com as normas FCC Parte 15, Subparte B, Classe A, FCC Parte 15, Subparte C, ICES-003 (A), RSS-247, IEC61347, IEC60368, EN55015, EN61547, EN301413, EN300328, EN301489, EN55032, EN55024, RoHS 2011/65 E UE 2015/863. | Resolução Gecex nº 323, de 4 de abril de 2022 | I | 2025-12-31 |  | 2022-05-01
8517.62.72 | 010 | Aparelhos receptores e emissores de dados para comunicação em redes sem fio com capacidade de roteamento estático e dinâmico, operando nas faixas de 135 – 175MHz, 335 – 400MHz, 400 – 470MHz, com tamanho de canal de 6.25KHz, 12.5KHz, 25KHz, 50KHz, 100KHz, 150KHz 200KHz, 250KHz, 300kHz, com potência de transmissão de até 0,1 a 10W RMS, com capacidade de transmissão de dados de até 1,7MBps, possuindo 5 portas ethernet 10/100/1000 Base-T elétricas, sendo uma 1 porta com SFP 10/100/1000 Base-T ótica, 1 porta serial RS232/RS485, 1 porta USB, possui IOs que possibilitam entrada de alarme de hardware e saída de alarme de hardware, podendo ser configurado como radio base, repetidor, remoto ou como uma rede MESH ilimitada e topologia em árvore ilimitada, podendo trabalhar com protocolos SCDADA do tipo Modbus, IEC101, DNP3, PR2000, Comli, DF1, Profibus, Async Link, C24, Cactus, RP570, Slip, Siemens 3964(R), IEC104, DNP3/TCP, Modbus TCP. | Resolução Gecex nº 323, de 4 de abril de 2022 | I | 2025-12-31 |  | 2022-05-01
8517.62.72 | 011 | Módulos para transmissão/recepção de dados sem fio frequência 2.4GHz taxa de transmissão 1,2Mbit/s. | Resolução Gecex nº 323, de 4 de abril de 2022 | I | 2025-12-31 |  | 2022-05-01
8517.62.72 | 012 | Aparelhos para recepção, conversão, transmissão ou regeneração de voz ou outros dados, comutação, roteamento, faixa de ajuste de frequência de 902 a 907,5MHz e 915 a 928MHz, podendo trabalhar como base, repetidor ou remoto, temperatura de trabalho entre 40 a 70 graus celsius, com até 95% de umidade. | Resolução Gecex nº 323, de 4 de abril de 2022 | I | 2025-12-31 |  | 2022-05-01
8517.62.72 | 013 | Aparelhos receptores e emissores de dados para comunicação em redes sem fio com capacidade de roteamento estático e dinâmico, operando nas faixas de 135 a 154MHz, 154 a 174MHz, 215 a 240MHz, 300 a 320MHz, 320 a 340MHz, 340 a 360MHz, 368 a 400MHz, 400 a 432MHz, 432 a 470MHz, 470 a 512MHz, 928 a 960MHz, com tamanho de canal de 6.25kHz, 12.5kHz, 25kHz, 50kHz, com potência de transmissão de até 0,1 a 10W RMS, com capacidade de transmissão de dados de até 167kbps, possuindo 1 porta ethernet 10/100 Base-T elétrica, 2 portas seriais RS232, 1 porta USB, possui IOs que possibilitam entrada de alarme de “hardware” e saída de alarme de “hardware”, podendo ser configurado como radio base, repetidor, remoto ou como uma rede MESH ilimitada e topologia em árvore ilimitada, podendo trabalhar com protocolos “SCDADA” do tipo Modbus, IEC101, DNP3, PR2000, Comli, DF1, Profibus, Async Link, C24, Cactus, RP570, Slip, IEC104, DNP3/TCP, Modbus TCP, com apresentação de valores e estatísticas através de gráficos. | Resolução Gecex nº 323, de 4 de abril de 2022 | I | 2025-12-31 |  | 2022-05-01
8517.62.72 | 014 | Rádios transceptores móveis para sistema troncalizado (trunking) digital de protocolo TETRA(terrestrial trunked radio), com as seguintes características: frequência de operação (UHF) compreendida entre 350 a 470MHz;capacidade de serviço de transmissão de dados tetra aprimorado (TEDS); painel com teclado numérico 12 teclas e display colorido de 640 x 480 pixels; cumpre ou excede as 11 categorias das normas MIL STD 810C/D/E/F/G/H (baixa pressão, alta e baixa temperatura, choque térmico, radiação solar, chuva, umidade, névoa salina, rajadas poeira, rajadas de areia, vibração e choques); receptor GPS integrado; com capacidade para criptografia (comunicação criptografado) tea1, tea2 e/ou tea3; capacidade de montagem do painel de controle no corpo do rádio ou de forma remota. | Resolução Gecex nº 323, de 4 de abril de 2022 | I | 2025-12-31 |  | 2022-05-01
8517.62.72 | 015 | Rádios transceptores móveis, para sistema troncalizado (trunking) digital de protocolo APCO 25 (P25), com as seguintes características: operação em Phase I (FDMA) e Phase II (TDMA); Faixas de operação em VHF ou UHF ou 800 MH; Cabeça de controle com "display" de capacidade de 2 ou mais linhas de texto e 14 caracteres cada, uma linha exclusiva para ícones , com iluminação inteligente que suporta o uso de indicações luminosas coloridas para indicar o estado do rádio; configuração para instalação em veículos, como estação fixa e a cabeça de controle de forma remota; GPS integrado e incorporado intrinsecamente ao gabinete do rádio; suporte às criptografias AES, ADP e DES para comunicações seguras; Receptor incorporado com rejeição de espúrios FM, de acordo com a TIA-102, acima de 91dB ou melhor; potência máxima de saída de áudio de 15W; distorção de áudio na transmissão igual ou melhor que 0,5%; cumpre ou excede as 11 categorias das normas MIL STD 810C/D/E/F/G e H (baixa pressão, alta e baixa temperatura, choque térmico, radiação solar, chuva constante e em rajadas, umidade, névoa salina, rajada de pó, rajada de areia, vibração e choque funcional). | Resolução Gecex nº 323, de 4 de abril de 2022 | I | 2025-12-31 |  | 2022-05-01
8517.62.72 | 016 | Rádios móveis digitais, com operação troncalizada digital padrão APCO, projeto 25 com tecnologias “Phase I” (FDMA) e “Phase II” (TDMA); operação simultânea nas faixas de VHF, UHF e 800MHz; GPS integrado e incorporado intrinsecamente ao gabinete do rádio; potência máxima de saída de áudio de 15W; distorção de áudio na transmissão igual ou melhor que 0,5%; cabeça de controle com display de capacidade de 2 ou mais linhas de texto e 14 caracteres cada, uma linha exclusiva para ícones, com iluminação inteligente que suporta o uso de indicações luminosas coloridas para indicar o estado do rádio; com capacidade de suportar criptografia para comunicações seguras; cumpre ou excede as 11 categorias das normas MIL STD 810C/D/E/F/G (baixa pressão, alta e baixa temperatura, choque térmico, radiação solar, chuva constante e em rajadas, umidade, névoa salina, rajada de pó, rajada de areia, vibração e choque funcional); “Wi-Fi” seguro integrado para configuração e atualização de “software” do rádio; permite a configuração para instalação em veículos, como estação fixa e a cabeça de controle de forma remota. | Resolução Gecex nº 323, de 4 de abril de 2022 | I | 2025-12-31 |  | 2022-05-01
8517.62.72 | 017 | Rádios transceptores móveis, para sistema troncalizado (trunking) digital de protocolo DMR(digital mobile radio), com as seguintes características: compatível com os protocolos DMR (digital mobile radio) tier II, DMR tier III, IP “Site Connect” e “Capacity” Max; Faixas de operação em VHF ou UHF ou 350MHz ou 800MHz; Sensibilidade digital de recepção (BER 5%) típica menor ou igual a 0,19uV; capacidade de até 1.000 canais e 250 zonas; cumpre ou excede as 11 categorias das normas MIL STD 810C/D/E/F/G (baixa pressão, alta e baixa temperatura, choque térmico, radiação solar, chuva, umidade, névoa salina, rajadas poeira, vibração e choques); “wi-fi” integrado; capacidade de montagem do Painel de controle no corpo do rádio ou de forma remota. | Resolução Gecex nº 323, de 4 de abril de 2022 | I | 2025-12-31 |  | 2022-05-01
8517.62.72 | 018 | Rádios transceptores móveis P25, com faixas de operação em VHF e/ou UHF e/ou 700MHz e/ou 800MHz; com voz e dados integrados; com distorção de áudio na transmissão igual ou menor que 0,5%; com GPS/GLONASS integrado; com “software” de programação de rádios CPS; com potência de saída de áudio nominal e máxima de 7,5W/15W respectivamente, e suporte no mínimo às criptografias AES e ADP para comunicações seguras; | Resolução Gecex nº 323, de 4 de abril de 2022 | I | 2025-12-31 |  | 2022-05-01
8517.62.72 | 019 | Rádios transceptores móveis, para sistema troncalizado (trunking) digital de protocolo APCO 25 (P25), com as seguintes características: operação em Phase I (FDMA) e Phase II (TDMA); Faixas de operação em VHF (136/174MHz), UHF (400/470MHz e 762/870MHz); Cabeça de controle com "display" de capacidade de 2 ou mais linhas de texto e 12 caracteres cada, com iluminação inteligente que suporta o uso de indicações luminosas monocromáticas ou coloridas para indicar o estado do rádio; configuração para instalação em veículos, como estação fixa e a cabeça de controle de forma remota; GPS integrado e incorporado intrinsecamente ao gabinete do rádio ou externo por meio de receptor dedicado; suporte às criptografias AES, ARC4 e DES para comunicações seguras; Receptor incorporado com rejeição de espúrios FM, de acordo com a TIA-102, acima de 91dB ou melhor; potência máxima de saída de áudio de 3W; distorção de áudio na transmissão igual ou melhor que 1,5%; cumpre ou excede as 11 categorias das normas MIL STD 810C/D/E/F/G e H (baixa pressão, alta e baixa temperatura, choque térmico, radiação solar, chuva, umidade, névoa salina, poeira, rajada de areia, vibração e choque funcional), suporte OTAP e OTAR, para atualização da programação e de “firmware”. | Resolução Gecex nº 323, de 4 de abril de 2022 | I | 2025-12-31 |  | 2022-05-01
8517.62.72 | 020 | Rádios transceptores móveis, compatíveis com os modos de operação IP Site Connect e/ou Capacity Plus e/ou Capacity Max; Faixas de operação em VHF ou UHF ou 350 ou 800MHz; Sensibilidade digital de recepção (BER 5%) típica menor ou igual a 0,19uV; capacidade de até 1.000 canais e 250 zonas. | Resolução Gecex nº 323, de 4 de abril de 2022 | I | 2025-12-31 |  | 2022-05-01
8517.62.72 | 021 | Aparelhos digitais receptores e emissores de dados sem fio integráveis à rede de radiofrequência por modulação de banda ultra estreita (Ultra Narrow Band), para comunicação, controle e monitoramento de parâmetros operacionais de luminárias de iluminação pública, operando em frequência de 902 - 928MHz, com taxa de transmissão de 62,5 ou 500bps, potência de transmissão de 25 - 100mW, sensibilidade do receptor de -124dBm, grau de proteção de entrada IP66, grau de proteção contra impacto mecânico IK08, resistência UL UV (f1), contendo dispositivo de localização GPS com índice de acuracidade CEP50 menor ou igual a 2,5m, conector compatível com soquete NEMA ANSI C 136.10 e ANSI C 136.41, proteção contra surto de 6kV/3kA, tensão de operação de 100-240VAC, potência em operação de 0,7W, com suporte a interface DALI ou 1-10V e conformidade com as normas FCC Parte 15, Subparte B, Classe A, FCC Parte 15, Subparte C, ICES-003 (A), RSS-247, IEC61347, e ROHS 2011/65, de valor unitário (CIF) não superior a R$196,54. | Resolução Gecex nº 323, de 4 de abril de 2022 | II | 2025-12-31 | Resolução GECEX nº 339, de 09 de maio de 2022 | 2022-05-16
8517.62.72 | 022 | Sistemas portáteis de transmissão de sinais de vídeo e áudio nos formatos HEVC e H264/H265, com entradas HD/SD-SDI e DHMI, utilizando tecnologias de transmissão de dados 3G/4G/LTE, satélite, micro-ondas, rede ethernet e Wi-Fi simultaneamente, frequência 900mHz, taxa de transmissão 30mbps, compostos de unidade portátil de transmissão e recepção de sinais de vídeo e áudio, mochila para acondicionamento da unidade portátil, adaptador para bateria externa, fonte de alimentação para unidade portátil, 2 baterias portáteis, cabos. | Resolução Gecex nº 323, de 4 de abril de 2022 | I | 2025-12-31 | Resolução Gecex nº 416, de 27 de outubro de 2022 | 2022-11-07
8517.62.72 | 023 | Aparelhos para recepção, transmissão ou regeneração de voz, ou outros dados, para comunicação em rede sem fio, tecnologia digital e analógica, para operaração em frequências UHF entre 350 e 527MHz e frequências VHF entre 136 e 174MHz, capacidade de 32 ≤ canais ≤ 1024, 3 ≤ zonas ≤ 64, sensibilidade digital de recepção Digital 0,18 a 0,30µV/BER 5%, com ou sem “display”, com ou sem GPS integrado, com sistema bidirecional de rádio mensagens, de taxa de transmissão de 9,6kbits/s. | Resolução Gecex nº 323, de 4 de abril de 2022 | I | 2025-12-31 | Resolução Gecex nº 428, de 01 de dezembro de 2022 | 2022-12-12
8517.62.77 | 001 | Módulos de comunicação de dados em aplicações WLAN (compatível com o padrão IEEE 802.11) e/ou NFC e/ou “Bluetooth”, podendo conter recepção de radiofrequência em banda FM de 65MHz a 108MHz RDS (Radio Data System), para montagem em placa de circuito impresso em tecnologia SMT (Surface Mount Technology), para uso em aparelhos portáteis de telefonia móvel. | Resolução Gecex nº 323, de 4 de abril de 2022 | I | 2025-12-31 |  | 2022-05-01
8517.62.77 | 007 | Rádios de comunicação tática militar multibanda HF/VHF portátil, capazes de operarem em uma faixa de frequência de 1,5 a 60MHz, com potência de transmissão de 10W para VHF e 20W para HF, decodificadores digitais e criptografia de 128 e 256bits, contendo transceptor HF, caixa de baterias, antena dipolo HF portátil, “headset”, fone de ouvido e mochila para transporte. | Resolução Gecex nº 323, de 4 de abril de 2022 | I | 2025-12-31 |  | 2022-05-01
8517.62.77 | 008 | Módulos de transmissão e recepção de dados para redes sem fio e operação nas faixas de frequências de 2,4 e 5GHz (wifi e bluetooth) e/ou 76 a 108MHz (banda FM), em formato miniatura para montagem em soquetes ou por tecnologia SMT (surface mount technology). | Resolução Gecex nº 323, de 4 de abril de 2022 | I | 2025-12-31 |  | 2022-05-01
8517.62.77 | 010 | Rádios digitais para comunicação ponto a ponto de montagem ""Full Outdoor"", faixa de frequência de operação entre 5.925 e 6.425MHz ou 6.440 e 7.100MHz ou 7.725 e 8.275MHz ou 10.700 e 11.700MHz, com 2 transceptores digitais integrados na mesma unidade, cada um transmitindo uma portadora, larguras de canal de 14, 20, 28, 30, 40, 56, 80 ou 112MHz configuráveis por software, 2 interfaces GigabitEthernet elétricas com conector RJ45 e 2 interfaces GigabitEthernet óticas (velocidades de linha de 1 ou 2.5Gbps), tensão de alimentação -48VDC podendo serem alimentados por fonte de alimentação externa ou então por dispositivo PoE+ (Power Over Ethernet), 10 níveis de modulação selecionáveis por “software” (4, 16, 32, 64, 128, 256, 512, 1.024, 2.048 ou 4.096QAM) e taxas de transmissão de até 1.024Mbit/s por portadora. | Resolução Gecex nº 323, de 4 de abril de 2022 | I | 2025-12-31 |  | 2022-05-01
8517.62.77 | 011 | Rádios de comunicação tática militar multibanda V/UHF portátil, capazes de operar em uma faixa de frequência de 30MHz a 2GHz, com potência máxima de saída do transmissor de 20W, programável para 100 perfis de rede de voz/dados, e criptografia com chaves de 128 a 256 bits, contendo transceptor V/UHF, bateria recarregável, kit de antenas para operação portátil, “handset”, fone de ouvido, cabos para programação e comunicação de dados, e mochila para transporte. | Resolução Gecex nº 323, de 4 de abril de 2022 | I | 2025-12-31 |  | 2022-05-01
8517.62.77 | 013 | Rádios portáteis VHF para comunicação tática militar, com capacidade de transmissão simultânea de voz e dados, com velocidade de transmissão de até 16kbps para voz e até 192kbps para dados, dotados de: transceptor VHF com frequência de operação de 30 a 108MHz e criptografia com chaves de 128 e 256bits, amplificador VHF com potência de saída selecionável em 5, 20 e 50 W, e antena veicular VHF com ganho de –4 a +1dB e padrão de irradiação omnidirecional. | Resolução Gecex nº 323, de 4 de abril de 2022 | I | 2025-12-31 |  | 2022-05-01
8517.62.77 | 014 | Terminais de rádio digital utilizados para implementar rádio enlace ponto-a-ponto hibrido, de montagem exclusivamente "Indoor" (nenhuma unidade do terminal de rádio fica em área ou ambiente desabrigado) em um bastidor de 23" padrão ETSI com tampa, capaz de operar nas faixas de frequência entre 4.400 e 5.000MHz, 5.925 e 6.425MHz, 6.440 e 7.100MHz, 7.725 e 8.275MHz ou ainda com 2 destas faixas combinadas com diversidade de banda, característica que permite que 2 bandas de frequência distintas operem em um mesmo sistema e no mesmo bastidor, com sistema de "branching" composto por filtros mecânicos (cavidades ressonantes) que atendem a apenas uma portadora (canal) cada um e com circuladores mecânicos integrados aos filtros, cabos de RF e interface para guia de onda, capaz de comportar até 16 transceptores digitais de categoria II no mesmo bastidor interno nas seguintes configurações: configuração n+0 com n até 16 portadoras; configuração n+1 com N até 15 portadoras principais e 1 de proteção; configuração n+0/m+0 com n+m até 16 portadoras; configuração N+1/m+0 com N+m até 15 portadoras e 1 portadora protegendo as N principais; n+0/M+1 com n+M até 15 portadoras e 1 portadora protegendo as M principais ou então configuração N+1/M+1 com N+M até 14 portadoras, 1 portadora protegendo as N principais e mais 1 portadora protegendo as M principais; com modulador, demodulador, transmissor e receptor incorporados em uma única unidade chamada de TRMD, cada uma suportando portadoras de 30 ou 40MHz de espaçamento de canal e modulações 4QAM, 8QAM, 16QAM, 32QAM, 64QAM, 128QAM, 256QAM ou 512QAM, que permitem uma capacidade total de transmissão de 4,2Gbps; com uma interface de usuário do tipo SFP STM-1 (Elétrico ou óptico) destinada a cada um dos transceptores e de 4 até 8 interfaces AFP Gigabit Ethernet (Elétrico ou Óptica) por terminal; com capacidade de implementar diversidade de espaço por combinação de FI, tendo dois receptores que recebem o mesmo sinal da mesma portadora ao mesmo tempo, combinando-os a fim de compor um único sinal de melhor qualidade; capacidade de transmissão “Long Haul”, ou seja, distâncias, superiores a 35km sem comprometimento da modulação e da capacidade de transmissão. | Resolução Gecex nº 323, de 4 de abril de 2022 | I | 2025-12-31 |  | 2022-05-01
8517.62.77 | 018 | Rádios de telecomunicações para enlace de micro-ondas de longa distância, de montagem "full indoor", com capacidade de gerenciamento de tráfego de dados "Ethernet", MPLS, IP, PDH e SDH/SONET, até 16 canais de RF por bastidor e taxa de transmissão de até 530Mbits/s por canal de 56MHz (ETSI), usando modulação 1024 QAM (capacidade total do sistema de 8Gbits/s em uma antena), para as faixas de frequência de 3,6 a 4,2GHz (TRX 4), 4,4 a 5GHz (TRX 5), 5,9 a 6,4GHz (TRX 6L), 6,4 a 7,1GHz (TRX 6U), 7,1 a 7,9GHz (TRX 7), 7,7 a 8,5GHz (TRX 8), ou 10,7 a 11,7GHz (TRX 11), com unidades de rádio internas (IDU) e potência de transmissão superior a 28dBm, com possibilidade de diversidade de espaço (SDC), suportando canais de 28, 30, 40, 56 e 60MHz, alimentados em -48VDC, capazes de disponibilizar interfaces para tráfego "Ethernet" 1GE elétrico/óptico, 10GE óptico, STM-1 elétrico ou óptico. | Resolução Gecex nº 323, de 4 de abril de 2022 | I | 2025-12-31 |  | 2022-05-01
8517.62.77 | 020 | Rádios transceptores utilizados para transmissão sem fio “Wifi Mesh”, com função de roteador, com modulação 802.11g/n - OFDM (64-QAM, 16- QAM, QPSK, BPSK); 802.11b - DSSS (DBPSK, DQPSK, CCK), com antenas integradas ou removíveis, operando na faixa de frequência de 2,4 ou 5,1GHz ou 5,4 ou 5,8GHz, com fonte de alimentação de 14 a 48VDC ou de 120 a 240VAC, com interface de comunicação de dados Serial RS232 ou RS485 ou dados "Ethernet" 10/100/1000 Base-T para aplicação em ambientes internos e externos, com temperatura de operação de -40 até 75 graus Celsius, e que atenda às seguintes normas: transporte: ISTA 2A; choque e vibração: ETSI 300-19-2-4, especificação T4.1E, classe 4M3; classificação climática: norma UL 579/IEC 60529 IP67; conformidade de resistência com a norma ASTM B117 contra ferrugem de nevoeiro salino; imunidade e proteção contra transientes: EN 61000-4-4 nível 2; imunidade de campo de compatibilidade eletromagnética: EN 61000-4-3 nível 2. | Resolução Gecex nº 323, de 4 de abril de 2022 | I | 2025-12-31 |  | 2022-05-01
8517.62.77 | 024 | Rádios digitais para comunicação ponto a ponto de montagem “Full Outdoor”, faixa de frequência de operação entre 12.700 e 13.300MHz, com 2 transceptores digitais integrados, larguras de canal de 28 e 56MHz configuráveis por software, 2 interfaces gigabit "ethernet" elétricas com conector RJ45 e 2 interfaces gigabit "ethernet" óticas (velocidades de linha de 1Gbps ou 2,5Gbps), tensão de alimentação -48Vdc podendo ser alimentado por fonte externa dedicada ou então por dispositivo PoE+ (Power Over Ethernet), 10 níveis de modulação selecionáveis por “software” (4QAM, 16QAM, 32QAM, 64QAM, 128QAM, 256QAM, 512QAM, 1024QAM, 2048QAM e 4096QAM) e taxas de transmissão de 17 a 1.024Mbit/s por portadora. | Resolução Gecex nº 323, de 4 de abril de 2022 | I | 2025-12-31 |  | 2022-05-01
8517.62.77 | 025 | Rádios transceptores utilizados para transmissão sem fio WIFI Mesh, com função de roteador, com modulação 802.11g - OFDM, 802.11b - DSSS; operando na faixa de frequência de 2,4GHz, com fonte de alimentação de 11 a 55VDC, com interface de comunicação de dados dos Ethernet 10/100Base-T, para aplicação ambientes móveis, com temperatura de operação de -40 até 70 graus Celsius, e que atenda às seguintes normas: Transporte: ISTA 2A; Choque e vibração: MIL-STD-202E, método 204C, ETSI 300-19-2-4, especificação T4.1E, classe 4M3; Resistência contra água e poeira: UL579/IEC60529 IP67; Imunidade e proteção contra surtos elétricos: EN 61000-4-5 nível 4; Imunidade ESD: EN 61000-2-5 nível 4. | Resolução Gecex nº 323, de 4 de abril de 2022 | I | 2025-12-31 |  | 2022-05-01
8517.62.77 | 026 | Aparelhos eletrônicos digitais com emissor e receptor incorporados, para transmissão de dados, com frequência de 2,4GHz, com taxa de transferência de 9.600BPS, com tensão de 5V e corrente de 300mA, próprios para comunicação em rede de dados para comando e operação de aquecedores de água residenciais a gás, de valor unitário (CIF) não superior a R$ 110,17. | Resolução Gecex nº 323, de 4 de abril de 2022 | II | 2025-12-31 | Resolução Gecex nº 357, de 20 de junho de 2022 | 2022-06-28
8517.62.77 | 027 | Unidades externas para montagem “outdoor” para transmissão de sinal de micro-ondas, para faixa de frequência entre 5 até 15GHz, suportando as modulações QPSK, QPSKSTRONG,16QAM, 16QAMSTRONG,32QAM, 64QAM, 128QAM, 256QAM, 512QAM,512QAMLIGHT, 1024QAM, 1024QAMLIGHT, 2048QAM, 4096QAM, no intervalo RX e TX em um canal capacidade para suportar as faixas de frequência de 252.04, 160/170, 340/350, 119/126, 151.614, 208, 266, 303, 310, 311.32, 500/490, 530/520, 315/322, 420, 490, 644 e 728MHz e tensão de alimentados de -48VC. | Resolução Gecex nº 323, de 4 de abril de 2022 | I | 2025-12-31 |  | 2022-05-01
8517.62.77 | 028 | Rádios transceptores utilizados para transmissão sem fio “WIFI Mesh”, com função de nó de borda, com modulação 802,11b/g/n - OFDM (64-QAM, 16-QAM, QPSK, BPSK) e 802.11b - DSSS (DBPSK, DQPSK, CCK) e modulação 802.11 a/n - OFDM (64-QAM, 16-QAM, QPSK, BPSK), operando na faixa de frequência de 2,4GHz ou 5,7 GHz ou 5,8GHz, com fonte de alimentação 14-48VDC ou 120/240VAC, com antenas integradas, com interface de comunicação de dados RS232 ou RS485 ou Ethernet 10/100/1000 Base-T, para montagem em ambientes externos ou internos, com temperatura de operação de -40 até 75oC, e que atenda às seguintes normas: transporte: ISTA 2A; choque e vibração: ETSI 300-19-2-4, especificação T4.1E, classe 4M3; imunidade de campo de compatibilidade eletromagnética: EN 61000-4-3 nível 2; Imunidade e proteção contra transientes: EN 61000-4-4 nível 2. | Resolução Gecex nº 323, de 4 de abril de 2022 | I | 2025-12-31 |  | 2022-05-01
8517.62.77 | 029 | Módulos externos vídeo porteiro, próprios para comunicação com smartphone por rede sem fio por meio de aplicativo específico, com capacidade de conexão Wi-Fi de 2,5GHz e taxa de transmissão máxima de 150Mbit/s, comunicação via MQTT sobre TCP/IP, com bateria integrada, com ou sem fonte de alimentação, acompanhado de uma unidade anunciadora (campainha) que com ele se comunica por meio de interface sem fio de 433MHz, integrável com outras plataformas de automação residencial via Wi-Fi. | Resolução Gecex nº 323, de 4 de abril de 2022 | I | 2025-12-31 |  | 2022-05-01
8517.62.77 | 031 | Aparelhos para recepção, conversão, transmissão ou regeneração de voz ou outros dados, comutação, roteamento, faixa de ajuste de frequência de 135MHz ou maior, até 520MHz ou menor, podendo trabalhar como base, temperatura de trabalho entre -40 a +70 Graus Celsius, com até 95% de umidade. | Resolução Gecex nº 323, de 4 de abril de 2022 | I | 2025-12-31 |  | 2022-05-01
8517.62.77 | 032 | Aparelhos para recepção, conversão, transmissão ou regeneração de voz ou outros dados, faixa de ajuste de frequência 330MHz ou maior, até 2.700 MHz ou menor, "full-duplex", "indoor" para 19 polegadas, conector N macho 50 ohms, configuração 1 + 0 ou 1 + 1, 4 portas "ethernet" e 8 slots para placas E1,FXS, FXO, E&M e V35, modulação de QPSK a 128QAM, canais de 25kHz a 14MHz com capacidade de 72kbps a 65.400Mbps, temperatura de trabalho entre -10 a +50 Graus Celsius, potência máxima de +35dbm com 95% de umidade. | Resolução Gecex nº 323, de 4 de abril de 2022 | I | 2025-12-31 |  | 2022-05-01
8517.62.77 | 033 | Chassis do sistema de terminação de modem por satélite Chassi do Sistema de Terminação de Modem por Satélite (SMTS) para hospedagem de todas as unidades de processamento necessários para fornecer gerenciamento de recursos de ar, modulação e demodulação para o SMTS contendo compartimento para 14 "slots" de placa baseado no padrão ATCA (Advanced Telecommunications Computing Architecture) descrito nas Especificações do PICMG 3.0., incluindo dois subsistemas inter-relacionados, o subsistema de Demodulação de Modulação (MDS) e Subsistema AIP (Air Interface Processor)2 (SMTS) para compartimento de cartão de 14 "slots" de placas "plug and play" baseado no padrão ATCA (Advanced Telecommunications Computing Architecture) descrito na especificação PICMG 3.0 (PCI Industrial Computer Manufacturing Group). | Resolução Gecex nº 323, de 4 de abril de 2022 | I | 2025-12-31 |  | 2022-05-01
8517.62.77 | 034 | Unidades externas para montagem "outdoor" para transmissão de sinal de micro-ondas, para faixa de frequência de "RF" 6 ou 7 ou 8 ou 8,5 ou 11GHz e taxa de transmissão máxima de 436mbit/s, suportando as modulações QPSK, 16qam, 32qam, 64qam, 128qam, 256qam, 512qam, 1.024qam, 2.048qam, 4.096qam, com espaçamento entre RX e TX em um canal com capacidade para suportar as faixas de frequência superior ou igual a 154MHz, mas inferior ou igual a 1.560MHz e tensão de alimentação de -48vc, para uso em serviços de telecomunicações, de valor CIF não superior a R$ 3.458,70. | Resolução Gecex nº 323, de 4 de abril de 2022 | II | 2025-12-31 |  | 2022-05-01
8517.62.77 | 035 | Videoporteiros com câmera de vídeo, próprios para comunicação em residências, comunicação com dispositivos por rede sem fio através de aplicativo específico via "smartfone", com capacidade de conexão Wi-Fi de 2,4GHz e taxa de transmissão de 150mbit/s, dotados de fonte de alimentação, interface para comunicação sem fio com campainha e dispositivo de acionamento (contato seco) por meio de 433MHz, de valor unitário (CIF) não superior a R$158,42. | Resolução Gecex nº 323, de 4 de abril de 2022 | II | 2025-12-31 |  | 2022-05-01
8517.62.77 | 036 | Rádios digitais para comunicação ponto a ponto de montagem "Full Outdoor", faixa de frequência de operação entre 6.440 e 7.100MHz ou 7.425 e 7.725MHz ou 7.725 e 8.275MHz ou 10.700 e 11.700MHz, com 4 transceptores digitais integrados na mesma unidade, cada um transmitindo uma portadora, larguras de canal até 112MHz, 2 interfaces "Gigabit Ethernet" óticas (interface óptica de 10Gbps) para transmissão de tráfego ethernet, 2 conectores "mini BNC" para medir o RSSI, tensão de alimentação -48VDC, 10 níveis de modulação selecionáveis por "software" (4, 16, 32, 64, 128, 256, 512, 1.024, 2.048 ou 4.096QAM). | Resolução Gecex nº 323, de 4 de abril de 2022 | I | 2025-12-31 |  | 2022-05-01
8517.62.77 | 037 | Módulos de rádio frequência para comunicação de dados, capazes de operar na faixa ISM no intervalo de 902 a 928MHz com espalhamento espectral por salto em frequência, modulação GFSK, criptografia AES-256, autenticação por assinaturas ECDSA & RSA e potência de transmissão igual ou inferior a 1W. | Resolução Gecex nº 323, de 4 de abril de 2022 | I | 2025-12-31 |  | 2022-05-01
8517.62.77 | 038 | Módulos de rádio frequência para comunicação de dados, compatíveis com o padrão WiSUN e IEEE802.15.4g, para medidores inteligentes de energia elétrica, capazes de operar na faixa ISM de 902 a 928MHz em redes de topologia "Mesh" ou "Estrela" com espalhamento espectral por salto em frequência (FHSS), endereçamento IPv6 e potência de transmissão de até +30dBm, com interface de comunicação de dados serial TTL e alimentação 8VDC. | Resolução Gecex nº 323, de 4 de abril de 2022 | I | 2025-12-31 |  | 2022-05-01
8517.62.77 | 039 | Rádios transceptores digitais para comunicação ponto-a-ponto de montagem totalmente indoor, operando em uma das faixas de frequências de L6, U6, 7, 8 ou 11GHz; compostos de unidades modulares de circuitos de “branching”, interfaces de guia de ondas, transceptores e unidade de processamento (MDU) incluindo as unidades de modem e interfaces de dados E1, STM-1 ou GbE; suporte para modulações de QPSK, 16QAM, 32QAM, 64QAM, 128QAM, 256QAM, 512QAM, 1024QAM, 2048QAM ou superior e espaçamento de canais (CS) de 28-30, 40, 56-60Hz, definidos por configuração via “software” na unidade de processamento. | Resolução Gecex nº 323, de 4 de abril de 2022 | I | 2025-12-31 |  | 2022-05-01
8517.62.77 | 040 | Módulos de comunicação de dados via rede elétrica, compatíveis com o padrão PLC G3, para medidores inteligentes de energia elétrica, capazes de operar na faixa de frequência de 150 até 487,5KHz, utilizando tecnologia de multiplexação em frequências ortogonais com modulação BPSK. | Resolução Gecex nº 323, de 4 de abril de 2022 | I | 2025-12-31 |  | 2022-05-01
8517.62.77 | 041 | Rádios digitais para comunicação ponto a ponto de montagem "Full Outdoor", faixa de frequência de operação entre 2.025 e 2.110 ou 2.200 e 2.300 ou 3.800 e 4.200 ou 4.400 e 4.910MHz ou 5.925 e 6.425MHz ou 6.440 e 7.110MHz ou 7.425 e 7.725MHz ou 7.725 e 8.275MHz ou 10.700 e 11.700MHz, com 2 ou mais transceptores digitais integrados na mesma unidade, cada um transmitindo uma portadora, larguras de canal até 112MHz, com possibilidade de reuso de frequência nas polarizações V e H, 2 interfaces Gigabit Ethernet óticas (interface óptica de 1 - 10Gbps) para transmissão de tráfego ethernet, 2 conectores mini BNC para medir o RSSI, tensão de alimentação -48VDC, 10 níveis de modulação selecionáveis por "software" (4, 16, 32, 64, 128, 256, 512, 1.024, 2.048 ou 4.096QAM), de valor unitário (CIF) não superior a R$ 4.700,57. | Resolução Gecex nº 323, de 4 de abril de 2022 | II | 2025-12-31 |  | 2022-05-01
8517.62.77 | 042 | Aparelhos emissores com receptor incorporado responsáveis por estabelecer a interconexão, através de enlaces de rádios digitais, entre os sítios de repetição e destes ao controlador central do sistema; operação nos modos ponto a ponto e multiponto de alta capacidade (HCMP); 450Mbps de produtividade com eficiência máxima de 10bps/Hz ; operação na banda de segurança pública de 4,9GHz; criptografia AES de 128/256 bits compatível com FIPS-197, HTTPS e SNMPv3; alcance de até 250km; ganho de até 164dB se equipado com antena interna; classificação IP66 e IP67; 2 portas Gigabit Ethernet e uma porta SFP para interface de fibra opcional; suporta porta de saída padrão de 802.3at PoE. | Resolução Gecex nº 323, de 4 de abril de 2022 | I | 2025-12-31 |  | 2022-05-01
8517.62.77 | 043 | Módulos sem fio multicamadas de longo alcance do transmissor e receptor - transmissão de dados sem fio; áudio digital, transmissão de imagem digital - sistema de conferência sem fio; soluções de microfone sem fio - sistema de automação predial; sistema de entrada de segurança, faixa de frequência: 868MHz, temperatura de operação: -45 a +85 graus celsius, de valor unitário (CIF) não superior a R$ 23,34. | Resolução Gecex nº 323, de 4 de abril de 2022 | II | 2025-12-31 |  | 2022-05-01
8517.62.77 | 044 | Sistemas de comunicação “cbtc wayside” de operação distribuída ao longo de via férrea, baseado em rádio bidirecional, utilizados no controle de trens com tecnologia de operação automática, podendo chegar ao nível de operação "driverless" (trens desprovidos de condutores), compostos de: conjunto de 1 a 125 aparelhos emissores com receptores incorporados (access point) operando em frequência de 2,4GHz com taxa de dados até 54mbits/s, conjunto de 1 a 315 balizas de dados fixos para identificação de posição na via, 1 a 3 gabinetes de controle “wcu-atp”, 1 a 3 gabinetes de servidor de base de dados “wcu-tts”, gabinete servidor de processamento de dados, 1 a 4 gabinetes de interface de rede e 1 a 16 “racks” de terminação de energia. | Resolução Gecex nº 323, de 4 de abril de 2022 | I | 2025-12-31 |  | 2022-05-01
8517.62.77 | 045 | Rádios transceptores utilizados para transmissão sem fio "Wifi Mesh", com função de roteador, com modulação OMNI 2x2 SU-MIMO / MU-MIMO (2 streams) com antenas integradas, operando simultaneamente nas faixas de frequências de 2,400 a 2,4835GHz (802.11 b/g/n – máximo PHY Rate 400Mbps), 5,150 a 5,250GHz, 5,250 a 5,350GHz, 5,470 a 5,725GHz e 5,725 a 5,850GHz (802.11 a/b/g/n/ac Wave 2 – máximo PHY Rate 867 Mbps), com interface de comunicação de dados "Ethernet" 10/100/1000 Base-T para aplicação em ambientes externos, grau de proteção IP67, 256 clients, 32 SSIDs e alimentados por injetor PoE 56V nos pinos 4 e 5 com consumo de 8W (máximo 12,85W). | Resolução Gecex nº 323, de 4 de abril de 2022 | I | 2025-12-31 | Resolução GECEX nº 339, de 09 de maio de 2022 | 2022-05-16
8517.62.77 | 046 | Rádios digitais para comunicação ponto a ponto de montagem “Full Outdoor”, faixa de frequência de operação entre 7.425 e 7.725MHz, com dois transceptores digitais integrados, larguras de canal de 28 e 56MHz configuráveis por software, duas interfaces gigabit ethernet elétricas com conector RJ45 e duas interfaces de gigabit ethernet óticas (velocidades de linha de 1Gbps, 2,5Gbps ou 10Gbps), tensão de alimentação -48VDC podendo ser alimentado por fonte externa dedicada ou então por dispositivo PoE+ (Power Over Ethernet), 10 níveis de modulação selecionáveis por software (4QAM, 16QAM, 32QAM, 64QAM, 128QAM, 256QAM, 512QAM, 1024QAM, 2048QAM e 4096QAM) e taxas de transmissão de 17 a 1.024Mbit/s por portadora, de valor unitário (CIF) não superior a R$13.105,70. | Resolução Gecex nº 323, de 4 de abril de 2022 | II | 2025-12-31 | Resolução GECEX nº 339, de 09 de maio de 2022 | 2022-05-16
8517.62.77 | 047 | Rádios transceptores para sistema convencional analógico e/ou digital de protocolo DMR (digital mobile radio), com as seguintes características: podendo operar nas faixas de frequência VHF ou UHF, com modulação analógica (FM) e/ou digital (4FSK), capacidade de canais 48 ou 64 ou 256 ou 1.024; tensão de alimentação nominal de 7,2 ou 7,4 ou 7,7V, sensibilidade digital de recepção (BER 5%) de 0,18uV ou 0,22uV; podendo ser intrinsecamente seguro ou não. | Resolução Gecex nº 323, de 4 de abril de 2022 | I | 2025-12-31 | Resolução GECEX nº 339, de 09 de maio de 2022 | 2022-05-16
8517.62.77 | 048 | Módulos de comunicação RF para medidores inteligentes de energia elétrica, possui tecnologia 3G e compatibilidade com padrões UMTS, GSM e WCDMA, operando nas faixas 850/900/1.900/2.100MHz e 850/900/1.800/1.900MHz, com taxa de transmissão WCDMA de 384kbps, contendo slot para SIM cards 2FF e supercapacitores para função de "Last Gasp" e LEDs para indicação de comunicação com a rede e com os medidores de energia, de valor unitário (CIF) não superior a R$ 102,13. | Resolução Gecex nº 323, de 4 de abril de 2022 | II | 2025-12-31 | Resolução Gecex nº 376, de 26 de julho de 2022 | 2022-08-04
8517.62.77 | 049 | Estações protegidas para recepção, conversão, transmissão ou regeneração de voz ou outros dados, comutação, roteamento, faixa de ajuste de frequência 135MHZ ou maior, até 520MHZ ou menor, trabalhando como estação master, base, remoto ou repetidora, contendo ou não duplexador integrado, temperatura de trabalho entre -40 a +70 graus Celsius, com até 95% de umidade. | Resolução Gecex nº 323, de 4 de abril de 2022 | I | 2025-12-31 | Resolução Gecex nº 376, de 26 de julho de 2022 | 2022-08-04
8517.62.77 | 050 | Pontos de acesso com comunicação sem fio de 915MHz, modulação “Chirp Spread Spectrum”, via protocolo proprietário, com faixa de alcance típico interno de 100m, com “interface” Ethernet 10BASE-T, 100BASE-TX, DHCP e estático e alimentação “PoE” Classe 0, suporte de até 32 coletores de dados, compatibilidade direta com sistema de monitoramento, construídos em corpo plástico composto ABS/PC 311 x 133 x 37mm, com visor colorido sensível ao toque com vidro quimicamente reforçado, faixa de temperatura de operação -20 a +60 graus celsius. | Resolução Gecex nº 323, de 4 de abril de 2022 | I | 2025-12-31 | Resolução Gecex nº 395, de 30 de agosto de 2022 | 2022-09-07
8517.62.77 | 051 | Módulos de comunicação de dados e áudio digital, frequência de operação 915MHz, montagem em placa de circuito impresso em fibra de vidro, para a aplicação em comunicação de sistemas sem fio para uso industrial, comercial ou predial, protocolo de comunicação 232ttl. | Resolução Gecex nº 323, de 4 de abril de 2022 | I | 2025-12-31 | Resolução Gecex nº 407, de 22 de setembro de 2022 | 2022-09-30
8517.62.77 | 052 | Rádios Wi-fi 6 outdoor, com antena setorial de 120 graus de ganho máximo de 13,5dBi (5GHz) e 11dBi (2.4 GHz), com 2 portas Ethernet sendo um IEEE 100/1000/2500Mbps e outra IEEE 10/100/1000Mbps, com saída PoE até 30W, suportando 512 clientes e 16 SSIDs, com proteção de autenticação WPA3, WPA3 SAE, WPA3 Enterprise, WPA-TKIP, WPA2 AES, 802.1x 802.11w PMF, criptografia de autenticação padrão 802.1x EAP-SIM/AKA, EAP-PEAP, EAP-TTLS, EAP-TLS MAC, com temperatura de operação -40 até 65 graus celsius, frequência 5GHz 802.11 a/n/ac Wave 2/ax (2 x 2) e frequência 2.4GHz 802.11 b/g/n/ax (2 x 2), consumo máximo de 20W, ou 50W ao alimentar um dispositivo auxiliar. | Resolução Gecex nº 323, de 4 de abril de 2022 | I | 2025-12-31 | Resolução Gecex nº 416, de 27 de outubro de 2022 | 2022-11-07
8517.62.77 | 053 | Aparelhos emissores com receptores incorporados de tecnologia digital, denominados de PONTOS DE ACESSO AP (Access Point), para aplicações empresariais em rede WiFi padrão IEEE 802.11/ac, com taxas de dados de até 867Mbps na faixa de frequência de 5GHz e de até 450Mbps na faixa de 2,4GHz totalizando 1.317Mbps de velocidade, com suporte “Beamforming”, MU-MIMO e tecnologia “Mesh”, acesso em nuvem, gestão centralizada, monitoramento inteligente, geração automática de mapa de topologia, provisionamento automático (ZTP), seleção automática de canais, ajuste automático de potência, opções de fonte de alimentação PoE 802.3af e PoE passivo, contendo porta Gigabit EtherNet na parte traseira e montados em gabinetes para uso interno (Indoor) e fixação em superfícies planas como teto ou parede, de valor unitário (CIF) não superior a R$ 213,66. | Resolução Gecex nº 323, de 4 de abril de 2022 | II | 2025-12-31 | Resolução Gecex nº 428, de 01 de dezembro de 2022 | 2022-12-12
8517.62.77 | 054 | Terminais de aquisição e transmissão de dados digitais, por tecnologia sem fio (LTE-FDD, WCDMA, GSM/EDGE) e GNSS, montados em gabinete próprio com suportes externos, compostos de: módulo de aquisição e transmissão de dados (imagens) de pragas, dotado de: 1 ou mais câmeras digitais de 5MP ou superior, modem (módulo sem fio) com capacidade de operação nas frequências de bandas (LTE-FDD, WCDMA, GSM/EDGE) e GNSS; módulo de captura de pragas através de bobinas adesivadas, com ou sem motor elétrico de corrente continua (CC) incorporado para movimentação e alteração da área capturada pela câmera sem intervenção humana; módulo fotovoltaico com potência nominal igual ou superior a 3W acompanhado de acumulador elétrico para armazenamento de energia; módulo de sensoriamento de temperatura e humidade (THR); e antena externa. | Resolução Gecex nº 323, de 4 de abril de 2022 | I | 2025-12-31 | Resolução Gecex nº 428, de 01 de dezembro de 2022 | 2022-12-12
8517.62.77 | 055 | Aparelhos emissores com receptores incorporados de tecnologia digital montados em gabinetes com grau de proteção IP65 para aplicações externas na faixa de temperatura estendida de -30 até +70 graus celsius, denominados de Pontos de Acesso AP (Access Point) baseados em tecnologia “Mesh” para redes WiFi empresariais em padrão IEEE 802.11/ac, com taxas de dados de até 867Mbps na faixa de frequência de 5GHz e de até 300Mbps na faixa de 2,4GHz totalizando 1.167Mbps de velocidade, capacidade para mais de 220 clientes concorrentes, configurados com amplificador dedicado de alta potência e 2 antenas profissionais “Omni Dual-Band” destacáveis para cobertura de longo alcance, contendo “interface” LAN Gigabit EtherNet, suporte PoE passivo e 802.3af/at padrão e com recursos Zero-Touch Provisioning (ZTP), de gerenciamento em nuvem centralizado e de monitoramento inteligente, de valor unitário (CIF) não superior a R$ 213,66. | Resolução Gecex nº 323, de 4 de abril de 2022 | II | 2025-12-31 | Resolução Gecex nº 443, de 27 de dezembro de 2022 | 2023-01-05
8517.62.79 | 001 | Tranceptores digitais de categoria II, operando nas faixas de 71 a 76GHz e 81 a 86GHz, com 2 interfaces Gigabit Ethernet, de montagem "Full Outdoor" (com fonte de alimentação, banda base, modem e transceptor, integrados em um único corpo), alimentados por -48VDC ou PoE, para transmissão de dados ponto-a-ponto, níveis de modulação de 4 a 64QAM, espaçamento de canais de 250MHz, ou 500MHz, ou 750MHz, ou 1Ghz, e taxa de transmissão de até 2,5Gbps em uma única porta. | Resolução Gecex nº 323, de 4 de abril de 2022 | I | 2025-12-31 |  | 2022-05-01
8517.62.79 | 002 | Rádios digitais para comunicação ponto a ponto de montagem "Full Outdoor", faixa de frequência de operação entre 17.700 e 19.700MHz ou 21.800 e 23.600MHz com 2 transceptores digitais integrados na mesma unidade, cada um transmitindo uma portadora, larguras de canal de 14, 20, 28, 30, 40, 56, 80 ou 112MHz configuráveis por software, 2 interfaces GigabitEthernet elétricas com conector RJ45 e 2 interfaces GigabitEthernet óticas (velocidades de linha de 1 ou 2.5Gbps), tensão de alimentação -48VDC podendo serem alimentados por fonte de alimentação externa ou então por dispositivo PoE+ (Power Over Ethernet), 10 níveis de modulação selecionáveis por “software” (4, 16, 32, 64, 128, 256, 512, 1.024, 2.048 ou 4.096QAM) e taxas de transmissão de até 1.024Mbit/s por portadora. | Resolução Gecex nº 323, de 4 de abril de 2022 | I | 2025-12-31 |  | 2022-05-01
8517.62.79 | 003 | Rádios digitais para comunicação ponto de montagem "Full Outdoor" (com fonte de alimentação, "switch ethernet", modem e transceptor, integrados no mesmo corpo), faixa de frequência de operação entre 14.500 e 15.400MHz, com 2 transceptores digitais integrados, larguras de canal de 14, 28 e 56Mhz, configuráveis por "software", 2 interfaces "Gigabits Ethernet" elétricas com conector RJ45 e 2 interfaces "Gigabit Ethernet" óticas (velocidade de linha de 1 ou 2,5Gbps), tensão de alimentação -48VDC podendo ser alimentado por fone externa dedicada ou então por dispositivo PoE+ ("Power Over Ethernet"), 10 níveis de modulação selecionáveis por "software" (4QAM, 16QAM, 32QAM, 64QAM, 128QAM, 256QAM, 512QAM, 1024QAM, 2048QAM, e 4096QAM) e taxas de transmissão de 17Mbit/s a 17Mibit/s por portadora. | Resolução Gecex nº 323, de 4 de abril de 2022 | I | 2025-12-31 |  | 2022-05-01
8517.62.79 | 004 | Transceptores digitais de categoria II, operando nas faixas de 71 a 76GHz e 81 a 86GHz, de montagem Full Outdoor (totalmente externa), alimentados por -48VDC ou PoE (LTPoE++), para transmissão de dados ponto a ponto, níveis de modulação de QPSK a 256QAM, espaçamento de canais de 62.5MHz, 125MHz, 250MHz, 500MHz, 750MHz, 1000MHz e 2000MHz, taxa de transmissão de máxima nominal de 10Gbps em uma única portadora, equipados com uma interface DCN RJ-45 (PoE), 2 interfaces LAN SFP+ 1000BASE-SX/LX ou 10GBASE-SR/LR para dados ETH. | Resolução Gecex nº 323, de 4 de abril de 2022 | I | 2025-12-31 |  | 2022-05-01
8517.62.79 | 005 | Rádios digitais para comunicação ponto a ponto de montagem “Full Outdoor”, faixa de frequência de operação entre 37.000 e 39.500MHz, com 2 transceptores digitais integrados, larguras de canal de 7, 14, 28 e 56MHz configuráveis por “software”, 2 interfaces Gigabit "Ethernet" elétricas com conector RJ45 e 2 interfaces Gigabit "Ethernet" óticas (velocidades de linha de 1Gbps ou 2,5Gbps), tensão de alimentação de 48Vdc, podendo ser alimentado por fonte externa dedicada ou então por dispositivo PoE+ (Power Over "Ethernet"), 10 níveis de modulação selecionáveis por “software” (4QAM, 16QAM, 32QAM, 64QAM, 128QAM, 256QAM, 512QAM, 1024QAM, 2048QAM e 4096QAM) e taxas de transmissão de 17 a 1.024Mbit/s por portadora. | Resolução Gecex nº 323, de 4 de abril de 2022 | I | 2025-12-31 |  | 2022-05-01
8517.62.79 | 006 | Rádios digitais para comunicação ponto de montagem "Full Outdoor", para a faixa de frequência de 15, 18, 23, 38GHz, espaçamento de canais de 7, 14, 28, 40 e 56MHz, níveis de modulação de 16, 32, 64, 128, 256, 512, 1.024 e 2.048QAM, taxa de transferência máxima do serviço de interface aérea de 1,5Gbit/s por portadora, capacidade máxima de comutação de 8Gbit/s por portadora, contendo porta Ethernet GE suportando 1000base-TX, 100BASE-LX, 1000BASE-SX e 1000BASE-LX, alimentados por -48VDC ou PoE(Power Over Ethernet). | Resolução Gecex nº 323, de 4 de abril de 2022 | I | 2025-12-31 |  | 2022-05-01
8517.62.79 | 007 | Rádios digitais para comunicação ponto de montagem "Full Outdoor", para a faixa de frequência de 71 até 76GHz e 81 até 86GHz, espaçamento de canais de 62,5, 125, 250, 500, 750MHz, modulação de QPSK, 16QAM, 32QAM, 64QAM, taxa máxima de transferência de serviços por interface aérea 4Gbit/s, capacidade de comutação 8Gbit/s e configurações de RF de 1+0, 2+0, 1+1 HSB e CCDP, alimentados por -48VDC ou PoE(Power Over Ethernet). | Resolução Gecex nº 323, de 4 de abril de 2022 | I | 2025-12-31 |  | 2022-05-01
8517.62.79 | 008 | Unidades externas para montagem “outdoor” para transmissão de sinal de micro-ondas, para faixa de frequência entre 15 até 38GHz, suporta as modulações QPSK, QPSKSTRONG, 16QAM, 16QAMSTRONG, 32QAM, 64QAM, 128QAM, 256QAM, 512QAM, 512QAMLIGHT, 1024QAM, 1024QAMLIGHT, 2048QAM, 4096QAM e 8192QAM, no intervalo RX e TX em um canal capacidade para suportar uma das seguintes faixas de frequência de 812, 1.010/1.008, 1.092.5, 1.560, 1.008, 1.050, 1.200, 1.260, 1.232 e 1.500MHz e tensão de alimentação de -48VC. | Resolução Gecex nº 323, de 4 de abril de 2022 | I | 2025-12-31 |  | 2022-05-01
8517.62.79 | 009 | Unidades externas para montagem "outdoor" para transmissão de sinal de micro-ondas, para faixa de frequência de "RF" superior ou igual a 15GHZ e taxa de transmissão máxima de 436mbit/s, suportando as modulações QPSK, 16QAM, 32QAM, 64QAM, 128QAM, 256QAM, 512QAM, 1024QAM, 2048QAM, 4096QAM, com espaçamento entre RX e TX em um canal com capacidade para suportar as faixas de frequência superior ou igual a 154MHz, mas inferior ou igual a 1.560MHz e tensão de alimentação de -48VC, para uso em serviços de telecomunicações, de valor CIF não superior a R$ 3.663,50. | Resolução Gecex nº 323, de 4 de abril de 2022 | II | 2025-12-31 |  | 2022-05-01
8517.62.91 | 010 | Aparelhos para telemonitoramentos a distância utilizando tecnologia GSM, com transmissão de modulação GMSK de 900/1.800MHz, 850/1.900MHz e recepção com modulação FSK de 402/405MHz, com telemetria RF2, para recepção de dados dos dispositivos cardíacos implantáveis. | Resolução Gecex nº 323, de 4 de abril de 2022 | I | 2025-12-31 |  | 2022-05-01
8517.62.91 | 016 | Adaptadores para utilização em conjunto com bancada de teste, dotados de chassis com cartão de circuitos impressos, um chassis metálico estrutural, cablagem e conjunto de fixação, direcionam os sinais de ARINC 429, RS-422 necessários para testes de equipamentos aeronáuticos, dotados de conectores, relés, resistores de carga, pontos de teste, entradas de alimentação de corrente contínua CC 0-28 VCC, até 8 barramentos TTP, até 52 discretos de entrada (aberto/terra), até 32 discretos de saída (aberto/terra). | Resolução Gecex nº 323, de 4 de abril de 2022 | I | 2025-12-31 |  | 2022-05-01
8517.62.91 | 017 | Unidades de transmissão de processamento de dados para máquinas agronômicas dotadas de porta de diagnóstico J1939, utilizadas para a transferência de dados para controlador "host" em tempo real, conectados à uma porta de diagnóstico de 9 pinos, dotados de antena interna, 2 portas CAN padrão J1939 de 250kbps até 1Mbps, processador de 80MHz, unidade de memória de 128kb RAM, capacidade de memória interna de 16GB, temperatura de operação entre -40 e 85 Graus Celsius, contendo unidade de entrada e de saída. | Resolução Gecex nº 323, de 4 de abril de 2022 | I | 2025-12-31 |  | 2022-05-01
8517.62.91 | 018 | Dispositivos dotados de etiquetas de RFID (radio frequency identification), transmissoras de pequenos pacotes de dados via protocolo "bluetooth low energy" (BLE) munidos de acelerômetro para detecção de movimento com invólucro de grau de proteção ip67 confeccionados em formato de crachá ou de montagem sutil com cantos arredondados destinado a localização do mesmo por sensores BLE. | Resolução Gecex nº 323, de 4 de abril de 2022 | I | 2025-12-31 |  | 2022-05-01
8517.62.91 | 019 | Transmissores de áudio via sinal digital em banda UHF, portáteis e sem fio, com range de frequência de operação igual ou contida entre 470 a 720MHz. | Resolução Gecex nº 323, de 4 de abril de 2022 | I | 2025-12-31 |  | 2022-05-01
8517.62.91 | 020 | Sistemas de comunicação sem fio para vigilância física móvel, projetados especificamente para aplicações com altos níveis de precisão, recepção de áudio segura em 2,4GHz com criptografia AES-128, possibilidade de reconhecimento de redes pessoais e automotivas, duração da bateria de 12h em operação autônoma. | Resolução Gecex nº 323, de 4 de abril de 2022 | I | 2025-12-31 |  | 2022-05-01
8517.62.91 | 021 | Aparelhos para transmissão de dados via sinal UHF, com auxílio antena externa, tensão de alimentação externa: 9 a 16VDC, potência variável de 5 a 28W, frequência ajustável de 410 a 470MHz, capazes de se comunicar através dos protocolos CHC, transparente e TT450S, com grau de proteção IP67. | Resolução Gecex nº 323, de 4 de abril de 2022 | I | 2025-12-31 |  | 2022-05-01
8517.62.91 | 022 | Rádios destinados à leitura remota de medidores de líquidos, operando sob o protocolo PRIOS, 434 MHz, modulação FSK, potência de transmissão mW 10, bidirecional e com sensor de princípio indutivo. IP 68 com capacidade de armazenamento de dados de detecção de vazamento, fraude mecânica, medidor bloqueado, sobrefluxo, subfluxo, refluxo e índice histórico. | Resolução Gecex nº 323, de 4 de abril de 2022 | I | 2025-12-31 | Resolução Gecex nº 376, de 26 de julho de 2022 | 2022-08-04
8517.62.94 | 006 | Placas de circuitos eletrônicos de interface submarina, padrão IWIS (Intelligent Well Interface Standardization), utilizadas para alimentação e comunicação de sinais elétricos com sensores permanentes de fundo de poços de petróleo submarinos que utilizam protocolo de comunicação ROC (Remote Operations Controller), com capacidade máxima de alimentação e comunicação com até 20 sensores ao mesmo tempo, saída de dados em protocolo MODBUS para os módulos de controle submarino (SCM) instalados em árvores de natal molhadas, operação em 24V corrente continua. | Resolução Gecex nº 323, de 4 de abril de 2022 | I | 2025-12-31 |  | 2022-05-01
8517.62.94 | 007 | "Gateways" com interfaces STM1, OC3, DS3 ou E1 com gerenciamento utilizando o protocolo H.248 com capacidade de conversão de até 2.048 canais VOIP permitindo a escalabilidade de até 16 "gateways", funcionando em "cluster", com suporte a redundância de equipamento. | Resolução Gecex nº 323, de 4 de abril de 2022 | I | 2025-12-31 |  | 2022-05-01
8517.62.94 | 009 | Placas de circuitos eletrônicos de interface submarina, padrão IWIS (Intelligent Well Interface Standardization), utilizadas para alimentação e comunicação de sinais elétricos com sensores permanentes de fundo de poços de petróleo submarinos que utilizam protocolo de comunicação TCP/IP, com capacidade máxima de alimentação e comunicação com até 6 sensores ao mesmo tempo, saída de dados em protocolo MODBUS para os módulos de controle submarino (SCM) instalados em árvores de natal molhadas, operação entre 18 e 28V corrente contínua. | Resolução Gecex nº 323, de 4 de abril de 2022 | I | 2025-12-31 |  | 2022-05-01
8517.62.94 | 011 | Aparelhos para conversão de protocolo PCS para BCC, via portas Ethernet e RS232, dotados de placas de circuitos impressos com conectores RJ45, RS232 e portas USB para cartões de memórias e leitor de código de barras, para monitoramento remoto e gestão de alarmes das bombas de infusão intravenosas de uso médico. | Resolução Gecex nº 323, de 4 de abril de 2022 | I | 2025-12-31 |  | 2022-05-01
8517.62.94 | 012 | Bases DECT multicelulares com suporte a 254 bases interligadas e a 1.000 terminais portáteis e até 10 canais de áudio em G.711 e 5 canais em G.722 (HD) simultâneos, alimentação via “Power over Ethernet” (PoE - de 37 a 57V - IEEE802.3af - Classe 2) ou via fonte de energia 5VDC/2A, configuração de rede TFTP, HTTP, HTTPS para configuração remota e “download” de “firmware”, DHCP “Option 66” com Servidor Web incorporado HTTPS ou HTTP e Protocolo IPv6, TLS 1.2 (protocolo Transport Layer Security), SNTP, LLDP-MED, IEEE 802.11 e VLAN IEEE 802.1Q, TOS / QOS, com Conexão via RJ45 e Interface Base-T fast Ethernet 10/100 Mbps (IEEE802.3). | Resolução Gecex nº 323, de 4 de abril de 2022 | I | 2025-12-31 |  | 2022-05-01
8517.62.94 | 014 | Interfaces de comunicação para antenas RFID para uso industrial de frequências LF, HF e UHF, para conexão com até 4 antenas, para integração em redes industriais, com ou sem "display" de indicação. | Resolução Gecex nº 323, de 4 de abril de 2022 | I | 2025-12-31 |  | 2022-05-01
8517.62.94 | 015 | “Gateways” de voz com protocolo SIP V2.0 RFC3261, Modo DTMF: RFC2833 / Inband / SIP Info, possibilita múltiplos registros SIP com suporte aos codecs: G.711A, G.711U, G.729, G.722, G.723, G.726 e GSM, rede, IPv4 e IPv6, UDP/TCP, DHCP, TELNET, HTTP / HTTPS, TFTP, VPN: L2TP, PPTP e OpenVPN, Interface Base-T fast Ethernet 10/100 Mbps (IEEE802.3) opera nas bandas LTE FDD: B1 / B2 / B3 / B4 / B5 / B7 / B8 e B28 LTE TDD: B40, WCDMA: B1 / B2 / B5 / B8, GSM / EDGE: Quad-band podendo ser utilizado até 8 SIM cards, com conexão via RJ45. | Resolução Gecex nº 323, de 4 de abril de 2022 | I | 2025-12-31 |  | 2022-05-01
8517.62.94 | 016 | Dispositivos "Adaptador para telefone analógico", do tipo tradutor/conversor de protocolos para interconexão de redes, denominado adaptador para telefone analógico (ATA), destinados para utilização com um ramal IP e com um telefone analógico decadico convencional, para transmissão ou recepção de voz em rede com fio, possui até 8 portas de conexão FXS com conectores RJ11 e até três portas ETH com conectores RJ45 para conexão de rede. | Resolução Gecex nº 323, de 4 de abril de 2022 | I | 2025-12-31 |  | 2022-05-01
8517.62.94 | 017 | Dispositivos "adaptador de telefonia analógica", do tipo tradutor/conversor de protocolos para interconexão de redes, com recurso de sobrevivência em caso de falha do PABX - Stand Alone Survivability (SAS), destinados para utilização como tronco SIP e com um telefone analógico DTMF ou decadico convencional, para transmissão ou recepção de voz em rede com fio, possui até 2 portas de conexão FXO, com conectores RJ11, podendo ou não ter porta FXS e ainda possui três portas ETH com conectores RJ45 para conexão de rede. | Resolução Gecex nº 323, de 4 de abril de 2022 | I | 2025-12-31 |  | 2022-05-01
8517.62.94 | 019 | Dispositivos "wireless" para coleta de dados provenientes de dispositivos eletrônicos de sensoriamento de parâmetros de rolos de transportadores de correia (vibração, temperatura, velocidade, RPM), com capacidade para integração com "software" externo, frequência operacional de 433MHz com os rolos, alimentação elétrica AC ou DC, e com pelo menos uma das interfaces de comunicação : 3G, 4G, Wi-Fi e/ou ethernet TCP/IP. | Resolução Gecex nº 323, de 4 de abril de 2022 | I | 2025-12-31 |  | 2022-05-01
8517.62.94 | 020 | Equipamentos conversores de protocolo para interconexão de redes, tipo "gateway" destinados à recepção dados de consumo de energia, luminosidade e presença via radiofrequência, com protocolo compatível ao IEEE 802.15.4, transmissão em frequência de 2.400 a 2.483,5MHz, com criptografia AES-128 para proteção dos dados. | Resolução Gecex nº 323, de 4 de abril de 2022 | I | 2025-12-31 |  | 2022-05-01
8517.62.94 | 021 | Sub-roteadores de rádio frequência, para comunicação de dados, compatíveis com o padrão WiSUN e IEEE802.15.4g, capazes de operar na faixa ISM de 902 a 928MHz em redes de topologia "Mesh" ou "Estrela" com espalhamento espectral por salto em frequência (FHSS), endereçamento IPv6 e potência de transmissão de até +30dBm, contendo alimentação "full-range" de 80 a 300VAC. | Resolução Gecex nº 323, de 4 de abril de 2022 | I | 2025-12-31 |  | 2022-05-01
8517.62.94 | 022 | Aparelhos conversores de protocolo "Gateway" utilizados para envio de dados de monitoramento remoto de vibração e temperatura em moto-bombas para nuvem de dados, tensão de rede de 110 a 240V, frequência de rede 50/60Hz, antena para comunicação via banda IMS 2,4GHz, antena com base magnética para comunicação via redes móveis 2G/3G/4G, grau de proteção IP54, com cabo de alimentação e suporte de fixação. | Resolução Gecex nº 323, de 4 de abril de 2022 | I | 2025-12-31 |  | 2022-05-01
8517.62.94 | 024 | Conversores de protocolos para interconexão de redes (gateways), para controle central de sistemas de ar-condicionado VRF através de "software" integrado especialmente projetado para sistemas TVR via conexão LAN, podendo ser acessado local ou remotamente (VPN), com capacidade de gerenciamento de até 256 unidades internas e 16 unidades externas, com carcaça em aço galvanizado e pintura epóxi, capaz de monitorar o sistema on-line, registrar dados operacionais e relatar erros. | Resolução Gecex nº 323, de 4 de abril de 2022 | I | 2025-12-31 |  | 2022-05-01
8517.62.94 | 025 | Conversores de protocolos para interconexão de redes (gateways), para controle central de sistemas de ar-condicionado VRF através do protocolo de comunicação BACnet, com carcaça em aço galvanizado e pintura epóxi, dotados de 4 portas de comunicação RS485, com possibilidade de conectar até 256 unidades internas e 128 externas do sistema VRF ao controlador central, capaz de monitorar o sistema e obter informações sobre as unidades internas e externas. | Resolução Gecex nº 323, de 4 de abril de 2022 | I | 2025-12-31 |  | 2022-05-01
8517.62.94 | 026 | Conversores de protocolos para interconexão de redes (gateways), próprios para comunicação entre “software” de controle e sistemas de ar-condicionado VRF através de dispositivos móveis, computadores, servidor “web” e navegador da “internet”; permite que “smartphones”, “tablets” e celulares sirvam como controladores de rede; com conexão de até 64 unidades internas para um conversor de dados e até 10 conversores de dados podem ser conectados com uma única conta em um aplicativo móvel; não dispõe de termostato interno; permite ao usuário monitorar o sistema de ar-condicionado via aplicativo ou cliente da rede; conectado ao barramento XYE do ar-condicionado através de porta 485; carcaça em aço galvanizado com pintura epóxi; com capacidade de consultar dados do sistema de ar-condicionado a qualquer momento e de qualquer lugar; dotados de funções para controle de temperatura, velocidade de ventilador, modo de operação e bloqueio. | Resolução Gecex nº 323, de 4 de abril de 2022 | I | 2025-12-31 |  | 2022-05-01
8517.62.94 | 027 | “Gateway” de comunicações para medição de produção fotovoltaica integrada a partir da inclusão de um transformador de corrente com capacidade de até 200A (precisão de +/- 0,5%) e monitoramento de consumo opcional, alimentação em 220V e 60Hz, grau de proteção IP30 para instalação abrigada e peso de 498g. | Resolução Gecex nº 323, de 4 de abril de 2022 | I | 2025-12-31 |  | 2022-05-01
8517.62.94 | 028 | “Gateway” de comunicações para medição de produção fotovoltaica integrada a partir da inclusão de dois transformadores de corrente com capacidade de até 200A (precisão de +/- 0,5%) e monitoramento de consumo opcional (+/- 2,5%), alimentação em 220V e 60Hz, grau de proteção IP30 para instalação abrigada e peso de 498g. | Resolução Gecex nº 323, de 4 de abril de 2022 | I | 2025-12-31 |  | 2022-05-01
8517.62.94 | 029 | “Gateways” de comunicações para medição de produção fotovoltaica integrada a partir da inclusão de 3 transformadores de corrente com capacidade de até 200A (precisão de +/-0,5%) e monitoramento de consumo opcional, alimentação em 220/127V e 60Hz, grau de proteção IP30 para instalação abrigada. | Resolução Gecex nº 323, de 4 de abril de 2022 | I | 2025-12-31 |  | 2022-05-01
8517.62.94 | 031 | Aparelhos conversores de protocolos de rede EtherNet para DMX, realizando a comunicação de dados entre consoles de controle ou computadores pessoais com equipamentos de iluminação profissional para palcos de teatros, shows, transmissões de televisão, eventos especiais, apresentações ao vivo e entretenimentos, contendo portas EtherNet 1.000Mbps RJ45, USB 2.0 tipo A e duas a oito portas DMX512 XLR de 5 pinos, display colorido na face frontal para rápida visualização do status de operação, compatibilidade RDM (Remote Device Management) de comunicação bidirecional, com ou sem processamento DMX com quantidade de parâmetros de 0 até 16.384, em versões de montagem em rack ou trilho DIN com alimentação em tensão 100-240VAC e/ou opcional POE (Power Over Ethernet). | Resolução Gecex nº 323, de 4 de abril de 2022 | I | 2025-12-31 | Resolução Gecex nº 376, de 26 de julho de 2022 | 2022-08-04
8517.62.94 | 032 | Repetidores de sinal “dect” com suporte até 5 canais de áudio em G.711/726 e 2 canais em G.722 (HD) simultâneos, frequência de operação DECT de 1.910 a 1.920MHz, sensibilidade do receptor de 92dBm, em conformidade com ETSI “wireless relay station specification”, TBR6 e TBR22 (Generic Access Profile, GAP) e alcance máximo de 300m em área livre. | Resolução Gecex nº 323, de 4 de abril de 2022 | I | 2025-12-31 | Resolução Gecex nº 443, de 27 de dezembro de 2022 | 2023-01-05
8517.62.96 | 001 | Equipamentos de telecomunicação tradutor de bloco 2083 - 0915 para conversão de frequência de 900 - 1.475MHz para 1.500 - 2.075MHz sem inversão de espectro, baixo atraso de grupo e resposta de frequência plana, conectores fêmea BNC para entrada e saída de RF, alimentação por uma fonte de alimentação de entrada de 100 - 240 ± 10% VAC, 47 - 63HZ e alojada em um chassi de montagem em rack de 1 3/4 polegadas X 19 polegadas X 16 polegadas. | Resolução Gecex nº 323, de 4 de abril de 2022 | I | 2025-12-31 |  | 2022-05-01
8517.62.96 | 002 | Equipamentos de telecomunicação tradutores de bloco 2083 - 1310 para conversão de frequência de 1.300-1.700MHz para 950-1.350MHz sem inversão de espectro, baixo atraso de grupo e resposta de frequência plana, conectores fêmea BNC para entrada e saída de RF, alimentação por uma fonte de alimentação de entrada de 100 a 240 ± 10% VAC, 47 a 63Hz, alojada em um chassi de montagem em rack de 1 3/4 polegadas x 19 polegadas x 16 polegadas. | Resolução Gecex nº 323, de 4 de abril de 2022 | I | 2025-12-31 |  | 2022-05-01
8517.62.96 | 003 | Equipamentos de telecomunicação tradutores de bloco 2083 - 1610 para conversão de frequência de 1.600-2.000MHz para 950 - 1.350MHz sem inversão de espectro, baixo atraso de grupo e resposta de frequência plana, conectores fêmea BNC para entrada e saída de RF, alimentação por uma fonte de alimentação de entrada de 100-240 ± 10% VAC, 47-63HZ e alojada em um chassi de montagem em rack de 1 3/4 polegadas x 19 polegadas x 16 polegadas. | Resolução Gecex nº 323, de 4 de abril de 2022 | I | 2025-12-31 |  | 2022-05-01
8517.69.00 | 001 | Equipamentos de intercomunicação digital, com 21 ou mais estações de comunicação remotas, contendo matriz central de áudio, para uso exclusivo em radiodifusão. | Resolução Gecex nº 323, de 4 de abril de 2022 | I | 2025-12-31 |  | 2022-05-01
8517.69.00 | 002 | Rádios de transmissão sem fio, integráveis a uma MESH com comunicação ponto a ponto totalmente bidirecional a todos os dispositivos da rede, linguagem de programação DEVICE CONTROL WORD (DCW) para proporcionar uma interface e controle para equipamentos de automação distribuídos, modulação FSK/GFSK, operando na faixa de radiofrequência em 900MHz, suporte aos seguintes protocolos: IETF IPV6, IETF UDPV6, IETF ICMPV6, IETF 6LOWPAN, PANA (IETF RFC 5191), EAP-PSK (IETF RFC 4764), RPL (IETF RFC 6550), IEEE 802.15.4, IEEE 802.15.4G, IEEE 802.15.4E. | Resolução Gecex nº 323, de 4 de abril de 2022 | I | 2025-12-31 |  | 2022-05-01
8517.69.00 | 003 | Equipamentos de intercomunicação digital, com função de coletor de dados de outros dispositivos de radiofrequência compatíveis; contendo placa de processamento de sistema, rádio transceptor utilizado para transmissão sem fio, bateria de 13,2V e 10.000mahrs nominal, suporte aos seguintes protocolos: IETF IPV6, IETF UDPV6, IETF ICMPV6, IETF 6LOWPAN, PANA (IETF RFC 5191), EAP-PSK (IETF RFC 4764), RPL (IETF RFC 6550), IEEE 802.15.4, IEEE 802.15.4G, IEEE 802.15.4E, suporte a troca automática de taxa de dados RF entre 50, 150 e 200kbps, com suporte a troca pelo usuário de potência de RF entre 21, 25 e 30dBm. | Resolução Gecex nº 323, de 4 de abril de 2022 | I | 2025-12-31 |  | 2022-05-01
8517.69.00 | 004 | Módulos para monitoramento e controle de sistema fotovoltaico, para captar sinais, analisar e encaminhar para "software" de controle, para gerenciamento automático de funcionalidades do sistema fotovoltaico; tensão de entrada de 5V; classe de proteção IP65; padrão wireless 802,11b/g/n. | Resolução Gecex nº 323, de 4 de abril de 2022 | I | 2025-12-31 |  | 2022-05-01
8517.69.00 | 005 | Equipamentos para monitoramento individual e constante de vacas leiteiras, com detecção de ruminação, e cio e localização em tempo real; com acesso por meio de "smartphone", "tablet" ou "desktop"; com precisão de monitoramento de 97% para cio e 99% para ruminação, dotados de brincos inteligentes, receptor, servidor de processamento de dados e sistema de alertas. | Resolução Gecex nº 323, de 4 de abril de 2022 | I | 2025-12-31 |  | 2022-05-01
8517.69.00 | 006 | Unidades de comunicação de energia ECU, com protocolo de comunicação ZigBee 2.4 GHz, Wi-Fi integrado, Ethernet integrado, grau de proteção IP20, temperatura de operação entre -20 e +65 Graus Celsius, própria para utilização em sistemas de geração de energia fotovoltaica com microinversores. | Resolução Gecex nº 323, de 4 de abril de 2022 | I | 2025-12-31 |  | 2022-05-01
8517.69.00 | 007 | Óculos dobráveis, monoculares, de realidade aumentada e realidade misturada, que permitem uma percepção ampliada do ambiente ao entorno com rastreamento e reconhecimento de objeto em tempo real, serviço de reconhecimento de voz que interagem com outras aplicações (local e na nuvem) e melhoria de imagem por meio de algoritmos que ajustam contraste, cor e detecção de contornos, permite comandos por voz e movimentos por gesto que permitem as mãos ficarem livres para desempenhar outras atividades, pode ser acoplado a uma câmera térmica que permite a identificação de temperatura sem contato de até 200 pessoas em menos de 1min e a uma distância de 3 a 6m. | Resolução Gecex nº 323, de 4 de abril de 2022 | I | 2025-12-31 |  | 2022-05-01
8517.69.00 | 008 | Equipamentos de intercomunicação digital, com função de coletor de dados de outros dispositivos de radiofrequência compatíveis; contendo placa de processamento de sistema, rádio transceptor utilizado para transmissão sem fio, com tempo de bateria de reserva de 8h (pico) e tempo de vida de bateria de 15 anos ou superior, suporte aos seguintes protocolos: IETF IPV6, IETF UDPV6, IETF ICMPV6, IETF 6LOWPAN, PANA (IETF RFC 5191), EAP-PSK (IETF RFC 4764), RPL (IETFRFC 6550), IEEE 802.15.4G, IEEE 802.15.4E, suporte a troca automática de taxa de dados RF entre 50, 150 e 200kbps, com suporte a troca pelo usuário de potência de transmissão de RF entre 21, 25 e 30dBm. | Resolução Gecex nº 323, de 4 de abril de 2022 | I | 2025-12-31 |  | 2022-05-01
8517.69.00 | 009 | Cartões de comunicação Modbus, com dimensões de 100 x 160mm, temperatura de operação entre -40 a + 85 graus Celsius, fonte de alimentação de 24VDC ± 10%, 30mA, 0.75W, com canal duplo de interface RS-232 e RS-485, utilizados para estabelecer a comunicação seriada isolada entre sistemas de controle e aquisição de dados (SCADA) e controladores de sistemas de bombeio centrífugo submerso | Resolução Gecex nº 323, de 4 de abril de 2022 | I | 2025-12-31 |  | 2022-05-01
8517.69.00 | 010 | Equipamentos de telemonitoramento de tanques criogênicos (Bulk) com fonte de energia solar e bateria, conexão por 4G, 3G e CDMA. | Resolução Gecex nº 323, de 4 de abril de 2022 | I | 2025-12-31 |  | 2022-05-01
8517.69.00 | 011 | Unidades de transferência de dados entre microinversor fotovoltaico e sistema de monitoramento utilizando wi-fi ou rede movel 4G ou superior, tensão de entrada de 100 a 240VCA, capazes de operarem em temperaturas na faixa de -20 a 55 graus celsius. | Resolução Gecex nº 323, de 4 de abril de 2022 | I | 2025-12-31 | Resolução Gecex nº 407, de 22 de setembro de 2022 | 2022-09-30
8517.69.00 | 012 | Unidades de transferência de dados entre microinversor fotovoltaico e sistema de monitoramento utilizando sinal de rádio frequência de 2,4GHz, tensão de entrada de 100 a 240VCA, capazes de operarem em temperaturas na faixa de -20 a 55 graus celsius. | Resolução Gecex nº 323, de 4 de abril de 2022 | I | 2025-12-31 | Resolução Gecex nº 407, de 22 de setembro de 2022 | 2022-09-30
8517.79.00 | 001 | Placas de circuito impresso com componentes de áudio e/ou vídeo e/ou sensoreamento, cartão funcional para uso exclusivamente em aparelho móvel de telefonia celular, montado a partir de tecnologia SMT (Surface Mount Technology) utilizando placa plástica flexível resistente à temperatura de refusão da pasta de solda, suportada por molde metálico obtido por processo de usinagem de alta precisão e recortada por processo de prensagem com matriz de corte em formato específico. | Resolução Gecex nº 323, de 4 de abril de 2022 | I | 2025-12-31 |  | 2022-05-01
8517.79.00 | 002 | Placas de circuito impresso flexível montadas com componentes de conexão e/ou áudio e/ou motor de vibração e/ou interface, além de componentes eletrônicos auxiliares, todos próprios para montagem com tecnologia SMT (Surface Mount Technology) para uso exclusivamente em aparelho portátil de telefonia móvel. | Resolução Gecex nº 323, de 4 de abril de 2022 | I | 2025-12-31 |  | 2022-05-01
8517.79.00 | 003 | Placas de circuito impresso flexíveis e/ou rígidas-flexíveis montadas com componentes elétricos/eletrônicos, que implementem quaisquer funções que não a principal do terminal portátil de telefonia celular. | Resolução Gecex nº 323, de 4 de abril de 2022 | I | 2025-12-31 |  | 2022-05-01
8517.79.00 | 004 | Placas módulo de circuito impresso com componentes eletrônicos montados, para geração de fluxos de sinais unidirecionais ou bidirecionais upstream e/ou downstream, para redes com fio padrão DOCSIS, sendo upstream operando na frequência entre 5 a 204MHz, downstream na frequência entre 48 a 1.218MHz, para roteadores digitais chassi modulares sistema CMTS (cable modem termination system - sistema de terminação de modem a cabo), portas físicas com conector RF tipo “F” compatível com os padrões DOCSIS 3.1 modulação canais OFDM e OFDMA, EuroDOCSIS 3.0 e DOCSIS 3.0 modulação canal ATDMA e canais SC-QAM. | Resolução Gecex nº 323, de 4 de abril de 2022 | I | 2025-12-31 |  | 2022-05-01
8517.79.00 | 005 | Placas físicas comuns MDS para modulação e demodulação do sinal satélite que se integram a um equipamento principal formando uma única unidade funcional, Faixa de Alimentação de -39 a -72VDC, consumo 200W, SRAM GB DDR2, CPU "Freescale PowerQUICC III", se conecta ao Chassi SMTS, contendo matriz de FPGAs intensivos em DSP, não possuem função quando utilizado isoladamente. | Resolução Gecex nº 323, de 4 de abril de 2022 | I | 2025-12-31 |  | 2022-05-01
8517.79.00 | 006 | Placas de circuito impresso com componentes elétricos e eletrônicos com função de amplificação de sinais ópticos para frequência de banda C, com comprimento de onda entre 980 a 1.561nm, compostas por módulo óptico de fibra dopada a érbio, próprias para serem utilizadas em equipamentos multiplexadores de sinais por comprimento de onda de longa distância, de valor unitário (CIF) não superior a R$4.109,12. | Resolução Gecex nº 323, de 4 de abril de 2022 | II | 2025-12-31 |  | 2022-05-01
8517.79.00 | 007 | Placas de circuito montadas com função de conversão de sinais Ópticos padrão SONET/SDH/Ethernet/FC em sinais ópticos WDM (Wavelength Division Multiplexing) OTUk conforme recomendações ITU-T, contendo módulo de encapsulamento e mapeamento de sinais, módulo de controle de operações dos módulos da placa, função de coleta de informações como alarmes de performance, eventos, temperatura, detecção de tensão e com fonte de alimentação integrada, de valor unitário (CIF) não superior a R$4.022,37. | Resolução Gecex nº 323, de 4 de abril de 2022 | II | 2025-12-31 |  | 2022-05-01
8517.79.00 | 008 | Placas de circuito impresso com componentes elétricos e eletrônicos, utilizados em equipamentos multiplexadores para redes de telecomunicações, com função de conversão entre 2 canais de sinais ópticos GE e dois canais de sinais elétricos GE ou um canal de sinais elétricos ODU1 através do placa de conexão cruzada ou com a placa no slot emparelhado, com módulo do lado do cliente que executa a na recepção a conversão O/E de dois canais do GE óptico sinais e na transmissão a conversão E/O de dois canais do sinais elétricos internos para sinais ópticos GE, relata desempenho da interface óptica do lado do cliente, relata o estado de funcionamento odo laser do lado do cliente, módulo de processamento de sinal que consiste um módulo de conexão cruzada, encapsulamento GE e mapeamento, possui módulos internos para diversas funções como: processamento OTN, conexão cruzada, controle e comunicação, alimentação DC e consumo máximo de 33W, de valor unitário (CIF) não superior a R$ 3.062,16. | Resolução Gecex nº 323, de 4 de abril de 2022 | II | 2025-12-31 |  | 2022-05-01
8517.79.00 | 009 | Placas de circuito impresso com componentes elétricos e eletrônicos, utilizado em equipamentos multiplexadores para redes de telecomunicações, com função de amplificação de potência dos sinais ópticos recebidos no banda C estendida suportando um comprimentos de onda dentro do intervalo de 1.528,8 a 1.567,6nm, suporta transmissão de serviço com diferentes extensões de fibra sem usando regeneração elétrica, multiplexa o sinal OSC e o sinal do canal principal no caminho da linha e executa o processo reverso, no OSC bidirecional de fibra única (configuração OSC único) cenário e bidirecional de fibra única (configuração dual-OSC) Cenário OSC, nem comissionamento nem compensação de atraso é necessário para relógios IEEE 1588V2, com módulo de amplificação que suporta módulos amplificadores ópticos plugáveis duplos, possui um ajuste de ganho continuamente entre 13 a 25Db com base na potência do sinal de entrada, fornece uma porta de monitoramento em serviço onde a porta se conecta a um analisador de espectro óptico ou espectro analisadora para monitorar o desempenho da potência do sinal sem afetando o tráfego, possui função de monitoramento da qualidade da fibra de linha pode ser usada no NMS e o NMS, bloqueio de ganho, estado transiente ao controle, comprimento de onda do canal OSC entre 1.491 e 1.511nm e camada ótica ASON, de valor unitário (CIF) não superior a R$ 2.871,22. | Resolução Gecex nº 323, de 4 de abril de 2022 | II | 2025-12-31 |  | 2022-05-01
8517.79.00 | 010 | Placas de circuito impresso com componentes elétricos e eletrônicos, tilizados em equipamentos multiplexadores para redes de telecomunicações, eletrônicos com função de processar e regenerar sinais ópticos de supervisão, suporta a função IEEE 1.588v2, suporta função de relógio físico, suporta uma transmissão máxima de 37,5Db, suporta transmissão transparente de dois canais de sinais elétricos FE e fibra de linha monitoramento de qualidade, consiste em um módulo de recepção óptica, módulo de processamento de serviço, módulo de processamento de sinal FE de encapsulamento e desencapsulamento de sinais FE, Módulo. de decodificação/codificação FEC, EOW módulo responsável por converter o tráfego de voz em fluxos de código padrão e os mapeia para quadros E1, módulo 1.588 de sinal do relógio da placa STG para o próximo NE de acordo com o IEEE Protocolo 1588v2, módulo de transmissão óptica, módulo de controle e comunicação de coleta informações sobre alarmes, eventos de desempenho, estados de trabalho, tensões dos módulos funcionais e do módulo de alimentação e conversão de energia DC, de valor unitário (CIF) não superior a R$ 1.387,07 | Resolução Gecex nº 323, de 4 de abril de 2022 | II | 2025-12-31 |  | 2022-05-01
8517.79.00 | 011 | Placas de circuito impresso com componentes elétricos e eletrônicos, utilizados em equipamentos multiplexadores para redes de telecomunicações, eletrônicos com função de implementar conexão cruzada completa sem congestionamento com taxa de 640Gbit/s, realiza o controle do sistema, gerenciamento de configuração e saída de alarme de um sub-bastidor, suporta o backup dos dados NE, suporta a função do cartão CF para fazer backup do banco de dados, suporta interconexão e comunicação entre NEs por meio de IP sobre DCC, OSI sobre DCC ou HWECC, função de sincronismo do relógios físicos e relógios PTP em todo o NE, monitora alarmes e eventos de performance, possui módulo de fonte de alimentação e consumo de energia de 40W em modo backup e em 48W em alta temperatura, de valor unitário (CIF) não superior a R$ 2.641,00. | Resolução Gecex nº 323, de 4 de abril de 2022 | II | 2025-12-31 |  | 2022-05-01
8517.79.00 | 012 | Placas de circuito impresso com componentes elétricos e eletrônicos, utilizado em equipamentos multiplexadores para redes de telecomunicações, para conexão cruzada, conecta serviços na camada elétrica, sem congestionamento, suporta ODUk com taxa de 1,28Tbit/s (k = 0, 1, 2, 2e, 3 ou flex) e conexões cruzadas VC-4, implementa a preparação de serviços de sistema, suporta proteção de conexão cruzada 1 + 1 e fornece 1 + 1 de cópia de segurança e de backup, suporta a comutação manual, automática, não reversiva e camada elétrica - ASON, possui internamente um módulo de controle, comunicação e de coleta informações sobre alarmes, eventos de desempenho, estados de trabalho e tensão detecção de cada módulo funcional e unidade de fonte de alimentação de conversão de energia DC, de valor unitário (CIF) não superior a R$ 6.948,74. | Resolução Gecex nº 323, de 4 de abril de 2022 | II | 2025-12-31 |  | 2022-05-01
8517.79.00 | 013 | Placas de circuito impresso com componentes elétricos e eletrônicos que consiste em um módulo de conexão cruzada ODUk / VC / packets / OSUflex, módulo de controle e comunicação e com módulo de alimentação, sendo que a conexão cruzada prepara e protege o sinal ODUk (k = 0, 1, 2, 2e, 3, 4 ou flex), Sinais de pacote, VC-4 e OSUflex dentro de um sub-bastidor e Sinais ODUk (k = 0, 1, 2, 2e, 3, 4 ou flex) entre subracks em um sistema de cluster, realiza cross-connect de no máximo de 64 Tbit/s ODUk (k = 0, 1, 2, 2e, 3, 4 ou flex) e cada slot de serviço fornece uma capacidade de conexão cruzada de até 1 Tbit/s, executa comutação de pacotes de no máximo 25,6 Tbit /s de Serviços Ethernet e cada slot de serviço fornece uma conexão cruzada capacidade de até 400Gbit/s, de valor unitário (CIF) não superior a R$ 7.202,57. | Resolução Gecex nº 323, de 4 de abril de 2022 | II | 2025-12-31 |  | 2022-05-01
8517.79.00 | 014 | Placas de circuito impresso com componentes elétricos e eletrônicos, utilizadas em equipamentos multiplexadores para redes de telecomunicações, placa de linha com conversão de 16 ODU0, oito ODU1, quatro ODUflex ou dois ODU2 em dois sinais ITU-T G.694.1 OTU2 ou converte dois sinais ODU2e em dois sinais ITU-T G.694.1 OTU2e, suporta transmissão híbrida do serviço ODU0, serviço ODU1, serviço ODUflex e serviço ODU2 / ODU2e, suporta conexões cruzadas com placas de conexão cruzada, suporta função ONT com interface OTU2 / OTU2e no lado WDM, suporta formato de quadro OTN e processamento de overhead, referindo-se ao ITU-T G.709. Camada OTU2: suporta a função SM. Camada l ODUk (k = 0, 1, 2): suporta a função PM e TCM, e PM e TCM não intrusivos funções de monitoramento., camada “ODUflex”: suporta a função PM e funções de monitoramento, suporta especificações DWDM compatíveis com ITU-T G.694.1, função sintonizável de comprimento de onda fornecendo 40 comprimentos de onda sintonizáveis na banda C com espaçamento de canal de 100GHz e 80 comprimentos de onda sintonizáveis na banda C com espaçamento de canal de 50GHz, de valor unitário (CIF) não superior a R$ 7.693,64. | Resolução Gecex nº 323, de 4 de abril de 2022 | II | 2025-12-31 |  | 2022-05-01
8517.79.00 | 015 | Placas de circuito impresso com componentes elétricos e eletrônicos, utilizados em equipamentos multiplexadores para redes de telecomunicações, placa de potência óptica com comprimento de onda padrão e detecção de comprimento de onda central para comprimentos de onda em um espaçamento de canal fixo, suporta monitoramento de energia óptica para comprimentos de onda de grade flexíveis e banda C estendida, possui 8 portas e cada porta suporta monitoramento de energia óptica, suporta detecção OSNR para sinais de 10, 40, 100, 200 e 400Gbit/s, possui módulos internos de interruptor óptico 1 x 8, módulo de monitoramento de energia, módulo de análise de espectro, módulo de driver e controle, módulo de controle e comunicação e módulo de conversão de energia DC, consumo de potência máxima de 20W. | Resolução Gecex nº 323, de 4 de abril de 2022 | I | 2025-12-31 |  | 2022-05-01
8517.79.00 | 016 | Placas de circuito montadas de monitoramento de desempenho do sinal óptico, multiplexando e demultiplexando o sinal óptico de banda C de caminho principal e canal de supervisão, possui módulo óptico, módulo de detecção de potência óptica, módulo de comunicação e comunicação que realiza o controle dos módulos funcionais de coleta de informações sobre alarmes eventos de desempenho, estados de trabalho e tensões dos módulos funcionais e módulo de fonte de alimentação que converte a energia DC fornecida pelo “backplane” na energia exigida por cada módulo na placa e porta de monitoramento em serviço (MON) com potência de 30db. | Resolução Gecex nº 323, de 4 de abril de 2022 | I | 2025-12-31 |  | 2022-05-01
8517.79.00 | 017 | Placas de circuito (módulo), montadas com componentes elétricos e eletrônicos com função de transmitir até 2 sinais de até 800Gbps com taxa de símbolos de até 96Gbauds em portas independentes, equipadas com módulo de detecção de potência óptica para cada uma das 2 portas que podem ser ajustadas arbitrariamente (com granularidade de 0,05 GHz) para qualquer frequência dentro da Banda C estendida (faixa de sintonização de 191.342THz a 196.108THz), DSP integrado de duplo canal que habilita a funcionalidade ganho compartilhado SD-FEC, com processador digital de 7nm e utiliza métodos como modulação de Sub-Portadoras de Nyquist (8 sub-portadoras) providos por um circuito integrado fotônico produzido em Fosfato de Indio (inP-Indium Phosphide), de valor unitário (CIF) não superior a R$ 5.591,91. | Resolução Gecex nº 323, de 4 de abril de 2022 | II | 2025-12-31 |  | 2022-05-01
8517.79.00 | 018 | Placas de circuito impresso com mais de uma camada, obtidas a partir de substratos de material isolante rígido e/ou flexível, de resina epóxi, e tecido de fibra de vidro com retardante a chama de classe v-0, montadas com componentes elétricos e eletrônicos a partir de tecnologia SMT ( surface mount technology), podendo conter função de controle, monitoramento, processamento, armazenamento, sensores, pareamento, para uso interno em aparelhos emissores com receptor incorporado, digital, com tecnologias de transmissão/recepção sem fio “smartwatch”, e fones de ouvidos sem fio, com sistema inteligente de áudio. | Resolução Gecex nº 323, de 4 de abril de 2022 | I | 2025-12-31 |  | 2022-05-01
8517.79.00 | 019 | Aparelhos de coleta e gerenciamento remoto de dispositivos industriais (CLP) que utilizam múltiplos protocolos de conectividade e suas partes e acessórios dotados de redes celulares e outras redes sem fio (WiFi) e (LPWAN); outros aparelhos para transmissão ou recepção de dados, incluído comunicação em redes por fio ou redes sem fio (tal como um rede local (LAN) ou uma rede de área estendida (WAN) e rede de baixa potência (LPWAN) padrão LoRaWAN 915MHz), circuitos impressos com componentes elétricos ou eletrônicos, montados. | Resolução Gecex nº 323, de 4 de abril de 2022 | I | 2025-12-31 |  | 2022-05-01
8517.79.00 | 020 | Placas de circuito impresso com componentes elétricos e eletrônicos com função de multiplexação e ou de-multiplexação de até 40 canais ópticos de frequência única em canal óptico multifrequencia padrão ITU-T G.694, possui módulos internos denominados módulo óptico que realiza multiplexação dos sinais ópticos em diferentes comprimentos de onda, módulo de detecção e controle de temperatura do multiplexador que realiza a detecção da potência ótica dos sinais de serviço, com capacidade de monitoramento dos sinais ópticos e monitoramento de alarmes de performance, eventos, temperatura e potência de saída, módulo de conversão de corrente continua DC/DC, possui canais pares (EVEN) que suporta uma frequência de sinal entre 192.10THz até 196.00 THz com comprimento de onda entre 1529.55nm até 1560.61nm e canais ímpares (ODD) que suporta uma frequência de sinal entre 192.15THz até 196.05 THz com comprimento de onda entre 1529.16nm até 1560.20nm, possui interfaces M01-M40 de recebimento de sinal multiplexado, OUT para transmissão e MON para monitoramento externo do sinal multiplexado. | Resolução Gecex nº 323, de 4 de abril de 2022 | I | 2025-12-31 |  | 2022-05-01
8517.79.00 | 021 | Gabinetes metálicos, podendo conter conexões, circuitos impressos, pinos guia, réguas, bandejas, painéis, molas e vedações, próprio de equipamentos de telecomunicações. | Resolução Gecex nº 323, de 4 de abril de 2022 | I | 2025-12-31 |  | 2022-05-01
8517.79.00 | 022 | Sub-bastidores metálicos para telecomunicações com altura de 1.016mm (23 U), largura de 442mm e profundidade de 945mm (40 polegadas x 17,4 polegadas x 37,2 polegadas), para ser instalado em um gabinete de 19 polegadas com 1.000mm de profundidade e 2.200mm de altura, possui 18 "Slots" abertos para serem instaladas placas de circuito impresso, possui uma placa de circuito impresso do tipo "backplane", unidade PEM para alimentação CC com Tensão de entrada entre -40 a -72V (tensão nominal -48V/-60V) e corrente de entrada de 63A por módulo e tensão de saída de 53.5VDC e corrente de saída de 46A por módulo, filtros de ar, sistema de sistema de ventilação automático com velocidades de rotação do ventilador são ajustadas com base nas temperaturas relatadas pelos sensores nas LPUs, SFUs e MPUs com 3 velocidades, sendo a baixa para temperatura ambiente entre -5 até +27 graus Celsius, média para temperatura ambiente entre 27 até 40 graus Celsius e alta para temperatura ambiente superior a -40 graus Celsius, sistema de ventilação constituído por unidade de ventilação 2.0 com 6 "Fans" com consumo máximo de 500W e ruído de 77,2dBA (dispositivo inteiro) e unidade SFU com 3 ventiladores e está localizado na abertura de exaustão de ar, possui MTBF(mean time between failure) de 18,87anos e MTTR (mean time to repair) de 0,5h, temperatura de operação de curto prazo de -5 a +50 graus Celsius e de longo prazo de 0 a 40 graus Celsius, Umidade relativa de operação de longo prazo: 5 a 85% UR, sem condensação e curto prazo de 5 a 95% UR, sem condensação, altitude de operação de longo prazo <=4.000m (13.123,2 pés) (para a altitude na faixa de 1.800 a 4.000m (5.905,44 pés a 13.123,2 pés), a temperatura operacional do NEU100 deve diminuir 1 Grau Celsius (33,8°F) para a cada 220m (721,78pés). | Resolução Gecex nº 323, de 4 de abril de 2022 | I | 2025-12-31 |  | 2022-05-01
8517.79.00 | 023 | Gabinetes fabricados em polipropileno, medindo 300 x 240 x 100mm, próprios para aplicação em redes de telecomunicações, com capacidade de permitir a entrada de 4 cabos óticos principais, sendo 2 entradas centrais com sistema UN-CUT, para cabos com diâmetro máximo em cada entrada de 17,7mm, com sistema de vedação mecânico e duas entradas sem o sistema UN-CUT com diâmetro máximo de 15,8mm, com sistema de conector PG 21 para vedação mecânica e travamento dos cabos; com 16 saídas para cabos óticos de acesso, com ranhuras para travamento dos cabos e borracha para vedação; capacidade interna para até 3 bandejas, sendo 2 bandejas com dispositivos para acomodar 16 fusões óticas e uma bandeja para acomodar 18 adaptadores óticos e 2 divisores óticos; com suporte para fixação na posição horizontal ou vertical; com 4 suportes de fixação em aço inox, cada um com uma abraçadeira de rosca sem fim para fixação do cabo e com um terminal de fixação do elemento de tração; com tampa de abertura na vertical com borracha de vedação e trava antiqueda, de valor unitário (CIF) não superior a R$ 28,35. | Resolução Gecex nº 323, de 4 de abril de 2022 | II | 2025-12-31 |  | 2022-05-01
8517.79.00 | 024 | Alojamentos frontais montados com display de "oled" ou de outras tecnologias, podendo conter difusores, suportes e conectores, circuito impresso flexível montado com componentes eletroeletrônicos e dispositivo sensível ao toque (touchscreen), próprios para aparelho portátil de telefonia móvel. | Resolução Gecex nº 323, de 4 de abril de 2022 | I | 2025-12-31 |  | 2022-05-01
8517.79.00 | 025 | Teclados de silicone, com ou sem serigrafia, com contato de carbono, de uso em telefone com fio, telefone sem fio, terminais telefônicos inteligentes para PABX, telefones IP e telefones dedicados a central de portaria. | Resolução Gecex nº 323, de 4 de abril de 2022 | I | 2025-12-31 |  | 2022-05-01
8517.79.00 | 026 | Módulos de captura de imagem de aparelhos portáteis de telefonia móvel com recursos ópticos e eletrônicos para obtenção, processamento e encaminhamento da imagem codificada, incluindo circuito integrado de tecnologia CMOS (Complementary Metal Oxide Semiconductor) com milhões de pontos de imagem (pixels), podendo conter ou não memória de estado sólido para armazenamento temporário e elemento de conexão. | Resolução Gecex nº 323, de 4 de abril de 2022 | I | 2025-12-31 |  | 2022-05-01
8517.79.00 | 027 | Telas de matriz ativa com tecnologia de diodos orgânicos emissores de luz (AMOLED - Active-Matrix Organic Light-Emitting Diode), com ou sem dispositivo sensível ao toque e/ou moldura e/ou elemento de conexão para uso em aparelhos portáteis de telefonia móvel. | Resolução Gecex nº 323, de 4 de abril de 2022 | I | 2025-12-31 |  | 2022-05-01
8517.79.00 | 028 | Subconjuntos próprios para terminal portátil de telefonia celular, montados com displays de LCD, Oled ou de outras tecnologias, podendo conter estruturas de fixação, suportes, calços, protetores, conectores, motores de "vibracall", módulos de captura de imagens, microfones, altofalantes, sensores, teclas, botões, antenas, cabos, contatos elétricos, visores, lentes, LEDs, Flashes, difusores, etiquetas, parafusos de fixação, adesivos, molduras, coberturas decorativas, imãs ou dispositivos magnéticos, películas, dissipadores, vedações, telas (touchscreen) e/ou dispositivos sensíveis ao toque e circuitos impressos podendo ou não ser montados com componentes eletroeletrônicos que implementem quaisquer das funções que não as funções principais do telefone celular. | Resolução Gecex nº 323, de 4 de abril de 2022 | I | 2025-12-31 |  | 2022-05-01
8517.79.00 | 029 | Módulos montados com mostrador de cristal líquido LCD, Oled ou de outras tecnologias, circuito integrado eletrônico de "driver", iluminação traseira e/ou lateral, moldura traseira e/ou lateral de proteção e placa de circuito impresso flexível, montada com componentes elétricos e/ou eletrônicos com formato e conexões apropriados para aparelho transceptor portátil de telefonia móvel. | Resolução Gecex nº 323, de 4 de abril de 2022 | I | 2025-12-31 |  | 2022-05-01
8517.79.00 | 030 | Telas sensíveis ao toque "touchscreen" obtidas a partir de tecnologia de filme fino transparente e condutor de óxido misto de índio e estanho (ITO) e/ou outras tecnologias, depositado sobre substrato de vidro ou de plástico, com operação por modo capacitivo ou resistivo, contendo placa de circuito impresso com componentes elétricos e eletrônicos, com formato e dimensão específicos para instalação em aparelho transceptor portátil de telefonia móvel. | Resolução Gecex nº 323, de 4 de abril de 2022 | I | 2025-12-31 |  | 2022-05-01
8517.79.00 | 031 | Subconjuntos traseiros de terminais portáteis de telefonia celular, montados com suportes plásticos e/ou metálicos, podendo conter antenas, compartimentos de abertura, calços e/ou protetores de diversos materiais, fitas e/ou etiquetas, conectores e/ou contatos elétricos, visores da câmera e/ou do flash, teclas, botões, motores "vibracall", microfones e alto-falantes. | Resolução Gecex nº 323, de 4 de abril de 2022 | I | 2025-12-31 |  | 2022-05-01
8517.79.00 | 032 | Blindagens metálicas para proteção mecânica e contra interferência de sinais eletromagnéticos ou de radiofrequência, com ou sem adesivos ou isolantes, próprias para terminal portátil de telefonia celular. | Resolução Gecex nº 323, de 4 de abril de 2022 | I | 2025-12-31 |  | 2022-05-01
8517.79.00 | 033 | Subconjuntos montados em suporte plástico e/ou metálico, próprios para terminal portátil de telefonia celular, contendo, pelo menos, um dos seguintes elementos: alto-falantes, motores "vibracall", antenas, conectores, teclas, microfones, calços, protetores, contatos elétricos, visores da câmera e/ou do "flash", botões, sensores, cabos, placas de circuito impresso rígidas e/ou flexíveis montadas com componentes elétricos/ eletrônicos que implementem quaisquer funções que não a principal do terminal portátil de telefonia celular. | Resolução Gecex nº 323, de 4 de abril de 2022 | I | 2025-12-31 |  | 2022-05-01
8517.79.00 | 034 | Tampas traseiras próprias para terminal portátil de telefonia celular dotadas de vidro ou madeira ou couro ou nylon ou plástico ou metal ou a combinação destes, podendo conter visores, protetores, fitas, adesivos, etiquetas, calços, vedações, teclas, botões, sensores, contatos elétricos, antenas, ímãs ou dispositivos magnéticos, peça de acabamento e/ou proteção da câmera e/ou flash. | Resolução Gecex nº 323, de 4 de abril de 2022 | I | 2025-12-31 |  | 2022-05-01
8517.79.00 | 035 | Teclas/botões plásticos e/ou metálicos utilizados como teclas de acionamento de, pelo menos, uma das funções: volume, rotação do “display” e liga-desliga (power), início (home), próprios para terminal portátil de telefonia celular. | Resolução Gecex nº 323, de 4 de abril de 2022 | I | 2025-12-31 |  | 2022-05-01
8517.79.00 | 036 | Diplexadores de sinais de rádio frequência com filtro seletivo, utilizado em estações base de telecomunicações (BTS), para compartilhamento de até quatro frequências simultâneas de 555 a 806MHz, de 824 a 960MHz, de 1.710 a 1.880MHz e de 1.920 a 2.170MHz, feito em alumínio e com elementos de conexão. | Resolução Gecex nº 323, de 4 de abril de 2022 | I | 2025-12-31 |  | 2022-05-01
8517.79.00 | 037 | Suportes de cartão NANO SIM, com ou sem encaixe para cartão MICRO SD, fabricados em plástico, moldados em formato específico para uso exclusivo em aparelhos portáteis de telefonia celular. | Resolução Gecex nº 323, de 4 de abril de 2022 | I | 2025-12-31 |  | 2022-05-01
8517.79.00 | 038 | Apontadores montados para comando de telas sensíveis ao toque de terminais portáteis de telefonia celular, construídos a partir de materiais metálicos e plásticos e com ponteira de contato com material condutivo a base de silicone, em formato e dimensão específicos para integração em “smartphones”. | Resolução Gecex nº 323, de 4 de abril de 2022 | I | 2025-12-31 |  | 2022-05-01
8517.79.00 | 039 | Reforços estruturais da placa de circuito impresso de aparelhos portáteis de telefonia celular, fabricados em aço inoxidável com espessura compreendida entre 0,1e 1,0mm, largura compreendida entre 1,0 e 20,0mm e comprimento compreendido entre 2,0 e 40,0mm. | Resolução Gecex nº 323, de 4 de abril de 2022 | I | 2025-12-31 |  | 2022-05-01
8517.79.00 | 040 | Dispositivos com função de filtro (passivo), diplexador e circulador de sinais de rádio frequência na faixa de micro-ondas (6 a 24GHz), sem função autônoma, produzidos em liga de alumínio injetado com cavidades usinadas, possuindo 3 portas de interface, exclusivos para montagem interna em rádio transceptores para telecomunicações na faixa de frequência de micro-ondas (6 a 24GHz). | Resolução Gecex nº 323, de 4 de abril de 2022 | I | 2025-12-31 |  | 2022-05-01
8517.79.00 | 041 | Unidades de filtro de cavidade para frequências de telefonia móvel celular, sem função autônoma e para uso exclusivo na fabricação de transceptores integrados à estação rádio base, dotadas de conectores de RF tipo 4.3-10 de 50ohms tipo fêmea, estrutura injetada e usinada em liga de alumínio fundido, com componentes mecânicos para ajuste interno do filtro e tampas de fechamento; ao serem integradas ao transceptor possuem funcionalidades de proteção de surto, interface para comunicação com modem e supervisão de antena por detecção de tensão de relação de onda estacionária; permitem ainda que uma única porta com conector do tipo 4.3-10 seja utilizada como interface com a antena para a transmissão e recepção de sinais pela mesma via (diplexação). | Resolução Gecex nº 323, de 4 de abril de 2022 | I | 2025-12-31 |  | 2022-05-01
8517.79.00 | 042 | Lentes para módulos de câmeras, e/ou módulos de flash, podendo conter películas de proteção, próprias para aparelho transceptor portátil de telefonia celular. | Resolução Gecex nº 323, de 4 de abril de 2022 | I | 2025-12-31 |  | 2022-05-01
8517.79.00 | 043 | Guias de conexão para cartões inteligentes SIM e/ou SD, tipo bandeja, com tampa de fechamento, próprias para aparelho transceptor portátil de telefonia celular. | Resolução Gecex nº 323, de 4 de abril de 2022 | I | 2025-12-31 |  | 2022-05-01
8517.79.00 | 044 | Módulos de filtros duplexadores de sinais de RF (Radiofrequência) para as faixas de frequência de recepção de 703 a 2.570MHz e de transmissão de 758 a 2.690MHz, com formatos, dimensões e conexões específicas para instalação em unidades remotas de rádio de estações base de telefonia celular (ERB), com corpos metálicos e impedância nominal de entradas e saídas de 50ohms. | Resolução Gecex nº 323, de 4 de abril de 2022 | I | 2025-12-31 |  | 2022-05-01
8517.79.00 | 045 | Blocos compactos para telefonia, para conexões em centrais telefônicas e centrais de redistribuição nas redes de banda larga com conexões metálicas, conexões metálicas em linha, e engates rápidos do tipo permanente, para bastidor de perfil cilíndrico sem selante, sendo o corpo do bloco confeccionado em blenda de polímeros termoplásticos de engenharia, PBT/PC, (polibutileno terefitalado/policarbonato), moldados por injeção, garantindo precisão dimensional e baixa variação dimensional dentro do“range”de temperaturas de operação, temperatura máxima de operação de até +55 graus Celsius; terminais e conexões confeccionados em materiais metálicos com tratamento superficial, que garantem alta condutibilidade e maior fluxo de dados nas conexões. | Resolução Gecex nº 323, de 4 de abril de 2022 | I | 2025-12-31 |  | 2022-05-01
8517.79.00 | 046 | Subconjuntos para aparelho emissor com receptor incorporado, digital, com tela sensível ao toque “smartwatch” podendo conter, tela de visualização “display” com dispositivo sensível ao toque, estruturas de fixação, suportes, coroa, calços, protetores, conectores, motores de "vibracall", microfones, alto-falantes, sensores, teclas, botões, antenas, cabos, contatos elétricos, visores, lentes, etiquetas, elementos de fixação, adesivos, molduras, coberturas decorativas, imãs ou dispositivos magnéticos, películas, vedações, circuitos impressos. | Resolução Gecex nº 323, de 4 de abril de 2022 | I | 2025-12-31 |  | 2022-05-01
8517.79.00 | 047 | Blindagens metálicas com corpo de aço inox, para guia, suporte e proteção mecânica, contendo dispositivo de detecção da inserção dos cartões SIM ou SD e ejetor do guia de conexão tipo bandeja, em formato e dimensão específicos para integração em terminais portáteis de telefonia celular. | Resolução Gecex nº 323, de 4 de abril de 2022 | I | 2025-12-31 |  | 2022-05-01
8517.79.00 | 048 | Tampas traseiras próprias para terminal portátil de telefonia celular, podendo conter visores, protetores, fitas, adesivos, etiquetas, calços, vedações, teclas, botões, sensores, contatos elétricos, antenas, ímãs ou dispositivos magnéticos, peça de acabamento e/ou proteção das câmeras e/ou flashes. | Resolução Gecex nº 323, de 4 de abril de 2022 | I | 2025-12-31 |  | 2022-05-01
8517.79.00 | 049 | Triplexadores de sinais de rádio frequência, com filtro seletivo, utilizados em estações base de telecomunicações (BTS), para compartilhamento múltiplas frequências simultâneas, atuando entre as faixas de frequência de 1.427 a 1.880MHz, de 1.920 a 2.170MHz, de 2.300 a 2.700MHz, LTE1.400 GSM1.800, LTE2.100, BRS ou LTE2.600, feito em alumínio, com elementos de conexão e proteção de entrada IP67. | Resolução Gecex nº 323, de 4 de abril de 2022 | I | 2025-12-31 |  | 2022-05-01
8517.79.00 | 050 | Subconjuntos montados de filtros de sinais de radiofrequência, de uso exclusivo em unidades de rádios remotos de estações base de telefonia celular em padrões LTE, WCDMA E GSM, dotados de módulos duplexadores passivos, acopladores direcionais e isoladores e para operação nas bandas 1.800MHz (b3) e 2.100MHz (b1). | Resolução Gecex nº 323, de 4 de abril de 2022 | I | 2025-12-31 |  | 2022-05-01
8517.79.00 | 051 | Espumas de polietileno tereftalato (ou PET), podendo conter: exterior em material de tecido de níquel e cobre, própria para promover melhor contato entre partes metálicas de equipamentos de comunicação de dados e com isso absorver interferências de sinais eletromagnéticos, própria para uso em equipamentos de comunicação de dados. | Resolução Gecex nº 323, de 4 de abril de 2022 | I | 2025-12-31 |  | 2022-05-01
8517.79.00 | 052 | Blindagens eletromagnéticas (carcaça de liga de cobre), própria para módulos ópticos (transceptores ópticos), comprimento máximo de 80mm, altura máxima de 20mm, própria para montagem em placa de circuito impresso, por processo de montagem em furo PTH (through hole) ou montagem por "press fit". | Resolução Gecex nº 323, de 4 de abril de 2022 | I | 2025-12-31 |  | 2022-05-01
8517.79.00 | 053 | Plugues de proteção também denominado como "dust cover", próprios para transceptor óptico intercambiável (módulo transmissor e receptor óptico), para proteção contra poeira e contaminantes, fabricados em borracha ou PCV ou plástico, comprimento máximo de 20mm, largura máxima de 20mm, altura máxima de 12mm. | Resolução Gecex nº 323, de 4 de abril de 2022 | I | 2025-12-31 |  | 2022-05-01
8517.79.00 | 054 | Módulos de redução de temperatura para transceptor óptico intercambiável (módulo transmissor e receptor óptico), denominados dissipador de calor, fabricados em cobre ou alumínio, constituídos de múltiplas aletas metálicas, não contêm tubos de transferência de calor (heat-pipes), peso máximo de 30g, com acabamento anodizado preto ou niquelado, próprios para montagem, por contato físico direto com a blindagem metálica e módulo óptico, em produtos de comunicação de dados. | Resolução Gecex nº 323, de 4 de abril de 2022 | I | 2025-12-31 |  | 2022-05-01
8517.79.00 | 055 | Unidades de antena ativa com modulo de transmissão e recepção de rádio frequência integrado para tecnologia 5g e converte e transfere sinais CPRI da unidade de banda base (BBU) e o sistema da antena, canal TRX/RX de 64t64r ou 32t32r, suporta até 6 portadoras, largura de banda máxima de 20MHz, faixa de frequência recepção entre 1.710 até 3.800MHz e transmissão entre 1.805 até 3.800MHz, IBW de até 200MHz, consumo de potência de até 921W. | Resolução Gecex nº 323, de 4 de abril de 2022 | I | 2025-12-31 |  | 2022-05-01
8517.79.00 | 056 | Tampas traseiras próprias para terminal portátil de telefonia celular, podendo conter visores, protetores, fitas, adesivos, etiquetas, calços, vedações, teclas, botões, sensores, contatos elétricos, antenas, ímãs ou dispositivos magnéticos, peça de acabamento e/ou proteção das câmeras e/ou flashes, microfones, "leds" (diodo emissor de luz), placas de circuito impresso rígidas e/ou flexíveis montadas com componentes elétricos/eletrônicos que implementem quaisquer funções que não a principal do terminal portátil de telefonia celular. | Resolução Gecex nº 323, de 4 de abril de 2022 | I | 2025-12-31 |  | 2022-05-01
8517.79.00 | 057 | Refletores parabólicos de 0,75m para transmissão e recepção de sinais via satélite, operando em faixa de frequência de satélite banda Ka, contendo dimensões físicas máximas, incluindo características de reforço da borda de 77 cm no eixo principal e 72cm no eixo menor, abertura projetada do refletor elíptica não menor que 73,5 x 63,5cm, com perfil da superfície do refletor em formato parabólico, com distância focal do refletor parabólico de 52cm, contendo frequência (GHz) de recebimento de 17,7 a 20,2 e de transmissão de 28,1 a 30, EIRP nominal 48,4dBWi, G/T nominal 18,5dB/K, ganho da antena de recebimento de 40,6dBi, mínimo a 19,95GHz e de transmissão de 44,4dBi, mínimo a 29,75GHz, de valor unitário (CIF) não superior a R$77,72. | Resolução Gecex nº 323, de 4 de abril de 2022 | II | 2025-12-31 |  | 2022-05-01
8517.79.00 | 058 | Refletores parabólicos 1,2m para transmissão e recepção de sinais via satélite, operando em faixa de frequência de satélite banda Ka e conjunto suporte de montagem em aço, contendo “hardware” de suporte projetado para conexão do transceptor de satélite ao braço da lança e suporte traseiro tria para conexão do braço da lança ao refletor, com comprimento focal de 96,52cm, altura de abertura projetada de 120,65cm, largura de abertura projetada de 120,50cm, dimensão do eixo vertical de 137,50, dimensão do eixo horizontal de 123,50, deslocamento paraboloide de 0cm, superfície do refletor e tolerância óptica , superfície do refletor carregado de 120,65cm, tolerância posicional máxima sob carga de massa de 120,50cm, deslocamento angular máximo de ±0,70, deslocamento angular máximo de ±1 grau, de valor unitário (CIF) não superior a R$2.037,92. | Resolução Gecex nº 323, de 4 de abril de 2022 | II | 2025-12-31 |  | 2022-05-01
8517.79.00 | 059 | Conjuntos de suporte de montagem em aço, contendo “hardware” de suporte projetado para conexão do transceptor de satélite ao braço da lança e suporte traseiro tria para conexão do braço da lança ao refletor, (kit, ka, 75cm, etria, dk gray, pbi), contendo hastes para montagem em telhado ou parede, bastão de 5,08 polegadas, 2 suportes ajustáveis, mastro permitindo elevação de 0 a 65 graus, de valor unitário (CIF) não superior a R$56,75. | Resolução Gecex nº 323, de 4 de abril de 2022 | II | 2025-12-31 |  | 2022-05-01
8517.79.00 | 060 | Conjuntos de montagem de refletor parabólico de 0,75m incluindo hastes, mastro, estrutura de montagem traseira e sistemas de movimentação azimute, elevação e inclinação para transmissão e recepção de sinais via satélite, de valor unitário (CIF) não superior a R$108,83. | Resolução Gecex nº 323, de 4 de abril de 2022 | II | 2025-12-31 |  | 2022-05-01
8517.79.00 | 061 | Filtros de combinação de sinais de RF, multibandas, utilizados em sistema irradiante de estação rádio base de telecomunicações (BTS de tecnologias de rede móvel celular), de faixas de frequências compreendidas entre 380 e 3.800MHz, com elementos de conexão para entradas e saídas de sinal e suporte mecânico para fixação em torre/mastro. | Resolução Gecex nº 323, de 4 de abril de 2022 | I | 2025-12-31 |  | 2022-05-01
8517.79.00 | 062 | Subconjuntos próprios para fones de ouvido sem fio, com sistema inteligente de áudio e com função principal de conectividade e pareamento por “wireless”, podendo conter gabinete, alto-falante(s), suporte(s), microfone(s), ima(s), visor(es), calco(s), protetor(es), película(s), fita(s), etiqueta(s), adesivo(s), membrana(s), grade(s), tecido, circuito impresso flexível montado com componentes eletroeletrônicos, superfície sensível ao toque, inserto(s) metálico(s), antena(s), parafuso(s), bateria, componentes plásticos e/ou metálicos, conector(es) e sensor(es). | Resolução Gecex nº 323, de 4 de abril de 2022 | I | 2025-12-31 |  | 2022-05-01
8517.79.00 | 063 | Suportes plásticos de armazenamento utilizados em redes FTTH com função de enrolar cabos ópticos extras, para instalação em postes, paredes ou poços subterrâneos, suporta um armazenamento máximo em cabos com 5 mm e comprimento de 40m, diâmetro mínimo da bobina de 150mm, dimensões de (A x L x P) de 230 x 230 x 75,5mm, peso líquido de 0,26mm, material de PP + GF + parafuso de aço inoxidável dos tipos M4 x 20mm: 3 PCS, M6 x 45mm: 3 PCS, temperatura de operação entre -40 a +70 Graus Celsius, umidade relativa ≤ 93% (40ºC), pressão atmosférica de 70 a 106kPa, de valor unitário (CIF) não superior a R$ 21,96. | Resolução Gecex nº 323, de 4 de abril de 2022 | II | 2025-12-31 |  | 2022-05-01
8517.79.00 | 064 | Suportes metálicos com abraçadeira para instalação em postes, para prender cabos ópticos em redes aéreas FTTH, possui dimensões (a x l x p; unidade: mm) da abraçadeira espiral de 900 x 72 x 9mm e base de montagem de 66 x 59 x 50mm, material da base de montagem zl102 e abraçadeira de aço inoxidável com liga de alumínio 5056, suporta cabos ópticos com diâmetro de 5mm, temperatura de operação -40 a +70 Graus Celsius, umidade relativa menor ou igual a 93% (40 Graus Celsius) e pressão atmosférica de 70 a 106kpa, de valor unitário (CIF) não superior a R$ 15,89. | Resolução Gecex nº 323, de 4 de abril de 2022 | II | 2025-12-31 |  | 2022-05-01
8517.79.00 | 065 | Suportes estruturais em plástico e/ou metal, podendo conter adesivos, calços, etiquetas, isolantes, próprio para suporte interno de ao menos um dos seguintes componentes: conectores, placas de circuito impresso, baterias, módulos de câmera, displays, próprio para terminal portátil de telefonia celular e/ou relógio inteligente do tipo smartwatch e/ou fones de ouvido sem fio. | Resolução Gecex nº 323, de 4 de abril de 2022 | I | 2025-12-31 |  | 2022-05-01
8517.79.00 | 080 | Tampas ou carcaças metálicas fabricadas em alumínio fundido (die casting), com furos e encaixes específicos para uso exclusivo em rádios transceptores com antena integrada e tecnologia 5G, com função principal atuar como tampa do rádio e função secundária a troca de calor entre os componentes do circuito elétrico e o ambiente externo, com dimensões compreendidas entre os intervalos de 500 e 1.600mm de altura e 350 e 700mm de largura. | Resolução Gecex nº 323, de 4 de abril de 2022 | I | 2025-12-31 | Resolução GECEX nº 339, de 09 de maio de 2022 | 2022-05-16
8517.79.00 | 081 | Módulos de comunicação sem fio, para aplicações m2m tais como pos (máquinas de cartões), com seus componentes montados diretamente à superfície de placa (smd) e conexão de 120 pinos lga, tecnologia de comunicação WCDMA/GSM, compatível com as redes HSDPA, HSUPA, HSPA+, WCDMA, EDGE, GSM E GPRS. | Resolução Gecex nº 323, de 4 de abril de 2022 | I | 2025-12-31 | Resolução GECEX nº 339, de 09 de maio de 2022 | 2022-05-16
8517.79.00 | 082 | Tampas com encaixe específicos para uso exclusivo em rádios transceptores com antena integrada e tecnologia 5G, com função de radome da antena do equipamento, protegendo-a de interferências eletromagnéticas externas, além de blindá-la contra a degradação do meio ambiente (proteção IP e UV), fabricadas em policarbonato, podendo conter porcentagem de fibra de vidro (PC+GF%), com dimensões máximas de 800 x 450 x 60mm. | Resolução Gecex nº 323, de 4 de abril de 2022 | I | 2025-12-31 | Resolução GECEX nº 339, de 09 de maio de 2022 | 2022-05-16
8517.79.00 | 083 | Placas de circuito impresso com componentes elétricos e eletrônicos, utilizados em equipamentos de sistema de transmissão de rádio e micro-ondas, possui função de receber e transmitir um canal de sinais IF, fornece canal de gerenciamento e tensão de -48 V para ODU (Unidade de micro-ondas externa), funcionam como placas SDH IF para transmitir serviços de rádio micro-ondas SDH (STM-1 e 2xSTM-1) ou como placas IF de micro-ondas IP integradas para transmitir serviços IP de micro-ondas integrados (E1 + Ethernet nativa ou STM-1 + Ethernet nativa), largura de banda do barramento de “backplane” de 1 Gbit/s, possui controle automático de transmissão de energia (ATPC), Compressão de cabeçalhos de quadro Ethernet, Compressão de carga útil Ethernet, suporta XPIC (Cancelamento de interferência de polarização cruzada), proteção de link do tipo 1 + 1 HSB / FD / SD, suporta Proteção N + 1, suporta grupos de agregação de links (LAGs) em interfaces aéreas, suporta agregação de link físico (PLA / EPLA / EPLA +), criptografia baseada em AES em interfaces aéreas, suporta pacotes de modulação modo IS2: QPSK/16QAM/32QAM/64QAM/128QAM/256QAM e Modo IS3: QPSK Forte/QPSK/16QAM/32QAM/64QAM/128QAM/256QAM/512QAM/512QAM e Fraco/1024QAM/1024QAM/2048QAM, suporta protocolo Spanning Tree (STP), qualidade de serviço (QoS) e suporta Monitoramento de rede remota (RMON), de valor unitário (CIF) não superior a R$ 383,35 | Resolução Gecex nº 323, de 4 de abril de 2022 | II | 2025-12-31 | Resolução Gecex nº 345, de 19 de maio de 2022 | 2022-05-26
8517.79.00 | 084 | Placas de circuito impresso com componentes elétricos e eletrônicos, utilizados em equipamentos de sistema de transmissão de rádio e micro-ondas, possui função de controle, comutação, cronometragem/temporização do sistema de redes híbridas e pacote de micro-ondas no preparo de serviços TDM e serviços Ethernet, suporta comutação de pacotes de 10Gbit/s, suporta conexões cruzadas de divisão em tempo integral VC-12 / VC-3 / VC-4 que são equivalentes a 32 x 32 VC-4s, proteção de relógio baseada em prioridades de fonte de relógio, protocolo SSMe protocolo SSM estendido, suporta sincronização de tempo IEEE 1588v2 e IEEE 1588 ACR, tempo ITU-T G.8275.1, relógio de link de micro-ondas e relógio Ethernet síncrono, suporta até 13DCCs, suporte protocolos de gerenciamento de rede, possui virtualização NE, VPN de hierarquia, suporta EBGP Opção A, suporta Proteção 1 + 1 hot standby, interface de serviço com taxa de bits nominal de 2.048kbit/s e Impedância de 120ohm e padrão ITU-T G.703, de valor unitário (CIF) não superior a R$ 850,62. | Resolução Gecex nº 323, de 4 de abril de 2022 | II | 2025-12-31 | Resolução Gecex nº 345, de 19 de maio de 2022 | 2022-05-26
8517.79.00 | 085 | Placas de circuito impresso com componentes elétricos e eletrônicos, utilizados em equipamentos de sistema de transmissão de rádio e micro-ondas, placa de controle, comutação de pacotes com taxa de 10Gbit/s, temporização do sistema, serviços por meio de portas de serviço GE/ STM-1/E1/T1 e portas de micro-ondas TDM/Hybrid/Packet, conexão cruzada do tipo VC-12/VC-3/VC-4 que são equivalentes a 32x32 VC-4s, processamento de relógio, proteção de “clock” baseada em prioridades de fonte de relógio, protocolo SSM e protocolo SSM estendido, suporta sincronização de tempo IEEE 1588v2, IEEE 1588 ACR e ITU-T G.8275.1, suporta até 15 DCCs, possui 4 portas elétricas do tipo 10/100/1000BASE-T (X), porta GE que suporta módulos SFP, 2 portas com suporte módulos SFP dos tipos: óptico FE/GE bidirecional de fibra dupla, ótico FE/GE bidirecional de fibra única/ elétrico 10/100 / 1000BASE-T (X) GE e suporta recursos LAG, ERPS, SEP, LPT, LLDP, ETH OAM, RMON, DCN, OAM, de valor unitário (CIF) não superior a R$ 926,47 | Resolução Gecex nº 323, de 4 de abril de 2022 | II | 2025-12-31 | Resolução Gecex nº 345, de 19 de maio de 2022 | 2022-05-26
8517.79.00 | 086 | Placas de circuito impresso com componentes elétricos e eletrônicos, utilizados em equipamentos de sistema de transmissão de rádio e micro-ondas, placa de transmissão e recepção de sinais 2xIF podendo ser utilizada para implementar XPIC, 1 + 1 HSB / FD / SD ou PLA / EPLA em uma direção ou em diferentes direções, fornecem canais de gerenciamento e energia de -48 V para ODUs, espaçamento de canal de 112 MHz suportando (apenas no modo IS6 / IS6-PLUS), largura de banda do barramento de “backplane” de 2.5 Gbit/s, suporta MIMO, controle automático de transmissão de energia (ATPC), modulação adaptativa (AM), suporta compressão de cabeçalhos de frame Ethernet, XPIC, proteção de serviço TDM com proteção de conexão de sub-rede (SNCP), Troca de rótulo multiprotocolo (MPLS), PWE3, Sincronização da camada física com “clock” de interface aérea, sincronização de pacote de tempo com sincronização de tempo IEEE 1588v2 e ITU-T G.8275.1, rede de comunicação de dados (DCN), serviços ethernet com serviços E-Lines e E-LAN, comutação de proteção de anel Ethernet (ERPS) compatível com ITU-T G.8032 v1/v2, suporte Protocolo Spanning Tree (STP), qualidade de serviço (QoS) e monitoramento de rede remota (RMON), de valor unitário (CIF) não superior a R$ 627,44 . | Resolução Gecex nº 323, de 4 de abril de 2022 | II | 2025-12-31 | Resolução Gecex nº 345, de 19 de maio de 2022 | 2022-05-26
8517.79.00 | 087 | Tampas SDE blindagem com geometria, encaixes e furos específicos para uso exclusivo em rádios transceptores com antena integrada e tecnologia 5G, com função de proteger o equipamento contra intemperes e interferências eletromagnéticas, fabricado em alumínio (liga AlSi9Cu3(Fe)) com dimensões máximas de 400 x 600 x 70mm. | Resolução Gecex nº 323, de 4 de abril de 2022 | I | 2025-12-31 | Resolução Gecex nº 357, de 20 de junho de 2022 | 2022-06-28
8517.79.00 | 093 | Equipamentos contendo refletor parabólico de 85 ou 105cm para transmissão e recepção de sinais via satélite em banda Ku, com capacidade para transmitir sinais com frequência de 13,75 a 14,5GHz e receber sinais de 10,7 a 12,75GHz, contando com ajuste de azimute com alcance ilimitado e ajuste de elevação com alcance entre -20 e 115 graus, módulo de transmissão de 8, 16 ou 25W de potência, módulo de recepção PLL, radome com altura de 123 ou 145,8cm e diâmetro de 113 ou 137,9cm, ganho na transmissão entre 40,7 e 42dBi na frequência 14,25GHz, ganho na recepção entre 38,9 e 40,7dBi na frequência 11,7GHz, contando com unidade controladora com software embarcado AptusNX e suporte a protocolo de código aberto para comunicação com a antena, Antena giroestabilizada, interfaces Ethernet, NMEA 0183, NMEA 2000, RS232, interface para mediador, suporte à adaptador Wi-Fi e à gerência remota. | Resolução Gecex nº 323, de 4 de abril de 2022 | I | 2025-12-31 | Resolução Gecex nº 376, de 26 de julho de 2022 | 2022-08-04
8517.79.00 | 094 | Placas de circuito impresso com componentes elétricos e eletrônicos, utilizados em equipamentos de sistema de transmissão de rádio e micro-ondas, placa transmissão e recepção de sinal IF (2XIF), que fornece canais de gerenciamento e alimentação -48V para ODUs, suporta serviços de micro-ondas IP e SDH, suporta espaçamento de canal de 112MHz, largura de banda do barramento de “backplane” de 2,5Gbit/s, MIMO, CA, Pré-Distorção, controle automático de transmissão de energia (ATPC), modulação adaptativa (AM), criptografia baseada em AES256 em “interfaces” aéreas, compressão de cabeçalhos de quadro Ethernet, XPIC, proteção de “link” (Proteção 1 + 1 HSB/FD/SD, N + 1, LAGs), carregamento de FPGA (Matriz de Portas Programáveis em Serviço), teste de sequência binária pseudoaleatória (PRBS) nas portas IF, comutação de proteção de anel Ethernet (ERPS) com ITU-T G.8032 v1 / v2, qualidade de serviço (QoS), monitoramento remoto de rede (RMON), de valor unitário (CIF) não superior a R$ 1.081,70. | Resolução Gecex nº 323, de 4 de abril de 2022 | II | 2025-12-31 | Resolução Gecex nº 395, de 30 de agosto de 2022 | 2022-09-07
8517.79.00 | 095 | Placas de circuito impresso com componentes elétricos e eletrônicos, utilizados em equipamentos de sistema de transmissão de rádio e micro-ondas, placa de controle, comutação de pacotes de 120Gbit/s, conexão cruzada por divisão de tempo integral VC-12/VC-3/VC-4 equivalentes a 32 x 32 VC4s, gerencia, monitora e controla o “status” de execução do IDU, processamento e tempo de sincronização IEEE 1588v2, ITU-T G.8275.1 e IEEE 1588 ACR, com rede de comunicação de dados (DCN) suportando um máximo de 13 DCCs, qualidade de serviço (QoS), suporta classificação de tráfego de porta por endereço MAC, VLAN ID, prioridade de VLAN, endereço IP, DSCP, tipo de protocolo, número de porta ou tipo ICMP, comutação de rótulo multiprotocolo (MPLS) / emulação ponta a ponta (PWE3), PLA/EPLA, proteção de link (Proteção 1 + 1 HSB/FD/SD, N + 1) suporta grupo de agregação de link (LAG), comutação de proteção de anel Ethernet (ERPS), espelhamento de porta, monitoramento remoto de rede (RMON), com porta de serviço 10GE suporta módulos ópticos 10GE/2.5GE/GE, portas auxiliares e portas de gerenciamento. | Resolução Gecex nº 323, de 4 de abril de 2022 | I | 2025-12-31 | Resolução Gecex nº 395, de 30 de agosto de 2022 | 2022-09-07
8517.79.00 | 096 | Placas de circuito impresso com componentes elétricos e eletrônicos, utilizados em equipamentos de sistema de transmissão de rádio e micro-ondas, placa de controle, comutação de pacotes de 120Gbit/s, temporização de sistema híbrido/pacote, conexão cruzada de divisão de tempo integral VC-12/VC-3/VC-4 equivalente a 32 x 32VC4s, suporta sincronização de tempo IEEE 1588v2, ITU-T G.8275.1, IEEE 1588 ACR, com rede de comunicação de dados (DCN) suportando um máximo de 13DCCs, suporta protocolos de rede HWECC, IP e L2 DCN, suporta funções “QoS”, suporta PLA/EPLA, suporta classificação de tráfego de porta por endereço MAC, VLAN ID, prioridade de VLAN, endereço IP, DSCP, tipo de protocolo, número de porta ou tipo ICMP., taxa de acesso comprometido (CAR), qualidade hierárquica de serviço (HQoS), processamento de relógio, unidade de fonte de alimentação, suporta espelhamento de porta, protocolo de descoberta de camada enlace, suporta a função ERPS em conformidade com ITU-T G.8032v1/v2, fornece uma porta de serviço 10GE, portas auxiliares e portas de gerenciamento. | Resolução Gecex nº 323, de 4 de abril de 2022 | I | 2025-12-31 | Resolução Gecex nº 395, de 30 de agosto de 2022 | 2022-09-07
8517.79.00 | 097 | Placas de circuito impresso com componentes elétricos e eletrônicos, utilizados em equipamentos de sistema de transmissão de rádio e micro-ondas, placa de controle, comutação de pacotes de 120Gbit/s, conexão cruzada de divisão de tempo de ordem superior de 128 x 128VC - 4s e inferior de VC12 / VC-3 equivalente a 32 x 32VC - 4s, suporta sincronização de tempo IEEE 1588v2, ITU-T G.8275.1, IEEE 1588 ACR, controle e comunicação do sistema e funções de processamento de relógio, suporta L3VPN, rede de comunicação de dados (DCN) suportando um máximo de 24 DCCs, com unidade de relógio, unidade de “interface” de serviço, unidade de processamento EPLA, proteção 1 + 1 “backup” ativo, função anti roubo, EPLA, funções MPLS/PWE3, qualidade de serviço (HQoS), suporta grupo de agregação de “link” (LAG), comutação de proteção de anel Ethernet (ERPS), Protocolo “Spanning Tree” (STP), LPT, IGMP, LLDP, ETH OAM, espelhamento de porta e possui portas STM-1, STM-4, ethernet, portas auxiliares e portas de gerenciamento. | Resolução Gecex nº 323, de 4 de abril de 2022 | I | 2025-12-31 | Resolução Gecex nº 395, de 30 de agosto de 2022 | 2022-09-07
8517.79.00 | 098 | Gabinetes metálicos configurados com unidade de ventilação com 3 ventiladores e cada ventilador com velocidade de rotação de 32,52CFM, circuito impresso de conexão (backplane), de uso em unidade “indoor” IDU para transmissão de sinais de micro-ondas em redes de telecomunicações, de valor unitário (CIF) não superior a R$ 370,56. | Resolução Gecex nº 323, de 4 de abril de 2022 | II | 2025-12-31 | Resolução Gecex nº 395, de 30 de agosto de 2022 | 2022-09-07
8517.79.00 | 099 | Refletores parabólicos de 1m para transmissão e recepção de sinais de satélite, que opera na faixa de frequência entre 29 e 30GHz, em banda Ka e conjunto de suporte do transceptor em aço, com haste de suporte com distância focal de 65,06cm, altura de abertura projetada de 107,7cm, largura de abertura projetada de 100cm, com mecanismo de ajuste de elevação e azimute. | Resolução Gecex nº 323, de 4 de abril de 2022 | I | 2025-12-31 | Resolução Gecex nº 395, de 30 de agosto de 2022 | 2022-09-07
8517.79.00 | 100 | Subconjuntos de capturas de imagem para uso em telefones inteligentes (smartphones), com recursos ópticos e eletrônicos para obtenção, processamento e encaminhamento da imagem codificada, contendo tecnologia infravermelha e projeção de pontos para detecção e reconhecimento facial, além de elementos de conexões. | Resolução Gecex nº 323, de 4 de abril de 2022 | I | 2025-12-31 | Resolução Gecex nº 407, de 22 de setembro de 2022 | 2022-09-30
8517.79.00 | 101 | Subconjuntos montados em suporte plástico e metálico, próprios para terminal portátil de telefonia celular, contendo os seguintes elementos: câmera frontal, câmera infravermelha e projetor com função de reconhecimento facial, alto-falantes, antenas, conectores, microfones, calços, protetores, contatos elétricos, visores da câmera e do flash , botões, sensores, cabos, placas de circuito impresso flexíveis montadas com componentes elétricos que implementem quaisquer funções que não a principal do terminal portátil de telefonia celular. | Resolução Gecex nº 323, de 4 de abril de 2022 | I | 2025-12-31 | Resolução Gecex nº 407, de 22 de setembro de 2022 | 2022-09-30
8517.79.00 | 102 | Placas de circuito impresso com componentes elétricos e eletrônicos, utilizadas em equipamentos multiplexadores para redes de telecomunicações, com funções de multiplexação de serviço de contendo 4 portas com capacidade de 100Gbit/s e conversão de comprimento de onda programável contendo 2 portas com capacidade 200G/100G, fornece serviço do cliente lado do cliente com 4 tipos de sinais do tipo 40GE, 10GE LAN, OTU4 e 100GE, suporta função ALS quando serviços de sinais não OTN são suportados, suporta comprimento de onda ajustável, PRBS, ESC, suporta função LPT quando o serviço do lado do cliente é 10GE LAN, FEC sendo do lado do cliente: FEC (OTU4); RS_FEC (100GE) e do lado WDM: FEC, SDFEC2, SDFEC, suporta medição de latência, suporta IEEE 1588v2 quando o sinal utilizado é 100GE(GFP-F), 10GE LAN(GFP-F), contem relógio de sincronismo interno, suporta proteção do cliente do tipo 1+1, suporta os protocolos de rede ITU-T G.8275.1, ITU-T G.8273.2, RTU e possui consumo de energia típico de 131W e máximo de até 148W. | Resolução Gecex nº 323, de 4 de abril de 2022 | I | 2025-12-31 | Resolução Gecex nº 416, de 27 de outubro de 2022 | 2022-11-07
8517.79.00 | 103 | Estruturas de montagem traseira e sistemas de movimentação azimute, elevação e inclinação para transmissão e recepção de sinais via satélite em faixa de frequência banda Ka para refletor parabólico de 0,9m de diâmetro, de valor unitário (CIF) não superior a R$ 142,89. | Resolução Gecex nº 323, de 4 de abril de 2022 | II | 2025-12-31 | Resolução Gecex nº 428, de 01 de dezembro de 2022 | 2022-12-12
8517.79.00 | 104 | Placas de circuito impresso com componentes elétricos e eletrônicos, utilizadas em equipamentos multiplexadores para redes de telecomunicações, com função de multiplexação de serviços contendo 2 portas de “interface” com taxa de 400Gbit/s ou 8 portas de “interface” com taxa de 100Gbit/s e conversão de comprimento de onda programável com taxa de 400G e 800G, suporta modulação de linha de s16QAM para frequência de 400G, modulação 16QAM para frequência de 600G e modulação de e64QAM para frequência de 800G, suporta sinal de sincronismo/”clock” com taxa de serviços de 400GE/200GE/100GE, suporta sinal do lado do cliente de 400GE, 200GE, (2x 100GE), (2 x OTU4), FlexE200GE para módulo QSFPDD e 100GE, OTU4, FlexE100GE para o módulo QSFP28, consumo de energia típico de 167W e consumo máximo de energia de 175W, de valor unitário (CIF) não superior a R$ 16.401,45. | Resolução Gecex nº 323, de 4 de abril de 2022 | II | 2025-12-31 | Resolução Gecex nº 428, de 01 de dezembro de 2022 | 2022-12-12
8517.79.00 | 105 | Equipamentos contendo refletor parabólico de 83 ou 100cm para transmissão e recepção de sinais via satélite em banda Ku, com capacidade para transmitir sinais com frequência de 13,75 a 14,5GHz e receber sinais de 10,7 a 12,75GHz, contando com ajuste de azimute com alcance ilimitado e ajuste de elevação com alcance entre -10 e +110 graus, módulo de transmissão de 8W de potência, modulo de recepção PLL, radome com altura entre 117 e 152cm e diâmetro de 113 ou 144cm, ganho na transmissão entre 39,9 e 41dBi na frequência 14,25GHz, ganho na recepção entre 38 e 40dBi na frequência de 11,75GHz, contando com unidade de controladora com “software” embarcado e suporte ao protocolo de código aberto para comunicação com a antena, Antena giroestabilizada, “interface” Ethernet, NMEA 0183, NMEA 2000, RS232. | Resolução Gecex nº 323, de 4 de abril de 2022 | I | 2025-12-31 | Resolução Gecex nº 428, de 01 de dezembro de 2022 | 2022-12-12
8517.79.00 | 106 | Refletores parabólicos de 90 centímetros de diâmetro para transmissão e recepção de sinais via satélite, operando em faixa de frequência de satélite banda Ka, contendo “hardware” de suporte projetado para conexão do transceptor de satélite ao braço da lança e suporte traseiro tria para conexão do braço da lança ao refletor, altura de 90,8cm, largura de 93,6cm, deslocamento angular máximo de ±0,5 graus, de valor unitário (CIF) não superior a R$ 198,47. | Resolução Gecex nº 323, de 4 de abril de 2022 | II | 2025-12-31 | Resolução Gecex nº 428, de 01 de dezembro de 2022 | 2022-12-12
8517.79.00 | 107 | Placas de circuito impresso com componentes elétricos e eletrônicos, utilizadas em equipamentos multiplexadores para redes de telecomunicações, com funções de multiplexação de serviço, contendo 4 portas com capacidade de 100Gbit/s e placa de conversão de comprimento de onda programável com capacidade de 200G/400G, fornece serviço do lado do cliente com 4 tipos de sinais dos tipos 100GE/OTU4/40GE/4 x 10GE, suporta função FEC(Correção de Erros) do lado do cliente: FEC, RS_FEC(100GE) e do lado WDM: SDFEC2, com modulação de linha do tipo QPSK e DQPSK para 200G e 16QAM para 400G, suporta PRBS, suporta LPT quando o tipo de serviço do lado do cliente é 10GE LAN, com relógio de sincronismo interno, suporta proteção do cliente do tipo 1+1, suporta os protocolos de rede ITU-T G.8275.1 e ITU-T G.8273.2, suporta camada óptica ASON, com consumo de energia típico de 152W e máximo de até 161W, de valor unitário (CIF) não superior a R$ 23.438,79. | Resolução Gecex nº 323, de 4 de abril de 2022 | II | 2025-12-31 | Resolução Gecex nº 443, de 27 de dezembro de 2022 | 2023-01-05
8523.51.10 | 007 | Dispositivos de armazenamento não-volátil de dados a base de semicondutores, cartão "microSD", destinados a câmeras de vídeo-vigilância, operação 24 horas 7 dias/semana, "health monitor" e alta durabilidade, suportando no mínimo 500 ciclos de gravação, temperaturas de operação (-25 a +85 graus Celsius), sendo classe 10 e velocidade UHS 1 (U1) ou superior. | Resolução Gecex nº 323, de 4 de abril de 2022 | I | 2025-12-31 |  | 2022-05-01
8523.52.10 | 003 | Etiquetas de acionamento por aproximação, utilizadas para identificação automática de veículos, acionadas por radiofrequência (RFID - Radio Frequency Identification), modo passivo, operando na faixa de 915 à 928MHz, dotados de um chip combinado e antena de alumínio envoltos em encapsulamento plástico com face adesiva. | Resolução Gecex nº 323, de 4 de abril de 2022 | I | 2025-12-31 |  | 2022-05-01
8523.52.10 | 004 | Etiquetas de acionamento por aproximação, sendo cartão inteligente, composto por plástico PVC e dispositivo magnetizador com 3chips ressonadores em seu interior, frequência de 58kHz, velocidade de leitura de 1/0,02s, distância de leitura de 1,4 a 2m, tempo de vida de 2 anos, dimensão 52,5 x 10mm, sem adesivo de colagem, cuja função é ativar sensores de alarme. | Resolução Gecex nº 323, de 4 de abril de 2022 | I | 2025-12-31 |  | 2022-05-01
8523.52.10 | 005 | Cartões inteligentes sem contato, próprios para roupas, constituídos de polímero semicristalino em plástico, com microchip de memória integrado, para comunicação com o leitor de rádio, identificação por radiofrequência, velocidade de leitura de 40peças/s, distância de leitura até 6m, tempo de vida até 200 ciclos de lavagem ou 3 anos. | Resolução Gecex nº 323, de 4 de abril de 2022 | I | 2025-12-31 |  | 2022-05-01
8523.52.10 | 006 | Cartões inteligentes do tipo SIM-CARD, podendo ou não ser compatível com tecnologia “NFC”, utilizados exclusivamente no teste de aparelhos portáteis de telefonia celular em linha de produção. | Resolução Gecex nº 323, de 4 de abril de 2022 | I | 2025-12-31 |  | 2022-05-01
8523.52.10 | 007 | Transponders de comunicação por radiofrequência de 13,56MHz e memória de 256bits (RF-ID) de acionamento por aproximação para abertura de chaves eletrônicas normalmente utilizadas para abertura de portas e portões, envolto em encapsulamento plástico. | Resolução Gecex nº 323, de 4 de abril de 2022 | I | 2025-12-31 |  | 2022-05-01
8523.52.10 | 008 | Etiquetas de acionamento por aproximação no formato de cápsula de vidro (glass tag), utilizadas para identificação de animais acionadas por radiofrequência (RFID - Radio Frequency Identification), modo passivo, operando na faixa de 134,2 +/-3kHz, dotados de um "chip" e antena de ferrita, envoltos em encapsulamento cilíndrico de vidro biocompatível, a granel, não inserido em agulha, sem seringa para aplicação, não esterilizado, com recobrimento antimigratório de "Parylene C". | Resolução Gecex nº 323, de 4 de abril de 2022 | I | 2025-12-31 |  | 2022-05-01
8523.52.10 | 009 | Cartões inteligentes sem contato, de uso exclusivo para identificação de produtos de roupas planas e têxteis, atendendo aos requisitos de rastreamento, constituídos de etiquetas de tecido incorporado a um pequeno dispositivo com tecnologia UHF acoplado a uma antena de linha costurada, para comunicação com o leitor de rádio, identificação por radiofrequência (rain RFID) velocidade de leitura de 750peças/s, distância de leitura de até 6m, tempo de vida até 200ciclos de lavagem ou 3 anos. | Resolução Gecex nº 323, de 4 de abril de 2022 | I | 2025-12-31 |  | 2022-05-01
8523.52.10 | 012 | Etiquetas de acionamento por aproximação, acionadas por radiofrequência (rfid - radio frequency identification), passiva, com dispositivo magnetizador no seu interior, operando a 8,2mhz, com logo "alarme" descrito em papel e envoltas em encapsulamento plástico, cuja função é ativar sensores de alarmes. | Resolução Gecex nº 323, de 4 de abril de 2022 | I | 2025-12-31 |  | 2022-05-01
8523.52.10 | 013 | Etiquetas antifurto passiva, de acionamento por aproximação, dotadas de plástico PVC conformado nas cores branca, preta ou vermelho, com 1 lâmina imantadora encapsulada em plástico transparente e 3 lâminas magnetizadas como ressonadoras em seu interior, na frequência 58kHz, para utilização em produtos gerais e congelados, com adesivo de colagem, sendo utilizada para ativação de sensores de alarme. | Resolução Gecex nº 323, de 4 de abril de 2022 | I | 2025-12-31 |  | 2022-05-01
8523.52.10 | 015 | "Tags" inteligentes de acionamento por aproximação, sem contato, de uso exclusivo para identificação de produtos de roupas planas e têxteis, operando na faixa de 860 até 960MHz, atendendo aos requisitos de rastreamento, constituídos de material tipo tecido de 100% poliéster, incorporado a um pequeno dispositivo com tecnologia RFID UHF (identificação por rádio frequência), acoplado a uma antena de linha costurada, para comunicação com o leitor RFID, leitura de até 800 peças (multi leitura), distância de leitura de até 6m, tempo de vida até 200 ciclos de lavagem ou 3 anos. | Resolução Gecex nº 323, de 4 de abril de 2022 | I | 2025-12-31 |  | 2022-05-01
8523.52.10 | 016 | Etiquetas de acionamento por aproximação acionadas por radiofrequência (RFID - radio frequency identification), modo passivo, operando na faixa compreendida entre 860 e 960MHz, dotados de um "chip eletrônico" e antena de cobre ou alumínio, envoltos em lâminas de policarbonato (PET), utilizadas para identificação de animais. | Resolução Gecex nº 323, de 4 de abril de 2022 | I | 2025-12-31 |  | 2022-05-01
8523.52.10 | 017 | Etiquetas de acionamento por aproximação, utilizadas para identificação de produtos do segmento de beleza e líquidos, acionadas por radiofrequência (RFID - Radio Frequency Identification), com “inlay” inserido entre 2 camadas, sendo uma de papel e outra PET branco, este “inlay” possui um chip com memória EPC de 128bits, atuando no protocolo de radiofrequência ISO-18000-6C, EPC Classe 1 Gen2, operando na banda UHF na frequência de 860 e 960MHz, com dimensões de 60 x 4mm, distâncias de leitura até 5m, podendo serem colocadas sobre produtos com líquidos sem ter inferência. | Resolução Gecex nº 323, de 4 de abril de 2022 | I | 2025-12-31 |  | 2022-05-01
8523.52.10 | 018 | Etiquetas de acionamento por aproximação, utilizadas para identificação de produtos do segmento da indústria têxtil, acionadas por radiofrequência (RFID - Radio Frequency Identification), com “inlay” inserido entre 2 camadas de cetim reciclado, este “inlay” possui um chip com memória EPC de 128bits, atuando no protocolo de radiofrequência ISO-18000-6C, EPC Classe 1 Gen2, operando na banda UHF na frequência de 860 e 960MHz, com dimensões de 35 x 95mm, distâncias de leitura de até 20m, suporta lavagens caseiras. | Resolução Gecex nº 323, de 4 de abril de 2022 | I | 2025-12-31 |  | 2022-05-01
8523.52.10 | 019 | Etiquetas de acionamento por aproximação, utilizadas para identificação de produtos de metal, acionadas por radiofrequência (RFID - Radio Frequency Identification), possui um “inlay” inserido entre 2 camadas, PET e espuma à base de copolímero de EVA, com memória EPC de 128bits, atuando no protocolo de radiofrequência ISO-18000-6C, EPC Classe 1 Gen2, operando na banda UHF na frequência de 860 e 960MHz, com dimensões de 64 x 6mm, distâncias de leitura até 10m. | Resolução Gecex nº 323, de 4 de abril de 2022 | I | 2025-12-31 |  | 2022-05-01
8523.52.10 | 020 | Etiquetas de acionamento por aproximação, utilizadas para identificação de produtos da indústria têxtil, acionadas por radiofrequência (RFID - Radio Frequency Identification), um “inlay” inserido entre 2 camadas de cetim reciclado, este “inlay” possui um “chip” com memória EPC de 96bits, atuando no protocolo de radiofrequência ISO-18000-6C, EPC Classe 1 Gen2, operando na banda UHF na frequência de 860 e 960MHz, com dimensões de 95 x 35mm, distâncias de leitura até 20m, suporta lavagens caseiras. | Resolução Gecex nº 323, de 4 de abril de 2022 | I | 2025-12-31 |  | 2022-05-01
8523.52.10 | 021 | Etiquetas de acionamento por aproximação, utilizadas para identificação de produtos, acionadas por radiofrequência (RFID - radio frequency identification), com um “INLAY” inserido entre 2 camadas de papel, sendo o papel frontal fosco e especial para impressão INKJET, com um chip de memória EPC 96 bits, atuando no protocolo de radiofrequência 18.000-6c, EPC classe 1, GEN 2, operando na banda UHF na frequência entre 860 e 960mhz, com dimensões de 47 x 33mm, distância de leitura de até 5m. | Resolução Gecex nº 323, de 4 de abril de 2022 | I | 2025-12-31 | Resolução GECEX nº 339, de 09 de maio de 2022 | 2022-05-16
8523.52.10 | 022 | Etiquetas de acionamento por aproximação, utilizadas para identificação de produtos, acionadas por radiofrequência (rfid - radio frequency identification), com um “inlay” inserido entre 2 camadas de papel, sendo o papel frontal fosco ou brilho especial para impressão “inkjet”, com um chip de memória EPC 96 bits, atuando no protocolo de radiofrequência 18.000-6c, EPC classe 1, GEN 2, operando na banda UHF na frequência entre 860 e 960mhz, com dimensões de 41 x 92mm, distância de leitura de até 5m. | Resolução Gecex nº 323, de 4 de abril de 2022 | I | 2025-12-31 | Resolução Gecex nº 345, de 19 de maio de 2022 | 2022-05-26
8523.52.10 | 023 | Etiquetas de acionamento por aproximação, utilizadas para identificação de produtos, acionadas por radiofrequência (RFID - radio frequency identification), com um “chip” de memória EPC 96bits, atuando no protocolo de radiofrequência 18.000-6c, EPC classe 1, GEN 2, operando na banda UHF na frequência entre 860 e 960mhz, com dimensões 22 x 55mm ou 30 x 90mm, distância de leitura de até 2m. | Resolução Gecex nº 323, de 4 de abril de 2022 | I | 2025-12-31 | Resolução Gecex nº 428, de 01 de dezembro de 2022 | 2022-12-12
8523.52.90 | 001 | Etiquetas protetoras antifurto passiva ou ativa com bateria, contendo elementos para identificação sem contato, nas frequências 8,2MHz e 58KHz ou ambas, cuja função é ativar sensores de alarme dotadas de sistema de extensão da proteção envolvendo o produto a ser protegido (gerais, caixas ou congelados) por cabos metálicos revestidos em plástico acoplados a etiqueta que são acionados ao serem rompidos, por dispositivo sonoro integrado. | Resolução Gecex nº 323, de 4 de abril de 2022 | I | 2025-12-31 |  | 2022-05-01
8523.52.90 | 002 | Etiquetas antifurto passiva, de leitura sem contato, com acabamento em papel ou filme plástico, dispondo de circuito impresso em alumínio e frequência de 8,2MHz, para utilização em produtos gerais e congelados, tamanho igual ou superior a 15 x 20mm ou redondas com diâmetro igual ou superior a 30mm, com adesivo de colagem, sendo usadas para ativação de sensores de alarme. | Resolução Gecex nº 323, de 4 de abril de 2022 | I | 2025-12-31 |  | 2022-05-01
8525.89.13 | 001 | Câmeras de rede (ip) para circuito fechado de tv, sensor “cmos” com resolução de imagem de 2mp; compressão de vídeo h.265 e h.264; “interface” de rede ethernet 10/100mbps; grau de proteção ip67; alcance de infravermelho de 30m; faixa de trabalho entre -30 e 60 graus celsius. de valor unitário (CIF) não superior a R$ 94,64. | Resolução Gecex nº 322, de 4 de abril de 2022 | II | 2025-12-31 | Resolução Gecex nº 356, de 20 de junho de 2022 | 2022-06-28
8525.89.13 | 002 | Câmeras de rede (ip) para circuito fechado de tv, sensor cmos de varredura progressiva com resolução de imagem de 2mp; compressão de vídeo h.265 e h.264; interface de rede ethernet 10/100mbps; grau de proteção ip67; alimentação 12V ou “poe”; faixa de trabalho entre -30 e 60 graus celsius, de valor unitário (CIF) não superior a R$ 115,42. | Resolução Gecex nº 322, de 4 de abril de 2022 | II | 2025-12-31 | Resolução Gecex nº 356, de 20 de junho de 2022 | 2022-06-28
8528.52.00 | 001 | Monitores monocromáticos de uso exclusivo na área médica, de alta resolução, de 1 a 10 megapixels. | Resolução Gecex nº 323, de 4 de abril de 2022 | I | 2025-12-31 |  | 2022-05-01
8528.52.00 | 002 | Monitores coloridos de uso exclusivo na área médica, de alta resolução, de 1 a 12 megapixels. | Resolução Gecex nº 323, de 4 de abril de 2022 | I | 2025-12-31 |  | 2022-05-01
8528.52.00 | 003 | Monitores de vídeo profissional "broadcast monitor" para uso em sistemas de TV, utilizados em ilhas de edição, controles de produção, estúdios ou unidades móveis externas, com interface de entrada de vídeo SDI, HDSDI, DVI ou HDMI, com resolução superior a 700 linhas. | Resolução Gecex nº 323, de 4 de abril de 2022 | I | 2025-12-31 |  | 2022-05-01
8528.52.00 | 004 | Monitores profissionais para display de sinais de vídeo com resolução HD em 1080i e/ou superior, utilizando tela de tecnologia de Diodo Orgânico Emissor de Luz (OLED - Organic Led Emiting Diode) , com suporte a interfaces de sinais de vídeo SDI,HD-SDI, IP ou HMDI, através de entradas de vídeo próprias ou placas opcionais de interface. | Resolução Gecex nº 323, de 4 de abril de 2022 | I | 2025-12-31 |  | 2022-05-01
8528.52.00 | 005 | Telas interativas LED 4K, com vidro da tela de 4mm de alta resistência e baixa reflexividade de luz externa, de tamanhos de 55 ou 65” ou 70 ou 75” ou 86 ou 98”, com sistema tátil com sensor infravermelho ou capacitivo (P-cap), com 20 toques simultâneos, com toque na tela com dedo ou qualquer objeto opaco, com sensor da tela blindado contra umidade e poeira, com sistema operacional instalado na própria tela, com “slot” na tela para conexão de PC. | Resolução Gecex nº 323, de 4 de abril de 2022 | I | 2025-12-31 |  | 2022-05-01
8528.52.00 | 006 | Monitores coloridos “double sided” de LCD (liquid crystal display), de 70 a 98 polegadas para uso em mobiliário urbano, do tipo “full sunlight” (ambiente de funcionamento completamente ao ar livre e sob incidência de sol direto), capazes de serem conectados diretamente a uma máquina automática para processamento de dados e concebidos para serem utilizados com esta máquina, com luz do fundo de LED (light-emitting diode), de resolução nativa de 3.840 x 2.160pixels, com tamanho de imagem visível de 1.895 x 1.066mm, brilho típico de 3.500cd/m2, com taxa de contraste típico de 10ms, terminas de entrada do tipo DVI-D, frequência de escaneamento digital de 120hz, tensão de entrada de 85 a 264VAC, consumo máximo de potência de 4.300W, com sensor dianteiro de controle de brilho automático, sensor de tela blindado contra umidade e poeira. | Resolução Gecex nº 323, de 4 de abril de 2022 | I | 2025-12-31 |  | 2022-05-01
8528.52.00 | 007 | Telas interativas de LED para uso vertical ou horizontal, de 43 a 55 polegadas, com capacidade de mínimo 10 toques simultâneos e tecnologia infravermelho, de formato 16:9, resolução mínima 1.080P (1.920 x 1.080) e com capacidade de 50.000h de funcionamento contínuo 24h x 7dias dotadas de: sistema operacional embarcado, memória volátil de 2 a 32GB de armazenamento, processador "Octa Core", suporte a sistemas operacionais diversos, função "wake up" de acordo com o sinal de entrada, falantes 10Wx2, sistema anti-retenção de imagem, sensor de temperatura interno e gerenciamento remoto via "software". | Resolução Gecex nº 323, de 4 de abril de 2022 | I | 2025-12-31 |  | 2022-05-01
8528.52.00 | 008 | Telas do tipo TN e IPS, com formato tipo barra únicos de uso vertical ou horizontal, de 24 a 38 polegadas, resolução mínima de 1.920 x 600 formato 16:5 ou 1.920 x 360 formato 16:3 ou 1.920 x 190 formato 16:1 ou 1.920 x 130, formato 16:1, vidro temperado de 2mm, com brilho mínimo de 1.000nits de emissão de luz, contraste mínimo de 3.000:1 e capacidade de 55.000h de operação continua em 24h x 7dias, dotadas de: sistema operacional embarcado, memoria volátil do sistema 2 a 32GB de armazenamento, processador "Quad Core" ou superior, falantes, função "wake up", sistema anti retenção de imagem e gerenciamento remoto via "software". | Resolução Gecex nº 323, de 4 de abril de 2022 | I | 2025-12-31 |  | 2022-05-01
8528.52.00 | 009 | Monitores de vídeo profissional "broadcast monitor" utilizados para sistemas de edição, produção, transmissão ou cinematografia, com resolução máxima de 4.096 x 2.160 e mínima de 720 linhas nas resoluções de 4 e 2K, interface de entrada de vídeo SDI (HD, 3G, 6G e 12G) e HDMI, com modo de alto alcance dinâmico (HDR - "High Dynamic Range"), eficiência de pixel de 99,99%, aproveitamento de 100% do desempenho da tela de cor P3, capacidade máxima de brilho de 1.000 nits em 100% da tela de no mínimo 30 polegadas e relação de contraste de 1.000.000:1. | Resolução Gecex nº 323, de 4 de abril de 2022 | I | 2025-12-31 |  | 2022-05-01
8528.52.00 | 010 | Telas interativas com painéis IPS com fonte de luz LED e resolução 4K, com vidro da tela de 4mm de alta resistência baixa reflexividade de luz externa, baixa emissão de luz azul (low blue light) e sistema "flicker-free" (sistema "Eye Care"), com tamanhos de 60 até 100 polegadas, sistema tátil infra vermelho com capacidade mínima de 10 toques simultâneos, com toque na tela com dedo ou qualquer objeto opaco, sistema operacional instalado na própria tela, memória de armazenamento de 32GB ou superior, memória de sistema mínima de 2GB, com "slot" para conexão de PC tipo OPS, de valor unitário (CIF) não superior a R$8.091,00. | Resolução Gecex nº 323, de 4 de abril de 2022 | II | 2025-12-31 |  | 2022-05-01
8528.52.00 | 012 | Telas educacionais resolução 4K, vidro temperado com espessura mínima de 3,65mm de alta resistência e baixa reflexividade de luz externa, de tamanhos de 55 até 98 polegadas, com sistema tátil através de sensor infravermelho ou capacitivo, com 20 toques simultâneos, sensível ao toque na tela com dedo ou qualquer objeto opaco, sistema de proteção ocular que reduz a cintilação e a luz azul da tela, microfone com captação de diferentes frequências, sistema operacional instalado na própria tela, brilho mínimo 350nits e com conectores HDMI, USB, RJ45 e OPS. | Resolução Gecex nº 323, de 4 de abril de 2022 | I | 2025-12-31 | Resolução GECEX nº 339, de 09 de maio de 2022 | 2022-05-16
8528.52.00 | 013 | Monitores policromáticos de LCD de 18,5 polegadas, com tela PCAP sensível ao toque (touchscreen capacitivo projetado), equipados com vidro protetivo temperado resistente a riscos, função “multi-touch” com até 10 pontos de contato que permite controle de gestos como “drag&drop”, zoom, rotação e “scroll”, com 1.000nits de brilho e sensor de luz, com anti-reflexo para enxergar exposto a luz do sol, com proteção IP65, a prova de água, a prova de vandalismo, a prova de poeira, suportando diversos sistemas operacionais 32/64 bits. | Resolução Gecex nº 323, de 4 de abril de 2022 | I | 2025-12-31 | Resolução Gecex nº 345, de 19 de maio de 2022 | 2022-05-26
8528.52.00 | 014 | Telas Educacionais resolução 4K, filme de vidro temperado de dureza minima 9H e baixa reflexividade de luz externa, de tamanhos de 55 até 98 polegadas, com sistema tátil através de sensor infravermelho ou capacitivo, com 20 toques simultâneos, sensível aotoque na tela com dedo ou qualquer objeto opaco, sistema de proteção ocular que reduz a cintilação e a luz azul da tela, microfone com captação de diferentes frequências, sistema operacional instalado na própria tela, brilho mínimo 350 nits e com conectores HDMI, USB, RJ45 e OPS. | Resolução Gecex nº 323, de 4 de abril de 2022 | I | 2025-12-31 | Resolução Gecex nº 376, de 26 de julho de 2022 | 2022-08-04
8528.52.00 | 016 | Telas educacionais resolução 4K, com filme de vidro temperado de dureza mínima 9H e baixa reflexividade de luz externa, ângulo de visão de 178 graus, de tamanhos de 65 até 86 polegadas com sistema tátil através de sensor infravermelho, com mínimo de 20 toques simultâneos, sensível ao toque na tela com dedo ou qualquer objeto opaco, sistema de proteção ocular que reduz a cintilação e a luz azul da tela, sistema operacional instalado na própria tela, brilho mínimo 350nits e com conectores VGA, HDMI, USB, RJ45 e OPS, mínimo de 32GB de armazenamento, fonte bivolt e fonte de luz do tipo “Direct LED”. | Resolução Gecex nº 323, de 4 de abril de 2022 | I | 2025-12-31 | Resolução Gecex nº 395, de 30 de agosto de 2022 | 2022-09-07
8528.52.00 | 017 | Monitores tipo "display D-LED" com suporte para banda e sistema duplos, com tela sensível ao toque tipo ponto ou multiponto, com capacidade para operação com até 5 sistemas operacionais e para conexão e transmissão de tela com até 9 dispositivos simultâneos em até 5 sistemas operacionais, com resolução 4K de 3.840 x 2.160 UHD com RGB e tecnologia IPS, com suporte para até 14 "interface" (HDMI "In", DP "In", VGA "In", OPS, Tipo-c, USB "Android", USB público, USB "touch", PC-Áudio "In", HDMI "Out", S/PDIF "Out", Áudio "out", RS232 "In" e porta de rede dupla LAN com função "switch), para videoconferências, apresentações profissionais, educativas, interações, treinamentos e propagandas, de 65 até 86 polegadas, com ângulo de visão de 178 graus vertical ou horizontal, com proteção da superfície em vidro temperado de 3,2mm, revestimento anti-impressão digital, camada de anti-reflexo e proteção aos olhos "eye-protection", com sistema tátil infravermelho com precisão de toque de + /-1mm e capacidade de até 20 toques simultâneos (ponto e multiponto) com caneta ou qualquer objeto opaco, brilho até 400cd/m², contraste de 1.200:1, tempo de resposta menor que 8ms, suporte de cores 1.07B e gama de cores 8bit + FRC, com memória interna de 3GB ou superior e armazenamento interno de 65GB ou superior, controlados por sistema operacional interno com "software" WPS, com "softwares" de reconhecimento, pesquisa e de operação remota e interconexão com 2 ou mais acessos, com conexão OPS para suporte de sistemas operacionais, câmera HD panorâmica integrada de 13 megapixel, microfone integrado de 8 matrizes, dispositivos de áudio estéreo, placa de rede integrada de banda dupla de 2.4G e 5.8G com uso simultâneo de acesso à Internet sem fio e ponto "Wi-Fi", suporte e integração NFC com sistema de espelhamento, suporte "bluetooth" e "QR code", conexões "plug and play", com suporte para comunicação e conexão sem fio com impressora, acompanhados de caneta de ponta única, caneta de ponta dupla, controle remoto, receptor USB, parafusos de instalação e cabos de alimentação, USB e HDMI. | Resolução Gecex nº 323, de 4 de abril de 2022 | I | 2025-12-31 | Resolução Gecex nº 407, de 22 de setembro de 2022 | 2022-09-30
8528.52.00 | 018 | Telas interativas LED com ou sem 4K, com vidro da tela de 3mm de alta resistência e baixa reflexividade de luz externa, de tamanhos de 65 polegadas (1,660 ´ 1,045 ´ 245mm), 75 polegadas (1,880 ´ 1,160 ´ 280mm) ou 86 polegadas (2,140 ´ 1,340 ´ 280mm) , com sistema tátil com sensor infravermelho ou capacitivo (P-cap), com 20 toques simultâneos, com toque na tela com dedo ou qualquer objeto opaco, com sensor da tela blindado contra umidade e poeira, com sistema operacional instalado na própria tela, com "slot" na tela para conexão de PC, com conectividade "hotspot" padrão 802.11ac, com sistema operacional, seja de maneira embarcada à tela ou por meio de módulo adicional integrável à solução (via SSD SATA), com tecnologia para reduzir a reflexão óptica e melhorar a experiência de escrita (Zero Air Gap ou equivalente técnico). Com memória não volátil de no mínimo 32GB e memória RAM de no mínimo 4GB, com CPU Dual-core, com tempo de resposta da tela deve ser inferior 10ms e distância válida para reconhecimento do toque de 2mm. | Resolução Gecex nº 323, de 4 de abril de 2022 | I | 2025-12-31 | Resolução Gecex nº 407, de 22 de setembro de 2022 | 2022-09-30
8528.62.00 | 001 | Projetores multimídia baseado na tecnologia de formação de imagem a partir de 3 painéis de cristal líquido (3LCD), com função de interatividade em superfície lisa por meio do uso de canetas e/ou por toque direto na tela de projeção ("touch"), com brilho superior a 2.500 lumens e resolução igual ou superior a WXGA (1.280 x 800). | Resolução Gecex nº 323, de 4 de abril de 2022 | I | 2025-12-31 |  | 2022-05-01
8528.62.00 | 002 | Projetores multimídias, baseados na tecnologia de formação de imagem a partir de 3 painéis de cristal líquido (3LCD), com brilho igual ou superior a 5.000 lumens. | Resolução Gecex nº 323, de 4 de abril de 2022 | I | 2025-12-31 |  | 2022-05-01
8528.62.00 | 003 | Projetores com fonte de luz laser em formato de “spot” de luz, para ambientes imersivos e artes visuais, com potência de brilho igual ou superior a 2.000 lumens em branco e em cores, operando com tecnologia de projeção de formação de imagem a partir de 3 painéis de cristal líquido (3LCD) e modo foco de luz integrado, conectividade via HDMI, rede cabeada RJ-45, USB, e “wireless”, permite armazenamento e reprodução direta de conteúdo, com função de “playlist” e “playback” realizando projeção e iluminação em praticamente qualquer superfície com resolução igual ou superior a WXGA (1.280 x 800pixels). | Resolução Gecex nº 323, de 4 de abril de 2022 | I | 2025-12-31 |  | 2022-05-01
8528.62.00 | 004 | Projetores multimídia, com potência de brilho igual ou superior a 3.400 lumens em branco e em cores, relação de contraste de 15.000:1 ou superior, operando com tecnologia de projeção de formação de imagem a partir de 3 painéis (chips) de cristal líquido (3LCD), e resolução igual ou superior a 1.024 x 768 (XGA). | Resolução Gecex nº 323, de 4 de abril de 2022 | I | 2025-12-31 |  | 2022-05-01
8528.62.00 | 005 | Projetores multimídia, com suporte à resolução em alta definição (Full HD) igual a 1.920 x 1.080 (WXGA), sistema de projeção de 0,65 polegada, potência de brilho igual ou superior à 3.000 lumens em branco e em cores (ANSI), cores de exibição igual a 1,07 bilhões de cores, relação de contraste de 3.000.000:1, operando com tecnologia de projeção de formação de imagem a partir "chips" DMD (Digital Micromirror Device) e tecnologia de cor cinema supercolor. | Resolução Gecex nº 323, de 4 de abril de 2022 | I | 2025-12-31 | Resolução Gecex nº 416, de 27 de outubro de 2022 | 2022-11-07
8528.62.00 | 006 | Mini Projetores multimídia, com resolução nativa de 1.280 x 800 ou 1.920 x 1.080, suporte às resoluções compreendidas entre 640 x 480 (VGA) e 3.840 x 2.160 (4K), sistema de projeção de 1.080p, potência de brilho compreendido entre 1.000 e 1.700 lumens (LED), cores de exibição igual a 1,07 bilhões de cores, relação de contraste de 3000000:1, operando com tecnologia de projeção de imagem nas dimensões de 24 a 100 polegadas ou 24 a 150 polegadas e tecnologia de cor cinema supercolor. | Resolução Gecex nº 323, de 4 de abril de 2022 | I | 2025-12-31 | Resolução Gecex nº 428, de 01 de dezembro de 2022 | 2022-12-12
8528.62.00 | 007 | Projetores multimídias, baseados na tecnologia de formação de imagem a partir de 3 painéis de cristal líquido (3LCD), e projeção Laser, com brilho igual ou superior 1.000 lumens, resolução máxima 1.920 x 1.080ppp ou mais e contraste de até 200.000:1, próprios para reprodução Full-HD HDR, com sistema de áudio 2.1 embutido, “interfaces” de conectividade composto de uma saída de Áudio estéreo mini, 2 portas HDMI 1(HDCP 2.3), 1 porta HDMI2 (ARC), 1 porta USB Type-B mini e tecnologia “streaming”. | Resolução Gecex nº 323, de 4 de abril de 2022 | I | 2025-12-31 | Resolução Gecex nº 443, de 27 de dezembro de 2022 | 2023-01-05
8528.62.00 | 008 | Projetores multimídia, com potência de brilho igual ou superior a 3.000 ANSI/ ISO lumens em branco e em cores, relação de contraste de 300:1 ou superior, operando com tecnologia de projeção de formação de imagem a partir de 3 painéis (chips) de cristal líquido (3LCD), e resolução igual ou superior a 1.024 x 768 (XGA) com ou sem “hardware” com sistema operacional próprio para receber fluxo de mídia (streaming) através de internet sem fio (WI-FI). | Resolução Gecex nº 323, de 4 de abril de 2022 | I | 2025-12-31 | Resolução Gecex nº 443, de 27 de dezembro de 2022 | 2023-01-05
8529.90.19 | 002 | Linhas rígidas de transmissão de sinais de TV para conexão e interligação entre transmissor digital e antena de transmissão , em cobre ou alumínio, com diâmetros ("bitolas") entre 7/8 a 7 polegadas, e frequência de operação entre 50 a 862MHZ, com baixa perda na condução do sinal, utilizados em estações de TV, incluindo seus conectores, suportes e adaptadores. | Resolução Gecex nº 323, de 4 de abril de 2022 | I | 2025-12-31 |  | 2022-05-01
8529.90.20 | 004 | Painéis de LED FULL Color utilizados para formar telas ou telões de LED cuja finalidade é apresentar informações, imagens, instruções e procedimentos para fins de comunicação informativo ou visual, com distância entre pixel de 30mm a 1mm, respectivamente, dotados pelos seguintes elementos: diodos emissores de luz, componentes eletrônicos diversos, placas de circuito impresso, cabo de ligação. | Resolução Gecex nº 323, de 4 de abril de 2022 | I | 2025-12-31 |  | 2022-05-01
8529.90.20 | 005 | Painéis sensíveis ao toque "Touch Panel", desenvolvidos para uso em telas de visualização de aparelhos reprodutores de áudio, obtidos a partir de tecnologia de filme fino transparente e condutor de Óxido Misto de Índio e Estanho (ITO) depositado sobre substrato de vidro, com filme anti-reflexo, operação por modo capacitivo, resolução com no mínimo 14 áreas sensíveis, transmitância igual ou superior a 88% e elemento de ligação na forma de cabo flexível com tecnologia de circuito impresso (FPC) com terminal na forma de pente de conexão. | Resolução Gecex nº 323, de 4 de abril de 2022 | I | 2025-12-31 |  | 2022-05-01
8529.90.20 | 006 | Telas de visualização com tecnologia de diodo de luz orgânico (OLED), de grande área com diagonais superiores a 54,6 polegadas e resoluções de no mínimo 1.920 x 1.080 pontos de imagem, montadas com circuitos de acionamento dos pontos de imagem, elemento de conexão e carcaça de proteção, específicas para aparelho receptor de televisão. | Resolução Gecex nº 323, de 4 de abril de 2022 | I | 2025-12-31 |  | 2022-05-01
8529.90.20 | 007 | Colunas do pedestal, fabricadas em plástico ou metal, com altura compreendida entre 50 e 500mm, de uso exclusivo em monitores de computadores do tipo “desktop”. | Resolução Gecex nº 323, de 4 de abril de 2022 | I | 2025-12-31 |  | 2022-05-01
8529.90.20 | 008 | Teclas plásticas e/ou metálicas utilizadas para controle de funções de monitores "desktop" policromáticos de máquinas de processamento de dados, como botão de liga-desliga ("Power"), botão de seleção, botão de ajuste de brilho ou botão de "joystick", apresentadas isoladamente ou montadas lado a lado em base rígida ou flexível com até 8 botões. | Resolução Gecex nº 323, de 4 de abril de 2022 | I | 2025-12-31 |  | 2022-05-01
8529.90.20 | 009 | Bases do pedestal, fabricadas com material plástico ou metálico com largura compreendida entre 150 a 600mm e comprimento compreendido entre 150 a 600mm, de uso exclusivo em monitores de computadores do tipo "desktop". | Resolução Gecex nº 323, de 4 de abril de 2022 | I | 2025-12-31 |  | 2022-05-01
8529.90.20 | 010 | Molduras frontais, fabricadas em plástico, de uso exclusivo em monitores de computadores com "displays" de 14 a 86" na diagonal. | Resolução Gecex nº 323, de 4 de abril de 2022 | I | 2025-12-31 |  | 2022-05-01
8529.90.20 | 011 | Acabamentos frontais inferiores, fabricados em plástico, de uso exclusivo em monitores de computadores com "displays" de 14 a 86" na diagonal. | Resolução Gecex nº 323, de 4 de abril de 2022 | I | 2025-12-31 |  | 2022-05-01
8529.90.20 | 012 | Suportes estruturais para fixação de placas, módulos ou acessórios, fabricados em aço galvanizado, de uso exclusivo em monitores de computadores com "displays" de 14 a 86" na diagonal. | Resolução Gecex nº 323, de 4 de abril de 2022 | I | 2025-12-31 |  | 2022-05-01
8529.90.20 | 013 | Acabamentos das conexões de entradas e/ou saídas, fabricado em aço galvanizado, de uso exclusivo em monitores de computadores com "displays" de 14 à 86" na diagonal. | Resolução Gecex nº 323, de 4 de abril de 2022 | I | 2025-12-31 |  | 2022-05-01
8529.90.20 | 014 | Blindagens dissipadoras de calor, fabricadas em aço galvanizado, de uso exclusivo em monitores de computadores com "displays" de 14 a 86" na diagonal. | Resolução Gecex nº 323, de 4 de abril de 2022 | I | 2025-12-31 |  | 2022-05-01
8529.90.20 | 015 | Suportes estruturais traseiro, fabricados em aço galvanizado com furações e encaixes, para fixação de monitores de computadores com "displays" de 14 a 86" na diagonal em pedestais ou suportes de paredes. | Resolução Gecex nº 323, de 4 de abril de 2022 | I | 2025-12-31 |  | 2022-05-01
8529.90.20 | 018 | Pedestais articulados, com função de elevação, inclinação e/ou giro, fabricados em plástico e/ou metal, com comprimento estendido inferior a 600mm, podendo conter base de sustentação, para uso exclusivo em monitores de computadores do tipo desktop. | Resolução Gecex nº 323, de 4 de abril de 2022 | I | 2025-12-31 |  | 2022-05-01
8529.90.20 | 019 | Sintonizadores de radiofrequência (RF) de aparelhos receptores de televisão digitais, para faixa de recepção de 54 a 864MHz, apresentados na forma de placas de circuito impresso montadas com componentes elétricos e eletrônicos, e com blindagem de proteção contra interferências externas. | Resolução Gecex nº 323, de 4 de abril de 2022 | I | 2025-12-31 |  | 2022-05-01
8529.90.20 | 020 | Unidades de leitura de mídias ópticas (CD-RW), mecanismos completos de toca disco a laser de aparelhos de som “mini-system” com receptores de rádio AM/FM integrados, dotados de chassis, motor de giro de disco com velocidade na faixa de 2.750rpm, motor de abertura e fechamento de gaveta de disco com garantia de operação até 30.000 ciclos, engrenagens, cabos montados de interligação e placa de circuito impresso montada com componentes elétricos e eletrônicos. | Resolução Gecex nº 323, de 4 de abril de 2022 | I | 2025-12-31 |  | 2022-05-01
8529.90.20 | 021 | Placas de circuito impresso multicamadas montadas com componentes elétricos e eletrônicos, que realizam as funções principais de aparelhos receptores de televisão com telas planas de tecnologia LCD-TFT com diagonais superiores a 50 polegadas e resolução 4K (UHD ou 2.160P) com até 16,7 milhões de possibilidades de cores, obtidas a partir de substratos de material isolante rígido de resina epóxi e tecido de fibra de vidro com retardante à chama de classe V-0. | Resolução Gecex nº 323, de 4 de abril de 2022 | I | 2025-12-31 |  | 2022-05-01
8529.90.20 | 022 | Grampos de união do pedestal, fabricados em aço inoxidável tipo 301, de uso exclusivo em monitores de computadores com "displays" de 14 a 86" polegadas na diagonal. | Resolução Gecex nº 323, de 4 de abril de 2022 | I | 2025-12-31 |  | 2022-05-01
8529.90.20 | 023 | Suportes plásticos do botão seletor de funções, fabricados ou injetados em plástico, para uso exclusivo em monitores de computadores com "displays" de 14 a 86” polegadas de diagonal. | Resolução Gecex nº 323, de 4 de abril de 2022 | I | 2025-12-31 |  | 2022-05-01
8529.90.20 | 024 | Suportes das conexões de entradas e ou saídas, fabricados ou injetados em plásticos, de uso exclusivo em monitores de computadores com "displays" de 14” à 86” polegadas de diagonal. | Resolução Gecex nº 323, de 4 de abril de 2022 | I | 2025-12-31 |  | 2022-05-01
8529.90.20 | 025 | Coberturas inferiores, fabricados ou injetados em plásticos, de uso exclusivo em monitores de computadores com "displays" de 14 a 86" polegadas de diagonal. | Resolução Gecex nº 323, de 4 de abril de 2022 | I | 2025-12-31 |  | 2022-05-01
8529.90.20 | 027 | Coberturas das teclas e dos botões de funções, fabricadas ou injetadas em plásticos, de uso exclusivo em monitores de computadores com "displays" de 14 a 86" de diagonal. | Resolução Gecex nº 323, de 4 de abril de 2022 | I | 2025-12-31 |  | 2022-05-01
8529.90.20 | 028 | Módulos LED para monitor profissional grau médico policromático com resolução FULL HD de 1.920 x 1.080pixels dotados de: 1 Tela LED policromática com pixels de 0,3114 x 0,3114mm, contraste de 1.400:1 e ângulo de visão de 178graus; 1 placa de circuito eletrônico A/D de processamento de imagem com frequência vertical de 77Hz e 1 placa de circuito eletrônico driver de LED “backlight” 12VDC. | Resolução Gecex nº 323, de 4 de abril de 2022 | I | 2025-12-31 |  | 2022-05-01
8529.90.20 | 029 | Acabamentos do pedestal, fabricados ou injetados em plásticos, de uso exclusivo em monitores de computadores com displays de 14 à 86 polegadas de diagonal. | Resolução Gecex nº 323, de 4 de abril de 2022 | I | 2025-12-31 |  | 2022-05-01
8529.90.20 | 030 | Módulos LED para monitor profissional grau médico policromático com resolução UHD 4K de 3.840 x 2.160 pixels, dotados de: tela LED policromática com pixels de 184,5 x 184,5 micron, contraste de 5.000:1 e ângulo de visão de 178 graus, placa de circuito eletrônico A/D de processamento de imagem com frequência vertical de 60Hz e 2 placas de circuito eletrônico driver de LED "backlight" 12VDC. | Resolução Gecex nº 323, de 4 de abril de 2022 | I | 2025-12-31 |  | 2022-05-01
8529.90.20 | 031 | Módulos display LCD TFT gráfico colorido “touchscreen” tamanho diagonal 5,6”, dotados de tela LCD TFT colorida “touchscreen” com resolução 640 x 480 pixels e placa eletrônica de controle, com alimentação elétrica 5VDC, comunicação serial RS232/3,3VDC e entrada para cartão de memória microSD. | Resolução Gecex nº 323, de 4 de abril de 2022 | I | 2025-12-31 |  | 2022-05-01
8529.90.20 | 033 | Coberturas traseiras, fabricadas em aço revestido, de uso exclusivo em monitores de computadores com "displays" de 42 a 86 polegadas na diagonal. | Resolução Gecex nº 323, de 4 de abril de 2022 | I | 2025-12-31 |  | 2022-05-01
8529.90.20 | 034 | Coberturas traseiras, fabricadas em plástico, de uso exclusivo em monitores de computadores com "displays" de 14 a 86 polegadas na diagonal. | Resolução Gecex nº 323, de 4 de abril de 2022 | I | 2025-12-31 |  | 2022-05-01
8529.90.20 | 037 | Telas de vidro “touchscreen” sensível ao toque "touchscreen" de 15 polegadas com tecnologia PCAP (capacitiva projetada) para uso conjunto com telas LCD de monitores, fabricadas em vidro com transparência mínima de 85%, com capacidade de até 10 toques simultâneos operando através de tecnologia PCAP (capacitiva projetada), podem ser usadas em monitores com resolução mínima de 1.280 x 1.024 pixels e máxima de 1.920 x1.080 pixels. | Resolução Gecex nº 323, de 4 de abril de 2022 | I | 2025-12-31 |  | 2022-05-01
8529.90.20 | 039 | Telas de visualização, constituídas de um painel de cristal líquido com matriz ativa de transistores de filme fino (thin film transistor), circuitos eletrônicos de controle e acionamento dos transistores, dispositivo de retro iluminação "backlight" e tampas frontal e traseira - "módulo LCD-TFT". | Resolução Gecex nº 323, de 4 de abril de 2022 | I | 2025-12-31 |  | 2022-05-01
8529.90.20 | 042 | Blindagens dissipadoras de calor, fabricadas em alumínio e/ou cobre para uso exclusivo em placas de circuito impresso montadas com componentes eletrônicos, utilizadas em aparelhos receptores de televisão com telas de tecnologia “LED” de 14 a 99 polegadas na diagonal. | Resolução Gecex nº 323, de 4 de abril de 2022 | I | 2025-12-31 |  | 2022-05-01
8529.90.20 | 043 | Sintonizadores de radiofrequência (RF) de aparelhos receptores de televisão digitais, para faixa de recepção de 40 a 1.020MHz, apresentados na forma de placas de circuito impresso montadas com componentes elétricos e eletrônicos, e com blindagem de proteção contra interferências externas. | Resolução Gecex nº 323, de 4 de abril de 2022 | I | 2025-12-31 |  | 2022-05-01
8529.90.20 | 044 | Módulos para painéis de “LED FULL Color”, próprios para montagem de telas ou telões de LED, comumente utilizados para apresentar informações, instruções, imagens, e procedimentos para fins de comunicação informativa ou visual, com distância entre pixel variando de 0,5 a 100mm respectivamente, construídos com sistema de vedação a prova d’agua para uso em ambientes externos, compostos por: diodos emissores de luz, componentes eletrônicos diversos, placas de circuito impresso, cabo de ligação. | Resolução Gecex nº 323, de 4 de abril de 2022 | I | 2025-12-31 |  | 2022-05-01
8529.90.20 | 045 | Bases de sustentação (direita ou esquerda) fabricados ou injetados em material plásticos/e ou metálicos, de uso exclusivo em monitores de computadores com “displays” de 14 a 86 polegadas de diagonal. | Resolução Gecex nº 323, de 4 de abril de 2022 | I | 2025-12-31 | Resolução Gecex nº 443, de 27 de dezembro de 2022 | 2023-01-05
8530.10.10 | 003 | Equipamentos de sinalização de bordo para controle automático de trens metroviários, baseados em comunicação por Rádio Vital, formados por controladores vitais, compostos de: “rack’s” com gavetas-suportes e fiação, módulos de alimentação, processamento, armazenamento de dados, interconectores (“switch user” e/ou “ethernet repeater”), cartões processadores, de alimentação, de entradas e saídas digitais e analógicas, módulos de controle e interfaceamento, tacômetros/geradores de pulso ótico, antenas completas, leitor APR (baliza), rádio vital, fontes, itens de interconexão e montagem, para serem utilizados exclusivamente em sistema de sinalização “CBTC”. | Resolução Gecex nº 323, de 4 de abril de 2022 | I | 2025-12-31 |  | 2022-05-01
8530.10.10 | 015 | Contadores de eixos para controle de vias ferroviárias, formados por gavetas (racks) com cartões microprocessadores, sensores de rodas, dispositivos para interconexão, proteção e montagem, podendo conter ou não gabinetes para montagem das gavetas. | Resolução Gecex nº 323, de 4 de abril de 2022 | I | 2025-12-31 |  | 2022-05-01
8530.10.10 | 017 | Intertravamentos modulares inteligentes para sistema de sinalização de bloco móvel, baseados em comunicação (CBTC), com capacidade de realizar operação sem condutor, para supervisão e controle de elementos externos instalados nas vias (máquinas de chaves e sinaleiros, por exemplo), com conexões por barramentos redundantes entre os principais subsistemas (ATS e unidades de via ATP/TTS, por exemplo), baseados em protocolo de segurança com nível CENELEC SIL4 e compostos de 1 bastidor principal, 1 ou 2 bastidores de controle de elementos (ECC), 1 a 3 bastidores de terminação de cabos, 1 a 3 bastidores de distribuição de cabos e 1 a 4 bastidores de interfaces. | Resolução Gecex nº 323, de 4 de abril de 2022 | I | 2025-12-31 |  | 2022-05-01
8530.10.10 | 018 | Equipamentos para controle de passagem em nível à margem de vias férreas (cruzamento rodoferroviário) constituídos por: "Rack" de interface de 19polegadas, equipados com: 1 ou mais chassis contendo módulos de encaixe do tipo “plug in” para controle de cruzamentos, podendo conter cada chassi 1 ou mais módulos de processamento, 1 ou mais módulos de interface com o usuário, 1 ou mais módulos de detecção de falha de terra, 1 ou mais módulos de interface de cruzamento e 1 ou mais módulos de entrada/saída vital; 1 ou mais módulos de proteção de alimentação; retificador de 12Vcc (60A); chave (switch) de comunicação em rede ethernet; 1 ou mais quadros de proteção para fiação aos elementos de campo; e acompanhado de 1 ou mais filtros passa faixa e de 1 ou mais dispositivos para cargas elétricas (Dummy Track Load). | Resolução Gecex nº 323, de 4 de abril de 2022 | I | 2025-12-31 |  | 2022-05-01
8530.10.10 | 019 | Equipamentos para controle de passagem em nível à margem de vias férreas (cruzamento rodoferroviário) constituídos por: 1 ou mais chassis contendo módulos de encaixe do tipo “plug in” para controle de cruzamentos, podendo conter cada chassi 1 ou mais módulos de processamento, 1 ou mais módulos de interface com o usuário, 1 ou mais módulos de detecção de falha de terra, 1 ou mais módulos de interface de cruzamento e 1 ou mais módulos de entrada/saída vital; 1 ou mais módulos de proteção de alimentação; retificador de 12 VCC (60A); chave (switch) de comunicação em rede ethernet; 1 ou mais quadros de proteção para fiação aos elementos de campo; e acompanhado de 1 ou mais filtros passa faixa e de 1 ou mais dispositivos para cargas elétricas (Dummy Track Load). | Resolução Gecex nº 323, de 4 de abril de 2022 | I | 2025-12-31 |  | 2022-05-01
8530.10.10 | 029 | Sistemas eletrônicos de intertravamento, modulares e programáveis, para sinalização metroferroviária; com funções de supervisão e de controle de elementos externos instalados nas vias; com comunicação ethernet com o sistema de controle operacional; com comunicação com o sistema de controle dos trens; dotados de sistema de ajuda à manutenção e montados em chassis; com módulos de entrada e saída; com capacidade de comunicação com sistema CBTC em conformidade com o nível de integridade de segurança 4 (SIL 4), para transporte de passageiro; com substituição a quente (“hot swapping”) de módulos ativos e do módulo processador (PM). | Resolução Gecex nº 323, de 4 de abril de 2022 | I | 2025-12-31 |  | 2022-05-01
8530.10.10 | 031 | Equipamentos para controle de passagem em nível à margem de vias férreas (cruzamento rodoferroviário) constituídos por um abrigo em aço medindo 8 x 8pés (aprox. 2,4 x 2,4 metros) equipados com: aparelho de ar condicionado; “Rack” de interface de 19 polegadas constituído por 1 ou mais chassis contendo módulos de encaixe (plug in) para controle de cruzamentos, podendo conter cada chassi 1 ou mais módulos de processamento, 1 ou mais módulos de interface com o usuário, 1 ou mais módulos de detecção de falha de terra, 1 ou mais módulos de interface de cruzamento, 1 ou mais módulos de controle de sinal de cruzamento, e 1 ou mais módulos de entrada/saída vital; painel de interface de sinal de passagem de nível; 1 ou mais módulos de proteção de alimentação; retificador de 12Vcc (60A); chave (switch) de comunicação em rede ethernet; 1 ou mais quadros de proteção para fiação aos elementos de campo; e acompanhado de 1 ou mais filtros passa faixa e de 1 ou mais dispositivos para cargas elétricas (Dummy Track Load). | Resolução Gecex nº 323, de 4 de abril de 2022 | I | 2025-12-31 |  | 2022-05-01
8530.10.10 | 032 | Subsistemas ATS (Supervisão Automática do Trem) responsável pela operação da circulação dos trens na via consiste em computador de interface entre o operador do CCO (Centro de Controle) para alinhamento das rotas manualmente ou automaticamente, definido os horários de partidas de cada trem das estações, gravação para posterior investigação de alertas, falhas e restabelecimento. | Resolução Gecex nº 323, de 4 de abril de 2022 | I | 2025-12-31 |  | 2022-05-01
8530.10.10 | 033 | Subsistemas VOBC (Unidade de Controle Embarcada) monitora a localização, velocidade, status das portas e garante a circulação do trem em tempo real, integra as funções tradicionais dos sistemas ATP (Proteção Automática de Trens) e ATO (Condução Automática de Trens) o ATP responsável por manter a velocidade do trem dentro dos limites estabelecidos em cada trecho e considerando as condições seguras da via o ATO é o responsável pela condução automática do trem sob supervisão do operador de trem, proporcionando mais eficiência na condução dos trens, regularidade na operação e um menor intervalo de espera para os usuários. | Resolução Gecex nº 323, de 4 de abril de 2022 | I | 2025-12-31 |  | 2022-05-01
8530.10.10 | 034 | Subsistemas CI (Intertravamento Eletrônico) processamento das informações dos status dos equipamentos de via e análise, consiste de gabinetes (Double 2-vote-2 Computer), placas de controle de entradas e saídas (I/O) dos elementos de via (sinaleiros, contadores de eixos, “track swicthes”, botões de emergência), além de todo cabeamento de interface e unidade de alimentação elétrica. | Resolução Gecex nº 323, de 4 de abril de 2022 | I | 2025-12-31 |  | 2022-05-01
8530.10.10 | 035 | Subsistemas ZC, sistema computacional propósito específico redundante (Double 2-vote-2 Computer), que na falha de uma unidade de processamento há uma outra unidade de processamento equivalente que assume completamente as funções do sistema sem prejuízo ao funcionamento da circulação dos trens podendo enviar as informações para os trens através de duas redes de comunicação A e B independentes e redundantes. | Resolução Gecex nº 323, de 4 de abril de 2022 | I | 2025-12-31 |  | 2022-05-01
8530.10.10 | 036 | Bastidores para controle de sinalização ferroviária, constituídos de estruturas metálicas do tipo “rack”, de 19 polegadas, dotados basicamente de um conjunto estrutural contendo módulos eletrônicos de encaixe (plug in) com diferentes funções; geradores de sinais; módulo de proteção de surto; módulos de filtro do tipo “Notch Filter”; módulos indutores de proteção; chave de rede; monitor de painel de controle local; relés, módulos retificadores, conversores de tensão, indutores de circuito de via, conversores de corrente contínua e carregadores de bateria. | Resolução Gecex nº 323, de 4 de abril de 2022 | I | 2025-12-31 |  | 2022-05-01
8530.10.10 | 037 | Caixas de locação (“cases” de linha) para controle de sinalização ferroviária, constituídas por um armário em aço e dotadas basicamente de um conjunto estrutural contendo módulos eletrônicos de sensoriamento para encaixe do tipo "plug in" com diferentes funções; retificador; chave de comunicação de rede; módulos indutores de proteção; módulos de filtro do tipo “Notch Filter”; e podendo conter ou não, geradores de sinais e carregadores de bateria. | Resolução Gecex nº 323, de 4 de abril de 2022 | I | 2025-12-31 |  | 2022-05-01
8530.10.10 | 038 | Intertravamentos eletrônicos, modulares e programáveis para sistema de sinalização com capacidade de realizar operação em bloco móvel, com ou sem condutor, baseado em comunicação (CBTC), e desenvolvido para a realização de funções de supervisão e de controle de elementos externos instalados nas vias, com comunicações ethernet e serial, montado em bastidor podendo conter módulos processadores baseados em microprocessadores e módulos de entrada e saída, em conformidade com o nível de integridade de segurança 4 (SIL4) para transporte de passageiros ou carga. | Resolução Gecex nº 323, de 4 de abril de 2022 | I | 2025-12-31 |  | 2022-05-01
8530.10.10 | 039 | Sistemas de controle para aparelhos de mudança de via do tipo pivotante, que permitem que o trem do monotrilho faça a transição entre vias durante o período operacional, através de sistema de sinalização CTBC (controle de trens baseado em comunicação), composto por gabinete, grau de proteção ip55 (contra poeira e jatos de água), com alimentação 220V/380V, resistência de isolamento 1.000 Ohms, potência de 44kW, compostos por interruptores (switches), banco de resistor, módulos, relês, controladores lógicos programáveis (CLP), tela de interface homem máquina para monitoramento dos comandos, luzes indicadoras e "software" para coletar dados de entrada do sistema, julgamento lógico e saída de controle, através da linguagem de diagrama "Ladder", com código de verificação CRC de 64bits, operando de acordo com a norma EN50159 e certificação de segurança SIL4. | Resolução Gecex nº 323, de 4 de abril de 2022 | I | 2025-12-31 |  | 2022-05-01
8530.10.10 | 040 | Sistemas de controle para aparelhos de mudança de via do tipo saída, que permitem que o trem do monotrilho acesse a via operacional e pátio, através de sistema de sinalização CTBC (controle de trens baseado em comunicação), compostos por gabinete, grau de proteção IP55 (contra poeira e jatos de água), com alimentação 220V/380V, resistência de isolamento 1.000 Ohms e potência de 22kW, composto por interruptores (switches), módulos, relês, controladores lógicos programáveis (CLP), tela de interface homem máquina para monitoramento dos comandos, luzes indicadoras e "software" para coletar dados de entrada do sistema, julgamento lógico e saída de controle, através da linguagem de diagrama "Ladder", com código de verificação CRC de 64bits, operando de acordo com a norma EN50159 e certificação de segurança SIL. | Resolução Gecex nº 323, de 4 de abril de 2022 | I | 2025-12-31 |  | 2022-05-01
8530.10.10 | 041 | Sistema de controle para aparelhos de mudança de via do tipo pivotante, permite que o trem do monotrilho acesse as vias internas das áreas de manutenção e estacionamento do pátio, através de sistema de sinalização CTBC (controle de trens baseado em comunicação), composto por gabinete, grau de proteção IP55 (contra poeira e jatos de água), com alimentação 220V/380V, resistência de isolamento 1.000 Ohms e potência de 23kW, composto por interruptores (switches), módulos, relês, controladores lógicos programáveis (CLP), tela de interface homem máquina para monitoramento dos comandos, luzes indicadoras e "software" para coletar dados de entrada do sistema, julgamento lógico e saída de controle, através da linguagem de diagrama "Ladder", com código de verificação CRC de 64bits, operando de acordo com a norma EN50159 e certificação de segurança Sil4. | Resolução Gecex nº 323, de 4 de abril de 2022 | I | 2025-12-31 |  | 2022-05-01
8530.10.10 | 042 | Equipamentos digitais para controle de tráfego de via férrea, através da mudança de rota dos trens, AMV (Track Switch) dotados de um gabinete de controle de sinalização com controlador logico programável (CLP), tela de Interface Homem Maquina (IHM) com tensão de 220V e resistência de isolamento de 1.000 Mega Ohms, um gabinete de controle de alimentação com tensão de 460VAC e resistência de isolamento de 1.000 Mega Ohms, operando de acordo com as normas de segurança EN50126, EN 50128 e EN 50129, um gabinete de relés com tensão de 220VAC e resistência de isolamento de 1.000 Mega Ohms, um motoredutor com potência entre 15-22kW e dois cilindros elétricos com potência entre 1,5 - 3,7kW. | Resolução Gecex nº 323, de 4 de abril de 2022 | I | 2025-12-31 |  | 2022-05-01
8530.10.10 | 043 | Equipamentos digitais para controle e sinalização de vias férreas, baseado no sistema CBTC (controle de trens baseado em comunicação) para gerenciamento dos movimentos do veículo de monotrilho, controle e análise dos equipamentos de via como sinalizadores, portas de plataforma e aparelho de mudança de via “track switch” (AMV) compostos por: gabinetes (racks), “software” de lógica booleana (definição de condições de segurança na via) para controle do sistema de intertravamento da sinalização, equipamento contador de eixos, relés de segurança, cabeamento, fontes redundantes de alimentação com tensão 127V de corrente alternada, frequência de 60Hz, placas de circuitos eletrônicos, computadores, equipamentos de interface homem máquina (IHM). | Resolução Gecex nº 323, de 4 de abril de 2022 | I | 2025-12-31 |  | 2022-05-01
8530.10.10 | 044 | Módulos eletrônicos de controle de sinalização ferroviária para linearização de travador elétrico (EL), constituídos de estrutura metálica do tipo "case", dotados basicamente de carregador de 60A/12 Volts, relés tipo “B” de 500 Ohm e circuitos de via de áudio frequência. | Resolução Gecex nº 323, de 4 de abril de 2022 | I | 2025-12-31 | Resolução Gecex nº 357, de 20 de junho de 2022 | 2022-06-28
8530.10.10 | 045 | Bastidores de equipamentos para linearização de travessão (“Crossover”), para controle de sinalização ferroviária, constituídos de estruturas metálicas do tipo "rack", de 19 polegadas, padrão “U”, dotados basicamente de geradores de sinais CAB-X de frequência igual ou inferior a 250Hz, relés, resistores de ajuste, e módulos protetores contra surto. | Resolução Gecex nº 323, de 4 de abril de 2022 | I | 2025-12-31 | Resolução Gecex nº 357, de 20 de junho de 2022 | 2022-06-28
8530.10.10 | 046 | Sistemas de controle e operação de sinalização ferroviária, projetados para prevenir acidentes, colisões e descarrilamentos de trens, desenvolvidos em conformidade com as normas padronizadas “AREMA” utilizadas nas ferrovias brasileiras, com intertravamento capaz de reprimir falhas de funcionamento ou manobras inadequadas na movimentação dos trilhos, compostos por gabinetes metálicos principais dimensões 800 x 800 x 2000mm destinados a alojar/sustentar módulos eletrônicos tipo “plug & play”, contendo cartões de circuito impresso vitais e não vitais em quantidade configurável entre 9 e 45 unidades de acordo com o “layout” da via, adição de “AMV´s” (Aparelhos de Movimentação de Vias) e da sinalização semafórica instalada ao longo da via, contendo componentes montados, de construção robusta, alimentados por fonte de tensão de 24VDC, consistindo de: módulos vitais (cartões A212-007 e A212-107) para controle de entradas e saídas, com função de garantir o intertravamento funcional seguro capaz de eliminar o risco de acidentes causados por movimentação indevida da máquina de chave e sinalização semafórica, com “interface” através do acoplador NADAP 322 e monitoramento de teste pelo módulo GEN15; módulos não vitais para execução de funções secundárias, providos de cartões HIST V4 para “interface” com o Centro de Controle Operacional, cartões SPW-272 para a sinalização, que regula a fonte de tensão de 48 VDC e alterna o modo de operação dia-noite buscando eficiência energética, cartão SIG-6 V5 responsável pelo controle do foco de sinais e verificação de falhas de continuidade ou curto-circuito na via, e cartão DIO 15E/16A para controle das entradas e saídas digitais. | Resolução Gecex nº 323, de 4 de abril de 2022 | I | 2025-12-31 | Resolução Gecex nº 395, de 30 de agosto de 2022 | 2022-09-07
8530.10.90 | 016 | Sistemas móveis de alerta via rádio de aproximação de trens, para configurações de distâncias compreendidas entre 50 e 500m de obra, para aplicação na segurança de trabalhadores em vias férreas, alertando com antecipação quanto à aproximação de comboios ferroviários, podendo conter de 1 a 9 dispositivos pessoais de alerta ZPW, até, no máximo, 18 dispositivos acústicos de alerta (sirene) WGH, até 10 detectores de trens (sensores) F500, até 10 calibradores de sensor F500AB, até 10 transmissores ZFS, até 20 cabos para conexão de sirene kWH20, máximo de 10 tripés ZDE, até 3 suportes de equipamento de rádio arnês, até 50 carregadores universais, até 43 baterias ZA24-2.9, até 18 baterias ZA24-7W, até 10 armações protetoras de equipamento de rádio, até 10 antenas telescópicas, kit de instalação do detector F500, até 20 bolsas para baterias ZA24-2 e, no máximo, 18 suportes de montagem F500-AB, podendo ainda conter como item opcional 1 central de controle ZRC, até 9 avisadores individuais ZIW completos, no máximo 3 antenas estacionárias de longo alcance e até 3 tripés para antena de longo alcance. | Resolução Gecex nº 322, de 4 de abril de 2022 | I | 2025-12-31 |  | 2022-05-01
8530.10.90 | 017 | Unidades receptoras e transmissoras de sinais de rádio entre locomotivas de um mesmo trem; compostas por um amplificador/repetidor de sinal montadas em gabinetes metálicos no padrão “Rack” 2 e 3U, alimentadas por tensão de 12V com uma corrente de consumo previsto de até 13A, com monitoramento de status de funcionamento remoto e 2 níveis de potência pré-determinados, alta (25 - 30W) ou baixa (5W). | Resolução Gecex nº 322, de 4 de abril de 2022 | I | 2025-12-31 |  | 2022-05-01
8530.80.10 | 001 | Equipamentos de controle de trânsito, mobilidade e geração de dados estatísticos para central de monitoramento, para utilização no patrulhamento móvel de vias, com fixação sobre o teto de veículos, dotados de: reconhecimento facial de identidade no entorno do campo de visão (360 graus) estando estacionado ou em movimento; capacidade de comunicação com base de dados via "web" fiscalização de velocidade com cobertura de pista e pista oposta; identificação de veículos roubados ou procurados; controle de circulação de veículos em vias especificas ou proibidas; fiscalização de estacionamento rotativo com aplicação de multa; gravação ininterrupta de ambientes; software de controle; capacidade de armazenamento de até 2TB de mídia; e reconhecimento automático e simultâneo em até 7 vias de todas as placas dos veículos em torno do capo de visão (360 graus), estacionados ou em movimento em qualquer sentido . | Resolução Gecex nº 323, de 4 de abril de 2022 | I | 2025-12-31 |  | 2022-05-01
8530.80.90 | 002 | Luminárias LED elevadas de lateral de pista de “Taxiway”, para iluminação e delineamento das bordas de pista de taxiamento de aeroportos, com vida média do LED de 100 mil horas sob condições de alta intensidade e mais de 180 mil horas sob condições operacionais atípicas, sendo de -40 a +55 graus Celsius, com resistência ao ventos de até 480km/h, com ajuste vertical de +-4,5°, em corpo de alumínio, com acessórios de aço inoxidável e protegido por um acabamento de cor amarelo de aviação, com protetor de lente de cor azul de aviação, em conformidade com a norma FAA L 861T AC150/5345-46, e norma ICAO anexo 14, Vol.1, para 5.3.17; 5.3.18 (para fotometria). | Resolução Gecex nº 322, de 4 de abril de 2022 | I | 2025-12-31 |  | 2022-05-01
8530.80.90 | 006 | Luminárias LED embutidas de centro de pista de “taxiway” e barra de parada, em seções retas e curvas usadas para iluminação e delineamento da pista de taxiamento de aeroportos, categorias I, II e III, operando em faixas de 2,8 a 6,6A, com consumo de energia de 10W para uma luz bidirecional de plugue único e 8W por lado para uma luz de plugue duplo, com proteção contra descargas atmosféricas com uma tensão de pico de 10.000V e uma corrente de pico de 5.000A , com função de monitoramento da fonte de luz individual, de material de liga de alumínio, em conformidade com a norma ICAO anexo 14, Vol.1, par 5.3.17; 5.3.20 E 5.3.21, FAA L-852L, CA150/5345-46 FAA 67, TP312 par 5.3.16, 5.3.18 e 5.3.19. | Resolução Gecex nº 322, de 4 de abril de 2022 | I | 2025-12-31 |  | 2022-05-01
8530.80.90 | 007 | Reguladores de correntes constantes refrigerados a ar de 4 a 30kW, com corrente de saída máxima de 6,6 até 20A, com fornecimento de três a cinco níveis de saída de precisão para alimentar circuitos de iluminação das series nas pistas de aeroportos e taxiamento, com operação "solid-state", sem reles, com proteção contra circuito aberto e contra sobrecorrente na saída, com supressores de raio nos terminais e buchas de saída e entrada, com derivação de potência de saída de 10 em 10 até 100%, com alimentação de 50 a 60Hz, monofásica, com acabamento em pintura industrial por pó. | Resolução Gecex nº 322, de 4 de abril de 2022 | I | 2025-12-31 |  | 2022-05-01
8530.80.90 | 008 | Luminárias LED alça esquerda ou direita, para aplicação exclusiva em torres de iluminação, com 2 lâmpada alta (m) ) maior ou igual a 7M, com potência nominal de 350(±5％)W , tensão operacional de AC de 95 a 305V, 60Hz, entrada de 1.52A/230V, fluxo luminoso de 40.250 a 43.750Lm, padrão de proteção IP67, temperatura de operação de -40 a +50 graus Celsius. | Resolução Gecex nº 322, de 4 de abril de 2022 | I | 2025-12-31 |  | 2022-05-01
8530.90.00 | 001 | Atuadores lineares DC, curso de 100mm, comprimento retraído de 281mm, velocidade sem carga de 52,5 +/-4,2mm/s, velocidade com carga de 43,0 +/-4,0mm/s, carga máxima 1.000N, grau de proteção IP54, tensão de alimentação 24 ou 36VDC, cabo de 1m de comprimento, “feedback” de posição através de 2 sensores de efeito “Hall” com resolução de 1.57 pulsos por mm, temperatura de operação +5 a +45 Graus Celsius. | Resolução Gecex nº 322, de 4 de abril de 2022 | I | 2025-12-31 |  | 2022-05-01
8530.90.00 | 003 | Placas eletrônicas 4TI ETH de interface e alimentação de sensores de presença veicular traficam, possibilitando seu funcionamento e conexão a controlador de tráfego de vias terrestres, sem microprocessadores embarcados e alimentado por fonte externa de 24V, de valor unitário (CIF) não superior a R$1.083,06. | Resolução Gecex nº 322, de 4 de abril de 2022 | II | 2025-12-31 |  | 2022-05-01
8530.90.00 | 004 | Placas eletrônicas de comunicação para controladores de tráfego de vias terrestres, próprias e específicas para adicionar compatibilidade ao sistema de gerenciamento regional de tráfego “Sydney Coordinated Adaptive Traffic System” (SCATS) a aparelhos comuns de controle de vias terrestres, alimentadas por fonte externa de 5V. | Resolução Gecex nº 322, de 4 de abril de 2022 | I | 2025-12-31 |  | 2022-05-01
8530.90.00 | 006 | Sensores de presença de veículo do tipo a ser utilizado conjuntamente com placa de interface própria (4TI ETH) e aparelho elétrico digital de controle de tráfego de vias terrestres (semáforo), com capacidade de até 8 zonas de detecção, possuindo sensor CMOS de 1/4 polegada, preto e branco, compressão JPEG, carcaça em alumínio e proteção contra fatores externos IP67, de valor unitário (CIF) não superior a R$ 1.103,76. | Resolução Gecex nº 322, de 4 de abril de 2022 | II | 2025-12-31 |  | 2022-05-01
8531.20.00 | 002 | Quadros de sinalização visual próprios para dar informações relativas à venda de produtos e serviços ou para entretenimento, com tecnologia de cristais líquidos (LCD) ou diodos emissores de luz (LED), com resolução igual ou superior a 64 x 64 pixels por módulo e capacidade igual ou superior a 16,7 milhões de cores, constituídos de painéis eletrônicos modulares e conjunto de cabos para interligação dos painéis, com ou sem estrutura de suporte, com ou sem controladores de vídeo, com ou sem placas de entradas/saídas de dados, acondicionados em caixas próprias para a aplicação. | Resolução Gecex nº 323, de 4 de abril de 2022 | I | 2025-12-31 |  | 2022-05-01
8531.20.00 | 008 | Painéis digitais com tecnologia por meio de diodos emissores de luz (LED), próprios para fornecer informações comerciais e/ou entretenimento, com formato rígido ou flexível; base vazada ou fechada; padrão de cores: “truecolor” (aproximadamente 16,7 milhões de cores); densidade igual ou superior a 3.906pixel/m²; tipo de LED: SMD 3 em 1. | Resolução Gecex nº 323, de 4 de abril de 2022 | I | 2025-12-31 |  | 2022-05-01
8531.20.00 | 009 | “Displays” de cristal líquido para exibição de dados de monitoração de pacientes, de 12,1 polegadas, "widescreen" de matriz ativa com iluminação LED e LEDS de 30 pinos, com conversor embutido na placa controladora para utilização em equipamentos médico-hospitalar, contendo resolução de 1.280 x 800 Wide-XGA podendo exibir 262.144/16,2M cores. | Resolução Gecex nº 323, de 4 de abril de 2022 | I | 2025-12-31 |  | 2022-05-01
8531.20.00 | 010 | Painéis indicadores com dispositivos de cristal líquido (quadro de sinalização) para fornecer informações relativas à venda de mercadorias, dotados de “display” de tamanho entre 1 e 20”, com capacidade de receber e enviar dados via radiofrequência através de rede sem fio com taxa de transmissão de dados mínima de 2MBPS na banda de 2,4GHz (com protocolo de rede IEEE 802.15.4) ou na banda de 900MHz (com protocolo de rede próprio), com criptografia AES 128bits, com sensor de temperatura. | Resolução Gecex nº 323, de 4 de abril de 2022 | I | 2025-12-31 |  | 2022-05-01
8531.20.00 | 011 | Mostradores (displays) com driver, programáveis, com painel LCD de película fina (TFT LCD), com tamanhos de 2,8 a 15” polegadas, resoluções entre 320 x 240 pixels e 1.024 x 768 pixels conforme modelo, com 65.535 cores (65k cores, 16 bits RGB565) ou 16.777.215 cores (16,7k cores, 24 bits RGB888), e retroiluminação (backlight) de 64 níveis, com entrada de programação para cartão de memória ou pendrive, e porta USB para programação opcional, programados unicamente via "software" de computador, para utilização como interface gráfica de usuário em aplicações diversas, possuindo um ou mais conectores para comunicação com controladores externos, “baudrates” entre 1.200 e 921.600bps, e alimentação de entrada variando de 5 até 48VDC. | Resolução Gecex nº 323, de 4 de abril de 2022 | I | 2025-12-31 |  | 2022-05-01
8531.20.00 | 012 | Painéis para sinalização visual, próprios para dar informações relativas à venda de produtos e serviços ou para entretenimento, sem modulo de diodos emissores de luz (LED), com ou sem conjunto de cabos para interligação dos gabinetes, com ou sem estrutura de suporte, com ou sem fonte de alimentação, acondicionados em caixas próprias para aplicação ou transporte. | Resolução Gecex nº 323, de 4 de abril de 2022 | I | 2025-12-31 |  | 2022-05-01
8531.20.00 | 013 | Etiquetas eletrônicas de prateleira (ESL - Electronic Shelf Label), próprias para fornecer informações relativas à venda de mercadorias, dotadas de painel indicador eletrônico (display) alfanumérico de segmentos com dispositivo de cristal líquido (LCD), possuindo cassete de baterias de íons de lítio 3V 225mAh com duração mínima de 5 anos, sistema de vedação resistente à umidade, capacidade de comunicação de dados em rede óptica bidirecional sem fio por feixe de luz infravermelha (IR - InfraRed), e sistema de geolocalização com flash luminoso LED na cor verde. | Resolução Gecex nº 323, de 4 de abril de 2022 | I | 2025-12-31 |  | 2022-05-01
8531.20.00 | 014 | Etiquetas eletrônicas de prateleira (ESL - Electronic Shelf Label), próprias para fornecer informações relativas à venda de mercadorias, dotadas de painel indicador eletrônico (display) gráfico com dispositivo de tinta eletroforética (E-ink - Electrophoretic Ink e/ou Electronic Ink), e tecnologia de papel eletrônico (E-paper e/ou EPD - Eletronic Paper Display), possuindo cassete de baterias de íons de lítio 3V 225mAh com duração mínima de 7 anos, sistema de vedação resistente à umidade, capacidade de comunicação de dados em rede óptica bidirecional sem fio por feixe de luz infravermelha (IR - InfraRed), e sistema de geolocalização com flash luminoso LED na cor verde. | Resolução Gecex nº 323, de 4 de abril de 2022 | I | 2025-12-31 |  | 2022-05-01
8531.20.00 | 016 | Displays LCD TFT de 7" com “touchscreen” resistivo integrado, resolução 800 x 480, interface RGB paralela de 24bits, modo transmissivo normalmente branco, “backlight” em LED, luminancia de 390cd/m², área ativa de 154,08 x 85,92mm, pixel de 0,1926 x 0,1790mm, com dimensões externas de 164,9 x 100 x 4,45mm. | Resolução Gecex nº 323, de 4 de abril de 2022 | I | 2025-12-31 |  | 2022-05-01
8531.20.00 | 018 | Displays LCD color 3.5" com “touchscreen”, interface paralela de 54 vias, resolução de 320 x 240 pixels, sensor de “touchscreen” embarcado no "display" do tipo matriz resistiva, com dimensões externas de 76.8 x 63,8mm. | Resolução Gecex nº 323, de 4 de abril de 2022 | I | 2025-12-31 |  | 2022-05-01
8531.20.00 | 019 | Display's LCD color 2.2" sem “touch screen”, resolução de 240 x 320pixels, interface paralela de 14 vias, com dimensões externas de 56,16 x 38,50mm. | Resolução Gecex nº 323, de 4 de abril de 2022 | I | 2025-12-31 |  | 2022-05-01
8531.20.00 | 020 | Displays gráficos monocromáticos sem “touch screen”, resolução de 128 x 64 pixels, interface serial de 14 vias, com dimensões externas de 56,4 x 37mm. | Resolução Gecex nº 323, de 4 de abril de 2022 | I | 2025-12-31 |  | 2022-05-01
8531.20.00 | 021 | Painéis indicadores de posição e deslocamento dos elevadores, com dispositivos de cristal líquido, tipo TFT, resolução de 320 x 240 ou 800 x 480pixels, tela de 3,5 ou 7polegadas, suportando alimentação entre 18 e 30VCC e suporte a comunicação CAN de 100KBPs. | Resolução Gecex nº 323, de 4 de abril de 2022 | I | 2025-12-31 |  | 2022-05-01
8531.20.00 | 022 | Módulos eletrônicos para indicação de posição e deslocamento de elevadores, com 3 “displays” matriciais de LED 5 x 7, com tensão de alimentação entre 21,6 e 26,4Vcc, dotados de 5 entradas discretas de 24Vcc e 4 saídas discretas de 24Vcc e suporte para interface de comunicação CAN. | Resolução Gecex nº 323, de 4 de abril de 2022 | I | 2025-12-31 |  | 2022-05-01
8531.20.00 | 023 | "Displays" TFT 1.77 polegadas na cor branca, para utilização em comandos de massagem, de resolução 128 x 160RGB, com área efetiva 28.03 x 35.04mm, dimensão externa 34 x 43.78 x 2.40mm, com Interface de comunicação SPI, retro Iluminação com 2 LEDs na cor branco frio, uniformidade da retro iluminação maior ou igual a 80%, contraste típico 500Cr, tempo de resposta 8ms, choque térmico com ciclos oscilando a cada 30 minutos com a temperatura de -20 até 70 graus Celsius. | Resolução Gecex nº 323, de 4 de abril de 2022 | I | 2025-12-31 |  | 2022-05-01
8531.20.00 | 024 | “Displays” microcontrolados, comunicação CAN de 125 a 1.000kbit/s, 3 micro-botões para controle de navegação, 5 “leds” indicadores de falhas, tensão de alimentação de 9 até 36Vdc, programável em linguagem C, com homologação CE. | Resolução Gecex nº 323, de 4 de abril de 2022 | I | 2025-12-31 |  | 2022-05-01
8531.20.00 | 025 | "Display's" gráficos, sem "touchscreen" com Resolução de 128 x 64pixel, Interface serial e 20 vias, com dimensões externas de 70 x 43mm. | Resolução Gecex nº 323, de 4 de abril de 2022 | I | 2025-12-31 |  | 2022-05-01
8531.20.00 | 026 | Painéis indicadores com dispositivos de cristais líquidos para sinalização de cabinas de elevadores com visor TFT de 4,3 polegadas, resolução mínima de 480 x 272, resolução de cor de 24bits, alimentação de 12 a 24VDC, entrada para cartão micro-SD de no mínimo 512MB, porta de comunicação CAN. | Resolução Gecex nº 323, de 4 de abril de 2022 | I | 2025-12-31 |  | 2022-05-01
8531.20.00 | 027 | Painéis digitais com tecnologia por meio de diodos emissores de luz (LED), próprios para fornecer informações comerciais e/ou entretenimento, com padrão de cores full color (coloridas), brilho igual ou superior a 5000cd/m2, para apresentação de imagens em formato estático ou em movimento, dotadas de módulos de LED SMD do tipo OUTDOOR com grau de proteção IP65/IP54, cabos "flat" de ligação de energia, cartões emissores e recebedores de imagens com hub incluso e fonte de alimentação. | Resolução Gecex nº 323, de 4 de abril de 2022 | I | 2025-12-31 |  | 2022-05-01
8531.20.00 | 028 | Monitores" display" para gerenciamento de máquinas móveis, com tela LCD de tamanho de 3,8 a 12,1”, com teclados de botões e/ou sensível ao toque "touchscreen", resolução 240 x 160 a 1.280 x 800pixels, tensão de fornecimento de 9 a 36Vdc, conector tipo “deustch” com opções de portas comunicação CAN, com processador e memória RAM ou FRAM, grau de proteção IP54, IP66 ou 67. | Resolução Gecex nº 323, de 4 de abril de 2022 | I | 2025-12-31 |  | 2022-05-01
8531.20.00 | 029 | LCD’s color de 4.3 polegadas com "touchscreen" capacitivo, interface paralela de 25 vias, dimensões externas sendo: largura de 67,51mm, comprimento de 110,55 e curvatura lateral com raio de 1.779,55mm, resolução de 480 x 800 pixels e sensor de "touchscreen" embarcado no "display" do tipo matriz capacitiva. | Resolução Gecex nº 323, de 4 de abril de 2022 | I | 2025-12-31 |  | 2022-05-01
8531.20.00 | 030 | “Displays” capacitivos LCD, tipo de tela TFT, tamanho 3,97 polegadas, resolução 800 x 480, dotados de interface “touchscreen” multitoque, do tipo capacitiva com interface de dados em HDMI e interface para leitura do “touch” I2C, contendo proteção contra remoção. | Resolução Gecex nº 323, de 4 de abril de 2022 | I | 2025-12-31 |  | 2022-05-01
8531.20.00 | 031 | Displays tipo LCD - módulo matriz de LEDs e 7 segmentos - microcontrolados, comunicação CAN de 125 a 1.000kbit/s, com indicadores de falhas, tensão de alimentação de 36 até 48Vdc, com Bluetooth e USB de 5V 500mA, programável em linguagem C, grau de proteção IP 65 e conectividade com aplicativo móvel. | Resolução Gecex nº 323, de 4 de abril de 2022 | I | 2025-12-31 |  | 2022-05-01
8531.20.00 | 032 | Mostradores (displays) com microprocessamento interno, programáveis, com painel LCD de película fina (TFT LCD), com tamanhos de 2,8 a 15 polegadas, resoluções entre 320 x 240 pixels e 1.024 x 768 pixels, com até 16 milhões de cores, e retroiluminação (backlight), com entrada de programação para cartão de memória ou "pendrive", e porta USB para programação opcional, com memória interna, programados unicamente via "software" de computador, para utilização como interface gráfica de usuário em aplicações diversas, possuindo um ou mais conectores para comunicação com controladores externos, "baudrates" entre 1.200 e 921.600bps, e alimentação, com RTC, AUDIO e periféricos embutidos, com ou sem "touchscreen". | Resolução Gecex nº 323, de 4 de abril de 2022 | I | 2025-12-31 |  | 2022-05-01
8531.20.00 | 034 | Painéis indicadores de diodos orgânicos emissores de luz (OLED) utilizados em aerogeradores, dotados de 2 saídas de relés, 2 saídas de transistor, 1 saída analógica; tensão nominal de 110 a 240Vac; frequência de 60Hz; consumo de potência ativa de 3W e potência aparente de 5VA; saídas dos relés com poder de corte de 6A (250Vac); com grau de proteção IP50 e IP20 (terminais); faixa de medição de 0,1 a 1.000Hz; display de 128 x 64 pontos auto iluminado; contém conexões de terminais de câmara dupla 2 x 2,5mm² (2 x AWG 14); massa máxima de 0,382kg; temperatura de operação de -40 a 60 Graus Celsius. | Resolução Gecex nº 323, de 4 de abril de 2022 | I | 2025-12-31 |  | 2022-05-01
8531.20.00 | 036 | Módulos LCD 4,3 polegadas, podendo ou não conter "touchscreen", com resolução 480 x 272. | Resolução Gecex nº 323, de 4 de abril de 2022 | I | 2025-12-31 |  | 2022-05-01
8531.20.00 | 037 | Painéis indicadores com dispositivos em LCD/LED, construídos em alumínio e vidro, com pressão interna de até 35Kpa, tensão de operação de 18 a 32V, vibração de 20 a 2.000Hz e com temperatura de operação variando do -40 a 85 graus celsius. | Resolução Gecex nº 323, de 4 de abril de 2022 | I | 2025-12-31 |  | 2022-05-01
8531.20.00 | 038 | Módulos LED 1R1G1B colorido tipo P5, encapsulamento de LED tipo 2.121 ou 2.727, dimensões físicas 320 x 160mm, resolução de 64 x 32 pixels, distância entre pixels 5mm, alimentação 5V DC, porta de comando HUB75, método de controle 1/8 linhas, sem controlador gráfico. | Resolução Gecex nº 323, de 4 de abril de 2022 | I | 2025-12-31 |  | 2022-05-01
8531.20.00 | 039 | Painéis indicadores de motor ou alarme de embarcações, tamanho igual ou superior a 4,3 polegadas, podendo ter unidade de processamento integrada. | Resolução Gecex nº 323, de 4 de abril de 2022 | I | 2025-12-31 |  | 2022-05-01
8531.20.00 | 040 | Monitores LCD com tamanho igual ou superior 4,3 polegadas, sensível ao toque ou não, para controle e monitoramento de motores ou alarme ou luzes ou maquinário utilizado em embarcações, podendo ter unidade de processamento integrada. | Resolução Gecex nº 323, de 4 de abril de 2022 | I | 2025-12-31 |  | 2022-05-01
8531.20.00 | 041 | “Displays” de cristal líquido (LCD) 128 x 64 pixels para sinalização visual em equipamentos, máquinas e dispositivos em geral. | Resolução Gecex nº 323, de 4 de abril de 2022 | I | 2025-12-31 |  | 2022-05-01
8531.20.00 | 044 | Painéis digitais próprios para dar informações comerciais e/ou para entretenimento; com tecnologia de diodos emissores de luz (LED), com dimensão igual ou superior a 1.152mm (largura) x 1.728mm (altura), calibração de brilho de luminosidade de projeto do painel igual ou superior a 5.500cd/m² e relação de contraste de projeto de 5.000:1, sensor de brilho de luminosidade para ajuste do brilho da imagem de acordo com luminosidade ambiente; constituídos por 24 módulos sincronizados e interligados com proteção IP65 ou superior dos módulos; com ou sem estrutura de suporte; com ou sem controladores de vídeo; com ou sem placas de entradas/saídas de dados; montados em estrutura própria para aplicação e com capacidade de operação de projeto em temperaturas de -20 a +50graus celsius. | Resolução Gecex nº 323, de 4 de abril de 2022 | I | 2025-12-31 |  | 2022-05-01
8531.20.00 | 045 | Painéis digitais indicadores de diodos emissores de luz (LED), com grau de proteção IP65 frontal e traseiro, para apresentação de imagens e texto estático ou em movimento, com cada ponto “pixel” composto de 3 leds PTH “through hole”, resolução do painel de 16x8 pixels, sendo 1 vermelho, 1 verde e 1 azul, com brilho maior ou igual a 6.000cd/m2 (nits), com 48 bits de processamento de cores (processamento de 16 bits para cada uma das cores básicas), apresentando mais de 281 trilhões de cores, com sistema de detecção de pixel queimado ou circuito aberto (para monitoramento remoto e ajuste de exibição de texto sem falhas em rodovias), gabinetes fabricados em alumínio com portas duplas (para atender as condições de spray de baixo para cima de rodovias), cabos "flat" de ligação de energia, cartões emissores e recebedores de imagens com hub incluso e fonte de alimentação, para exibição de imagens/vídeos em ambiente externos “outdoor”. | Resolução Gecex nº 323, de 4 de abril de 2022 | I | 2025-12-31 | Resolução GECEX nº 339, de 09 de maio de 2022 | 2022-05-16
8531.20.00 | 046 | Módulos de painéis (displays de 7 segmentos) microprocessados, para informações ao público, de temperatura ambiente e hora sincronizado, alternadas, sincronismo no padrão RFC 958 / RFC 5905, através de rede IEEE 802.3, protocolo RFC 1180 / RFC 791 / RFC 793, ou comunicação RS-485, em formato 6 dígitos ou 4 dígitos, com face simples ou dupla, displays LED RGB, cor vermelha, verde ou azul com acrílico anti ofuscante para uso INDOOR e/ou OUTDOOR, controlados e configurados por meio de programa computacional, para uso em unidades específicas e integrados a painéis para sinalização visual, função Beep, com ajustes da intensidade luminosa do display de acordo com o ambiente, altura dos dígitos inferior ou igual a 4 polegadas, visibilidade igual ou inferior a 40 metros, temperatura de operação -10 ~ 50 graus Celsius umidade relativa do ar: 0 ~ 95% RH, com baterias de lítio interna mantendo o sincronismo na falta de energia, alimentação POE ou fonte externa 24 Vdc/1A, consumo menor ou igual a 8W, invólucro de metal ou PVC, dimensões, largura igual ou inferior 690 mm, altura igual ou inferior a 200 mm, profundidade igual ou inferior a 50mm, com suporte de instalação de teto ou parede. | Resolução Gecex nº 323, de 4 de abril de 2022 | I | 2025-12-31 | Resolução Gecex nº 376, de 26 de julho de 2022 | 2022-08-04
8531.20.00 | 047 | Mostradores (displays) policromáticos de 9 polegadas em cristal líquido (TFT LCD), “touchscreen” e resolução 1.280 x 800, brilho de até 500cd/m², contraste 800:1, para demonstração em tempo real diversos parâmetros operacionais da máquina, dotados de sistema operacional embarcado, “interface” de dados através da Ethernet, tensão de trabalho de DC 10 a 32V, e corrente nominal cerca de 400mA. | Resolução Gecex nº 323, de 4 de abril de 2022 | I | 2025-12-31 | Resolução Gecex nº 416, de 27 de outubro de 2022 | 2022-11-07
8531.20.00 | 048 | Mostradores (displays) TFT LCD de 5.7 polegadas com “touchscreen” resistivo integrado, resolução 320 x 240, colorido, modo transmissivo normalmente branco, “backlight” em LED, luminância entre 400 e 500cd/m², área ativa de 115,2 x 86,4mm e dimensões externas de 144 x 104,6 x 14,5mm. | Resolução Gecex nº 323, de 4 de abril de 2022 | I | 2025-12-31 | Resolução Gecex nº 416, de 27 de outubro de 2022 | 2022-11-07
8531.20.00 | 049 | Módulos de LED com largura compreendida de 96 a 400mm e altura compreendida de 96 a 450mm, brilho máximo compreendido de 500 a 12.000cd/m2, com ou sem gabinetes, fontes de alimentação, ventiladores, placas recebedoras de sinal e conjunto de cabos. | Resolução Gecex nº 323, de 4 de abril de 2022 | I | 2025-12-31 | Resolução Gecex nº 443, de 27 de dezembro de 2022 | 2023-01-05
8534.00.20 | 001 | Circuitos impressos flexíveis simples face usados como elementos de interconexões em terminais portáteis de telefonia celular, com trilhas gravadas em camada de cobre depositada sobre substrato plástico de poliamida ou poliester e pontos de contatos nas extremidades. | Resolução Gecex nº 323, de 4 de abril de 2022 | I | 2025-12-31 |  | 2022-05-01
8534.00.33 | 002 | Capacitores de cerâmica para montagem em superfície “multilayer”, com capacidade de armazenagem temporaria de carga elétrica e desacoplamento do ruído em circuitos eletrônicos, com corpo principal dotado de camadas intercaladas de eletrodo interno dielétrico e metálico, eletrodos ou terminações externas fornecem conexão física e elétrica do “multi layer ceramic capacitors” à placa de circuito impresso ou ao módulo IC híbrido, aplicável a equipamentos eletrônicos gerais como PC, telefone celular, TV, HHP, conversor DC-DC, DSC, TV LCD, monitor LCD e outros, adequado para o desempenho de desacoplamento e suavização, capacitância de 10nF, tensão nominal de 50V. | Resolução Gecex nº 323, de 4 de abril de 2022 | I | 2025-12-31 |  | 2022-05-01
8534.00.39 | 001 | Circuitos impressos flexíveis com duas camadas SMD extensão "barcode". | Resolução Gecex nº 323, de 4 de abril de 2022 | I | 2025-12-31 |  | 2022-05-01
8534.00.40 | 001 | Circuitos impressos flexíveis, dupla face, com isolante de polímero ou resina epóxida, podendo conter elementos de conexão elétrica, próprios para terminal portátil de telefonia celular. | Resolução Gecex nº 323, de 4 de abril de 2022 | I | 2025-12-31 |  | 2022-05-01
8534.00.51 | 005 | Circuitos impressos rígidos, multicamadas, com isolante de resina epóxida e tecido de fibra de vidro, com trilhas de largura e espaçamento mínimos menor que 0,1mm, contendo pelo menos 1 furo metalizado com diâmetro menor ou igual a 0,1mm, com furos enterrados (Buried Vias) e furos não passantes (Blind Vias), para uso na fabricação de terminais portáteis de telefonia celular, módulos removíveis para adição de funcionalidades para "smartphones", microcomputadores portáteis com tela sensível ao toque (touchscreen) - "tablets pc" e terminais portáteis para pagamento eletrônico. | Resolução Gecex nº 323, de 4 de abril de 2022 | I | 2025-12-31 |  | 2022-05-01
8534.00.51 | 006 | Placas de circuito impresso flexível, multicamadas, com isolante de resina epóxi e tecido de fibra de vidro, dimensões máximas da placa 133,35 x 30,75mm, espessura máxima da placa de 1,40mm, dotadas de até 288 pinos de conexão, para montagem de módulos de memória DDR4, de memórias do tipo DIMM e SODIMM. | Resolução Gecex nº 323, de 4 de abril de 2022 | I | 2025-12-31 |  | 2022-05-01
8534.00.51 | 007 | Placas de circuito impresso rígida, constituídas por no mínimo 8 camadas, podendo chegar a 22 camadas, sem componentes elétricos/eletrônicos montados, construídas com material epóxi e reforçado com fibra de vidro, produto "RoHs" e livre de halogênio, com uso exclusivo de compostos EM-370D ou TU-862HF; superfície protegida com ouro por processo de imersão em níquel sem eletricidade (ENIG), com pelo menos um furo metalizado de diâmetro que varia entre 0.1 e 0.3mm, com trilha (pista) com espessura igual ou inferior a 0.07mm, para uso exclusivo em equipamentos de rádio transmissão e controle de estações rádio base para infraestrutura de telecomunicações em telefonia celular de tecnologias 4G e 5G. | Resolução Gecex nº 323, de 4 de abril de 2022 | I | 2025-12-31 |  | 2022-05-01
8534.00.59 | 001 | Circuitos impressos rígido-flexíveis multicamadas com isolante de polímero ou resina epóxida, podendo conter elementos de conexão elétrica, próprios para terminal portátil de telefonia celular. | Resolução Gecex nº 323, de 4 de abril de 2022 | I | 2025-12-31 |  | 2022-05-01
8534.00.59 | 002 | Circuitos impressos flexíveis multicamadas com isolante de polímero ou resina epóxida, podendo conter elementos de conexão elétrica, próprios para terminal portátil de telefonia celular. | Resolução Gecex nº 323, de 4 de abril de 2022 | I | 2025-12-31 |  | 2022-05-01
8536.50.90 | 004 | Dispositivos eletromecânicos para bloquear a abertura de porta de lavadora de roupas quando em operação de centrifugação, compostos de microinterruptores embutidos, mecanismo corrediço interno de trava, com ou sem base metálica ou plástica de fixação. | Resolução Gecex nº 323, de 4 de abril de 2022 | I | 2025-12-31 |  | 2022-05-01
8536.50.90 | 006 | Interruptores elétricos miniatura tipo mecânico ("Push Button") com contato unipolar SPST ("Single Pole Single Throw" - um polo e uma direção) ou SPDT ("Single Pole Double Throw"), próprios para montagem em superfície (SMD). | Resolução Gecex nº 323, de 4 de abril de 2022 | I | 2025-12-31 |  | 2022-05-01
8536.50.90 | 010 | Chaves eletromagnéticas denominadas comercialmente de Reed Switch, confeccionadas a partir de ampola de vidro selada com gás inerte com diâmetro da ampola máximo de 2,2mm e comprimento máximo de 14mm e comprimento total entre 43,8mm e 44,8mm contendo dois terminais normalmente abertos com resistência de contato máxima de 100mOhms, tensão mínima de ruptura de 250 Volts DC, corrente máxima de chaveamento de 0,5A, frequência máxima de operação de 500Hz e comutação dependente de campo magnético externo. | Resolução Gecex nº 323, de 4 de abril de 2022 | I | 2025-12-31 |  | 2022-05-01
8536.50.90 | 012 | Chaves comutadoras, não automática, própria para montagem em placa de circuito impresso, para uso em aparelhos telefônicos, tensão menor igual a 200 volts | Resolução Gecex nº 323, de 4 de abril de 2022 | I | 2025-12-31 |  | 2022-05-01
8536.50.90 | 017 | Interruptores elétricos tipo microchaves, de tensão não superior a 1.000V próprios para montagem em superfície (SMD). | Resolução Gecex nº 323, de 4 de abril de 2022 | I | 2025-12-31 |  | 2022-05-01
8536.50.90 | 021 | Interruptores elétricos inteligentes, dimerizáveis, para controle e regulagem da luminosidade, tensão de 100 a 277VAC, frequência 50/60Hz, carga máxima compreendida entre 600 e 1.000W, com operação local através de botoeira ou remota via cabo frequência 131,65kHz ou radiofrequência 921MHz. | Resolução Gecex nº 323, de 4 de abril de 2022 | I | 2025-12-31 |  | 2022-05-01
8536.50.90 | 036 | Comutadores elétricos dotados de 24 à 28 lamelas individuais de cobre posicionadas paralelamente, com sistema de fixação de fios do tipo gancho ou rasgo, com capacidade de fios com diâmetro entre 0,28 e 0,95mm, dotados de anel de aço interno para reforço das lamelas, próprios para comutação elétrica entre escovas de carvão e bobinas elétricas, utilizados em ferramentas elétricas de uso manual. | Resolução Gecex nº 323, de 4 de abril de 2022 | I | 2025-12-31 |  | 2022-05-01
8536.50.90 | 037 | Alavancas de controle de direção da máquina com potenciômetro selado classe de proteção ipx9k e temperatura de operação de -40 a +125 graus Celsius e tempo de vida estimado superior a 1 milhão de ciclos, usados no módulo do controle frente e ré da máquina vibratória. | Resolução Gecex nº 323, de 4 de abril de 2022 | I | 2025-12-31 |  | 2022-05-01
8536.50.90 | 044 | Interruptores eletrônicos, próprios para acionar e modular tensão elétrica para motores do tipo AC com tensão máxima de até 250VAC, por meio de potenciômetro eletrônico de forma integral ou gradativa, com saída eletrônica controlada, utilizados em ferramentas elétricas manuais. | Resolução Gecex nº 323, de 4 de abril de 2022 | I | 2025-12-31 |  | 2022-05-01
8536.50.90 | 087 | Interruptores trifásicos de baixa tensão para aplicação em turbinas eólicas com tensão de operação (UL98): 600Vac; corrente elétrica de classificação: 1.200A; tensão de isolamento: 1.000V; rigidez dielétrica: 8kV nominal; tensão nominal de impulso: 12kV; capacidade nominal de curto-circuito: 100kA com fusível de 1.200A classe L; frequência: 60Hz; fator de potência de 0,7 a 0,8; conexão “Bus” de pinos galvanizados; temperatura de operação de -40 a 40 graus Celsius; perda de potência: 48W; massa máxima de 15,2kg. | Resolução Gecex nº 323, de 4 de abril de 2022 | I | 2025-12-31 |  | 2022-05-01
8536.50.90 | 088 | Chaves eletromagnéticas denominadas comercialmente de “reed switch”, tensão menor ou igual a 250V, próprias para montagem em placa de circuito impresso. | Resolução Gecex nº 323, de 4 de abril de 2022 | I | 2025-12-31 |  | 2022-05-01
8536.50.90 | 089 | Sensores de proximidade para serem instalados em protótipo do conjunto bomba/motor com sensores, serão instalados no conjunto, que irá operar em uma piscina com profundidade máxima de 10m de profundidade e a 200bar de pressão na linha de processo, dimensionados para uma pressão máxima de trabalho de 10.000psi e 80 graus celsius. | Resolução Gecex nº 323, de 4 de abril de 2022 | I | 2025-12-31 |  | 2022-05-01
8536.50.90 | 108 | Dispositivos de segurança, denominados "airskin", no formato de uma capa macia e sensível a pressão, para robótica industrial, para revestir direta e exclusivamente robôs, com almofadas macias e herméticas, com sensores para monitorar e detectar continuamente mudanças de pressão interna, acionando imediatamente, em caso de colisões, um sinal de parada seguro para o controlador do robô, forças mecânicas são absorvidas pelo acolchoamento do "airskin", que tem alimentação de tensão de 24V DC, interface OSSD (6 fios, sendo 2 canais de segurança "in/out", 24V, terra), topologia "daisy chain", no máximo 15 almofadas de espessura variável de 20 a 80mm e tempo de reação menor que 9ms, faixa de temperatura ambiente de 0 a 55 graus Celsius, estando em total conformidade com a ISO 13849. | Resolução Gecex nº 323, de 4 de abril de 2022 | I | 2025-12-31 |  | 2022-05-01
8536.50.90 | 110 | Chaves de segurança, elétrica, com tensão nominal de 6V, para lavadora de roupas, com vida útil de até 20.000 ciclos, com função de interromper o circuito eletrônico responsável pelo desbalanceamento do cesto. | Resolução Gecex nº 323, de 4 de abril de 2022 | I | 2025-12-31 |  | 2022-05-01
8536.50.90 | 111 | Chaves de segurança, elétrica, com tensão nominal de 6V, para lavadora de roupas, com vida útil de até 10.000 ciclos, com função de interromper o circuito eletrônico responsável pelo desbalanceamento do cesto e pela abertura da tampa da lavadora. | Resolução Gecex nº 323, de 4 de abril de 2022 | I | 2025-12-31 |  | 2022-05-01
8536.50.90 | 118 | Chaves de emergência acionadas por cabo, contendo contatos de segurança e auxiliar para chaveamento em tensões de 18 ou 24VDC, com corpo de aço inoxidável, com ou sem botão de parada de emergência, suporte a vãos de 75 ou 100 ou 125m e próprias para uso em ambientes industriais na faixa de temperatura entre -20 a +75 Graus Celsius. | Resolução Gecex nº 323, de 4 de abril de 2022 | I | 2025-12-31 |  | 2022-05-01
8536.50.90 | 119 | Interruptores bipolares 16 A/250V em corrente alternada para lavadora de alta pressão, temperatura máxima de 85 Graus Celsius e vida útil de 50.000 ciclos; com proteção externa de poliamida e terminais em latão com classe de aplicação 2; contendo dois polos de abertura. | Resolução Gecex nº 323, de 4 de abril de 2022 | I | 2025-12-31 |  | 2022-05-01
8536.50.90 | 123 | Chaves de segurança com travamento por solenoide, contendo 2 ou 3 contatos de segurança positivamente guiados e normalmente fechados e 1 ou 2 contatos auxiliares normalmente abertos, para chaveamento em tensão de 24V (DC/AC), com atuador de aço inoxidável, força máxima de travamento de 2.600N (585Lb) com parafusos, conexão através de conectores M12 ou M23 de 8 pinos ou 12 pinos, tensão nominal de isolação de 500V e próprias para uso em ambientes industriais na faixa de temperatura de no mínimo -10 até + 60 graus Celsius. | Resolução Gecex nº 323, de 4 de abril de 2022 | I | 2025-12-31 |  | 2022-05-01
8536.50.90 | 124 | Chaves de intertravamento sem contato, com duas saídas de estado sólido PNP de segurança e uma saída PNP auxiliar, tensão de operação de 24VDC, proteção contra curto-circuito e sobretensão, garantia de ativação na faixa de 10 a 25mm, contendo invólucros totalmente vedados IP67 e IP69K para uso em ambientes industriais na faixa de temperatura de no mínimo -10 a +55 graus Celsius, em versões codificadas RFID ou de chaves que atuam magneticamente. | Resolução Gecex nº 323, de 4 de abril de 2022 | I | 2025-12-31 |  | 2022-05-01
8536.50.90 | 125 | Chaves ópticas para sistemas de transmissão do tipo HFC - Hybrid Fiber Coax (fibra-coaxial híbrida), com alta velocidade de chaveamento (típico < 5ms, máximo de 10ms), operação em duas faixas de comprimento de onda (1.280-1.340nm e 1.420-1620nm) e temperatura de operação de -20 a +65 graus Celsius próprias para montagens em chassis 3RU. | Resolução Gecex nº 323, de 4 de abril de 2022 | I | 2025-12-31 |  | 2022-05-01
8536.50.90 | 126 | Chaves solenoides eletromecânicas giratórias com 4 posições, com temperatura de trabalho de 175 graus Celsius e voltagem de 15V, utilizadas em ferramentas de perfilagem de poços de petróleo. | Resolução Gecex nº 323, de 4 de abril de 2022 | I | 2025-12-31 |  | 2022-05-01
8536.50.90 | 127 | Controladores CAN, sensor de efeito HALL, sensor de controle de luz, tensão de alimentação de 12 ou 24V, absorção de corrente: <5Ma, comunicação: CAN BUS SAE j1939, grau de proteção: ip65, temperatura de funcionamento de - 40 a + 80 graus celsius, com tecnologia de efeito hall), conexão “AMP SEAL” 8 pinos e compatibilidade eletromagnética (EMC). | Resolução Gecex nº 323, de 4 de abril de 2022 | I | 2025-12-31 |  | 2022-05-01
8536.50.90 | 128 | Chaves seletoras de 22mm com chave “design” universal, resistência de isolamento de 100 miliohms, resistência de contato de 100 miliohms, temperatura ambiente de operação de -25 a 70 graus celsius, classe II de proteção contrachoque elétrico. | Resolução Gecex nº 323, de 4 de abril de 2022 | I | 2025-12-31 |  | 2022-05-01
8536.50.90 | 129 | Interruptores de pressionar, tensão e corrente nominal de 2A 250VAC/5A 125VAC, vida elétrica maior/igual a 10.000 ciclos, temperatura de operação de -25 a +85 graus celsius. | Resolução Gecex nº 323, de 4 de abril de 2022 | I | 2025-12-31 |  | 2022-05-01
8536.50.90 | 131 | Chaves de segurança com travamento por solenoide, contendo 2 ou 3 contatos de segurança positivamente guiados e normalmente fechados e 1 ou 2 contatos auxiliares normalmente abertos, para chaveamento em tensão de 24V (DC/AC), com atuador de aço inoxidável, força máxima de travamento de 1.600N (360LB) com parafusos, conexão através de conexão prensa cabo métrico M20 ou NPT ½ polegada, tensão nominal de isolação de 500V e próprias para uso em ambientes industriais na faixa de temperatura de no mínimo -25 até + 60 graus celsius. | Resolução Gecex nº 323, de 4 de abril de 2022 | I | 2025-12-31 |  | 2022-05-01
8536.50.90 | 132 | Sensores magnéticos de segurança cilíndricos, com rosca M18 e comprimento de 36mm, para interrupção de circuitos elétricos em conjunto com atuadores tipo imã, com certificação CE, UL, TÜV e EAC, material do invólucro em termoplástico reforçado com fibra de vidro, dotados de 1 contato normalmente aberto e 1 contato normalmente fechado, ou um contato normalmente aberto e 2 contatos normalmente fechados, ou 2 contatos normalmente fechados, devem estar de acordo com padrão do sistema de controle de segurança EN ISO 13849-1 aplicável até “categoria 4” e nível “PL e” de segurança com monitoramento por unidade lógica apropriada, vida útil de 20 anos, possuindo ímã como elemento de atuação com direção de movimento frontal à área ativa, contatos do tipo “reed”, cabo de 1 a 10m de comprimento com seção do fio (23 AWG) de 0,25 mm², com 6 fios condutores, material do manto do cabo em PVC, grau de proteção IP67, resistência a temperaturas ambientes de -25 a 70 graus celsius, resistência a vibrações conforme EN 60068-2-6 (10 a 55Hz, amplitude 1mm) e resistência a impactos (aceleração de 30g por tempo de 11ms), tensão de comutação máxima 100VAC/DC, corrente máxima de comutação de 0,25A, potência máxima de comutação de 3W e frequência máxima de comutação de 5Hz, próprios para monitoramento de proteção móvel. | Resolução Gecex nº 323, de 4 de abril de 2022 | I | 2025-12-31 |  | 2022-05-01
8536.50.90 | 133 | Sensores magnéticos de segurança retangulares, para interrupção de circuitos elétricos em conjunto com atuadores tipo imã, com certificados CE, TÜV, cULus e EAC, material do invólucro em termoplástico reforçado com fibra de vidro, com ou sem LED indicador de status de operação, devem estar de acordo com padrão do sistema de controle de segurança EN ISO 13849-1 aplicável até “categoria 4” e nível “PL e” de segurança com monitoramento por unidade lógica apropriada, vida útil de 20 anos, nível de codificação conforme EN ISO 14119 reduzido, possuindo ímã como elemento de atuação com direção de movimento frontal à área ativa, com distância de acionamento em 5mm ou 8mm para versão especial e desacionamento em 15mm para ambas versões, contatos do tipo “reed”, com cabo de 1 a 10m de comprimento sem conector, ou com cabo de ligação com conector M12, ou com conector integrado M8, com seção do fio (23 AWG) de 0,25 mm e material para versões com cabo LIYY, grau de proteção IP67, resistência a temperaturas ambientes de -25 a 70 graus celsius, resistência a vibrações conforme EN 60068-2-6 (10 a 55Hz, amplitude 1mm) e resistência a impactos (aceleração de 30g por tempo de 11ms), corrente de comutação máxima com ou sem LED de 10 a 250mA, potência de comutação máxima com ou sem LED de 240mW a 5W e frequência máxima de comutação de 5Hz, próprios para monitoramento de proteção móvel. | Resolução Gecex nº 323, de 4 de abril de 2022 | I | 2025-12-31 |  | 2022-05-01
8536.50.90 | 134 | Sensores magnéticos de segurança retangulares, para interrupção de circuitos elétricos em conjunto com atuadores tipo imã, com certificados CE, TÜV, BG, cULus, ECOLAB e EAC, material do invólucro em aço inoxidável (V4A), com ou sem LED indicador de status de operação, podendo conter furos para fixação passantes ou roscados na parte traseira, dotados de 2 contatos normalmente fechados e 1 normalmente aberto, devem estar de acordo com padrão do sistema de controle de segurança EN ISO 13849-1 aplicável até “categoria 4” e nível “PL e” de segurança com monitoramento por unidade lógica apropriada, vida útil de 20 anos, nível de codificação conforme EN ISO 14119 reduzido, possuindo ímã como elemento de atuação com direção de movimento frontal à área ativa com distância de acionamento em 8mm e desacionamento em 18mm, contatos do tipo “reed”, podendo conter cabo de 0,3m de comprimento com conector com rosca M12 8P ou cabo de 1 a 10m de comprimento sem conector, ambos com com seção do fio (23 AWG) de 0,25 mm², com 6 fios condutores, material do manto do cabo em LiYY, grau de proteção IP69, resistência a temperaturas ambientes de -25 a 80graus celsius, resistência a vibrações conforme EN 60068-2-6 (10 a 55Hz, amplitude 1mm) e resistência a impactos (aceleração de 30g por tempo de 11ms), tensão de comutação máxima para versões sem LED 100VAC/DC, versões com LED 24VDC e versões LST 30VAC/DC, corrente máxima de comutação para versões sem LED de 250mA ou versões com LED de 10mA, potência máxima de comutação para versões sem LED de 3W ou versões com LED de 240mW e frequência máxima de comutação de 5Hz, próprios para monitoramento de proteção móvel. | Resolução Gecex nº 323, de 4 de abril de 2022 | I | 2025-12-31 |  | 2022-05-01
8536.50.90 | 135 | Sensores magnéticos, para interrupção de circuitos elétricos por contato mecânico, devem estar de acordo com as diretivas de baixa tensão (2014/35/EU) e RoHS (2011/65/EU), material do invólucro em termoplástico reforçado com fibra de vidro, comutação de distâncias de acordo com o IEC 60947-5-3, vida mecânica de 1 bilhão de operações, possuindo ímã como elemento de atuação com plano de atuação frontal, com conector tipo “plug-in flat” e placa de isolação, grau de proteção IP40, resistência a temperaturas ambientes de -25 a 70 graus celsius, resistência a vibrações (10 a 55Hz, amplitude 1mm), resistência a impactos (aceleração de 50g por tempo de 11ms), tensão máxima de comutação de 250VAC, corrente máxima de comutação de 3A e velocidade máxima de comutação de 18m/s. | Resolução Gecex nº 323, de 4 de abril de 2022 | I | 2025-12-31 |  | 2022-05-01
8536.50.90 | 136 | Sensores magnéticos, para interrupção de circuitos elétricos por contato mecânico, com certificação cULus, material do invólucro em termoplástico reforçado com fibra de vidro, comutação de distâncias de acordo com IEC 60947-5-3, vida mecânica de 1 bilhão de operações, possuindo ímã como elemento de atuação com plano de atuação lateral, contatos do tipo “reed”, cabo com seção do fio (18AWG) de 0,75mm2, grau de proteção IP67 conforme IEC/EN 60529, resistência a temperaturas ambientes de -25 a 75 graus Celsius, resistência a vibrações conforme EN 60068-2-6 (10 a 55Hz, amplitude 1 mm) e resistência a impactos (aceleração de 30g por tempo de 11ms), corrente de comutação máxima de 3A, velocidade máxima de comutação de 18m/s, capacidade de comutação máxima de 120W e tensão de comutação máxima de 250VAC. | Resolução Gecex nº 323, de 4 de abril de 2022 | I | 2025-12-31 |  | 2022-05-01
8536.50.90 | 138 | Contatores eletromecânicos para seccionamento, proteção, ligação ou conexão de sistemas elétricos de potência, inibindo a ionização do ar para evitar a geração de arcos elétricos e faíscas, tensão de operação de 2.500 a 7.200V,Corrente de operação de 200SA a 600A range de temperatura de 0 a 57graus Celsius, vida útil mecânica de 750.000 ciclos, tempo médio de abertura de 90ms, tempo médio de fechamento do contato de 40ms, peso de 25,4kg, 3 contatos principais + 2 ou 4 contatos auxiliares, frequência de operação entre 50 e 60Hz, Frequência de comutação entre 300ciclos/h e potência de fechamento de 650VA. | Resolução Gecex nº 323, de 4 de abril de 2022 | I | 2025-12-31 | Resolução GECEX nº 339, de 09 de maio de 2022 | 2022-05-16
8536.50.90 | 150 | Contatores eletromecânicos para seccionamento, proteção, ligação ou conexão de sistemas elétricos de potência, inibindo a ionização do ar para evitar a geração de arcos elétricos e faíscas, tensão de operação de 600 a 3.600V, corrente de operação de 160 até 600A range de temperatura de -40 a 50graus Celsius, vida útil mecânica de 750.000 a 2.000.000 ciclos, tempo de abertura de até 160ms, tempo de fechamento de 17ms, peso máximo 15kg, 3 contatos principais, frequência de operação entre 50 até 400Hz, Frequência de comutação entre 300 a 600ciclos/h e potência de fechamento de até 1.680VA, suportando instalação em alturas de até 2.000m. | Resolução Gecex nº 323, de 4 de abril de 2022 | I | 2025-12-31 | Resolução GECEX nº 339, de 09 de maio de 2022 | 2022-05-16
8536.50.90 | 152 | Sensores infravermelhos passivos com alcance de detecção de movimento até 18m, função de imunidade “pet”, prevenção de interferência de insetos, proteção contra zona de rastejamento, certificado para suportar a operação em temperatura dentro da faixa de -10 a 40 graus Celsius. | Resolução Gecex nº 323, de 4 de abril de 2022 | I | 2025-12-31 | Resolução GECEX nº 339, de 09 de maio de 2022 | 2022-05-16
8536.50.90 | 153 | Sensores infravermelhos passivos com fio do tipo relé e micro-ondas com frequência de 24GHz, com alcance de detecção de movimento até 12m e ângulo de 85,9 graus, prevenção de interferência de insetos, 52 zonas ópticas 3d com proteção contra zona de rastejamento, suporta a operação em temperatura dentro da faixa de -10 a 55 graus Celsius. | Resolução Gecex nº 323, de 4 de abril de 2022 | I | 2025-12-31 | Resolução GECEX nº 339, de 09 de maio de 2022 | 2022-05-16
8536.50.90 | 154 | Sensores acústicos para quebra de vidro com fio do tipo relé, com cobertura de detecção de 8m e ângulo de 120 graus, suporta a operação em temperatura dentro da faixa de -10 a 55 graus Celsius. | Resolução Gecex nº 323, de 4 de abril de 2022 | I | 2025-12-31 | Resolução GECEX nº 339, de 09 de maio de 2022 | 2022-05-16
8536.50.90 | 155 | Sensores de tetos infravermelhos passivos com fio do tipo relé, com cobertura de detecção de 12m e ângulo de 360 graus, suporta a operação em temperatura dentro da faixa de -10 a 55 graus Celsius. | Resolução Gecex nº 323, de 4 de abril de 2022 | I | 2025-12-31 | Resolução GECEX nº 339, de 09 de maio de 2022 | 2022-05-16
8536.50.90 | 156 | Unidades chaveadoras elétricas para aplicação em redes fotovoltaicas com inversores “string on-grid” e/ou “off-grid”, para realizar o chaveamento elétrico para o modo “backup” em caso de falta da rede elétrica garantindo o fornecimento de energia, tensão nominal de entrada (inversor) de 220V (em sistemas monofásicos); 380V (em sistemas trifásicos), tensão de saída “on-grid” entre 198 e 253V (monofásico); 342 e 440V (trifásico), tensão de saída em modo “backup” 220V (monofásico); 380 (trifásico), potência aparente máxima no modo “backup” 5.000VA (para sistemas monofásicos); 3.300VA (para sistemas trifásicos), tempo de chaveamento menor do que 3s e grau de proteção IP65. | Resolução Gecex nº 323, de 4 de abril de 2022 | I | 2025-12-31 | Resolução Gecex nº 345, de 19 de maio de 2022 | 2022-05-26
8536.50.90 | 157 | Sensores infravermelhos passivos com fio do tipo relé e micro-ondas, com alcance de detecção de movimento até 10m e ângulo de 90 graus, resistente ao mau tempo, filtro ultravioleta, com proteções anti-mascaramento e anti-camuflagem, suporta a operação em temperatura dentro da faixa de -25 a +60 graus Celsius. | Resolução Gecex nº 323, de 4 de abril de 2022 | I | 2025-12-31 | Resolução Gecex nº 345, de 19 de maio de 2022 | 2022-05-26
8536.50.90 | 158 | Chave tipo “push botton” antivandalismo, com rosca e diâmetro de 19mm para fixação em painel, com anel indicador luminoso da cor verde, tensão máxima de alimentação de 250 e corrente de 3A com resistência de contato de 50mohm e resistência de isolação de 100Mohm com pressão de contato entre 3 a 5N, material em aço inox ou acabamento niquelado, possui grau de IP 65, suporta até 5.000 ciclos, com terminais de contato em liga de prata, próprios para solda em cabos. | Resolução Gecex nº 323, de 4 de abril de 2022 | I | 2025-12-31 | Resolução Gecex nº 345, de 19 de maio de 2022 | 2022-05-26
8536.50.90 | 159 | Contatores eletromecânicos para seccionamento, proteção, ligação ou conexão de sistemas elétricos de potência, inibindo a ionização do ar para evitar a geração de arcos elétricos e faíscas, tensão de operação de 1.140V, Corrente de operação de até 330A range de temperatura de -25 a 60 graus Celsius, vida útil mecânica de 1.000.000 ciclos, tempo de abertura de 160ms, tempo médio de fechamento do contato de 40ms, 3 contatos principais + 2 ou 4 contatos auxiliares, Frequência de comutação entre 600ciclos/h e potência de fechamento de 1.680VA, suporta instalação em alturas de até 2.000m. | Resolução Gecex nº 323, de 4 de abril de 2022 | I | 2025-12-31 | Resolução Gecex nº 345, de 19 de maio de 2022 | 2022-05-26
8536.50.90 | 160 | Chaves eletromagnéticas biestáveis para redução de velocidade de elevadores, com polarização de acionamento (liga com passagem do ímã e uma direção e desliga com a passagem do ímã na direção oposta), tensão de trabalho de 250VAC, capacidade de condução de 3A, frequência de operação maior ou igual a 100Hz, tempo de resposta menor ou igual a 3ms, distância para acionamento de até 27mm e grau de proteção IP40. | Resolução Gecex nº 323, de 4 de abril de 2022 | I | 2025-12-31 | Resolução Gecex nº 357, de 20 de junho de 2022 | 2022-06-28
8536.50.90 | 161 | Interruptores com botão de pressão, classe de proteção IP54, classe de isolamento elétrico II, 2 polos com fechamento do circuito em somente 1 posição (DPST), corrente elétrica igual ou inferior a 16A, tensão de trabalho igual ou superior a 250V, com vedação em material borracha nitrílica NBR, com dureza entre 65 e 75 Shore, dimensão de encaixe de montagem 26 x 33mm. | Resolução Gecex nº 323, de 4 de abril de 2022 | I | 2025-12-31 | Resolução Gecex nº 357, de 20 de junho de 2022 | 2022-06-28
8536.50.90 | 162 | Chaves micro-disjuntoras (Circuit Breaker) com função de interruptor elétrico, disjuntor térmico rearmável e indicação de energia com uma tensão máxima de operação de 250V e corrente nominal de operação de até 16A para frequência de 50-60Hz para proteção de circuito contra sobrecorrente e controle de entrada de energia (liga-desliga) com um tempo de acionamento de no máximo 1 hora para 150% da corrente nominal (current trip @ 25 graus Celsius) com resistência de isolamento maior que 100 Megaohms a 500Vdc. | Resolução Gecex nº 323, de 4 de abril de 2022 | I | 2025-12-31 | Resolução Gecex nº 357, de 20 de junho de 2022 | 2022-06-28
8536.50.90 | 163 | Codificadores absolutos de ângulo com interface analógica e sensores magnéticos, conector tipo M12, operam com tensão de 10 a 30VDC, corrente até 20mA e temperatura de -40 a 85 graus Celsius, construídos com carcaça em zinco fundido, tampa em alumínio e eixo em aço, aplicados no sistema de articulação em máquinas de mineração. | Resolução Gecex nº 323, de 4 de abril de 2022 | I | 2025-12-31 | Resolução Gecex nº 376, de 26 de julho de 2022 | 2022-08-04
8536.50.90 | 164 | Codificadores absolutos com interface analógica e sensores magnéticos, dotados de conector tipo M23, operam com tensão de 10 a 30VDC, aplicados no sistema de indicação da profundidade de furos em máquinas para mineração. | Resolução Gecex nº 323, de 4 de abril de 2022 | I | 2025-12-31 | Resolução Gecex nº 376, de 26 de julho de 2022 | 2022-08-04
8536.50.90 | 165 | Codificadores absolutos indicadores de profundidade com interface analógica e sensores magnéticos, dotados de conector tipo M23, operam com tensão de 10 a 30VDC, aplicados no sistema alimentador de hastes de máquinas para mineração. | Resolução Gecex nº 323, de 4 de abril de 2022 | I | 2025-12-31 | Resolução Gecex nº 376, de 26 de julho de 2022 | 2022-08-04
8536.50.90 | 174 | Sensores indutivos utilizados no assento da empilhadeira elétrica retrátil, com distância de operação nominal de 8mm, tensão de trabalho de 24 a 48Vcc, frequência dos ciclos de operação de 50Hz e com contato de comutação normal aberto. | Resolução Gecex nº 323, de 4 de abril de 2022 | I | 2025-12-31 | Resolução Gecex nº 395, de 30 de agosto de 2022 | 2022-09-07
8536.50.90 | 175 | Sensores de controle de direção de empilhadeira elétrica retrátil, com distância de operação nominal de 2mm, tensão de trabalho de 24 a 48Vcc, frequência dos ciclos de operação de 500Hz e com contato de comutação normal aberto. | Resolução Gecex nº 323, de 4 de abril de 2022 | I | 2025-12-31 | Resolução Gecex nº 395, de 30 de agosto de 2022 | 2022-09-07
8536.50.90 | 178 | Conexões de terminais momentâneas da parte inferior do interruptor, com base de 8 e 10 terminais com conectores compatíveis com AMP e “Packard”, iluminação LED com variedade de intensidades de luz, cores, bem como opções de nível duplo, tricolor e intermitente, pino cilíndrico de latão com temperaturas de operação de -40 a +85 graus Celsius , ciclos elétricos variados de 50 a 100 mil, força dielétrica de 1.500V RMS, resistência de isolamento de 50 megaohms, resistência de contato inicial de 10 megaohms max@ 4VCC, durabilidade superior a 100.000 ciclos, contatos feitos de liga de prata, óxido de estanho de prata e prata fina, padrão de terminações de conexão rápida de ¼ polegada (6,3 mm), deslocamento angular de 9 graus do centro (3 posições) a 18 graus (2 posições). | Resolução Gecex nº 323, de 4 de abril de 2022 | I | 2025-12-31 | Resolução Gecex nº 416, de 27 de outubro de 2022 | 2022-11-07
8536.50.90 | 179 | Unidades de controle de segurança “wireless” para comunicação entre grupos ou pares para aplicação de segurança em CATIV em acordo com EN ISO 13849-1 para processos sem possibilidade de usar cabeamento para aplicação em até 800m, com alimentação em 24VCC, frequência de comunicação aprovado pela Anatel em 433MHz, 3 entradas duplas de segurança e 3 saídas simples de segurança, 8 entradas e saídas não seguras para controle e automação. | Resolução Gecex nº 323, de 4 de abril de 2022 | I | 2025-12-31 | Resolução Gecex nº 416, de 27 de outubro de 2022 | 2022-11-07
8536.50.90 | 180 | Unidades de controle de segurança em categoria 4 adequadas para detectar a parada de motores elétricos trifásicos e monofásicos independentemente do sentido de rotação, com largura de 45mm, 3 saídas normalmente abertas de segurança (NA) e 1 saída normalmente fechada de segurança (NF), com saída aberta (NA) auxiliar para monitoramento e LED de aviso de status e tempo de ativação da unidade de controle programável. | Resolução Gecex nº 323, de 4 de abril de 2022 | I | 2025-12-31 | Resolução Gecex nº 416, de 27 de outubro de 2022 | 2022-11-07
8536.50.90 | 181 | Interruptores de lâminas denominados comercialmente de “Reed Switch”, confeccionados a partir de bulbo de vidro selado com gás inerte, com resistência de contato máxima de 100MOhms, potência máxima de contato de 10W, tensões máximas de chaveamento de 200VDC ou 140VAC, corrente máxima de chaveamento de 1A, frequência máxima de operação de 500 Hz e capacidade de operar em ampla faixa de temperatura de -60 até 155 graus Celsius. | Resolução Gecex nº 323, de 4 de abril de 2022 | I | 2025-12-31 | Resolução Gecex nº 416, de 27 de outubro de 2022 | 2022-11-07
8536.50.90 | 182 | Chaves micro interruptoras elétricas, tensão de até 30V, com classe de isolação IP67, operação normalmente fechada e normalmente aberta, terminal de contato com comprimento de 4,3 até 5,3mm, e largura de 24,3 até 24,7mm, para “dispenser” de refrigeradores domésticos. | Resolução Gecex nº 323, de 4 de abril de 2022 | I | 2025-12-31 | Resolução Gecex nº 416, de 27 de outubro de 2022 | 2022-11-07
8536.50.90 | 185 | Aparelhos para conexão, seccionação, proteção, derivação e ligação de circuitos elétricos, de engate rápido com sistema de mola, para conexão de 2, 3, 4 ou 5 polos, para cabos rígidos, semirrígidos e flexíveis de até 4mm2, para tensão de até 400V e corrente de até 32A, concebidos especialmente para ambientes hostis com temperaturas de operação compreendidas entre -30 até +110 graus celsius, denominado comercialmente de: “módulo conector de emenda”. | Resolução Gecex nº 323, de 4 de abril de 2022 | I | 2025-12-31 | Resolução Gecex nº 428, de 01 de dezembro de 2022 | 2022-12-12
8536.50.90 | 191 | Sensores “encoder” compostos por uma antena com 2 conexões para placas eletrônicas remotas através de “Flex PCBs”, com “range” de temperatura de operação de -20 até 85 graus celsius, tensão de alimentação de 5V +/-10%, corrente de alimentação <100mA e resolução de saída de 21 bits. | Resolução Gecex nº 323, de 4 de abril de 2022 | I | 2025-12-31 | Resolução Gecex nº 443, de 27 de dezembro de 2022 | 2023-01-05
8536.90.40 | 004 | Conectores elétricos para montagem em placa de circuito impresso, receptáculo nas versões USB (Universal Serial Bus) ou micro-USB ou mini-USB, tipos A ou B, para operações em baixas tensões. | Resolução Gecex nº 323, de 4 de abril de 2022 | I | 2025-12-31 |  | 2022-05-01
8536.90.40 | 007 | Conectores ou soquetes miniaturas de múltiplas vias, próprios para montagem em placa de circuito impresso com tecnologia SMT (Surface Mount Technology). | Resolução Gecex nº 323, de 4 de abril de 2022 | I | 2025-12-31 |  | 2022-05-01
8536.90.40 | 008 | Conectores elétricos do tipo terminal de contato ou coaxial para montagem em placa de circuito impresso por tecnologia SMT. | Resolução Gecex nº 323, de 4 de abril de 2022 | I | 2025-12-31 |  | 2022-05-01
8536.90.40 | 009 | Conectores modulares fêmeas tipo RJ (registered jack), individuais ou agrupados, com ou sem blindagem metálica, com ou sem led (diodo emissor de luz) integrado, com 2 a 10 terminais por posição, com ou sem porta USB integrada, próprios para montagem "thru-hole" (PTH) ou "surface-mount device" (SMD) em placas de circuito impresso. | Resolução Gecex nº 323, de 4 de abril de 2022 | I | 2025-12-31 |  | 2022-05-01
8536.90.40 | 010 | Conectores individuais ou agrupados, com ou sem blindagem metálica, com a funcionalidade de interligar módulos conversores de sinais elétricos em ópticos (e vice-versa) em placas de circuito impresso, permitindo tráfego de dados em alta velocidade e fácil conexão e desconexão de módulos conversores, com contatos soldáveis ou de prensar. | Resolução Gecex nº 323, de 4 de abril de 2022 | I | 2025-12-31 |  | 2022-05-01
8536.90.40 | 012 | Conectores trapezoidais tipo DB, macho ou fêmea, para placa de circuito impresso, montagem reta ou em ângulo de 90º, individual ou agrupado, com contatos para sinal ou para potência, utilizados tipicamente em equipamentos de informática e telecomunicações. | Resolução Gecex nº 323, de 4 de abril de 2022 | I | 2025-12-31 |  | 2022-05-01
8536.90.40 | 013 | Conectores soquetes DIMM, para conexão de pentes de memória DRAM DIMM (Dual Inline Memory Module, Módulo de Memória em Linha Dupla), para montagem em superfície (SMD) ou em furos (PTH) de placa de circuito impresso, utilizados tipicamente em equipamentos de informática e telecomunicações. | Resolução Gecex nº 323, de 4 de abril de 2022 | I | 2025-12-31 |  | 2022-05-01
8536.90.40 | 014 | Conectores e soquetes elétricos dos tipos WTB (Wire To Board), HDMI, JACKS, USB, VGA, DVI e soquetes para microfone, próprios para montagem em circuito impresso por inserção (PTH) ou para montagem em superfície (SMD). | Resolução Gecex nº 323, de 4 de abril de 2022 | I | 2025-12-31 |  | 2022-05-01
8536.90.40 | 015 | Conectores soquetes elétricos miniatura para placa de circuito impresso, com contatos de liga de cobre com acabamento de níquel ou ouro e durabilidade mínima de 3.000 ciclos, próprios para montagem através de tecnologia PTH (Pin Through Hole) e/ou SMT (Surface Mount Technology). | Resolução Gecex nº 323, de 4 de abril de 2022 | I | 2025-12-31 |  | 2022-05-01
8536.90.40 | 016 | Conectores elétricos do tipo receptáculos próprios para montagem em placas de circuito impresso fabricados em níquel-prata, bronze ou latão e banhados ou não a ouro, utilizados tipicamente para testes com sondas de contato com mola e ponta de acesso. | Resolução Gecex nº 323, de 4 de abril de 2022 | I | 2025-12-31 |  | 2022-05-01
8536.90.40 | 017 | Conectores e soquetes elétricos dos tipos HDMI, JACKS, USB, VGA, DVI e soquetes para microfone, próprios para montagem em circuito impresso por inserção (PTH) ou para montagem em superfície (SMD), e conectores e soquetes elétricos do tipo WTB (Wire To Board) para montagem em superfície (SMD). | Resolução Gecex nº 323, de 4 de abril de 2022 | I | 2025-12-31 |  | 2022-05-01
8536.90.40 | 018 | Conectores à prova d'água SP13 IP68 para circuito impresso, de plástico com rosca de acoplamento, grau de proteção: IP68 imunidade a poeira e a imersão contínua na água, furo do recorte do painel tamanho de 13mm, ideal para ambientes internos/externos e sob a água. | Resolução Gecex nº 323, de 4 de abril de 2022 | I | 2025-12-31 |  | 2022-05-01
8536.90.40 | 019 | Interruptores tácteis 6 x 6mm, botão interruptor inteligente, clique nítido, um polo de acionamento, “feedback” tátil, potência MAX 50mA 24VDC, tensão de suporte dielétrico 250VAC durante 1 minuto, faixa de temperatura operacional -20～+70. | Resolução Gecex nº 323, de 4 de abril de 2022 | I | 2025-12-31 |  | 2022-05-01
8536.90.40 | 020 | Conectores elétricos, receptáculo nas versões USB (Universal Serial Bus) dos tipos A, B ou C, próprios para montagem em circuito impresso por inserção (PTH) e/ou montagem em superfície (SMD), para operações em baixas tensões. | Resolução Gecex nº 323, de 4 de abril de 2022 | I | 2025-12-31 |  | 2022-05-01
8536.90.40 | 021 | Conectores elétricos de múltiplas vias para placa de circuito impresso, tipo “xcede HD" com contatos de liga de cobre com acabamento de estanho e/ou níquel e/ou prata, para uso em tensões até 48V e próprios para fixação por meio de tecnologia de montagem por pressão (press fit). | Resolução Gecex nº 323, de 4 de abril de 2022 | I | 2025-12-31 |  | 2022-05-01
8536.90.40 | 022 | Conectores soquetes de CPU (microprocessador), tipo LGA4094 SP3, para conexão de microprocessador de 4.094 pinos (circuitos), com passo de 0,87 x 1mm, corrente de 1,4A, próprios para montagem em superfície (SMD) em placa de circuito impresso, utilizados tipicamente em equipamentos de informática ou telecomunicações. | Resolução Gecex nº 323, de 4 de abril de 2022 | I | 2025-12-31 |  | 2022-05-01
8536.90.40 | 023 | Conectores tipo soquetes (holders), para bateria tipo CR2032, com 3 pinos, com orientação vertical ou horizontal, próprios para montagem em furos (PTH - pin through hole) em placa de circuito impresso. | Resolução Gecex nº 323, de 4 de abril de 2022 | I | 2025-12-31 |  | 2022-05-01
8536.90.40 | 024 | Conectores trapezoidal, macho ou fêmea, próprios para montagem em placa de circuito impresso ou em cabo, orientação 180 Graus ou 90 Graus, com ou sem trava, de 15 a 64 posições de contatos (vias), utilizados tipicamente em equipamentos de informática e telecomunicações. | Resolução Gecex nº 323, de 4 de abril de 2022 | I | 2025-12-31 |  | 2022-05-01
8536.90.40 | 025 | Conectores tipo EDGE, próprios para montagem em placa de circuito impresso ou em painel ou em cabo, orientação horizontal ou vertical ou ângulo reto, de 12 a 200 posições de contatos (pinos), utilizados tipicamente em equipamentos de informática e telecomunicações. | Resolução Gecex nº 323, de 4 de abril de 2022 | I | 2025-12-31 |  | 2022-05-01
8536.90.40 | 026 | Conectores para “backplane” (Conectores para painel traseiro) comercialmente conhecido como Euro, tipo macho ou fêmea, conector em conformidade com padrão DIN 41612, próprio para montagem em placa de circuito impresso via solda em furo em placa (PTH) ou por prensagem (press fit), de 16 a 96 posições de contatos (vias), passo entre contatos de 2,54 ou 5,08mm, com trava ou sem trava, utilizados tipicamente em equipamentos de informática e telecomunicações. | Resolução Gecex nº 323, de 4 de abril de 2022 | I | 2025-12-31 |  | 2022-05-01
8536.90.40 | 027 | Conectores tipo “MicroFit” com terminais isolados, tipo macho ou fêmea, próprios para montagem em placa de circuito impresso ou montagem em cabo, montagem em ângulo de 90 Graus (Right Angle) ou 180 Graus (vertical), de 4 a 30 posições de contatos (circuitos), corrente máxima de 15A, tensão máxima de 650V, passo entre contatos de 3mm, utilizados tipicamente em equipamentos de informática e telecomunicações. | Resolução Gecex nº 323, de 4 de abril de 2022 | I | 2025-12-31 |  | 2022-05-01
8536.90.40 | 028 | Conectores tipo “Power Jack” com terminal eliminador de bateria, diâmetro interno de contato máximo de 2,5mm, diâmetro externo de contato máximo de 6,5mm, corrente máxima de 6A, tensão máxima de 24V, próprios para montagem em placa de circuito impresso. | Resolução Gecex nº 323, de 4 de abril de 2022 | I | 2025-12-31 |  | 2022-05-01
8536.90.40 | 029 | Conectores tipo SATA ou M.2 ou NGFF, tipo macho ou fêmea, próprios para montagem em placa de circuito impresso, montagem em ângulo de 90 Graus (Right Angle) ou 180 Graus (vertical), de 7 a 150 posições de contatos (circuitos), corrente máxima de 5A, tensão máxima de 250V, utilizados tipicamente em equipamentos de informática. | Resolução Gecex nº 323, de 4 de abril de 2022 | I | 2025-12-31 |  | 2022-05-01
8536.90.40 | 030 | Conectores para circuito impresso, do tipo borne, com 2 ou mais terminais (polos), sendo individual ou bloco utilizados para ligações elétricas de alimentação, saídas de relés, entradas de sensores e/ou chaves digitais, por meio de fios/cabos, entre o produto (controlador eletrônico) e equipamentos/máquinas externos conexão metálica condutora de cada terminal, montada em material isolante (polímero) que possui a adição de compostos antichama. | Resolução Gecex nº 323, de 4 de abril de 2022 | I | 2025-12-31 |  | 2022-05-01
8536.90.40 | 031 | Conectores próprios para montagem em placa de circuito impresso, através de tecnologia (PTH) ou para montagem em superfície (SMD), com tensão menor ou igual a 600V. | Resolução Gecex nº 323, de 4 de abril de 2022 | I | 2025-12-31 |  | 2022-05-01
8536.90.40 | 032 | Conectores tipo HM (hard metric) próprios para tráfego de sinal de dados em alta velocidade (acima de 2Gbit/s) ou conectores tipo HM ou Futurebus de potência com corrente maior ou igual a 1A, com ou sem blindagem metálica, de 10 a 200 posições de contatos, próprios para montagem em furo de placa (PTH) ou por prensagem (press fit) em placas de circuito impresso. | Resolução Gecex nº 323, de 4 de abril de 2022 | I | 2025-12-31 |  | 2022-05-01
8536.90.40 | 033 | Conectores próprios para montagem em placa de circuito impresso, para montagem em superfície ou através de orifícios, com tensão menor ou igual a 600V. | Resolução Gecex nº 323, de 4 de abril de 2022 | I | 2025-12-31 |  | 2022-05-01
8536.90.40 | 034 | Capa de proteção circular plástica para conector circular fêmea e receptor IP67, para proteção elétrica e mecânica dos conectores elétricos. | Resolução Gecex nº 323, de 4 de abril de 2022 | I | 2025-12-31 |  | 2022-05-01
8537.10.19 | 001 | Comandos elétricos de pulverização, fabricados em latão, resistente à alta-pressão de no máximo 50bar com opção de 2 ou 4 seções, formado pelas eletroválvulas, regulador de pressão manual, filtro em aço inox, manômetro e controle remoto, utilizados em pulverizadores agrícolas. | Resolução Gecex nº 323, de 4 de abril de 2022 | I | 2025-12-31 |  | 2022-05-01
8537.10.19 | 002 | Painéis elétricos para comando de eixos, com comando elétrico computadorizado CNC, compostos por um comando principal interligados à 11 "drivers", com distribuição de energia dos disjuntores com lógica, com transformador para a alimentação elétrica dos demais componentes e fontes para os demais comandos, para tensão de até 1.000V, utilizados em máquinas de usinagem de helicoides. | Resolução Gecex nº 323, de 4 de abril de 2022 | I | 2025-12-31 |  | 2022-05-01
8537.10.19 | 003 | Controladores com comando numérico computadorizado (CNC) para controle de até 31 eixos com funções de segurança integradas, destinados ao controle de máquinas operatrizes/máquina ferramentas com capacidade de realização de comunicação segura através dos protocolos de comunicação industrial “PROFIBUS” e “PROFINET” integrados (PROFIsafe). | Resolução Gecex nº 323, de 4 de abril de 2022 | I | 2025-12-31 |  | 2022-05-01
8537.10.20 | 023 | Controladores com alavancas integradas para deslocamento e direção, com decais informativos de sinalização, equipados com "display" LCD contendo 20 caracteres de informações para manutenção, senha de operação, velocidade, nível de combustível e horímetro, por meio do sistema de comunicação por barramento seriado com microcontrolador e conectores vedado. | Resolução Gecex nº 323, de 4 de abril de 2022 | I | 2025-12-31 |  | 2022-05-01
8537.10.20 | 025 | Controladores ECU para empilhadeira de 2,5 a 3,5 toneladas, aplicáveis para alimentação diesel, gnv, glp, gasolina e álcool, projetados em caixa de polímero com proteção para altas temperaturas, vedados, com capacidade de operação entre -30oC e +85oC, alimentação 24V DC. | Resolução Gecex nº 323, de 4 de abril de 2022 | I | 2025-12-31 |  | 2022-05-01
8537.10.20 | 032 | Sistemas de controle para prensas de estampagem de peças metálicas, dotados de controlador lógico programável para tensão não superior a 1.000V, certificação sil-03 (safety integrity level), PLe e CAT 4, com assinatura de segurança e redundância conforme EN 60204-1, módulos de entrada e de saída, reles, transformador, ar condicionado e interfaces de operação IHM tipo LCD a cores “touchpad”, inversores de frequência com posicionamento absoluto e “built-in” função PLC com resistência a vibração de 5,9m/s2, “encoders” absoluto com resistência a vibração de 20m/s2, controlador e sensor dupla chapa, contatores magnéticos, botões de emergência com contatos automonitorados. | Resolução Gecex nº 323, de 4 de abril de 2022 | I | 2025-12-31 |  | 2022-05-01
8537.10.20 | 035 | Controladores eletrônicos dotados de processador, circuitos de entrada e saída e memórias programáveis, para controle automático de seção, aplicação de taxas fixas e variáveis com rede de dados tipo ISO Bus, onde o módulo eletrônico de controle é utilizado para gerenciamento, controle e diagnóstico dos sistemas de transmissão automática da máquina, monitor de alta definição HD 10.1”, sensível ao toque e com conexão à internet "Bluetooth" e WiFi integrados, direção automática, comunicação TUVR, utilizados em máquinas agrícolas. | Resolução Gecex nº 323, de 4 de abril de 2022 | I | 2025-12-31 |  | 2022-05-01
8537.10.20 | 036 | Controladores eletrônicos dotados de processador, circuitos de entrada e saída e memórias programáveis, para controle automático de seção, aplicação de taxas fixas e variáveis e monitoramento de sementes e manejo da agua, com rede de dados tipo ISO Bus, onde o módulo eletrônico de controle é utilizado para gerenciamento, controle e diagnóstico dos sistemas de transmissão automática da máquina, monitor de alta definição HD 12.2”, sensível ao toque e com conexão à internet, direção automática, comunicação TUVR, utilizados em máquinas agrícolas. | Resolução Gecex nº 323, de 4 de abril de 2022 | I | 2025-12-31 |  | 2022-05-01
8537.10.20 | 040 | Módulos programáveis para controle geral da máquina, com 24 entradas digitais, analógicos e de frequência, 14 saídas digitais e PWM com corrente máxima, de 3A; 2 redes CAN 2.0, alimentação de 9 a 36Vdc, temperatura de operação de -40 a +70 graus Celsius; radiofrequência de 100V/m. | Resolução Gecex nº 323, de 4 de abril de 2022 | I | 2025-12-31 |  | 2022-05-01
8537.10.20 | 041 | Controladores programáveis dotados de display de controle sensível ao toque de 7" para controle de até 31 dispositivos de posicionamento, com carcaça em plástico, voltagem de operação entre 11 e 36VDC, com interface RS485 e USB, para ajuste de máquinas de embalagens. | Resolução Gecex nº 323, de 4 de abril de 2022 | I | 2025-12-31 |  | 2022-05-01
8537.10.20 | 042 | Controladores dotados de sensores, circuitos e placas eletrônicas com entradas e plugues na conexão de cabos e sensores com a função de aferição, medição e controle nas diversas aplicações em diferentes máquinas agrícolas, com mínimo de 2 e máximo de 6 funções simultâneas de leitura em até 48 seções individuais e permitindo combinações variáveis, podendo ser estas funções para o controle da altura das barras de pulverização, eliminando a sobreposição de insumos, permitindo o controle da taxa de aplicação de materiais, na distribuição e o monitoramento do bloqueio de fertilizantes, defensivos agrícolas, sementes e outras atividades particulares da máquina. | Resolução Gecex nº 323, de 4 de abril de 2022 | I | 2025-12-31 |  | 2022-05-01
8537.10.20 | 043 | Sistemas eletrônicos digitais para ensaios aeroespaciais, automotivos e de materiais expansível até 500 canais de controle com taxa de amostragem de 10kHz. | Resolução Gecex nº 323, de 4 de abril de 2022 | I | 2025-12-31 |  | 2022-05-01
8537.10.20 | 044 | Relés de proteção multifunção, aplicados em gabinetes de conversores de turbinas eólicas, com frequência de operação de 60Hz, potência aparente de 36VA, tensão de entrada de 300Vdc a 2mA, tensão de saída de 125Vdc quebrando a 0,3A, contendo massa máxima de 4kg, comprimento de 237,5mm, espessura de 158,2mm, altura de 202,7mm, conexões IP40 frontal, IP10 traseira, IP20 na tampa e capacidade de operação em temperaturas de -40 a 60 Graus Celsius. | Resolução Gecex nº 323, de 4 de abril de 2022 | I | 2025-12-31 |  | 2022-05-01
8537.10.20 | 045 | Controladores lógicos programáveis (CLP) dotados de processador, circuitos de entrada e saída e memórias programáveis para controle de variáveis de água de resfriamento, como pH, condutividade, temperatura, ORP (Potencial de Óxido-Redução) e corrosão, com dispositivo de comunicação por modem ethernet, celular integrados, analisando a cada 6s por meio de sensores óptico-fluorescentes, residual produto químico e calculando índices microbiológicos e de incrustação; após a leitura dos parâmetros, utiliza leitura da água de recirculação para envio de sinal para dosadoras de produtos químicos patenteados para controle microbiológico, de incrustação e corrosão, como 8 entradas e saídas analógicas e com 16 entradas, contato ou coletor aberto NPN transmissor. | Resolução Gecex nº 323, de 4 de abril de 2022 | I | 2025-12-31 |  | 2022-05-01
8537.10.20 | 046 | Painéis de controle para movimentação de paleteira elétrica com capacidade de operação de 350Ah com conectores de 8 e 23 posições, com dimensões de 328,7mm de altura, 385mm de comprimento e 306mm de largura, dotados de módulo de controle de tração, módulo de controle de elevação da torre, e sistema de ventilação de 183,5m³/h. | Resolução Gecex nº 323, de 4 de abril de 2022 | I | 2025-12-31 |  | 2022-05-01
8537.10.20 | 047 | Chaves de transferência estática, microprocessadas, para comando elétrico ou distribuição de energia em corrente alternada, para aplicação em ambientes de “Data Center”, modelo “Liebert STS2”, trifásica, capacidade 100, 250, 400, 600, 800 ou 1.000A, tensão nominal 208, 220, 240, 380, 400, 415, 480 ou 600VAC, frequência 60Hz, equipadas com 5 ou 6 disjuntores caixa moldada “plug-in”, equipadas com “display” LCD” “touchscreen” e “Optmized Transfer”, permite a transferência mesmo em condições de fora de fase de +180 a -180 graus, com certificação UL. | Resolução Gecex nº 323, de 4 de abril de 2022 | I | 2025-12-31 |  | 2022-05-01
8537.10.20 | 048 | Painéis de controle DCS (rede de controle subjacente de comunicação aberta, digital e multiponto) com controlador lógico programável-CLP (Programmable logic Controller - PLC), baseado em rede "fieldbus", dotados de 3 modos de operação: automático, manual e por cenário, 24V. | Resolução Gecex nº 323, de 4 de abril de 2022 | I | 2025-12-31 |  | 2022-05-01
8537.10.20 | 049 | Controladores eletrônicos para conversor de aerogeradores, com tensão de entrada de 18 a 30Vdc; potência de 30W; microprocessador "Dual core", 1,6GHz, com memória de 2Gb DDR3-1.066 SDRAM; dotados de 5 portas ethernet, 1 porta ethernet IICS Cloud, 2 portas USB, 1 porta Com, 1 porta "Display", 1 porta MicroSD; dimensões totais de 150 x 55 x 168mm (C x L x A); temperatura de operação de -40 a 85 graus Celsius. | Resolução Gecex nº 323, de 4 de abril de 2022 | I | 2025-12-31 |  | 2022-05-01
8537.10.20 | 050 | Painéis eletrônicos controladores programáveis, com capacidade de monitoramento e controle de 44 estações de envio de amostras laboratoriais, alimentação de 230V, saída máxima de 2,3kVA e tela de 10polegadas sensível ao toque. | Resolução Gecex nº 323, de 4 de abril de 2022 | I | 2025-12-31 |  | 2022-05-01
8537.10.20 | 051 | Controladores programáveis “fieldbus” para controle de 2 zonas com capacidade de até modos de operação integrados modo ZPA autônomo, modo PLC e modo digital, com interface para 2 motores e até 4 sensores por meio de conectores M8/4 vias, nas redes “fieldbus” PROFINET IO, Ethernet/IP, “Modbus” TCP ou EtherCAT, operação com extra baixa tensão de alimentação 24Vcc, separada da tensão de alimentação auxiliar para a rede “fieldbus” 24Vcc, monitoração de erros durante a operação, taxa de transmissão de 10Mbps/100Mbps. | Resolução Gecex nº 323, de 4 de abril de 2022 | I | 2025-12-31 |  | 2022-05-01
8537.10.20 | 052 | Unidades de controle, específicas para modernização de banco de testes de veículos automotores (roll test), compostas por controlador lógico programável com certificação SIL (Safety Integrity Level) CL 2 e SIL (Safety Integrity Level) CL 3 e segurança Guardlogix, inversores de frequência de harmônica baixa com rede “Ethernet”/IP integrada, placa de integração ICM, unidade regeneradora de energia e computador industrial montados em gabinete metálico; púlpito de comando, painel de integração homem-máquina (HMI) e cabeamento. | Resolução Gecex nº 323, de 4 de abril de 2022 | I | 2025-12-31 |  | 2022-05-01
8537.10.20 | 053 | Painéis controladores eletrônicos para sistemas de bombeio centrífugo submerso, com fonte de alimentação de 100 a 240 Volts AC, 50/60Hz, 75W, fonte de saída de até 120W com 24VDC +/- 10%, peso aproximado de 4,3 quilogramas, que proporcionam proteção, monitoramento, controle e aquisição de dados para sistemas de bombeio centrífugo submerso, utilizados em atividades de produção de óleo e gás, com sistemas de frequência fixos ou variados, com tela e teclado incorporados para controles e operações locais, sendo capaz de monitorar e processar parâmetros dos variadores de frequência, tensão de alimentação de controle, tensão e correntes de motor, sinais analógicos, dados de sensores de fundo de poço e canais de informação remota (SCADA), com a possibilidade de ser incrementado com cartões de expansão que ampliam sua funcionalidade. | Resolução Gecex nº 323, de 4 de abril de 2022 | I | 2025-12-31 |  | 2022-05-01
8537.10.20 | 054 | Quadros elétrico de controle para autoclaves, aplicados em sistemas automáticos e autônomos de fermentação de espumantes, incluindo controles de temperatura, pressão, agitação e cinética fermentativa, construídos em caixa de aço inox, com pré-disposição de fixação na parte traseira, grau de proteção IP65, para uso em ambientes alimentares, predispostos com interface homem maquina dedicada possibilitando monitoramento local e remoto, dotada de “software” exclusivo e dedicado para a aplicação, constituídos de módulos de conexão e controle ampliáveis, com processador RISC, CPU 32bits, 400mhz, comunicação Ethernet RS232, canopen, MODBUS, botoeira de emergência, sensor de abertura acidental de porta, com saídas a relé para acionamento válvulas, motores e dispositivos variados, e saídas analógicas para controle de variáveis como temperatura e agitação. Tensão de alimentação 3P+T 380VAC, e tensão de comandos 24VDC, com sistema em barra porta-módulos de conexão automática, de valor unitário (CIF) não superior a R$ 22.930,86. | Resolução Gecex nº 323, de 4 de abril de 2022 | II | 2025-12-31 |  | 2022-05-01
8537.10.20 | 055 | Consoles de controles programáveis de iluminação profissional para palcos de teatros, shows, transmissões de televisão, eventos especiais, apresentações ao vivo e entretenimentos, com capacidades de controles em tempo real de 2.048 para até 250.000parâmetros/sessão, com saídas e entradas com protocolo DMX-512 com compatibilidade RDM com comunicação bidirecional via conexão XLR para controles de luzes móveis, servidores de vídeo, “leds”, luminárias e outros dispositivos de iluminação DMX-512 ou de efeitos especiais com protocolo DMX-512, contendo código de tempo linear (LTC) via conexão XLR, teclas individualmente retroiluminadas e silenciosas com “Dimmer”, 16 teclas X atribuíveis (X-Keys), “faders” motorizados, “encoders” RGB rotativos retroiluminados, “encoders” duplos e capacidade de 40 para até 120 Playbacks, podendo conter: rodas de nível, telas multitoque e monitores internos dobráveis, telas multitoque ‘’Letter Box”, telas de comando multitoque, capacidade de conexão de telas multitoque externas, gavetas com teclados integrados, fontes de alimentação ininterrupta integradas (UPS) e podendo conter as seguintes conexões: IEC-60320 C14, “Powercon” TRUE1, ETHERCON / RJ45, saídas DMX-512-A (5 pinos XLR fêmea), entradas DMX-512-A (5 pinos XLR macho), entradas MIDI (5 pinos DIN fêmea), saídas MIDI (5 pinos DIN fêmea), entradas de áudio (fêmea XLR de 3 pinos), interfaces de uso geral GPI (D-Sub de 9 fêmea) para controle remoto, “Displayport” 1.2 para telas externas, S/PDIF de entradas e saídas, USB 2.0 (tipo A), USB 3.0 (tipo A) e conectores de 4 pinos XLR fêmea para luminárias “Led”, conhecidas comercialmente como “mesas de iluminação”. | Resolução Gecex nº 323, de 4 de abril de 2022 | I | 2025-12-31 |  | 2022-05-01
8537.10.20 | 057 | Unidades de controle específicas para sistemas de câmeras quentes, capacidade compreendida de controlar entre 4 e 24 atuadores elétricos, sinais de autorização de injeção, sinais de posição dos fusos, pontos de comutações e sinais de alarme, dotado de: painel elétrico com controladores lógicos programáveis (CLP), tensão de alimentação de 220 ou 400VAC, trifásico e frequência de rede de 60Hz; painel de comando e monitoramento com tela de LCD sensível ao toque (touchscreen) e interface de comunicação USB. | Resolução Gecex nº 323, de 4 de abril de 2022 | I | 2025-12-31 | Resolução GECEX nº 339, de 09 de maio de 2022 | 2022-05-16
8537.10.20 | 058 | Controladores lógicos programáveis, projetados para funcionar com gerenciador “Tracer SC” e sistemas BACnet MS/TP de terceiros, dotados de 23 entradas/saídas analógicas e digitais, capacidade de expansão para até 55 pontos extras, com protocolo de comunicação BACnet, conectores removíveis, montagem em trilho DIN, conexões múltiplas de ferramentas de serviços, suportam temperaturas de trabalho de -40 a +70 graus Celsius e temperaturas de armazenamento de -55 a 95 graus Celsius, alimentação de 20,4 a 27,6VAC, classificação ambiental NEMA1, instalação tipo UL 840 categoria 3 e inflamabilidade UL94-5V, próprios para sistemas de aquecimento, ventilação ou ar-condicionado. | Resolução Gecex nº 323, de 4 de abril de 2022 | I | 2025-12-31 | Resolução Gecex nº 345, de 19 de maio de 2022 | 2022-05-26
8537.10.20 | 059 | Controladores programáveis para aplicações de automação distribuída avançada, proteção, religamento, chaveamento e seccionamento, com alimentação na faixa de 18 a 60VDC, painel frontal com entradas USB e de cartão SD para programação local e transferência de dados, suporte a protocolos Modbus, DNP3.0 e IEC61850 opcional, mais de 30 funções de controle, 12 entradas digitais e 12 saídas digitais programáveis, tensão de entrada de 12V (máx.), com 1 porta Ethernet 10/100Mbps (RJ-45) e 1 porta fibra óptica 100 BASE-FX (ST). | Resolução Gecex nº 323, de 4 de abril de 2022 | I | 2025-12-31 | Resolução Gecex nº 357, de 20 de junho de 2022 | 2022-06-28
8537.10.20 | 060 | Unidades de controle de temperatura digital; faixa de temperatura: -60 a 200 graus celsius; 380V/60Hz, trifásico, com transformador 220V/60Hz; controle de precisão(C°): ±0.5; volume dentro da temperatura controlada 10L; saída de refrigeração: 18-5kW; bomba de fluxo 56L/min; elevação 38m; volume máximo suportado 150 litros. | Resolução Gecex nº 323, de 4 de abril de 2022 | I | 2025-12-31 | Resolução Gecex nº 357, de 20 de junho de 2022 | 2022-06-28
8537.10.20 | 061 | Controladores programáveis expansíveis desenvolvidos para automação de processos eletromecânicos em aplicações industriais, para tensão elétrica de 24VAC/DC, projetados para vários arranjos de entradas e de saídas digitais e/ou analógicas, contendo internamente até 48 entradas/saídas por relé ou tipo “Source”, compatibilidade com até 4 módulos de expansão de entradas/saídas e até 132 pontos de E/S digitais, contendo até 3 módulos de expansão tipo “Plug-in” para redes BacNet, DeviceNet, relógio de tempo real, leitura de célula de carga, MicroSD e mensagem GSM/SMS, contendo porta USB de programação, porta EtherNet e porta serial não isolada incorporadas, com entradas de contagem rápida (HSC) de 100kHz, recursos de controle de movimento com suporte para até 3 eixos com saídas para trem de pulso, capacidade de comunicação nos protocolos EtherNet/IP, MODBUS/TCP, MODBUS/RTU, ASCII e DF1 e faixa de temperatura estendida de operação -20 a +65 graus Celsius (-4 a +149 graus fahrenheit), de valor unitário (CIF) não superior a R$ 797,49. | Resolução Gecex nº 323, de 4 de abril de 2022 | II | 2025-12-31 | Resolução Gecex nº 395, de 30 de agosto de 2022 | 2022-09-07
8537.10.20 | 062 | Consoles portáteis de controles programáveis de iluminação profissional, para palcos de teatros, shows, pequenos estúdios de televisão, eventos especiais e de pequeno porte de entretenimento particulares e apresentações ao vivo, com capacidades de controles em tempo real de 4.096 (HTP/LTP) parâmetros, com saídas e entradas com protocolo DMX-512 com compatibilidade RDM com comunicação bidirecional via conexão XLR para controles de luzes móveis, Leds, luminárias e outros dispositivos de iluminação DMX-512 ou de efeitos especiais com protocolo DMX-512, contendo botões individualmente retroiluminados e silenciosos, 20 “encoders” rotacionais com iluminação RGB, 10 “Faders” de 60mm motorizados e capacidade para até 40 “Playback” separados, com capacidade de ser conectado a máquinas automáticas de processamento de dados digitais (PC) via cabos com “interfaces” de conexão USB e a outros consoles profissionais para uso como extensão de teclas, botões e “Faders” de efeitos especiais, com conectores “Led Desk Light” (4 pinos XLR fêmea), conectores DMX512-A Out (5 pinos XLR fêmea), conectores USB e conectores de entradas alimentação padrão IEC-60320 C14. | Resolução Gecex nº 323, de 4 de abril de 2022 | I | 2025-12-31 | Resolução Gecex nº 395, de 30 de agosto de 2022 | 2022-09-07
8537.10.20 | 063 | Controladores lógicos programáveis de segurança desenvolvidos para aplicações básicas de chão de fábrica até aplicações de alto desempenho e de soluções de segurança SIL2/PLD e SIL3/PLE, com opções de comunicações EtherNet/IP e/ou ControlNet e/ou DeviceNet e/ou Fieldbus e/ou HART (Highway Addressable Remote Transducer), com controle de movimento integrado sobre EtherNet/IP de até 256 eixos, contendo porta USB tipo B e porta EtherNet/IP baseada em protocolo Common Industrial Protocol (CIP) com velocidades de link de 10 ou 100Mbps ou 1 Gbps, montados em gabinete com memória de usuário de 10MB, tensão de isolação contínua de 50V e painel indicativo para facilidade de diagnóstico e resolução de problemas, de valor unitário (CIF) não superior a R$ 1.427,62. | Resolução Gecex nº 323, de 4 de abril de 2022 | II | 2025-12-31 | Resolução Gecex nº 416, de 27 de outubro de 2022 | 2022-11-07
8537.10.20 | 064 | Controladores programáveis compactos de segurança desenvolvidos para uso em ambientes industriais em aplicações “On-Machine” de pequeno a médio porte, montados em gabinetes com classificação IP67 e proteção contra ambientes agressivos em temperaturas de operação na faixa de 0 a 60 graus Celsius, com suporte a segurança integrada até SIL 3, PLe, CAT 4 e de movimento integrado em EtherNet/IP para expansibilidade maximizada, baseados em protocolo CIP, contendo porta Dual EtherNet, capacidade DLR (Device Level Ring), memória de 2MB, expansão local de até 16 módulos com total de 256 entradas/saídas, 32 nós EtherNet IP, suporte a cartão SD de até 2GB, tensão de isolação contínua de 30V e dissipação máxima de 4,5W, de valor unitário (CIF) não superior a R$ 942,93. | Resolução Gecex nº 323, de 4 de abril de 2022 | II | 2025-12-31 | Resolução Gecex nº 416, de 27 de outubro de 2022 | 2022-11-07
8537.10.20 | 065 | Controladores para servo atuadores de malha fechada em tempo real, com condicionamento de transdutor e geração de função, com ampla variedade de configurações, incluindo: unidades de carga axial e axial/torcional, sistemas de teste uniaxiais e multiaxiais, atuadores de teste estrutural e sistemas eletrodinâmicos; configurações máximas: canais de controle 40; estações de teste 8; entradas de transdutor condicionado 80; entradas de dados auxiliares 96; taxas máximas de atualização do sistema 8.192Hz; tensão de entrada 2,7 a 26VDC@0,5maA mínimo; resistência de entrada 2Kohm; saída 30VDC, 2A máximo. | Resolução Gecex nº 323, de 4 de abril de 2022 | I | 2025-12-31 | Resolução Gecex nº 416, de 27 de outubro de 2022 | 2022-11-07
8538.90.10 | 001 | Circuitos impressos com componentes elétricos, montados, com 2 saídas “off”, 16 caminhos de fibra HCS I/O, tensão de alimentação 24V CC, com um processador padrão de x86, com conexão padrão "EtherCAT" ( ECAT I/O ),a placa central possui interface em tempo real com o link "EtherCAT"; provisão de interface de fábrica para pulsos de disparos ajustados - de fibra ou de cobre, unidades opcionais extras PIB e (Placa de interface de Energia EtherCat); entradas analógicas: 8 entradas que possuem alta impedância (podem ser usadas como proteção contra sobrecarga) e ponte de diodos para 2 conjuntos de transformadores de corrente trifásicos; 1 interface de encoder, canal A, B e marcador de pulso; Entradas digitais: 8 entradas, +/-24Vcc, opto-isolada; "hardware" de pulso ativo derivado de uma das entradas digitais; saídas digitais: 4 saídas, +/-24 Vcc, opto-isolada; função “watchdog” que qualifica todas as saídas digitais; interface de sincronismo em laço: entrada e saída RS422. | Resolução Gecex nº 323, de 4 de abril de 2022 | I | 2025-12-31 |  | 2022-05-01
8538.90.10 | 002 | Placas base da unidade de acionamento robótica (RDU, Robot Driver Unit) da unidade de controle robótica submarina, dotadas de uma placa metálica de aço "superduplex", 3 penetradores de 121, 30 e 10 pinos elétricos, respectivamente, e 3 placas de circuito impresso com função de servir de interface para ligações elétricas, isolamento e conexões entre os componentes internos do módulo e os penetradores, respectivamente. | Resolução Gecex nº 323, de 4 de abril de 2022 | I | 2025-12-31 |  | 2022-05-01
8538.90.10 | 003 | Equipamentos para controle, monitoramento e acionamento de tiristores para excitação de máquinas síncronas, com tensão de entrada trifásica para operação contínua de até 1.000Vrms, com detecção automática de sequência de fase, com frequência de trabalho de até 500Hz e taxa de atualização do ângulo de disparo de 1ms, com interface de comunicação redundante em “profibus”, com a opção de trabalhar com até 4 outras placas de disparo em paralelo, a interface de sincronismo com demais placas de disparo é realizado em fibra óptica, dotados de 1 entrada analógica dedicada para a medição de temperatura do tiristor, 1 entrada analógica dedicada para a medição de temperatura ambiente, 1 entrada analógica dedicada para a medição de tensão de campo, 1 entrada analógica para a medição de corrente de campo e/ou medição de corrente das pontes de tiristores, 1 entrada analógica para a medição de corrente de desexcitação e/ou medição de corrente das pontes de tiristores. | Resolução Gecex nº 323, de 4 de abril de 2022 | I | 2025-12-31 |  | 2022-05-01
8538.90.10 | 004 | Placas de circuito impresso em fenolite com 2 camadas de circuitos, tensão de operação de 12/24V, temperatura de trabalho de -40 a +85 graus Celsius, solda SMD, com conectores plásticos JPT e suportes de relês, usados na alimentação do sistema elétrico do rolo. | Resolução Gecex nº 323, de 4 de abril de 2022 | I | 2025-12-31 |  | 2022-05-01
8538.90.10 | 005 | Módulos de energia alternativa do eixo de “pitch” (AEPA) para sistema de “pitch” de turbinas eólicas, responsáveis pelo controle dos ângulos de ataque das pás da turbina em relação ao vento; contém as seguintes entradas e saídas para realizar o controle do motor de “pitch”: 20 entradas digitais (incluindo 3 reservas), 8 saídas para relés, 8 entradas analógicas, 1 saída discreta, 1 saída analógica de 4-20mA, 1 entrada para o “encoder” incremental, 1 entrada para o “encoder” absoluto, 2 interfaces RS-485, 1 saída para o controle do freio, 1 conector RJ-45 Ethernet; dotados de 1 placa processadora BPPC; intervalo de tensão de entrada analógica: 0 a 140Vdc, intervalo de saída analógica de 4 a 20mA, resistência da saída analógica de 200 a 300Ω, potência máxima consumida 80W; dimensões: 22,86 x 33,02 x 3,15cm (C x L x A); temperatura de operação -30 a 85 Graus Celsius. | Resolução Gecex nº 323, de 4 de abril de 2022 | I | 2025-12-31 |  | 2022-05-01
8538.90.10 | 006 | Placas PCB de circuito impresso para controle de potência, fabricadas em IMS (Insulated Metal Substract), para uso em empilhadeiras, com frequência de chaveamento de 8kHz, faixa de temperatura de operação entre -40 e +40 graus Celsius, corrente de pico 450A (RMS) e corrente contínua durante 1 hora 225A (RMS). | Resolução Gecex nº 323, de 4 de abril de 2022 | I | 2025-12-31 |  | 2022-05-01
8538.90.10 | 007 | Controladores autônomos de placa única com poder de processamento escalonável para aplicação em aerogeradores, dotados de 5 portas Ethernet (3 de 100MB e 2 adicionais de 10 a 100MB com conectores RJ-45), 1 porta USB e 1 porta COM; taxa de frame igual ou superior a 10ms; com "leds" para diagnóstico de operação; alimentados com tensão de 18 a 32Vdc, com consumo de 12,5W; temperatura de operação de 0 a 65 graus Celsius; massa máxima de 0,9kg; dimensões: 203mm de altura, 39mm de largura e 160mm de profundidade. | Resolução Gecex nº 323, de 4 de abril de 2022 | I | 2025-12-31 |  | 2022-05-01
8538.90.10 | 008 | Placas de circuito impresso montadas com transformador de sinal SMD (Balun) 1:1 5 - 1.000MHz 50/75 Ohms 0,7dB, de valor unitário (CIF) não superior a R$1,29. | Resolução Gecex nº 323, de 4 de abril de 2022 | II | 2025-12-31 |  | 2022-05-01
8538.90.10 | 009 | Módulos de expansão de segurança para controladores lógicos programáveis (CLP), com entradas de segurança de canal único ou canal duplo e/ou saídas de segurança de estado sólido para conexão de dispositivos externos, faixa de tensão em operação de 19,2 a 28,8VCC, tensão de isolação de 50V (contínuo), painel com LEDS indicadores de status de alimentação e do canal de entrada ou saída, faixa de temperatura de operação de –20 a 55 Graus Celsius, imunidade a supressor de transiente ±1kV linha-linha e ±2kV linha-terra nas portas de sinal, proteção de curto-circuito, porta de comunicação para rede “Ethernet”/IP ou “DeviceNet”, desenvolvidos para uso em ambientes industriais. | Resolução Gecex nº 323, de 4 de abril de 2022 | I | 2025-12-31 |  | 2022-05-01
8538.90.10 | 010 | Cartões de aquisição de dados para multi-sensores eletrônicos, com circuito eletrônico impresso para aquisição de dados de pressão, temperatura, vibração e fuga de corrente obtidos a partir de multi-sensores eletrônicos de fundo de poço, com dimensões do circuito impresso de 100 x 160mm, fonte de alimentação de 24 VDC ± 10%, porta de engenharia RS232 (DCE), DE-9 (DB9) – em conformidade com padrões EIA RS-232, utilizados em sistemas de bombeio centrífugo submerso para produção de óleo e gás. | Resolução Gecex nº 323, de 4 de abril de 2022 | I | 2025-12-31 |  | 2022-05-01
8538.90.10 | 011 | Cartões de canais analógicos e digitais, compostos por circuito eletrônico impresso com múltiplos canais para aquisição e geração de sinais analógicos com 4 canais de entrada e 2 de saída, e sinais digitais com 6 canais de entrada e 3 de saída, fonte de alimentação de 24 VDC ± 10%, utilizados em controladores de Sistemas de Bombeio Centrífugo submerso para produção de óleo e gás. | Resolução Gecex nº 323, de 4 de abril de 2022 | I | 2025-12-31 |  | 2022-05-01
8538.90.10 | 012 | Módulos de acionamento de compressores, para operar partidas de motores com segurança, consistem em um microcontrolador com memória e canal de comunicação RS - 485, entradas de corrente, entradas de tensão, saídas de relé, placa de potência e conectores elétricos, utiliza do protocolo IPC3 para comunicação conforme norma (ES1401007), com arquivo “DLL” próprios para tradução das comunicações IPC3 para aplicativo de computador, projetados para operar starters eletromecânicos como componente de um sistema de controle, componentes e processos devem ser compatíveis com RoHS, temperatura de operação de -40 a 70 graus celsius, com saídas de relé em 120VAC (corrente de 2,88 a 7,20A) e 240VAC (5A), próprios para aplicação em sistemas de compressão e expansão de fluídos refrigerantes em “Chillers” de resfriamento. | Resolução Gecex nº 323, de 4 de abril de 2022 | I | 2025-12-31 |  | 2022-05-01
8538.90.10 | 013 | Módulos binários de entrada dupla, para monitoramento de sinais em sistemas de controle, consistem em um microcontrolador com memória, um canal de comunicação RS-485 e duas entradas de baixa tensão (24V, 12mA), elementos eletrônicos, placa de potência, fixadores e conectores elétricos, utilizam do protocolo IPC3 para comunicação conforme norma (ES1401007), com arquivo “DLL” próprio para tradução das comunicações IPC3 para aplicativo de computador, comunicações de 19,2 a 115,2Kbaud, alimentação de 24VCC (+- 2,4VCC) a corrente máxima de 45mA, temperatura de operação de -40 a 70graus celsius, próprios para aplicação em automação de sistemas de refrigeração industriais baseados em compressão/expansão de fluídos refrigerantes. | Resolução Gecex nº 323, de 4 de abril de 2022 | I | 2025-12-31 |  | 2022-05-01
8538.90.10 | 014 | Placas de circuito impresso com componentes eletroeletrônicos montados, para painel de comando de elevadores, realizam integração entre encoder e inversores de frequência, aplicável em altitudes de até 3.000m, com tratamento “coating”, tensão de alimentação entre 5 e 5,15VCC, possui 4 entradas digitais, 4 entradas diferenciais analógicas, 6 saídas digitais, 2 saídas analógicas, transceiver para comunicação 485, contendo amplificador operacional MCP6002 e comparador série LM393. | Resolução Gecex nº 323, de 4 de abril de 2022 | I | 2025-12-31 | Resolução Gecex nº 357, de 20 de junho de 2022 | 2022-06-28
8538.90.10 | 015 | Placas de circuito impresso com componentes eletroeletrônicos montados, para painel de comando de elevadores, realizam a conexão e gerenciamento dos periféricos, com tratamento “coating”, com 11 saídas digitais, 28 entradas digitais, 2 relés com 1 contato NAF e bobina 24VCC, 5 conectores de potência do tipo “mate’n’lock” para “interface” com dispositivos elétricos externos, 7 conectores para “interface” com quadro de comando, 1 fusível de atraso com corrente de 10A e tensão de 250V, 2 fusíveis de atraso com corrente de 4A e tensão de 250V. | Resolução Gecex nº 323, de 4 de abril de 2022 | I | 2025-12-31 | Resolução Gecex nº 357, de 20 de junho de 2022 | 2022-06-28
8538.90.10 | 016 | Placas de circuito impresso com componentes eletroeletrônicos montados, para painel de comando de elevadores, realizam derivação das linhas de alimentação DC e CAN para formato RJ45, com tratamento “coating”, constituídas por 1 conector do tipo porta poste com entradas 24VCC - 0V, CAN High e CAN LOW, 3 conectores do tipo RJ45, 1 conector de 2 pinos para conexão de alimentação de 12VCC, 3 pares de jumpers para configuração das saídas no tipo barramento ou em série e 1 resistor de terminação de 120ohms selecionável por jumper. | Resolução Gecex nº 323, de 4 de abril de 2022 | I | 2025-12-31 | Resolução Gecex nº 357, de 20 de junho de 2022 | 2022-06-28
8538.90.10 | 017 | Placas de circuito impresso com componentes eletroeletrônicos montados, para painel de comando de elevadores, realizam integração, conexão e gerenciamento dos periféricos, com tratamento “coating”, tensão de alimentação entre 20 e 28VCC, contendo 11 saídas digitais, 28 entradas digitais, 2 relés com 1 contato NAF e bobina 24VCC, 8 relés com 1 contato NA e bobina 24VCC, 15 conectores de potência do tipo “mate’n’lock” para “interface” com dispositivos elétricos externos e 1 conector macho para cabo flat de 50 vias. | Resolução Gecex nº 323, de 4 de abril de 2022 | I | 2025-12-31 | Resolução Gecex nº 357, de 20 de junho de 2022 | 2022-06-28
8538.90.10 | 018 | Placas de circuito impresso com componentes eletroeletrônicos montados, para painel de comando de elevadores, com tratamento “coating”, “transceiver” para CAN, tensão de alimentação entre 20 e 28VCC, 4 saídas em topologia coletor aberto, 4 saídas controladas por relés 1NA com bobina 24VDC, 4 entradas digitais, resistor de 120 ohm para terminação de CAN selecionável, “interface” RS232, microcontrolador 32bits, máxima corrente de trabalho de 50mA, “firmware” gravado para funcionamento com “software” específico. | Resolução Gecex nº 323, de 4 de abril de 2022 | I | 2025-12-31 | Resolução Gecex nº 357, de 20 de junho de 2022 | 2022-06-28
8538.90.10 | 019 | Placas de circuitos impressos com componentes elétricos e eletrônicos, montados, para uso exclusivo em módulos de controle eletrônico (drivers) de sistemas de câmaras quentes, nas dimensões de 73 x 60 x 15mm (C x L x A), dotados de uma placa metálica de proteção e fixação, conectores “latch” e USB para comunicação e tensão de alimentação de 300VCC. | Resolução Gecex nº 323, de 4 de abril de 2022 | I | 2025-12-31 | Resolução Gecex nº 357, de 20 de junho de 2022 | 2022-06-28
8538.90.10 | 020 | Placas de circuito impresso com componentes eletroeletrônicos montados, utilizadas como módulo principal para controle de elevadores, gravadas com "firmware" para funcionamento com “software” específico, alimentação padrão mínima de 21,6VCC e máxima de 26,4VCC e alimentação de emergência mínima de 10,8VCC e máxima de 13,2VCC, com 29 entradas digitais, 6 entradas de sinal AC e 12 saídas digitais, isoladas por optoacopladores, 3 saídas de sinal AC controladas por relés, 2 portas ethernet, 3 portas para comunicação CAN, porta USB, entrada A/D para leitura de PTC da máquina, possui módulo para conexão WiFi, “display” LCD UIT para “interface” com usuário, memória EEPROM para armazenamento de parâmetros e microprocessador 32 bits. | Resolução Gecex nº 323, de 4 de abril de 2022 | I | 2025-12-31 | Resolução Gecex nº 357, de 20 de junho de 2022 | 2022-06-28
8538.90.10 | 021 | Placas de circuito impresso com componentes eletroeletrônicos montados, para painel de comando de elevadores, com tratamento “coating”, “transceiver” para CAN, tensão de alimentação entre 20 e 28VCC, 13 saídas controladas por relé, 22 entradas digitais isoladas por opto acopladores, “interface” UART e RS485, microcontrolador 32bits, 8 relés 1NA com acionamento 24VCC, 2 relés 1NAF com acionamento 24VCC, máxima corrente de trabalho de 120mA, “firmware” gravado para funcionamento com “software” específico. | Resolução Gecex nº 323, de 4 de abril de 2022 | I | 2025-12-31 | Resolução Gecex nº 357, de 20 de junho de 2022 | 2022-06-28
8538.90.10 | 022 | Equipamentos de religamento automático para rede de distribuição de energia elétrica, com sistema de interrupção da corrente a vácuo e isolamento dielétrico sólido, com tensão nominal máxima inferior ou igual a 38kV, corrente nominal igual a 800A, capacidade de interrupção inferior ou igual a 16kA, com 2 ou 3 polos, encapsulados dentro de tanque de aço inoxidável, com ventilação, exaustão e contenção de arco interno, isolamento, com suporte para montagem em postes e subestações, compostos por conjunto único (monobloco), contendo: interruptor a vácuo; atuador magnético; chaves auxiliares; 2 x ou 3 x transformadores de corrente, bifásica ou trifásica; 4 x ou 6 x sensores de tensão capacitivos, de valor unitário (CIF) não superior a R$ 9.670,07. | Resolução Gecex nº 323, de 4 de abril de 2022 | II | 2025-12-31 | Resolução Gecex nº 376, de 26 de julho de 2022 | 2022-08-04
8538.90.10 | 024 | Placas de circuito impresso, com componentes eletrônicos montados, para painel de comando de elevadores, utilizadas para alimentação, controle e monitoração do freio e controle e monitoração das contatoras do motor, núcleo principal composto por um microcontrolador com “clock” externo mínimo de 8Mhz, “interface” CAN bus para controle e diagnóstico de falhas, periféricos de controle de relés, circuitos de filtragem, isolação galvânica, retificação, dissipação térmica e condicionamento de sinais, “hardware” e “software” para atualização de “firmware”, composto por entrada de energia de alimentação 24V, entrada monofásica em 220V para alimentação do circuito de freio, entrada monofásica 220V do circuito de segurança para ativação das contatoras externas, entrada para ativação do freio com fonte de emergência, entrada para monitoração das contatoras de freio, motor com lógica positiva e negativa, saída para conexão das bobinas de freio, saída de controle das contatoras do motor e freio, conexão para transformador externo e conexão para acionamento de contatora auxiliar externa. | Resolução Gecex nº 323, de 4 de abril de 2022 | I | 2025-12-31 | Resolução Gecex nº 395, de 30 de agosto de 2022 | 2022-09-07
8538.90.10 | 025 | Módulos eletrônicos de gerenciamento e processamento de dados com capacidade de memória “Flash Drive” de 4 a 16GB; memoria DRAM de 512MB a 1GB; NVRAM de 128 a 512kB; processador Quad-Core com capacidade para conexão de 8 redes CAN (Controller Area Network) com taxa de transmissão de 100kBit/s a 1MBit/s e suportar CAN FD de 8MBits/s, capacidade para conexão de 6 canais LAN (Local Area Network) com taxa de transmissão de 1GBits/s, alimentação elétrica de 8 a 36V com proteção de sobre tensão de até 48V durante 60s e resistente a uma tensão de alimentação de polaridade reversa. | Resolução Gecex nº 323, de 4 de abril de 2022 | I | 2025-12-31 | Resolução Gecex nº 416, de 27 de outubro de 2022 | 2022-11-07
8538.90.10 | 026 | Equipamentos de religamento automático para rede de distribuição de energia elétrica, com sistema de interrupção da corrente a vácuo e isolamento dielétrico sólido, com tensão nominal máxima inferior ou igual a 38kV, corrente nominal igual a 800A, capacidade de interrupção inferior ou igual a 16kA, com 2 ou 3 polos, encapsulados dentro de tanque de aço inoxidável, com ventilação, exaustão e contenção de arco interno, isolamento, com suporte para montagem em postes e subestações, compostos por conjunto único (monobloco), contendo: interruptor a vácuo; atuador magnético; chaves auxiliares; 2x ou 3x transformadores de corrente, bifásica ou trifásica; 4x ou 6x sensores de tensão capacitivos, de valor unitário (CIF) não superior a R$ 18.091,29. | Resolução Gecex nº 323, de 4 de abril de 2022 | II | 2025-12-31 | Resolução Gecex nº 428, de 01 de dezembro de 2022 | 2022-12-12
8538.90.10 | 027 | Equipamentos para controle, monitoramento e acionamento de religador automático de rede de distribuição de energia, através de “software” dedicado para controle, comando, supervisão/monitoramento com medições instantâneas, desmontados e sem gabinete metálico, denominados de kit de controle eletrônico do religador, contendo: módulo de visualização de tela plana (módulo display) com IHM - Interação Homem Máquina, com tela de visualização plana de Cristal Líquido (módulo display), com tecnologia TFT (Thin Film Transistor), transmissivo (com Backlight LED branco), monocromático, alfanumérico, com área de visualização de 89 x 117mm e resolução de 320 x 240 (SVGA), com placa de circuito impresso e outros elementos eletrônicos (controlador, driver, etc), teclado, cabos de interligação, acondicionado em caixa metálica com tampa frontal e traseira, com comunicação serial via CAN Bus, próprio para visualização, alterações e configurações de todas as operações do religador; relé eletrônico, de tensão de entrada de 5V, responsável pela medição, proteção, monitoramento, controle e Indicação, dotado decontrolador microprocessador de 32Kb de RAM, com periféricos integrados: Host USB/USB On-the-Go (OTG), FlexCAN 2.0B, 10/100 controlador rápido Ethernet (FEC), três receptores/transmissores assíncronos universais (UARTs), “interface” de barramento I²C, “interface” periférica serial enfileirada (QSPI), “interface” síncrona serial (SSI), modulação por largura de pulso (PWM): quatro canais, relógio de tempo real, acesso direto à memória (DMA): 16 canais, 16-bit DDR/32-bit SDR SDRAM controlador, controlador SVGA LCD; módulo de “interface” (SIM) entre o religador e o relé eletrônico, próprio para gerenciamento de energia, carregamento da bateria, dotado de capacitores, faz o servo-acionamento (para controle de atuadores eletromecânicos de acionamento do religador automático); fonte de alimentação AC/DC, com a função de alimentar o painel de controle com tensão de 48V DC; cabos de conexão, de valor unitário (CIF) não superior a R$ 25.844,67. | Resolução Gecex nº 323, de 4 de abril de 2022 | II | 2025-12-31 | Resolução Gecex nº 428, de 01 de dezembro de 2022 | 2022-12-12
8538.90.10 | 028 | Placas de circuito impresso, montadas com componentes elétricos (capacitores e bornes de conexão de cabos sensores), cartão de ajuste de medição da tensão, sinais analógicos de corrente e sinais de “status” do equipamento, para aplicação em religador para rede de distribuição elétrica, acompanhadas de 3 condutores elétricos montados com terminais de conexão, de valor unitário (CIF) não superior a R$ 166,01. | Resolução Gecex nº 323, de 4 de abril de 2022 | II | 2025-12-31 | Resolução Gecex nº 443, de 27 de dezembro de 2022 | 2023-01-05
8541.10.19 | 001 | Semicondutores tipo Diodo, de 540A em 2.200V, de montagem exclusiva no subconjunto de proteção a sobrecargas de energia em conversores de frequência de geração eólica de energia. | Resolução Gecex nº 323, de 4 de abril de 2022 | I | 2025-12-31 |  | 2022-05-01
8541.10.99 | 001 | Módulos de diodos alojados em um invólucro retangular plano apresentando tanto vedação de vidro-metal quanto de vidro-cerâmica com pinos para conexões aparentes nas extremidades; tensão reversa de 6.500V, corrente nominal de 750A corrente contínua (CC), corrente máxima absoluta de 1.500 - 1ms, temperatura de trabalho de -40 a +125 graus Celsius, isolação no terminal-1, terminal-2 e terminal-base de 10.200VRMS (AC 1 minuto), queda de tensão mínima de 3.75V e máx. de 4.65V, tempo de recuperação reverso de 1.6µs, resistência nos terminais de 0.3mΩ por arm. | Resolução Gecex nº 323, de 4 de abril de 2022 | I | 2025-12-31 |  | 2022-05-01
8541.30.19 | 001 | Dispositivos TRIAC, não montados, com intensidade de corrente entre 16A e 40A, utilizados para comutação e controle em circuitos de corrente alternada. | Resolução Gecex nº 323, de 4 de abril de 2022 | I | 2025-12-31 |  | 2022-05-01
8541.30.19 | 002 | Semicondutores tipo "Tiristor", de 740A em 2.200V, de montagem exclusiva no subconjunto de proteção a sobrecargas de energia em conversores de frequência de geração eólica de energia. | Resolução Gecex nº 323, de 4 de abril de 2022 | I | 2025-12-31 |  | 2022-05-01
8541.30.29 | 012 | Válvulas tiristorizadas monofásicas, com ou sem sistema de resfriamento a água (cooling system), dotadas de tiristores tipo ETT – “Electrically Triggered Thyristor”, disparados por sinal elétrico, cada tiristor com tensão reversa de até 8kV e corrente em regime permanente de até 7.000A, utilizados para o chaveamento da carga capacitiva (“Thyristor Switched Capacitor” - TSC) ou controle da carga indutiva (“Thyristor Controlled Reactor” - TCR), ambos em corrente alternada, com ou sem o sistema de disparo das válvulas (VBE), dotados de até 4 colunas de painéis com ou sem buchas, a serem utilizadas nas instalações de compensador estático de reativos (CER). | Resolução Gecex nº 323, de 4 de abril de 2022 | I | 2025-12-31 |  | 2022-05-01
8541.30.29 | 014 | Dispositivos semicondutores de potência que permite a passagem de corrente em um único sentido de maneira controlada, em formato construtivo de disco, com tensão reversa (VRRM) igual ou maior à 6.500V, com capacidade de corrente média (Itav) igual ou maior à 2.450A (Tsink=70 Graus Celsius, com corrente de controle (Igt) igual ou maior a 300mA, com diâmetro maior que 120mm, peso igual ou maior a 1,5kg e temperatura máxima de junção de 125 Graus Celsius. | Resolução Gecex nº 323, de 4 de abril de 2022 | I | 2025-12-31 |  | 2022-05-01
8541.30.29 | 015 | Sistemas para compensador estático reativo (SVC) dotados de módulos de válvulas tiristorizadas com controle bidirecional (BCT) de 4 polegadas para corrente máxima inferior à 2.500A e tensão de 6,5kV, disparados por sinal elétrico, montados em estrutura vertical para a fixação suspensa, com ou sem colunas de painéis de controle e/ou proteção, com ou sem sistema de resfriamento por água deionizada (cooling system), aplicados aos componentes de compensadores estáticos reativos (reatores controlados a tiristores TCR e/ou capacitores chaveados a tiristores TSC) para o controle de tensão de sistemas elétricos de potência. | Resolução Gecex nº 323, de 4 de abril de 2022 | I | 2025-12-31 |  | 2022-05-01
8541.30.29 | 016 | Sistemas de compensação de reativos “STATCOM” (Static Synchronous Compensator) dotados de módulos de válvulas tiristorizadas denominadas VSC (Voltage Source Converters) compostos de Tiristores tipo IGCT (Integrated Gate-Commutated Thyristor) ou IGBT (Insulated-Gate Bipolar Transistor), e capacitores DC, controlados por sinal elétrico, montados em estrutura vertical para a fixação suspensa, com ou sem colunas de painéis de controle e/ou proteção tipo MACH, com ou sem sistema de resfriamento por água deionizada (cooling system) para aplicações de controle de tensão de sistemas elétricos de potência, mitigação de “flicker”, compensação de energia reativa tanto capacitiva quanto indutiva, e correção de fator de potência. | Resolução Gecex nº 323, de 4 de abril de 2022 | I | 2025-12-31 | Resolução Gecex nº 443, de 27 de dezembro de 2022 | 2023-01-05
8541.43.00 | 001 | Módulos solares fotovoltaicos, bifaciais, destinados à geração de energia elétrica, compostos por 144 células de silício monocristalino, com potência nominal máxima (STC) superior ou igual a 400Wp (500Wp com ganho bifacial de 25%) indicado com tolerância positiva e eficiência superior ou igual a 19,7%, coeficiente de temperatura da potência máxima superior a – 0,36% por graus Celsius, com degradação anual de 0,5%, para sistema com tensão máxima superior ou igual a 1.500V, dotados de superfície em vidro com tratamentos antirreflexo e anti-sujidade e cabos solares com comprimento mínimo de 100mm (cabo negativo) e 270mm (cabo positivo). | Resolução Gecex nº 323, de 4 de abril de 2022 | I | 2025-12-31 |  | 2022-05-01
8541.43.00 | 002 | Módulos solares fotovoltáicos dotados de 216 ou 264 células de filme fino de teloreto de cádmio com área de 2.47 ou 0.72m2, potência máxima de 445W, tensão máxima de 1.500V, com caixa de junção. | Resolução Gecex nº 323, de 4 de abril de 2022 | I | 2025-12-31 |  | 2022-05-01
8541.43.00 | 003 | Células fotovoltaicas montadas em módulos com potência de 400W, tensão de circuito aberto (Voc) 48,7V, tensão de operação otimizada (Vmp) 40,7V, corrente de curto-circuito (Isc) 10,79A, corrente de operação ideal (Imp) 9,84A, módulo eficiência 19,9%, tolerância de potência 0 ~ +5W, tensão máxima do sistema 1.000V/1.500V DC(IEC), série máxima classificação do fusível 15A, temperatura operacional -40 a + 85 Graus Celsius, cada placa é dotada de 144 células solares monocristalino 158,75 × 79,375mm com as seguintes dimensões: 2.008 x 1.002 x 40mm, pesando 23kg cada, vidro dianteiro temperado de alta transmissão, estrutura de liga de alumínio anodizado, cabo 4mm² (IEC), 1.100mm, de valor unitário (CIF) não superior a R$ 465,68. | Resolução Gecex nº 323, de 4 de abril de 2022 | II | 2025-12-31 |  | 2022-05-01
8541.43.00 | 004 | Módulos fotovoltaicos fabricados com a tecnologia de revestimento PERC (Passivated Emitter Rear Cell) desenvolvido para células de silício cristalino para aumento da eficiência de produção de energia; dimensões máximas de 2.108 x 1.048 x 40mm, com potência de 395W; dotados de 144 células cada; desenvolvidos para suportar a operação em temperatura dentro da faixa de -40 a 85 Graus Celsius ou excedendo-a, de valor unitário (CIF) não superior a R$ 376,34. | Resolução Gecex nº 323, de 4 de abril de 2022 | II | 2025-12-31 |  | 2022-05-01
8541.43.00 | 005 | Módulos fotovoltaicos fabricados com a tecnologia de revestimento PERC (Passivated Emitter Rear Cell) desenvolvido para células de silício cristalino para aumento da eficiência de produção de energia; dimensões máximas de 2.108 x 1.048 x 40mm, com potência de 400W; dotados de 144 células cada; desenvolvidos para suportar a operação em temperatura dentro da faixa de -40 a 85 Graus Celsius ou excedendo-a, de valor unitário (CIF) não superior a R$ 380,95. | Resolução Gecex nº 323, de 4 de abril de 2022 | II | 2025-12-31 |  | 2022-05-01
8541.43.00 | 006 | Módulos fotovoltaicos fabricados com a tecnologia de revestimento PERC (Passivated Emitter Rear Cell) desenvolvido para células de silício cristalino para aumento da eficiência de produção de energia; dimensões máximas de 2.108 x 1.048 x 40mm, com potência de 405W; dotados de 144 células cada; desenvolvidos para suportar a operação em temperatura dentro da faixa de -40 a 85 Graus Celsius ou excedendo-a, de valor unitário (CIF) não superior a R$ 385,56. | Resolução Gecex nº 323, de 4 de abril de 2022 | II | 2025-12-31 |  | 2022-05-01
8541.43.00 | 007 | Módulos fotovoltaicos fabricados com a tecnologia de revestimento PERC (Passivated Emitter Rear Cell) desenvolvido para células de silício cristalino para aumento da eficiência de produção de energia; dimensões máximas de 2.108 x 1.048 x 40mm, com potência de 410W; dotados de 144 células cada; desenvolvidos para suportar a operação em temperatura dentro da faixa de -40 a 85 Graus Celsius ou excedendo-a, de valor unitário (CIF) não superior a R$ 390,17. | Resolução Gecex nº 323, de 4 de abril de 2022 | II | 2025-12-31 |  | 2022-05-01
8541.43.00 | 008 | Módulos fotovoltaicos fabricados com a tecnologia de revestimento PERC (Passivated Emitter Rear Cell) desenvolvido para células de silício cristalino para aumento da eficiência de produção de energia; dimensões máximas de 2.108 x 1.048 x 40mm, com potência de 415W; dotados de 144 células cada; desenvolvidos para suportar a operação em temperatura dentro da faixa de -40 a 85 Graus Celsius ou excedendo-a, de valor unitário (CIF) não superior a R$ 394,79. | Resolução Gecex nº 323, de 4 de abril de 2022 | II | 2025-12-31 |  | 2022-05-01
8541.43.00 | 009 | Módulos solares fotovoltaicos bifaciais de vidro duplo, destinados à geração de energia elétrica, dotados de 144 células de silício monocristalino de 158.75 x 79.375mm cada, com revestimento PERC (Passivated Emitter and Rear Cell) de alta eficiência, com 9 ou mais barramentos de interconexão condutiva por célula (busbars), com potência nominal máxima (STC) igual a 390W e potência total nominal por m2 igual ou superior a 190,5W/m2, indicado com tolerância de potência positiva e eficiência igual ou superior a 19,1%, coeficiente de temperatura (Pmax) de -0,354% por Graus Celsius, dimensões de 2,037 x 1,005 x 30mm para modelos com moldura de alumínio, e 2,031 x 999 x 6mm para modelos sem moldura de alumínio, com cabos solares com comprimento de até 1.200mm, com garantia de produto de 12 anos, para uso em sistemas com tensão máxima igual a 1.500V, desenvolvidos para suportar a operação em temperatura dentro da faixa de -40 a 85 Graus Celsius, de valor unitário (CIF) não superior a R$ 438,35. | Resolução Gecex nº 323, de 4 de abril de 2022 | II | 2025-12-31 |  | 2022-05-01
8541.43.00 | 010 | Módulos solares fotovoltaicos bifaciais de vidro duplo, destinados à geração de energia elétrica, dotados de 144 células de silício monocristalino de 158.75x79.375mm cada, com revestimento PERC (Passivated Emitter and Rear Cell) de alta eficiência, com 9 ou mais barramentos de interconexão condutiva por célula (busbars), com potência nominal máxima (STC) igual a 395W e potência total nominal por m2 igual ou superior a 192,94W/m2, indicado com tolerância de potência positiva e eficiência igual ou superior a 19,3%, coeficiente de temperatura (Pmax) de -0,354% por Graus Celsius, dimensões de 2,037 x 1,005 x 30mm para modelos com moldura de alumínio, e 2,031 x 999 x 6mm para modelos sem moldura de alumínio, com cabos solares com comprimento de até 1.200mm, com garantia de produto de 12 anos, para uso em sistemas com tensão máxima igual a 1.500V, desenvolvidos para suportar a operação em temperatura dentro da faixa de -40 a 85 Graus Celsius, de valor unitário (CIF) não superior a R$ 443,97. | Resolução Gecex nº 323, de 4 de abril de 2022 | II | 2025-12-31 |  | 2022-05-01
8541.43.00 | 011 | Módulos solares fotovoltaicos bifaciais de vidro duplo, destinados à geração de energia elétrica, dotados de 144 células de silício monocristalino de 158.75 x 79.375mm cada, com revestimento PERC (Passivated Emitter and Rear Cell) de alta eficiência, com 9 ou mais barramentos de interconexão condutiva por célula (busbars), com potência nominal máxima (STC) igual a 400W e potência total nominal por m2 igual ou superior a 195,4W/m2, indicado com tolerância de potência positiva e eficiência igual ou superior a 19,5%, coeficiente de temperatura (Pmax) de -0,354% por Graus Celsius, dimensões de 2,037 x 1,005 x 30mm para modelos com moldura de alumínio, e 2,031 x 999 x 6mm para modelos sem moldura de alumínio, com cabos solares com comprimento de até 1.200mm, com garantia de produto de 12 anos, para uso em sistemas com tensão máxima igual a 1.500V, desenvolvidos para suportar a operação em temperatura dentro da faixa de -40 a 85 Graus Celsius, de valor unitário (CIF) não superior a R$ 449,59. | Resolução Gecex nº 323, de 4 de abril de 2022 | II | 2025-12-31 |  | 2022-05-01
8541.43.00 | 012 | Módulos solares fotovoltaicos bifaciais de vidro duplo, destinados à geração de energia elétrica, dotados de 144 células de silício monocristalino de 158.75 x 79.375mm cada, com revestimento PERC (Passivated Emitter and Rear Cell) de alta eficiência, com 9 ou mais barramentos de interconexão condutiva por célula (busbars), com potência nominal máxima (STC) igual a 405W e potência total nominal por m2 igual ou superior a 197,8W/m2, indicado com tolerância de potência positiva e eficiência igual ou superior a 19,8%, coeficiente de temperatura (Pmax) de -0,354% por Graus Celsius, dimensões de 2,037 x 1,005 x 30mm para modelos com moldura de alumínio, e 2,031 x 999 x 6mm para modelos sem moldura de alumínio, com cabos solares com comprimento de até 1.200mm, com garantia de produto de 12 anos, para uso em sistemas com tensão máxima igual a 1.500V, desenvolvidos para suportar a operação em temperatura dentro da faixa de -40 a 85 Graus Celsius, de valor unitário (CIF) não superior a R$ 455,21. | Resolução Gecex nº 323, de 4 de abril de 2022 | II | 2025-12-31 |  | 2022-05-01
8541.43.00 | 013 | Módulos solares fotovoltaicos bifaciais de vidro duplo, destinados à geração de energia elétrica, dotados de 144 células de silício monocristalino de 158.75 x 79.375mm cada, com revestimento PERC (Passivated Emitter and Rear Cell) de alta eficiência, com 9 ou mais barramentos de interconexão condutiva por célula (busbars), com potência nominal máxima (STC) igual a 410W e potência total nominal por m2 igual ou superior a 200,3W/m2, indicado com tolerância de potência positiva e eficiência igual ou superior a 20,0%, coeficiente de temperatura (Pmax) de -0,354% por Graus Celsius, dimensões de 2,037 x 1,005 x 30mm para modelos com moldura de alumínio, e 2,031 x 999 x 6mm para modelos sem moldura de alumínio, com cabos solares com comprimento de até 1.200mm, com garantia de produto de 12 anos, para uso em sistemas com tensão máxima igual a 1.500V, desenvolvidos para suportar a operação em temperatura dentro da faixa de -40 a 85 Graus Celsius, de valor unitário (CIF) não superior a R$ 460,83. | Resolução Gecex nº 323, de 4 de abril de 2022 | II | 2025-12-31 |  | 2022-05-01
8541.43.00 | 014 | Módulos solares fotovoltaicos bifaciais de vidro duplo, destinados à geração de energia elétrica, dotados de 72 células de silício monocristalino de 158.75 x 158.75mm cada, com revestimento PERC (Passivated Emitter and Rear Cell) de alta eficiência, com potência total nominal máxima (STC) igual a 370W e potência total nominal por m2 igual ou superior a 184,6W/m2, indicado com tolerância de potência positiva e eficiência igual ou superior a 18,5%, coeficiente de temperatura (Pmax) de -0,37% por Graus Celsius, dimensões de 1,998 x 994 x 6mm para modelos sem moldura de alumínio, e 2,004 x 1,000 x 30mm para modelos com moldura de alumínio, com cabos solares com comprimento de até 1.200mm, com garantia de produto de 12 anos, para uso em sistemas com tensão máxima igual a 1.500V, desenvolvidos para suportar a operação em temperatura dentro da faixa de -40 a 85 Graus Celsius, de valor unitário (CIF) não superior a R$ 423,21. | Resolução Gecex nº 323, de 4 de abril de 2022 | II | 2025-12-31 |  | 2022-05-01
8541.43.00 | 015 | Módulos solares fotovoltaicos bifaciais de vidro duplo, destinados à geração de energia elétrica, dotados de 72 células de silício monocristalino de 158.75 x 158.75mm cada, com revestimento PERC (Passivated Emitter and Rear Cell) de alta eficiência, com potência total nominal máxima (STC) igual a 375W e potência total nominal por m2 igual ou superior a 187,1W/m2, indicado com tolerância de potência positiva e eficiência igual ou superior a 18,7%, coeficiente de temperatura (Pmax) de -0,37% por Graus Celsius, dimensões de 1,998 x 994 x 6mm para modelos sem moldura de alumínio, e 2,004 x 1,000 x 30mm para modelos com moldura de alumínio, com cabos solares com comprimento de até 1.200mm, com garantia de produto de 12 anos, para uso em sistemas com tensão máxima igual a 1.500V, desenvolvidos para suportar a operação em temperatura dentro da faixa de -40 a 85 Graus Celsius, de valor unitário (CIF) não superior a R$ 428,93. | Resolução Gecex nº 323, de 4 de abril de 2022 | II | 2025-12-31 |  | 2022-05-01
8541.43.00 | 016 | Módulos solares fotovoltaicos bifaciais de vidro duplo, destinados à geração de energia elétrica, dotados de 72 células de silício monocristalino de 158.75 x 158.75mm cada, com revestimento PERC (Passivated Emitter and Rear Cell) de alta eficiência, com potência total nominal máxima (STC) igual a 380W e potência total nominal por m2 igual ou superior a 189,6W/m2, indicado com tolerância de potência positiva e eficiência igual ou superior a 19%, coeficiente de temperatura (Pmax) de -0,37% por Graus Celsius, dimensões de 1,998 x 994 x 6mm para modelos sem moldura de alumínio, e 2,004 x 1,000 x 30mm para modelos com moldura de alumínio, com cabos solares com comprimento de até 1.200mm, com garantia de produto de 12 anos, para uso em sistemas com tensão máxima igual a 1.500V, desenvolvidos para suportar a operação em temperatura dentro da faixa de -40 a 85 Graus Celsius, de valor unitário (CIF) não superior a R$ 434,65. | Resolução Gecex nº 323, de 4 de abril de 2022 | II | 2025-12-31 |  | 2022-05-01
8541.43.00 | 017 | Módulos solares fotovoltaicos bifaciais de vidro duplo, destinados à geração de energia elétrica, dotados de 72 células de silício monocristalino de 158.75 x 158.75mm cada, com revestimento PERC (Passivated Emitter and Rear Cell) de alta eficiência, com potência total nominal máxima (STC) igual a 385W e potência total nominal por m2 igual ou superior a 192,1W/m2, indicado com tolerância de potência positiva e eficiência igual ou superior a 19,2%, coeficiente de temperatura (Pmax) de -0,37% por Graus Celsius, dimensões de 1,998 x 994 x 6mm para modelos sem moldura de alumínio, e 2,004 x 1,000 x 30mm para modelos com moldura de alumínio, com cabos solares com comprimento de até 1.200mm, com garantia de produto de 12 anos, para uso em sistemas com tensão máxima igual a 1.500V, desenvolvidos para suportar a operação em temperatura dentro da faixa de -40 a 85 Graus Celsius, de valor unitário (CIF) não superior a R$ 440,36. | Resolução Gecex nº 323, de 4 de abril de 2022 | II | 2025-12-31 |  | 2022-05-01
8541.43.00 | 018 | Módulos solares fotovoltaicos bifaciais de vidro duplo, destinados à geração de energia elétrica, dotados de 72 células de silício monocristalino de 158.75 x 158.75mm cada, com revestimento PERC (Passivated Emitter and Rear Cell) de alta eficiência, com potência total nominal máxima (STC) igual a 390W e potência total nominal por m2 igual ou superior a 194,6W/m2, indicado com tolerância de potência positiva e eficiência igual ou superior a 19,5%, coeficiente de temperatura (Pmax) de -0,37% por Graus Celsius, dimensões de 1,998 x 994 x 6mm para modelos sem moldura de alumínio, e 2,004 x 1,000 x 30mm para modelos com moldura de alumínio, com cabos solares com comprimento de até 1.200mm, com garantia de produto de 12 anos, para uso em sistemas com tensão máxima igual a 1.500V, desenvolvidos para suportar a operação em temperatura dentro da faixa de -40 a 85 Graus Celsius, de valor unitário (CIF) não superior a R$ 446,08. | Resolução Gecex nº 323, de 4 de abril de 2022 | II | 2025-12-31 |  | 2022-05-01
8541.43.00 | 019 | Módulos solares fotovoltaicos bifaciais de vidro duplo, destinados à geração de energia elétrica, dotados de 72 células de silício monocristalino de 158.75 x 158.75mm cada, com revestimento PERC (Passivated Emitter and Rear Cell) de alta eficiência, com potência total nominal máxima (STC) igual a 395W e potência total nominal por m2 igual ou superior a 197,1W/m2, indicado com tolerância de potência positiva e eficiência igual ou superior a 19,71%, coeficiente de temperatura (Pmax) de -0,37% por Graus Celsius, dimensões de 1,998 x 994 x 6mm para modelos sem moldura de alumínio, e 2,004 x 1,000 x 30mm para modelos com moldura de alumínio, com cabos solares com comprimento de até 1.200mm, com garantia de produto de 12 anos, para uso em sistemas com tensão máxima igual a 1.500V, desenvolvidos para suportar a operação em temperatura dentro da faixa de -40 a 85 Graus Celsius, de valor unitário (CIF) não superior a R$ 451,80. | Resolução Gecex nº 323, de 4 de abril de 2022 | II | 2025-12-31 |  | 2022-05-01
8541.43.00 | 020 | Módulos solares fotovoltaicos bifaciais, destinados à geração de energia elétrica, dotados de 144 células de silício policristalino com revestimento PERC (Passivated Emitter and Rear Cell) de alta eficiência, possuindo 9 ou mais barramentos de interconexão condutiva por célula (busbar) e potência nominal máxima (STC) de 390W, com tolerância de potência positiva e eficiência de 17,45%, com coeficiente de temperatura (Pmax) de -0,37% por Graus Celsius, dimensões de 2.132 x 1.048 x 30mm, para uso em sistemas com tensão máxima igual a 1.500V, dotados de superfícies de vidro semi temperado de 2mm de espessura, com tratamentos antirreflexo e anti sujidade, com moldura de alumínio anodizado, cabos solares com comprimento de 400mm na posição retrato, 1.400mm na posição paisagem e 1.850mm para conexão “leap-frog”, desenvolvidos para suportar a operação em temperaturas dentro da faixa de -40 a 85 Graus Celsius ou excedendo-a, de valor unitário (CIF) não superior a R$ 371,38. | Resolução Gecex nº 323, de 4 de abril de 2022 | II | 2025-12-31 |  | 2022-05-01
8541.43.00 | 021 | Módulos solares fotovoltaicos bifaciais, destinados à geração de energia elétrica, dotados de 144 células de silício policristalino com revestimento PERC (Passivated Emitter and Rear Cell) de alta eficiência, possuindo 9 ou mais barramentos de interconexão condutiva por célula (busbar) e potência nominal máxima (STC) de 395W, com tolerância de potência positiva e eficiência de 17,68%, com coeficiente de temperatura (Pmax) de -0,37% por Graus Celsius, dimensões de 2.132 x 1.048 x 30mm, para uso em sistemas com tensão máxima igual a 1.500V, dotados de superfícies de vidro semi temperado de 2mm de espessura, com tratamentos antirreflexo e anti sujidade, com moldura de alumínio anodizado, cabos solares com comprimento de 400mm na posição retrato, 1.400mm na posição paisagem e 1.850mm para conexão “leap-frog”, desenvolvidos para suportar a operação em temperaturas dentro da faixa de -40 a 85 Graus Celsius ou excedendo-a, de valor unitário (CIF) não superior a R$ 376,14 | Resolução Gecex nº 323, de 4 de abril de 2022 | II | 2025-12-31 |  | 2022-05-01
8541.43.00 | 022 | Módulos solares fotovoltaicos bifaciais, destinados à geração de energia elétrica, dotados de 144 células de silício policristalino com revestimento PERC (Passivated Emitter and Rear Cell) de alta eficiência, possuindo 9 ou mais barramentos de interconexão condutiva por célula (busbar) e potência nominal máxima (STC) de 400W, com tolerância de potência positiva e eficiência de 17,90%, com coeficiente de temperatura (Pmax) de -0,37% por Graus Celsius, dimensões de 2.132 x 1.048 x 30mm, para uso em sistemas com tensão máxima igual a 1.500V, dotados de superfícies de vidro semi temperado de 2mm de espessura, com tratamentos antirreflexo e anti sujidade, com moldura de alumínio anodizado, cabos solares com comprimento de 400mm na posição retrato, 1.400mm na posição paisagem e 1.850mm para conexão “leap-frog”, desenvolvidos para suportar a operação em temperaturas dentro da faixa de -40 a 85oC ou excedendo-a, de valor unitário (CIF) não superior a R$ 380,91. | Resolução Gecex nº 323, de 4 de abril de 2022 | II | 2025-12-31 |  | 2022-05-01
8541.43.00 | 023 | Módulos solares fotovoltaicos bifaciais, destinados à geração de energia elétrica, dotados de 144 células de silício policristalino com revestimento PERC (Passivated Emitter and Rear Cell) de alta eficiência, possuindo 9 ou mais barramentos de interconexão condutiva por célula (busbar) e potência nominal máxima (STC) de 405W, com tolerância de potência positiva e eficiência de 18,13%, com coeficiente de temperatura (Pmax) de -0,37% por Graus Celsius, dimensões de 2.132 x 1.048 x 30mm, para uso em sistemas com tensão máxima igual a 1.500V, dotados de superfícies de vidro semi temperado de 2mm de espessura, com tratamentos antirreflexo e anti sujidade, com moldura de alumínio anodizado, cabos solares com comprimento de 400mm na posição retrato, 1.400mm na posição paisagem e 1.850mm para conexão “leap-frog”, desenvolvidos para suportar a operação em temperaturas dentro da faixa de -40 a 85 Graus Celsius ou excedendo-a, de valor unitário (CIF) não superior a R$ 385,67. | Resolução Gecex nº 323, de 4 de abril de 2022 | II | 2025-12-31 |  | 2022-05-01
8541.43.00 | 024 | Módulos solares fotovoltaicos bifaciais, destinados à geração de energia elétrica, dotados de 144 células de silício policristalino com revestimento PERC (Passivated Emitter and Rear Cell) de alta eficiência, possuindo 9 ou mais barramentos de interconexão condutiva por célula (busbar) e potência nominal máxima (STC) de 410W, com tolerância de potência positiva e eficiência de 18,35%, com coeficiente de temperatura (Pmax) de -0,37% por Graus Celsius, dimensões de 2.132 x 1.048 x 30mm, para uso em sistemas com tensão máxima igual a 1.500V, dotados de superfícies de vidro semi temperado de 2mm de espessura, com tratamentos antirreflexo e anti sujidade, com moldura de alumínio anodizado, cabos solares com comprimento de 400mm na posição retrato, 1.400mm na posição paisagem e 1.850mm para conexão “leap-frog”, desenvolvidos para suportar a operação em temperaturas dentro da faixa de -40 a 85 Graus Celsius ou excedendo-a, de valor unitário (CIF) não superior a R$ 390,43. | Resolução Gecex nº 323, de 4 de abril de 2022 | II | 2025-12-31 |  | 2022-05-01
8541.43.00 | 025 | Módulos solares fotovoltaicos bifaciais, destinados à geração de energia elétrica, dotados de 144 células de silício policristalino com revestimento PERC (Passivated Emitter and Rear Cell) de alta eficiência, possuindo 9 ou mais barramentos de interconexão condutiva por célula (busbar) e potência nominal máxima (STC) de 415W, com tolerância de potência positiva e eficiência de 18,57%, com coeficiente de temperatura (Pmax) de -0,37% por Graus Celsius, dimensões de 2.132 x 1.048 x 30mm, para uso em sistemas com tensão máxima igual a 1.500V, dotados de superfícies de vidro semi temperado de 2mm de espessura, com tratamentos antirreflexo e anti sujidade, com moldura de alumínio anodizado, cabos solares com comprimento de 400mm na posição retrato, 1.400mm na posição paisagem e 1.850mm para conexão “leap-frog”, desenvolvidos para suportar a operação em temperaturas dentro da faixa de -40 a 85 Graus Celsius ou excedendo-a, de valor unitário (CIF) não superior a R$ 395,19. | Resolução Gecex nº 323, de 4 de abril de 2022 | II | 2025-12-31 |  | 2022-05-01
8541.43.00 | 026 | Módulos solares fotovoltaicos bifaciais, destinados à geração de energia elétrica, dotados de 144 células de silício policristalino com revestimento PERC (Passivated Emitter and Rear Cell) de alta eficiência, possuindo 9 ou mais barramentos de interconexão condutiva por célula (busbar) e potência nominal máxima (STC) de 420W, com tolerância de potência positiva e eficiência de 18,80%, com coeficiente de temperatura (Pmax) de -0,37% por Graus Celsius, dimensões de 2.132 x 1.048 x 30mm, para uso em sistemas com tensão máxima igual a 1.500V, dotados de superfícies de vidro semi temperado de 2mm de espessura, com tratamentos antirreflexo e anti sujidade, com moldura de alumínio anodizado, cabos solares com comprimento de 400mm na posição retrato, 1.400mm na posição paisagem e 1.850mm para conexão “leap-frog”, desenvolvidos para suportar a operação em temperaturas dentro da faixa de -40 a 85 Graus Celsius ou excedendo-a, de valor unitário (CIF) não superior a R$ 399,95. | Resolução Gecex nº 323, de 4 de abril de 2022 | II | 2025-12-31 |  | 2022-05-01
8541.43.00 | 027 | Módulos solares fotovoltaicos bifaciais, destinados à geração de energia elétrica, dotados de 144 células de silício policristalino com revestimento PERC (Passivated Emitter and Rear Cell) de alta eficiência, possuindo 9 ou mais barramentos de interconexão condutiva por célula (busbar) e potência nominal máxima (STC) de 425W, com tolerância de potência positiva e eficiência de 19,02%, com coeficiente de temperatura (Pmax) de -0,37% por Graus Celsius, dimensões de 2.132 x 1.048 x 30mm, para uso em sistemas com tensão máxima igual a 1.500V, dotados de superfícies de vidro semi temperado de 2mm de espessura, com tratamentos antirreflexo e anti sujidade, com moldura de alumínio anodizado, cabos solares com comprimento de 400mm na posição retrato, 1.400mm na posição paisagem e 1.850mm para conexão “leap-frog”, desenvolvidos para suportar a operação em temperaturas dentro da faixa de -40 a 85 Graus Celsius ou excedendo-a, de valor unitário (CIF) não superior a R$ 404,71. | Resolução Gecex nº 323, de 4 de abril de 2022 | II | 2025-12-31 |  | 2022-05-01
8541.43.00 | 028 | Módulos solares fotovoltaicos bifaciais, destinados à geração de energia elétrica, dotados de 144 células de silício policristalino com revestimento PERC (Passivated Emitter and Rear Cell) de alta eficiência, possuindo 9 ou mais barramentos de interconexão condutiva por célula (busbar) e potência nominal máxima (STC) de 430W, com tolerância de potência positiva e eficiência de 19,25%, com coeficiente de temperatura (Pmax) de -0,37% por Graus Celsius, dimensões de 2.132 x 1.048 x 30mm, para uso em sistemas com tensão máxima igual a 1.500V, dotados de superfícies de vidro semi temperado de 2mm de espessura, com tratamentos antirreflexo e anti sujidade, com moldura de alumínio anodizado, cabos solares com comprimento de 400mm na posição retrato, 1.400mm na posição paisagem e 1.850mm para conexão “leap-frog”, desenvolvidos para suportar a operação em temperaturas dentro da faixa de -40 a 85 Graus Celsius ou excedendo-a, de valor unitário (CIF) não superior a R$ 409,47. | Resolução Gecex nº 323, de 4 de abril de 2022 | II | 2025-12-31 |  | 2022-05-01
8541.43.00 | 029 | Módulos solares fotovoltaicos bifaciais, destinados à geração de energia elétrica, dotados de 144 células de silício policristalino com revestimento PERC (Passivated Emitter and Rear Cell) de alta eficiência, possuindo 9 ou mais barramentos de interconexão condutiva por célula (busbar) e potência nominal máxima (STC) de 435W, com tolerância de potência positiva e eficiência de 19,47%, com coeficiente de temperatura (Pmax) de -0,37% por Graus Celsius, dimensões de 2.132 x 1.048 x 30mm, para uso em sistemas com tensão máxima igual a 1.500V, dotados de superfícies de vidro semi temperado de 2mm de espessura, com tratamentos antirreflexo e anti sujidade, com moldura de alumínio anodizado, cabos solares com comprimento de 400mm na posição retrato, 1.400mm na posição paisagem e 1.850mm para conexão “leap-frog”, desenvolvidos para suportar a operação em temperaturas dentro da faixa de -40 a 85 Graus Celsius ou excedendo-a, de valor unitário (CIF) não superior a R$ 414,23. | Resolução Gecex nº 323, de 4 de abril de 2022 | II | 2025-12-31 |  | 2022-05-01
8541.43.00 | 030 | Módulos solares fotovoltaicos bifaciais, tipo “half cell”, destinados à geração de energia elétrica, dotados de 144 células de silício monocristalino PERC, com vidros nas duas faces (double glass), com potência nominal máxima (STC) de 365 Wp indicado com tolerância positiva e eficiência igual ou superior a 18,2%, coeficiente de temperatura da potência máxima igual ou superior a -0,37%/Graus Celsius, com dimensões de 2.022 x 992 x 30mm, para sistemas com tensão máxima igual ou superior a 1.000V, dotados de superfície em vidro com espessura de 2mm com tratamento antirreflexo e cabos solares com comprimento igual ou superior a 400mm, desenvolvidos para suportar a operação em temperatura dentro da faixa de -40 a 85 Graus Celsius, de valor unitário (CIF) não superior a R$ 410,61. | Resolução Gecex nº 323, de 4 de abril de 2022 | II | 2025-12-31 |  | 2022-05-01
8541.43.00 | 031 | Módulos solares fotovoltaicos bifaciais, tipo “half cell”, destinados à geração de energia elétrica, dotados de 144 células de silício monocristalino PERC, com vidros nas duas faces (double glass), com potência nominal máxima (STC) de 370 Wp indicado com tolerância positiva e eficiência igual ou superior a 18,45%, coeficiente de temperatura da potência máxima igual ou superior a -0,37%/Graus Celsius, com dimensões de 2.022 x 992 x 30mm, para sistemas com tensão máxima igual ou superior a 1.000V, dotados de superfície em vidro com espessura de 2mm com tratamento antirreflexo e cabos solares com comprimento igual ou superior a 400mm, desenvolvidos para suportar a operação em temperatura dentro da faixa de -40 a 85 Graus Celsius, de valor unitário (CIF) não superior a R$ 416,23. | Resolução Gecex nº 323, de 4 de abril de 2022 | II | 2025-12-31 |  | 2022-05-01
8541.43.00 | 032 | Módulos solares fotovoltaicos bifaciais, tipo “half cell”, destinados à geração de energia elétrica, dotados de 144 células de silício monocristalino PERC, com vidros nas duas faces (double glass), com potência nominal máxima (STC) de 375 Wp indicado com tolerância positiva e eficiência igual ou superior a 18,7%, coeficiente de temperatura da potência máxima igual ou superior a -0,37%/Graus Celsius, com dimensões de 2.022 x 992 x 30mm, para sistemas com tensão máxima igual ou superior a 1.000V, dotados de superfície em vidro com espessura de 2mm com tratamento antirreflexo e cabos solares com comprimento igual ou superior a 400mm, desenvolvidos para suportar a operação em temperatura dentro da faixa de -40 a 85 Graus Celsius, de valor unitário (CIF) não superior a R$ 421,86. | Resolução Gecex nº 323, de 4 de abril de 2022 | II | 2025-12-31 |  | 2022-05-01
8541.43.00 | 033 | Módulos solares fotovoltaicos bifaciais, tipo “half cell”, destinados à geração de energia elétrica, dotados de 144 células de silício monocristalino PERC, com vidros nas duas faces (double glass), com potência nominal máxima (STC) de 380 Wp indicado com tolerância positiva e eficiência igual ou superior a 18,94%, coeficiente de temperatura da potência máxima igual ou superior a -0,37%/Graus Celsius, com dimensões de 2.022 x 992 x 30mm, para sistemas com tensão máxima igual ou superior a 1.000V, dotados de superfície em vidro com espessura de 2mm com tratamento antirreflexo e cabos solares com comprimento igual ou superior a 400mm, desenvolvidos para suportar a operação em temperatura dentro da faixa de -40 a 85 Graus Celsius, de valor unitário (CIF) não superior a R$ 427,48. | Resolução Gecex nº 323, de 4 de abril de 2022 | II | 2025-12-31 |  | 2022-05-01
8541.43.00 | 034 | Módulos solares fotovoltaicos bifaciais, tipo “half cell”, destinados à geração de energia elétrica, dotados de 144 células de silício monocristalino PERC, com vidros nas duas faces (double glass), com potência nominal máxima (STC) de 385 Wp indicado com tolerância positiva e eficiência igual ou superior a 19,19%, coeficiente de temperatura da potência máxima igual ou superior a -0,37%/Graus Celsius, com dimensões de 2.022 x 992 x 30mm, para sistemas com tensão máxima igual ou superior a 1.000V, dotados de superfície em vidro com espessura de 2mm com tratamento antirreflexo e cabos solares com comprimento igual ou superior a 400mm, desenvolvidos para suportar a operação em temperatura dentro da faixa de -40 a 85 Graus Celsius, de valor unitário (CIF) não superior a R$ 433,11. | Resolução Gecex nº 323, de 4 de abril de 2022 | II | 2025-12-31 |  | 2022-05-01
8541.43.00 | 035 | Módulos solares fotovoltaicos bifaciais, tipo “half cell”, destinados à geração de energia elétrica, dotados de 144 células de silício monocristalino PERC, com vidros nas duas faces (double glass), com potência nominal máxima (STC) de 390 Wp indicado com tolerância positiva e eficiência igual ou superior a 19,44%, coeficiente de temperatura da potência máxima igual ou superior a -0,37%/Graus Celsius, com dimensões de 2.022 x 992 x 30mm, para sistemas com tensão máxima igual ou superior a 1.000V, dotados de superfície em vidro com espessura de 2mm com tratamento antirreflexo e cabos solares com comprimento igual ou superior a 400mm, desenvolvidos para suportar a operação em temperatura dentro da faixa de -40 a 85 Graus Celsius, de valor unitário (CIF) não superior a R$ 438,73. | Resolução Gecex nº 323, de 4 de abril de 2022 | II | 2025-12-31 |  | 2022-05-01
8541.43.00 | 036 | Módulos solares fotovoltaicos bifaciais, tipo “half cell”, destinados à geração de energia elétrica, dotados de 144 células de silício monocristalino PERC, com vidros nas duas faces (double glass), com potência nominal máxima (STC) de 395 Wp indicado com tolerância positiva e eficiência igual ou superior a 19,69%, coeficiente de temperatura da potência máxima igual ou superior a -0,37%/Graus Celsius, com dimensões de 2.022 x 992 x 30mm, para sistemas com tensão máxima igual ou superior a 1.000V, dotados de superfície em vidro com espessura de 2mm com tratamento antirreflexo e cabos solares com comprimento igual ou superior a 400mm, desenvolvidos para suportar a operação em temperatura dentro da faixa de -40 a 85 Graus Celsius, de valor unitário (CIF) não superior a R$ 444,36. | Resolução Gecex nº 323, de 4 de abril de 2022 | II | 2025-12-31 |  | 2022-05-01
8541.43.00 | 037 | Módulos solares fotovoltaicos bifaciais, tipo “half cell”, destinados à geração de energia elétrica, dotados de 144 células de silício monocristalino PERC, com vidros nas duas faces (double glass), com potência nominal máxima (STC) de 400 Wp indicado com tolerância positiva e eficiência igual ou superior a 19,94%, coeficiente de temperatura da potência máxima igual ou superior a -0,37%/Graus Celsius, com dimensões de 2.022 x 992 x 30mm, para sistemas com tensão máxima igual ou superior a 1.000V, dotados de superfície em vidro com espessura de 2mm com tratamento antirreflexo e cabos solares com comprimento igual ou superior a 400mm, desenvolvidos para suportar a operação em temperatura dentro da faixa de -40 a 85 Graus Celsius, de valor unitário (CIF) não superior a R$ 449,98. | Resolução Gecex nº 323, de 4 de abril de 2022 | II | 2025-12-31 |  | 2022-05-01
8541.43.00 | 038 | Módulos solares fotovoltaicos bifaciais, tipo “half cell”, destinados à geração de energia elétrica, dotados de 144 células de silício policristalino PERC, com vidros nas duas faces (“double glass”), com potência nominal máxima (STC) de 350 Wp indicado com tolerância positiva e eficiência igual ou superior a 17,45%, coeficiente de temperatura da potência máxima igual ou superior a -0,37%/Graus Celsius, com dimensões de 2.022 x 992 x 30mm, para sistemas com tensão máxima igual ou superior a 1.000V, dotados de superfície em vidro com espessura de 2mm com tratamento antirreflexo e cabos solares com comprimento igual ou superior a 400mm, desenvolvidos para suportar a operação em temperatura dentro da faixa de -40 a 85 Graus Celsius, de valor unitário (CIF) não superior a R$ 356,75. | Resolução Gecex nº 323, de 4 de abril de 2022 | II | 2025-12-31 |  | 2022-05-01
8541.43.00 | 039 | Módulos solares fotovoltaicos bifaciais, tipo “half cell”, destinados à geração de energia elétrica, dotados de 144 células de silício policristalino PERC, com vidros nas duas faces (“double glass”), com potência nominal máxima (STC) de 355 Wp indicado com tolerância positiva e eficiência igual ou superior a 17,7%, coeficiente de temperatura da potência máxima igual ou superior a -0,37%/Graus Celsius, com dimensões de 2.022 x 992 x 30mm, para sistemas com tensão máxima igual ou superior a 1.000V, dotados de superfície em vidro com espessura de 2mm com tratamento antirreflexo e cabos solares com comprimento igual ou superior a 400mm, desenvolvidos para suportar a operação em temperatura dentro da faixa de -40 a 85 Graus Celsius, de valor unitário (CIF) não superior a R$ 373,31. | Resolução Gecex nº 323, de 4 de abril de 2022 | II | 2025-12-31 |  | 2022-05-01
8541.43.00 | 040 | Módulos solares fotovoltaicos bifaciais, tipo “half cell”, destinados à geração de energia elétrica, dotados de 144 células de silício policristalino PERC, com vidros nas duas faces (“double glass”), com potência nominal máxima (STC) de 360 Wp indicado com tolerância positiva e eficiência igual ou superior a 17,95%, coeficiente de temperatura da potência máxima igual ou superior a -0,37%/Graus Celsius, com dimensões de 2.022 x 992 x 30mm, para sistemas com tensão máxima igual ou superior a 1.000V, dotados de superfície em vidro com espessura de 2mm com tratamento antirreflexo e cabos solares com comprimento igual ou superior a 400mm, desenvolvidos para suportar a operação em temperatura dentro da faixa de -40 a 85 Graus Celsius, de valor unitário (CIF) não superior a R$ 378,57. | Resolução Gecex nº 323, de 4 de abril de 2022 | II | 2025-12-31 |  | 2022-05-01
8541.43.00 | 041 | Módulos solares fotovoltaicos bifaciais, tipo “half cell”, destinados à geração de energia elétrica, dotados de 144 células de silício policristalino PERC, com vidros nas duas faces (“double glass”), com potência nominal máxima (STC) de 365 Wp indicado com tolerância positiva e eficiência igual ou superior a 18,2%, coeficiente de temperatura da potência máxima igual ou superior a -0,37%/Graus Celsius, com dimensões de 2.022 x 992 x 30mm, para sistemas com tensão máxima igual ou superior a 1.000V, dotados de superfície em vidro com espessura de 2mm com tratamento antirreflexo e cabos solares com comprimento igual ou superior a 400mm, desenvolvidos para suportar a operação em temperatura dentro da faixa de -40 a 85 Graus Celsius, de valor unitário (CIF) não superior a R$ 383,83. | Resolução Gecex nº 323, de 4 de abril de 2022 | II | 2025-12-31 |  | 2022-05-01
8541.43.00 | 042 | Módulos solares fotovoltaicos bifaciais, tipo “half cell”, destinados à geração de energia elétrica, dotados de 144 células de silício policristalino PERC, com vidros nas duas faces (“double glass”), com potência nominal máxima (STC) de 370 Wp indicado com tolerância positiva e eficiência igual ou superior a 18,45%, coeficiente de temperatura da potência máxima igual ou superior a -0,37%/Graus Celsius, com dimensões de 2.022 x 992 x 30mm, para sistemas com tensão máxima igual ou superior a 1.000V, dotados de superfície em vidro com espessura de 2mm com tratamento antirreflexo e cabos solares com comprimento igual ou superior a 400mm, desenvolvidos para suportar a operação em temperatura dentro da faixa de -40 a 85 Graus Celsius, de valor unitário (CIF) não superior a R$ 389,09. | Resolução Gecex nº 323, de 4 de abril de 2022 | II | 2025-12-31 |  | 2022-05-01
8541.43.00 | 043 | Módulos solares fotovoltaicos bifaciais, tipo “half cell”, destinados à geração de energia elétrica, dotados de 144 células de silício policristalino PERC, com vidros nas duas faces (“double glass”), com potência nominal máxima (STC) de 375 Wp indicado com tolerância positiva e eficiência igual ou superior a 18,7%, coeficiente de temperatura da potência máxima igual ou superior a -0,37%/Graus Celsius, com dimensões de 2.022 x 992 x 30mm, para sistemas com tensão máxima igual ou superior a 1.000V, dotados de superfície em vidro com espessura de 2mm com tratamento antirreflexo e cabos solares com comprimento igual ou superior a 400mm, desenvolvidos para suportar a operação em temperatura dentro da faixa de -40 a 85 Graus Celsius, de valor unitário (CIF) não superior a R$ 394,35. | Resolução Gecex nº 323, de 4 de abril de 2022 | II | 2025-12-31 |  | 2022-05-01
8541.43.00 | 044 | Módulos solares fotovoltaicos bifaciais, tipo “half cell”, destinados à geração de energia elétrica, dotados de 144 células de silício policristalino PERC, com vidros nas duas faces (“double glass”), com potência nominal máxima (STC) de 380 Wp indicado com tolerância positiva e eficiência igual ou superior a 18,94%, coeficiente de temperatura da potência máxima igual ou superior a -0,37%/Graus Celsius, com dimensões de 2.022 x 992 x 30mm, para sistemas com tensão máxima igual ou superior a 1.000V, dotados de superfície em vidro com espessura de 2mm com tratamento antirreflexo e cabos solares com comprimento igual ou superior a 400mm, desenvolvidos para suportar a operação em temperatura dentro da faixa de -40 a 85 Graus Celsius, de valor unitário (CIF) não superior a R$ 399,60. | Resolução Gecex nº 323, de 4 de abril de 2022 | II | 2025-12-31 |  | 2022-05-01
8541.43.00 | 045 | Módulos solares fotovoltaicos bifaciais, tipo “half cell”, destinados à geração de energia elétrica, dotados de 144 células de silício policristalino PERC, com vidros nas duas faces (“double glass”), com potência nominal máxima (STC) de 385 Wp indicado com tolerância positiva e eficiência igual ou superior a 19,19%, coeficiente de temperatura da potência máxima igual ou superior a -0,37%/Graus Celsius, com dimensões de 2.022 x 992 x 30mm, para sistemas com tensão máxima igual ou superior a 1.000V, dotados de superfície em vidro com espessura de 2mm com tratamento antirreflexo e cabos solares com comprimento igual ou superior a 400mm, desenvolvidos para suportar a operação em temperatura dentro da faixa de -40 a 85 Graus Celsius, de valor unitário (CIF) não superior a R$ 404,86. | Resolução Gecex nº 323, de 4 de abril de 2022 | II | 2025-12-31 |  | 2022-05-01
8541.43.00 | 046 | Módulos solares fotovoltaicos bifaciais, tipo “half cell”, destinados à geração de energia elétrica, dotados de 144 células de silício policristalino PERC, com vidros nas duas faces (“double glass”), com potência nominal máxima (STC) de 390 Wp indicado com tolerância positiva e eficiência igual ou superior a 17,45%, coeficiente de temperatura da potência máxima igual ou superior a -0,37%/Graus Celsius, com dimensões de 2.132 x 1.048 x 30mm, para sistemas com tensão máxima igual ou superior a 1.000V, dotados de superfície em vidro com espessura de 2mm com tratamento antirreflexo e cabos solares com comprimento igual ou superior a 400mm, desenvolvidos para suportar a operação em temperatura dentro da faixa de -40 a 85 Graus Celsius, de valor unitário (CIF) não superior a R$ 397,65. | Resolução Gecex nº 323, de 4 de abril de 2022 | II | 2025-12-31 |  | 2022-05-01
8541.43.00 | 047 | Módulos solares fotovoltaicos bifaciais, tipo “half cell”, destinados à geração de energia elétrica, dotados de 144 células de silício policristalino PERC, com vidros nas duas faces (“double glass”), com potência nominal máxima (STC) de 395 Wp indicado com tolerância positiva e eficiência igual ou superior a 17,68%, coeficiente de temperatura da potência máxima igual ou superior a -0,37%/Graus Celsius, com dimensões de 2.132 x 1.048 x 30mm, para sistemas com tensão máxima igual ou superior a 1.000V, dotados de superfície em vidro com espessura de 2mm com tratamento antirreflexo e cabos solares com comprimento igual ou superior a 400mm, desenvolvidos para suportar a operação em temperatura dentro da faixa de -40 a 85 Graus Celsius, de valor unitário (CIF) não superior a R$ 425,04. | Resolução Gecex nº 323, de 4 de abril de 2022 | II | 2025-12-31 |  | 2022-05-01
8541.43.00 | 048 | Módulos solares fotovoltaicos bifaciais, tipo “half cell”, destinados à geração de energia elétrica, dotados de 144 células de silício policristalino PERC, com vidros nas duas faces (“double glass”), com potência nominal máxima (STC) de 400 Wp indicado com tolerância positiva e eficiência igual ou superior a 17,9%, coeficiente de temperatura da potência máxima igual ou superior a -0,37%/Graus Celsius, com dimensões de 2.132 x 1.048 x 30mm, para sistemas com tensão máxima igual ou superior a 1.000V, dotados de superfície em vidro com espessura de 2,0mm com tratamento antirreflexo e cabos solares com comprimento igual ou superior a 400mm, desenvolvidos para suportar a operação em temperatura dentro da faixa de -40 a 85 Graus Celsius, de valor unitário (CIF) não superior a R$ 430,42. | Resolução Gecex nº 323, de 4 de abril de 2022 | II | 2025-12-31 |  | 2022-05-01
8541.43.00 | 049 | Módulos solares fotovoltaicos bifaciais, tipo “half cell”, destinados à geração de energia elétrica, dotados de 144 células de silício policristalino PERC, com vidros nas duas faces (“double glass”), com potência nominal máxima (STC) de 405 Wp indicado com tolerância positiva e eficiência igual ou superior a 18,13%, coeficiente de temperatura da potência máxima igual ou superior a -0,37%/Graus Celsius, com dimensões de 2.132 x 1.048 x 30mm, para sistemas com tensão máxima igual ou superior a 1.000V, dotados de superfície em vidro com espessura de 2mm com tratamento antirreflexo e cabos solares com comprimento igual ou superior a 400mm, desenvolvidos para suportar a operação em temperatura dentro da faixa de -40 a 85 Graus Celsius, de valor unitário (CIF) não superior a R$ 435,80. | Resolução Gecex nº 323, de 4 de abril de 2022 | II | 2025-12-31 |  | 2022-05-01
8541.43.00 | 050 | Módulos solares fotovoltaicos bifaciais, tipo “half cell”, destinados à geração de energia elétrica, dotados de 144 células de silício policristalino PERC, com vidros nas duas faces (“double glass”), com potência nominal máxima (STC) de 410 Wp indicado com tolerância positiva e eficiência igual ou superior a 18,35%, coeficiente de temperatura da potência máxima igual ou superior a -0,37%/Graus Celsius, com dimensões de 2.132 x 1.048 x 30mm, para sistemas com tensão máxima igual ou superior a 1.000V, dotados de superfície em vidro com espessura de 2mm com tratamento antirreflexo e cabos solares com comprimento igual ou superior a 400mm, desenvolvidos para suportar a operação em temperatura dentro da faixa de -40 a 85 Graus Celsius, de valor unitário (CIF) não superior a R$ 441,18. | Resolução Gecex nº 323, de 4 de abril de 2022 | II | 2025-12-31 |  | 2022-05-01
8541.43.00 | 051 | Módulos solares fotovoltaicos bifaciais, tipo “half cell”, destinados à geração de energia elétrica, dotados de 144 células de silício policristalino PERC, com vidros nas duas faces (“double glass”), com potência nominal máxima (STC) de 415 Wp indicado com tolerância positiva e eficiência igual ou superior a 18,57%, coeficiente de temperatura da potência máxima igual ou superior a -0,37%/Graus Celsius, com dimensões de 2.132 x 1.048 x 30mm, para sistemas com tensão máxima igual ou superior a 1.000V, dotados de superfície em vidro com espessura de 2mm com tratamento antirreflexo e cabos solares com comprimento igual ou superior a 400mm, desenvolvidos para suportar a operação em temperatura dentro da faixa de -40 a 85 Graus Celsius, de valor unitário (CIF) não superior a R$ 446,56. | Resolução Gecex nº 323, de 4 de abril de 2022 | II | 2025-12-31 |  | 2022-05-01
8541.43.00 | 052 | Módulos solares fotovoltaicos bifaciais, tipo “half cell”, destinados à geração de energia elétrica, dotados de 144 células de silício policristalino PERC, com vidros nas duas faces (“double glass”), com potência nominal máxima (STC) de 420 Wp indicado com tolerância positiva e eficiência igual ou superior a 18,8%, coeficiente de temperatura da potência máxima igual ou superior a -0,37%/Graus Celsius, com dimensões de 2.132 x 1.048 x 30mm, para sistemas com tensão máxima igual ou superior a 1.000V, dotados de superfície em vidro com espessura de 2mm com tratamento antirreflexo e cabos solares com comprimento igual ou superior a 400mm, desenvolvidos para suportar a operação em temperatura dentro da faixa de -40 a 85 Graus Celsius, de valor unitário (CIF) não superior a R$ 451,94. | Resolução Gecex nº 323, de 4 de abril de 2022 | II | 2025-12-31 |  | 2022-05-01
8541.43.00 | 053 | Módulos solares fotovoltaicos bifaciais, tipo “half cell”, destinados à geração de energia elétrica, dotados de 144 células de silício policristalino PERC, com vidros nas duas faces (“double glass”), com potência nominal máxima (STC) de 425 Wp indicado com tolerância positiva e eficiência igual ou superior a 19,02%, coeficiente de temperatura da potência máxima igual ou superior a -0,37%/Graus Celsius, com dimensões de 2.132 x 1.048 x 30mm, para sistemas com tensão máxima igual ou superior a 1.000V, dotados de superfície em vidro com espessura de 2mm com tratamento antirreflexo e cabos solares com comprimento igual ou superior a 400mm, desenvolvidos para suportar a operação em temperatura dentro da faixa de -40 a 85 Graus Celsius, de valor unitário (CIF) não superior a R$ 457,32. | Resolução Gecex nº 323, de 4 de abril de 2022 | II | 2025-12-31 |  | 2022-05-01
8541.43.00 | 054 | Módulos solares fotovoltaicos bifaciais, tipo “half cell”, destinados à geração de energia elétrica, dotados de 144 células de silício policristalino PERC, com vidros nas duas faces (“double glass”), com potência nominal máxima (STC) de 430 Wp indicado com tolerância positiva e eficiência igual ou superior a 19,25%, coeficiente de temperatura da potência máxima igual ou superior a -0,37%/Graus Celsius, com dimensões de 2.132 x 1.048 x 30mm, para sistemas com tensão máxima igual ou superior a 1.000V, dotados de superfície em vidro com espessura de 2mm com tratamento antirreflexo e cabos solares com comprimento igual ou superior a 400mm, desenvolvidos para suportar a operação em temperatura dentro da faixa de -40 a 85 Graus Celsius, de valor unitário (CIF) não superior a R$ 462,70. | Resolução Gecex nº 323, de 4 de abril de 2022 | II | 2025-12-31 |  | 2022-05-01
8541.43.00 | 055 | Módulos solares fotovoltaicos bifaciais, tipo “half cell”, destinados à geração de energia elétrica, dotados de 144 células de silício policristalino PERC, com vidros nas duas faces (“double glass”), com potência nominal máxima (STC) de 435 Wp indicado com tolerância positiva e eficiência igual ou superior a 19,47%, coeficiente de temperatura da potência máxima igual ou superior a -0,37%/Graus Celsius, com dimensões de 2.132 x 1.048 x 30mm, para sistemas com tensão máxima igual ou superior a 1.000V, dotados de superfície em vidro com espessura de 2mm com tratamento antirreflexo e cabos solares com comprimento igual ou superior a 400mm, desenvolvidos para suportar a operação em temperatura dentro da faixa de -40 a 85 Graus Celsius, de valor unitário (CIF) não superior a R$ 468,08. | Resolução Gecex nº 323, de 4 de abril de 2022 | II | 2025-12-31 |  | 2022-05-01
8541.43.00 | 056 | Módulos solares fotovoltaicos com células mono de tecnologia “shingled” PERC e bifacial, com tecnologia de sobreposição, destinados à geração de energia elétrica, com carga estática frontal de 5.400Pa e traseira de 2.400Pa, caixa de junção IP67, com potência nominal máxima (STC) DE 430Wp (para cada um) indicado com tolerância positiva e eficiência igual ou superior a 18,5%, coeficiente de temperatura da potência máxima igual ou superior a -0,37%/Graus Celsius, com dimensões de 2.131 x 1.052 x 35mm, máxima tensão de operação a 1.500Vcc, desenvolvidos para suportar a operação em temperatura dentro da faixa de -40 a 85 Graus Celsius, de valor unitário (CIF) não superior a R$ 499,90. | Resolução Gecex nº 323, de 4 de abril de 2022 | II | 2025-12-31 |  | 2022-05-01
8541.43.00 | 057 | Módulos solares fotovoltaicos com células mono de tecnologia “shingled” PERC, com tecnologia de sobreposição, destinados à geração de energia elétrica, com carga estática frontal de 5.400Pa e traseira de 2.400Pa, caixa de junção IP67, com potência nominal máxima (STC) DE 385Wp indicado com tolerância positiva e eficiência igual ou superior a 19,2%, coeficiente de temperatura da potência máxima igual ou superior a -0,37%/Graus Celsius, com dimensões de 2.006 x 994 x 35mm, máxima tensão de operação a 1.500Vcc, desenvolvidos para suportar a operação em temperatura dentro da faixa de -40 a 85 Graus Celsius, de valor unitário (CIF) não superior a R$ 447,61. | Resolução Gecex nº 323, de 4 de abril de 2022 | II | 2025-12-31 |  | 2022-05-01
8541.43.00 | 058 | Módulos solares fotovoltaicos com células mono de tecnologia “shingled” PERC, com tecnologia de sobreposição, destinados à geração de energia elétrica, com carga estática frontal de 5.400Pa e traseira de 2.400Pa, caixa de junção IP67, com potência nominal máxima (STC) DE 400Wp indicado com tolerância positiva e eficiência igual ou superior a 19,2%, coeficiente de temperatura da potência máxima igual ou superior a -0,37%/Graus Celsius, com dimensões de 2.006 x 994 x 35mm, máxima tensão de operação a 1.500 Vcc, desenvolvidos para suportar a operação em temperatura dentro da faixa de -40 a 85 Graus Celsius, de valor unitário (CIF) não superior a R$ 465,50. | Resolução Gecex nº 323, de 4 de abril de 2022 | II | 2025-12-31 |  | 2022-05-01
8541.43.00 | 059 | Módulos solares fotovoltaicos com células mono de tecnologia “shingled” PERC, com tecnologia de sobreposição, destinados à geração de energia elétrica, com carga estática frontal de 5.400Pa e traseira de 2.400Pa, caixa de junção IP67, com potência nominal máxima (STC) DE 435Wp indicado com tolerância positiva e eficiência igual ou superior a 19,2%, coeficiente de temperatura da potência máxima igual ou superior a -0,37%/Graus Celsius, com dimensões de 2.006 x 994 x 35mm, máxima tensão de operação a 1.500Vcc, desenvolvidos para suportar a operação em temperatura dentro da faixa de -40 a 85 Graus Celsius, de valor unitário (CIF) não superior a R$ 505,69. | Resolução Gecex nº 323, de 4 de abril de 2022 | II | 2025-12-31 |  | 2022-05-01
8541.43.00 | 060 | Módulos solares fotovoltaicos tipo “half-cell”, destinados à geração de energia elétrica, dotados de 144 células de silício policristalino com revestimento PERC (Passivated Emitter and Rear Cell) de alta eficiência, possuindo 9 ou mais barramentos de interconexão condutiva por célula (busbar) e potência nominal máxima (STC) de 395W, com tolerância de potência positiva e eficiência de 17,88% ou superiores, com coeficiente de temperatura (Pmax) de -0,37% por Graus Celsius, dimensões de 2.108 x 1.048 x 40mm, para uso em sistemas com tensão máxima igual a 1.500V, dotados de superfície de vidro semi temperado de 3,2mm de espessura, com tratamentos antirreflexo e anti sujidade, com moldura de alumínio anodizado, cabos solares com comprimento de 500mm na posição retrato, 1.400mm na posição paisagem e 1.670mm para conexão “leap-frog”, desenvolvidos para suportar a operação em temperaturas dentro da faixa de -40 a 85 Graus Celsius ou excedendo-a, de valor unitário (CIF) não superior a R$ 405,78. | Resolução Gecex nº 323, de 4 de abril de 2022 | II | 2025-12-31 |  | 2022-05-01
8541.43.00 | 061 | Módulos solares fotovoltaicos tipo “half-cell”, destinados à geração de energia elétrica, dotados de 144 células de silício policristalino com revestimento PERC (Passivated Emitter and Rear Cell) de alta eficiência, possuindo 9 ou mais barramentos de interconexão condutiva por célula (busbar) e potência nominal máxima (STC) de 400W, com tolerância de potência positiva e eficiência de 18,11% ou superiores, com coeficiente de temperatura (Pmax) de -0,37% por Graus Celsius, dimensões de 2.108 x 1.048 x 40mm, para uso em sistemas com tensão máxima igual a 1.500V, dotados de superfície de vidro semi temperado de 3,2mm de espessura, com tratamentos antirreflexo e anti sujidade, com moldura de alumínio anodizado, cabos solares com comprimento de 500mm na posição retrato, 1.400mm na posição paisagem e 1.670mm para conexão “leap-frog”, desenvolvidos para suportar a operação em temperaturas dentro da faixa de -40 a 85 Graus Celsius ou excedendo-a, de valor unitário (CIF) não superior a R$ 410,92. | Resolução Gecex nº 323, de 4 de abril de 2022 | II | 2025-12-31 |  | 2022-05-01
8541.43.00 | 062 | Módulos solares fotovoltaicos tipo “half-cell”, destinados à geração de energia elétrica, dotados de 144 células de silício policristalino com revestimento PERC (Passivated Emitter and Rear Cell) de alta eficiência, possuindo 9 ou mais barramentos de interconexão condutiva por célula (busbar) e potência nominal máxima (STC) de 405W, com tolerância de potência positiva e eficiência de 18,33% ou superiores, com coeficiente de temperatura (Pmax) de -0,37% por Graus Celsius, dimensões de 2.108 x 1.048 x 40mm, para uso em sistemas com tensão máxima igual a 1.500V, dotados de superfície de vidro semi temperado de 3,2mm de espessura, com tratamentos antirreflexo e anti sujidade, com moldura de alumínio anodizado, cabos solares com comprimento de 500mm na posição retrato, 1.400mm na posição paisagem e 1.670mm para conexão “leap-frog”, desenvolvidos para suportar a operação em temperaturas dentro da faixa de -40 a 85 Graus Celsius ou excedendo-a, de valor unitário (CIF) não superior a R$ 416,06. | Resolução Gecex nº 323, de 4 de abril de 2022 | II | 2025-12-31 |  | 2022-05-01
8541.43.00 | 063 | Módulos solares fotovoltaicos tipo “half-cell”, destinados à geração de energia elétrica, dotados de 144 células de silício policristalino com revestimento PERC (Passivated Emitter and Rear Cell) de alta eficiência, possuindo 9 ou mais barramentos de interconexão condutiva por célula (busbar) e potência nominal máxima (STC) de 410W, com tolerância de potência positiva e eficiência de 18,56% ou superiores, com coeficiente de temperatura (Pmax) de -0,37% por Graus Celsius, dimensões de 2.108 x 1.048 x 40mm, para uso em sistemas com tensão máxima igual a 1.500V, dotados de superfície de vidro semi temperado de 3,2mm de espessura, com tratamentos antirreflexo e anti sujidade, com moldura de alumínio anodizado, cabos solares com comprimento de 500mm na posição retrato, 1.400mm na posição paisagem e 1.670mm para conexão “leap-frog”, desenvolvidos para suportar a operação em temperaturas dentro da faixa de -40 a 85 Graus Celsius ou excedendo-a, de valor unitário (CIF) não superior a R$ 421,19. | Resolução Gecex nº 323, de 4 de abril de 2022 | II | 2025-12-31 |  | 2022-05-01
8541.43.00 | 064 | Módulos solares fotovoltaicos tipo “half-cell”, destinados à geração de energia elétrica, dotados de 144 células de silício policristalino com revestimento PERC (Passivated Emitter and Rear Cell) de alta eficiência, possuindo 9 ou mais barramentos de interconexão condutiva por célula (busbar) e potência nominal máxima (STC) de 415W, com tolerância de potência positiva e eficiência de 18,79% ou superiores, com coeficiente de temperatura (Pmax) de -0,37% por Graus Celsius, dimensões de 2.108 x 1.048 x 40mm, para uso em sistemas com tensão máxima igual a 1.500V, dotados de superfície de vidro semi temperado de 3,2mm de espessura, com tratamentos antirreflexo e anti sujidade, com moldura de alumínio anodizado, cabos solares com comprimento de 500mm na posição retrato, 1.400mm na posição paisagem e 1.670mm para conexão “leap-frog”, desenvolvidos para suportar a operação em temperaturas dentro da faixa de -40 a 85 Graus Celsius ou excedendo-a, de valor unitário (CIF) não superior a R$ 426,33. | Resolução Gecex nº 323, de 4 de abril de 2022 | II | 2025-12-31 |  | 2022-05-01
8541.43.00 | 065 | Módulos solares fotovoltaicos, destinados à geração de energia elétrica, dotados de 144 células de silício monocristalino de 158,75 x 79,375mm cada, com revestimento PERC (Passivated Emitter and Rear Cell) de alta eficiência, com potência total nominal máxima (STC) igual a 390W e potência total nominal por m2 igual a 194,3W/m2, indicado com tolerância de potência positiva e eficiência igual a 19,4%, coeficiente de temperatura (Pmax) de -0,35% por Graus Celsius, dimensões de 2.015 x 996 x 40mm, com cabos solares com comprimento de até 1.200mm, com garantia de produto de 12 anos, para uso em sistemas com tensão máxima igual a 1.500V, desenvolvidos para suportar a operação em temperatura dentro da faixa de -40 a 85 Graus Celsius., de valor unitário (CIF) não superior a R$ 428,95. | Resolução Gecex nº 323, de 4 de abril de 2022 | II | 2025-12-31 |  | 2022-05-01
8541.43.00 | 066 | Módulos solares fotovoltaicos, destinados à geração de energia elétrica, dotados de 144 células de silício monocristalino de 158,75 x 79,375mm cada, com revestimento PERC (Passivated Emitter and Rear Cell) de alta eficiência, com potência total nominal máxima (STC) igual a 395W e potência total nominal por m2 igual a 196,8W/m2, indicado com tolerância de potência positiva e eficiência igual a 19,7%, coeficiente de temperatura (Pmax) de -0,35% por Graus Celsius, dimensões de 2.015 x 996 x 40mm, com cabos solares com comprimento de até 1.200mm, com garantia de produto de 12 anos, para uso em sistemas com tensão máxima igual a 1.500V, desenvolvidos para suportar a operação em temperatura dentro da faixa de -40 a 85 Graus Celsius, de valor unitário (CIF) não superior a R$ 434,44. | Resolução Gecex nº 323, de 4 de abril de 2022 | II | 2025-12-31 |  | 2022-05-01
8541.43.00 | 067 | Módulos solares fotovoltaicos, destinados à geração de energia elétrica, dotados de 144 células de silício monocristalino de 158,75 x 79,375mm cada, com revestimento PERC (Passivated Emitter and Rear Cell) de alta eficiência, com potência total nominal máxima (STC) igual a 400W e potência total nominal por m2 igual a 199,3W/m2, indicado com tolerância de potência positiva e eficiência igual a 19,9%, coeficiente de temperatura (Pmax) de -0,35% por Graus Celsius, dimensões de 2.015 x 996 x 40mm, com cabos solares com comprimento de até 1.200mm, com garantia de produto de 12 anos, para uso em sistemas com tensão máxima igual a 1.500V, desenvolvidos para suportar a operação em temperatura dentro da faixa de -40 a 85 Graus Celsius, de valor unitário (CIF) não superior a R$ 439,94. | Resolução Gecex nº 323, de 4 de abril de 2022 | II | 2025-12-31 |  | 2022-05-01
8541.43.00 | 068 | Módulos solares fotovoltaicos, destinados à geração de energia elétrica, dotados de 144 células de silício monocristalino de 158,75 x 79,375mm cada, com revestimento PERC (Passivated Emitter and Rear Cell) de alta eficiência, com potência total nominal máxima (STC) igual a 405W e potência total nominal por m2 igual a 201,8W/m2, indicado com tolerância de potência positiva e eficiência igual a 20,2%, coeficiente de temperatura (Pmax) de -0,35% por Graus Celsius, dimensões de 2.015 x 996 x 40mm, com cabos solares com comprimento de até 1.200mm, com garantia de produto de 12 anos, para uso em sistemas com tensão máxima igual a 1.500V, desenvolvidos para suportar a operação em temperatura dentro da faixa de -40 a 85 Graus Celsius, de valor unitário (CIF) não superior a R$ 445,44. | Resolução Gecex nº 323, de 4 de abril de 2022 | II | 2025-12-31 |  | 2022-05-01
8541.43.00 | 069 | Módulos solares fotovoltaicos, destinados à geração de energia elétrica, dotados de 144 células de silício monocristalino de 158,75 x 79,375mm cada, com revestimento PERC (Passivated Emitter and Rear Cell) de alta eficiência, com potência total nominal máxima (STC) igual a 410W e potência total nominal por m2 igual a 204,3W/m2, indicado com tolerância de potência positiva e eficiência igual a 20,4%, coeficiente de temperatura (Pmax) de -0,35% por Graus Celsius, dimensões de 2.015 x 996 x 40mm, com cabos solares com comprimento de até 1.200mm, com garantia de produto de 12 anos, para uso em sistemas com tensão máxima igual a 1.500V, desenvolvidos para suportar a operação em temperatura dentro da faixa de -40 a 85 Graus Celsius, de valor unitário (CIF) não superior a R$ 450,94. | Resolução Gecex nº 323, de 4 de abril de 2022 | II | 2025-12-31 |  | 2022-05-01
8541.43.00 | 070 | Módulos solares fotovoltaicos, destinados à geração de energia elétrica, dotados de 144 células de silício monocristalino de 158,75 x 79,375mm cada, com revestimento PERC (Passivated Emitter and Rear Cell) de alta eficiência, com potência total nominal máxima (STC) igual a 390W e potência total nominal por m2 igual a 194,3W/m2, indicado com tolerância de potência positiva e eficiência igual a 19,4%, coeficiente de temperatura (Pmax) de -0,35% por Graus Celsius, dimensões de 2.015 x 996 x 40mm, com cabos solares com comprimento de até 1.200mm, para uso em sistemas com tensão máxima igual a 1.500V, desenvolvidos para suportar a operação em temperatura dentro da faixa de -40 a 85 Graus Celsius, de valor unitário (CIF) não superior a R$ 433,61. | Resolução Gecex nº 323, de 4 de abril de 2022 | II | 2025-12-31 |  | 2022-05-01
8541.43.00 | 071 | Módulos solares fotovoltaicos, destinados à geração de energia elétrica, dotados de 144 células de silício monocristalino de 158,75 x 79,375mm cada, com revestimento PERC (Passivated Emitter and Rear Cell) de alta eficiência, com potência total nominal máxima (STC) igual a 395W e potência total nominal por m2 igual a 196,8W/m2, indicado com tolerância de potência positiva e eficiência igual a 19,7%, coeficiente de temperatura (Pmax) de -0,35% por Graus Celsius, dimensões de 2.015 x 996 x 40mm, com cabos solares com comprimento de até 1.200mm, para uso em sistemas com tensão máxima igual a 1.500V, desenvolvidos para suportar a operação em temperatura dentro da faixa de -40 a 85 Graus Celsius, de valor unitário (CIF) não superior a R$ 439,17. | Resolução Gecex nº 323, de 4 de abril de 2022 | II | 2025-12-31 |  | 2022-05-01
8541.43.00 | 072 | Módulos solares fotovoltaicos, destinados à geração de energia elétrica, dotados de 144 células de silício monocristalino de 158,75 x 79,375mm cada, com revestimento PERC (Passivated Emitter and Rear Cell) de alta eficiência, com potência total nominal máxima (STC) igual a 400W e potência total nominal por m2 igual a 199,3W/m2, indicado com tolerância de potência positiva e eficiência igual a 19,9%, coeficiente de temperatura (Pmax) de -0,35% por Graus Celsius, dimensões de 2.015 x 996 x 40mm, com cabos solares com comprimento de até 1.200mm, para uso em sistemas com tensão máxima igual a 1.500V, desenvolvidos para suportar a operação em temperatura dentro da faixa de -40 a 85 Graus Celsius, de valor unitário (CIF) não superior a R$ 444,73. | Resolução Gecex nº 323, de 4 de abril de 2022 | II | 2025-12-31 |  | 2022-05-01
8541.43.00 | 073 | Módulos solares fotovoltaicos, destinados à geração de energia elétrica, dotados de 144 células de silício monocristalino de 158,75 x 79,375mm cada, com revestimento PERC (Passivated Emitter and Rear Cell) de alta eficiência, com potência total nominal máxima (STC) igual a 405W e potência total nominal por m2 igual a 201,8W/m2, indicado com tolerância de potência positiva e eficiência igual a 20,2%, coeficiente de temperatura (Pmax) de -0,35% por Graus Celsius, dimensões de 2.015 x 996 x 40mm, com cabos solares com comprimento de até 1.200mm, para uso em sistemas com tensão máxima igual a 1.500V, desenvolvidos para suportar a operação em temperatura dentro da faixa de -40 a 85 Graus Celsius, de valor unitário (CIF) não superior a R$ 450,29. | Resolução Gecex nº 323, de 4 de abril de 2022 | II | 2025-12-31 |  | 2022-05-01
8541.43.00 | 074 | Módulos solares fotovoltaicos, destinados à geração de energia elétrica, dotados de 144 células de silício monocristalino de 158.75 x 79.375mm cada, com revestimento PERC (Passivated Emitter and Rear Cell) de alta eficiência, com potência total nominal máxima (STC) igual a 410W e potência total nominal por m2 igual a 204,3W/m2, indicado com tolerância de potência positiva e eficiência igual a 20,4%, coeficiente de temperatura (Pmax) de -0,35% por Graus Celsius, dimensões de 2.015 x 996 x 40mm, com cabos solares com comprimento de até 1.200mm, para uso em sistemas com tensão máxima igual a 1.500V, desenvolvidos para suportar a operação em temperatura dentro da faixa de -40 a 85 Graus Celsius, de valor unitário (CIF) não superior a R$ 455,84. | Resolução Gecex nº 323, de 4 de abril de 2022 | II | 2025-12-31 |  | 2022-05-01
8541.43.00 | 075 | Módulos solares fotovoltaicos, destinados à geração de energia elétrica, dotados de 156 células de silício monocristalino de 158,75 x 79,375mm cada, com revestimento PERC (Passivated Emitter and Rear Cell) de alta eficiência, com potência total nominal máxima (STC) igual a 425W e potência total nominal por m2 igual a 195,7W/m2, indicado com tolerância de potência positiva e eficiência igual a 19,6%, coeficiente de temperatura (Pmax) de -0,35% por Graus Celsius, dimensões de 2.180 x 996 x 40mm, com cabos solares com comprimento de até 1.200mm, com garantia de produto de 12 anos, para uso em sistemas com tensão máxima igual a 1.500V, desenvolvidos para suportar a operação em temperatura dentro da faixa de -40 a 85 Graus Celsius., de valor unitário (CIF) não superior a R$ 455,57. | Resolução Gecex nº 323, de 4 de abril de 2022 | II | 2025-12-31 |  | 2022-05-01
8541.43.00 | 076 | Módulos solares fotovoltaicos, destinados à geração de energia elétrica, dotados de 156 células de silício monocristalino de 158,75 x 79,375mm cada, com revestimento PERC (Passivated Emitter and Rear Cell) de alta eficiência, com potência total nominal máxima (STC) igual a 430W e potência total nominal por m2 igual a 198.0W/m2, indicado com tolerância de potência positiva e eficiência igual a 19,8%, coeficiente de temperatura (Pmax) de -0,35% por Graus Celsius, dimensões de 2.180 x 996 x 40mm, com cabos solares com comprimento de até 1.200mm, com garantia de produto de 12 anos, para uso em sistemas com tensão máxima igual a 1.500V, desenvolvidos para suportar a operação em temperatura dentro da faixa de -40 a 85 Graus Celsius, de valor unitário (CIF) não superior a R$ 460,93. | Resolução Gecex nº 323, de 4 de abril de 2022 | II | 2025-12-31 |  | 2022-05-01
8541.43.00 | 077 | Módulos solares fotovoltaicos, destinados à geração de energia elétrica, dotados de 156 células de silício monocristalino de 158,75 x 79,375mm cada, com revestimento PERC (Passivated Emitter and Rear Cell) de alta eficiência, com potência total nominal máxima (STC) igual a 435W e potência total nominal por m2 igual a 200,3W/m2, indicado com tolerância de potência positiva e eficiência igual a 20%, coeficiente de temperatura (Pmax) de -0,35% por Graus Celsius, dimensões de 2.180 x 996 x 40mm, com cabos solares com comprimento de até 1.200mm, com garantia de produto de 12 anos, para uso em sistemas com tensão máxima igual a 1.500V, desenvolvidos para suportar a operação em temperatura dentro da faixa de -40 a 85 Graus Celsius, de valor unitário (CIF) não superior a R$ 466,29. | Resolução Gecex nº 323, de 4 de abril de 2022 | II | 2025-12-31 |  | 2022-05-01
8541.43.00 | 078 | Módulos solares fotovoltaicos, destinados à geração de energia elétrica, dotados de 156 células de silício monocristalino de 158,75 x 79,375mm cada, com revestimento PERC (Passivated Emitter and Rear Cell) de alta eficiência, com potência total nominal máxima (STC) igual a 440W e potência total nominal por m2 igual a 202,6W/m2, indicado com tolerância de potência positiva e eficiência igual a 20,3%, coeficiente de temperatura (Pmax) de -0,35% por Graus Celsius, dimensões de 2.180 x 996 x 40mm, com cabos solares com comprimento de até 1.200mm, com garantia de produto de 12 anos, para uso em sistemas com tensão máxima igual a 1.500V, desenvolvidos para suportar a operação em temperatura dentro da faixa de -40 a 85 Graus Celsius, de valor unitário (CIF) não superior a R$ 471,65. | Resolução Gecex nº 323, de 4 de abril de 2022 | II | 2025-12-31 |  | 2022-05-01
8541.43.00 | 079 | Módulos solares fotovoltaicos, destinados à geração de energia elétrica, dotados de 156 células de silício monocristalino de 158,75 x 79,375mm cada, com revestimento PERC (Passivated Emitter and Rear Cell) de alta eficiência, com potência total nominal máxima (STC) igual a 445W e potência total nominal por m2 igual a 204,9W/m2, indicado com tolerância de potência positiva e eficiência igual a 20,5%, coeficiente de temperatura (Pmax) de -0,35% por Graus Celsius, dimensões de 2.180 x 996 x 40mm, com cabos solares com comprimento de até 1.200mm, com garantia de produto de 12 anos, para uso em sistemas com tensão máxima igual a 1.500V, desenvolvidos para suportar a operação em temperatura dentro da faixa de -40 a 85 Graus Celsius, de valor unitário (CIF) não superior a R$ 477,01. | Resolução Gecex nº 323, de 4 de abril de 2022 | II | 2025-12-31 |  | 2022-05-01
8541.43.00 | 080 | Módulos solares fotovoltaicos, destinados à geração de energia elétrica, dotados de 72 células de silício monocristalino de 158,75 x 158,75mm cada, com revestimento PERC (Passivated Emitter and Rear Cell) de alta eficiência, com potência total nominal máxima (STC) igual a 375W e potência total nominal por m2 igual ou superior a 190,3W/m2, indicado com tolerância de potência positiva e eficiência igual a 19%, coeficiente de temperatura (Pmax) de -0,37% por Graus Celsius, dimensões de 1.979 x 996 x 40mm, com cabos solares com comprimento de até 1.200mm, para uso em sistemas com tensão máxima igual a 1.500V, desenvolvidos para suportar a operação em temperatura dentro da faixa de -40 a 85 Graus Celsius, de valor unitário (CIF) não superior a R$ 410,95. | Resolução Gecex nº 323, de 4 de abril de 2022 | II | 2025-12-31 |  | 2022-05-01
8541.43.00 | 081 | Módulos solares fotovoltaicos, destinados à geração de energia elétrica, dotados de 72 células de silício monocristalino de 158,75 x 158,75mm cada, com revestimento PERC (Passivated Emitter and Rear Cell) de alta eficiência, com potência total nominal máxima (STC) igual a 380W e potência total nominal por m2 igual a 192,8W/m2, indicado com tolerância de potência positiva e eficiência igual a 19,3%, coeficiente de temperatura (Pmax) de -0,37% por Graus Celsius, dimensões de 1.979 x 996 x 40mm, com cabos solares com comprimento de até 1.200mm, para uso em sistemas com tensão máxima igual a 1.500V, desenvolvidos para suportar a operação em temperatura dentro da faixa de -40 a 85 Graus Celsius, de valor unitário (CIF) não superior a R$ 416,43. | Resolução Gecex nº 323, de 4 de abril de 2022 | II | 2025-12-31 |  | 2022-05-01
8541.43.00 | 082 | Módulos solares fotovoltaicos, destinados à geração de energia elétrica, dotados de 72 células de silício monocristalino de 158,75 x 158,75mm cada, com revestimento PERC (Passivated Emitter and Rear Cell) de alta eficiência, com potência total nominal máxima (STC) igual a 385W e potência total nominal por m2 igual ou superior a 195,3W/m2, indicado com tolerância de potência positiva e eficiência igual a 19,5%, coeficiente de temperatura (Pmax) de -0,37% por Graus Celsius, dimensões de 1.979 x 996 x 40mm, com cabos solares com comprimento de até 1.200mm, para uso em sistemas com tensão máxima igual a 1.500V, desenvolvidos para suportar a operação em temperatura dentro da faixa de -40 a 85 Graus Celsius, de valor unitário (CIF) não superior a R$ 421,91. | Resolução Gecex nº 323, de 4 de abril de 2022 | II | 2025-12-31 |  | 2022-05-01
8541.43.00 | 083 | Módulos solares fotovoltaicos, destinados à geração de energia elétrica, dotados de 72 células de silício monocristalino de 158,75 x 158,75mm cada, com revestimento PERC (Passivated Emitter and Rear Cell) de alta eficiência, com potência total nominal máxima (STC) igual a 390W e potência total nominal por m2 igual a 197,9W/m2, indicado com tolerância de potência positiva e eficiência igual a 19,8%, coeficiente de temperatura (Pmax) de -0,37% por Graus Celsius, dimensões de 1,979 x 996 x 40mm, com cabos solares com comprimento de até 1.200mm, para uso em sistemas com tensão máxima igual a 1.500V, desenvolvidos para suportar a operação em temperatura dentro da faixa de -40 a 85 Graus Celsius, de valor unitário (CIF) não superior a R$ 427,39. | Resolução Gecex nº 323, de 4 de abril de 2022 | II | 2025-12-31 |  | 2022-05-01
8541.43.00 | 084 | Módulos solares fotovoltaicos, destinados à geração de energia elétrica, dotados de 72 células de silício monocristalino de 158,75 x 158,75mm cada, com revestimento PERC (Passivated Emitter and Rear Cell) de alta eficiência, com potência total nominal máxima (STC) igual a 395W e potência total nominal por m2 igual a 200,4W/m2, indicado com tolerância de potência positiva e eficiência igual a 20%, coeficiente de temperatura (Pmax) de -0,37% por Graus Celsius, dimensões de 1.979 x 996 x 40mm, com cabos solares com comprimento de até 1.200mm, para uso em sistemas com tensão máxima igual a 1.500V, desenvolvidos para suportar a operação em temperatura dentro da faixa de -40 a 85 Graus Celsius, de valor unitário (CIF) não superior a R$ 432,87. | Resolução Gecex nº 323, de 4 de abril de 2022 | II | 2025-12-31 |  | 2022-05-01
8541.43.00 | 085 | Módulos solares fotovoltaicos, destinados à geração de energia elétrica, fabricados com a tecnologia de revestimento PERC (Passivated Emitter Rear Cell) de alta eficiência, dotados de 360 células de silício monocristalino perc, com potência nominal máxima (STC) de 330Wp, indicado com tolerância positiva e eficiência igual ou superior a 19,57%, coeficiente de temperatura (Pmax) de -0,37% por Graus Celsius, com dimensões de 1.700 x 992 x 35mm, para sistema com tensão máxima igual a 1.500V, dotados de superfície em vidro com espessura de 3,2mm com tratamentos antirreflexo e anti-sujidade e cabos solares com comprimento 1.350mm, desenvolvidos para suportar a operação em temperatura dentro da faixa de -40 a 85 Graus Celsius ou excedendo-a, de valor unitário (CIF) não superior a R$ 328,80. | Resolução Gecex nº 323, de 4 de abril de 2022 | II | 2025-12-31 |  | 2022-05-01
8541.43.00 | 086 | Módulos solares fotovoltaicos, destinados à geração de energia elétrica, fabricados com a tecnologia de revestimento PERC (Passivated Emitter Rear Cell) de alta eficiência, dotados de 360 células de silício monocristalino perc, com potência nominal máxima (STC) de 335Wp, indicado com tolerância positiva e eficiência igual ou superior a 19,86%, coeficiente de temperatura (Pmax) de -0,37% por Graus Celsius, com dimensões de 1.700 x 992 x 35mm, para sistema com tensão máxima igual a 1.500V, dotados de superfície em vidro com espessura de 3,2mm com tratamentos antirreflexo e anti-sujidade e cabos solares com comprimento 1.350mm, desenvolvidos para suportar a operação em temperatura dentro da faixa de -40 a 85 Graus Celsius ou excedendo-a, de valor unitário (CIF) não superior a R$ 333,78. | Resolução Gecex nº 323, de 4 de abril de 2022 | II | 2025-12-31 |  | 2022-05-01
8541.43.00 | 087 | Módulos solares fotovoltaicos, destinados à geração de energia elétrica, fabricados com a tecnologia de revestimento PERC (Passivated Emitter Rear Cell) de alta eficiência, dotados de 432 células de silício monocristalino perc, com potência nominal máxima (STC) de 405Wp, indicado com tolerância positiva e eficiência superior ou igual a 19,65%, coeficiente de temperatura (Pmax) de -0,37% por Graus Celsius, com dimensões de 2.078 x 992 x 35mm, para sistema com tensão máxima igual a 1.500V, cabos solares com comprimento na posição retrato: 1.000mm (+) 640mm (-) e para conexão “leap-frog”: 1.780mm, desenvolvidos para suportar a operação em temperatura dentro da faixa de -40 a 85 Graus Celsius ou excedendo-a, de valor unitário (CIF) não superior a R$ 403,53. | Resolução Gecex nº 323, de 4 de abril de 2022 | II | 2025-12-31 |  | 2022-05-01
8541.43.00 | 088 | Módulos solares fotovoltaicos, destinados à geração de energia elétrica, fabricados com a tecnologia de revestimento PERC (Passivated Emitter Rear Cell) de alta eficiência, dotados de 432 células de silício monocristalino perc, com potência nominal máxima (STC) de 410Wp, indicado com tolerância positiva e eficiência superior ou igual a 19,89%, coeficiente de temperatura (Pmax) de -0,37% por Graus Celsius, com dimensões de 2.078 x 992 x 35mm, para sistema com tensão máxima igual a 1.500V, cabos solares com comprimento na posição retrato: 1.000mm (+) 640mm (-) e para conexão “leap-frog”: 1.780mm, desenvolvidos para suportar a operação em temperatura dentro da faixa de -40 a 85 Graus Celsius ou excedendo-a, de valor unitário (CIF) não superior a R$ 408,52. | Resolução Gecex nº 323, de 4 de abril de 2022 | II | 2025-12-31 |  | 2022-05-01
8541.43.00 | 089 | Módulos solares fotovoltaicos, tipo “half cell” (2 frações) com células Monocristalinas fabricados com a tecnologia de revestimento PERC (Passivated Emitter Rear Cell), de alta eficiência, destinados à geração de energia elétrica, funcionando em baixas temperaturas internas, gerando densidade e potência mais elevadas, dotados de 144 células de silício monocristalino perc, com potência nominal máxima (STC) de 390Wp, indicado com tolerância positiva e eficiência igual ou superior a 19,66%, coeficiente de temperatura (Pmax) de -0,37% por Graus Celsius, com dimensões de 2.000 x 992 x 35mm, para sistema com tensão máxima igual a 1.500V, dotados de superfície em vidro com espessura de 3,2mm com tratamentos antirreflexo e anti-sujidade e cabos solares com comprimento na posição retrato: 400mm, na posição paisagem 1.250mm e para conexão “leap-frog”: 1.670mm, desenvolvidos para suportar a operação em temperatura dentro da faixa de -40 a 85 Graus Celsius ou excedendo-a, de valor unitário (CIF) não superior a R$ 377,58. | Resolução Gecex nº 323, de 4 de abril de 2022 | II | 2025-12-31 |  | 2022-05-01
8541.43.00 | 090 | Módulos solares fotovoltaicos, tipo half cell (2 frações) com células Monocristalinas fabricados com a tecnologia de revestimento PERC (Passivated Emitter Rear Cell), de alta eficiência, destinados à geração de energia elétrica, funcionando em baixas temperaturas internas, gerando densidade e potência mais elevadas, dotados de 144 células de silício monocristalino perc, com potência nominal máxima (STC) de 395Wp, indicado com tolerância positiva e eficiência igual ou superior a 19,91%, coeficiente de temperatura (Pmax) de -0,37% por Graus Celsius, com dimensões de 2.000 x 992 x 35mm, para sistema com tensão máxima igual a 1.500V, dotados de superfície em vidro com espessura de 3,2mm com tratamentos antirreflexo e anti-sujidade e cabos solares com comprimento na posição retrato: 400mm, na posição paisagem 1.250mm e para conexão “leap-frog”: 1.670mm, desenvolvidos para suportar a operação em temperatura dentro da faixa de -40 a 85 Graus Celsius ou excedendo-a, de valor unitário (CIF) não superior a R$ 381,03. | Resolução Gecex nº 323, de 4 de abril de 2022 | II | 2025-12-31 |  | 2022-05-01
8541.43.00 | 091 | Módulos fotovoltaicos bifaciais, compostos de 144 células solares de silício monocristalino, montadas em módulos com moldura de alumínio, a serem utilizados em equipamentos de estrutura de solo denominados de "tracker", expostos ao sol, potência máxima igual a 375Wp, tensão máxima igual a 1.500V com as células ligadas em série, corrente máxima de potência igual ou superior a 9,1A, mas igual ou inferior a 9,9A, tensão de circuito aberto igual ou superior a 45,3V, mas igual ou inferior a 49,2V, tensão máxima de potência igual ou superior a 38,70V, mas igual ou inferior a 40,9V, corrente de curto-circuito igual ou superior a 9,63A, mas igual ou inferior a 10,5A, com eficiência dos módulos igual ou superior a 18,5%, mas igual ou inferior a 19,7%, de valor unitário (CIF) não superior a R$ 413,00 | Resolução Gecex nº 323, de 4 de abril de 2022 | II | 2025-12-31 |  | 2022-05-01
8541.43.00 | 092 | Módulos fotovoltaicos bifaciais, compostos de 72 células solares de silício monocristalino, montadas em módulos com moldura de alumínio, a serem utilizados em equipamentos de estrutura de solo denominados de "tracker", expostos ao sol, potência máxima igual a 370Wp, tensão máxima igual a 1.500V com as células ligadas em série, corrente máxima de potência igual ou superior a 9,1A, mas igual ou inferior a 9,9A, tensão de circuito aberto igual ou superior a 45,3V, mas igual ou inferior a 49,2V, tensão máxima de potência igual ou superior a 38,7V, mas igual ou inferior a 40,9V, corrente de curto-circuito igual ou superior a 9,63A, mas igual ou inferior a 10,5A, com eficiência dos módulos igual ou superior a 18,5%, mas igual ou inferior a 19,7%, de valor unitário (CIF) não superior a R$ 467,05. | Resolução Gecex nº 323, de 4 de abril de 2022 | II | 2025-12-31 |  | 2022-05-01
8541.43.00 | 093 | Módulos solares fotovoltaicos, com moldura e tecnologia bifacial, destinados à geração de energia elétrica, com potência nominal máxima (STC) igual a 430Wp indicado com tolerância positiva e eficiência superior ou igual a 19,2%, coeficiente de temperatura (Pmax) de -0,37% por Graus Celsius, degradação anual de 0,45%, dotados de 72 células de silício monocristalino encapsuladas por estrutura vidro-vidro, para sistema com tensão máxima superior ou igual a 1.500V, de valor unitário (CIF) não superior a R$ 513,48. | Resolução Gecex nº 323, de 4 de abril de 2022 | II | 2025-12-31 |  | 2022-05-01
8541.43.00 | 094 | Módulos solares fotovoltaicos, com moldura e tecnologia bifacial, destinados à geração de energia elétrica, com potência nominal máxima (STC) igual a 435Wp indicado com tolerância positiva e eficiência superior ou igual a 19,4%, coeficiente de temperatura (Pmax) de -0,37% por Graus Celsius, degradação anual de 0,45%, dotados de 72 células de silício monocristalino encapsuladas por estrutura vidro-vidro, para sistema com tensão máxima superior ou igual a 1.500V, de valor unitário (CIF) não superior a R$ 527,69. | Resolução Gecex nº 323, de 4 de abril de 2022 | II | 2025-12-31 |  | 2022-05-01
8541.43.00 | 095 | Módulos solares fotovoltaicos bifaciais, destinados à geração de energia elétrica, dotados de células de silício monocristalino, com potência nominal máxima (STC) igual a 425Wp, eficiência igual a 19% (189,58Wp/m²), dimensões de 2.131 x 1.052 x 35mm, com valor unitário CIF não superior a R$ 512,56. | Resolução Gecex nº 323, de 4 de abril de 2022 | II | 2025-12-31 |  | 2022-05-01
8541.43.00 | 096 | Módulos solares fotovoltaicos bifaciais, destinados à geração de energia elétrica, dotados de células de silício monocristalino, com potência nominal máxima (STC) igual a 430Wp, eficiência igual a 19,2% (191,81Wp/m2), dimensões de 2.131 x 1.052 x 35mm, com garantia de vida útil de 30 anos, com valor unitário CIF não superior a R$ 518,59. | Resolução Gecex nº 323, de 4 de abril de 2022 | II | 2025-12-31 |  | 2022-05-01
8541.43.00 | 097 | Módulos solares fotovoltaicos bifaciais, destinados à geração de energia elétrica, dotados de células de silício monocristalino, com potência nominal máxima (STC) igual a 435Wp, eficiência igual a 19,4% (194,04Wp/m²), dimensões de 2.131 x 1.052 x 35mm, com valor unitário CIF não superior a R$ 524,62. | Resolução Gecex nº 323, de 4 de abril de 2022 | II | 2025-12-31 |  | 2022-05-01
8541.43.00 | 098 | Módulos solares fotovoltaicos monofaciais destinados à geração de energia elétrica, dotados de células de silício monocristalino com potência nominal máxima (STC) igual a 425Wp, eficiência de conversão 19,1% (191,01 Wp/m²), dimensões de 2.115 x 1.052 x 35mm, valor unitário CIF não superior a R$ 486,74. | Resolução Gecex nº 323, de 4 de abril de 2022 | II | 2025-12-31 |  | 2022-05-01
8541.43.00 | 099 | Módulos solares fotovoltaicos monofaciais destinados à geração de energia elétrica, dotados de células de silício monocristalino com potência nominal máxima (STC) igual a 430Wp, eficiência de conversão 19,3% (193,26 Wp/m²), dimensões de 2.115 x 1.052 x 35mm, valor unitário CIF não superior a R$ 492,44. | Resolução Gecex nº 323, de 4 de abril de 2022 | II | 2025-12-31 |  | 2022-05-01
8541.43.00 | 100 | Módulos solares fotovoltaicos monofaciais destinados à geração de energia elétrica, dotados de células de silício monocristalino com potência nominal máxima (STC) igual a 435Wp, eficiência de conversão 19,6% (195,51 Wp/m²), dimensões de 2.115 x 1.052 x 35mm, valor unitário CIF não superior a R$ 498,17. | Resolução Gecex nº 323, de 4 de abril de 2022 | II | 2025-12-31 |  | 2022-05-01
8541.43.00 | 101 | Módulos solares fotovoltaicos monofaciais destinados à geração de energia elétrica, dotados de células de silício monocristalino com potência nominal máxima (STC) igual a 440Wp, eficiência de conversão 19,8% (197,75 Wp/m²), dimensões de 2.115 x 1.052 x 35mm, valor unitário CIF não superior a R$ 503,89. | Resolução Gecex nº 323, de 4 de abril de 2022 | II | 2025-12-31 |  | 2022-05-01
8541.43.00 | 102 | Módulos solares fotovoltaicos, bifaciais, destinados à geração de energia elétrica, dotados de células de silício monocristalino, com potência nominal máxima frontal (STC) igual a 395Wp e eficiência igual a 19,29% (192,94Wp/m²), dimensão igual a 2.031 x 1.008 x 30mm, com valor unitário CIF não superior a R$ 452,09. | Resolução Gecex nº 323, de 4 de abril de 2022 | II | 2025-12-31 |  | 2022-05-01
8541.43.00 | 103 | Módulos solares fotovoltaicos, bifaciais, destinados à geração de energia elétrica, dotados de células de silício monocristalino, com potência nominal máxima frontal (STC) igual a 400Wp e eficiência igual a 19,54% (195,38Wp/m²), dimensão igual a 2.031 x 1.008 x 30mm, com valor unitário CIF não superior a R$ 461,24. | Resolução Gecex nº 323, de 4 de abril de 2022 | II | 2025-12-31 |  | 2022-05-01
8541.43.00 | 104 | Módulos solares fotovoltaicos, bifaciais, destinados à geração de energia elétrica, dotados de células de silício monocristalino, com potência nominal máxima frontal (STC) igual a 405Wp e eficiência igual a 19,78% (197,83Wp/m²), dimensão igual a 2.031 x 1.008 x 30mm, com valor unitário CIF não superior a R$ 471,34. | Resolução Gecex nº 323, de 4 de abril de 2022 | II | 2025-12-31 |  | 2022-05-01
8541.43.00 | 105 | Módulos solares fotovoltaicos, bifaciais, destinados à geração de energia elétrica, dotados de células de silício monocristalino, com potência nominal máxima frontal (STC) igual 525Wp e eficiência igual a 20,76% (207,61Wp/m²), dimensão igual a 2.230 x 1.134 x 35mm. | Resolução Gecex nº 323, de 4 de abril de 2022 | I | 2025-12-31 |  | 2022-05-01
8541.43.00 | 106 | Módulos solares fotovoltaicos, bifaciais, destinados à geração de energia elétrica, dotados de células de silício monocristalino, com potência nominal máxima frontal (STC) igual 530Wp e eficiência igual a 20,96% (206,58Wp/m²), dimensão igual a 2.230 x 1.134 x 35mm. | Resolução Gecex nº 323, de 4 de abril de 2022 | I | 2025-12-31 |  | 2022-05-01
8541.43.00 | 107 | Módulos fotovoltaicos monofaciais fabricados com células de silício policristalino; dimensões máximas de 1.960 x 992 x 35mm, com potência nominal de 335W e eficiência 17,23% (172,30Wp/m²), com valor (CIF) não superior a R$ 328,88. | Resolução Gecex nº 323, de 4 de abril de 2022 | II | 2025-12-31 |  | 2022-05-01
8541.43.00 | 108 | Módulos solares fotovoltaicos bifaciais, destinados à geração de energia elétrica de alta eficiência, dotados de células de silício monocristalino, com potência nominal máxima (STC) igual a 360Wp, dimensões de 2.020 x 996 x 30mm, eficiência igual a 17,9% (178,93Wp/m²), com valor unitário CIF não superior a R$ 419,71. | Resolução Gecex nº 323, de 4 de abril de 2022 | II | 2025-12-31 |  | 2022-05-01
8541.43.00 | 109 | Módulos solares fotovoltaicos bifaciais, destinados à geração de energia elétrica de alta eficiência, dotados de células de silício monocristalino, com potência nominal máxima (STC) igual a 365Wp, dimensões de 2.020 x 996 x 30mm, eficiência igual a 18,1% (181,42Wp/m²), com valor unitário CIF não superior a R$ 425,54. | Resolução Gecex nº 323, de 4 de abril de 2022 | II | 2025-12-31 |  | 2022-05-01
8541.43.00 | 110 | Módulos solares fotovoltaicos bifaciais, destinados à geração de energia elétrica de alta eficiência, dotados de células de silício monocristalino, com potência nominal máxima (STC) igual a 370Wp, dimensões de 2.020 x 996 x 30mm, eficiência igual a 18,4% (183,90Wp/m²), com valor unitário CIF não superior a R$ 431,37. | Resolução Gecex nº 323, de 4 de abril de 2022 | II | 2025-12-31 |  | 2022-05-01
8541.43.00 | 111 | Módulos solares fotovoltaicos bifaciais, destinados à geração de energia elétrica de alta eficiência, dotados de células de silício monocristalino, com potência nominal máxima (STC) igual a 375Wp, dimensões de 2.020 x 996 x 30mm, eficiência igual a 18,6% (186,39Wp/m²), com valor unitário CIF não superior a R$ 437,20. | Resolução Gecex nº 323, de 4 de abril de 2022 | II | 2025-12-31 |  | 2022-05-01
8541.43.00 | 112 | Módulos solares fotovoltaicos bifaciais, destinados à geração de energia elétrica de alta eficiência, dotados de células de silício monocristalino, com potência nominal máxima (STC) igual a 380Wp, dimensões de 2.020 x 996 x 30mm, eficiência igual a 18,9% (188,87Wp/m²), com valor unitário CIF não superior a R$ 443,03. | Resolução Gecex nº 323, de 4 de abril de 2022 | II | 2025-12-31 |  | 2022-05-01
8541.43.00 | 113 | Módulos solares fotovoltaicos bifaciais, destinados à geração de energia elétrica de alta eficiência, dotados de células de silício monocristalino, com potência nominal máxima (STC) igual a 385Wp, dimensões de 2.020 x 996 x 30mm, eficiência igual a 19,1% (191,36Wp/m²), com valor unitário CIF não superior a R$ 448,86. | Resolução Gecex nº 323, de 4 de abril de 2022 | II | 2025-12-31 |  | 2022-05-01
8541.43.00 | 114 | Módulos solares fotovoltaicos destinados à geração de energia elétrica de alta eficiência, dotados de células de silício monocristalino, com potência nominal máxima (STC) igual a 365Wp, dimensões de 2.004 x 996 x 35mm, eficiência igual a 18,3% (182,87Wp/m²), com valor unitário CIF não superior a R$ 412,14. | Resolução Gecex nº 323, de 4 de abril de 2022 | II | 2025-12-31 |  | 2022-05-01
8541.43.00 | 115 | Módulos solares fotovoltaicos destinados à geração de energia elétrica de alta eficiência, dotados de células de silício monocristalino, com potência nominal máxima (STC) igual a 370Wp, dimensões de 2.004 x 996 x 35mm, eficiência igual a 18,5% (185,37Wp/m²), com valor unitário CIF não superior a R$ 417,79. | Resolução Gecex nº 323, de 4 de abril de 2022 | II | 2025-12-31 |  | 2022-05-01
8541.43.00 | 116 | Módulos solares fotovoltaicos destinados à geração de energia elétrica de alta eficiência, dotados de células de silício monocristalino, com potência nominal máxima (STC) igual a 375Wp, dimensões de 2.004 x 996 x 35mm, eficiência igual a 18,8% (187,88Wp/m²), com valor unitário CIF não superior a R$ 423,43. | Resolução Gecex nº 323, de 4 de abril de 2022 | II | 2025-12-31 |  | 2022-05-01
8541.43.00 | 117 | Módulos solares fotovoltaicos destinados à geração de energia elétrica de alta eficiência, dotados de células de silício monocristalino, com potência nominal máxima (STC) igual a 380Wp, dimensões de 2.004 x 996 x 35mm, eficiência igual a 19,0% (190,38Wp/m²), com valor unitário CIF não superior a R$429,08. | Resolução Gecex nº 323, de 4 de abril de 2022 | II | 2025-12-31 |  | 2022-05-01
8541.43.00 | 118 | Módulos solares fotovoltaicos destinados à geração de energia elétrica de alta eficiência, dotados de células de silício monocristalino, com potência nominal máxima (STC) igual a 385Wp, dimensões de 2.004 x 996 x 35mm, eficiência igual a 19,3% (192,89Wp/m²), com valor unitário CIF não superior a R$ 434,73. | Resolução Gecex nº 323, de 4 de abril de 2022 | II | 2025-12-31 |  | 2022-05-01
8541.43.00 | 119 | Módulos solares fotovoltaicos monofaciais, destinados à geração de energia elétrica, dotados de células de silício monocristalino, com potência nominal máxima (STC) igual a 430Wp e eficiência 19,7% (196,70Wp/m²), com dimensões de 2.102 × 1.040 × 35mm, para sistema com tensão máxima de 1.500V, com valor unitário CIF não superior a R$ 404,04. | Resolução Gecex nº 323, de 4 de abril de 2022 | II | 2025-12-31 |  | 2022-05-01
8541.43.00 | 120 | Módulos solares fotovoltaicos monofaciais, destinados à geração de energia elétrica, dotados de células de silício monocristalino, com potência nominal máxima (STC) igual a 435Wp e eficiência 19,9% (198,99Wp/m²), com dimensões de 2.102 × 1.040 × 35mm, para sistema com tensão máxima de 1.500V, com valor unitário CIF não superior a R$ 408,74. | Resolução Gecex nº 323, de 4 de abril de 2022 | II | 2025-12-31 |  | 2022-05-01
8541.43.00 | 121 | Módulos solares fotovoltaicos monofaciais, destinados à geração de energia elétrica, dotados de células de silício monocristalino, com potência nominal máxima (STC) igual a 440Wp e eficiência 20,1% (201,27Wp/m²), com dimensões de 2.102 × 1.040 × 35mm, para sistema com tensão máxima de 1.500V, com valor unitário CIF não superior a R$ 413,44. | Resolução Gecex nº 323, de 4 de abril de 2022 | II | 2025-12-31 |  | 2022-05-01
8541.43.00 | 122 | Módulos solares fotovoltaicos monofaciais, destinados à geração de energia elétrica, dotados de células de silício monocristalino, com potência nominal máxima (STC) igual a 445Wp e eficiência 20,4% (203,56Wp/m²), com dimensões de 2.102 × 1.040 × 35mm, para sistema com tensão máxima de 1.500V, com valor unitário CIF não superior a R$ 418,14. | Resolução Gecex nº 323, de 4 de abril de 2022 | II | 2025-12-31 |  | 2022-05-01
8541.43.00 | 123 | Módulos solares fotovoltaicos monofaciais, destinados à geração de energia elétrica, dotados de células de silício monocristalino, com potência nominal máxima (STC) igual a 450Wp e eficiência 20,6% (205,85Wp/m²), com dimensões de 2.102 × 1.040 × 35mm, para sistema com tensão máxima de 1.500V, com valor unitário CIF não superior a R$ 422,83. | Resolução Gecex nº 323, de 4 de abril de 2022 | II | 2025-12-31 |  | 2022-05-01
8541.43.00 | 124 | Módulos solares fotovoltaicos, bifaciais, destinados à geração de energia elétrica, dotados de células de silício monocristalino, com potência nominal máxima (STC) igual a 430Wp e eficiência 19,5% (194,74Wp/m²), com dimensões de 2.111 × 1.046 × 30 mm, para sistema com tensão máxima de 1.500V, com valor unitário CIF não superior a R$ 418,54. | Resolução Gecex nº 323, de 4 de abril de 2022 | II | 2025-12-31 |  | 2022-05-01
8541.43.00 | 125 | Módulos solares fotovoltaicos, bifaciais, destinados à geração de energia elétrica, dotados de células de silício monocristalino, com potência nominal máxima (STC) igual a 435Wp e eficiência 19,7% (197,00Wp/m²), com dimensões de 2.111 × 1.046 × 30 mm, para sistema com tensão máxima de 1.500V, com valor unitário CIF não superior a R$ 423,40. | Resolução Gecex nº 323, de 4 de abril de 2022 | II | 2025-12-31 |  | 2022-05-01
8541.43.00 | 126 | Módulos solares fotovoltaicos, bifaciais, destinados à geração de energia elétrica, dotados de células de silício monocristalino, com potência nominal máxima (STC) igual a 440Wp e eficiência 19,9% (199,27Wp/m2), com dimensões de 2.111 ×1.046 × 30 mm, para sistema com tensão máxima de 1.500V, com valor unitário CIF não superior a R$ 428,27. | Resolução Gecex nº 323, de 4 de abril de 2022 | II | 2025-12-31 |  | 2022-05-01
8541.43.00 | 127 | Módulos solares fotovoltaicos, bifaciais, destinados à geração de energia elétrica, dotados de células de silício monocristalino, com potência nominal máxima (STC) igual a 445Wp e eficiência 20,2% (201,53Wp/m²), com dimensões de 2.111 ×1.046 × 30 mm, para sistema com tensão máxima de 1.500V, com valor unitário CIF não superior a R$ 433,14. | Resolução Gecex nº 323, de 4 de abril de 2022 | II | 2025-12-31 |  | 2022-05-01
8541.43.00 | 128 | Módulos solares fotovoltaicos, destinados à geração de energia elétrica, dotados de células de silício monocristalino, com potência nominal máxima Pmax (STC) de 425Wp, eficiência nominal de 19,6%, potência por m2 de 195,9W, dimensões de 2.178 x 996 x 40mm, com valor unitário CIF não superior a R$ 436,21. | Resolução Gecex nº 323, de 4 de abril de 2022 | II | 2025-12-31 |  | 2022-05-01
8541.43.00 | 129 | Módulos solares fotovoltaicos, destinados à geração de energia elétrica, dotados de células de silício monocristalino, com potência nominal máxima Pmax (STC) de 430Wp, eficiência nominal de 19,8%, potência por m2 de 198,2W, dimensões de 2.178 x 996 x 40mm, com valor unitário CIF não superior a R$ 441,98. | Resolução Gecex nº 323, de 4 de abril de 2022 | II | 2025-12-31 |  | 2022-05-01
8541.43.00 | 130 | Módulos solares fotovoltaicos, destinados à geração de energia elétrica, dotados de células de silício monocristalino, com potência nominal máxima Pmax (STC) de 435Wp, eficiência nominal de 20,1%, potência por m2 de 200,5W, , dimensões de 2.178 x 996 x 40mm, com valor unitário CIF não superior a R$ 447,12. | Resolução Gecex nº 323, de 4 de abril de 2022 | II | 2025-12-31 |  | 2022-05-01
8541.43.00 | 131 | Módulos solares fotovoltaicos, destinados à geração de energia elétrica, dotados de células de silício monocristalino, com potência nominal máxima Pmax (STC) de 440Wp, eficiência nominal de 20,3%, potência por m2 de 202,8W, dimensões de 2.178 x 996 x 40mm, com valor unitário CIF não superior a R$ 452,26. | Resolução Gecex nº 323, de 4 de abril de 2022 | II | 2025-12-31 |  | 2022-05-01
8541.43.00 | 132 | Módulos solares fotovoltaicos, destinados à geração de energia elétrica, dotados de células de silício monocristalino, com potência nominal máxima Pmax (STC) de 445Wp, eficiência nominal de 20,5%, potência por m2 de 205,1W, dimensões de 2.178 x 996 x 40mm, com valor unitário CIF não superior a R$ 457,40. | Resolução Gecex nº 323, de 4 de abril de 2022 | II | 2025-12-31 |  | 2022-05-01
8541.43.00 | 133 | Módulos fotovoltaicos monofaciais de potência nominal 435Wp (STC) com células monocristalinas, arranjo em série de até 1.500Vdc para energia solar, tamanho 2.115 x 1.052 x 35mm, grau de proteção IP68, eficiência de conversão de 19,6% (195,51Wp/m²), com valor unitário CIF não superior a R$ 434,28. | Resolução Gecex nº 323, de 4 de abril de 2022 | II | 2025-12-31 |  | 2022-05-01
8541.43.00 | 134 | Módulos solares fotovoltaicos BIPV com a dupla função de gerar energia elétrica e revestir fachadas, podendo serem fixados diretamente sobre alvenaria, com dimensões customizadas de até 4.000 x 1.250mm, com transmitância luminosa igual ou superior a 85%, potência nominal igual ou superior a 136Wp/m2, eficiência igual ou superior a 13,95%, incluindo caixa de junção com proteção IP67. | Resolução Gecex nº 323, de 4 de abril de 2022 | I | 2025-12-31 |  | 2022-05-01
8541.43.00 | 135 | Módulos solares fotovoltaicos bifaciais, destinados à geração de energia elétrica, dotados células de silício monocristalino de alta eficiência, com potência nominal máxima (STC) igual a 440Wp, eficiência igual a 20,2% (202,43Wp/m²), dimensões de 2.094 x 1.038 x 35mm, com valor unitário CIF não superior a R$ 494,86. | Resolução Gecex nº 323, de 4 de abril de 2022 | II | 2025-12-31 |  | 2022-05-01
8541.43.00 | 136 | Módulos solares fotovoltaicos bifaciais, destinados à geração de energia elétrica, dotados de células de silício monocristalino de alta eficiência, com potência nominal máxima (STC) igual a 425Wp, eficiência igual a 19,6% (195,53Wp/m²), dimensões de 2.094 x 1.038 x 35mm, com valor unitário CIF não superior a R$ 477,99. | Resolução Gecex nº 323, de 4 de abril de 2022 | II | 2025-12-31 |  | 2022-05-01
8541.43.00 | 137 | Módulos solares fotovoltaicos bifaciais, destinados à geração de energia elétrica, dotados de células de silício monocristalino de alta eficiência, com potência nominal máxima (STC) igual a 430Wp, eficiência igual a 19,8% (197,83Wp/m²), dimensões de 2.094 x 1.038 x 35mm, com valor unitário CIF não superior a R$ 483,61. | Resolução Gecex nº 323, de 4 de abril de 2022 | II | 2025-12-31 |  | 2022-05-01
8541.43.00 | 138 | Módulos solares fotovoltaicos bifaciais, destinados à geração de energia elétrica, dotados de células de silício monocristalino de alta eficiência, com potência nominal máxima (STC) igual a 435Wp, eficiência igual a 20,0% (200,13Wp/m²), dimensões de 2.094 x 1.038 x 35mm, com valor unitário CIF não superior a R$ 489,23. | Resolução Gecex nº 323, de 4 de abril de 2022 | II | 2025-12-31 |  | 2022-05-01
8541.43.00 | 139 | Módulos solares fotovoltaicos bifaciais, destinados à geração de energia elétrica, dotados de células de silício monocristalino de alta eficiência, com potência nominal máxima (STC) igual a 450Wp, eficiência igual a 20,7% (207,03Wp/m²), dimensões de 2.094 x 1.038 x 35mm. | Resolução Gecex nº 323, de 4 de abril de 2022 | I | 2025-12-31 |  | 2022-05-01
8541.43.00 | 140 | Módulos solares fotovoltaicos bifaciais, destinados à geração de energia elétrica, dotados de células de silício monocristalino de alta eficiência, com potência nominal máxima (STC) igual a 455Wp, eficiência igual a 20,9% (209,33Wp/m²), dimensões de 2.094 x 1.038 x 35mm. | Resolução Gecex nº 323, de 4 de abril de 2022 | I | 2025-12-31 |  | 2022-05-01
8541.43.00 | 141 | Módulos solares fotovoltaicos bifaciais, destinados à geração de energia elétrica, dotados de meias-células de silício monocristalino de alta eficiência, com potência nominal máxima (STC) igual a 445Wp, eficiência igual a 20,5% (204,73Wp/m²), dimensões de 2.094 x 1.038 x 35mm, com valor unitário CIF não superior a R$ 500,48. | Resolução Gecex nº 323, de 4 de abril de 2022 | II | 2025-12-31 |  | 2022-05-01
8541.43.00 | 142 | Módulos fotovoltaicos monofaciais destinados à geração de energia elétrica com células de silício monocristalino e potência nominal (STC) igual a 385Wp e eficiência igual a 19,21% (192,12 Wp/m²), com tensão máxima do sistema superior ou igual 1.500vdc, dimensões 2.000 x 1.002 x 30mm, índice de proteção ip68, de valor (CIF) não superior a R$ 453,83. | Resolução Gecex nº 323, de 4 de abril de 2022 | II | 2025-12-31 |  | 2022-05-01
8541.43.00 | 143 | Módulos fotovoltaicos monofaciais destinados à geração de energia elétrica com células de silício monocristalino e potência nominal (STC) igual a 400Wp e eficiência igual a 20,61% (206,15 Wp/m²), com tensão máxima do sistema superior ou igual 1.500vdc, dimensões 1.956 x 992 x 35mm índice de proteção ip68, de valor (CIF) não superior a R$ 460,06. | Resolução Gecex nº 323, de 4 de abril de 2022 | II | 2025-12-31 |  | 2022-05-01
8541.43.00 | 144 | Vidros fotovoltaicos BIPV com a dupla função de revestir fachadas e gerar energia elétrica, com grau de transparência compreendido de 0 a 30%, dimensões de 1.245 x 635mm, potência de pico nominal compreendida de 22 a 46Wp, coeficiente de temperatura Pmax de -0,19% por Grau Celsius, incluindo caixa de junção com proteção IP65. | Resolução Gecex nº 323, de 4 de abril de 2022 | I | 2025-12-31 |  | 2022-05-01
8541.43.00 | 145 | Módulos solares fotovoltaicos bifaciais, destinados à geração de energia elétrica, compostos por células de silício monocristalino, com potência nominal máxima (STC) igual a 500Wp (650Wp com ganho bifacial de 30%), eficiência igual a 20,3% (202,55Wp/m²), para sistema com tensão máxima igual a 1.500V, dimensões de 2.240 x 1.102 x 30mm, com valor unitário CIF não superior a R$ 620,83. | Resolução Gecex nº 323, de 4 de abril de 2022 | II | 2025-12-31 |  | 2022-05-01
8541.43.00 | 146 | Módulos solares fotovoltaicos, monofaciais, destinados à geração de energia elétrica, compostos por células de silício monocristalino, com potência nominal máxima (STC) igual a 480Wp e eficiência 19,5% (195,14Wp/m²), para sistema com tensão máxima superior ou igual a 1.500V, conector IP68 e cabos de conexão 12AWG, com valor unitário CIF não superior a R$ 542,89. | Resolução Gecex nº 323, de 4 de abril de 2022 | II | 2025-12-31 |  | 2022-05-01
8541.43.00 | 147 | Módulos solares fotovoltaicos, monofaciais, destinados à geração de energia elétrica, compostos por células de silício monocristalino, com potência nominal máxima (STC) igual a 490Wp e eficiência 19,9% (199,21Wp/m²), para sistema com tensão máxima superior ou igual a 1.500V, conector IP68 e cabos de conexão 12AWG, com valor unitário CIF não superior a R$ 553,79. | Resolução Gecex nº 323, de 4 de abril de 2022 | II | 2025-12-31 |  | 2022-05-01
8541.43.00 | 148 | Módulos solares fotovoltaicos, bifaciais, destinados à geração de energia elétrica, compostos por células de silício monocristalino, com potência nominal máxima (STC) igual a 440Wp (550Wp com ganho bifacial de 25%) e eficiência igual a 20,2% (202,43Wp/m²), para sistema com tensão máxima superior ou igual a 1.500V, dimensões de 2.094 x 1.038 x 35mm, com valor unitário CIF não superior a R$ 619,94. | Resolução Gecex nº 323, de 4 de abril de 2022 | II | 2025-12-31 |  | 2022-05-01
8541.43.00 | 149 | Módulos solares fotovoltaicos, bifaciais, destinados à geração de energia elétrica, compostos por células de silício monocristalino, com potência nominal máxima (STC) igual a 445Wp (556Wp com ganho bifacial de 25%) indicado com tolerância positiva e eficiência igual a 20,5% (204,73Wp/m²), para sistema com tensão máxima superior ou igual a 1.500V, dimensões de 2.094 x 1.038 x 35mm, com valor unitário CIF não superior a R$ 626,98. | Resolução Gecex nº 323, de 4 de abril de 2022 | II | 2025-12-31 |  | 2022-05-01
8541.43.00 | 150 | Módulos solares fotovoltaicos, bifaciais, destinados à geração de energia elétrica, compostos por células de silício monocristalino, com potência nominal máxima (STC) igual a 450Wp (563Wp com ganho bifacial de 25%) e eficiência igual a 20,7% (207,03Wp/m²), para sistema com tensão máxima superior ou igual a 1.500V, dimensões de 2.094 x 1.038 x 35mm. | Resolução Gecex nº 323, de 4 de abril de 2022 | I | 2025-12-31 |  | 2022-05-01
8541.43.00 | 151 | Módulos solares fotovoltaicos, bifaciais, destinados à geração de energia elétrica, compostos por células de silício monocristalino, com potência nominal máxima (STC) igual a 455Wp (569Wp com ganho bifacial de 25%) e eficiência igual a 20,9% (209,33Wp/m²), para sistema com tensão máxima superior ou igual a 1.500V, dimensões de 2.094 x 1.038 x 35mm. | Resolução Gecex nº 323, de 4 de abril de 2022 | I | 2025-12-31 |  | 2022-05-01
8541.43.00 | 152 | Módulos solares fotovoltaicos para geração de energia elétrica, bifaciais, dotados de células de silício monocristalino, com potência nominal frontal (STC) igual a 540W e eficiência igual a 20,7% (206,67Wp/m²), para sistema com tensão máxima de 1.500V, com dimensões de 2.384 × 1.096 × 35mm, com classificação IP68. | Resolução Gecex nº 323, de 4 de abril de 2022 | I | 2025-12-31 |  | 2022-05-01
8541.43.00 | 153 | Módulos solares fotovoltaicos para geração de energia elétrica, bifaciais, dotados de células de silício monocristalino, com potência nominal frontal (STC) igual a 545W e eficiência igual a 20,9% (208,58Wp/m²), para sistema com tensão máxima de 1.500V, com dimensões de 2.384 × 1.096 × 35mm, com classificação IP68. | Resolução Gecex nº 323, de 4 de abril de 2022 | I | 2025-12-31 |  | 2022-05-01
8541.43.00 | 155 | Módulos solares fotovoltaicos monofaciais para geração de energia elétrica, dotados de células monofaciais de silício monocristalino, com potência nominal (STC) igual a 605W e eficiência 21,4% (210,50Wp/m²), para sistema com tensão máxima de 1.500V, com dimensões de 2.172 × 1.303 × 35mm, com classificação IP68. | Resolução Gecex nº 323, de 4 de abril de 2022 | I | 2025-12-31 |  | 2022-05-01
8541.43.00 | 156 | Módulos fotovoltaicos bifaciais, compostos de células solares de silício monocristalino, com potência nominal igual a 585W e eficiência 20,7% (206,71Wp/m²) em condições de teste padrão (STC), para sistemas com tensão máxima igual a 1.500V em corrente contínua e dimensões de 2.172 x 1.303 x 30mm. | Resolução Gecex nº 323, de 4 de abril de 2022 | I | 2025-12-31 |  | 2022-05-01
8541.43.00 | 157 | Módulos fotovoltaicos bifaciais, compostos de células solares de silício monocristalino, com potência nominal igual a 590W e eficiência 20,8% (208,47Wp/m²) em condições de teste padrão (STC), para sistemas com tensão máxima igual a 1.500V em corrente contínua e dimensões de 2.172 x 1.303 x 30mm. | Resolução Gecex nº 323, de 4 de abril de 2022 | I | 2025-12-31 |  | 2022-05-01
8541.43.00 | 158 | Módulos fotovoltaicos bifaciais, compostos de células solares de silício monocristalino, com potência nominal igual a 595W e eficiência 21,0% (210,24Wp/m²) em condições de teste padrão (STC), para sistemas com tensão máxima igual a 1.500V em corrente contínua e dimensões de 2.172 x 1.303 x 30mm. | Resolução Gecex nº 323, de 4 de abril de 2022 | I | 2025-12-31 |  | 2022-05-01
8541.43.00 | 159 | Módulos fotovoltaicos bifaciais, compostos de células solares de silício monocristalino, com potência nominal igual a 600W e eficiência 21,2% (212,01Wp/m²) em condições de teste padrão (STC), para sistemas com tensão máxima igual a 1.500V em corrente contínua e dimensões de 2.172 x 1.303 x 30mm. | Resolução Gecex nº 323, de 4 de abril de 2022 | I | 2025-12-31 |  | 2022-05-01
8541.43.00 | 160 | Módulos fotovoltaicos monofaciais, compostos de células solares de silício monocristalino, com potência nominal igual a 605W e eficiência 21,4% (213,77Wp/m²) em condições de teste padrão (STC), para sistemas com tensão máxima igual a 1.500V em corrente contínua e dimensões de 2.172 x 1.303 x 35mm. | Resolução Gecex nº 323, de 4 de abril de 2022 | I | 2025-12-31 |  | 2022-05-01
8541.43.00 | 161 | Módulos solares fotovoltaicos, compostos por células de silício monocristalino, com potência total nominal máxima (STC) igual a 155W e potência total nominal por m2 igual a 180,23W/m2, eficiência igual a 18,05%, dimensões de 1.270 x 676 x 30mm, para uso em sistemas com tensão máxima igual a 1.000V, de valor unitário (CIF) não superior a R$257,33. | Resolução Gecex nº 323, de 4 de abril de 2022 | II | 2025-12-31 |  | 2022-05-01
8541.43.00 | 162 | Módulos solares fotovoltaicos, compostos por células de silício policristalino, com potência total nominal máxima (STC) igual a 340W e potência total nominal por m2 igual a 171,72W/m2, eficiência igual a 17,15%, dimensões de 1.979 x 1.002 x 35mm, para uso em sistemas com tensão máxima igual a 1.000V, de valor unitário (CIF) não superior a R$356,76. | Resolução Gecex nº 323, de 4 de abril de 2022 | II | 2025-12-31 |  | 2022-05-01
8541.43.00 | 163 | Módulos solares fotovoltaicos, destinados à geração de energia elétrica, dotados de 72 células (6 x 12) de silício monocristalino, com dimensões de 1.979 x 996 X 40mm, com área externa do módulo de 1,97m2, com revestimento PERC (Passivated Emitter and Rear Cell), caixa de junção IP 167/168, com potência nominal máxima (STC) de 390Wp, corrente de curto circuito de 10,24A, com faixa de temperatura suportável de -40 a +85 graus celsius, sistema com tensão nominal máxima de 1.500V, com tolerância de potência positiva e eficiência energética de 19,79%, classificação "A", coeficiente de temperatura (Pmax) de -0,36%/graus celsius e temperatura nominal operacional da célula (NOCT) de 45 +/-2 graus celsius, com superfícies de vidro temperado de 3,2mm de espessura, com cabos solares com comprimento de 900mm, com moldura de alumínio anodizado, de valor unitário (CIF) não superior a R$435,71. | Resolução Gecex nº 323, de 4 de abril de 2022 | II | 2025-12-31 |  | 2022-05-01
8541.43.00 | 164 | Módulos fotovoltaicos bifaciais destinados a geração de energia, monocristalinos, com potência (frontal) igual ou superior a 405Wp, com eficiência (frontal) igual ou superior a 19,7% (196,76Wp/m²), com dimensões de 2.038 x 1.010 x 30mm, com valor unitário CIF não superior a R$ 602,44. | Resolução Gecex nº 323, de 4 de abril de 2022 | II | 2025-12-31 |  | 2022-05-01
8541.43.00 | 165 | Módulos fotovoltaicos bifaciais destinados a geração de energia, monocristalinos, com potência (frontal) igual ou superior a 410Wp, com eficiência (frontal) igual ou superior a 19,9% (199,19Wp/m²), com dimensões de 2.038 x 1.010 x 30mm, com valor unitário CIF não superior a R$ 613,91. | Resolução Gecex nº 323, de 4 de abril de 2022 | II | 2025-12-31 |  | 2022-05-01
8541.43.00 | 166 | Módulos fotovoltaicos bifaciais destinados a geração de energia, monocristalinos, com potência (frontal) igual ou superior a 415Wp, com eficiência (frontal) igual ou superior a 20,2% (201,61Wp/m²), com dimensões de 2.038 x 1.010 x 30mm, com valor unitário CIF não superior a R$ 619,65. | Resolução Gecex nº 323, de 4 de abril de 2022 | II | 2025-12-31 |  | 2022-05-01
8541.43.00 | 167 | Módulos fotovoltaicos com canais para fluxo d'água, destinado a geração de energia e aquecimento d'água, monocristalino, com potência superior a 125Wp, com espessura do vidro superior a 3mm; com dimensões de 1.294mm x 685mm x 111,1mm. | Resolução Gecex nº 323, de 4 de abril de 2022 | I | 2025-12-31 |  | 2022-05-01
8541.43.00 | 168 | Módulos solares fotovoltaicos, compostos de células de silício monocristalino, potência nominal máxima (STC) igual ou superior a 425Wp, eficiência igual ou superior a 19,6%, dimensões de 2.094 x 1.038 x 35mm, de valor unitário (CIF) não superior a R$495,00. | Resolução Gecex nº 323, de 4 de abril de 2022 | II | 2025-12-31 |  | 2022-05-01
8541.43.00 | 169 | Módulos solares fotovoltaicos, compostos por células de silício monocristalino, com potência total nominal máxima (STC) igual a 320W e potência total nominal por m2 igual a 191,62W/m2, eficiência igual a 19,18%, dimensões de 1.665 x 1.002 x 35mm, para uso em sistemas com tensão máxima igual a 1.000V, com valor unitário CIF não superior a R$ 409,25. | Resolução Gecex nº 323, de 4 de abril de 2022 | II | 2025-12-31 |  | 2022-05-01
8541.43.00 | 170 | Módulos solares fotovoltaicos monofaciais, compostos de células de silício monocristalino, com potência nominal (STC) igual a 390Wp, eficiência 19,38% (193,84Wp/m2), com estrutura em alumínio anodizado e dimensões de 2.008 × 1.002 × 30mm, com valor unitário CIF não superior a R$ 447,82. | Resolução Gecex nº 323, de 4 de abril de 2022 | II | 2025-12-31 |  | 2022-05-01
8541.43.00 | 171 | Módulos solares fotovoltaicos monofaciais, compostos de células de silício monocristalino, com potência nominal (STC) igual a 395Wp, eficiência 19,63% (196,32Wp/m2), com estrutura em alumínio anodizado e dimensões de 2.008 × 1.002 × 30mm, com valor unitário CIF não superior a R$ 453,56. | Resolução Gecex nº 323, de 4 de abril de 2022 | II | 2025-12-31 |  | 2022-05-01
8541.43.00 | 172 | Módulos solares fotovoltaicos monofaciais, compostos de células de silício monocristalino, com potência nominal (STC) igual a 400Wp, eficiência 19,88% (198,81Wp/m2), com estrutura em alumínio anodizado e dimensões de 2.008 × 1.002 × 30mm, com valor unitário CIF não superior a R$ 459,30. | Resolução Gecex nº 323, de 4 de abril de 2022 | II | 2025-12-31 |  | 2022-05-01
8541.43.00 | 173 | Módulos solares fotovoltaicos monofaciais, compostos de células de silício monocristalino, com potência nominal (STC) igual a 405Wp, eficiência 20,13% (201,29Wp/m2), com estrutura em alumínio anodizado e dimensões de 2.008 × 1.002 × 30mm, com valor unitário CIF não superior a R$ 465,04. | Resolução Gecex nº 323, de 4 de abril de 2022 | II | 2025-12-31 |  | 2022-05-01
8541.43.00 | 174 | Módulos solares fotovoltaicos monofaciais, compostos de células de silício monocristalino, com potência nominal (STC) igual a 410Wp, eficiência 20,38% (203,78Wp/m2), com estrutura em alumínio anodizado e dimensões de 2.008 × 1.002 × 30mm, com valor unitário CIF não superior a R$ 470,79. | Resolução Gecex nº 323, de 4 de abril de 2022 | II | 2025-12-31 |  | 2022-05-01
8541.43.00 | 175 | Módulos solares fotovoltaicos monofaciais, compostos de células de silício monocristalino, com potência nominal (STC) igual a 430Wp, eficiência 20,3% (202,99Wp/m2), com estrutura em alumínio anodizado e dimensões 1.868 × 1.134 × 30mm, com valor unitário CIF não superior a R$ 517,26. | Resolução Gecex nº 323, de 4 de abril de 2022 | II | 2025-12-31 |  | 2022-05-01
8541.43.00 | 176 | Módulos solares fotovoltaicos monofaciais, compostos de células de silício monocristalino, com potência nominal (STC) igual a 435Wp, eficiência 20,54% (205,35Wp/m2), com estrutura em alumínio anodizado e dimensões 1.868 × 1.134 × 30mm, com valor unitário CIF não superior a R$ 523,28. | Resolução Gecex nº 323, de 4 de abril de 2022 | II | 2025-12-31 |  | 2022-05-01
8541.43.00 | 177 | Módulos solares fotovoltaicos monofaciais, compostos de células de silício monocristalino, com potência nominal (STC) igual a 440Wp, eficiência 20,77% (207,71Wp/m2), com estrutura em alumínio anodizado e dimensões 1.868 × 1.134 × 30mm, com valor unitário CIF não superior a R$ 529,29. | Resolução Gecex nº 323, de 4 de abril de 2022 | II | 2025-12-31 |  | 2022-05-01
8541.43.00 | 178 | Módulos solares fotovoltaicos monofaciais, compostos de células de silício monocristalino, com potência nominal (STC) igual a 445Wp, eficiência 21,01% (210,07Wp/m2), com estrutura em alumínio anodizado e dimensões 1.868 × 1.134 × 30mm, com valor unitário CIF não superior a R$ 535,31. | Resolução Gecex nº 323, de 4 de abril de 2022 | II | 2025-12-31 |  | 2022-05-01
8541.43.00 | 179 | Módulos solares fotovoltaicos monofaciais, compostos de células de silício monocristalino, com potência nominal (STC) igual a 450Wp, eficiência 21,24% (212,43Wp/m2), com estrutura em alumínio anodizado e dimensões 1.868 × 1.134 × 30mm, com valor unitário CIF não superior a R$ 541,32. | Resolução Gecex nº 323, de 4 de abril de 2022 | II | 2025-12-31 |  | 2022-05-01
8541.43.00 | 180 | Módulos solares fotovoltaicos monofaciais, compostos de células de silício monocristalino, com potência nominal (STC) igual a 540Wp, eficiência igual a 21,35% (213,54Wp/m2), com estrutura em alumínio anodizado e dimensões de 2.230 × 1.134 × 35mm. | Resolução Gecex nº 323, de 4 de abril de 2022 | I | 2025-12-31 |  | 2022-05-01
8541.43.00 | 181 | Módulos solares fotovoltaicos monofaciais, compostos de células de silício monocristalino, com potência nominal (STC) igual a 585Wp, eficiência igual a 21,4% (213,97Wp/m2), com estrutura em alumínio anodizado e dimensões de 2.411 × 1.134 × 35mm. | Resolução Gecex nº 323, de 4 de abril de 2022 | I | 2025-12-31 |  | 2022-05-01
8541.43.00 | 182 | Módulos solares fotovoltaicos, compostos de células de silício monocristalino, potência máxima 350W, eficiência 18%, dimensões 1.956 x 992 x 40mm, quadro de alumínio, de valor unitário (CIF) não superior a R$ 387,14. | Resolução Gecex nº 323, de 4 de abril de 2022 | II | 2025-12-31 |  | 2022-05-01
8541.43.00 | 183 | Módulos solares fotovoltaicos, compostos de células de silício monocristalino, com potência total nominal máxima (stc) igual a 390W e potência total nominal por m2 igual ou superior a 197,9w/m2, eficiência igual ou superior a 19,79%, dimensões de 1.979 x 996 x 40mm, para uso em sistemas com tensão máxima igual a 1.500V, de valor unitário (CIF) não superior a R$ 401,93. | Resolução Gecex nº 323, de 4 de abril de 2022 | II | 2025-12-31 |  | 2022-05-01
8541.43.00 | 184 | Módulos solares fotovoltaicos, compostos de células de silício policristalino, com potência total nominal máxima (stc) igual a 330W e potência total nominal por m2 igual ou superior a 170w/m2, eficiência igual ou superior a 17%, dimensões de 1.956 x 992 x 40mm, para uso em sistemas com tensão máxima igual a 1.500V, de valor unitário (CIF) não superior a R$ 321,71. | Resolução Gecex nº 323, de 4 de abril de 2022 | II | 2025-12-31 |  | 2022-05-01
8541.43.00 | 185 | Módulos solares fotovoltaicos, compostos de células de silício policristalino, potência total nominal máxima (STC) igual ou superior a 325W, eficiência máxima igual a 17,8%, dimensões máximas de 1.956 x 992 x 40mm, para uso em sistemas com tensão máxima igual a 1.500V, de valor unitário (CIF) não superior a R$386,40. | Resolução Gecex nº 323, de 4 de abril de 2022 | II | 2025-12-31 |  | 2022-05-01
8541.43.00 | 186 | Módulos solares fotovoltaicos para geração de energia elétrica, bifaciais, dotados de células de silício monocristalino, com potência nominal (STC) igual a 585W e eficiência 20,7% (206,71Wp/m2), para sistema com tensão máxima de 1.500V, com dimensões de 2.172 × 1.303 × 40mm, com classificação IP68. | Resolução Gecex nº 323, de 4 de abril de 2022 | I | 2025-12-31 |  | 2022-05-01
8541.43.00 | 187 | Módulos solares fotovoltaicos para geração de energia elétrica, bifaciais, dotados de células de silício monocristalino, com potência nominal (STC) igual a 590W eficiência 20,8% (208,47Wp/m2), para sistema com tensão máxima de 1.500V, com dimensões de 2.172 × 1.303 × 40mm, com classificação IP68. | Resolução Gecex nº 323, de 4 de abril de 2022 | I | 2025-12-31 |  | 2022-05-01
8541.43.00 | 188 | Módulos solares fotovoltaicos para geração de energia elétrica, bifaciais, dotados de células de silício monocristalino, com potência nominal (STC) igual a 595W e eficiência 21,0% (210,24Wp/m2), para sistema com tensão máxima de 1.500V, com dimensões de 2.172 × 1.303 × 40mm, com classificação IP68. | Resolução Gecex nº 323, de 4 de abril de 2022 | I | 2025-12-31 |  | 2022-05-01
8541.43.00 | 189 | Módulos solares fotovoltaicos para geração de energia elétrica, bifaciais, dotados de células de silício monocristalino, com potência nominal (STC) igual a 600W e eficiência 21,2% (212,01Wp/m2), para sistema com tensão máxima de 1.500V, com dimensões de 2.172 × 1.303 × 40mm, com classificação IP68. | Resolução Gecex nº 323, de 4 de abril de 2022 | I | 2025-12-31 |  | 2022-05-01
8541.43.00 | 190 | Módulos solares fotovoltaicos bifaciais para geração de energia elétrica, compostos de células de silício monocristalino, com potência nominal frontal de 580W em condições de teste padrão (STC), para sistemas com tensão máxima de 1.500V, dimensões de 2.172 × 1.303 × 35mm e eficiência de 20,5%, equivalente a 204,9Wp/m2. | Resolução Gecex nº 323, de 4 de abril de 2022 | I | 2025-12-31 |  | 2022-05-01
8541.43.00 | 191 | Módulos solares fotovoltaicos bifaciais para geração de energia elétrica, compostos de células de silício monocristalino, com potência nominal frontal de 585W em condições de teste padrão (STC), para sistemas com tensão máxima de 1.500V, dimensões de 2.172 × 1.303 × 35mm e eficiência de 20,7%, equivalente a 206,7Wp/m2. | Resolução Gecex nº 323, de 4 de abril de 2022 | I | 2025-12-31 |  | 2022-05-01
8541.43.00 | 192 | Módulos solares fotovoltaicos bifaciais para geração de energia elétrica, compostos de células de silício monocristalino, com potência nominal frontal de 590W em condições de teste padrão (STC), para sistemas com tensão máxima de 1.500V, dimensões de 2.172 × 1.303 × 35mm e eficiência de 20,8%, equivalente a 208,5Wp/m2. | Resolução Gecex nº 323, de 4 de abril de 2022 | I | 2025-12-31 |  | 2022-05-01
8541.43.00 | 193 | Módulos solares fotovoltaicos bifaciais para geração de energia elétrica, compostos de células de silício monocristalino, com potência nominal frontal de 595W em condições de teste padrão (STC), para sistemas com tensão máxima de 1.500V, dimensões de 2.172 × 1.303 × 35mm e eficiência de 21,0%, equivalente a 210,2Wp/m2. | Resolução Gecex nº 323, de 4 de abril de 2022 | I | 2025-12-31 |  | 2022-05-01
8541.43.00 | 194 | Módulos solares fotovoltaicos bifaciais para geração de energia elétrica, compostos de células de silício monocristalino, com potência nominal frontal de 635W em condições de teste padrão (STC), para sistemas com tensão máxima de 1.500V, dimensões de 2.384 × 1.303 × 35mm e eficiência de 20,4%, equivalente a 204,4Wp/m2. | Resolução Gecex nº 323, de 4 de abril de 2022 | I | 2025-12-31 |  | 2022-05-01
8541.43.00 | 195 | Módulos solares fotovoltaicos bifaciais para geração de energia elétrica, compostos de células de silício monocristalino, com potência nominal frontal de 640W em condições de teste padrão (STC), para sistemas com tensão máxima de 1.500V, dimensões de 2.384 × 1.303 × 35mm e eficiência de 20,6%, equivalente a 206,0Wp/m2. | Resolução Gecex nº 323, de 4 de abril de 2022 | I | 2025-12-31 |  | 2022-05-01
8541.43.00 | 196 | Módulos solares fotovoltaicos bifaciais para geração de energia elétrica, compostos de células de silício monocristalino, com potência nominal frontal de 645W em condições de teste padrão (STC), para sistemas com tensão máxima de 1.500V, dimensões de 2.384 × 1.303 × 35mm e eficiência de 20,8%, equivalente a 207,6Wp/m2. | Resolução Gecex nº 323, de 4 de abril de 2022 | I | 2025-12-31 |  | 2022-05-01
8541.43.00 | 197 | Módulos solares fotovoltaicos bifaciais para geração de energia elétrica, compostos de células de silício monocristalino, com potência nominal frontal de 650W em condições de teste padrão (STC), para sistemas com tensão máxima de 1.500V, dimensões de 2.384 × 1.303 × 35mm e eficiência de 20,9%, equivalente a 209,2Wp/m2. | Resolução Gecex nº 323, de 4 de abril de 2022 | I | 2025-12-31 |  | 2022-05-01
8541.43.00 | 198 | Módulos solares fotovoltaicos bifaciais para geração de energia elétrica, compostos de células de silício monocristalino, com potência nominal frontal de 655W em condições de teste padrão (STC), para sistemas com tensão máxima de 1.500V, dimensões de 2.384 × 1.303 × 35mm e eficiência de 21,1%, equivalente a 210,9Wp/m2. | Resolução Gecex nº 323, de 4 de abril de 2022 | I | 2025-12-31 |  | 2022-05-01
8541.43.00 | 199 | Módulos solares fotovoltaicos bifaciais, destinados à geração de energia elétrica, compostos de células de silício monocristalino, com potência nominal frontal de 445Wp em condições de teste padrão (STC), para sistemas com tensão máxima de 1.500V, dimensões de 2.096 × 1.039 × 30mm e eficiência de 20,4%, equivalente a 204,3Wp/m2. | Resolução Gecex nº 323, de 4 de abril de 2022 | I | 2025-12-31 |  | 2022-05-01
8541.43.00 | 200 | Módulos solares fotovoltaicos bifaciais, destinados à geração de energia elétrica, compostos de células de silício monocristalino, com potência nominal frontal de 450Wp em condições de teste padrão (STC), para sistemas com tensão máxima de 1.500V, dimensões de 2.096 × 1.039 × 30mm e eficiência de 20,7%, equivalente a 206,6Wp/m2. | Resolução Gecex nº 323, de 4 de abril de 2022 | I | 2025-12-31 |  | 2022-05-01
8541.43.00 | 201 | Módulos solares fotovoltaicos bifaciais, destinados à geração de energia elétrica, compostos de células de silício monocristalino, com potência nominal frontal de 455Wp em condições de teste padrão (STC), para sistemas com tensão máxima de 1.500V, dimensões de 2.096 × 1.039 × 30mm e eficiência de 20,9%, equivalente a 208,9Wp/m2. | Resolução Gecex nº 323, de 4 de abril de 2022 | I | 2025-12-31 |  | 2022-05-01
8541.43.00 | 202 | Módulos solares fotovoltaicos bifaciais, destinados à geração de energia elétrica, compostos de células de silício monocristalino, com potência nominal frontal de 525Wp em condições de teste padrão (STC), para sistemas com tensão máxima de 1.500V, dimensões de 2.274 × 1.134 × 35mm e eficiência de 20,4%, equivalente a 203,6Wp/m2. | Resolução Gecex nº 323, de 4 de abril de 2022 | I | 2025-12-31 |  | 2022-05-01
8541.43.00 | 203 | Módulos solares fotovoltaicos bifaciais, destinados à geração de energia elétrica, compostos de células de silício monocristalino, com potência nominal frontal de 530Wp em condições de teste padrão (STC), para sistemas com tensão máxima de 1.500V, dimensões de 2.274 × 1.134 × 35mm e eficiência de 20,6%, equivalente a 205,5Wp/m2. | Resolução Gecex nº 323, de 4 de abril de 2022 | I | 2025-12-31 |  | 2022-05-01
8541.43.00 | 204 | Módulos solares fotovoltaicos bifaciais, destinados à geração de energia elétrica, compostos de células de silício monocristalino, com potência nominal frontal de 535Wp em condições de teste padrão (STC), para sistemas com tensão máxima de 1.500V, dimensões de 2.274 × 1.134 × 35mm e eficiência de 20,7%, equivalente a 207,5Wp/m2. | Resolução Gecex nº 323, de 4 de abril de 2022 | I | 2025-12-31 |  | 2022-05-01
8541.43.00 | 205 | Módulos solares fotovoltaicos monofaciais, destinados à geração de energia elétrica, compostos de células de silício monocristalino, com potência nominal frontal de 460Wp em condições de teste padrão (STC), para sistemas com tensão máxima de 1.500V, dimensões de 1.903 × 1.134 × 30mm e eficiência de 21,3%, equivalente a 213,2Wp/m2. | Resolução Gecex nº 323, de 4 de abril de 2022 | I | 2025-12-31 |  | 2022-05-01
8541.43.00 | 208 | Módulos solares fotovoltaicos bifaciais, destinados à geração de energia elétrica, dotados de células monocristalinas, com potência nominal frontal (STC) igual a 530Wp, eficiência igual a 20,55% (205,53Wp/m²), e dimensões de 2.274 x 1.134 x 30mm. | Resolução Gecex nº 323, de 4 de abril de 2022 | I | 2025-12-31 |  | 2022-05-01
8541.43.00 | 209 | Módulos solares fotovoltaicos bifaciais, destinados à geração de energia elétrica, dotados de células monocristalinas, com potência nominal frontal (STC) igual a 535Wp, eficiência igual a 20,75% (207,47Wp/m²), e dimensões de 2.274 x 1.134 x 30mm. | Resolução Gecex nº 323, de 4 de abril de 2022 | I | 2025-12-31 |  | 2022-05-01
8541.43.00 | 210 | Módulos solares fotovoltaicos bifaciais, destinados à geração de energia elétrica, dotados de células monocristalinas, com potência nominal frontal (STC) igual a 540Wp, eficiência igual a 20,94% (209,41Wp/m²), e dimensões de 2.274 x 1.134 x 30mm. | Resolução Gecex nº 323, de 4 de abril de 2022 | I | 2025-12-31 |  | 2022-05-01
8541.43.00 | 211 | Módulos fotovoltaicos, compostos de células solares de silício monocristalino com revestimento PERC, com potência nominal de 500W em condições de teste padrão (STC), para sistemas com tensão máxima igual a 1.500V em corrente contínua com dimensões de 2.073 × 1.133 × 35mm (eficiência de 212,88Wp/m2, equivalente a 21,3%). | Resolução Gecex nº 323, de 4 de abril de 2022 | I | 2025-12-31 |  | 2022-05-01
8541.43.00 | 212 | Módulos fotovoltaicos, compostos de células solares de silício monocristalino com revestimento PERC, com potência nominal de 545W em condições de teste padrão (STC), para sistemas com tensão máxima igual a 1.500V em corrente contínua, com dimensões de 2.256 × 1.133 × 35mm (eficiência de 213,22Wp/m², equivalente a 21,3%). | Resolução Gecex nº 323, de 4 de abril de 2022 | I | 2025-12-31 |  | 2022-05-01
8541.43.00 | 213 | Módulos fotovoltaicos bifaciais, compostos de células solares de silício monocristalino com revestimento PERC, com potência nominal na parte frontal de 490W em condições de teste padrão (STC), para sistemas com tensão máxima igual a 1.500V em corrente contínua, com dimensões de 2.073 × 1.133 × 35mm (eficiência de 208,63Wp/m2, equivalente a 20,9%). | Resolução Gecex nº 323, de 4 de abril de 2022 | I | 2025-12-31 |  | 2022-05-01
8541.43.00 | 214 | Módulos fotovoltaicos bifaciais, compostos de células solares de silício monocristalino com revestimento PERC, com potência nominal na parte frontal de 495W em condições de teste padrão (STC), para sistemas com tensão máxima igual a 1.500V em corrente contínua, com dimensões de 2.073 × 1.133 × 35mm (eficiência de 210,75Wp/m2, equivalente a 21,1%). | Resolução Gecex nº 323, de 4 de abril de 2022 | I | 2025-12-31 |  | 2022-05-01
8541.43.00 | 215 | Módulos fotovoltaicos bifaciais, compostos de células solares de silício monocristalino com revestimento PERC, com potência nominal na parte frontal de 530W em condições de teste padrão (STC), para sistemas com tensão máxima igual a 1.500V em corrente contínua, com dimensões de 2.256 × 1.133 × 35mm (eficiência de 207,35Wp/m2, equivalente a 20,7%). | Resolução Gecex nº 323, de 4 de abril de 2022 | I | 2025-12-31 |  | 2022-05-01
8541.43.00 | 216 | Módulos fotovoltaicos bifaciais, compostos de células solares de silício monocristalino com revestimento PERC, com potência nominal na parte frontal de 535W em condições de teste padrão (STC), para sistemas com tensão máxima igual a 1.500V em corrente contínua, com dimensões de 2.256 × 1.133 × 35mm (eficiência de 209,31Wp/m2, equivalente a 20,9%). | Resolução Gecex nº 323, de 4 de abril de 2022 | I | 2025-12-31 |  | 2022-05-01
8541.43.00 | 217 | Módulos fotovoltaicos bifaciais, compostos de células solares de silício monocristalino com revestimento PERC, com potência nominal na parte frontal de 540W em condições de teste padrão (STC), para sistemas com tensão máxima igual a 1.500V em corrente contínua, com dimensões de 2.256 × 1.133 × 35mm (eficiência de 211,26Wp/m2, equivalente a 21,1%). | Resolução Gecex nº 323, de 4 de abril de 2022 | I | 2025-12-31 |  | 2022-05-01
8541.43.00 | 218 | Módulos solares fotovoltaicos, compostos por células de silício monocristalino com revestimento PERC (Passivated Emitter and Rear Cell), com potência total nominal máxima (STC) igual a 370W e potência total nominal igual a 190,72W/m2, eficiência igual a 19,1%, dimensões de 1.956 x 992 x 35mm, para uso em sistemas com tensão máxima igual a 1.000V, de valor unitário (CIF) não superior a R$ 452,12. | Resolução Gecex nº 323, de 4 de abril de 2022 | II | 2025-12-31 |  | 2022-05-01
8541.43.00 | 219 | Módulos solares fotovoltaicos, compostos por células de silício monocristalino com revestimento PERC (Passivated Emitter and Rear Cell), com potência total nominal máxima (STC) igual a 440W e potência total nominal igual a 199,17W/m2, eficiência igual a 19,92%, dimensões de 2.108 x 1.048 x 35mm, para uso em sistemas com tensão máxima igual a 1.500V, de valor unitário (CIF) não superior a R$ 563,37. | Resolução Gecex nº 323, de 4 de abril de 2022 | II | 2025-12-31 |  | 2022-05-01
8541.43.00 | 220 | Módulos solares fotovoltaicos bifaciais, compostos de células de silício monocristalino PERC, com potência nominal (STC) igual a 525Wp, eficiência 20,76% (207,61Wp/m²), com dimensões mínimas de 2.230 × 1.134 × 35mm. | Resolução Gecex nº 323, de 4 de abril de 2022 | I | 2025-12-31 |  | 2022-05-01
8541.43.00 | 221 | Módulos solares fotovoltaicos bifaciais, compostos de células de silício monocristalino PERC, com potência nominal (STC) igual a 530Wp, eficiência 20,96% (209,58Wp/m²), com dimensões mínimas de 2.230 × 1.134 × 35mm. | Resolução Gecex nº 323, de 4 de abril de 2022 | I | 2025-12-31 |  | 2022-05-01
8541.43.00 | 222 | Módulos solares fotovoltaicos bifaciais, compostos de células de silício monocristalino PERC, com potência nominal (STC) igual a 535Wp, eficiência 21,16% (211,56Wp/m²), com dimensões mínimas de 2.230 × 1.134 × 35mm. | Resolução Gecex nº 323, de 4 de abril de 2022 | I | 2025-12-31 |  | 2022-05-01
8541.43.00 | 223 | Módulos solares fotovoltaicos bifaciais, compostos de células de silício monocristalino PERC, com potência nominal (STC) igual a 525Wp, eficiência 20,76% (207,61Wp/m²), com vidros nas duas faces (double glass), com dimensões mínimas de 2.230 × 1.134 × 30mm. | Resolução Gecex nº 323, de 4 de abril de 2022 | I | 2025-12-31 |  | 2022-05-01
8541.43.00 | 224 | Módulos solares fotovoltaicos bifaciais, compostos de células de silício monocristalino PERC, com potência nominal (STC) igual a 530Wp, eficiência 20,96% (209,58Wp/m²), com vidros nas duas faces (double glass), com dimensões mínimas de 2.230 × 1.134 × 30mm. | Resolução Gecex nº 323, de 4 de abril de 2022 | I | 2025-12-31 |  | 2022-05-01
8541.43.00 | 225 | Módulos solares fotovoltaicos bifaciais, compostos de células de silício monocristalino PERC, com potência nominal (STC) igual a 535Wp, eficiência 21,16% (211,56Wp/m²), com vidros nas duas faces (double glass), com dimensões mínimas de 2.230 × 1.134 × 30mm. | Resolução Gecex nº 323, de 4 de abril de 2022 | I | 2025-12-31 |  | 2022-05-01
8541.43.00 | 227 | Módulos solares fotovoltaicos bifaciais, compostos de células de silício monocristalino PERC, com potência nominal (STC) igual a 540Wp, eficiência de 20,94% (209,41Wp/m²), com vidros nas duas faces (double glass), estrutura em alumínio anodizado e dimensões de 2.274 × 1.134 × 30mm. | Resolução Gecex nº 323, de 4 de abril de 2022 | I | 2025-12-31 |  | 2022-05-01
8541.43.00 | 228 | Módulos solares fotovoltaicos bifaciais, compostos de células de silício monocristalino PERC, com potência nominal (STC) igual a 570Wp, eficiência 20,85% (208,48Wp/m²), com dimensões mínimas de 2.411 × 1.134 × 35mm. | Resolução Gecex nº 323, de 4 de abril de 2022 | I | 2025-12-31 |  | 2022-05-01
8541.43.00 | 229 | Módulos solares fotovoltaicos bifaciais, compostos de células de silício monocristalino PERC, com potência nominal (STC) igual a 575Wp, eficiência 21,03% (210,31Wp/m²), com dimensões mínimas de 2.411 × 1.134 × 35mm. | Resolução Gecex nº 323, de 4 de abril de 2022 | I | 2025-12-31 |  | 2022-05-01
8541.43.00 | 230 | Módulos solares fotovoltaicos bifaciais, compostos de células de silício monocristalino PERC, com potência nominal (STC) igual a 580Wp, eficiência 21,21% (212,14Wp/m²), com dimensões mínimas de 2.411 × 1.134 × 35mm. | Resolução Gecex nº 323, de 4 de abril de 2022 | I | 2025-12-31 |  | 2022-05-01
8541.43.00 | 231 | Módulos solares fotovoltaicos bifaciais destinados à geração de energia elétrica, dotados de células tipo monocristalino com revestimento PERC (Passivated Emitter and Rear Cell) de eficiência 20,76% (207,61Wp/m²), com potência frontal de 525Wp, com dimensões de 2.230 x 1.134 x 35mm para uso em sistemas com tensão máxima igual 1.500Vdc. | Resolução Gecex nº 323, de 4 de abril de 2022 | I | 2025-12-31 |  | 2022-05-01
8541.43.00 | 232 | Células fotovoltaicas montadas em módulos, potência de 410W, módulo com eficiência 20,4% (203,78Wp/m²), tensão máxima do sistema 1.000V/1.500Vdc (iec), cada placa é composta de células solares monocristalinas, dimensões 2.008 x 1.002 x 35mm, de valor unitário (CIF) não superior a R$ 558,58. | Resolução Gecex nº 323, de 4 de abril de 2022 | II | 2025-12-31 |  | 2022-05-01
8541.43.00 | 233 | Células fotovoltaicas montadas em módulos, potência de 405W, módulo de eficiência 20,1% (201,29Wp/m²), tensão máxima do sistema 1.000V/1.500V dc (iec), cada placa é composta de células solares monocristalinas, dimensões 2.008 x 1.002 x 35mm, de valor unitário (CIF) não superior a R$ 541,54. | Resolução Gecex nº 323, de 4 de abril de 2022 | II | 2025-12-31 |  | 2022-05-01
8541.43.00 | 234 | Módulos solares fotovoltaicos, monofaciais, destinados à geração de energia elétrica, compostos por células de silício monocristalino, com potência nominal máxima (STC) igual a 580Wp e eficiência igual a 20,5% (204,94Wp/m²), para sistema com tensão máxima superior ou igual a 1.500V, dimensões 2.172 x 1.303 x 35mm, de valor unitário (CIF) não superior a R$ 553,12. | Resolução Gecex nº 323, de 4 de abril de 2022 | II | 2025-12-31 |  | 2022-05-01
8541.43.00 | 235 | Módulos solares fotovoltaicos, monofaciais, destinados à geração de energia elétrica, compostos por células de silício monocristalino, com potência nominal máxima (STC) igual a 585Wp e eficiência igual a 20,7% (206,71Wp/m²), para sistema com tensão máxima superior ou igual a 1.500V, dimensões 2.172 x 1.303 x 35mm, de valor unitário (CIF) não superior a R$ 553,12. | Resolução Gecex nº 323, de 4 de abril de 2022 | II | 2025-12-31 |  | 2022-05-01
8541.43.00 | 236 | Módulos solares fotovoltaicos, monofaciais, destinados à geração de energia elétrica, compostos por células de silício monocristalino, com potência nominal máxima (STC) igual a 590Wp e eficiência igual a 20,8% (208,47Wp/m²), para sistema com tensão máxima superior ou igual a 1.500V, dimensões 2.172 x 1.303 x 35mm, de valor unitário (CIF) não superior a R$ 553,12. | Resolução Gecex nº 323, de 4 de abril de 2022 | II | 2025-12-31 |  | 2022-05-01
8541.43.00 | 237 | Módulos solares fotovoltaicos, monofaciais, destinados à geração de energia elétrica, compostos por células de silício monocristalino, com potência nominal máxima (STC) igual a 595Wp e eficiência igual a 21,0% (210,24Wp/m²), para sistema com tensão máxima superior ou igual a 1.500V, dimensões 2.172 x 1.303 x 35mm, de valor unitário (CIF) não superior a R$ 553,12. | Resolução Gecex nº 323, de 4 de abril de 2022 | II | 2025-12-31 |  | 2022-05-01
8541.43.00 | 238 | Módulos solares fotovoltaicos, monofaciais, destinados à geração de energia elétrica, compostos por células de silício monocristalino, com potência nominal máxima (STC) igual a 600Wp e eficiência igual a 21,2% (212,01Wp/m²), para sistema com tensão máxima superior ou igual a 1.500V, dimensões 2.172 x 1.303 x 35mm, de valor unitário (CIF) não superior a R$ 553,12. | Resolução Gecex nº 323, de 4 de abril de 2022 | II | 2025-12-31 |  | 2022-05-01
8541.43.00 | 239 | Módulos solares fotovoltaicos, monofaciais, destinados à geração de energia elétrica, compostos por células de silício monocristalino, com potência nominal máxima (STC) igual a 605Wp e eficiência igual a 21,4% (213,77Wp/m²), para sistema com tensão máxima superior ou igual a 1.500V, dimensões 2.172 x 1.303 x 35mm. | Resolução Gecex nº 323, de 4 de abril de 2022 | I | 2025-12-31 |  | 2022-05-01
8541.43.00 | 240 | Módulos solares fotovoltaicos, bifaciais, destinados à geração de energia elétrica, compostos por células de silício monocristalino, com potência nominal máxima (STC) da parte frontal igual a 590Wp, eficiência igual a 20,8% (208,47Wp/m²), para sistema com tensão máxima superior ou igual a 1.500V, dimensões 2.172 x 1.303 x 30mm. | Resolução Gecex nº 323, de 4 de abril de 2022 | I | 2025-12-31 |  | 2022-05-01
8541.43.00 | 241 | Módulos solares fotovoltaicos, bifaciais, destinados à geração de energia elétrica, compostos por células de silício monocristalino, com potência nominal máxima (STC) da parte frontal igual a 595Wp, eficiência igual a 21,0% (210,24Wp/m²), para sistema com tensão máxima superior ou igual a 1.500V, dimensões 2.172 x 1.303 x 30mm. | Resolução Gecex nº 323, de 4 de abril de 2022 | I | 2025-12-31 |  | 2022-05-01
8541.43.00 | 242 | Módulos solares fotovoltaicos, bifaciais, destinados à geração de energia elétrica, compostos por células de silício monocristalino, com potência nominal máxima (STC) da parte frontal igual a 600Wp, eficiência igual a 21,2% (212,01Wp/m²), para sistema com tensão máxima superior ou igual a 1.500V, dimensões 2.172 x 1.303 x 30mm. | Resolução Gecex nº 323, de 4 de abril de 2022 | I | 2025-12-31 |  | 2022-05-01
8541.43.00 | 243 | Módulos solares fotovoltaicos, monofaciais, destinados à geração de energia elétrica, compostos por células de silício monocristalino, com potência nominal máxima (STC) igual a 525Wp e eficiência igual a 20,2% (202,34Wp/m²), para sistema com tensão máxima superior ou igual a 1.500V, dimensões 2.288 x 1.134 x 35mm, de valor unitário (CIF) não superior a R$ 520,89. | Resolução Gecex nº 323, de 4 de abril de 2022 | II | 2025-12-31 |  | 2022-05-01
8541.43.00 | 244 | Módulos solares fotovoltaicos, monofaciais, destinados à geração de energia elétrica, compostos por células de silício monocristalino, com potência nominal máxima (STC) igual a 530Wp e eficiência igual a 20,4% (204,27Wp/m²), para sistema com tensão máxima superior ou igual a 1.500V, dimensões 2.288 x 1.134 x 35mm, de valor unitário (CIF) não superior a R$ 531,21. | Resolução Gecex nº 323, de 4 de abril de 2022 | II | 2025-12-31 |  | 2022-05-01
8541.43.00 | 245 | Módulos solares fotovoltaicos, monofaciais, destinados à geração de energia elétrica, compostos por células de silício monocristalino, com potência nominal máxima (STC) igual a 535Wp e eficiência igual a 20,6% (206,20Wp/m²), para sistema com tensão máxima superior ou igual a 1.500V, dimensões 2.288 x 1.134 x 35mm, de valor unitário (CIF) não superior a R$ 541,54. | Resolução Gecex nº 323, de 4 de abril de 2022 | II | 2025-12-31 |  | 2022-05-01
8541.43.00 | 246 | Módulos solares fotovoltaicos, destinados à geração de energia elétrica, dotados de silício monocristalino, com dimensões de 1.979 x 996 X 40mm, com área externa do módulo de 1,97m2, com revestimento PERC (Passivated Emitter and Rear Cell), com potência nominal máxima (STC) de 390Wp, sistema com tensão nominal máxima de 1.500V, eficiência energética de 19,79% (197,86Wp/m²), de valor unitário (CIF) não superior a R$ 435,58. | Resolução Gecex nº 323, de 4 de abril de 2022 | II | 2025-12-31 |  | 2022-05-01
8541.43.00 | 247 | Módulos solares fotovoltaicos, monofaciais, destinados à geração de energia elétrica, compostos por células de silício monocristalino, com potência nominal máxima (STC) igual a 520Wp e eficiência igual a 20,3% (203,44Wp/m²), para sistema com tensão máxima superior ou igual a 1.500V, dimensões 2.256 x 1.133 x 35mm, de valor unitário (CIF) não superior a R$ 535,04. | Resolução Gecex nº 323, de 4 de abril de 2022 | II | 2025-12-31 |  | 2022-05-01
8541.43.00 | 248 | Módulos solares fotovoltaicos, monofaciais, destinados à geração de energia elétrica, compostos por células de silício policristalino, com potência nominal (STC) 440Wp, eficiência igual a 19,9% (199,17Wp/m²), para sistema com tensão máxima não superior a 1.500V, dimensões 2.108 x 1.048 x 40mm, de valor unitário (CIF) não superior a R$ 501,23. | Resolução Gecex nº 323, de 4 de abril de 2022 | II | 2025-12-31 |  | 2022-05-01
8541.43.00 | 249 | Módulos solares fotovoltaicos, monofaciais, destinados à geração de energia elétrica, compostos por células de silício policristalino, com potência nominal (STC) 445Wp, eficiência igual a 20,1% (201,43Wp/m²), para sistema com tensão máxima não superior a 1.500V, dimensões 2.108 x 1.048 x 40mm, de valor unitário (CIF) não superior a R$ 506,92. | Resolução Gecex nº 323, de 4 de abril de 2022 | II | 2025-12-31 |  | 2022-05-01
8541.43.00 | 250 | Módulos solares fotovoltaicos, monofaciais, destinados à geração de energia elétrica, compostos por células de silício policristalino, com potência nominal (STC) 450Wp, eficiência igual a 20,4% (203,70Wp/m²), para sistema com tensão máxima não superior a 1.500V, dimensões 2.108 x 1.048 x 40mm, de valor unitário (CIF) não superior a R$ 512,62. | Resolução Gecex nº 323, de 4 de abril de 2022 | II | 2025-12-31 |  | 2022-05-01
8541.43.00 | 251 | Módulos solares fotovoltaicos, bifaciais, destinados à geração de energia elétrica, compostos por células de silício monocristalino, com potência nominal (STC) 490Wp, eficiência igual a 20,7% (206,88Wp/m²), para sistema com tensão máxima não superior a 1.500V, dimensões 2.260 x 1.048 x mm. | Resolução Gecex nº 323, de 4 de abril de 2022 | I | 2025-12-31 |  | 2022-05-01
8541.43.00 | 255 | Módulos solares fotovoltaicos, monofaciais, destinados à geração de energia elétrica, compostos por células de silício monocristalino, com potência nominal (STC) 590Wp, eficiência igual a 21,3% (212,97Wp/m²), para sistema com tensão máxima não superior a 1.500V, dimensões 2.443 x 1.134 x 35mm. | Resolução Gecex nº 323, de 4 de abril de 2022 | I | 2025-12-31 |  | 2022-05-01
8541.43.00 | 256 | Módulos solares fotovoltaicos bifaciais, compostos de células de silício monocristalino PERC, com potência nominal (STC) igual a 490Wp, eficiência 20,7% (206,88Wp/m²), e dimensões de 2.260 × 1.048×32mm. | Resolução Gecex nº 323, de 4 de abril de 2022 | I | 2025-12-31 |  | 2022-05-01
8541.43.00 | 257 | Módulos solares fotovoltaicos bifaciais, compostos de células de silício monocristalino PERC, com potência nominal (STC) igual a 530Wp, eficiência 20,6% (205,07Wp/m²), e dimensões de 2.266 × 1.135 x 35mm. | Resolução Gecex nº 323, de 4 de abril de 2022 | I | 2025-12-31 |  | 2022-05-01
8541.43.00 | 258 | Módulos solares fotovoltaicos bifaciais, compostos de células de silício monocristalino PERC, com potência nominal (STC) igual a 535Wp, eficiência 20,8% (208,02Wp/m²), e dimensões de 2.266 × 1.135 x 35mm. | Resolução Gecex nº 323, de 4 de abril de 2022 | I | 2025-12-31 |  | 2022-05-01
8541.43.00 | 259 | Módulos solares fotovoltaicos bifaciais, compostos de células de silício monocristalino PERC, com potência nominal (STC) igual a 540Wp, eficiência 21,0% (209,96Wp/m²), e dimensões de 2.266 × 1.135 x 35mm. | Resolução Gecex nº 323, de 4 de abril de 2022 | I | 2025-12-31 |  | 2022-05-01
8541.43.00 | 260 | Módulos solares fotovoltaicos bifaciais, compostos de células de silício monocristalino PERC, com potência nominal (STC) igual a 575Wp, eficiência 20,7% (206,78Wp/m²), e dimensões de 2.450 × 1.135 x 35mm. | Resolução Gecex nº 323, de 4 de abril de 2022 | I | 2025-12-31 |  | 2022-05-01
8541.43.00 | 261 | Módulos solares fotovoltaicos bifaciais, compostos de células de silício monocristalino PERC, com potência nominal (STC) igual a 580Wp, eficiência 20,9% (208,58Wp/m²), e dimensões de 2.450 × 1.135 x 35mm. | Resolução Gecex nº 323, de 4 de abril de 2022 | I | 2025-12-31 |  | 2022-05-01
8541.43.00 | 262 | Módulos solares fotovoltaicos bifaciais, compostos de células de silício monocristalino PERC, com potência nominal (STC) igual a 585Wp, eficiência 21,0% (210,37Wp/m²), e dimensões de 2.450 × 1.135 x 35mm. | Resolução Gecex nº 323, de 4 de abril de 2022 | I | 2025-12-31 |  | 2022-05-01
8541.43.00 | 263 | Módulos solares fotovoltaicos, destinados à geração de energia elétrica, dotados de células de silício monocristalino com revestimento PERC (Passivated Emitter and Rear Cell), com potência total nominal máxima (STC) igual a 505W, eficiência 21,3% e potência total nominal igual a 212,67W/m2, dimensões de 2.094 x 1.134 x 35mm, para uso em sistemas com tensão máxima igual a 1.500V. | Resolução Gecex nº 323, de 4 de abril de 2022 | I | 2025-12-31 |  | 2022-05-01
8541.43.00 | 264 | Módulos solares fotovoltaicos para geração de energia elétrica, bifaciais, dotados de células de silício monocristalino, com potência de pico (STC) na parte frontal de 535W para sistema com tensão máxima de 1.500V, com dimensões de 2.384 × 1.096 × 35mm (eficiência de 204,75Wp/m2, equivalente a 20,5%). | Resolução Gecex nº 323, de 4 de abril de 2022 | I | 2025-12-31 |  | 2022-05-01
8541.43.00 | 265 | Módulos solares fotovoltaicos para geração de energia elétrica, bifaciais, dotados de células de silício monocristalino, com potência de pico (STC) na parte frontal de 540W para sistema com tensão máxima de 1.500V, com dimensões de 2.384 × 1.096 × 35mm (eficiência de 206,67Wp/m2, equivalente a 20,5%). | Resolução Gecex nº 323, de 4 de abril de 2022 | I | 2025-12-31 |  | 2022-05-01
8541.43.00 | 266 | Módulos solares fotovoltaicos, monofaciais, para geração de energia elétrica, com potência nominal máxima (STC) igual a 605Wp e eficiência igual a 21,4% (213,77Wp/m²), para sistema com tensão máxima superior ou igual a 1.500V, dimensões 2.172x1.303x35mm. | Resolução Gecex nº 323, de 4 de abril de 2022 | I | 2025-12-31 |  | 2022-05-01
8541.43.00 | 267 | Módulos solares fotovoltaicos, dotados de 36 células de silício policristalino, com potência total nominal máxima (STC) igual a 160W, tensão máxima (STC) de operação 18Vcc, corrente máxima (STC) de operação 8,89A, eficiência igual a 16,29%, dimensões de 1.479 x 664 x 35mm, suporta temperatura dentro da faixa de -40 a 85 graus Celsius, de valor unitário (CIF) não superior a R$ 233,97. | Resolução Gecex nº 323, de 4 de abril de 2022 | II | 2025-12-31 |  | 2022-05-01
8541.43.00 | 268 | Módulos solares fotovoltaicos bifaciais, destinados à geração de energia elétrica, compostos de células de silício monocristalino, com potência nominal frontal de 530Wp em condições de teste padrão (STC), para sistemas com tensão máxima de 1.500V, dimensões de 2.256 × 1.133 × 35mm e eficiência de 20,7%, equivalente a 207,4Wp/m². | Resolução Gecex nº 323, de 4 de abril de 2022 | I | 2025-12-31 |  | 2022-05-01
8541.43.00 | 269 | Módulos solares fotovoltaicos bifaciais, destinados à geração de energia elétrica, compostos de células de silício monocristalino, com potência nominal frontal de 535Wp em condições de teste padrão (STC), para sistemas com tensão máxima de 1.500V, dimensões de 2.256 × 1.133 × 35mm e eficiência de 20,9%, equivalente a 209,3Wp/m². | Resolução Gecex nº 323, de 4 de abril de 2022 | I | 2025-12-31 |  | 2022-05-01
8541.43.00 | 270 | Módulos solares fotovoltaicos bifaciais, destinados à geração de energia elétrica, compostos de células de silício monocristalino, com potência nominal frontal de 540Wp em condições de teste padrão (STC), para sistemas com tensão máxima de 1.500V, dimensões de 2.256 × 1.133 × 35mm e eficiência de 21,1%, equivalente a 211,3Wp/m². | Resolução Gecex nº 323, de 4 de abril de 2022 | I | 2025-12-31 |  | 2022-05-01
8541.43.00 | 271 | Módulos solares fotovoltaicos bifaciais, destinados à geração de energia elétrica, compostos de células de silício monocristalino, com potência nominal frontal de 585Wp em condições de teste padrão (STC), para sistemas com tensão máxima de 1.500V, dimensões de 2.471 × 1.134 × 35mm e eficiência de 20,9%, equivalente a 208,8Wp/m². | Resolução Gecex nº 323, de 4 de abril de 2022 | I | 2025-12-31 |  | 2022-05-01
8541.43.00 | 272 | Módulos solares fotovoltaicos bifaciais, destinados à geração de energia elétrica, compostos de células de silício monocristalino, com potência nominal frontal de 590Wp em condições de teste padrão (STC), para sistemas com tensão máxima de 1.500V, dimensões de 2.471 × 1.134 × 35mm e eficiência de 21,1%, equivalente a 210,6Wp/m². | Resolução Gecex nº 323, de 4 de abril de 2022 | I | 2025-12-31 |  | 2022-05-01
8541.43.00 | 273 | Módulos solares fotovoltaicos bifaciais, destinados à geração de energia elétrica, compostos de células de silício monocristalino, com potência nominal frontal de 595Wp em condições de teste padrão (STC), para sistemas com tensão máxima de 1.500V, dimensões de 2.471 × 1.134 × 35mm e eficiência de 21,2%, equivalente a 212,3Wp/m². | Resolução Gecex nº 323, de 4 de abril de 2022 | I | 2025-12-31 |  | 2022-05-01
8541.43.00 | 274 | Módulos solares fotovoltaicos bifaciais, destinados à geração de energia elétrica, compostos de células de silício monocristalino, com potência nominal frontal de 600Wp em condições de teste padrão (STC), para sistemas com tensão máxima de 1.500V, dimensões de 2.471 × 1.134 × 35mm e eficiência de 21,4%, equivalente a 214,1Wp/m². | Resolução Gecex nº 323, de 4 de abril de 2022 | I | 2025-12-31 |  | 2022-05-01
8541.43.00 | 275 | Módulos solares fotovoltaicos bifaciais, destinados à geração de energia elétrica, compostos de células de silício monocristalino, com potência nominal frontal de 605Wp em condições de teste padrão (STC), para sistemas com tensão máxima de 1.500V, dimensões de 2.471 × 1.134 × 35mm e eficiência de 21,6%, equivalente a 215,9Wp/m². | Resolução Gecex nº 323, de 4 de abril de 2022 | I | 2025-12-31 |  | 2022-05-01
8541.43.00 | 276 | Módulos solares fotovoltaicos bifaciais, destinados à geração de energia elétrica, compostos de células de silício monocristalino, com potência nominal frontal de 610Wp em condições de teste padrão (STC), para sistemas com tensão máxima de 1.500V, dimensões de 2.471 × 1.134 × 35mm e eficiência de 21,8%, equivalente a 217,7Wp/m². | Resolução Gecex nº 323, de 4 de abril de 2022 | I | 2025-12-31 |  | 2022-05-01
8541.43.00 | 281 | Módulos solares fotovoltaicos bifaciais, destinados à geração de energia elétrica, compostos de células de silício monocristalino, com potência nominal frontal de 455Wp em condições de teste padrão (STC), para sistemas com tensão máxima de 1.500V, dimensões de 2.117 × 1.052 × 35mm e eficiência de 20,4%, equivalente a 204,3Wp/m². | Resolução Gecex nº 323, de 4 de abril de 2022 | I | 2025-12-31 |  | 2022-05-01
8541.43.00 | 282 | Módulos solares fotovoltaicos bifaciais, destinados à geração de energia elétrica, compostos de células de silício monocristalino, com potência nominal frontal de 460Wp em condições de teste padrão (STC), para sistemas com tensão máxima de 1.500V, dimensões de 2.117 × 1.052 × 35mm e eficiência de 20,7%, equivalente a 206,5Wp/m². | Resolução Gecex nº 323, de 4 de abril de 2022 | I | 2025-12-31 |  | 2022-05-01
8541.43.00 | 283 | Módulos solares fotovoltaicos bifaciais, destinados à geração de energia elétrica, compostos de células de silício monocristalino, com potência nominal frontal de 465Wp em condições de teste padrão (STC), para sistemas com tensão máxima de 1.500V, dimensões de 2.117 × 1.052 × 35mm e eficiência de 20,9%, equivalente a 208,8Wp/m². | Resolução Gecex nº 323, de 4 de abril de 2022 | I | 2025-12-31 |  | 2022-05-01
8541.43.00 | 284 | Módulos solares fotovoltaicos para geração de energia elétrica, bifaciais, dotados de células de silício monocristalino, competência nominal frontal (STC) igual a 660W e eficiência igual a 21,2%, (eficiência de 212,5Wp/m², equivalente a 21,2%), para sistema com tensão máxima de 1.500V, com dimensões de 2.384 × 1.303 × 35mm. | Resolução Gecex nº 323, de 4 de abril de 2022 | I | 2025-12-31 |  | 2022-05-01
8541.43.00 | 285 | Módulos fotovoltaicos bifaciais de silício monocristalino, destinados à geração de energia elétrica, com potência nominal de 540Wp em condições de teste padrão (STC), eficiência de 20,7%, equivalentes a 206,7Wp/m², dimensões de 2.384 x 1.096 x 30mm, para sistemas com tensão máxima de 1.500V. | Resolução Gecex nº 323, de 4 de abril de 2022 | I | 2025-12-31 |  | 2022-05-01
8541.43.00 | 286 | Módulos fotovoltaicos bifaciais de silício monocristalino, destinados à geração de energia elétrica, com potência nominal de 545Wp em condições de teste padrão (STC), eficiência de 20,9%, equivalentes a 208,6Wp/m², dimensões de 2.384 x 1.096 x 30mm, para sistemas com tensão máxima de 1.500V. | Resolução Gecex nº 323, de 4 de abril de 2022 | I | 2025-12-31 |  | 2022-05-01
8541.43.00 | 287 | Módulos fotovoltaicos bifaciais de silício monocristalino, destinados à geração de energia elétrica, com potência nominal de 550Wp em condições de teste padrão (STC), eficiência de 21%, equivalentes a 210,5Wp/m², dimensões de 2.384 x 1.096 x 30mm, para sistemas com tensão máxima de 1.500V. | Resolução Gecex nº 323, de 4 de abril de 2022 | I | 2025-12-31 |  | 2022-05-01
8541.43.00 | 288 | Módulos solares fotovoltaicos, monofaciais, de células de silício monocristalino, destinados a geração de energia elétrica, com potência nominal de 605W e eficiência de 21,4% (213,77Wp/m2), com dimensões de 2.172 × 1.303 × 35mm, para sistemas com tensão máxima de 1.500V. | Resolução Gecex nº 323, de 4 de abril de 2022 | I | 2025-12-31 |  | 2022-05-01
8541.43.00 | 290 | Módulos solares fotovoltaicos, bifaciais, destinados à geração de energia elétrica, compostos por células de silício policristalino, com potência nominal máxima (STC) de 440Wp e eficiência igual a 19,7% (196,93Wp/m²), para sistema com tensão máxima não superior a 1.500V, dimensões 2.132 x 1.048 x 35mm, de valor unitário (CIF) não superior a R$ 524,54. | Resolução Gecex nº 323, de 4 de abril de 2022 | II | 2025-12-31 |  | 2022-05-01
8541.43.00 | 291 | Módulos solares fotovoltaicos, monofaciais, destinados à geração de energia elétrica, compostos por células de silício monocristalino, com potência nominal (STC) 545Wp e eficiência igual a 21,3% (213,03Wp/m²), para sistema com tensão máxima não superior a 1.500V, dimensões 2.254 x 1.135 x 35mm. | Resolução Gecex nº 323, de 4 de abril de 2022 | I | 2025-12-31 |  | 2022-05-01
8541.43.00 | 292 | Módulos solares fotovoltaicos, bifaciais, destinados à geração de energia elétrica, compostos por células de silício monocristalino, com potência nominal (STC) de 575Wp e eficiência igual a 20,7% (206,78Wp/m²), para sistema com tensão máxima não superior a 1.500V, com dimensões 2.450 x 1.135 x 35mm. | Resolução Gecex nº 323, de 4 de abril de 2022 | I | 2025-12-31 |  | 2022-05-01
8541.43.00 | 293 | Módulos solares fotovoltaicos, bifaciais, destinados à geração de energia elétrica, compostos por células de silício monocristalino, com potência nominal (STC) de 580Wp e eficiência igual a 20,9% (208,58Wp/m²), para sistema com tensão máxima não superior a 1.500V, com dimensões 2.450 x 1.135 x 35mm. | Resolução Gecex nº 323, de 4 de abril de 2022 | I | 2025-12-31 |  | 2022-05-01
8541.43.00 | 294 | Módulos solares fotovoltaicos, bifaciais, destinados à geração de energia elétrica, compostos por células de silício monocristalino, com potência nominal (STC) de 585Wp e eficiência igual a 21,0% (210,37Wp/m²), para sistema com tensão máxima não superior a 1.500V, com dimensões 2.450 x 1.135 x 35mm. | Resolução Gecex nº 323, de 4 de abril de 2022 | I | 2025-12-31 |  | 2022-05-01
8541.43.00 | 295 | Células fotovoltaicas montadas em módulos com potência de 320W, módulo eficiência 19,15%, tensão máxima do sistema 1.000V DC(IEC), de silício monocristalino tipo PERC com as dimensões 1.665 x 1.005 x 35mm, moldura de liga de alumínio anodizado, de valor unitário (CIF) não superior a R$ 447,45. | Resolução Gecex nº 323, de 4 de abril de 2022 | II | 2025-12-31 |  | 2022-05-01
8541.43.00 | 296 | Módulos fotovoltaicos destinados a geração de energia, monocristalinos, com potência de 410Wp, com eficiência de 20,3% (202,77Wp/m²) e com dimensões externas (C x L x A) de 2.018 x 1.002 x 40mm, de valor unitário (CIF) não superior a R$ 497,15. | Resolução Gecex nº 323, de 4 de abril de 2022 | II | 2025-12-31 |  | 2022-05-01
8541.43.00 | 297 | Módulos solares fotovoltaicos, bifaciais, de células de silício monocristalino, destinados a geração de energia elétrica, com potência nominal de 550W e eficiência de 21,0% (210,50Wp/m²), com dimensões de 2.384 × 1.096 × 35mm, para sistemas com tensão máxima de 1.500V, dotados de superfícies em vidro com tratamento antirreflexo e moldura de alumínio de 35mm de altura e cabos com comprimento mínimo de 280mm. | Resolução Gecex nº 323, de 4 de abril de 2022 | I | 2025-12-31 |  | 2022-05-01
8541.43.00 | 298 | Módulos solares fotovoltaicos, bifaciais, de células de silício monocristalino, destinados a geração de energia elétrica, com potência nominal de 590W e eficiência de 20,8% (208,47Wp/m²), com dimensões de 2.172 × 1.303 × 40mm, para sistemas com tensão máxima de 1.500V, dotados de superfícies em vidro com tratamento antirreflexo e moldura de alumínio de 40mm de altura e cabos com comprimento mínimo de 280mm. | Resolução Gecex nº 323, de 4 de abril de 2022 | I | 2025-12-31 |  | 2022-05-01
8541.43.00 | 299 | Módulos solares fotovoltaicos, bifaciais, de células de silício monocristalino, destinados a geração de energia elétrica, com potência nominal de 595W e eficiência de 21,0% (210,24Wp/m²), com dimensões de 2.172 × 1.303 × 40mm, para sistemas com tensão máxima de 1.500V, dotados de superfícies em vidro com tratamento antirreflexo e moldura de alumínio de 40mm de altura e cabos com comprimento mínimo de 280mm. | Resolução Gecex nº 323, de 4 de abril de 2022 | I | 2025-12-31 |  | 2022-05-01
8541.43.00 | 300 | Módulos solares fotovoltaicos, bifaciais, de células de silício monocristalino, destinados a geração de energia elétrica, com potência nominal de 600W e eficiência de 21,2% (212,01Wp/m²), com dimensões de 2.172 × 1.303 × 40mm, para sistemas com tensão máxima de 1.500V, dotados de superfícies em vidro com tratamento antirreflexo e moldura de alumínio de 40mm de altura e cabos com comprimento mínimo de 280mm. | Resolução Gecex nº 323, de 4 de abril de 2022 | I | 2025-12-31 |  | 2022-05-01
8541.43.00 | 301 | Módulos fotovoltaicos, destinados a geração de energia elétrica, com dimensões compreendidos entre 1.955 x 987 x 35mm e 1.965 x 997 x 45mm; com potência máxima (em STC) de 340W, tensão de circuito aberto (Voc) 45,84V, tensão de operação (Vmp) 37,42V, de valor unitário (CIF) não superior a R$ 290,60. | Resolução Gecex nº 323, de 4 de abril de 2022 | II | 2025-12-31 |  | 2022-05-01
8541.43.00 | 302 | Módulos fotovoltaicos, destinados a geração de energia elétrica, com dimensões compreendidos entre 1.945 x 985 x 35mm e 1.955 x 995 x 45mm; com potência máxima (em STC) de 340W tensão de circuito aberto (Voc) 46,4V, tensão de operação (Vmp) 38,2V, de valor unitário (CIF) não superior a R$ 290,60. | Resolução Gecex nº 323, de 4 de abril de 2022 | II | 2025-12-31 |  | 2022-05-01
8541.43.00 | 303 | Módulos fotovoltaicos, destinados a geração de energia elétrica, com dimensões compreendidos entre 1.982 x 987 x 35mm e 1.992 x 997 x 45mm; com potência máxima (em STC) de 340W, tensão de circuito aberto (Voc) 47,5V, tensão de operação (Vmp) 38,2V, de valor unitário (CIF) não superior a R$ 290,60. | Resolução Gecex nº 323, de 4 de abril de 2022 | II | 2025-12-31 |  | 2022-05-01
8541.43.00 | 304 | Painéis fotovoltaicos monocristalinos próprios para carregamento de bateria de corrente contínua de 12V aplicadas em equipamentos de refrigeração, máquinas e veículos, com potência de 95W, tensão de 12V e eficiência energética de 15,8%, tamanho do painel 150 x 56cm, com película externa feita em resina flexível e transparente que proporciona resistência às intempéries de ambientes externos. | Resolução Gecex nº 323, de 4 de abril de 2022 | I | 2025-12-31 |  | 2022-05-01
8541.43.00 | 305 | Módulos solares fotovoltaicos para geração de energia elétrica, bifaciais, dotados de células de silício monocristalino, com potência nominal frontal (STC) igual a 670W e eficiência igual a 21,6%, (eficiência de 215,70Wp/m2, equivalente a 21.6%), para sistema com tensão máxima de 1.500V, com dimensões de 2.384 ´ 1.303 ´ 35mm, com classificação IP68. | Resolução Gecex nº 323, de 4 de abril de 2022 | I | 2025-12-31 |  | 2022-05-01
8541.43.00 | 306 | Módulos solares fotovoltaicos para geração de energia elétrica, monofaciais, dotados de células de silício monocristalino, com potência nominal frontal (STC) igual a 670W e eficiência igual a 21,6%, (eficiência de 215,70 Wp/m2, equivalente a 21,6%), para sistema com tensão máxima de 1.500V, com dimensões de 2.384 ´ 1.303 ´ 35mm, com classificação IP68. | Resolução Gecex nº 323, de 4 de abril de 2022 | I | 2025-12-31 |  | 2022-05-01
8541.43.00 | 307 | Módulos solares fotovoltaicos, compostos por células de silício monocristalino, com revestimento PERC (Passivated Emitter and Rear Cell), com potência total nominal máxima (STC) igual a 380W e potência total nominal por m² igual a 191,92W/m² e eficiência igual a 19,16%, dimensões de 1.979 x 1.002 x 35mm, para uso em sistemas com tensão máxima igual a 1.500V, de valor unitário (CIF) não superior a R$ 464,32. | Resolução Gecex nº 323, de 4 de abril de 2022 | II | 2025-12-31 |  | 2022-05-01
8541.43.00 | 308 | Módulos solares fotovoltaicos bifaciais, destinados à geração de energia elétrica, compostos de células de silício monocristalino, com potência nominal frontal de 545Wp em condições de teste padrão (STC), para sistemas com tensão máxima de 1.500V, dimensões de 2.256 ´ 1.133 ´ 35mm e eficiência de 21,3%, equivalente a 213,2Wp/m2. | Resolução Gecex nº 323, de 4 de abril de 2022 | I | 2025-12-31 |  | 2022-05-01
8541.43.00 | 309 | Módulos solares fotovoltaicos monofaciais, destinados à geração de energia elétrica, compostos de células de silício monocristalino, com potência nominal frontal de 550Wp em condições de teste padrão (STC), para sistemas com tensão máxima de 1.500V, dimensões de 2.256 ´ 1.133 ´ 35mm e eficiência de 21,5%, equivalente a 215,2Wp/m2. | Resolução Gecex nº 323, de 4 de abril de 2022 | I | 2025-12-31 |  | 2022-05-01
8541.43.00 | 310 | Módulos solares fotovoltaicos bifaciais de vidro duplo, destinados à geração de energia elétrica, compostos de células de silício monocristalino, com potência nominal frontal de 625Wp em condições de teste padrão (STC), dimensões de 2.465 ´ 1.134 ´ 30mm e eficiência de 22,36%, equivalente a 223,6Wp/m2. | Resolução Gecex nº 323, de 4 de abril de 2022 | I | 2025-12-31 |  | 2022-05-01
8541.43.00 | 311 | Módulos solares fotovoltaicos bifaciais de vidro duplo, destinados à geração de energia elétrica, compostos de células de silício monocristalino, com potência nominal frontal de 605Wp em condições de teste padrão (STC), dimensões de 2.465 ´ 1.134 ´ 30mm e eficiência de 21,64%, equivalente a 216,4Wp/m2. | Resolução Gecex nº 323, de 4 de abril de 2022 | I | 2025-12-31 |  | 2022-05-01
8541.43.00 | 312 | Módulos solares fotovoltaicos bifaciais de vidro duplo, destinados à geração de energia elétrica, compostos de células de silício monocristalino, com potência nominal frontal de 610Wp em condições de teste padrão (STC), dimensões de 2.465 ´ 1.134 ´ 30mm e eficiência de 21,82%, equivalente a 218,2Wp/m2. | Resolução Gecex nº 323, de 4 de abril de 2022 | I | 2025-12-31 |  | 2022-05-01
8541.43.00 | 313 | Módulos solares fotovoltaicos bifaciais de vidro duplo, destinados à geração de energia elétrica, compostos de células de silício monocristalino, com potência nominal frontal de 620Wp em condições de teste padrão (STC), dimensões de 2.465 ´ 1.134 ´ 30mm e eficiência de 22,18%, equivalente a 221,8Wp/m2. | Resolução Gecex nº 323, de 4 de abril de 2022 | I | 2025-12-31 |  | 2022-05-01
8541.43.00 | 314 | Módulos solares fotovoltaicos bifaciais de vidro duplo, destinados à geração de energia elétrica, compostos de células de silício monocristalino, com potência nominal frontal de 615Wp em condições de teste padrão (STC), dimensões de 2.465 ´ 1.134 ´ 30mm e eficiência de 22%, equivalente a 220Wp/m2. | Resolução Gecex nº 323, de 4 de abril de 2022 | I | 2025-12-31 |  | 2022-05-01
8541.43.00 | 315 | Módulos solares fotovoltaicos bifaciais de vidro duplo, destinados à geração de energia elétrica, compostos de células de silício monocristalino, com potência nominal frontal de 455Wp em condições de teste padrão (STC), dimensões de 2.111 ´ 1.046 ´ 26mm e eficiência de 20,61%, equivalente a 206,1Wp/m2. | Resolução Gecex nº 323, de 4 de abril de 2022 | I | 2025-12-31 |  | 2022-05-01
8541.43.00 | 316 | Módulos solares fotovoltaicos bifaciais de vidro duplo, destinados à geração de energia elétrica, compostos de células de silício monocristalino, com potência nominal frontal de 460Wp em condições de teste padrão (STC), dimensões de 2.111 ´ 1.046 ´ 26mm e eficiência de 20,83%, equivalente a 208,3Wp/m2. | Resolução Gecex nº 323, de 4 de abril de 2022 | I | 2025-12-31 |  | 2022-05-01
8541.43.00 | 317 | Módulos solares fotovoltaicos bifaciais de vidro duplo, destinados à geração de energia elétrica, compostos de células de silício monocristalino, com potência nominal frontal de 465Wp em condições de teste padrão (STC), dimensões de 2.111 ´ 1.046 ´ 26mm e eficiência de 21,06%, equivalente a 210,6Wp/m2. | Resolução Gecex nº 323, de 4 de abril de 2022 | I | 2025-12-31 |  | 2022-05-01
8541.43.00 | 318 | Módulos solares fotovoltaicos bifaciais de vidro duplo, destinados à geração de energia elétrica, compostos de células de silício monocristalino, com potência nominal frontal de 470Wp em condições de teste padrão (STC), dimensões de 2.111 ´ 1.046 ´ 26mm e eficiência de 21,29%, equivalente a 212,9Wp/m2. | Resolução Gecex nº 323, de 4 de abril de 2022 | I | 2025-12-31 |  | 2022-05-01
8541.43.00 | 319 | Módulos solares fotovoltaicos bifaciais de vidro duplo, destinados à geração de energia elétrica, compostos de células de silício monocristalino, com potência nominal frontal de 545Wp em condições de teste padrão (STC), dimensões de 2.285 ´ 1.134 ´ 30mm e eficiência de 21,03%, equivalente a 210,3Wp/m2. | Resolução Gecex nº 323, de 4 de abril de 2022 | I | 2025-12-31 |  | 2022-05-01
8541.43.00 | 320 | Módulos solares fotovoltaicos bifaciais de vidro duplo, destinados à geração de energia elétrica, compostos de células de silício monocristalino, com potência nominal frontal de 550Wp em condições de teste padrão (STC), dimensões de 2.285 ´ 1.134 ´ 30mm e eficiência de 21,23%, equivalente a 212,3Wp/m2. | Resolução Gecex nº 323, de 4 de abril de 2022 | I | 2025-12-31 |  | 2022-05-01
8541.43.00 | 321 | Módulos solares fotovoltaicos bifaciais de vidro duplo, destinados à geração de energia elétrica, compostos de células de silício monocristalino, com potência nominal frontal de 555Wp em condições de teste padrão (STC), dimensões de 2.285 ´ 1.134 ´ 30mm e eficiência de 21,42%, equivalente a 214,2Wp/m2. | Resolução Gecex nº 323, de 4 de abril de 2022 | I | 2025-12-31 |  | 2022-05-01
8541.43.00 | 322 | Módulos solares fotovoltaicos bifaciais de vidro duplo, destinados à geração de energia elétrica, compostos de células de silício monocristalino, com potência nominal frontal de 560Wp em condições de teste padrão (STC), dimensões de 2.285 ´ 1.134 ´ 30mm e eficiência de 21,61%, equivalente a 216,1Wp/m2. | Resolução Gecex nº 323, de 4 de abril de 2022 | I | 2025-12-31 |  | 2022-05-01
8541.43.00 | 323 | Módulos solares fotovoltaicos bifaciais de vidro duplo, destinados à geração de energia elétrica, compostos de células de silício monocristalino, com potência nominal frontal de 565Wp em condições de teste padrão (STC), dimensões de 2.285 ´ 1.134 ´ 30mm e eficiência de 21,80%, equivalente a 218Wp/m2. | Resolução Gecex nº 323, de 4 de abril de 2022 | I | 2025-12-31 |  | 2022-05-01
8541.43.00 | 324 | Módulos solares fotovoltaicos bifaciais de vidro duplo, destinados à geração de energia elétrica, compostos de células de silício monocristalino, com potência nominal frontal de 570Wp em condições de teste padrão (STC), dimensões de 2.285 ´ 1.134 ´ 30mm e eficiência de 22%, equivalente a 220Wp/m2. | Resolução Gecex nº 323, de 4 de abril de 2022 | I | 2025-12-31 |  | 2022-05-01
8541.43.00 | 325 | Módulos solares fotovoltaicos bifaciais de vidro duplo, destinados à geração de energia elétrica, compostos de células de silício monocristalino, com potência nominal frontal de 580Wp em condições de teste padrão (STC), dimensões de 2.285 ´ 1.134 ´ 30mm e eficiência de 22,38%, equivalente a 223,8Wp/m2. | Resolução Gecex nº 323, de 4 de abril de 2022 | I | 2025-12-31 |  | 2022-05-01
8541.43.00 | 326 | Módulos solares fotovoltaicos bifaciais de vidro duplo, destinados à geração de energia elétrica, compostos de células de silício monocristalino, com potência nominal frontal de 575Wp em condições de teste padrão (STC), dimensões de 2.285 ´ 1.134 ´ 30mm e eficiência de 22,19%, equivalente a 221,9Wp/m2. | Resolução Gecex nº 323, de 4 de abril de 2022 | I | 2025-12-31 |  | 2022-05-01
8541.43.00 | 327 | Módulos solares fotovoltaicos bifaciais de vidro duplo, destinados à geração de energia elétrica, compostos de células de silício monocristalino, com potência nominal frontal de 605Wp em condições de teste padrão (STC), dimensões de 2.172 ´ 1.303 ´ 30mm e eficiência de 21,38%, equivalente a 213,8Wp/m2. | Resolução Gecex nº 323, de 4 de abril de 2022 | I | 2025-12-31 |  | 2022-05-01
8541.43.00 | 328 | Módulos solares fotovoltaicos bifaciais de vidro duplo, destinados à geração de energia elétrica, compostos de células de silício monocristalino, com potência nominal frontal de 610Wp em condições de teste padrão (STC), dimensões de 2.172 ´ 1.303 ´ 30mm e eficiência de 21,55%, equivalente a 215,5Wp/m2. | Resolução Gecex nº 323, de 4 de abril de 2022 | I | 2025-12-31 |  | 2022-05-01
8541.43.00 | 329 | Módulos solares fotovoltaicos bifaciais de vidro duplo, destinados à geração de energia elétrica, compostos de células de silício monocristalino, com potência nominal frontal de 615Wp em condições de teste padrão (STC), dimensões de 2.172 ´ 1.303 ´ 30mm e eficiência de 21,73%, equivalente a 217,3Wp/m2. | Resolução Gecex nº 323, de 4 de abril de 2022 | I | 2025-12-31 |  | 2022-05-01
8541.43.00 | 330 | Módulos solares fotovoltaicos bifaciais de vidro duplo, destinados à geração de energia elétrica, compostos de células de silício monocristalino, com potência nominal frontal de 620Wp em condições de teste padrão (STC), dimensões de 2.172 ´ 1.303 ´ 30mm e eficiência de 21,91%, equivalente a 219,1Wp/m2. | Resolução Gecex nº 323, de 4 de abril de 2022 | I | 2025-12-31 |  | 2022-05-01
8541.43.00 | 331 | Módulos solares fotovoltaicos bifaciais de vidro duplo, destinados à geração de energia elétrica, compostos de células de silício monocristalino, com potência nominal frontal de 625Wp em condições de teste padrão (STC), dimensões de 2.172 ´ 1.303 ´ 30mm e eficiência de 22,08%, equivalente a 220,8Wp/m2. | Resolução Gecex nº 323, de 4 de abril de 2022 | I | 2025-12-31 |  | 2022-05-01
8541.43.00 | 332 | Módulos solares fotovoltaicos bifaciais de vidro duplo, destinados à geração de energia elétrica, compostos de células de silício monocristalino, com potência nominal frontal de 630Wp em condições de teste padrão (STC), dimensões de 2.172 ´ 1.303 ´ 30mm e eficiência de 22,26%, equivalente a 222,6Wp/m2. | Resolução Gecex nº 323, de 4 de abril de 2022 | I | 2025-12-31 |  | 2022-05-01
8541.43.00 | 333 | Módulos solares fotovoltaicos bifaciais, destinados à geração de energia elétrica, dotados de células de silício monocristalino com revestimento PERC (Passivated Emitter and Rear Cell), com potência nominal (STC) igual a 495W e potência nominal por m2 igual a 207,49W/m2, eficiência 20,7%, dimensões de 2.100 x1.136 x 35mm, para uso em sistemas com tensão máxima igual a 1.500V. | Resolução Gecex nº 323, de 4 de abril de 2022 | I | 2025-12-31 |  | 2022-05-01
8541.43.00 | 334 | Módulos solares fotovoltaicos bifaciais, destinados à geração de energia elétrica, dotados de células de silício monocristalino com revestimento PERC (Passivated Emitter and Rear Cell), com potência nominal (STC) igual a 500W e potência nominal por m2 igual a 209,59W/m2, eficiência 21,0%, dimensões de 2.100 x1.136 x 35mm, para uso em sistemas com tensão máxima igual a 1.500V. | Resolução Gecex nº 323, de 4 de abril de 2022 | I | 2025-12-31 |  | 2022-05-01
8541.43.00 | 335 | Módulos solares fotovoltaicos bifaciais, destinados à geração de energia elétrica, dotados de células de silício monocristalino com revestimento PERC (Passivated Emitter and Rear Cell), com potência nominal (STC) igual a 505W e potência nominal por m2 igual a 211,69W/m2, eficiência 21,2%, dimensões de 2.100 x1.136 x 35mm, para uso em sistemas com tensão máxima igual a 1.500V. | Resolução Gecex nº 323, de 4 de abril de 2022 | I | 2025-12-31 |  | 2022-05-01
8541.43.00 | 336 | Painéis fotovoltaicos monocristalino próprios para carregamento de bateria de corrente contínua de 12V aplicadas em equipamentos de refrigeração, máquinas e veículos, com potência de 25W, tensão de 12V e eficiência energética de 14,3%, tamanho do painel de 54 x 32cm, com película externa feita em resina flexível e transparente que proporciona resistência às intempéries de ambientes externos. | Resolução Gecex nº 323, de 4 de abril de 2022 | I | 2025-12-31 |  | 2022-05-01
8541.43.00 | 337 | Painéis fotovoltaicos monocristalinos próprios para carregamento de bateria de corrente contínua de 12V aplicadas em equipamentos de refrigeração, máquinas e veículos, com potência de 35W, tensão de 12V e eficiência energética de 14,3%, tamanho do painel de 74 x 33cm, com película externa feita em resina flexível e transparente que proporciona resistência às intempéries de ambientes externos. | Resolução Gecex nº 323, de 4 de abril de 2022 | I | 2025-12-31 |  | 2022-05-01
8541.43.00 | 338 | Painéis fotovoltaicos monocristalinos próprios para carregamento de bateria de corrente contínua de 24V aplicadas em equipamentos de refrigeração, máquinas e veículos, com potência de 35W, tensão de 24V e eficiência energética de 14,3%, tamanho do painel 74 x 33cm, com película externa feita em resina flexível e transparente que proporciona resistência às intempéries de ambientes externos. | Resolução Gecex nº 323, de 4 de abril de 2022 | I | 2025-12-31 |  | 2022-05-01
8541.43.00 | 339 | Painéis fotovoltaicos monocristalinos próprios para carregamento de bateria de corrente contínua de 12V aplicadas em equipamentos de refrigeração, máquinas e veículos, com potência de 95W, tensão de 12V e eficiência energética de 15,8%, tamanho do painel 115 x 56cm, com película externa feita em resina flexível e transparente que proporciona resistência às intempéries de ambientes externos. | Resolução Gecex nº 323, de 4 de abril de 2022 | I | 2025-12-31 |  | 2022-05-01
8541.43.00 | 340 | Painéis fotovoltaicos monocristalinos próprios para carregamento de bateria de corrente contínua de 24V aplicada em equipamentos de refrigeração, máquinas e veículos, com potência de 95W, tensão de 24V e eficiência energética de 15,8%, tamanho do painel 150 x 56cm, com película externa feita em resina flexível e transparente que proporciona resistência às intempéries de ambientes externos. | Resolução Gecex nº 323, de 4 de abril de 2022 | I | 2025-12-31 |  | 2022-05-01
8541.43.00 | 342 | Módulos solares fotovoltaicos para geração de energia elétrica, monofaciais, dotados de células de silício monocristalino, com potência de pico (STC) na parte frontal de 665W para sistema com tensão máxima de 1.500V, com dimensões de 2.384 ´ 1.303 ´ 35mm (eficiência de 214,08Wp/m2, equivalente a 21,4%). | Resolução Gecex nº 323, de 4 de abril de 2022 | I | 2025-12-31 |  | 2022-05-01
8541.43.00 | 343 | Módulos solares fotovoltaicos monofaciais, destinados à geração de energia elétrica, compostos de células de silício monocristalino, com potência nominal frontal de 545Wp em condições de teste padrão (STC), para sistemas com tensão máxima de 1.500V, dimensões de 2.256 ´ 1.133 ´ 35mm e eficiência de 21,3%, equivalente a 213,2Wp/m2. | Resolução Gecex nº 323, de 4 de abril de 2022 | I | 2025-12-31 |  | 2022-05-01
8541.43.00 | 344 | Módulos solares fotovoltaicos, dotados em células de silício monocristalino com revestimento Perc, com potência nominal máxima (STC) igual a 400W, com eficiência igual a 19,93% (199,31Wp/m²), dimensões de 2.015x996x35mm, tensão máxima de sistema de 1.500V, desenvolvido para suportar operação em temperaturas na faixa de -40 a 85 Graus Celsius, com valor unitário CIF não superior a R$ 508,24. | Resolução Gecex nº 323, de 4 de abril de 2022 | II | 2025-12-31 |  | 2022-05-01
8541.43.00 | 345 | Módulos solares fotovoltaicos, dotados em células de silício monocristalino com revestimento Perc, com potência nominal máxima (STC) igual a 405W, com eficiência igual a 20,18% (201,80Wp/m²), dimensões de 2.015x996x35mm, tensão máxima de sistema de 1.500V, desenvolvido para suportar operação em temperaturas na faixa de -40 a 85 Graus Celsius, com valor unitário CIF não superior a R$ 514,59. | Resolução Gecex nº 323, de 4 de abril de 2022 | II | 2025-12-31 |  | 2022-05-01
8541.43.00 | 346 | Módulos solares fotovoltaicos, dotados em células de silício monocristalino com revestimento Perc, com potência nominal máxima (STC) igual a 410W, com eficiência igual a 20,43% (204,29Wp/m²), dimensões de 2.015x996x35mm, tensão máxima de sistema de 1.500V, desenvolvido para suportar operação em temperaturas na faixa de -40 a 85 Graus Celsius, com valor unitário CIF não superior a R$ 520,95. | Resolução Gecex nº 323, de 4 de abril de 2022 | II | 2025-12-31 |  | 2022-05-01
8541.43.00 | 347 | Módulos solares fotovoltaicos, dotados em células de silício monocristalino com revestimento Perc, com potência nominal máxima (STC) igual a 415W, com eficiência igual a 20,68% (206,78Wp/m²), dimensões de 2.015x996x35mm, tensão máxima de sistema de 1.500V, desenvolvido para suportar operação em temperaturas na faixa de -40 a 85 Graus Celsius, com valor unitário CIF não superior a R$ 527,30. | Resolução Gecex nº 323, de 4 de abril de 2022 | II | 2025-12-31 |  | 2022-05-01
8541.43.00 | 348 | Módulos solares fotovoltaicos, dotados em células de silício monocristalino com revestimento Perc, com potência nominal máxima (STC) igual a 420W, com eficiência igual a 20,93% (209,27Wp/m2), dimensões de 2.015x996x35mm, tensão máxima de sistema de 1.500V, desenvolvido para suportar operação em temperaturas na faixa de -40 a 85 Graus Celsius, com valor unitário CIF não superior a R$ 533,65 | Resolução Gecex nº 323, de 4 de abril de 2022 | II | 2025-12-31 |  | 2022-05-01
8541.43.00 | 349 | Módulos solares fotovoltaicos para geração de energia elétrica, monofaciais, dotados de células de silício monocristalino, com potência de pico (STC) na parte frontal de 405W, eficiência de 21,1%, para sistema com tensão máxima de 1.500V, com dimensões de 1.754x1.096x30mm (equivalente a 210,68Wp/m2), com classificação IP68. | Resolução Gecex nº 323, de 4 de abril de 2022 | I | 2025-12-31 |  | 2022-05-01
8541.43.00 | 351 | Módulos solares fotovoltaicos para geração de energia elétrica, bifaciais, dotados de células de silício monocristalino, com potência de pico (STC) na parte frontal de 535W para sistema com tensão máxima de 1.500V, com dimensões de 2.384x1.096x35mm (eficiência frontal de 204,76Wp/m2, equivalente a 20,5%). | Resolução Gecex nº 323, de 4 de abril de 2022 | I | 2025-12-31 |  | 2022-05-01
8541.43.00 | 352 | Módulos solares fotovoltaicos para geração de energia elétrica, monofaciais, dotados de células de silício monocristalino, com potência de pico (STC) na parte frontal de 670W para sistema com tensão máxima de 1.500V, com dimensões de 2.384x1.303x35mm (eficiência de 215,69Wp/m2, equivalente a 21,6%). | Resolução Gecex nº 323, de 4 de abril de 2022 | I | 2025-12-31 |  | 2022-05-01
8541.43.00 | 353 | Módulos solares fotovoltaicos para geração de energia elétrica, bifaciais, dotados de células de silício monocristalino, com potência de pico (STC) na parte frontal de 645W para sistema com tensão máxima de 1.500V, com dimensões de 2.384x1.303x35 mm (eficiência de 207.64Wp/m2, equivalente a 20,8%). | Resolução Gecex nº 323, de 4 de abril de 2022 | I | 2025-12-31 |  | 2022-05-01
8541.43.00 | 354 | Módulos solares fotovoltaicos para geração de energia elétrica, bifaciais, dotados de células de silício monocristalino, com potência de pico (STC) na parte frontal de 650W para sistema com tensão máxima de 1.500V, com dimensões de 2.384x1.303x35mm (eficiência de 209.25Wp/m2, equivalente a 20,9%). | Resolução Gecex nº 323, de 4 de abril de 2022 | I | 2025-12-31 |  | 2022-05-01
8541.43.00 | 355 | Módulos solares fotovoltaicos para geração de energia elétrica, bifaciais, dotados de células de silício monocristalino, com potência de pico (STC) na parte frontal de 655W para sistema com tensão máxima de 1.500V, com dimensões de 2.384x1.303x35mm (eficiência de 210.86Wp/m2, equivalente a 21,1%). | Resolução Gecex nº 323, de 4 de abril de 2022 | I | 2025-12-31 |  | 2022-05-01
8541.43.00 | 356 | Módulos solares fotovoltaicos para geração de energia elétrica, bifaciais, dotados de células de silício monocristalino, com potência de pico (STC) na parte frontal de 660W para sistema com tensão máxima de 1.500V, com dimensões de 2.384x1.303x35mm (eficiência de 212.47Wp/m2, equivalente a 21,2%). | Resolução Gecex nº 323, de 4 de abril de 2022 | I | 2025-12-31 |  | 2022-05-01
8541.43.00 | 357 | Módulos solares fotovoltaicos para geração de energia elétrica, bifaciais, dotados de células de silício monocristalino, com potência de pico (STC) na parte frontal de 665W para sistema com tensão máxima de 1.500V, com dimensões de 2.384x1.303x35mm (eficiência de 214.08Wp/m2, equivalente a 21,4%). | Resolução Gecex nº 323, de 4 de abril de 2022 | I | 2025-12-31 |  | 2022-05-01
8541.43.00 | 358 | Módulos solares fotovoltaicos para geração de energia elétrica, bifaciais, dotados de células de silício monocristalino, com potência de pico (STC) na parte frontal de 670W para sistema com tensão máxima de 1.500V, com dimensões de 2.384x1.303x35mm (eficiência de 215,69Wp/m2, equivalente a 21,6%). | Resolução Gecex nº 323, de 4 de abril de 2022 | I | 2025-12-31 |  | 2022-05-01
8541.43.00 | 359 | Módulos solares fotovoltaicos bifaciais de vidro duplo, destinados à geração de energia elétrica, compostos de células de silício monocristalino, com potência nominal frontal de 665Wp em condições de teste padrão (STC), dimensões de 2.384x1.303x30mm e eficiência de 21,41%, equivalente a 214,1Wp/m2. | Resolução Gecex nº 323, de 4 de abril de 2022 | I | 2025-12-31 |  | 2022-05-01
8541.43.00 | 360 | Módulos solares fotovoltaicos bifaciais de vidro duplo, destinados à geração de energia elétrica, compostos de células de silício monocristalino, com potência nominal frontal de 670Wp em condições de teste padrão (STC), dimensões de 2.384x1.303x30mm e eficiência de 21,57%, equivalente a 215,7Wp/m2. | Resolução Gecex nº 323, de 4 de abril de 2022 | I | 2025-12-31 |  | 2022-05-01
8541.43.00 | 361 | Módulos solares fotovoltaicos bifaciais de vidro duplo, destinados à geração de energia elétrica, compostos de células de silício monocristalino, com potência nominal frontal de 675Wp em condições de teste padrão (STC), dimensões de 2.384x1.303x30mm e eficiência de 21,73%, equivalente a 217,3Wp/m2. | Resolução Gecex nº 323, de 4 de abril de 2022 | I | 2025-12-31 |  | 2022-05-01
8541.43.00 | 362 | Módulos solares fotovoltaicos bifaciais de vidro duplo, destinados à geração de energia elétrica, compostos de células de silício monocristalino, com potência nominal frontal de 680Wp em condições de teste padrão (STC), dimensões de 2.384x1.303x30mm e eficiência de 21,89%, equivalente a 218,9Wp/m2. | Resolução Gecex nº 323, de 4 de abril de 2022 | I | 2025-12-31 |  | 2022-05-01
8541.43.00 | 363 | Módulos solares fotovoltaicos bifaciais de vidro duplo, destinados à geração de energia elétrica, compostos de células de silício monocristalino, com potência nominal frontal de 685Wp em condições de teste padrão (STC), dimensões de 2.384x1.303x30mm e eficiência de 22,05%, equivalente a 220,5Wp/m2. | Resolução Gecex nº 323, de 4 de abril de 2022 | I | 2025-12-31 |  | 2022-05-01
8541.43.00 | 364 | Módulos solares fotovoltaicos bifaciais de vidro duplo, destinados à geração de energia elétrica, compostos de células de silício monocristalino, com potência nominal frontal de 690Wp em condições de teste padrão (STC), dimensões de 2.384x1.303x30mm e eficiência de 22,21%, equivalente a 222,1Wp/m2. | Resolução Gecex nº 323, de 4 de abril de 2022 | I | 2025-12-31 |  | 2022-05-01
8541.43.00 | 366 | Módulos solares fotovoltaicos bifaciais, destinados à geração de energia elétrica, compostos de células de silício monocristalino, com potência nominal frontal de 540Wp em condições de teste padrão (STC), dimensões de 2.256x1.133x35mm e eficiência de 20,13%, equivalente a 211,3Wp/m2. | Resolução Gecex nº 323, de 4 de abril de 2022 | I | 2025-12-31 |  | 2022-05-01
8541.43.00 | 367 | Módulos solares fotovoltaicos bifaciais, destinados à geração de energia elétrica, compostos de células de silício monocristalino, com potência nominal frontal de 545Wp em condições de teste padrão (STC), dimensões de 2.256x1.133x35mm e eficiência de 21,32%, equivalente a 213,2Wp/m2. | Resolução Gecex nº 323, de 4 de abril de 2022 | I | 2025-12-31 |  | 2022-05-01
8541.43.00 | 368 | Módulos solares fotovoltaicos bifaciais, destinados à geração de energia elétrica, compostos de células de silício monocristalino, com potência nominal frontal de 550Wp em condições de teste padrão (STC), dimensões de 2.256x1.133x35mm e eficiência de 21,52%, equivalente a 215,2Wp/m2. | Resolução Gecex nº 323, de 4 de abril de 2022 | I | 2025-12-31 |  | 2022-05-01
8541.43.00 | 369 | Módulos solares fotovoltaicos monofaciais, destinados à geração de energia elétrica, compostos de células de silício monocristalino, com potência nominal frontal de 545Wp em condições de teste padrão (STC), dimensões de 2.256x1.133x35mm e eficiência de 21,32%, equivalente a 213,2Wp/m2. | Resolução Gecex nº 323, de 4 de abril de 2022 | I | 2025-12-31 |  | 2022-05-01
8541.43.00 | 370 | Módulos solares fotovoltaicos monofaciais, destinados à geração de energia elétrica, compostos de células de silício monocristalino, com potência nominal frontal de 550Wp em condições de teste padrão (STC), dimensões de 2.256x1.133x35mm e eficiência de 21,52%, equivalente a 215,2Wp/m2. | Resolução Gecex nº 323, de 4 de abril de 2022 | I | 2025-12-31 |  | 2022-05-01
8541.43.00 | 371 | Módulos solares fotovoltaicos monofaciais, destinados à geração de energia elétrica, compostos de células de silício monocristalino, com potência nominal frontal de 460Wp em condições de teste padrão (STC), dimensões de 1.892x1.133x35mm e eficiência de 21,46%, equivalente a 214,6Wp/m2. | Resolução Gecex nº 323, de 4 de abril de 2022 | I | 2025-12-31 |  | 2022-05-01
8541.43.00 | 372 | Módulos solares fotovoltaicos monofaciais, destinados à geração de energia elétrica, compostos de células de silício monocristalino, com potência nominal frontal de 465Wp em condições de teste padrão (STC), dimensões de 1.892x1.133x35mm e eficiência de 21,69%, equivalente a 216,9Wp/m2. | Resolução Gecex nº 323, de 4 de abril de 2022 | I | 2025-12-31 |  | 2022-05-01
8541.43.00 | 373 | Módulos solares fotovoltaicos para geração de energia elétrica, bifaciais, dotados de células de silício monocristalino, com potência de pico (STC) na parte frontal de 645W, eficiência de 20,8%, para sistema com tensão máxima de 1.500V, com dimensões de 2.384x1.303x35mm (equivalente a 207,64Wp/m2), classificação IP68. | Resolução Gecex nº 323, de 4 de abril de 2022 | I | 2025-12-31 |  | 2022-05-01
8541.43.00 | 374 | Módulos solares fotovoltaicos para geração de energia elétrica, bifaciais, dotados de células de silício monocristalino, com potência de pico (STC) na parte frontal de 650W, eficiência de 20,9%, para sistema com tensão máxima de 1.500V, com dimensões de 2.384x1.303x35mm (equivalente a 209,25Wp/m2), classificação IP68. | Resolução Gecex nº 323, de 4 de abril de 2022 | I | 2025-12-31 |  | 2022-05-01
8541.43.00 | 375 | Módulos solares fotovoltaicos para geração de energia elétrica, bifaciais, dotados de células de silício monocristalino, com potência de pico (STC) na parte frontal de 655W, eficiência de 21,1%, para sistema com tensão máxima de 1.500V, com dimensões de 2.384x1.303x35mm (equivalente a 210,86Wp/m2), classificação IP68. | Resolução Gecex nº 323, de 4 de abril de 2022 | I | 2025-12-31 |  | 2022-05-01
8541.43.00 | 376 | Módulos solares fotovoltaicos para geração de energia elétrica, bifaciais, dotados de células de silício monocristalino, com potência de pico (STC) na parte frontal de 660W, eficiência de 21,2%, para sistema com tensão máxima de 1.500V, com dimensões de 2.384x1.303x35mm (equivalente a 212,47Wp/m2), classificação IP68. | Resolução Gecex nº 323, de 4 de abril de 2022 | I | 2025-12-31 |  | 2022-05-01
8541.43.00 | 377 | Módulos solares fotovoltaicos para geração de energia elétrica, bifaciais, dotados de células de silício monocristalino, com potência de pico (STC) na parte frontal de 665W, eficiência de 21,4%, para sistema com tensão máxima de 1.500V, com dimensões de 2.384x1.303x35mm (equivalente a 214,08Wp/m2), classificação IP68. | Resolução Gecex nº 323, de 4 de abril de 2022 | I | 2025-12-31 |  | 2022-05-01
8541.43.00 | 378 | Módulos solares fotovoltaicos para geração de energia elétrica, bifaciais, dotados de células de silício monocristalino, com potência de pico (STC) na parte frontal de 670W, eficiência de 21,6%, para sistema com tensão máxima de 1.500V, com dimensões de 2.384x1.303x35mm (equivalente a 215,69Wp/m2), classificação IP68. | Resolução Gecex nº 323, de 4 de abril de 2022 | I | 2025-12-31 |  | 2022-05-01
8541.43.00 | 379 | Módulos solares fotovoltaicos para geração de energia elétrica, monofaciais, dotados de células de silício monocristalino, com potência de pico (STC) de 665W, eficiência de 21,4%, para sistema com tensão máxima de 1.500V, com dimensões de 2.384x1.303x35mm (equivalente a 214,08Wp/m2), classificação IP 68. | Resolução Gecex nº 323, de 4 de abril de 2022 | I | 2025-12-31 |  | 2022-05-01
8541.43.00 | 380 | Módulos solares fotovoltaicos para geração de energia elétrica, monofaciais, dotados de células de silício monocristalino, com potência de pico (STC) de 670W, eficiência de 21,6%, para sistema com tensão máxima de 1.500V, com dimensões de 2.384x1.303x35mm (equivalente a 215,69Wp/m2), classificação IP 68. | Resolução Gecex nº 323, de 4 de abril de 2022 | I | 2025-12-31 |  | 2022-05-01
8541.43.00 | 381 | Módulos solares fotovoltaicos para geração de energia elétrica, monofaciais, dotados de células de silício monocristalino, com potência de pico (STC) na parte frontal de 465W para sistema com tensão máxima de 1.500V, com dimensões de 2.102x1.040x35mm (eficiência de 212,71Wp/m2, equivalente a 21,3%). | Resolução Gecex nº 323, de 4 de abril de 2022 | I | 2025-12-31 |  | 2022-05-01
8541.43.00 | 382 | Módulos solares fotovoltaicos para geração de energia elétrica, monofaciais, dotados de células de silício monocristalinos, com potência de pico (STC) na parte frontal de 535W, eficiência frontal de 20,7%, para sistema com tensão máxima de 1.500V, com dimensões de 2.279x1.134x35mm (equivalente a 207,36Wp/m2 frontal), classificação IP68. | Resolução Gecex nº 323, de 4 de abril de 2022 | I | 2025-12-31 |  | 2022-05-01
8541.43.00 | 383 | Módulos solares fotovoltaicos para geração de energia elétrica, bifaciais, dotados de células de silício monocristalinos, com potência de pico (STC) na parte frontal de 540W, eficiência frontal de 20,8%, para sistema com tensão máxima de 1.500V, com dimensões de 2.285x1.134x35mm (equivalente a 209,30Wp/m2 frontal), classificação IP68. | Resolução Gecex nº 323, de 4 de abril de 2022 | I | 2025-12-31 |  | 2022-05-01
8541.43.00 | 384 | Módulos solares fotovoltaicos para geração de energia elétrica, monofaciais, dotados de células de silício monocristalino, com potência de pico (STC) na parte frontal de 465W, com eficiência de 21,3%, para sistema com tensão máxima de 1.500V, com dimensões de 2.102x1.040x35mm, equivalente a 212,71Wp/m2, classificação IP 68. | Resolução Gecex nº 323, de 4 de abril de 2022 | I | 2025-12-31 |  | 2022-05-01
8541.43.00 | 385 | Módulos solares fotovoltaicos para geração de energia elétrica, bifaciais, dotados de células de silício monocristalinos, com potência de pico (STC) na parte frontal de 545W, eficiência frontal de 21%, para sistema com tensão máxima de 1.500V, com dimensões de 2.285x1.134x35mm (equivalente a 211,24Wp/m2 frontal), classificação IP68. | Resolução Gecex nº 323, de 4 de abril de 2022 | I | 2025-12-31 |  | 2022-05-01
8541.43.00 | 386 | Módulos solares fotovoltaicos, monofaciais, destinados à geração de energia elétrica, compostos por células de silício monocristalino, com potência nominal (STC) 440Wp, eficiência igual a 19,9% (199,17Wp/m²), para sistema com tensão máxima não superior a 1.500V, dimensões 2.108 x 1.048mm, de valor unitário (CIF) não superior a R$ 512,89. | Resolução Gecex nº 323, de 4 de abril de 2022 | II | 2025-12-31 |  | 2022-05-01
8541.43.00 | 387 | Módulos solares fotovoltaicos, monofaciais, destinados à geração de energia elétrica, compostos por células de silício monocristalino, com potência nominal (STC) 445Wp, eficiência igual a 20,1% (201,43Wp/m²), para sistema com tensão máxima não superior a 1.500V, dimensões 2.108 x 1.048mm, de valor unitário (CIF) não superior a R$ 518,71. | Resolução Gecex nº 323, de 4 de abril de 2022 | II | 2025-12-31 |  | 2022-05-01
8541.43.00 | 388 | Módulos solares fotovoltaicos, monofaciais, destinados à geração de energia elétrica, compostos por células de silício monocristalino, com potência nominal (STC) 450Wp, eficiência igual a 20,4% (203,70Wp/m²), para sistema com tensão máxima não superior a 1.500V, dimensões 2.108 x 1.048mm, de valor unitário (CIF) não superior a R$ 524,54. | Resolução Gecex nº 323, de 4 de abril de 2022 | II | 2025-12-31 |  | 2022-05-01
8541.43.00 | 389 | Módulos solares fotovoltaicos, monofaciais, destinados à geração de energia elétrica, compostos por células de silício monocristalino, com potência nominal (STC) 455Wp, eficiência igual a 20,6% (205,96Wp/m²), para sistema com tensão máxima não superior a 1.500V, dimensões 2.108 x 1.048mm, de valor unitário (CIF) não superior a R$ 530,37. | Resolução Gecex nº 323, de 4 de abril de 2022 | II | 2025-12-31 |  | 2022-05-01
8541.43.00 | 390 | Módulos solares fotovoltaicos para geração de energia elétrica, bifaciais, dotados de células de silício monocristalino, com potência de pico (STC) na parte frontal de 540W, eficiência de 20,7%, para sistema com tensão máxima de 1.500V, com dimensões de 2.384 × 1.096 × 35mm (eficiência equivalente a 206,67Wp/m2). | Resolução Gecex nº 323, de 4 de abril de 2022 | I | 2025-12-31 |  | 2022-05-01
8541.43.00 | 391 | Módulos solares fotovoltaicos monofaciais, destinados à geração de energia elétrica, compostos de células de silício monocristalino, com potência nominal frontal de 500Wp em condições de teste padrão (STC), para sistemas com tensão máxima igual a 1.500V em corrente contínua, dimensões de 2.073 × 1.133 x 35mm e eficiência de 21,3%, equivalente a 212,9Wp/m2. | Resolução Gecex nº 323, de 4 de abril de 2022 | I | 2025-12-31 |  | 2022-05-01
8541.43.00 | 392 | Módulos solares fotovoltaicos monofaciais, destinados à geração de energia elétrica, compostos de células de silício monocristalino, com potência nominal frontal de 505Wp em condições de teste padrão (STC), para sistemas com tensão máxima igual a 1.500V em corrente contínua, dimensões de 2.073 × 1.133 x 35mm e eficiência de 21,5%, equivalente a 215,0Wp/m2. | Resolução Gecex nº 323, de 4 de abril de 2022 | I | 2025-12-31 |  | 2022-05-01
8541.43.00 | 393 | Módulos solares fotovoltaicos monofaciais, destinados à geração de energia elétrica, compostos de células de silício monocristalino, com potência nominal frontal de 510Wp em condições de teste padrão (STC), para sistemas com tensão máxima igual a 1.500V em corrente contínua, dimensões de 2.073 × 1.133 x 35mm e eficiência de 21,7%, equivalente a 217,1Wp/m2. | Resolução Gecex nº 323, de 4 de abril de 2022 | I | 2025-12-31 |  | 2022-05-01
8541.43.00 | 394 | Módulos solares fotovoltaicos monofaciais, destinados à geração de energia elétrica, compostos de células de silício monocristalino, com potência nominal frontal de 515Wp em condições de teste padrão (STC), para sistemas com tensão máxima igual a 1.500V em corrente contínua, dimensões de 2.073 × 1.133 x 35mm e eficiência de 21,9%, equivalente a 219,3Wp/m2. | Resolução Gecex nº 323, de 4 de abril de 2022 | I | 2025-12-31 |  | 2022-05-01
8541.43.00 | 395 | Módulos solares fotovoltaicos bifaciais, destinados à geração de energia elétrica, compostos de células de silício monocristalino, com potência nominal frontal de 535Wp em condições de teste padrão (STC), dimensões de 2.285 × 1.136 × 35mm e eficiência de 20,6%, equivalente a 206,1Wp/m2, para uso em sistemas com tensão máxima de 1.500V. | Resolução Gecex nº 323, de 4 de abril de 2022 | I | 2025-12-31 |  | 2022-05-01
8541.43.00 | 396 | Módulos solares fotovoltaicos monofaciais, destinados à geração de energia elétrica, compostos de células de silício monocristalino, com potência nominal frontal de 545Wp em condições de teste padrão (STC), para sistemas com tensão máxima igual a 1.500V em corrente contínua, dimensões de 2.256 × 1.133 x 35mm e eficiência de 21,3%, equivalente a 213,2Wp/m2. | Resolução Gecex nº 323, de 4 de abril de 2022 | I | 2025-12-31 |  | 2022-05-01
8541.43.00 | 397 | Módulos solares fotovoltaicos monofaciais, destinados à geração de energia elétrica, compostos de células de silício monocristalino, com potência nominal frontal de 550Wp em condições de teste padrão (STC), para sistemas com tensão máxima igual a 1.500V em corrente contínua, dimensões de 2.256 × 1.133 x 35mm e eficiência de 21,5%, equivalente a 215,2Wp/m2. | Resolução Gecex nº 323, de 4 de abril de 2022 | I | 2025-12-31 |  | 2022-05-01
8541.43.00 | 398 | Módulos solares fotovoltaicos monofaciais, destinados à geração de energia elétrica, compostos de células de silício monocristalino, com potência nominal frontal de 555Wp em condições de teste padrão (STC), para sistemas com tensão máxima igual a 1.500V em corrente contínua, dimensões de 2.256 × 1.133 x 35mm e eficiência de 21,7%, equivalente a 217,1Wp/m2. | Resolução Gecex nº 323, de 4 de abril de 2022 | I | 2025-12-31 |  | 2022-05-01
8541.43.00 | 399 | Módulos solares fotovoltaicos monofaciais, destinados à geração de energia elétrica, compostos de células de silício monocristalino, com potência nominal frontal de 560Wp em condições de teste padrão (STC), para sistemas com tensão máxima igual a 1.500V em corrente contínua, dimensões de 2.256 × 1.133 x 35mm e eficiência de 21,9%, equivalente a 219,1Wp/m2. | Resolução Gecex nº 323, de 4 de abril de 2022 | I | 2025-12-31 |  | 2022-05-01
8541.43.00 | 400 | Módulos solares fotovoltaicos bifaciais, destinados à geração de energia elétrica, compostos de células de silício monocristalino, com potência nominal frontal de 485Wp em condições de teste padrão (STC), para sistemas com tensão máxima igual a 1.500V em corrente contínua, dimensões de 2.073 × 1.133 x 35mm e eficiência de 20,6%, equivalente a 206,5Wp/m2. | Resolução Gecex nº 323, de 4 de abril de 2022 | I | 2025-12-31 |  | 2022-05-01
8541.43.00 | 401 | Módulos solares fotovoltaicos bifaciais, destinados à geração de energia elétrica, compostos de células de silício monocristalino, com potência nominal frontal de 490Wp em condições de teste padrão (STC), para sistemas com tensão máxima igual a 1.500V em corrente contínua, dimensões de 2.073 × 1.133 x 35mm e eficiência de 20,9%, equivalente a 208,6Wp/m2. | Resolução Gecex nº 323, de 4 de abril de 2022 | I | 2025-12-31 |  | 2022-05-01
8541.43.00 | 402 | Módulos solares fotovoltaicos bifaciais, destinados à geração de energia elétrica, compostos de células de silício monocristalino, com potência nominal frontal de 495Wp em condições de teste padrão (STC), para sistemas com tensão máxima igual a 1.500V em corrente contínua, dimensões de 2.073 × 1.133 x 35mm e eficiência de 21,1%, equivalente a 210,8Wp/m2. | Resolução Gecex nº 323, de 4 de abril de 2022 | I | 2025-12-31 |  | 2022-05-01
8541.43.00 | 403 | Módulos solares fotovoltaicos bifaciais, destinados à geração de energia elétrica, compostos de células de silício monocristalino, com potência nominal frontal de 500Wp em condições de teste padrão (STC), para sistemas com tensão máxima igual a 1.500V em corrente contínua, dimensões de 2.073 × 1.133 x 35mm e eficiência de 21,3%, equivalente a 212,9Wp/m2. | Resolução Gecex nº 323, de 4 de abril de 2022 | I | 2025-12-31 |  | 2022-05-01
8541.43.00 | 404 | Módulos solares fotovoltaicos bifaciais, destinados à geração de energia elétrica, compostos de células de silício monocristalino, com potência nominal frontal de 505Wp em condições de teste padrão (STC), para sistemas com tensão máxima igual a 1.500V em corrente contínua, dimensões de 2.073 × 1.133 x 35mm e eficiência de 21,5%, equivalente a 215Wp/m2. | Resolução Gecex nº 323, de 4 de abril de 2022 | I | 2025-12-31 |  | 2022-05-01
8541.43.00 | 405 | Módulos solares fotovoltaicos bifaciais, destinados à geração de energia elétrica, compostos de células de silício monocristalino, com potência nominal frontal de 510Wp em condições de teste padrão (STC), para sistemas com tensão máxima igual a 1.500V em corrente contínua, dimensões de 2.073 × 1.133 x 35mm e eficiência de 21,7%, equivalente a 217,1Wp/m2. | Resolução Gecex nº 323, de 4 de abril de 2022 | I | 2025-12-31 |  | 2022-05-01
8541.43.00 | 406 | Módulos solares fotovoltaicos bifaciais, destinados à geração de energia elétrica, compostos de células de silício monocristalino, com potência nominal frontal de 530Wp em condições de teste padrão (STC), para sistemas com tensão máxima igual a 1.500V em corrente contínua, dimensões de 2.256 × 1.133 x 35mm e eficiência de 20,7%, equivalente a 207,4Wp/m2. | Resolução Gecex nº 323, de 4 de abril de 2022 | I | 2025-12-31 |  | 2022-05-01
8541.43.00 | 407 | Módulos solares fotovoltaicos bifaciais, destinados à geração de energia elétrica, compostos de células de silício monocristalino, com potência nominal frontal de 535Wp em condições de teste padrão (STC), para sistemas com tensão máxima igual a 1.500V em corrente contínua, dimensões de 2.256 × 1.133 x 35mm e eficiência de 20,9%, equivalente a 209,3Wp/m2. | Resolução Gecex nº 323, de 4 de abril de 2022 | I | 2025-12-31 |  | 2022-05-01
8541.43.00 | 408 | Módulos solares fotovoltaicos bifaciais, destinados à geração de energia elétrica, compostos de células de silício monocristalino, com potência nominal frontal de 540Wp em condições de teste padrão (STC), para sistemas com tensão máxima igual a 1.500V em corrente contínua, dimensões de 2.256 × 1.133 x 35mm e eficiência de 21,1%, equivalente a 211,3Wp/m2. | Resolução Gecex nº 323, de 4 de abril de 2022 | I | 2025-12-31 |  | 2022-05-01
8541.43.00 | 409 | Módulos solares fotovoltaicos bifaciais, destinados à geração de energia elétrica, compostos de células de silício monocristalino, com potência nominal frontal de 545Wp em condições de teste padrão (STC), para sistemas com tensão máxima igual a 1.500V em corrente contínua, dimensões de 2.256 × 1.133 x 35mm e eficiência de 21,3%, equivalente a 213,2Wp/m2. | Resolução Gecex nº 323, de 4 de abril de 2022 | I | 2025-12-31 |  | 2022-05-01
8541.43.00 | 410 | Módulos solares fotovoltaicos bifaciais, destinados à geração de energia elétrica, compostos de células de silício monocristalino, com potência nominal frontal de 550Wp em condições de teste padrão (STC), para sistemas com tensão máxima igual a 1.500V em corrente contínua, dimensões de 2.256 × 1.133 x 35mm e eficiência de 21,5%, equivalente a 215,2Wp/m2. | Resolução Gecex nº 323, de 4 de abril de 2022 | I | 2025-12-31 |  | 2022-05-01
8541.43.00 | 411 | Módulos solares fotovoltaicos bifaciais, destinados à geração de energia elétrica, compostos de células de silício monocristalino, com potência nominal frontal de 555Wp em condições de teste padrão (STC), para sistemas com tensão máxima igual a 1.500V em corrente contínua, dimensões de 2.256 × 1.133 x 35mm e eficiência de 21,7%, equivalente a 217,1Wp/m2. | Resolução Gecex nº 323, de 4 de abril de 2022 | I | 2025-12-31 |  | 2022-05-01
8541.43.00 | 412 | Módulos solares fotovoltaicos, destinados à geração de energia elétrica, compostos de células de silício monocristalino, com potência nominal frontal de 550Wp em condições de teste padrão (STC), para sistemas com tensão máxima de 1.500V, dimensões de 2.279 × 1.134 × 35mm e eficiência de 21,3%, equivalente a 212,8Wp/m2. | Resolução Gecex nº 323, de 4 de abril de 2022 | I | 2025-12-31 |  | 2022-05-01
8541.43.00 | 413 | Módulos solares fotovoltaicos para geração de energia elétrica, de potência nominal igual a 550W, de dimensões 2.256 x 1.133 x 35mm e eficiência igual a 21,51%, com 144 células PERC monocristalinas do tipo “half-cell” de dimensões 182x91mm. | Resolução Gecex nº 323, de 4 de abril de 2022 | I | 2025-12-31 |  | 2022-05-01
8541.43.00 | 414 | Módulos solares fotovoltaicos para geração de energia elétrica, bifaciais, dotados de células de silício monocristalino, com potência de pico (STC) na parte frontal de 560W para sistema com tensão máxima de 1.500V, com dimensões de 2.280 × 1.134 × 30mm (eficiência de 216Wp/m2, equivalente a 21,66%). | Resolução Gecex nº 323, de 4 de abril de 2022 | I | 2025-12-31 |  | 2022-05-01
8541.43.00 | 415 | Módulos solares fotovoltaicos monofaciais, destinados à geração de energia elétrica, compostos de células de silício monocristalino, com potência nominal frontal de 480Wp em condições de teste padrão (STC), para sistemas com tensão máxima igual a 1.500V em corrente contínua, dimensões de 2.182 × 1.029 x 35mm e eficiência de 21,38%, equivalente a 213,8Wp/m2. | Resolução Gecex nº 323, de 4 de abril de 2022 | I | 2025-12-31 |  | 2022-05-01
8541.43.00 | 416 | Módulos solares fotovoltaicos monofaciais, destinados à geração de energia elétrica, compostos de células de silício monocristalino, com potência nominal frontal de 550Wp em condições de teste padrão (STC), para sistemas com tensão máxima igual a 1.500V em corrente contínua, dimensões de 2.274 × 1.134 x 35mm e eficiência de 21,33%, equivalente a 213,3Wp/m2. | Resolução Gecex nº 323, de 4 de abril de 2022 | I | 2025-12-31 |  | 2022-05-01
8541.43.00 | 417 | Módulos solares fotovoltaicos monofaciais, destinados à geração de energia elétrica, compostos de células de silício monocristalino, com potência nominal frontal de 415Wp em condições de teste padrão (STC), para sistemas com tensão máxima igual a 1.500V em corrente contínua, dimensões de 1.718 × 1.134 x 35mm e eficiência de 21,30%, equivalente a 213Wp/m2. | Resolução Gecex nº 323, de 4 de abril de 2022 | I | 2025-12-31 |  | 2022-05-01
8541.43.00 | 418 | Módulos solares fotovoltaicos monofaciais, destinados à geração de energia elétrica, compostos de células de silício monocristalino, com potência nominal frontal de 460Wp em condições de teste padrão (STC), para sistemas com tensão máxima igual a 1.500V em corrente contínua, dimensões de 1.903 × 1.134 x 30mm e eficiência de 21,32%, equivalente a 213,2Wp/m2. | Resolução Gecex nº 323, de 4 de abril de 2022 | I | 2025-12-31 |  | 2022-05-01
8541.43.00 | 419 | Módulos solares fotovoltaicos bifaciais, destinados à geração de energia elétrica, compostos de células de silício monocristalino, com potência nominal frontal de 470Wp em condições de teste padrão (STC), para sistemas com tensão máxima igual a 1.500V em corrente contínua, dimensões de 2.205 × 1.032 x 30mm e eficiência de 20,65%, equivalente a 206,5Wp/m2. | Resolução Gecex nº 323, de 4 de abril de 2022 | I | 2025-12-31 |  | 2022-05-01
8541.43.00 | 420 | Módulos solares fotovoltaicos bifaciais, destinados à geração de energia elétrica, compostos de células de silício monocristalino, com potência nominal frontal de 475Wp em condições de teste padrão (STC), para sistemas com tensão máxima igual a 1.500V em corrente contínua, dimensões de 2.205 × 1.032 x 30mm e eficiência de 20,87%, equivalente a 208,7Wp/m2. | Resolução Gecex nº 323, de 4 de abril de 2022 | I | 2025-12-31 |  | 2022-05-01
8541.43.00 | 421 | Módulos solares fotovoltaicos, destinados à geração de energia elétrica, dotados de células de silício policristalino, com potência nominal máxima de 330Wp indicado com tolerância positiva e eficiência igual ou superior a 17%, com dimensões de 1.960 x 992 x 40mm com tolerância de ±5%, para sistemas com tensão máxima igual ou superior a 1.000V, de valor unitário (CIF) não superior a R$ 392,49. | Resolução Gecex nº 323, de 4 de abril de 2022 | II | 2025-12-31 |  | 2022-05-01
8541.43.00 | 422 | Módulos solares fotovoltaicos, tipo "half cell", destinados à geração de energia elétrica, dotados de 144 células de silício policristalino PERC, com potência nominal máxima (STC) de 395Wp indicado com tolerância positiva e eficiência igual ou superior a 17,88%, coeficiente de temperatura da potência máxima igual ou superior a -0,37%/Graus Celsius, com dimensões de 2.108 x 1.048mm, para sistemas com tensão máxima igual ou superior a 1.000V, dotados de superfície em vidro com espessura de 3,2mm com tratamento antirreflexo e cabos solares com comprimento igual ou superior a 400mm, desenvolvidos para suportar a operação em temperatura dentro da faixa de -40 a 85 Graus Celsius, de valor unitário (CIF) não superior a R$ 401,26. | Resolução Gecex nº 323, de 4 de abril de 2022 | II | 2025-12-31 |  | 2022-05-01
8541.43.00 | 423 | Módulos solares fotovoltaicos, tipo "half cell", destinados à geração de energia elétrica, dotados de 144 células de silício policristalino PERC, com potência nominal máxima (STC) de 400Wp indicado com tolerância positiva e eficiência igual ou superior a 18,11%, coeficiente de temperatura da potência máxima igual ou superior a -0,37%/Graus Celsius, com dimensões de 2.108 x 1.048mm, para sistemas com tensão máxima igual ou superior a 1.000V, dotados de superfície em vidro com espessura de 3,2mm com tratamento antirreflexo e cabos solares com comprimento igual ou superior a 400mm, desenvolvidos para suportar a operação em temperatura dentro da faixa de -40 a 85 Graus Celsius, de valor unitário (CIF) não superior a R$ 428,44. | Resolução Gecex nº 323, de 4 de abril de 2022 | II | 2025-12-31 |  | 2022-05-01
8541.43.00 | 424 | Módulos solares fotovoltaicos, tipo "half cell", destinados à geração de energia elétrica, dotados de 144 células de silício policristalino PERC, com potência nominal máxima (STC) de 405Wp indicado com tolerância positiva e eficiência igual ou superior a 18,33%, coeficiente de temperatura da potência máxima igual ou superior a -0,37%/Graus Celsius, com dimensões de 2.108 x 1.048mm, para sistemas com tensão máxima igual ou superior a 1.000V, dotados de superfície em vidro com espessura de 3,2mm com tratamento antirreflexo e cabos solares com comprimento igual ou superior a 400mm, desenvolvidos para suportar a operação em temperatura dentro da faixa de -40 a 85 Graus Celsius, de valor unitário (CIF) não superior a R$ 433,79. | Resolução Gecex nº 323, de 4 de abril de 2022 | II | 2025-12-31 |  | 2022-05-01
8541.43.00 | 425 | Módulos solares fotovoltaicos, tipo "half cell", destinados à geração de energia elétrica, dotados de 144 células de silício policristalino PERC, com potência nominal máxima (STC) de 410 Wp indicado com tolerância positiva e eficiência igual ou superior a 18,56%, coeficiente de temperatura da potência máxima igual ou superior a -0,37%/Graus Celsius, com dimensões de 2.108 x 1.048mm, para sistemas com tensão máxima igual ou superior a 1.000V, dotados de superfície em vidro com espessura de 3,2mm com tratamento antirreflexo e cabos solares com comprimento igual ou superior a 400mm, desenvolvidos para suportar a operação em temperatura dentro da faixa de -40 a 85 Graus Celsius, de valor unitário (CIF) não superior a R$ 439,15. | Resolução Gecex nº 323, de 4 de abril de 2022 | II | 2025-12-31 |  | 2022-05-01
8541.43.00 | 426 | Módulos solares fotovoltaicos, tipo "half cell", destinados à geração de energia elétrica, dotados de 144 células de silício policristalino PERC, com potência nominal máxima (STC) de 415 Wp indicado com tolerância positiva e eficiência igual ou superior a 18,79%, coeficiente de temperatura da potência máxima igual ou superior a -0,37%/Graus Celsius, com dimensões de 2.108 x 1.048mm, para sistemas com tensão máxima igual ou superior a 1.000V, dotados de superfície em vidro com espessura de 3,2mm com tratamento antirreflexo e cabos solares com comprimento igual ou superior a 400mm, desenvolvidos para suportar a operação em temperatura dentro da faixa de -40 a 85 Graus Celsius, de valor unitário (CIF) não superior a R$ 444,51. | Resolução Gecex nº 323, de 4 de abril de 2022 | II | 2025-12-31 |  | 2022-05-01
8541.43.00 | 427 | Módulos solares fotovoltaicos, tipo "half cell", destinados à geração de energia elétrica, dotados de 144 células de silício policristalino PERC, com potência nominal máxima (STC) de 420Wp indicado com tolerância positiva e eficiência igual ou superior a 19,01%, coeficiente de temperatura da potência máxima igual ou superior a -0,37%/Graus Celsius, com dimensões de 2.108 x 1.048mm, para sistemas com tensão máxima igual ou superior a 1.000V, dotados de superfície em vidro com espessura de 3,2mm com tratamento antirreflexo e cabos solares com comprimento igual ou superior a 400mm, desenvolvidos para suportar a operação em temperatura dentro da faixa de -40 a 85 Graus Celsius, de valor unitário (CIF) não superior a R$ 449,86. | Resolução Gecex nº 323, de 4 de abril de 2022 | II | 2025-12-31 |  | 2022-05-01
8541.43.00 | 428 | Módulos solares fotovoltaicos, tipo "half cell", destinados à geração de energia elétrica, dotados de 144 células de silício policristalino PERC, com potência nominal máxima (STC) de 425Wp indicado com tolerância positiva e eficiência igual ou superior a 19,24%, coeficiente de temperatura da potência máxima igual ou superior a -0,37%/Graus Celsius, com dimensões de 2.108 x 1.048mm, para sistemas com tensão máxima igual ou superior a 1.000V, dotados de superfície em vidro com espessura de 3,2mm com tratamento antirreflexo e cabos solares com comprimento igual ou superior a 400mm, desenvolvidos para suportar a operação em temperatura dentro da faixa de -40 a 85 Graus Celsius, de valor unitário (CIF) não superior a R$ 455,22. | Resolução Gecex nº 323, de 4 de abril de 2022 | II | 2025-12-31 |  | 2022-05-01
8541.43.00 | 429 | Módulos solares fotovoltaicos, tipo "half cell", destinados à geração de energia elétrica, dotados de 144 células de silício policristalino PERC, com potência nominal máxima (STC) de 430Wp indicado com tolerância positiva e eficiência igual ou superior a 19,46%, coeficiente de temperatura da potência máxima igual ou superior a -0,37%/Graus Celsius, com dimensões de 2.108 x 1.048mm, para sistemas com tensão máxima igual ou superior a 1.000V, dotados de superfície em vidro com espessura de 3,2mm com tratamento antirreflexo e cabos solares com comprimento igual ou superior a 400mm, desenvolvidos para suportar a operação em temperatura dentro da faixa de -40 a 85 Graus Celsius, de valor unitário (CIF) não superior a R$ 460,57. | Resolução Gecex nº 323, de 4 de abril de 2022 | II | 2025-12-31 |  | 2022-05-01
8541.43.00 | 430 | Módulos solares fotovoltaicos transparentes, com dupla camada de vidros, para uso como coberturas de luz solar em telhados, corredores, pátios e estufas e geração de energia elétrica, com transmitância luminosa compreendida de 38 a 40%, dimensões iguais ou superiores a 1662 x 990 x 5mm, potência nominal compreendida de 180 a 205W e eficiência máxima compreendida de 10,4 a 12,4%. | Resolução Gecex nº 323, de 4 de abril de 2022 | I | 2025-12-31 |  | 2022-05-01
8541.43.00 | 431 | Módulos solares fotovoltaicos, monofaciais, destinados à geração de energia elétrica, compostos por células de silício monocristalino, com potência nominal (STC) 430Wp, eficiência igual a 19,5% (194,64Wp/m²), para sistema com tensão máxima não superior a 1.500V, dimensões 2.108 x 1.048mm, de valor unitário (CIF) não superior a R$ 501,23. | Resolução Gecex nº 323, de 4 de abril de 2022 | II | 2025-12-31 |  | 2022-05-01
8541.43.00 | 432 | Módulos solares fotovoltaicos, monofaciais, destinados à geração de energia elétrica, compostos por células de silício monocristalino, com potência nominal (STC) 435Wp, eficiência igual a 19,7% (196,91Wp/m²), para sistema com tensão máxima não superior a 1.500V, dimensões 2.108 x 1.048mm, de valor unitário (CIF) não superior a R$ 507,06. | Resolução Gecex nº 323, de 4 de abril de 2022 | II | 2025-12-31 |  | 2022-05-01
8541.43.00 | 433 | Módulos solares fotovoltaicos, tipo "half cell", destinados à geração de energia elétrica, dotados de 144 células de silício policristalino PERC, com potência nominal máxima (STC) de 435Wp indicado com tolerância positiva e eficiência igual ou superior a 19,69%, coeficiente de temperatura da potência máxima igual ou superior a -0,37%/Graus Celsius, com dimensões de 2.108 x 1.048mm, para sistemas com tensão máxima igual ou superior a 1.000V, dotados de superfície em vidro com espessura de 3,2mm com tratamento antirreflexo e cabos solares com comprimento igual ou superior a 400mm, desenvolvidos para suportar a operação em temperatura dentro da faixa de -40 a 85 Graus Celsius, de valor unitário (CIF) não superior a R$ 465,93. | Resolução Gecex nº 323, de 4 de abril de 2022 | II | 2025-12-31 |  | 2022-05-01
8541.43.00 | 434 | Módulos solares fotovoltaicos para geração de energia elétrica, bifaciais, dotados de células de silício monocristalino, com potência de pico (STC) na parte frontal de 600W para sistema com tensão máxima de 1.500V, com dimensões de 2.465 × 1.134 × 30mm (eficiência de 214,6Wp/m2, equivalente a 21,66%). | Resolução Gecex nº 323, de 4 de abril de 2022 | I | 2025-12-31 |  | 2022-05-01
8541.43.00 | 435 | Módulos solares fotovoltaicos para geração de energia elétrica, bifaciais, dotados de células de silício monocristalino, com potência de pico (STC) na parte frontal de 460W para sistema com tensão máxima de 1.500V, com dimensões de 2.111 × 1.046 × 30mm (eficiência de 208,3Wp/m2, equivalente a 20,83%). | Resolução Gecex nº 323, de 4 de abril de 2022 | I | 2025-12-31 |  | 2022-05-01
8541.43.00 | 436 | Módulos solares fotovoltaicos para geração de energia elétrica, bifaciais, dotados de células de silício monocristalino, com potência de pico (STC) na parte frontal de 550W para sistema com tensão máxima de 1.500V, com dimensões de 2.280 × 1.134 × 30mm (eficiência de 212,7Wp/m2, equivalente a 21,27%). | Resolução Gecex nº 323, de 4 de abril de 2022 | I | 2025-12-31 |  | 2022-05-01
8541.43.00 | 437 | Módulos solares fotovoltaicos para geração de energia elétrica, bifaciais, dotados de células de silício monocristalino, com potência de pico (STC) na parte frontal de 570W para sistema com tensão máxima de 1.500V, com dimensões de 2.280 × 1.134 × 30mm (eficiência de 220,5Wp/m2, equivalente a 22,05%). | Resolução Gecex nº 323, de 4 de abril de 2022 | I | 2025-12-31 |  | 2022-05-01
8541.43.00 | 438 | Módulos solares fotovoltaicos para geração de energia elétrica, bifaciais, dotados de células de silício monocristalino, com potência de pico (STC) na parte frontal de 590W para sistema com tensão máxima de 1.500V, com dimensões de 2.280 × 1.134 × 30mm (eficiência de 211,1Wp/m2, equivalente a 21,1%) | Resolução Gecex nº 323, de 4 de abril de 2022 | I | 2025-12-31 |  | 2022-05-01
8541.43.00 | 439 | Módulos solares fotovoltaicos para geração de energia elétrica, bifaciais, dotados de células de silício monocristalino, com potência de pico (STC) na parte frontal de 615W para sistema com tensão máxima de 1.500V, com dimensões de 2.465 × 1.134 × 30mm (eficiência de 220Wp/m2, equivalente a 22%). | Resolução Gecex nº 323, de 4 de abril de 2022 | I | 2025-12-31 |  | 2022-05-01
8541.43.00 | 440 | Módulos solares fotovoltaicos para geração de energia elétrica, bifaciais, dotados de células de silício monocristalino, com potência de pico (STC) na parte frontal de 595W para sistema com tensão máxima de 1.500V, com dimensões de 2.465 × 1.134 × 30 mm (eficiência de 212,9Wp/m2, equivalente a 21,29%). | Resolução Gecex nº 323, de 4 de abril de 2022 | I | 2025-12-31 |  | 2022-05-01
8541.43.00 | 441 | Módulos solares fotovoltaicos para geração de energia elétrica, bifaciais, dotados de células de silício monocristalino, com potência de pico (STC) na parte frontal de 680W para sistema com tensão máxima de 1.500V, com dimensões de 2.384 × 1.303 × 30 mm (eficiência de 218,9Wp/m2, equivalente a 21,89%). | Resolução Gecex nº 323, de 4 de abril de 2022 | I | 2025-12-31 |  | 2022-05-01
8541.43.00 | 442 | Módulos solares fotovoltaicos para geração de energia elétrica, bifaciais, dotados de células de silício monocristalino, com potência de pico (STC) na parte frontal de 670W para sistema com tensão máxima de 1.500V, com dimensões de 2.384 × 1.303 × 30mm (eficiência de 215,7Wp/m2, equivalente a 21,57 %). | Resolução Gecex nº 323, de 4 de abril de 2022 | I | 2025-12-31 |  | 2022-05-01
8541.43.00 | 443 | Módulos solares fotovoltaicos para geração de energia elétrica, bifaciais, dotados de células de silício monocristalino, com potência de pico (STC) na parte frontal de 690W para sistema com tensão máxima de 1.500V, com dimensões de 2.384 × 1.303 × 30mm (eficiência de 222,1Wp/m2, equivalente a 22,21%). | Resolução Gecex nº 323, de 4 de abril de 2022 | I | 2025-12-31 |  | 2022-05-01
8541.43.00 | 444 | Módulos solares fotovoltaicos para a geração de energia elétrica, bifaciais, dotados de células de silício monocristalino, com potência de pico (STC) na parte frontal de 545Wp para sistema com tensão máxima de 1.500V, com dimensões de 2.266 x 1.134mm (eficiência de 212Wp/m2, equivalente a 21,2%). | Resolução Gecex nº 323, de 4 de abril de 2022 | I | 2025-12-31 |  | 2022-05-01
8541.43.00 | 445 | Módulos solares fotovoltaicos para a geração de energia elétrica, bifaciais, dotados de células de silício monocristalino, com potência de pico (STC) na parte frontal de 550Wp para sistema com tensão máxima de 1.500V, com dimensões de 2.266 x 1.134mm (eficiência de 214Wp/m2, equivalente a 21,4%). | Resolução Gecex nº 323, de 4 de abril de 2022 | I | 2025-12-31 |  | 2022-05-01
8541.43.00 | 446 | Módulos solares fotovoltaicos para a geração de energia elétrica, bifaciais, dotados de células de silício monocristalino, com potência de pico (STC) na parte frontal de 600Wp para sistema com tensão máxima de 1.500V, com dimensões de 2.172 x 1.303mm (eficiência de 212Wp/m2, equivalente a 21,2%). | Resolução Gecex nº 323, de 4 de abril de 2022 | I | 2025-12-31 |  | 2022-05-01
8541.43.00 | 447 | Módulos solares fotovoltaicos para a geração de energia elétrica, monofaciais, dotados de células de silício monocristalino, com potência de pico (STC) na parte frontal de 545Wp para sistema com tensão máxima de 1.500V, com dimensões de 2.261 x 1.134mm (eficiência de 212,5Wp/m2, equivalente a 21,3%). | Resolução Gecex nº 323, de 4 de abril de 2022 | I | 2025-12-31 |  | 2022-05-01
8541.43.00 | 448 | Módulos solares fotovoltaicos para a geração de energia elétrica, monofaciais, dotados de células de silício monocristalino, com potência de pico (STC) na parte frontal de 550Wp para sistema com tensão máxima de 1500V, com dimensões de 2.261 x 1.134mm (eficiência de 214,5Wp/m2, equivalente a 21,5%). | Resolução Gecex nº 323, de 4 de abril de 2022 | I | 2025-12-31 |  | 2022-05-01
8541.43.00 | 449 | Módulos solares fotovoltaicos para a geração de energia elétrica, monofaciais, dotados de células de silício monocristalino, com potência de pico (STC) na parte frontal de 665Wp para sistema com tensão máxima de 1.500V, com dimensões de 2.384 x 1.303mm (eficiência de 214Wp/m2, equivalente a 21,4%). | Resolução Gecex nº 323, de 4 de abril de 2022 | I | 2025-12-31 |  | 2022-05-01
8541.43.00 | 450 | Módulos solares fotovoltaicos para a geração de energia elétrica, monofaciais, dotados de células de silício policristalino, com potência de pico (STC) na parte frontal de 410Wp para sistema com tensão máxima de 1.500V, com dimensões de 2.108 x 1.048mm (eficiência de 185,5Wp/m2, equivalente a 18,6%). | Resolução Gecex nº 323, de 4 de abril de 2022 | I | 2025-12-31 |  | 2022-05-01
8541.43.00 | 451 | Módulos solares fotovoltaicos para a geração de energia elétrica, monofaciais, dotados de células de silício policristalino, com potência de pico (STC) na parte frontal de 415Wp para sistema com tensão máxima de 1.500V, com dimensões de 2.108 x 1.048mm (eficiência de 187,8Wp/m2, equivalente a 18,8%). | Resolução Gecex nº 323, de 4 de abril de 2022 | I | 2025-12-31 |  | 2022-05-01
8541.43.00 | 452 | Módulos solares fotovoltaicos para a geração de energia elétrica, monofaciais, dotados de células de silício policristalino, com potência de pico (STC) na parte frontal de 420Wp para sistema com tensão máxima de 1.500V, com dimensões de 2.108 x 1.048mm (eficiência de 190,1Wp/m2, equivalente a 19%). | Resolução Gecex nº 323, de 4 de abril de 2022 | I | 2025-12-31 |  | 2022-05-01
8541.43.00 | 453 | Módulos solares fotovoltaicos para a geração de energia elétrica, monofaciais, dotados de células de silício policristalino, com potência de pico (STC) na parte frontal de 425Wp para sistema com tensão máxima de 1.500V, com dimensões de 2108 x 1048mm (eficiência de 192,3Wp/m2, equivalente a 19,2%). | Resolução Gecex nº 323, de 4 de abril de 2022 | I | 2025-12-31 |  | 2022-05-01
8541.43.00 | 454 | Módulos solares fotovoltaicos para geração de energia elétrica, monofaciais, dotados de células de silício monocristalino, com potência de pico (STC) na parte frontal de 545W para sistema com tensão máxima de 1.500V, com dimensões de 2.256 × 1.133 × 35mm (eficiência de 213,22Wp/m2, equivalente a 21,3%). | Resolução Gecex nº 323, de 4 de abril de 2022 | I | 2025-12-31 |  | 2022-05-01
8541.43.00 | 455 | Módulos solares fotovoltaicos para geração de energia elétrica, monofaciais, dotados de células de silício monocristalino, com potência de pico (STC) na parte frontal de 550W para sistema com tensão máxima de 1.500V, com dimensões de 2.256 × 1.133 × 35mm (eficiência de 215,18Wp/m2, equivalente a 21,5%). | Resolução Gecex nº 323, de 4 de abril de 2022 | I | 2025-12-31 |  | 2022-05-01
8541.43.00 | 456 | Módulos solares fotovoltaicos para geração de energia elétrica, bifaciais, dotados de células de silício monocristalino, com potência de pico (STC) na parte frontal de 540W para sistema com tensão máxima de 1.500V, com dimensões de 2.256 × 1.133 × 35mm (eficiência de 211.26Wp/m2, equivalente a 21,1%). | Resolução Gecex nº 323, de 4 de abril de 2022 | I | 2025-12-31 |  | 2022-05-01
8541.43.00 | 457 | Módulos solares fotovoltaicos para geração de energia elétrica, bifaciais, dotados de células de silício monocristalino, com potência de pico (STC) na parte frontal de 545W para sistema com tensão máxima de 1.500V, com dimensões de 2.256 × 1.133 × 35mm (eficiência de 213,22Wp/m2, equivalente a 21,3%). | Resolução Gecex nº 323, de 4 de abril de 2022 | I | 2025-12-31 |  | 2022-05-01
8541.43.00 | 458 | Módulos solares fotovoltaicos, destinados à geração de energia elétrica, compostos de células de silício monocristalino, com potência nominal frontal de 420Wp em condições de teste padrão (STC), para sistemas com tensão máxima de 1.500V, dimensões de 1.722 × 1.134mm e eficiência de 21,5%, equivalente a 215,1Wp/m2. | Resolução Gecex nº 323, de 4 de abril de 2022 | I | 2025-12-31 |  | 2022-05-01
8541.43.00 | 459 | Módulos solares fotovoltaicos, destinados à geração de energia elétrica, compostos de células de silício monocristalino, com potência nominal frontal de 415Wp em condições de teste padrão (STC), para sistemas com tensão máxima de 1.500V, dimensões de 1.722 × 1.134mm e eficiência de 21,3%, equivalente a 212,5Wp/m2. | Resolução Gecex nº 323, de 4 de abril de 2022 | I | 2025-12-31 |  | 2022-05-01
8541.43.00 | 460 | Módulos solares fotovoltaicos, destinados à geração de energia elétrica, dotados de células de silício monocristalino, com potência total nominal máxima (STC) igual a 450W, eficiência igual ou superior a 20,60%, dimensões de 2.102 x 1.040 x 35mm, para uso em sistemas com tensão máxima igual a 1.500V, de valor unitário (CIF) não superior a R$ 510,84. | Resolução Gecex nº 323, de 4 de abril de 2022 | II | 2025-12-31 |  | 2022-05-01
8541.43.00 | 461 | Módulos solares fotovoltaicos monofaciais, destinados à geração de energia elétrica, compostos de células de silício monocristalino, com potência nominal frontal de 450Wp em condições de teste padrão (STC), para sistemas com tensão máxima igual a 1.500V em corrente contínua, dimensões de 1.868 × 1.134 x 30mm e eficiência de 21,24%, equivalente a 212,4Wp/m2. | Resolução Gecex nº 323, de 4 de abril de 2022 | I | 2025-12-31 |  | 2022-05-01
8541.43.00 | 462 | Módulos fotovoltaicos dotados de células de silício poli-cristalino com 100Wp de potência nominal (STC), eficiência 15,44% (146,33Wp/m2), dimensões de 1.020 x 670 x 30mm, tensão máxima do sistema de 1.000V(IEC)/600V(UL), de valor unitário (CIF) não superior a R$ 142,06. | Resolução Gecex nº 323, de 4 de abril de 2022 | II | 2025-12-31 |  | 2022-05-01
8541.43.00 | 463 | Módulos fotovoltaicos dotados de células de silício poli-cristalino com 150Wp de potência nominal (STC), eficiência 15,29% (151,46Wp/m2), dimensões de 1.490 x 670 x 35mm, tensão máxima do sistema de 1.000V(IEC)/600V(UL), de valor unitário (CIF) não superior a R$ 204,89. | Resolução Gecex nº 323, de 4 de abril de 2022 | II | 2025-12-31 |  | 2022-05-01
8541.43.00 | 464 | Módulos fotovoltaicos dotados de células de silício poli-cristalino com 280Wp de potência nominal (STC), eficiência de 17,21% (171,07Wp/m2), dimensões de 1.650 x 992 x 35mm, tensão máxima do sistema de 1.500V, de valor unitário (CIF) não superior a R$ 336,56. | Resolução Gecex nº 323, de 4 de abril de 2022 | II | 2025-12-31 |  | 2022-05-01
8541.43.00 | 465 | Módulos solares fotovoltaicos para geração de energia elétrica, dotados de células de silício monocristalino, com potência de pico (STC) de 455W para sistema com tensão máxima de 1.500V, com dimensões de 2.094 × 1.038 × 35mm (eficiência de 209,38Wp/m2, equivalente a 20,8%), de valor unitário (CIF) não superior a R$ 471,66. | Resolução Gecex nº 323, de 4 de abril de 2022 | II | 2025-12-31 |  | 2022-05-01
8541.43.00 | 466 | Módulos solares fotovoltaicos para geração de energia elétrica, células de silício monocristalino, potência nominal de 550W, eficiência igual a 21,28% (212,81Wp/m2), para sistema com tensão máxima de 1.500V, com dimensões de 2.279 x 1.096 x 35mm, com classificaçãoIP68. | Resolução Gecex nº 323, de 4 de abril de 2022 | I | 2025-12-31 |  | 2022-05-01
8541.43.00 | 467 | Módulos solares fotovoltaicos para geração de energia elétrica, monofaciais, dotados de células de silício monocristalino, com potência de pico (STC) na parte frontal de 450W, para sistema com tensão máxima de 1.000V, com dimensões de 2.094 × 1.038 × 40mm, eficiência de 207,03Wp/m2, equivalente a 20,70%, de valor unitário (CIF) não superior a R$ 510,36. | Resolução Gecex nº 323, de 4 de abril de 2022 | II | 2025-12-31 |  | 2022-05-01
8541.43.00 | 469 | Módulos solares fotovoltaicos para geração de energia elétrica, monofaciais, dotados de células de silício monocristalino, com potência de pico (STC) de 395W, eficiência 20,5%, para sistema com tensão máxima de 1.500V, com dimensões de 1.754 × 1.096 × 30mm (equivalente a 205,47Wp/m2), classificação IP68, de valor unitário (CIF) não superior a R$ 442,93. | Resolução Gecex nº 323, de 4 de abril de 2022 | II | 2025-12-31 |  | 2022-05-01
8541.43.00 | 470 | Módulos solares fotovoltaicos para geração de energia elétrica, monofaciais, dotados de células de silício policristalino, com potência de pico (STC) de 340W para sistema com tensão máxima de 1.500V, com dimensões de 1.995 × 992 × 35mm e eficiência de 171,80Wp/m², equivalente a 17,52%, de valor unitário (CIF) não superior a R$ 376,80. | Resolução Gecex nº 323, de 4 de abril de 2022 | II | 2025-12-31 |  | 2022-05-01
8541.43.00 | 471 | Módulos solares fotovoltaicos para geração de energia elétrica, monofaciais, dotados de células de silício monocristalino, com potência de pico (STC) de 400W para sistema com tensão máxima de 1.500V, com dimensões de 2.008 × 1.002× 35mm e eficiência de 198,81Wp/m², equivalente a 19,88%, de valor unitário (CIF) não superior a R$ 452,95. | Resolução Gecex nº 323, de 4 de abril de 2022 | II | 2025-12-31 |  | 2022-05-01
8541.43.00 | 472 | Módulos solares fotovoltaicos para geração de energia elétrica, monofaciais, dotados de células de silício monocristalino, com potência de pico (STC) de 405W para sistema com tensão máxima de 1.500V, com dimensões de 2.008 × 1.002 x 35mm e eficiência de 201,29Wp/m², equivalente a 20,13%, de valor unitário (CIF) não superior a R$ 463,09. | Resolução Gecex nº 323, de 4 de abril de 2022 | II | 2025-12-31 |  | 2022-05-01
8541.43.00 | 473 | Módulos solares fotovoltaicos para geração de energia elétrica, monofaciais, dotados de células de silício monocristalino, com potência de pico (STC) de 410W para sistema com tensão máxima de 1.500V, com dimensões de 2.008 × 1.002 x 35mm e eficiência de 203,78Wp/m², equivalente a 20,38%, de valor unitário (CIF) não superior a R$ 472,22. | Resolução Gecex nº 323, de 4 de abril de 2022 | II | 2025-12-31 |  | 2022-05-01
8541.43.00 | 474 | Módulos solares fotovoltaicos para geração de energia elétrica, monofaciais, dotados de células de silício monocristalino, com potência de pico (STC) de 350W para sistema com tensão máxima de 1.000V, com dimensões de 1.870 x 880 x 40mm, eficiência de 212,68Wp/m², equivalente a eficiência mínima de 21,2%. | Resolução Gecex nº 323, de 4 de abril de 2022 | I | 2025-12-31 |  | 2022-05-01
8541.43.00 | 475 | Módulos solares fotovoltaicos, bifaciais, dotados de células de silício monocristalino, com potência nominal frontal máxima (STC) igual a 535W, tensão máxima de 1.500V, dimensões de 2.285 x 1.134 x 30mm, e eficiência de 211,3Wp/m², equivalente a 21.13%. | Resolução Gecex nº 323, de 4 de abril de 2022 | I | 2025-12-31 |  | 2022-05-01
8541.43.00 | 476 | Módulos solares fotovoltaicos para geração de energia elétrica, monofaciais, dotados de células de silício monocristalino com potência de pico (STC) na parte frontal de 585W, eficiência igual a 21,4% (213,52Wp/m²) para sistema com tensão máxima de 1.500V, com dimensões de 2.416 x 1.134 x 35mm. | Resolução Gecex nº 323, de 4 de abril de 2022 | I | 2025-12-31 |  | 2022-05-01
8541.43.00 | 477 | Módulos solares fotovoltaicos para geração de energia elétrica, monofaciais, dotados de células de silício monocristalino com potência de pico (STC) na parte frontal de 590W, eficiência igual a 21,5% (215,35Wp/m²) para sistema com tensão máxima de 1.500V, com dimensões de 2.416 x 1.134 x 35mm. | Resolução Gecex nº 323, de 4 de abril de 2022 | I | 2025-12-31 |  | 2022-05-01
8541.43.00 | 478 | Módulos solares fotovoltaicos para geração de energia elétrica, bifaciais, dotados de células de silício monocristalino, com potência de pico (STC) na parte frontal de 580W para sistema com tensão máxima de 1.500V, com dimensões de 2.470 × 1.133 × 35mm (eficiência de 207,25Wp/m², equivalente a 20,7%). | Resolução Gecex nº 323, de 4 de abril de 2022 | I | 2025-12-31 |  | 2022-05-01
8541.43.00 | 479 | Módulos solares fotovoltaicos para geração de energia elétrica, bifaciais, dotados de células de silício monocristalino, com potência de pico (STC) na parte frontal de 590W para sistema com tensão máxima de 1.500V, com dimensões de 2.470 × 1.133 × 35mm (eficiência de 210,82Wp/m², equivalente a 21,08%). | Resolução Gecex nº 323, de 4 de abril de 2022 | I | 2025-12-31 |  | 2022-05-01
8541.43.00 | 480 | Módulos solares fotovoltaicos para geração de energia elétrica, monofacial, dotados de células de silício policristalino, com potência de pico (STC) na parte frontal de 340W para sistema com tensão máxima de 1.500V, com dimensões de 2.008 x 1.002 x 35mm (eficiência de 168,98474Wp/m², equivalente a 16,9%), com valor unitário (CIF) não superior a R$ 392,78. | Resolução Gecex nº 323, de 4 de abril de 2022 | II | 2025-12-31 |  | 2022-05-01
8541.43.00 | 481 | Módulos solares fotovoltaicos para geração de energia elétrica, monofacial, dotados de células de silício monocristalino, com potência de pico (STC) na parte frontal de 450W para sistema com tensão máxima de 1.500V, com dimensões de 2.102 x 1.040 x 35mm (eficiência de 205,84791Wp/m², equivalente a 20,6%), com valor unitário (CIF) não superior a R$ 571,45. | Resolução Gecex nº 323, de 4 de abril de 2022 | II | 2025-12-31 |  | 2022-05-01
8541.43.00 | 484 | Módulos solares fotovoltaicos para geração de energia elétrica, bifaciais, dotados de células de silício monocristalino, com potência de pico (STC) na parte frontal de 590W para sistema com tensão máxima de 1.500V, com dimensões de 2.465 × 1.134 × 35mm (eficiência de 211,1Wp/m2, equivalente a 21,1%). | Resolução Gecex nº 323, de 4 de abril de 2022 | I | 2025-12-31 |  | 2022-05-01
8541.43.00 | 486 | Módulos solares fotovoltaicos para geração de energia elétrica, bifaciais, dotados de células de silício monocristalino, com potência de pico (STC) na parte frontal de 600W para sistema com tensão máxima de 1.500V, com dimensões de 2.465 × 1.134 × 35mm (eficiência de 214,6Wp/m2, equivalente a 21,5%). | Resolução Gecex nº 323, de 4 de abril de 2022 | I | 2025-12-31 |  | 2022-05-01
8541.43.00 | 487 | Módulos solares fotovoltaicos para geração de energia elétrica, bifaciais, dotados de células de silício monocristalino, com potência de pico (STC) na parte frontal de 605W para sistema com tensão máxima de 1.500V, com dimensões de 2.465 × 1.134 × 35mm (eficiência de 216,4Wp/m2, equivalente a 21,6%). | Resolução Gecex nº 323, de 4 de abril de 2022 | I | 2025-12-31 |  | 2022-05-01
8541.43.00 | 488 | Módulos solares fotovoltaicos para geração de energia elétrica, bifaciais, dotados de células de silício monocristalino, com potência de pico (STC) na parte frontal de 595W para sistema com tensão máxima de 1.500V, com dimensões de 2,172 × 1.303 × 35mm (eficiência de 210,24Wp/m2, equivalente a 21%). | Resolução Gecex nº 323, de 4 de abril de 2022 | I | 2025-12-31 |  | 2022-05-01
8541.43.00 | 489 | Módulos solares fotovoltaicos para geração de energia elétrica, bifaciais, dotados de células de silício monocristalino, com potência de pico (STC) na parte frontal de 600W para sistema com tensão máxima de 1.500V, com dimensões de 2,172 × 1.303 × 35mm (eficiência de 212,01Wp/m2, equivalente a 21,2%). | Resolução Gecex nº 323, de 4 de abril de 2022 | I | 2025-12-31 |  | 2022-05-01
8541.43.00 | 490 | Módulos solares fotovoltaicos para geração de energia elétrica, bifaciais, dotados de células de silício monocristalino, com potência de pico (STC) na parte frontal de 605W para sistema com tensão máxima de 1.500V, com dimensões de 2,172 × 1.303 × 35mm (eficiência de 213,77Wp/m2, equivalente a 21,4%). | Resolução Gecex nº 323, de 4 de abril de 2022 | I | 2025-12-31 |  | 2022-05-01
8541.43.00 | 491 | Módulos solares fotovoltaicos para geração de energia elétrica, monofaciais, dotados de células de silício monocristalino, com potência de pico (STC) na parte frontal de 415W para sistema com tensão máxima de 1.500V, com dimensões de 1.722 × 1.134 × 35mm (eficiência de 212,52Wp/m2, equivalente a 21,3%). | Resolução Gecex nº 323, de 4 de abril de 2022 | I | 2025-12-31 |  | 2022-05-01
8541.43.00 | 492 | Módulos solares fotovoltaicos bifaciais, destinados à geração de energia elétrica, dotados de células de silício monocristalino, com potência nominal frontal de 635Wp em condições de teste padrão (STC), para sistema com tensão máxima de 1.500V, com dimensões de 2.172 × 1.303 × 30mm e eficiência de 22,44%, equivalente a 224,4Wp/m2. | Resolução Gecex nº 323, de 4 de abril de 2022 | I | 2025-12-31 |  | 2022-05-01
8541.43.00 | 493 | Módulos solares fotovoltaicos bifaciais, destinados à geração de energia elétrica, dotados de células de silício monocristalino, com potência nominal frontal de 640Wp em condições de teste padrão (STC), para sistema com tensão máxima de 1.500V, com dimensões de 2.172 × 1.303 × 30mm e eficiência de 22,61%, equivalente a 226,1Wp/m2. | Resolução Gecex nº 323, de 4 de abril de 2022 | I | 2025-12-31 |  | 2022-05-01
8541.43.00 | 494 | Módulos solares fotovoltaicos monofaciais, destinados à geração de energia elétrica, compostos de células de silício monocristalino, com potência nominal frontal de 395Wp em condições de teste padrão (STC, para sistemas com tensão máxima igual a 1.500V em corrente contínua, dimensões de 1.718 × 1.134 x 35mm e eficiência de 20,28%, equivalente a 202,8Wp/m2, com valor unitário CIF não superior a R$ 531,68. | Resolução Gecex nº 323, de 4 de abril de 2022 | II | 2025-12-31 |  | 2022-05-01
8541.43.00 | 495 | Módulos solares fotovoltaicos monofaciais, destinados à geração de energia elétrica, compostos de células de silício monocristalino, com potência nominal frontal de 400Wp em condições de teste padrão (STC), para sistemas com tensão máxima igual a 1.500V em corrente contínua, dimensões de 1.718 × 1.134 x 35mm e eficiência de 20,53%, equivalente a 205,3Wp/m2, com valor unitário CIF não superior a R$ 538,38. | Resolução Gecex nº 323, de 4 de abril de 2022 | II | 2025-12-31 |  | 2022-05-01
8541.43.00 | 496 | Módulos solares fotovoltaicos monofaciais, destinados à geração de energia elétrica, compostos de células de silício monocristalino, com potência nominal frontal de 405Wp em condições de teste padrão (STC), para sistemas com tensão máxima igual a 1.500V em corrente contínua, dimensões de 1.718 × 1.134 x 35mm e eficiência de 20,79%, equivalente a 207,9Wp/m2, com valor unitário CIF não superior a R$ 545,14. | Resolução Gecex nº 323, de 4 de abril de 2022 | II | 2025-12-31 |  | 2022-05-01
8541.43.00 | 497 | Módulos solares fotovoltaicos monofaciais, destinados à geração de energia elétrica, compostos de células de silício monocristalino, com potência nominal frontal de 410Wp em condições de teste padrão (STC), para sistemas com tensão máxima igual a 1.500V em corrente contínua, dimensões de 1.718 × 1.134 x 35mm e eficiência de 21,04%, equivalente a 210,4Wp/m2, com valor unitário CIF não superior a R$ 551,84. | Resolução Gecex nº 323, de 4 de abril de 2022 | II | 2025-12-31 |  | 2022-05-01
8541.43.00 | 498 | Módulos solares fotovoltaicos para geração de energia elétrica, bifaciais, dotados de células de silício monocristalino, com potência de pico (STC) na parte frontal de 560W para sistema com tensão máxima de 1.500V, com dimensões de 2.470 × 1.133 × 35mm (eficiência de 210,82Wp/m2, equivalente a 21,08%). | Resolução Gecex nº 323, de 4 de abril de 2022 | I | 2025-12-31 |  | 2022-05-01
8541.43.00 | 500 | Módulos solares fotovoltaicos para geração de energia elétrica, monofaciais, dotados de células de silício monocristalino, com potência de pico (STC) na parte frontal de 605W para sistema com tensão máxima de 1.500V, com dimensões de 2.172 × 1.303 × 35mm (eficiência de 213,77Wp/m2, equivalente a 21,4%). | Resolução Gecex nº 323, de 4 de abril de 2022 | I | 2025-12-31 |  | 2022-05-01
8541.43.00 | 501 | Módulos solares fotovoltaicos para geração de energia elétrica, monofaciais, dotados de células de silício monocristalino, com potência de pico (STC) na parte frontal de 610W para sistema com tensão máxima de 1.500V, com dimensões de 2,172 × 1.303 × 35mm (eficiência de 215,54Wp/m2, equivalente a 21,6%). | Resolução Gecex nº 323, de 4 de abril de 2022 | I | 2025-12-31 |  | 2022-05-01
8541.43.00 | 502 | Módulos solares fotovoltaicos para geração de energia elétrica, bifaciais, dotados de células de silício monocristalino, com potência de pico (STC) na parte frontal de 640W para sistema com tensão máxima de 1.500V, com dimensões de 2.384 × 1.303 × 35mm (eficiência de 206,03Wp/m2, equivalente a 20,6%). | Resolução Gecex nº 323, de 4 de abril de 2022 | I | 2025-12-31 |  | 2022-05-01
8541.43.00 | 503 | Módulos solares fotovoltaicos para geração de energia elétrica, bifaciais, dotados de células de silício monocristalino, com potência de pico (STC) na parte frontal de 540W, para sistema com tensão máxima de 1.500V, com dimensões de 2.279 x 1.134 x 35mm (eficiência de 208,9Wp/m2 equivalente a 20,9%). | Resolução Gecex nº 323, de 4 de abril de 2022 | I | 2025-12-31 |  | 2022-05-01
8541.43.00 | 504 | Módulos solares fotovoltaicos, destinados à geração de energia elétrica, dotados de células de silício monocristalino, com potência de pico (STC) na parte frontal de 545W, para sistemas com tensão máxima de 1.500V, com dimensões de 2.279 x 1.134 x 35mm, (eficiência de 21,3% equivalente a 210,88W p/m²). | Resolução Gecex nº 323, de 4 de abril de 2022 | I | 2025-12-31 |  | 2022-05-01
8541.43.00 | 505 | Módulos solares fotovoltaicos para geração de energia elétrica, monofaciais, dotados de células de silício monocristalino, com potência de pico (STC) na parte frontal de 550W para sistema com tensão máxima de 1.500V, com dimensões de 2.279 × 1.134 × 35mm (eficiência de 213Wp/m2, equivalente a 21,28%). | Resolução Gecex nº 323, de 4 de abril de 2022 | I | 2025-12-31 |  | 2022-05-01
8541.43.00 | 506 | Módulos solares fotovoltaicos para geração de energia elétrica, monofaciais, dotados de células de silício monocristalino, com potência de pico (STC) na parte frontal de 550W para sistema com tensão máxima de 1.500V, com dimensões de 2.279 × 1.134 × 32mm (eficiência de 213Wp/m2, equivalente a 21,28%). | Resolução Gecex nº 323, de 4 de abril de 2022 | I | 2025-12-31 |  | 2022-05-01
8541.43.00 | 507 | Módulos solares fotovoltaicos para geração de energia elétrica, bifaciais, dotados de células de silício monocristalino, com potência de pico (STC) na parte frontal de 560W para sistema com tensão máxima de 1.500V, com dimensões de 2.279 × 1.134 × 32mm (eficiência de 217Wp/m2, equivalente a 21,67%). | Resolução Gecex nº 323, de 4 de abril de 2022 | I | 2025-12-31 |  | 2022-05-01
8541.43.00 | 508 | Módulos solares fotovoltaicos para geração de energia elétrica, bifaciais, dotados de células de silício monocristalino, com potência de pico (STC) na parte frontal de 540W para sistema com tensão máxima de 1.000V/1.500V, com dimensões de 2.279 × 1.134 × 32mm (eficiência de 209Wp/m2, equivalente a 20,89%). | Resolução Gecex nº 323, de 4 de abril de 2022 | I | 2025-12-31 |  | 2022-05-01
8541.43.00 | 509 | Módulos solares fotovoltaicos para geração de energia elétrica, bifaciais, dotados de células de silício monocristalino, com potência de pico (STC) na parte frente de 600W, para um sistema com tensão máxima de 1.500V, com dimensões de 2.172 x 1.303 x 35mm (eficiência de 212,01Wp/m2, equivalente 21,2%). | Resolução Gecex nº 323, de 4 de abril de 2022 | I | 2025-12-31 |  | 2022-05-01
8541.43.00 | 510 | Módulos solares fotovoltaicos para geração de energia elétrica, bifaciais, dotados de células de silício monocristalino, com potência de pico (STC) na parte frontal de 545W para sistema com tensão máxima de 1.500V, com dimensões de 2.285 × 1.133 × 35mm (eficiência de 211Wp/m², equivalente a 21,1%). | Resolução Gecex nº 323, de 4 de abril de 2022 | I | 2025-12-31 |  | 2022-05-01
8541.43.00 | 511 | Módulos solares fotovoltaicos para geração de energia elétrica, bifaciais, dotados de células de silício monocristalino, com potência de pico (STC) na parte frontal de 550W para sistema com tensão máxima de 1.500V, com dimensões de 2.285 × 1.133 × 35mm (eficiência de 212Wp/m², equivalente a 21,2%). | Resolução Gecex nº 323, de 4 de abril de 2022 | I | 2025-12-31 |  | 2022-05-01
8541.43.00 | 512 | Módulos solares fotovoltaicos para a geração de energia elétrica, monofaciais, dotados de células de silício monocristalino, com potência de pico (STC) na parte frontal de 435Wp para sistema com tensão máxima de 1.500V, com dimensões de 2.108 x 1.048mm (eficiência de 196,9Wp/m2, equivalente a 19,7%), com valor unitário (CIF) não superior a R$ 510,47. | Resolução Gecex nº 323, de 4 de abril de 2022 | II | 2025-12-31 |  | 2022-05-01
8541.43.00 | 513 | Módulos solares fotovoltaicos para a geração de energia elétrica, monofaciais, dotados de células de silício monocristalino, com potência de pico (STC) na parte frontal de 440Wp para sistema com tensão máxima de 1.500V, com dimensões de 2.108 x 1.048mm (eficiência de 199,1Wp/m2, equivalente a 19,9%), com valor unitário (CIF) não superior a R$ 516,35. | Resolução Gecex nº 323, de 4 de abril de 2022 | II | 2025-12-31 |  | 2022-05-01
8541.43.00 | 514 | Módulos solares fotovoltaicos para a geração de energia elétrica, monofaciais, dotados de células de silício monocristalino, com potência de pico (STC) na parte frontal de 445Wp para sistema com tensão máxima de 1.500V, com dimensões de 2.108 x 1.048mm (eficiência de 201,4Wp/m2, equivalente a 20,1%), com valor unitário (CIF) não superior a R$ 522,24. | Resolução Gecex nº 323, de 4 de abril de 2022 | II | 2025-12-31 |  | 2022-05-01
8541.43.00 | 515 | Módulos solares fotovoltaicos para a geração de energia elétrica, monofaciais, dotados de células de silício monocristalino, com potência de pico (STC) na parte frontal de 450Wp para sistema com tensão máxima de 1.500V, com dimensões de 2.108 x 1.048mm (eficiência de 203,6Wp/m2, equivalente a 20,4%), com valor unitário (CIF) não superior a R$ 528,08. | Resolução Gecex nº 323, de 4 de abril de 2022 | II | 2025-12-31 |  | 2022-05-01
8541.43.00 | 516 | Módulos solares fotovoltaicos para a geração de energia elétrica, monofaciais, dotados de células de silício monocristalino, com potência de pico (STC) na parte frontal de 455Wp para sistema com tensão máxima de 1.500V, com dimensões de 2.108 x 1.048mm (eficiência de 205,9Wp/m2, equivalente a 20,6%), com valor unitário (CIF) não superior a R$ 533,96. | Resolução Gecex nº 323, de 4 de abril de 2022 | II | 2025-12-31 |  | 2022-05-01
8541.43.00 | 517 | Módulos solares fotovoltaicos para a geração de energia elétrica, monofaciais, dotados de células de silício monocristalino, com potência de pico (STC) na parte frontal de 460Wp para sistema com tensão máxima de 1.500V, com dimensões de 2.108 x 1.048mm (eficiência de 208,2Wp/m2, equivalente a 20,8%), com valor unitário (CIF) não superior a R$ 539,80. | Resolução Gecex nº 323, de 4 de abril de 2022 | II | 2025-12-31 |  | 2022-05-01
8541.43.00 | 518 | Módulos solares fotovoltaicos monofaciais, destinados à geração de energia elétrica, dotados de células de silício monocristalino, com potência nominal máxima (STC) igual a 450Wp e eficiência 20,6% (205,85Wp/m²), com dimensões de 2.102 × 1.040 × 35mm, para sistema com tensão máxima de 1.500V, com valor unitário (CIF) não superior a R$ 560,30. | Resolução Gecex nº 323, de 4 de abril de 2022 | II | 2025-12-31 |  | 2022-05-01
8541.43.00 | 520 | Módulos solares fotovoltaicos para geração de energia elétrica, monofaciais, dotados de células de silício monocristalino, com potência de pico (STC) na parte frontal de 400W para sistema com tensão máxima de 1.500V, com eficiência de 20,8%, dimensões de 1.754 × 1.096 × 30mm (eficiência de 208,07Wp/m2, equivalente a 20,8%), com valor unitário (CIF) não superior a R$ 463,59. | Resolução Gecex nº 323, de 4 de abril de 2022 | II | 2025-12-31 |  | 2022-05-01
8541.43.00 | 521 | Módulos solares fotovoltaicos para geração de energia elétrica, monofaciais, dotados de células de silício monocristalino, competência de pico (STC) na parte frontal de 445W, com eficiência de 20,4%, para sistema com tensão máxima de 1.500V, com dimensões de 2.102 × 1.040 × 35mm, (equivalente a 203,56Wp/m2, equivalente a 20,4%), com valor unitário (CIF) não superior a R$ 553,70. | Resolução Gecex nº 323, de 4 de abril de 2022 | II | 2025-12-31 |  | 2022-05-01
8541.43.00 | 522 | Módulos solares fotovoltaicos para geração de energia elétrica, monofaciais, dotados de células de silício monocristalino, competência de pico (STC) na parte frontal de 450W, com eficiência de 20,6%, para sistema com tensão máxima de 1.500V, com dimensões de 2.102 × 1.040 × 35mm, (equivalente a 205,85Wp/m2, eficiência 20,6%), com valor unitário (CIF) não superior a R$ 559,92. | Resolução Gecex nº 323, de 4 de abril de 2022 | II | 2025-12-31 |  | 2022-05-01
8541.43.00 | 523 | Módulos solares fotovoltaicos para geração de energia elétrica, monofaciais, dotados de células de silício monocristalino, competência de pico (STC) na parte frontal de 455W, com eficiência de 20,8%, para sistema com tensão máxima de 1.500V, com dimensões de 2.102 × 1.040 × 35mm, (equivalente a 208,14Wp/m2, eficiência de 20,8%), com valor unitário (CIF) não superior a R$ 566,14. | Resolução Gecex nº 323, de 4 de abril de 2022 | II | 2025-12-31 |  | 2022-05-01
8541.43.00 | 524 | Módulos solares fotovoltaicos, destinados à geração de energia elétrica, compostos de células de silício monocristalino, com potência nominal frontal de 410Wp em condições de teste padrão (STC), para sistemas com tensão máxima de 1.500V, dimensões de 1.722 × 1.134mm e eficiência de 21%, equivalente a 210,0Wp/m2, com valor unitário (CIF) não superior a R$ 556,19. | Resolução Gecex nº 323, de 4 de abril de 2022 | II | 2025-12-31 |  | 2022-05-01
8541.43.00 | 525 | Módulos solares fotovoltaicos, destinados à geração de energia elétrica, compostos de células de silício monocristalino, com potência nominal frontal de 405Wp em condições de teste padrão (STC), para sistemas com tensão máxima de 1.500V, dimensões de 1.722 × 1.134mm e eficiência de 20,7%, equivalente a 207,4Wp/m2, com valor unitário (CIF) não superior a R$ 550,09. | Resolução Gecex nº 323, de 4 de abril de 2022 | II | 2025-12-31 |  | 2022-05-01
8541.43.00 | 526 | Módulos solares fotovoltaicos, destinados à geração de energia elétrica, compostos de células de silício monocristalino, com potência nominal frontal de 400Wp em condições de teste padrão (STC), para sistemas com tensão máxima de 1.500V, dimensões de 1.722 × 1.134mm e eficiência de 20,5%, equivalente a 204,8Wp/m2, com valor unitário (CIF) não superior a R$ 543,93. | Resolução Gecex nº 323, de 4 de abril de 2022 | II | 2025-12-31 |  | 2022-05-01
8541.43.00 | 527 | Módulos solares fotovoltaicos, destinados à geração de energia elétrica, compostos de células de silício monocristalino, com potência nominal frontal de 395Wp em condições de teste padrão (STC), para sistemas com tensão máxima de 1.500V, dimensões de 1.722 × 1.134mm e eficiência de 20,2%, equivalente a 202,3Wp/m2, com valor unitário (CIF) não superior a R$ 537,83. | Resolução Gecex nº 323, de 4 de abril de 2022 | II | 2025-12-31 |  | 2022-05-01
8541.43.00 | 528 | Módulos solares fotovoltaicos para geração de energia elétrica, monofaciais, dotados de células de silício monocristalino, com potência de pico (STC) na parte frontal de 555W para sistema com tensão máxima de 1.500V, com dimensões de 2.279 × 1.134 × 35mm (eficiência de 215Wp/m2, equivalente a 21,48%). | Resolução Gecex nº 323, de 4 de abril de 2022 | I | 2025-12-31 |  | 2022-05-01
8541.43.00 | 529 | Módulos solares fotovoltaicos para geração de energia elétrica, monofaciais, dotados de células de silício monocristalino, com potência de pico (STC) na parte frontal de 560W para sistema com tensão máxima de 1.500V, com dimensões de 2.279 × 1.134 × 35mm (eficiência de 217Wp/m2, equivalente a 21,67%). | Resolução Gecex nº 323, de 4 de abril de 2022 | I | 2025-12-31 |  | 2022-05-01
8541.43.00 | 530 | Módulos solares fotovoltaicos para geração de energia elétrica, bifaciais, dotados de células de silício monocristalino, com potência de pico (STC) na parte frontal de 545W para sistema com tensão máxima de 1.000V/1.500V, com dimensões de 2.279 × 1.134 × 32mm (eficiência de 211Wp/m2, equivalente a 21,09%). | Resolução Gecex nº 323, de 4 de abril de 2022 | I | 2025-12-31 |  | 2022-05-01
8541.43.00 | 531 | Módulos solares fotovoltaicos para geração de energia elétrica, monofaciais, dotados de células de silício monocristalino, com potência de pico (STC) na parte frontal de 555W para sistema com tensão máxima de 1.500V, com dimensões de 2.279 × 1.134 × 32mm (eficiência de 215Wp/m2, equivalente a 21,48%). | Resolução Gecex nº 323, de 4 de abril de 2022 | I | 2025-12-31 |  | 2022-05-01
8541.43.00 | 532 | Módulos solares fotovoltaicos para geração de energia elétrica, bifaciais, dotados de células de silício monocristalino, com potência de pico (STC) na parte frontal de 550W para sistema com tensão máxima de 1.000V/1.500V, com dimensões de 2.279 × 1.134 × 32mm (eficiência de 213Wp/m2, equivalente a 21,28%). | Resolução Gecex nº 323, de 4 de abril de 2022 | I | 2025-12-31 |  | 2022-05-01
8541.43.00 | 533 | Módulos solares fotovoltaicos para geração de energia elétrica, monofaciais, dotados de células de silício monocristalino, com potência de pico (STC) na parte frontal de 560W para sistema com tensão máxima de 1.500V, com dimensões de 2.279 × 1.134 × 32mm (eficiência de 217Wp/m2, equivalente a 21,67%). | Resolução Gecex nº 323, de 4 de abril de 2022 | I | 2025-12-31 |  | 2022-05-01
8541.43.00 | 534 | Módulos solares fotovoltaicos para geração de energia elétrica, monofaciais, dotados de células de silício monocristalino, com potência de pico (STC) na parte frontal de 465W para sistema com tensão máxima de 1.500V, com dimensões de 1.910 × 1.134 × 32mm (eficiência de 215Wp/m2, equivalente a 21,47%). | Resolução Gecex nº 323, de 4 de abril de 2022 | I | 2025-12-31 |  | 2022-05-01
8541.43.00 | 535 | Módulos solares fotovoltaicos para geração de energia elétrica, monofaciais, dotados de células de silício monocristalino, com potência de pico (STC) na parte frontal de 470W para sistema com tensão máxima de 1.500V, com dimensões de 1.910 × 1.134 × 32mm (eficiência de 217Wp/m2, equivalente a 21,70%). | Resolução Gecex nº 323, de 4 de abril de 2022 | I | 2025-12-31 |  | 2022-05-01
8541.43.00 | 536 | Módulos solares fotovoltaicos para geração de energia elétrica, bifaciais, dotados de células de silício monocristalino, com potência de pico (STC)na parte frontal de 550W para sistemas com tensão máxima de 1.500V, com dimensões de 2.279 x 1.134 x 35mm (eficiência de 212,8Wp/m2, equivalente a 21,3%). | Resolução Gecex nº 323, de 4 de abril de 2022 | I | 2025-12-31 |  | 2022-05-01
8541.43.00 | 538 | Módulos solares fotovoltaicos para geração de energia elétrica, monofaciais, dotados de células de silício monocristalino, com potência de pico (STC) na parte frontal de 480W, para sistema com tensão máxima de 1.500V, com dimensões de 1.903 x 1.134mm (eficiência de 222,4Wp/m2, equivalente a 22,24%). | Resolução Gecex nº 323, de 4 de abril de 2022 | I | 2025-12-31 |  | 2022-05-01
8541.43.00 | 539 | Módulos solares fotovoltaicos para geração de energia elétrica, monofaciais, dotados de células de silício monocristalino, com potência de pico (STC) na parte frontal de 420W, para sistema com tensão máxima de 1.500V, com dimensões de 1.722 x 1.134mm (eficiência de 215,1Wp/m2, equivalente a 21,51%). | Resolução Gecex nº 323, de 4 de abril de 2022 | I | 2025-12-31 |  | 2022-05-01
8541.43.00 | 540 | Módulos solares fotovoltaicos para geração de energia elétrica, monofaciais, dotados de células de silício monocristalino, com potência de pico (STC) na parte frontal de 425W, para sistema com tensão máxima de 1.500V, com dimensões de 1.722 x 1.134mm (eficiência de 217,6Wp/m2, equivalente a 21,76%). | Resolução Gecex nº 323, de 4 de abril de 2022 | I | 2025-12-31 |  | 2022-05-01
8541.43.00 | 541 | Módulos solares fotovoltaicos para geração de energia elétrica, monofaciais, dotados de células de silício monocristalino, com potência de pico (STC) na parte frontal de 430W, para sistema com tensão máxima de 1.500V, com dimensões de 1.722 x 1.134mm (eficiência de 220,2Wp/m2, equivalente a 22,02%). | Resolução Gecex nº 323, de 4 de abril de 2022 | I | 2025-12-31 |  | 2022-05-01
8541.43.00 | 542 | Módulos solares fotovoltaicos para geração de energia elétrica, monofaciais, dotados de células de silício monocristalino, com potência de pico (STC) na parte frontal de 460W, para sistema com tensão máxima de 1.500V, com dimensões de 1.903 x 1.134mm (eficiência de 213,2Wp/m2, equivalente a 21,32%). | Resolução Gecex nº 323, de 4 de abril de 2022 | I | 2025-12-31 |  | 2022-05-01
8541.43.00 | 543 | Módulos solares fotovoltaicos para geração de energia elétrica, monofaciais, dotados de células de silício monocristalino, com potência de pico (STC) na parte frontal de 465W, para sistema com tensão máxima de 1.500V, com dimensões de 1.903 x 1.134mm (eficiência de 215,5Wp/m2, equivalente a 21,55%). | Resolução Gecex nº 323, de 4 de abril de 2022 | I | 2025-12-31 |  | 2022-05-01
8541.43.00 | 544 | Módulos solares fotovoltaicos para geração de energia elétrica, monofaciais, dotados de células de silício monocristalino, com potência de pico (STC) na parte frontal de 470W, para sistema com tensão máxima de 1.500V, com dimensões de 1.903 x 1.134mm (eficiência de 217,8Wp/m2, equivalente a 21,78%). | Resolução Gecex nº 323, de 4 de abril de 2022 | I | 2025-12-31 |  | 2022-05-01
8541.43.00 | 545 | Módulos solares fotovoltaicos para geração de energia elétrica, monofaciais, dotados de células de silício monocristalino, com potência de pico (STC) na parte frontal de 475W, para sistema com tensão máxima de 1.500V, com dimensões de 1.903 x 1.134 mm (eficiência de 220,1 Wp/m2, equivalente a 22,01%). | Resolução Gecex nº 323, de 4 de abril de 2022 | I | 2025-12-31 |  | 2022-05-01
8541.43.00 | 546 | Módulos solares fotovoltaicos para geração de energia elétrica, monofaciais, dotados de células de silício monocristalino, com potência de pico (STC) na parte frontal de 555W, para sistema com tensão máxima de 1.500V, com dimensões de 2.278 x 1.134 mm (eficiência de 214,8 Wp/m2, equivalente a 21,48%). | Resolução Gecex nº 323, de 4 de abril de 2022 | I | 2025-12-31 |  | 2022-05-01
8541.43.00 | 547 | Módulos solares fotovoltaicos para geração de energia elétrica, monofaciais, dotados de células de silício monocristalino, com potência de pico (STC) na parte frontal de 560W, para sistema com tensão máxima de 1.500V, com dimensões de 2.278 x 1.134 mm (eficiência de 216,8 Wp/m2, equivalente a 21,68%). | Resolução Gecex nº 323, de 4 de abril de 2022 | I | 2025-12-31 |  | 2022-05-01
8541.43.00 | 548 | Módulos solares fotovoltaicos para geração de energia elétrica, monofaciais, dotados de células de silício monocristalino, com potência de pico (STC) na parte frontal de 565W, para sistema com tensão máxima de 1.500V, com dimensões de 2.278 x 1.134mm (eficiência de 218,7Wp/m2, equivalente a 21,87%). | Resolução Gecex nº 323, de 4 de abril de 2022 | I | 2025-12-31 |  | 2022-05-01
8541.43.00 | 549 | Módulos solares fotovoltaicos para geração de energia elétrica, monofaciais, dotados de células de silício monocristalino, com potência de pico (STC) na parte frontal de 570W, para sistema com tensão máxima de 1.500V, com dimensões de 2.278 x 1.134mm (eficiência de 220,7Wp/m2, equivalente a 22,07%). | Resolução Gecex nº 323, de 4 de abril de 2022 | I | 2025-12-31 |  | 2022-05-01
8541.43.00 | 550 | Módulos solares fotovoltaicos para geração de energia elétrica, monofaciais, dotados de células de silício monocristalino, com potência de pico (STC) na parte frontal de 575W, para sistema com tensão máxima de 1.500V, com dimensões de 2.278 x 1.134mm (eficiência de 222,6Wp/m2, equivalente a 22,26%). | Resolução Gecex nº 323, de 4 de abril de 2022 | I | 2025-12-31 |  | 2022-05-01
8541.43.00 | 551 | Módulos solares fotovoltaicos para geração de energia elétrica, monofaciais, dotados de células de silício monocristalino, com potência de pico (STC) na parte frontal de 595W, para sistema com tensão máxima de 1.500V, com dimensões de 2.465 x 1.134mm (eficiência de 212,9Wp/m2, equivalente a 21,29%). | Resolução Gecex nº 323, de 4 de abril de 2022 | I | 2025-12-31 |  | 2022-05-01
8541.43.00 | 552 | Módulos solares fotovoltaicos para geração de energia elétrica, monofaciais, dotados de células de silício monocristalino, com potência de pico (STC) na parte frontal de 600W, para sistema com tensão máxima de 1.500V, com dimensões de 2.465 x 1.134mm (eficiência de 214,6Wp/m2, equivalente a 21,46%). | Resolução Gecex nº 323, de 4 de abril de 2022 | I | 2025-12-31 |  | 2022-05-01
8541.43.00 | 553 | Módulos solares fotovoltaicos para geração de energia elétrica, monofaciais, dotados de células de silício monocristalino, com potência de pico (STC) na parte frontal de 605W, para sistema com tensão máxima de 1.500V, com dimensões de 2.465 x 1.134mm (eficiência de 216,4Wp/m2, equivalente a 21,64%). | Resolução Gecex nº 323, de 4 de abril de 2022 | I | 2025-12-31 |  | 2022-05-01
8541.43.00 | 554 | Módulos solares fotovoltaicos para geração de energia elétrica, monofaciais, dotados de células de silício monocristalino, com potência de pico (STC) na parte frontal de 610W, para sistema com tensão máxima de 1.500V, com dimensões de 2.465 x 1.134mm (eficiência de 218,2Wp/m2, equivalente a 21,82%). | Resolução Gecex nº 323, de 4 de abril de 2022 | I | 2025-12-31 |  | 2022-05-01
8541.43.00 | 555 | Módulos solares fotovoltaicos para geração de energia elétrica, monofaciais, dotados de células de silício monocristalino, com potência de pico (STC) na parte frontal de 615W, para sistema com tensão máxima de 1.500V, com dimensões de 2.465 x 1.134mm (eficiência de 220Wp/m2, equivalente a 22%). | Resolução Gecex nº 323, de 4 de abril de 2022 | I | 2025-12-31 |  | 2022-05-01
8541.43.00 | 556 | Módulos solares fotovoltaicos para geração de energia elétrica, bifaciais, dotados de células de silício monocristalino, com potência de pico (STC) na parte frontal de 550W, para sistema com tensão máxima de 1.500V, com dimensões de 2.278 x 1.134mm (eficiência de 212,9Wp/m2, equivalente a 21,29%). | Resolução Gecex nº 323, de 4 de abril de 2022 | I | 2025-12-31 |  | 2022-05-01
8541.43.00 | 557 | Módulos solares fotovoltaicos para geração de energia elétrica, bifaciais, dotados de células de silício monocristalino, com potência de pico (STC) na parte frontal de 555W, para sistema com tensão máxima de 1.500V, com dimensões de 2.278 x 1.134mm (eficiência de 214,8Wp/m2, equivalente a 21,48%). | Resolução Gecex nº 323, de 4 de abril de 2022 | I | 2025-12-31 |  | 2022-05-01
8541.43.00 | 558 | Módulos solares fotovoltaicos para geração de energia elétrica, bifaciais, dotados de células de silício monocristalino, com potência de pico (STC) na parte frontal de 560W, para sistema com tensão máxima de 1.500V, com dimensões de 2.278 x 1.134mm (eficiência de 216,8Wp/m2, equivalente a 21,68%). | Resolução Gecex nº 323, de 4 de abril de 2022 | I | 2025-12-31 |  | 2022-05-01
8541.43.00 | 559 | Módulos solares fotovoltaicos para geração de energia elétrica, bifaciais, dotados de células de silício monocristalino, com potência de pico (STC) na parte frontal de 565W, para sistema com tensão máxima de 1.500V, com dimensões de 2.278 x 1.134mm (eficiência de 218,7Wp/m2, equivalente a 21,87%). | Resolução Gecex nº 323, de 4 de abril de 2022 | I | 2025-12-31 |  | 2022-05-01
8541.43.00 | 560 | Módulos solares fotovoltaicos para geração de energia elétrica, bifaciais, dotados de células de silício monocristalino, com potência de pico (STC) na parte frontal de 570W, para sistema com tensão máxima de 1.500V, com dimensões de 2.278 x 1.134mm (eficiência de 220,7Wp/m2, equivalente a 22,07%). | Resolução Gecex nº 323, de 4 de abril de 2022 | I | 2025-12-31 |  | 2022-05-01
8541.43.00 | 561 | Módulos solares fotovoltaicos para geração de energia elétrica, bifaciais, dotados de células de silício monocristalino, com potência de pico (STC) na parte frontal de 590W, para sistema com tensão máxima de 1.500V, com dimensões de 2.465 x 1.134mm (eficiência de 211,1Wp/m2, equivalente a 21,11%). | Resolução Gecex nº 323, de 4 de abril de 2022 | I | 2025-12-31 |  | 2022-05-01
8541.43.00 | 562 | Módulos solares fotovoltaicos para geração de energia elétrica, bifaciais, dotados de células de silício monocristalino, com potência de pico (STC) na parte frontal de 595W, para sistema com tensão máxima de 1.500V, com dimensões de 2.465 x 1.134mm (eficiência de 212,9 Wp/m2, equivalente a 21,29%). | Resolução Gecex nº 323, de 4 de abril de 2022 | I | 2025-12-31 |  | 2022-05-01
8541.43.00 | 563 | Módulos solares fotovoltaicos para geração de energia elétrica, bifaciais, dotados de células de silício monocristalino, com potência de pico (STC) na parte frontal de 600W, para sistema com tensão máxima de 1.500V, com dimensões de 2.465 x 1.134mm (eficiência de 214,6Wp/m2, equivalente a 21,46%). | Resolução Gecex nº 323, de 4 de abril de 2022 | I | 2025-12-31 |  | 2022-05-01
8541.43.00 | 564 | Módulos solares fotovoltaicos para geração de energia elétrica, bifaciais, dotados de células de silício monocristalino, com potência de pico (STC) na parte frontal de 605W, para sistema com tensão máxima de 1.500V, com dimensões de 2.465 x 1.134mm (eficiência de 216,4Wp/m2, equivalente a 21,64%). | Resolução Gecex nº 323, de 4 de abril de 2022 | I | 2025-12-31 |  | 2022-05-01
8541.43.00 | 565 | Módulos solares fotovoltaicos para geração de energia elétrica, bifaciais, dotados de células de silício monocristalino, com potência de pico (STC) na parte frontal de 610W, para sistema com tensão máxima de 1.500V, com dimensões de 2.465 x 1.134mm (eficiência de 218,2Wp/m2, equivalente a 21,82%). | Resolução Gecex nº 323, de 4 de abril de 2022 | I | 2025-12-31 |  | 2022-05-01
8541.43.00 | 566 | Módulos solares fotovoltaicos para geração de energia elétrica, bifaciais, dotados de células de silício monocristalino, com potência de pico (STC) na parte frontal de 535W, para sistema com tensão máxima de 1.500V, com dimensões de 2.278 x 1.134mm (eficiência de 207,1Wp/m2, equivalente a 20,71%). | Resolução Gecex nº 323, de 4 de abril de 2022 | I | 2025-12-31 |  | 2022-05-01
8541.43.00 | 567 | Módulos solares fotovoltaicos para geração de energia elétrica, bifaciais, dotados de células de silício monocristalino, com potência de pico (STC) na parte frontal de 540W, para sistema com tensão máxima de 1.500V, com dimensões de 2.278 x 1.134mm (eficiência de 209Wp/m2, equivalente a 20,90%). | Resolução Gecex nº 323, de 4 de abril de 2022 | I | 2025-12-31 |  | 2022-05-01
8541.43.00 | 568 | Módulos solares fotovoltaicos para geração de energia elétrica, bifaciais, dotados de células de silício monocristalino, com potência de pico (STC) na parte frontal de 545W, para sistema com tensão máxima de 1.500V, com dimensões de 2.278 x 1.134mm (eficiência de 211Wp/m2, equivalente a 21,10%). | Resolução Gecex nº 323, de 4 de abril de 2022 | I | 2025-12-31 |  | 2022-05-01
8541.43.00 | 569 | Módulos solares fotovoltaicos para geração de energia elétrica, dotados de células de silício monocristalino, com potência de pico (STC) na parte frontal de 550Wp para sistema com tensão máxima de 1.500V, com dimensões de 2.278 × 1.134 × 35mm (eficiência de 212,9Wp/m2, equivalente a 21,3%). | Resolução Gecex nº 323, de 4 de abril de 2022 | I | 2025-12-31 |  | 2022-05-01
8541.43.00 | 570 | Módulos solares fotovoltaicos para geração de energia elétrica, dotados de células de silício monocristalino, com potência de pico (STC) na parte frontal de 555Wp para sistema com tensão máxima de 1.500V, com dimensões de 2.278 × 1.134 × 35mm (eficiência de 214,8Wp/m2, equivalente a 21,5%). | Resolução Gecex nº 323, de 4 de abril de 2022 | I | 2025-12-31 |  | 2022-05-01
8541.43.00 | 571 | Módulos solares fotovoltaicos bifaciais para geração de energia elétrica, dotados de células de silício monocristalino, com potência de pico (STC) na parte frontal de 535Wp para sistema com tensão máxima de 1.500V, com dimensões de 2.278 × 1.134 × 35mm (eficiência de 207,1Wp/m2, equivalente a 20,7%). | Resolução Gecex nº 323, de 4 de abril de 2022 | I | 2025-12-31 |  | 2022-05-01
8541.43.00 | 579 | Módulos solares fotovoltaicos para geração de energia elétrica, bifaciais, dotados de células de silício monocristalino, com potência de pico (STC) na parte frontal de 540W, para sistema com tensão máxima de 1.500V, com dimensões de 2.285 × 1.134 × 35mm (eficiência de 208,4Wp/m2, equivalente a 20,8%). | Resolução Gecex nº 323, de 4 de abril de 2022 | I | 2025-12-31 |  | 2022-05-01
8541.43.00 | 581 | Módulos solares fotovoltaicos, monofaciais, dotados de células de silício monocristalino, com potência nominal frontal máxima (STC) igual a 540W, tensão máxima de 1.500V, dimensões de 2.278mm x 1.134mm x 35mm, e eficiência de 209Wp/m², equivalente a 20,90%. | Resolução Gecex nº 323, de 4 de abril de 2022 | I | 2025-12-31 |  | 2022-05-01
8541.43.00 | 582 | Módulos solares fotovoltaicos para geração de energia elétrica, bifaciais, dotados de células de silício monocristalino, com potência de pico (STC) na parte frontal de 545W para sistema com tensão máxima de 1.500V, com dimensões de 2.284 x 1.133 x 30mm (eficiência de 210,61Wp/m2, equivalente a 21,06%). | Resolução Gecex nº 323, de 4 de abril de 2022 | I | 2025-12-31 |  | 2022-05-01
8541.43.00 | 585 | Módulos solares fotovoltaicos monofaciais para geração de energia elétrica, compostos de células de silício policristalino, com potência nominal frontal de 40W em condições de teste padrão (STC), para sistemas com tensão máxima de 23,5V, dimensões de 2.052 x 202 x 35mm e eficiência de 9,7%, equivalente a 97Wp/m², de valor unitário (CIF) não superior a R$166,95. | Resolução Gecex nº 323, de 4 de abril de 2022 | II | 2025-12-31 |  | 2022-05-01
8541.43.00 | 586 | Módulos solares fotovoltaicos monofaciais para geração de energia elétrica, compostos de células de silício monocristalino, com potência nominal frontal de 60W em condições de teste padrão (STC), para sistemas com tensão máxima de 24,8V, dimensões de 2.052 x 202 x 35mm e eficiência de 14,5%, equivalente a 145Wp/m², de valor unitário (CIF) não superior a R$233,12. | Resolução Gecex nº 323, de 4 de abril de 2022 | II | 2025-12-31 |  | 2022-05-01
8541.43.00 | 587 | Módulos solares fotovoltaicos monofaciais de 30Wp (Watt pico), com 4 furos de fixação em estrutura e 4 furos para fixação de unidade de controle de rastreadores solares, potência máxima (Pmax) de 30W, potência por área 159,55Wp/m2, tensão máxima de 600V, estrutura em alumínio anodizado, com dimensões de 345 x 545 x 25mm. | Resolução Gecex nº 323, de 4 de abril de 2022 | I | 2025-12-31 |  | 2022-05-01
8541.43.00 | 588 | Módulos solares fotovoltaicos monofaciais de 45Wp (Watt pico), com 4 furos de fixação em estrutura e 4 furos para fixação de unidade de controle de rastreadores solares, potência máxima (Pmax) de 45W, potência por área 169,40Wp/m2, tensão máxima de 600V, estrutura em alumínio anodizado, com dimensões de 345 x 770 x 25mm. | Resolução Gecex nº 323, de 4 de abril de 2022 | I | 2025-12-31 |  | 2022-05-01
8541.43.00 | 590 | Módulos solares fotovoltaicos para geração de energia elétrica, monofaciais, dotados de células de silício monocristalino, com potência de pico (STC) na parte frontal de 410W para sistema com tensão máxima de 1.500V, com dimensões de 1.722 × 1.134 × 35mm (eficiência de 209,96Wp/m2, equivalente a 21%), de valor unitário (CIF) não superior a R$ 524,78. | Resolução Gecex nº 323, de 4 de abril de 2022 | II | 2025-12-31 |  | 2022-05-01
8541.43.00 | 591 | Módulos solares fotovoltaicos para geração de energia elétrica, bifaciais, dotados de células de silício monocristalino, com potência de pico (STC) na parte frontal de 550W para sistema com tensão máxima de 1.500V, dimensões de 2.384 x 1.096 × 35mm (eficiência de 210.5Wp/m2, equivalente a 21.0%). | Resolução Gecex nº 323, de 4 de abril de 2022 | I | 2025-12-31 |  | 2022-05-01
8541.43.00 | 592 | Módulos solares fotovoltaicos para geração de energia elétrica, bifaciais, dotados de células de silício monocristalino, com potência de pico (STC) na parte frontal de 545W para sistema com tensão máxima de 1.500V, dimensões de 2.384 x 1.096 × 35mm (eficiência de 208.58Wp/m2, equivalente a 20.8%). | Resolução Gecex nº 323, de 4 de abril de 2022 | I | 2025-12-31 |  | 2022-05-01
8541.43.00 | 593 | Módulos solares fotovoltaicos para geração de energia elétrica, bifaciais, dotados de células de silício monocristalino, com potência de pico (STC) na parte frontal de 560W para sistema com tensão máxima de 1.500V, dimensões de 2.384 x 1.096 × 35mm (eficiência de 214.3Wp/m2, equivalente a 21.4%). | Resolução Gecex nº 323, de 4 de abril de 2022 | I | 2025-12-31 |  | 2022-05-01
8541.43.00 | 594 | Módulos solares fotovoltaicos para geração de energia elétrica, bifaciais, dotados de células de silício monocristalino, com potência de pico (STC) na parte frontal de 565W para sistema com tensão máxima de 1.500V, dimensões de 2.384 x 1.096 × 35mm (eficiência de 216.2Wp/m2, equivalente a 21.6%)}. | Resolução Gecex nº 323, de 4 de abril de 2022 | I | 2025-12-31 |  | 2022-05-01
8541.43.00 | 596 | Módulos solares fotovoltaicos para geração de energia elétrica, bifaciais, dotados de células de silício monocristalino, com potência de pico (STC) na parte frontal de 585W para sistema com tensão máxima de 1.500V, dimensões de 2.172 x 1.303 × 35mm (eficiência de 206.7Wp/m2, equivalente a 20.7%). | Resolução Gecex nº 323, de 4 de abril de 2022 | I | 2025-12-31 |  | 2022-05-01
8541.43.00 | 597 | Módulos solares fotovoltaicos para geração de energia elétrica, bifaciais, dotados de células de silício monocristalino, com potência de pico (STC) na parte frontal de 590W para sistema com tensão máxima de 1.500V, dimensões de 2.172 x 1.303 × 35mm (eficiência de 208.5Wp/m2, equivalente a 20.9%). | Resolução Gecex nº 323, de 4 de abril de 2022 | I | 2025-12-31 |  | 2022-05-01
8541.43.00 | 606 | Módulos solares fotovoltaicos para geração de energia elétrica, bifaciais, dotados de células de silício monocristalino, com potência de pico (STC) na parte frontal de 540Wp em condições de teste padrão (STC), para sistemas com tensão máxima de 1.500V, dimensões de 2.279 × 1.134 x 30mm (eficiência de 208,9Wp/m2, equivalente a 20,9%). | Resolução Gecex nº 323, de 4 de abril de 2022 | I | 2025-12-31 | Resolução GECEX nº 339, de 09 de maio de 2022 | 2022-05-16
8541.43.00 | 607 | Módulos solares fotovoltaicos para geração de energia elétrica, bifaciais dotados de células de silício monocristalino, com potência de pico (STC) na parte frontal de 545Wp em condições de teste padrão (STC), para sistemas com tensão máxima de 1.500V, dimensões de 2.279 × 1.134 x 30mm (eficiência de 210,9Wp/m2, equivalente a 21,09%). | Resolução Gecex nº 323, de 4 de abril de 2022 | I | 2025-12-31 | Resolução GECEX nº 339, de 09 de maio de 2022 | 2022-05-16
8541.43.00 | 609 | Módulos solares fotovoltaicos para geração de energia elétrica, bifaciais, dotados de células de silício monocristalino, com potência de pico (STC) na parte frontal de 535W para sistema com tensão máxima de 1.500V, com dimensões de 2.278 × 1.134 × 35mm (eficiência de 207,36Wp/m2, equivalente a 20,7%.) | Resolução Gecex nº 323, de 4 de abril de 2022 | I | 2025-12-31 | Resolução GECEX nº 339, de 09 de maio de 2022 | 2022-05-16
8541.43.00 | 611 | Módulos solares fotovoltaicos para geração de energia elétrica, bifaciais, dotados de células de silício monocristalino, com potência de pico (STC) na parte frontal de 540W para sistema com tensão máxima de 1.500V, com dimensões de 2.278 × 1.134 × 35mm (eficiência de 209,30Wp/m2, equivalente a 20,9%). | Resolução Gecex nº 323, de 4 de abril de 2022 | I | 2025-12-31 | Resolução GECEX nº 339, de 09 de maio de 2022 | 2022-05-16
8541.43.00 | 612 | Módulos solares fotovoltaicos para geração de energia elétrica, bifaciais, dotados de células de silício monocristalino, com potência de pico (STC) na parte frontal de 545W para sistema com tensão máxima de 1.500V, com dimensões de 2.278 × 1.134 × 35mm (eficiência de 211,24Wp/m2, equivalente a 21,1%). | Resolução Gecex nº 323, de 4 de abril de 2022 | I | 2025-12-31 | Resolução GECEX nº 339, de 09 de maio de 2022 | 2022-05-16
8541.43.00 | 613 | Módulos solares fotovoltaicos para geração de energia elétrica, bifaciais, dotados de células de silício monocristalino, com potência de pico (STC) na parte frontal de 590W para sistema com tensão máxima de 1.500V, com dimensões de 2.172 × 1.303 × 35mm (eficiência de 208,48Wp/m2, equivalente a 20,8%). | Resolução Gecex nº 323, de 4 de abril de 2022 | I | 2025-12-31 | Resolução GECEX nº 339, de 09 de maio de 2022 | 2022-05-16
8541.43.00 | 616 | Módulos solares fotovoltaicos para geração de energia elétrica, bifaciais, dotados de células de silício monocristalino, com potência de pico (STC) na parte frontal de 595W para sistema com tensão máxima de 1.500V, com dimensões de 2.172 × 1.303 × 35mm (eficiência de 210,25Wp/m2, equivalente a 21%). | Resolução Gecex nº 323, de 4 de abril de 2022 | I | 2025-12-31 | Resolução GECEX nº 339, de 09 de maio de 2022 | 2022-05-16
8541.43.00 | 618 | Módulos solares fotovoltaicos para geração de energia elétrica, compostos de células de filme fino de telureto de cádmio (CdTe), com potência de pico (STC) na parte frontal de 400W, para sistemas com tensão máxima de 1.500V, dimensões de 2.024 x 1.245mm e eficiência de 158,7Wp/m2, equivalente a 15,9%. | Resolução Gecex nº 323, de 4 de abril de 2022 | I | 2025-12-31 | Resolução GECEX nº 339, de 09 de maio de 2022 | 2022-05-16
8541.43.00 | 619 | Módulos solares fotovoltaicos para geração de energia elétrica, compostos de células de filme fino de telureto de cádmio (CdTe), com potência de pico (STC) na parte frontal de 405W, para sistemas com tensão máxima de 1.500V, dimensões de 2.024 x 1.245mm e eficiência de 160,7Wp/m2, equivalente a 16,1%. | Resolução Gecex nº 323, de 4 de abril de 2022 | I | 2025-12-31 | Resolução GECEX nº 339, de 09 de maio de 2022 | 2022-05-16
8541.43.00 | 620 | Módulos solares fotovoltaicos para geração de energia elétrica, compostos de células de filme fino de telureto de cádmio (CdTe), com potência de pico (STC) na parte frontal de 410W, para sistemas com tensão máxima de 1.500V, dimensões de 2.024 x 1.245mm e eficiência de 162,7Wp/m2, equivalente a 16,3%. | Resolução Gecex nº 323, de 4 de abril de 2022 | I | 2025-12-31 | Resolução GECEX nº 339, de 09 de maio de 2022 | 2022-05-16
8541.43.00 | 621 | Módulos solares fotovoltaicos para geração de energia elétrica, compostos de células de filme fino de telureto de cádmio (CdTe), com potência de pico (STC) na parte frontal de 415W, para sistemas com tensão máxima de 1.500V, dimensões de 2.024 x 1.245mm e eficiência de 164,7Wp/m2, equivalente a 16,5%. | Resolução Gecex nº 323, de 4 de abril de 2022 | I | 2025-12-31 | Resolução GECEX nº 339, de 09 de maio de 2022 | 2022-05-16
8541.43.00 | 622 | Módulos solares fotovoltaicos para geração de energia elétrica, compostos de células de filme fino de telureto de cádmio (CdTe), com potência de pico (STC) na parte frontal de 420W, para sistemas com tensão máxima de 1.500V, dimensões de 2.024 x 1.245mm e eficiência de 166,7 Wp/m2, equivalente a 16,7%. | Resolução Gecex nº 323, de 4 de abril de 2022 | I | 2025-12-31 | Resolução GECEX nº 339, de 09 de maio de 2022 | 2022-05-16
8541.43.00 | 623 | Módulos solares fotovoltaicos para geração de energia elétrica, compostos de células de filme fino de telureto de cádmio (CdTe), com potência de pico (STC) na parte frontal de 425W, para sistemas com tensão máxima de 1.500V, dimensões de 2.024 x 1.245mm e eficiência de 168,7Wp/m2, equivalente a 16,9%. | Resolução Gecex nº 323, de 4 de abril de 2022 | I | 2025-12-31 | Resolução GECEX nº 339, de 09 de maio de 2022 | 2022-05-16
8541.43.00 | 624 | Módulos solares fotovoltaicos para geração de energia elétrica, compostos de células de filme fino de telureto de cádmio (CdTe), com potência de pico (STC) na parte frontal de 430W, para sistemas com tensão máxima de 1.500V, dimensões de 2.024 x 1.245mm e eficiência de 170,6Wp/m2, equivalente a 17,1%. | Resolução Gecex nº 323, de 4 de abril de 2022 | I | 2025-12-31 | Resolução GECEX nº 339, de 09 de maio de 2022 | 2022-05-16
8541.43.00 | 625 | Módulos solares fotovoltaicos para geração de energia elétrica, compostos de células de filme fino de telureto de cádmio (CdTe), com potência de pico (STC) na parte frontal de 435W, para sistemas com tensão máxima de 1.500V, dimensões de 2.024 x 1.245mm e eficiência de 172,6Wp/m2, equivalente a 17,3%. | Resolução Gecex nº 323, de 4 de abril de 2022 | I | 2025-12-31 | Resolução GECEX nº 339, de 09 de maio de 2022 | 2022-05-16
8541.43.00 | 626 | Módulos solares fotovoltaicos para geração de energia elétrica, compostos de células de filme fino de telureto de cádmio (CdTe), com potência de pico (STC) na parte frontal de 440W, para sistemas com tensão máxima de 1.500V, dimensões de 2.024 x 1.245mm e eficiência de 174,6Wp/m2, equivalente a 17,5%. | Resolução Gecex nº 323, de 4 de abril de 2022 | I | 2025-12-31 | Resolução GECEX nº 339, de 09 de maio de 2022 | 2022-05-16
8541.43.00 | 627 | Módulos solares fotovoltaicos para geração de energia elétrica, compostos de células de filme fino de telureto de cádmio (CdTe), com potência de pico (STC) na parte frontal de 445W, para sistemas com tensão máxima de 1.500V, dimensões de 2.024 x 1.245mm e eficiência de 176,6Wp/m2, equivalente a 17,7%. | Resolução Gecex nº 323, de 4 de abril de 2022 | I | 2025-12-31 | Resolução GECEX nº 339, de 09 de maio de 2022 | 2022-05-16
8541.43.00 | 628 | Módulos solares fotovoltaicos para geração de energia elétrica, compostos de células de filme fino de telureto de cádmio (CdTe), com potência de pico (STC) na parte frontal de 450W, para sistemas com tensão máxima de 1.500V, dimensões de 2.024 x 1.245mm e eficiência de 178,6Wp/m2, equivalente a 17,9%. | Resolução Gecex nº 323, de 4 de abril de 2022 | I | 2025-12-31 | Resolução GECEX nº 339, de 09 de maio de 2022 | 2022-05-16
8541.43.00 | 629 | Módulos solares fotovoltaicos para geração de energia elétrica, compostos de células de filme fino de telureto de cádmio (CdTe), com potência de pico (STC) na parte frontal de 455W, para sistemas com tensão máxima de 1.500V, dimensões de 2.024 x 1.245mm e eficiência de 180,6Wp/m2, equivalente a 18,1%. | Resolução Gecex nº 323, de 4 de abril de 2022 | I | 2025-12-31 | Resolução GECEX nº 339, de 09 de maio de 2022 | 2022-05-16
8541.43.00 | 630 | Módulos solares fotovoltaicos para geração de energia elétrica, compostos de células de filme fino de telureto de cádmio (CdTe), com potência de pico (STC) na parte frontal de 460W, para sistemas com tensão máxima de 1.500V, dimensões de 2.024 x 1.245mm e eficiência de 182,5Wp/m2, equivalente a 18,3%. | Resolução Gecex nº 323, de 4 de abril de 2022 | I | 2025-12-31 | Resolução GECEX nº 339, de 09 de maio de 2022 | 2022-05-16
8541.43.00 | 631 | Módulos solares fotovoltaicos para geração de energia elétrica, compostos de células de filme fino de telureto de cádmio (CdTe), com potência de pico (STC) na parte frontal de 465W, para sistemas com tensão máxima de 1.500V, dimensões de 2.024 x 1.245mm e eficiência de 184,5Wp/m2, equivalente a 18,5%. | Resolução Gecex nº 323, de 4 de abril de 2022 | I | 2025-12-31 | Resolução GECEX nº 339, de 09 de maio de 2022 | 2022-05-16
8541.43.00 | 632 | Módulos solares fotovoltaicos para geração de energia elétrica, compostos de células de filme fino de telureto de cádmio (CdTe), com potência de pico (STC) na parte frontal de 470W, para sistemas com tensão máxima de 1.500V, dimensões de 2.024 x 1.245mm e eficiência de 186,5Wp/m2, equivalente a 18,7%. | Resolução Gecex nº 323, de 4 de abril de 2022 | I | 2025-12-31 | Resolução GECEX nº 339, de 09 de maio de 2022 | 2022-05-16
8541.43.00 | 633 | Módulos solares fotovoltaicos para geração de energia elétrica, bifaciais, dotados de células de silício monocristalino, com potência de pico (STC) na parte frontal de 655W para sistema com tensão máxima de 1.500V, com dimensões de 2.384 x 1.303 x 35mm (eficiência de 210,9Wp/m2, equivalente a 21,09%). | Resolução Gecex nº 323, de 4 de abril de 2022 | I | 2025-12-31 | Resolução GECEX nº 339, de 09 de maio de 2022 | 2022-05-16
8541.43.00 | 635 | Módulos solares fotovoltaicos para geração de energia elétrica, bifaciais, dotados de células de silício monocristalino, com potência de pico (STC) na parte frontal de 670W para sistema com tensão máxima de 1.500V, com dimensões de 2.384 x 1.303 x 35mm (eficiência de 215,7Wp/m2, equivalente a 21,57%) | Resolução Gecex nº 323, de 4 de abril de 2022 | I | 2025-12-31 | Resolução GECEX nº 339, de 09 de maio de 2022 | 2022-05-16
8541.43.00 | 640 | Módulos solares fotovoltaicos para geração de energia elétrica, monofaciais, dotados de células de silício monocristalino, com potência de pico (STC) na parte frontal de 665W para sistema com tensão máxima de 1.500V, com dimensões de 2.384 x 1.303 x 35mm (eficiência de 214,1Wp/m2, equivalente a 21,41%). | Resolução Gecex nº 323, de 4 de abril de 2022 | I | 2025-12-31 | Resolução GECEX nº 339, de 09 de maio de 2022 | 2022-05-16
8541.43.00 | 641 | Módulos solares fotovoltaicos para geração de energia elétrica, monofaciais, dotados de células de silício monocristalino, com potência de pico (STC) na parte frontal de 670W para sistema com tensão máxima de 1.500V, com dimensões de 2.384 x 1.303 x 35mm (eficiência de 215,7Wp/m2, equivalente a 21,57%). | Resolução Gecex nº 323, de 4 de abril de 2022 | I | 2025-12-31 | Resolução GECEX nº 339, de 09 de maio de 2022 | 2022-05-16
8541.43.00 | 643 | Módulos solares fotovoltaicos para geração de energia elétrica, monofaciais, dotados de células de silício monocristalino, com potência de pico (STC) na parte frontal de 580W para sistema com tensão máxima de 1.500V, com dimensões de 2.416 × 1.134 × 35mm (eficiência de 212Wp/m², equivalente a 21,4%). | Resolução Gecex nº 323, de 4 de abril de 2022 | I | 2025-12-31 | Resolução GECEX nº 339, de 09 de maio de 2022 | 2022-05-16
8541.43.00 | 645 | Módulos solares fotovoltaicos para geração de energia elétrica, monofaciais, dotados de células de silício monocristalino, com potência de pico (STC) na parte frontal de 490W para sistema com tensão máxima de 1.500V, com dimensões de 2.054 × 1.134 × 32mm (eficiência de 210Wp/m², equivalente a 21,3%). | Resolução Gecex nº 323, de 4 de abril de 2022 | I | 2025-12-31 | Resolução GECEX nº 339, de 09 de maio de 2022 | 2022-05-16
8541.43.00 | 648 | Módulos solares fotovoltaicos para geração de energia elétrica, bifaciais, dotados de células de silício monocristalino, com potência de pico (STC) na parte frontal de 535W para sistema com tensão máxima de 1.500V, com dimensões de 2.285 x 1.134 x 30mm (eficiência de 206,5Wp/m2, equivalente a 20,65%). | Resolução Gecex nº 323, de 4 de abril de 2022 | I | 2025-12-31 | Resolução GECEX nº 339, de 09 de maio de 2022 | 2022-05-16
8541.43.00 | 649 | Módulos solares fotovoltaicos para geração de energia elétrica, bifaciais, dotados de células de silício monocristalino, com potência de pico (STC) na parte frontal de 540W para sistema com tensão máxima de 1.500V, com dimensões de 2.285 x 1.134 x 30mm (eficiência de 208,2Wp/m2, equivalente a 20,82%). | Resolução Gecex nº 323, de 4 de abril de 2022 | I | 2025-12-31 | Resolução GECEX nº 339, de 09 de maio de 2022 | 2022-05-16
8541.43.00 | 650 | Módulos solares fotovoltaicos para geração de energia elétrica, bifaciais, dotados de células de silício monocristalino, com potência de pico (STC) na parte frontal de 545W para sistema com tensão máxima de 1.500V, com dimensões de 2.285 x 1.134 x 30mm (eficiência de 210,3Wp/m2, equivalente a 21,03%). | Resolução Gecex nº 323, de 4 de abril de 2022 | I | 2025-12-31 | Resolução GECEX nº 339, de 09 de maio de 2022 | 2022-05-16
8541.43.00 | 651 | Módulos solares fotovoltaicos para geração de energia elétrica, bifaciais, dotados de células de silício monocristalino, com potência de pico (STC) na parte frontal de 550W para sistema com tensão máxima de 1.500V, com dimensões de 2.285 x 1.134 x 30mm (eficiência de 212,3Wp/m2, equivalente a 21,23%). | Resolução Gecex nº 323, de 4 de abril de 2022 | I | 2025-12-31 | Resolução GECEX nº 339, de 09 de maio de 2022 | 2022-05-16
8541.43.00 | 652 | Módulos solares fotovoltaicos para geração de energia elétrica, bifaciais, dotados de células de silício monocristalino, com potência de pico (STC) na parte frontal de 555W para sistema com tensão máxima de 1.500V, com dimensões de 2.285 x 1.134 x 30mm (eficiência de 214,2Wp/m2, equivalente a 21,42%). | Resolução Gecex nº 323, de 4 de abril de 2022 | I | 2025-12-31 | Resolução GECEX nº 339, de 09 de maio de 2022 | 2022-05-16
8541.43.00 | 653 | Módulos solares fotovoltaicos para geração de energia elétrica, bifaciais, dotados de células de silício monocristalino, com potência de pico (STC) na parte frontal de 645Wp para sistemas com tensão máxima de 1.500V, dimensões de 2.384 × 1.303mm (eficiência de 207,6Wp/m2, equivalente a 20,8%). | Resolução Gecex nº 323, de 4 de abril de 2022 | I | 2025-12-31 | Resolução GECEX nº 339, de 09 de maio de 2022 | 2022-05-16
8541.43.00 | 654 | Módulos solares fotovoltaicos para geração de energia elétrica, bifaciais, dotados de células de silício monocristalino, com potência de pico (STC) na parte frontal de 650Wp para sistemas com tensão máxima de 1.500V, dimensões de 2.384 × 1.303mm (eficiência de 209,2Wp/m2, equivalente a 20,9%). | Resolução Gecex nº 323, de 4 de abril de 2022 | I | 2025-12-31 | Resolução GECEX nº 339, de 09 de maio de 2022 | 2022-05-16
8541.43.00 | 655 | Módulos solares fotovoltaicos para geração de energia elétrica, bifaciais, dotados de células de silício monocristalino, com potência de pico (STC) na parte frontal de 655Wp para sistemas com tensão máxima de 1.500V, dimensões de 2.384 × 1.303mm (eficiência de 210,9Wp/m2, equivalente a 21,1%). | Resolução Gecex nº 323, de 4 de abril de 2022 | I | 2025-12-31 | Resolução GECEX nº 339, de 09 de maio de 2022 | 2022-05-16
8541.43.00 | 656 | Módulos solares fotovoltaicos para geração de energia elétrica, bifaciais, dotados de células de silício monocristalino, com potência de pico (STC) na parte frontal de 660Wp para sistemas com tensão máxima de 1.500V, dimensões de 2.384 × 1.303mm (eficiência de 212,5Wp/m2, equivalente a 21,2%). | Resolução Gecex nº 323, de 4 de abril de 2022 | I | 2025-12-31 | Resolução GECEX nº 339, de 09 de maio de 2022 | 2022-05-16
8541.43.00 | 657 | Módulos solares fotovoltaicos para geração de energia elétrica, bifaciais, dotados de células de silício monocristalino, com potência de pico (STC) na parte frontal de 535Wp para sistemas com tensão máxima de 1.500V, dimensões de 2.278 × 1.134mm (eficiência de 207,1Wp/m2, equivalente a 20,7%). | Resolução Gecex nº 323, de 4 de abril de 2022 | I | 2025-12-31 | Resolução GECEX nº 339, de 09 de maio de 2022 | 2022-05-16
8541.43.00 | 658 | Módulos solares fotovoltaicos para geração de energia elétrica, bifaciais, dotados de células de silício monocristalino, com potência de pico (STC) na parte frontal de 540Wp para sistemas com tensão máxima de 1.500V, dimensões de 2.278 × 1.134mm (eficiência de 209,0Wp/m2, equivalente a 20,9%). | Resolução Gecex nº 323, de 4 de abril de 2022 | I | 2025-12-31 | Resolução GECEX nº 339, de 09 de maio de 2022 | 2022-05-16
8541.43.00 | 659 | Módulos solares fotovoltaicos para geração de energia elétrica, bifaciais, dotados de células de silício monocristalino, com potência de pico (STC) na parte frontal de 545Wp para sistemas com tensão máxima de 1.500V, dimensões de 2.278 × 1.134mm (eficiência de 211,0Wp/m2, equivalente a 21,1%). | Resolução Gecex nº 323, de 4 de abril de 2022 | I | 2025-12-31 | Resolução GECEX nº 339, de 09 de maio de 2022 | 2022-05-16
8541.43.00 | 660 | Módulos solares fotovoltaicos para geração de energia elétrica, bifaciais, dotados de células de silício monocristalino, com potência de pico (STC) na parte frontal de 550Wp para sistemas com tensão máxima de 1.500V, dimensões de 2.278 × 1.134mm (eficiência de 212,9Wp/m2, equivalente a 21,3%). | Resolução Gecex nº 323, de 4 de abril de 2022 | I | 2025-12-31 | Resolução GECEX nº 339, de 09 de maio de 2022 | 2022-05-16
8541.43.00 | 661 | Módulos solares fotovoltaicos para geração de energia elétrica, bifaciais dotados de células de silício monocristalino, com potência de pico (STC) na parte frontal de 500Wp em condições de teste padrão (STC), para sistemas com tensão máxima de 1.500V, dimensões de 2.094 × 1.134 × 30mm (eficiência de 210,6Wp/m2, equivalente a 21,06%). | Resolução Gecex nº 323, de 4 de abril de 2022 | I | 2025-12-31 | Resolução GECEX nº 339, de 09 de maio de 2022 | 2022-05-16
8541.43.00 | 662 | Módulos solares fotovoltaicos para geração de energia elétrica, bifaciais, dotados de células de silício monocristalino, com potência de pico (STC) na parte frontal de 660W para sistema com tensão máxima de 1.500V, com dimensões de 2384 x 1.303 x 35 mm (eficiência de 210,9Wp/m2, equivalente a 21,09%) | Resolução Gecex nº 323, de 4 de abril de 2022 | I | 2025-12-31 | Resolução Gecex nº 345, de 19 de maio de 2022 | 2022-05-26
8541.43.00 | 665 | Módulos solares fotovoltaicos para geração de energia elétrica, bifaciais, dotados de células de silício monocristalino, com potência de pico (STC) na parte frontal de 535W para sistema com tensão máxima de 1.500V, com dimensões de 2.285 × 1.134 × 35mm (eficiência de 206,46Wp/m2, equivalente a 20,6%). | Resolução Gecex nº 323, de 4 de abril de 2022 | I | 2025-12-31 | Resolução Gecex nº 345, de 19 de maio de 2022 | 2022-05-26
8541.43.00 | 666 | Módulos solares fotovoltaicos para geração de energia elétrica, monofaciais, dotados de células de silício monocristalino, com potência de pico (STC) na parte frontal de 410W, para sistema com tensão máxima de 1.500V, com dimensões de 1.730 x 1.133 x 30mm (eficiência de 209,17Wp/m2, equivalente a 20,92%). | Resolução Gecex nº 323, de 4 de abril de 2022 | I | 2025-12-31 | Resolução Gecex nº 345, de 19 de maio de 2022 | 2022-05-26
8541.43.00 | 667 | Módulos solares fotovoltaicos para geração de energia elétrica, monofaciais, dotados de células de silício monocristalino, com potência de pico (STC) na parte frontal de 455W, para sistema com tensão máxima de 1.500V, com dimensões de 1.903 x 1.134 x 30mm (eficiência de 210,84Wp/m2, equivalente a 21,08%). | Resolução Gecex nº 323, de 4 de abril de 2022 | I | 2025-12-31 | Resolução Gecex nº 345, de 19 de maio de 2022 | 2022-05-26
8541.43.00 | 668 | Módulos solares fotovoltaicos para geração de energia elétrica, dotados de células de silício monocristalino, do tipo “half cell”, com potência nominal máxima (STC) de 545W, com vidro nas duas faces (double glass), para sistema com tensão máxima de 1.500V, com dimensões de 2.279 x 1.134 × 30mm, eficiência de 21,09%, equivalente a 210,88Wp/m2 | Resolução Gecex nº 323, de 4 de abril de 2022 | I | 2025-12-31 | Resolução Gecex nº 345, de 19 de maio de 2022 | 2022-05-26
8541.43.00 | 669 | Módulos solares fotovoltaicos, destinados à geração de energia elétrica, compostos de células de silício monocristalino, com potência nominal frontal de 595Wp em condições de teste padrão (STC), para sistemas com tensão máxima de 1.500V, dimensões de 2.465 x 1.134mm e eficiência de 21,3%, equivalente a 212,9Wp/m. | Resolução Gecex nº 323, de 4 de abril de 2022 | I | 2025-12-31 | Resolução Gecex nº 345, de 19 de maio de 2022 | 2022-05-26
8541.43.00 | 670 | Módulos solares fotovoltaicos, destinados à geração de energia elétrica, compostos de células de silício monocristalino, com potência nominal frontal de 600Wp em condições de teste padrão (STC), para sistemas com tensão máxima de 1.500V, dimensões de 2.465 x 1.134mm e eficiência de 21,5%, equivalente a 214,6Wp/m. | Resolução Gecex nº 323, de 4 de abril de 2022 | I | 2025-12-31 | Resolução Gecex nº 345, de 19 de maio de 2022 | 2022-05-26
8541.43.00 | 671 | Módulos solares fotovoltaicos, destinados à geração de energia elétrica, compostos de células de silício monocristalino, com potência nominal frontal de 605Wp em condições de teste padrão (STC), para sistemas com tensão máxima de 1.500V, dimensões de 2.465 x 1.134mm e eficiência de 21,6%, equivalente a 216,4Wp/m. | Resolução Gecex nº 323, de 4 de abril de 2022 | I | 2025-12-31 | Resolução Gecex nº 345, de 19 de maio de 2022 | 2022-05-26
8541.43.00 | 672 | Módulos solares fotovoltaicos, destinados à geração de energia elétrica, compostos de células de silício monocristalino, com potência nominal frontal de 610Wp em condições de teste padrão (STC), para sistemas com tensão máxima de 1.500V, dimensões de 2.465 x 1.134mm e eficiência de 21,8%, equivalente a 218,8Wp/m. | Resolução Gecex nº 323, de 4 de abril de 2022 | I | 2025-12-31 | Resolução Gecex nº 345, de 19 de maio de 2022 | 2022-05-26
8541.43.00 | 673 | Módulos solares fotovoltaicos para geração de energia elétrica, bifaciais, dotados de células de silício monocristalino, com potência de pico (STC) na parte frontal de 580W para sistema com tensão máxima de 1.500V, com dimensões de 2.465 x 1.134mm (eficiência de 207,5Wp/m2, equivalente a 20,7%). | Resolução Gecex nº 323, de 4 de abril de 2022 | I | 2025-12-31 | Resolução Gecex nº 345, de 19 de maio de 2022 | 2022-05-26
8541.43.00 | 674 | Módulos solares fotovoltaicos para geração de energia elétrica, bifaciais, dotados de células de silício monocristalino, com potência de pico (STC) na parte frontal de 585W para sistema com tensão máxima de 1.500V, com dimensões de 2.465 x 1.134mm (eficiência de 209,3Wp/m2, equivalente a 20,9%). | Resolução Gecex nº 323, de 4 de abril de 2022 | I | 2025-12-31 | Resolução Gecex nº 345, de 19 de maio de 2022 | 2022-05-26
8541.43.00 | 676 | Módulos solares fotovoltaicos para geração de energia elétrica, bifaciais, dotados de células de silício monocristalino, com potência de pico (STC) na parte frontal de 595W para sistema com tensão máxima de 1.500V, com dimensões de 2.465 x 1.134mm (eficiência de 212,9Wp/m2, equivalente a 21,3%). | Resolução Gecex nº 323, de 4 de abril de 2022 | I | 2025-12-31 | Resolução Gecex nº 345, de 19 de maio de 2022 | 2022-05-26
8541.43.00 | 677 | Módulos solares fotovoltaicos para geração de energia elétrica, monofaciais, dotados de células de silício monocristalino, competência de pico (STC) na parte frontal de 395W para sistema com tensão máxima de 1.500V, com eficiência de 20,5%, com dimensões de 1.754 × 1.096, (eficiência de 205,47Wp/m2, equivalente a 20,5%), com valor unitário (CIF) não superior a R$ 457,77. | Resolução Gecex nº 323, de 4 de abril de 2022 | II | 2025-12-31 | Resolução Gecex nº 357, de 20 de junho de 2022 | 2022-06-28
8541.43.00 | 678 | Módulos solares fotovoltaicos para geração de energia elétrica, monofaciais, dotados de células de silício monocristalino, com potência de pico (STC) de 400W para sistema com tensão máxima de 1.500V, com dimensões de 1.754 × 1.096, eficiência de 208,07Wp/m2, equivalente a 20,8%, de valor unitário (CIF) não superior a R$ 473,09. | Resolução Gecex nº 323, de 4 de abril de 2022 | II | 2025-12-31 | Resolução Gecex nº 357, de 20 de junho de 2022 | 2022-06-28
8541.43.00 | 679 | Módulos solares fotovoltaicos para geração de energia elétrica, monofaciais, dotados de células de silício monocristalino, competência de pico (STC) na parte frontal de 405W para sistema com tensão máxima de 1.500V, com dimensões de 1.754 x 1.096 (eficiência de 210,68Wp/m2, equivalente a 21,1%). | Resolução Gecex nº 323, de 4 de abril de 2022 | I | 2025-12-31 | Resolução Gecex nº 357, de 20 de junho de 2022 | 2022-06-28
8541.43.00 | 680 | Módulos solares fotovoltaicos para geração de energia elétrica, bifaciais, dotados de células de silício monocristalino, com potência nominal frontal (STC) igual a 550W e eficiência igual a 21,0% (210,50Wp/m²), para sistema com tensão máxima de 1.500V, com dimensões de 2.384 × 1.096mm. | Resolução Gecex nº 323, de 4 de abril de 2022 | I | 2025-12-31 | Resolução Gecex nº 357, de 20 de junho de 2022 | 2022-06-28
8541.43.00 | 681 | Módulos solares fotovoltaicos, bifaciais, de células de silício monocristalino, destinados a geração de energia elétrica, com potência nominal de 545W e eficiência de 20,9% (208,58Wp/m²), com dimensões de 2.384 × 1.096mm, para sistemas com tensão máxima de 1.500V. | Resolução Gecex nº 323, de 4 de abril de 2022 | I | 2025-12-31 | Resolução Gecex nº 357, de 20 de junho de 2022 | 2022-06-28
8541.43.00 | 682 | Módulos solares fotovoltaicos para geração de energia elétrica, bifaciais, dotados de células de silício monocristalino, com potência de pico (STC) na parte frontal de 555W para sistema com tensão máxima de 1.500V, com dimensões de 2.384 x 1.096mm (eficiência de 212.4Wp/m2, equivalente a 21.2%). | Resolução Gecex nº 323, de 4 de abril de 2022 | I | 2025-12-31 | Resolução Gecex nº 357, de 20 de junho de 2022 | 2022-06-28
8541.43.00 | 683 | Módulos solares fotovoltaicos para geração de energia elétrica, monofaciais, dotados de células de silício monocristalino, com potência de pico (STC) de 560W para sistema com tensão máxima de 1.500V, com dimensões de 2.384 x 1.096mm (eficiência de 214,3Wp/m2, equivalente a 21,4%). | Resolução Gecex nº 323, de 4 de abril de 2022 | I | 2025-12-31 | Resolução Gecex nº 357, de 20 de junho de 2022 | 2022-06-28
8541.43.00 | 684 | Módulos solares fotovoltaicos para geração de energia elétrica, monofaciais, dotados de células de silício monocristalino, com potência de pico (STC) de 410W para sistema com tensão máxima de 1.500V, com dimensões de 1.754 x 1.096mm (eficiência de 213,3Wp/m2, equivalente a 21,3%). | Resolução Gecex nº 323, de 4 de abril de 2022 | I | 2025-12-31 | Resolução Gecex nº 357, de 20 de junho de 2022 | 2022-06-28
8541.43.00 | 685 | Módulos solares fotovoltaicos para geração de energia elétrica, monofaciais, dotados de células de silício monocristalino, com potência de pico (STC) na parte frontal de 450W para sistema com tensão máxima de 1.500V, com dimensões de 2.108 × 1.048 × 35mm (eficiência de 203,70Wp/m2, equivalente a 20,6%), com valor unitário (CIF) não superior a R$ 813,53. | Resolução Gecex nº 323, de 4 de abril de 2022 | II | 2025-12-31 | Resolução Gecex nº 357, de 20 de junho de 2022 | 2022-06-28
8541.43.00 | 686 | Módulos solares fotovoltaicos para geração de energia elétrica, monofaciais, dotados de células de silício monocristalino, com potência de pico (STC) na parte frontal de 410W, para sistema com tensão máxima de 1.500V, com dimensões de 1.722 x 1.134mm (eficiência de 210Wp/m2, equivalente a 21%), com valor unitário (CIF) não superior a R$ 647,08. | Resolução Gecex nº 323, de 4 de abril de 2022 | II | 2025-12-31 | Resolução Gecex nº 357, de 20 de junho de 2022 | 2022-06-28
8541.43.00 | 687 | Módulos solares fotovoltaicos para geração de energia elétrica, monofaciais, dotados de células de silício monocristalino, com potência de pico (STC) na parte frontal de 415W, para sistema com tensão máxima de 1.500V, com dimensões de 1.722 x 1.134mm (eficiência de 212,5Wp/m2, equivalente a 21,25%), com valor unitário (CIF) não superior a R$ 654,96. | Resolução Gecex nº 323, de 4 de abril de 2022 | II | 2025-12-31 | Resolução Gecex nº 357, de 20 de junho de 2022 | 2022-06-28
8541.43.00 | 688 | Módulos solares fotovoltaicos para geração de energia elétrica, monofaciais, dotados de células de silício monocristalino, com potência de pico (STC) na parte frontal de 530W, para sistema com tensão máxima de 1.500V, com dimensões de 2.278 x 1.134mm (eficiência de 205,2Wp/m2, equivalente a 20,52%), com valor unitário (CIF) não superior a R$ 808,31. | Resolução Gecex nº 323, de 4 de abril de 2022 | II | 2025-12-31 | Resolução Gecex nº 357, de 20 de junho de 2022 | 2022-06-28
8541.43.00 | 689 | Módulos solares fotovoltaicos para geração de energia elétrica, monofaciais, dotados de células de silício monocristalino, com potência de pico (STC) na parte frontal de 535W, para sistema com tensão máxima de 1.500V, com dimensões de 2.278 x 1.134mm (eficiência de 207,1Wp/m2, equivalente a 20,71%), com valor unitário (CIF) não superior a R$ 815,96. | Resolução Gecex nº 323, de 4 de abril de 2022 | II | 2025-12-31 | Resolução Gecex nº 357, de 20 de junho de 2022 | 2022-06-28
8541.43.00 | 690 | Módulos solares fotovoltaicos para geração de energia elétrica, monofaciais, dotados de células de silício monocristalino, com potência de pico (STC) na parte frontal de 540W, para sistema com tensão máxima de 1.500V, com dimensões de 2.278 x 1.134mm (eficiência de 209Wp/m2, equivalente a 20,90%), com valor unitário (CIF) não superior a R$ 823,56. | Resolução Gecex nº 323, de 4 de abril de 2022 | II | 2025-12-31 | Resolução Gecex nº 357, de 20 de junho de 2022 | 2022-06-28
8541.43.00 | 691 | Módulos solares fotovoltaicos para geração de energia elétrica, monofaciais, dotados de células de silício monocristalino, com potência de pico (STC) na parte frontal de 545W, para sistema com tensão máxima de 1.500V, com dimensões de 2.278 x 1.134mm (eficiência de 211Wp/m2, equivalente a 21,10%), com valor unitário (CIF) não superior a R$ 831,22. | Resolução Gecex nº 323, de 4 de abril de 2022 | II | 2025-12-31 | Resolução Gecex nº 357, de 20 de junho de 2022 | 2022-06-28
8541.43.00 | 692 | Módulos solares fotovoltaicos para geração de energia elétrica, bifaciais, dotados de células de silício monocristalino, com potência de pico (STC) na parte frontal de 525W, para sistema com tensão máxima de 1.500V, com dimensões de 2.278 x 1.134mm (eficiência de 203,2Wp/m2, equivalente a 20,32%). | Resolução Gecex nº 323, de 4 de abril de 2022 | I | 2025-12-31 | Resolução Gecex nº 357, de 20 de junho de 2022 | 2022-06-28
8541.43.00 | 693 | Módulos solares fotovoltaicos para geração de energia elétrica, bifaciais, dotados de células de silício monocristalino, com potência de pico (STC) na parte frontal de 530W, para sistema com tensão máxima de 1.500V, com dimensões de 2.278 x 1.134mm (eficiência de 205,2Wp/m2, equivalente a 20,52%). | Resolução Gecex nº 323, de 4 de abril de 2022 | I | 2025-12-31 | Resolução Gecex nº 357, de 20 de junho de 2022 | 2022-06-28
8541.43.00 | 694 | Módulos solares fotovoltaicos para geração de energia elétrica, monofaciais, dotados de células de silício monocristalino, com potência de pico (STC) na parte frontal de 545Wp para sistema com tensão máxima de 1.500V, com dimensões de 2.278 × 1.134 × 35mm (eficiência de 211,0Wp/m2, equivalente a 21,1%), com valor unitário (CIF) não superior a R$ 839,73. | Resolução Gecex nº 323, de 4 de abril de 2022 | II | 2025-12-31 | Resolução Gecex nº 357, de 20 de junho de 2022 | 2022-06-28
8541.43.00 | 703 | Módulos solares fotovoltaicos para geração de energia elétrica, monofaciais, dotados de células de silício monocristalino, com potência de pico (STC) na parte frontal de 550Wp para sistema com tensão máxima de 1.500V, com dimensões de 2.278 × 1.134mm (eficiência de 212,9Wp/m2, equivalente a 21,3%). | Resolução Gecex nº 323, de 4 de abril de 2022 | I | 2025-12-31 | Resolução Gecex nº 357, de 20 de junho de 2022 | 2022-06-28
8541.43.00 | 704 | Módulos solares fotovoltaicos para geração de energia elétrica, monofaciais, dotados de células de silício monocristalino, com potência de pico (STC) na parte frontal de 555Wp para sistema com tensão máxima de 1.500V, com dimensões de 2.278 × 1.134mm (eficiência de 214,8Wp/m2, equivalente a 21,5%). | Resolução Gecex nº 323, de 4 de abril de 2022 | I | 2025-12-31 | Resolução Gecex nº 357, de 20 de junho de 2022 | 2022-06-28
8541.43.00 | 711 | Módulos solares fotovoltaicos para geração de energia elétrica, bifaciais, dotados de células de silício monocristalino, com potência de pico (STC) na parte frontal de 605Wp para sistema com tensão máxima de 1.500V, com dimensões de 2.172 × 1.303mm (eficiência de 213,8Wp/m2, equivalente a 21,4%). | Resolução Gecex nº 323, de 4 de abril de 2022 | I | 2025-12-31 | Resolução Gecex nº 357, de 20 de junho de 2022 | 2022-06-28
8541.43.00 | 712 | Módulos solares fotovoltaicos para geração de energia elétrica, bifaciais, dotados de células de silício monocristalino, com potência de pico (STC) na parte frontal de 610Wp para sistema com tensão máxima de 1.500V, com dimensões de 2.172 × 1.303mm (eficiência de 215,5Wp/m2, equivalente a 21,6%). | Resolução Gecex nº 323, de 4 de abril de 2022 | I | 2025-12-31 | Resolução Gecex nº 357, de 20 de junho de 2022 | 2022-06-28
8541.43.00 | 713 | Módulos solares fotovoltaicos para geração de energia elétrica, bifaciais, dotados de células de silício monocristalino, com potência de pico (STC) na parte frontal de 615Wp para sistema com tensão máxima de 1.500V, com dimensões de 2.172 × 1.303mm (eficiência de 217,3Wp/m2, equivalente a 21,7%). | Resolução Gecex nº 323, de 4 de abril de 2022 | I | 2025-12-31 | Resolução Gecex nº 357, de 20 de junho de 2022 | 2022-06-28
8541.43.00 | 714 | Módulos solares fotovoltaicos para geração de energia elétrica, bifaciais, dotados de células de silício monocristalino, com potência de pico (STC) na parte frontal de 620Wp para sistema com tensão máxima de 1.500V, com dimensões de 2.172 × 1.303mm (eficiência de 219,1Wp/m2, equivalente a 21,9%). | Resolução Gecex nº 323, de 4 de abril de 2022 | I | 2025-12-31 | Resolução Gecex nº 357, de 20 de junho de 2022 | 2022-06-28
8541.43.00 | 716 | Módulos solares fotovoltaicos para geração de energia elétrica, bifaciais, dotados de células de silício monocristalino, com potência de pico (STC) na parte frontal de 625Wp para sistema com tensão máxima de 1.500V, com dimensões de 2.172 × 1.303mm (eficiência de 220,8Wp/m2, equivalente a 22,1%). | Resolução Gecex nº 323, de 4 de abril de 2022 | I | 2025-12-31 | Resolução Gecex nº 357, de 20 de junho de 2022 | 2022-06-28
8541.43.00 | 717 | Módulos solares fotovoltaicos para geração de energia elétrica, bifaciais, dotados de células de silício monocristalino, com potência de pico (STC) na parte frontal de 630Wp para sistema com tensão máxima de 1.500V, com dimensões de 2.172 × 1.303mm (eficiência de 222,6Wp/m2, equivalente a 22,3%). | Resolução Gecex nº 323, de 4 de abril de 2022 | I | 2025-12-31 | Resolução Gecex nº 357, de 20 de junho de 2022 | 2022-06-28
8541.43.00 | 718 | Módulos solares fotovoltaicos para geração de energia elétrica, bifaciais, dotados de células de silício monocristalino, com potência de pico (STC) na parte frontal de 635Wp para sistema com tensão máxima de 1.500V, com dimensões de 2.172 × 1.303mm (eficiência de 224,4Wp/m2, equivalente a 22,4%). | Resolução Gecex nº 323, de 4 de abril de 2022 | I | 2025-12-31 | Resolução Gecex nº 357, de 20 de junho de 2022 | 2022-06-28
8541.43.00 | 719 | Módulos solares fotovoltaicos para geração de energia elétrica, bifaciais, dotados de células de silício monocristalino, com potência de pico (STC) na parte frontal de 665Wp para sistema com tensão máxima de 1.500V, com dimensões de 2.384 × 1.303mm (eficiência de 214,1Wp/m2, equivalente a 21,4%). | Resolução Gecex nº 323, de 4 de abril de 2022 | I | 2025-12-31 | Resolução Gecex nº 357, de 20 de junho de 2022 | 2022-06-28
8541.43.00 | 720 | Módulos solares fotovoltaicos para geração de energia elétrica, bifaciais, dotados de células de silício monocristalino, com potência de pico (STC) na parte frontal de 670Wp para sistema com tensão máxima de 1.500V, com dimensões de 2.384 × 1.303mm (eficiência de 215,7Wp/m2, equivalente a 21,6%). | Resolução Gecex nº 323, de 4 de abril de 2022 | I | 2025-12-31 | Resolução Gecex nº 357, de 20 de junho de 2022 | 2022-06-28
8541.43.00 | 721 | Módulos solares fotovoltaicos para geração de energia elétrica, bifaciais, dotados de células de silício monocristalino, com potência de pico (STC) na parte frontal de 675Wp para sistema com tensão máxima de 1.500V, com dimensões de 2.384 × 1.303mm (eficiência de 217,3Wp/m2, equivalente a 21,7%). | Resolução Gecex nº 323, de 4 de abril de 2022 | I | 2025-12-31 | Resolução Gecex nº 357, de 20 de junho de 2022 | 2022-06-28
8541.43.00 | 722 | Módulos solares fotovoltaicos para geração de energia elétrica, bifaciais, dotados de células de silício monocristalino, com potência de pico (STC) na parte frontal de 680Wp para sistema com tensão máxima de 1.500V, com dimensões de 2.384 × 1.303mm (eficiência de 218,9Wp/m2, equivalente a 21,9%). | Resolução Gecex nº 323, de 4 de abril de 2022 | I | 2025-12-31 | Resolução Gecex nº 357, de 20 de junho de 2022 | 2022-06-28
8541.43.00 | 723 | Módulos solares fotovoltaicos para geração de energia elétrica, bifaciais, dotados de células de silício monocristalino, com potência de pico (STC) na parte frontal de 685Wp para sistema com tensão máxima de 1.500V, com dimensões de 2.384 × 1.303mm (eficiência de 220,5Wp/m2, equivalente a 22,1%). | Resolução Gecex nº 323, de 4 de abril de 2022 | I | 2025-12-31 | Resolução Gecex nº 357, de 20 de junho de 2022 | 2022-06-28
8541.43.00 | 724 | Módulos solares fotovoltaicos para geração de energia elétrica, bifaciais, dotados de células de silício monocristalino, com potência de pico (STC) na parte frontal de 690Wp para sistema com tensão máxima de 1.500V, com dimensões de 2.384 × 1.303mm (eficiência de 222,1Wp/m2, equivalente a 22,2%). | Resolução Gecex nº 323, de 4 de abril de 2022 | I | 2025-12-31 | Resolução Gecex nº 357, de 20 de junho de 2022 | 2022-06-28
8541.43.00 | 725 | Módulos solares fotovoltaicos para geração de energia elétrica, bifaciais, dotados de células de silício monocristalino, com potência de pico (STC) na parte frontal de 695Wp para sistema com tensão máxima de 1.500V, com dimensões de 2.384 × 1.303mm (eficiência de 223,7Wp/m2, equivalente a 22,4%). | Resolução Gecex nº 323, de 4 de abril de 2022 | I | 2025-12-31 | Resolução Gecex nº 357, de 20 de junho de 2022 | 2022-06-28
8541.43.00 | 726 | Módulos solares fotovoltaicos para geração de energia elétrica, monofaciais, dotados de células de heterojunção (HJT) de silício amorfo e silício cristalino, com potência de pico (STC) na parte frontal de 415W para sistema com tensão máxima de 1.500V, com dimensões de 1.722 × 1.134mm (eficiência de 212,5Wp/m2, equivalente a 21,3%). | Resolução Gecex nº 323, de 4 de abril de 2022 | I | 2025-12-31 | Resolução Gecex nº 357, de 20 de junho de 2022 | 2022-06-28
8541.43.00 | 727 | Módulos solares fotovoltaicos para geração de energia elétrica, monofaciais, dotados de células de heterojunção (HJT) de silício amorfo e silício cristalino, com potência de pico (STC) na parte frontal de 420W para sistema com tensão máxima de 1.500V, com dimensões de 1.722 × 1.134mm (eficiência de 215,1Wp/m2, equivalente a 21,5%). | Resolução Gecex nº 323, de 4 de abril de 2022 | I | 2025-12-31 | Resolução Gecex nº 357, de 20 de junho de 2022 | 2022-06-28
8541.43.00 | 728 | Módulos solares fotovoltaicos para geração de energia elétrica, monofaciais, dotados de células de heterojunção (HJT) de silício amorfo e silício cristalino, com potência de pico (STC) na parte frontal de 425W para sistema com tensão máxima de 1.500V, com dimensões de 1.722 × 1.134mm (eficiência de 217,6Wp/m2, equivalente a 21,8%). | Resolução Gecex nº 323, de 4 de abril de 2022 | I | 2025-12-31 | Resolução Gecex nº 357, de 20 de junho de 2022 | 2022-06-28
8541.43.00 | 729 | Módulos solares fotovoltaicos para geração de energia elétrica, monofaciais, dotados de células de heterojunção (HJT) de silício amorfo e silício cristalino, com potência de pico (STC) na parte frontal de 430W para sistema com tensão máxima de 1.500V, com dimensões de 1.722 × 1.134mm (eficiência de 220,2Wp/m2, equivalente a 22%). | Resolução Gecex nº 323, de 4 de abril de 2022 | I | 2025-12-31 | Resolução Gecex nº 357, de 20 de junho de 2022 | 2022-06-28
8541.43.00 | 730 | Módulos solares fotovoltaicos para geração de energia elétrica, monofaciais, dotados de células de heterojunção (HJT) de silício amorfo e silício cristalino, com potência de pico (STC) na parte frontal de 435W para sistema com tensão máxima de 1.500V, com dimensões de 1.722 × 1.134mm (eficiência de 222,8Wp/m2, equivalente a 22,3%). | Resolução Gecex nº 323, de 4 de abril de 2022 | I | 2025-12-31 | Resolução Gecex nº 357, de 20 de junho de 2022 | 2022-06-28
8541.43.00 | 731 | Módulos solares fotovoltaicos para geração de energia elétrica, monofaciais, dotados de células de heterojunção (HJT) de silício amorfo e silício cristalino, com potência de pico (STC) na parte frontal de 440W para sistema com tensão máxima de 1.500V, com dimensões de 1.722 × 1.134mm (eficiência de 225,3Wp/m2, equivalente a 22,5%). | Resolução Gecex nº 323, de 4 de abril de 2022 | I | 2025-12-31 | Resolução Gecex nº 357, de 20 de junho de 2022 | 2022-06-28
8541.43.00 | 734 | Módulos solares fotovoltaicos para geração de energia elétrica, monofaciais, dotados de células de silício monocristalino, com potência de pico (STC) na parte frontal de 560Wp para sistema com tensão máxima de 1.500V, com dimensões de 2.278 × 1.134mm (eficiência de 216,8Wp/m2, equivalente a 21,7%). | Resolução Gecex nº 323, de 4 de abril de 2022 | I | 2025-12-31 | Resolução Gecex nº 357, de 20 de junho de 2022 | 2022-06-28
8541.43.00 | 738 | Módulos solares fotovoltaicos para geração de energia elétrica, monofaciais, dotados de células de silício monocristalino, com potência de pico (STC) na parte frontal de 415Wp para sistema com tensão máxima de 1.500V, com dimensões de 1.722 × 1.134mm (eficiência de 212,5Wp/m2, equivalente a 21,3%). | Resolução Gecex nº 323, de 4 de abril de 2022 | I | 2025-12-31 | Resolução Gecex nº 357, de 20 de junho de 2022 | 2022-06-28
8541.43.00 | 739 | Módulos solares fotovoltaicos para geração de energia elétrica, monofaciais, dotados de células de silício monocristalino, com potência de pico (STC) na parte frontal de 420Wp para sistema com tensão máxima de 1.500V, com dimensões de 1.722 × 1.134mm (eficiência de 215,1Wp/m2, equivalente a 21,5%). | Resolução Gecex nº 323, de 4 de abril de 2022 | I | 2025-12-31 | Resolução Gecex nº 357, de 20 de junho de 2022 | 2022-06-28
8541.43.00 | 740 | Módulos solares fotovoltaicos para geração de energia elétrica, monofaciais, dotados de células de silício monocristalino, com potência de pico (STC) na parte frontal de 425Wp para sistema com tensão máxima de 1.500V, com dimensões de 1.722 × 1.134mm (eficiência de 217,6Wp/m2, equivalente a 21,8%). | Resolução Gecex nº 323, de 4 de abril de 2022 | I | 2025-12-31 | Resolução Gecex nº 357, de 20 de junho de 2022 | 2022-06-28
8541.43.00 | 741 | Módulos solares fotovoltaicos para geração de energia elétrica, monofaciais, dotados de células de silício monocristalino, com potência de pico (STC) na parte frontal de 430Wp para sistema com tensão máxima de 1.500V, com dimensões de 1.722 × 1.134mm (eficiência de 220,2Wp/m2, equivalente a 22%). | Resolução Gecex nº 323, de 4 de abril de 2022 | I | 2025-12-31 | Resolução Gecex nº 357, de 20 de junho de 2022 | 2022-06-28
8541.43.00 | 742 | Módulos solares fotovoltaicos para geração de energia elétrica, monofaciais, dotados de células de silício monocristalino, com potência de pico (STC) na parte frontal de 435Wp para sistema com tensão máxima de 1.500V, com dimensões de 1.722 × 1.134mm (eficiência de 222,8Wp/m2, equivalente a 22,3%). | Resolução Gecex nº 323, de 4 de abril de 2022 | I | 2025-12-31 | Resolução Gecex nº 357, de 20 de junho de 2022 | 2022-06-28
8541.43.00 | 743 | Módulos solares fotovoltaicos para geração de energia elétrica, monofaciais, dotados de células de silício monocristalino, com potência de pico (STC) na parte frontal de 505Wp para sistema com tensão máxima de 1.500V, com dimensões de 2.093 × 1.134mm (eficiência de 212,8Wp/m2, equivalente a 21,3%). | Resolução Gecex nº 323, de 4 de abril de 2022 | I | 2025-12-31 | Resolução Gecex nº 357, de 20 de junho de 2022 | 2022-06-28
8541.43.00 | 744 | Módulos solares fotovoltaicos para geração de energia elétrica, monofaciais, dotados de células de silício monocristalino, com potência de pico (STC) na parte frontal de 510Wp para sistema com tensão máxima de 1.500V, com dimensões de 2.093 × 1.134mm (eficiência de 214,9Wp/m2, equivalente a 21,5%). | Resolução Gecex nº 323, de 4 de abril de 2022 | I | 2025-12-31 | Resolução Gecex nº 357, de 20 de junho de 2022 | 2022-06-28
8541.43.00 | 745 | Módulos solares fotovoltaicos para geração de energia elétrica, monofaciais, dotados de células de silício monocristalino, com potência de pico (STC) na parte frontal de 515Wp para sistema com tensão máxima de 1.500V, com dimensões de 2.093 × 1.134mm (eficiência de 217,0Wp/m2, equivalente a 21,7%). | Resolução Gecex nº 323, de 4 de abril de 2022 | I | 2025-12-31 | Resolução Gecex nº 357, de 20 de junho de 2022 | 2022-06-28
8541.43.00 | 746 | Módulos solares fotovoltaicos para geração de energia elétrica, monofaciais, dotados de células de silício monocristalino, com potência de pico (STC) na parte frontal de 520Wp para sistema com tensão máxima de 1.500V, com dimensões de 2.093 × 1.134mm (eficiência de 219,1Wp/m2, equivalente a 21,9%). | Resolução Gecex nº 323, de 4 de abril de 2022 | I | 2025-12-31 | Resolução Gecex nº 357, de 20 de junho de 2022 | 2022-06-28
8541.43.00 | 747 | Módulos solares fotovoltaicos para geração de energia elétrica, monofaciais, dotados de células de silício monocristalino, com potência de pico (STC) na parte frontal de 525Wp para sistema com tensão máxima de 1.500V, com dimensões de 2.093 × 1.134mm (eficiência de 221,2Wp/m2, equivalente a 22,1%). | Resolução Gecex nº 323, de 4 de abril de 2022 | I | 2025-12-31 | Resolução Gecex nº 357, de 20 de junho de 2022 | 2022-06-28
8541.43.00 | 748 | Módulos solares fotovoltaicos para geração de energia elétrica, monofaciais, dotados de células de silício monocristalino, com potência de pico (STC) na parte frontal de 530Wp para sistema com tensão máxima de 1.500V, com dimensões de 2.093 × 1.134mm (eficiência de 223,3Wp/m2, equivalente a 22,3%). | Resolução Gecex nº 323, de 4 de abril de 2022 | I | 2025-12-31 | Resolução Gecex nº 357, de 20 de junho de 2022 | 2022-06-28
8541.43.00 | 751 | Módulos solares fotovoltaicos para geração de energia elétrica, bifaciais, dotados de células de silício monocristalino, com potência de pico (STC) na parte frontal de 545Wp para sistema com tensão máxima de 1.500V, com dimensões de 2.278 x 1.134 x 35mm (eficiência de 211,0Wp/m2, equivalente a 21,1%). | Resolução Gecex nº 323, de 4 de abril de 2022 | I | 2025-12-31 | Resolução Gecex nº 357, de 20 de junho de 2022 | 2022-06-28
8541.43.00 | 752 | Módulos solares fotovoltaicos bifaciais, destinados à geração de energia elétrica, compostos de células de silício monocristalino, com potência nominal frontal de 555Wp para sistemas com tensão máxima de 1.500V, dimensões de 2.278 × 1.134mm e eficiência de 21,5%, equivalente a 214,8Wp/m2. | Resolução Gecex nº 323, de 4 de abril de 2022 | I | 2025-12-31 | Resolução Gecex nº 376, de 26 de julho de 2022 | 2022-08-04
8541.43.00 | 753 | Módulos solares fotovoltaicos bifaciais para geração de energia elétrica, dotados de células de silício monocristalino, com potência de pico (STC) na parte frontal de 560Wp para sistema com tensão máxima de 1.500V, com dimensões de 2.278 × 1.134mm (eficiência de 216,8Wp/m2, equivalente a 21,7% ). | Resolução Gecex nº 323, de 4 de abril de 2022 | I | 2025-12-31 | Resolução Gecex nº 376, de 26 de julho de 2022 | 2022-08-04
8541.43.00 | 754 | Módulos solares fotovoltaicos bifaciais para geração de energia elétrica, dotados de células de silício monocristalino, com potência de pico (STC) na parte frontal de 565Wp para sistema com tensão máxima de 1.500V, com dimensões de 2.278 × 1.134mm (eficiência de 218,7Wp/m2, equivalente a 21,9% ). | Resolução Gecex nº 323, de 4 de abril de 2022 | I | 2025-12-31 | Resolução Gecex nº 376, de 26 de julho de 2022 | 2022-08-04
8541.43.00 | 755 | Módulos solares fotovoltaicos bifaciais para geração de energia elétrica, dotados de células de silício monocristalino, com potência de pico (STC) na parte frontal de 570Wp para sistema com tensão máxima de 1.500V, com dimensões de 2.278 × 1.134mm (eficiência de 220,7Wp/m2, equivalente a 22,1% ). | Resolução Gecex nº 323, de 4 de abril de 2022 | I | 2025-12-31 | Resolução Gecex nº 376, de 26 de julho de 2022 | 2022-08-04
8541.43.00 | 756 | Módulos solares fotovoltaicos bifaciais para geração de energia elétrica, dotados de células de silício monocristalino, com potência de pico (STC) na parte frontal de 575Wp para sistema com tensão máxima de 1.500V, com dimensões de 2.278 × 1.134mm (eficiência de 222,6Wp/m2, equivalente a 22,3% ). | Resolução Gecex nº 323, de 4 de abril de 2022 | I | 2025-12-31 | Resolução Gecex nº 376, de 26 de julho de 2022 | 2022-08-04
8541.43.00 | 757 | Módulos solares fotovoltaicos bifaciais para geração de energia elétrica, dotados de células de silício monocristalino, com potência de pico (STC) na parte frontal de 540Wp para sistema com tensão máxima de 1.500V, com dimensões de 2.278 × 1.134mm (eficiência de 209,0Wp/m2, equivalente a 20,9% ). | Resolução Gecex nº 323, de 4 de abril de 2022 | I | 2025-12-31 | Resolução Gecex nº 376, de 26 de julho de 2022 | 2022-08-04
8541.43.00 | 758 | Módulos solares fotovoltaicos bifaciais para geração de energia elétrica, dotados de células de silício monocristalino, com potência de pico (STC) na parte frontal de 545Wp para sistema com tensão máxima de 1.500V, com dimensões de 2.278 × 1.134mm (eficiência de 211,0Wp/m2, equivalente a 21,1% ). | Resolução Gecex nº 323, de 4 de abril de 2022 | I | 2025-12-31 | Resolução Gecex nº 376, de 26 de julho de 2022 | 2022-08-04
8541.43.00 | 759 | Módulos solares fotovoltaicos bifaciais para geração de energia elétrica, dotados de células de silício monocristalino, com potência de pico (STC) na parte frontal de 550Wp para sistema com tensão máxima de 1.500V, com dimensões de 2.278 × 1.134mm (eficiência de 212,9Wp/m2, equivalente a 21,3% ). | Resolução Gecex nº 323, de 4 de abril de 2022 | I | 2025-12-31 | Resolução Gecex nº 376, de 26 de julho de 2022 | 2022-08-04
8541.43.00 | 760 | Módulos solares fotovoltaicos para geração de energia elétrica, dotados de células de silício monocristalino, com potência de pico (STC) na parte frontal de 555Wp para sistema com tensão máxima de 1.500V, com dimensões de 2.278 × 1.134mm (eficiência de 214,8Wp/m2, equivalente a 21,5%). | Resolução Gecex nº 323, de 4 de abril de 2022 | I | 2025-12-31 | Resolução Gecex nº 376, de 26 de julho de 2022 | 2022-08-04
8541.43.00 | 761 | Módulos solares fotovoltaicos para geração de energia elétrica, bifaciais, dotados de células de silício monocristalino, com potência de pico (STC) na parte frontal de 545W, para sistema com tensão máxima de 1.500V, com dimensões de 2.285 × 1.134mm (eficiência de 210,3Wp/m2, equivalente a 21,0% ). | Resolução Gecex nº 323, de 4 de abril de 2022 | I | 2025-12-31 | Resolução Gecex nº 376, de 26 de julho de 2022 | 2022-08-04
8541.43.00 | 762 | Módulos solares fotovoltaicos para geração de energia elétrica, bifaciais, dotados de células de silício monocristalino, com potência de pico (STC) na parte frontal de 670W para sistema com tensão máxima de 1.500V, dimensões de 2.384 x 1.303mm (eficiência de 215.7Wp/m2, equivalente a 21.6%). | Resolução Gecex nº 323, de 4 de abril de 2022 | I | 2025-12-31 | Resolução Gecex nº 376, de 26 de julho de 2022 | 2022-08-04
8541.43.00 | 763 | Módulos solares fotovoltaicos para geração de energia elétrica, bifaciais, dotados de células de silício monocristalino, com potência de pico (STC) na parte frontal de 675W para sistema com tensão máxima de 1.500V, dimensões de 2.384 x 1.303mm (eficiência de 217.3Wp/m2, equivalente a 21.7%). | Resolução Gecex nº 323, de 4 de abril de 2022 | I | 2025-12-31 | Resolução Gecex nº 376, de 26 de julho de 2022 | 2022-08-04
8541.43.00 | 764 | Módulos solares fotovoltaicos para geração de energia elétrica, bifaciais, dotados de células de silício monocristalino, com potência de pico (STC) na parte frontal de 680W para sistema com tensão máxima de 1.500V, dimensões de 2.384 x 1.303mm (eficiência de 218,9Wp/m2, equivalente a 21,9%). | Resolução Gecex nº 323, de 4 de abril de 2022 | I | 2025-12-31 | Resolução Gecex nº 376, de 26 de julho de 2022 | 2022-08-04
8541.43.00 | 765 | Módulos solares fotovoltaicos para geração de energia elétrica, bifaciais, dotados de células de silício monocristalino, com potência de pico (STC) na parte frontal de 650W para sistema com tensão máxima de 1.500V, dimensões de 2.384 x 1.303mm (eficiência de 209.2Wp/m2, equivalente a 20.9%). | Resolução Gecex nº 323, de 4 de abril de 2022 | I | 2025-12-31 | Resolução Gecex nº 376, de 26 de julho de 2022 | 2022-08-04
8541.43.00 | 766 | Módulos solares fotovoltaicos para geração de energia elétrica, bifaciais, dotados de células de silício monocristalino, com potência de pico (STC) na parte frontal de 655W para sistema com tensão máxima de 1.500V, dimensões de 2.384 x 1.303mm (eficiência de 210.9Wp/m2, equivalente a 21.1%). | Resolução Gecex nº 323, de 4 de abril de 2022 | I | 2025-12-31 | Resolução Gecex nº 376, de 26 de julho de 2022 | 2022-08-04
8541.43.00 | 767 | Módulos solares fotovoltaicos para geração de energia elétrica, bifaciais, dotados de células de silício monocristalino, com potência de pico (STC) na parte frontal de 660W para sistema com tensão máxima de 1.500V, dimensões de 2.384 x 1.303mm (eficiência de 212.5Wp/m2, equivalente a 21.2%). | Resolução Gecex nº 323, de 4 de abril de 2022 | I | 2025-12-31 | Resolução Gecex nº 376, de 26 de julho de 2022 | 2022-08-04
8541.43.00 | 768 | Módulos solares fotovoltaicos para geração de energia elétrica, bifaciais, dotados de células de silício monocristalino, com potência de pico (STC) na parte frontal de 610W para sistema com tensão máxima de 1.500V, dimensões de 2.172 x 1.303mm (eficiência de 215.5Wp/m2, equivalente a 21.6%). | Resolução Gecex nº 323, de 4 de abril de 2022 | I | 2025-12-31 | Resolução Gecex nº 376, de 26 de julho de 2022 | 2022-08-04
8541.43.00 | 769 | Módulos solares fotovoltaicos para geração de energia elétrica, monofaciais, dotados de células de silício monocristalino, com potência de pico (STC) na parte frontal de 510W para sistema com tensão máxima de 1.500V, com dimensões de 2.187x1.102mm (eficiência de 211,61Wp/m2, equivalente a 21,2%). | Resolução Gecex nº 323, de 4 de abril de 2022 | I | 2025-12-31 | Resolução Gecex nº 376, de 26 de julho de 2022 | 2022-08-04
8541.43.00 | 770 | Módulos solares fotovoltaicos para geração de energia elétrica, bifaciais, dotados de células de silício monocristalino, com potência de pico (STC) na parte frontal de 665W para sistema com tensão máxima de 1.500V, dimensões de 2.384 x 1.303mm (eficiência de 214.1Wp/m2, equivalente a 21.4%). | Resolução Gecex nº 323, de 4 de abril de 2022 | I | 2025-12-31 | Resolução Gecex nº 376, de 26 de julho de 2022 | 2022-08-04
8541.43.00 | 771 | Módulos solares fotovoltaicos para geração de energia elétrica, bifaciais, dotados de células de silício monocristalino, com potência de pico (STC) na parte frontal de 600W para sistema com tensão máxima de 1.500V, dimensões de 2.172 x 1.303mm (eficiência de 212.0Wp/m2, equivalente a 21.2%). | Resolução Gecex nº 323, de 4 de abril de 2022 | I | 2025-12-31 | Resolução Gecex nº 376, de 26 de julho de 2022 | 2022-08-04
8541.43.00 | 772 | Módulos solares fotovoltaicos para geração de energia elétrica, bifaciais, dotados de células de silício monocristalino Tipo N, com potência de pico (STC) na parte frontal de 605W para sistema com tensão máxima de 1.500V, dimensões de 2.172 x 1.303mm (eficiência de 213.8Wp/m2, equivalente a 21.4%). | Resolução Gecex nº 323, de 4 de abril de 2022 | I | 2025-12-31 | Resolução Gecex nº 376, de 26 de julho de 2022 | 2022-08-04
8541.43.00 | 773 | Módulos solares fotovoltaicos para geração de energia elétrica, monofaciais, dotados de células de silício monocristalino, com potência de pico (STC) na parte frontal de 545W para sistema com tensão máxima de 1.500V, com dimensões de 2.279x1.134x35mm (eficiência de 210,88Wp/m2, equivalente a 21,09%), de valor unitário (CIF) não superior a R$ 838,97. | Resolução Gecex nº 323, de 4 de abril de 2022 | II | 2025-12-31 | Resolução Gecex nº 376, de 26 de julho de 2022 | 2022-08-04
8541.43.00 | 774 | Módulos solares fotovoltaicos para geração de energia elétrica, dotados de células de silício monocristalino, com potência de pico (STC) de 535W para sistema com tensão máxima de 1.500V, com dimensões de 2.278 × 1.134 × 35mm (eficiência de 207,36Wp/m2, equivalente a 20,7%), de valor unitário (CIF) não superior a R$ 735,19. | Resolução Gecex nº 323, de 4 de abril de 2022 | II | 2025-12-31 | Resolução Gecex nº 376, de 26 de julho de 2022 | 2022-08-04
8541.43.00 | 775 | Módulos solares fotovoltaicos para geração de energia elétrica, monofaciais, dotados de células de silício monocristalino, com potência de pico (STC) na parte frontal de 405W para sistema com tensão máxima de 1.500V, com dimensões de 1.722 × 1.134 ×35mm (eficiência de 207,40Wp/m2, equivalente a 20,7%), de valor unitário (CIF) não superior a R$ 458,08. | Resolução Gecex nº 323, de 4 de abril de 2022 | II | 2025-12-31 | Resolução Gecex nº 376, de 26 de julho de 2022 | 2022-08-04
8541.43.00 | 776 | Módulos solares fotovoltaicos para geração de energia elétrica, bifaciais, dotados de células de silício monocristalino, com potência de pico (STC) na parte frontal de 565Wp para sistema com tensão máxima de 1.500V, com dimensões de 2.278 x 1.134 x 35mm (eficiência de 218,7Wp/m2, equivalente a 21,9%). | Resolução Gecex nº 323, de 4 de abril de 2022 | I | 2025-12-31 | Resolução Gecex nº 376, de 26 de julho de 2022 | 2022-08-04
8541.43.00 | 777 | Módulos solares fotovoltaicos para geração de energia elétrica, bifaciais, dotados de células de silício monocristalino, com potência de pico (STC) na parte frontal de 550Wp para sistema com tensão máxima de 1.500V, com dimensões de 2.278 x 1.134 x 35mm (eficiência de 212,9Wp/m2, equivalente a 21,3%). | Resolução Gecex nº 323, de 4 de abril de 2022 | I | 2025-12-31 | Resolução Gecex nº 376, de 26 de julho de 2022 | 2022-08-04
8541.43.00 | 778 | Módulos solares fotovoltaicos para geração de energia elétrica, bifaciais, dotados de células de silício monocristalino, com potência de pico (STC) na parte frontal de 555Wp para sistema com tensão máxima de 1.500V, com dimensões de 2.278 x 1.134 x 35mm (eficiência de 214,8Wp/m2, equivalente a 21,5%). | Resolução Gecex nº 323, de 4 de abril de 2022 | I | 2025-12-31 | Resolução Gecex nº 376, de 26 de julho de 2022 | 2022-08-04
8541.43.00 | 779 | Módulos solares fotovoltaicos para geração de energia elétrica, bifaciais, dotados de células de silício monocristalino, com potência de pico (STC) na parte frontal de 560Wp para sistema com tensão máxima de 1.500V, com dimensões de 2.278 x 1.134 x 35mm (eficiência de 216,8Wp/m2, equivalente a 21,7%). | Resolução Gecex nº 323, de 4 de abril de 2022 | I | 2025-12-31 | Resolução Gecex nº 376, de 26 de julho de 2022 | 2022-08-04
8541.43.00 | 780 | Módulos solares fotovoltaicos para geração de energia elétrica, bifaciais, dotados de células de silício monocristalino, com potência de pico (STC) na parte frontal de 570Wp para sistema com tensão máxima de 1.500V, com dimensões de 2.278 x 1.134 x 35mm (eficiência de 220,7Wp/m2, equivalente a 22,1%). | Resolução Gecex nº 323, de 4 de abril de 2022 | I | 2025-12-31 | Resolução Gecex nº 376, de 26 de julho de 2022 | 2022-08-04
8541.43.00 | 781 | Módulos solares fotovoltaicos para geração de energia elétrica, bifaciais, dotados de células de silício monocristalino, com potência de pico (STC) na parte frontal de 575Wp para sistema com tensão máxima de 1.500V, com dimensões de 2.278 x 1.134 x 35mm (eficiência de 222,6Wp/m2, equivalente a 22,3%). | Resolução Gecex nº 323, de 4 de abril de 2022 | I | 2025-12-31 | Resolução Gecex nº 376, de 26 de julho de 2022 | 2022-08-04
8541.43.00 | 782 | Módulos solares fotovoltaicos para geração de energia elétrica, bifaciais, dotados de células de silício monocristalino, com potência de pico (STC) na parte frontal de 580Wp para sistema com tensão máxima de 1.500V, com dimensões de 2.278 x 1.134 x 35mm (eficiência de 224,5Wp/m2, equivalente a 22,5%). | Resolução Gecex nº 323, de 4 de abril de 2022 | I | 2025-12-31 | Resolução Gecex nº 376, de 26 de julho de 2022 | 2022-08-04
8541.43.00 | 783 | Módulos solares fotovoltaicos para geração de energia elétrica, bifaciais, dotados de células de silício monocristalino, com potência de pico (STC) na parte frontal de 585Wp para sistema com tensão máxima de 1.500V, com dimensões de 2.278 x 1.134 x 35mm (eficiência de 226,5Wp/m2, equivalente a 22,6%). | Resolução Gecex nº 323, de 4 de abril de 2022 | I | 2025-12-31 | Resolução Gecex nº 376, de 26 de julho de 2022 | 2022-08-04
8541.43.00 | 784 | Módulos solares fotovoltaicos para geração de energia elétrica, monofaciais, dotados de células de silício monocristalino, com potência de pico (STC) na parte frontal de 605Wp para sistema com tensão máxima de 1.500V, com dimensões de 2.172 × 1.303mm (eficiência de 213,8Wp/m2, equivalente a 21,4%). | Resolução Gecex nº 323, de 4 de abril de 2022 | I | 2025-12-31 | Resolução Gecex nº 376, de 26 de julho de 2022 | 2022-08-04
8541.43.00 | 785 | Módulos solares fotovoltaicos para geração de energia elétrica, monofaciais, dotados de células de silício monocristalino, com potência de pico (STC) na parte frontal de 495W para sistema com tensão máxima de 1.500V, com dimensões de 2.054 × 1.134 × 32mm (eficiência de 213Wp/m², equivalente a 21,3%). | Resolução Gecex nº 323, de 4 de abril de 2022 | I | 2025-12-31 | Resolução Gecex nº 376, de 26 de julho de 2022 | 2022-08-04
8541.43.00 | 786 | Módulos solares fotovoltaicos para geração de energia elétrica, monofaciais, dotados de células de silício monocristalino, com potência de pico (STC) na parte frontal de 500W para sistema com tensão máxima de 1.500V, com dimensões de 2.054 × 1.134 × 32mm (eficiência de 215Wp/m², equivalente a 21,5%). | Resolução Gecex nº 323, de 4 de abril de 2022 | I | 2025-12-31 | Resolução Gecex nº 376, de 26 de julho de 2022 | 2022-08-04
8541.43.00 | 787 | Módulos solares fotovoltaicos para geração de energia elétrica, bifaciais, dotados de células de silício monocristalino, com potência de pico (STC) na parte frontal de 665Wp para sistema com tensão máxima de 1.500V, com dimensões de 2.384 × 1.303mm (eficiência de 214,4Wp/m2, equivalente a 21,4%). | Resolução Gecex nº 323, de 4 de abril de 2022 | I | 2025-12-31 | Resolução Gecex nº 376, de 26 de julho de 2022 | 2022-08-04
8541.43.00 | 788 | Módulos solares fotovoltaicos para geração de energia elétrica, bifaciais, dotados de células de silício monocristalino, com potência de pico (STC) na parte frontal de 560W para sistema com tensão máxima de 1.500V, com dimensões de 2.384 x 1.134mm (eficiência de 207,1Wp/m2, equivalente a 20,7%). | Resolução Gecex nº 323, de 4 de abril de 2022 | I | 2025-12-31 | Resolução Gecex nº 376, de 26 de julho de 2022 | 2022-08-04
8541.43.00 | 789 | Módulos solares fotovoltaicos para geração de energia elétrica, bifaciais, dotados de células de silício monocristalino, com potência de pico (STC) na parte frontal de 565W para sistema com tensão máxima de 1.500V, com dimensões de 2.384 x 1.134mm (eficiência de 209,0Wp/m2, equivalente a 20,9%). | Resolução Gecex nº 323, de 4 de abril de 2022 | I | 2025-12-31 | Resolução Gecex nº 376, de 26 de julho de 2022 | 2022-08-04
8541.43.00 | 790 | Módulos solares fotovoltaicos para geração de energia elétrica, bifaciais, dotados de células de silício monocristalino, com potência de pico (STC) na parte frontal de 570W para sistema com tensão máxima de 1.500V, com dimensões de 2.384 x 1.134mm (eficiência de 210,8Wp/m2, equivalente a 21,1%). | Resolução Gecex nº 323, de 4 de abril de 2022 | I | 2025-12-31 | Resolução Gecex nº 376, de 26 de julho de 2022 | 2022-08-04
8541.43.00 | 791 | Módulos solares fotovoltaicos para geração de energia elétrica, bifaciais, dotados de células de silício monocristalino, com potência de pico (STC) na parte frontal de 575W para sistema com tensão máxima de 1.500V, com dimensões de 2.384 x 1.134mm (eficiência de 212,7Wp/m2, equivalente a 21,3%). | Resolução Gecex nº 323, de 4 de abril de 2022 | I | 2025-12-31 | Resolução Gecex nº 376, de 26 de julho de 2022 | 2022-08-04
8541.43.00 | 792 | Módulos solares fotovoltaicos para geração de energia elétrica, bifaciais, dotados de células de silício monocristalino, com potência de pico (STC) na parte frontal de 585W para sistema com tensão máxima de 1.500V, com dimensões de 2.172 x 1.303mm (eficiência de 206,7Wp/m2, equivalente a 20,7%). | Resolução Gecex nº 323, de 4 de abril de 2022 | I | 2025-12-31 | Resolução Gecex nº 376, de 26 de julho de 2022 | 2022-08-04
8541.43.00 | 793 | Módulos solares fotovoltaicos para geração de energia elétrica, bifaciais, dotados de células de silício monocristalino, com potência de pico (STC) na parte frontal de 590W para sistema com tensão máxima de 1.500V, com dimensões de 2.172 x 1.303mm (eficiência de 208,5Wp/m2, equivalente a 20,8%). | Resolução Gecex nº 323, de 4 de abril de 2022 | I | 2025-12-31 | Resolução Gecex nº 376, de 26 de julho de 2022 | 2022-08-04
8541.43.00 | 794 | Módulos solares fotovoltaicos para geração de energia elétrica, bifaciais, dotados de células de silício monocristalino, com potência de pico (STC) na parte frontal de 595W para sistema com tensão máxima de 1.500V, com dimensões de 2.172 x 1.303mm (eficiência de 210,2Wp/m2, equivalente a 21%). | Resolução Gecex nº 323, de 4 de abril de 2022 | I | 2025-12-31 | Resolução Gecex nº 376, de 26 de julho de 2022 | 2022-08-04
8541.43.00 | 800 | Módulos solares fotovoltaicos para geração de energia elétrica, bifaciais, dotados de células de silício monocristalino, com potência de pico (STC) na parte frontal de 615W para sistema com tensão máxima de 1.500V, com dimensões de 2.172 x 1.303mm (eficiência de 217,3Wp/m2, equivalente a 21,7%). | Resolução Gecex nº 323, de 4 de abril de 2022 | I | 2025-12-31 | Resolução Gecex nº 376, de 26 de julho de 2022 | 2022-08-04
8541.43.00 | 801 | Módulos solares fotovoltaicos para geração de energia elétrica, bifaciais, dotados de células de silício monocristalino, com potência de pico (STC) na parte frontal de 620W para sistema com tensão máxima de 1.500V, com dimensões de 2.172 x 1.303mm (eficiência de 219,1Wp/m2, equivalente a 21,9%). | Resolução Gecex nº 323, de 4 de abril de 2022 | I | 2025-12-31 | Resolução Gecex nº 376, de 26 de julho de 2022 | 2022-08-04
8541.43.00 | 804 | Módulos solares fotovoltaicos para geração de energia elétrica, bifaciais, dotados de células de silício monocristalino, com potência de pico (STC) na parte frontal de 685W para sistema com tensão máxima de 1.500V, com dimensões de 2.384 x 1.303mm (eficiência de 220,5Wp/m2, equivalente a 22,1%). | Resolução Gecex nº 323, de 4 de abril de 2022 | I | 2025-12-31 | Resolução Gecex nº 376, de 26 de julho de 2022 | 2022-08-04
8541.43.00 | 805 | Módulos solares fotovoltaicos para geração de energia elétrica, bifaciais, dotados de células de silício monocristalino, com potência de pico (STC) na parte frontal de 545W para sistema com tensão máxima de 1.500V, com dimensões de 2.384 x 1.096mm (eficiência de 208,6Wp/m2, equivalente a 20,9%). | Resolução Gecex nº 323, de 4 de abril de 2022 | I | 2025-12-31 | Resolução Gecex nº 376, de 26 de julho de 2022 | 2022-08-04
8541.43.00 | 806 | Módulos solares fotovoltaicos para geração de energia elétrica, bifaciais, dotados de células de silício monocristalino, com potência de pico (STC) na parte frontal de 550W para sistema com tensão máxima de 1.500V, com dimensões de 2.384 x 1.096mm (eficiência de 210,5Wp/m2, equivalente a 21%). | Resolução Gecex nº 323, de 4 de abril de 2022 | I | 2025-12-31 | Resolução Gecex nº 376, de 26 de julho de 2022 | 2022-08-04
8541.43.00 | 807 | Módulos solares fotovoltaicos bifaciais, destinados à geração de energia elétrica, compostos de células de silício monocristalino, com potência nominal frontal de 540Wp em condições de teste padrão (STC), para sistemas com tensão máxima de 1.500V, dimensões de 2.274 × 1.134mm, e eficiência de 20,9%, equivalente a 209,4Wp/m2. | Resolução Gecex nº 323, de 4 de abril de 2022 | I | 2025-12-31 | Resolução Gecex nº 395, de 30 de agosto de 2022 | 2022-09-07
8541.43.00 | 808 | Módulos solares fotovoltaicos bifaciais, destinados à geração de energia elétrica, compostos de células de silício monocristalino, com potência nominal frontal de 545Wp em condições de teste padrão (STC), para sistemas com tensão máxima de 1.500V, dimensões de 2.274 × 1.134mm, e eficiência de 21,1%, equivalente a 211,3Wp/m2. | Resolução Gecex nº 323, de 4 de abril de 2022 | I | 2025-12-31 | Resolução Gecex nº 395, de 30 de agosto de 2022 | 2022-09-07
8541.43.00 | 809 | Módulos solares fotovoltaicos, bifaciais, destinados à geração de energia elétrica, compostos por células de silício monocristalino, com potência nominal (STC) 530Wp, eficiência igual a 20,6% (206,25 Wp/m²), para sistema com tensão máxima não superior a 1.500V, dimensões 2.266 x 1.134mm. | Resolução Gecex nº 323, de 4 de abril de 2022 | I | 2025-12-31 | Resolução Gecex nº 395, de 30 de agosto de 2022 | 2022-09-07
8541.43.00 | 810 | Módulos solares fotovoltaicos, bifaciais, destinados à geração de energia elétrica, compostos por células de silício monocristalino, com potência nominal (STC) 535Wp, eficiência igual a 20,8% (208,20 Wp/m²), para sistema com tensão máxima não superior a 1.500V, dimensões 2.266 x 1.134mm. | Resolução Gecex nº 323, de 4 de abril de 2022 | I | 2025-12-31 | Resolução Gecex nº 395, de 30 de agosto de 2022 | 2022-09-07
8541.43.00 | 811 | Módulos solares fotovoltaicos, bifaciais, destinados à geração de energia elétrica, compostos por células de silício monocristalino, com potência nominal (STC) 540Wp, eficiência igual a 21,0% (210,15 Wp/m²), para sistema com tensão máxima não superior a 1.500V, dimensões 2.266 x 1.134mm. | Resolução Gecex nº 323, de 4 de abril de 2022 | I | 2025-12-31 | Resolução Gecex nº 395, de 30 de agosto de 2022 | 2022-09-07
8541.43.00 | 813 | Módulos solares fotovoltaicos para geração de energia elétrica, monofaciais, dotados de células de silício monocristalino, com potência de pico (STC) na parte frontal de 485W para sistema com tensão máxima de 1.500V, com dimensões de 2.054 × 1.134 × 32mm (eficiência de 208Wp/m², equivalente a 21%), de valor unitário (CIF) não superior a R$ 769,40. | Resolução Gecex nº 323, de 4 de abril de 2022 | II | 2025-12-31 | Resolução Gecex nº 395, de 30 de agosto de 2022 | 2022-09-07
8541.43.00 | 814 | Módulos solares fotovoltaicos para geração de energia elétrica, bifaciais, dotados de células de silício monocristalino, com potência de pico (STC) na parte frontal de 455W para sistema com tensão máxima de 1.500V, com dimensões de 2.279 × 1.134 × 35mm (eficiência de 204,30Wp/m2, equivalente a 20,4%). | Resolução Gecex nº 323, de 4 de abril de 2022 | I | 2025-12-31 | Resolução Gecex nº 395, de 30 de agosto de 2022 | 2022-09-07
8541.43.00 | 815 | Módulos solares fotovoltaicos para geração de energia elétrica, monofaciais, dotados de células de silício monocristalino, com potência de pico (STC) na parte frontal de 660W para sistema com tensão máxima de 1.500V, com dimensões de 2.384 × 1.303mm, (eficiência de 212,47Wp/m2, equivalente a 21,2%), de valor unitário (CIF) não superior a R$ 829,73. | Resolução Gecex nº 323, de 4 de abril de 2022 | II | 2025-12-31 | Resolução Gecex nº 395, de 30 de agosto de 2022 | 2022-09-07
8541.43.00 | 816 | Módulos solares fotovoltaicos para geração de energia elétrica, monofaciais, dotados de células de silício monocristalino, com potência de pico (STC) de 415W para sistema com tensão máxima de 1.500V, com dimensões de 1.762 x 1.134mm (eficiência de 207,7Wp/m2, equivalente a 20,8%), de valor unitário (CIF) não superior a R$ 572,97. | Resolução Gecex nº 323, de 4 de abril de 2022 | II | 2025-12-31 | Resolução Gecex nº 395, de 30 de agosto de 2022 | 2022-09-07
8541.43.00 | 817 | Módulos solares fotovoltaicos para geração de energia elétrica, monofaciais, dotados de células de silício monocristalino, com potência de pico (STC) de 420W para sistema com tensão máxima de 1.500V, com dimensões de 1.762 x 1.134mm (eficiência de 210,2Wp/m2, equivalente a 21%), de valor unitário (CIF) não superior a R$ 579,87. | Resolução Gecex nº 323, de 4 de abril de 2022 | II | 2025-12-31 | Resolução Gecex nº 395, de 30 de agosto de 2022 | 2022-09-07
8541.43.00 | 818 | Módulos solares fotovoltaicos para geração de energia elétrica, monofaciais, dotados de células de silício monocristalino, com potência de pico (STC) de 425W para sistema com tensão máxima de 1.500V, com dimensões de 1.762 x 1.134mm (eficiência de 212,7Wp/m2, equivalente a 21,3%), de valor unitário (CIF) não superior a R$ 586,78. | Resolução Gecex nº 323, de 4 de abril de 2022 | II | 2025-12-31 | Resolução Gecex nº 395, de 30 de agosto de 2022 | 2022-09-07
8541.43.00 | 819 | Módulos solares fotovoltaicos para geração de energia elétrica, monofaciais, dotados de células de silício monocristalino, com potência de pico (STC) na parte frontal de 545W para sistema com tensão máxima de 1.500V, com dimensões de 2.279 x 1.134 x 35mm (eficiência de 210,88Wp/m2, equivalente a 21,09%), de valor unitário (CIF) não superior a R$ 706,07. | Resolução Gecex nº 323, de 4 de abril de 2022 | II | 2025-12-31 | Resolução Gecex nº 395, de 30 de agosto de 2022 | 2022-09-07
8541.43.00 | 820 | Módulos solares fotovoltaicos para geração de energia elétrica, monofaciais, dotados de células de silício monocristalino, com potência de pico (STC) de 430W para sistema com tensão máxima de 1.500V, com dimensões de 1.762 x 1.134mm (eficiência de 215,2Wp/m2, equivalente a 21,5%), de valor unitário (CIF) não superior a R$ 593,68. | Resolução Gecex nº 323, de 4 de abril de 2022 | II | 2025-12-31 | Resolução Gecex nº 395, de 30 de agosto de 2022 | 2022-09-07
8541.43.00 | 821 | Módulos solares fotovoltaicos para geração de energia elétrica, monofaciais, dotados de células de silício monocristalino, com potência de pico (STC) de 435W para sistema com tensão máxima de 1.500V, com dimensões de 1.762 x 1.134mm (eficiência de 217,7Wp/m2, equivalente a 21,8%), de valor unitário (CIF) não superior a R$ 600,58. | Resolução Gecex nº 323, de 4 de abril de 2022 | II | 2025-12-31 | Resolução Gecex nº 395, de 30 de agosto de 2022 | 2022-09-07
8541.43.00 | 822 | Módulos solares fotovoltaicos para geração de energia elétrica, monofaciais, dotados de células de silício monocristalino, com potência de pico (STC) de 505W para sistema com tensão máxima de 1.500V, com dimensões de 2.187 x 1.102mm (eficiência de 209,5Wp/m2, equivalente a 21%), de valor unitário (CIF) não superior a R$ 711,56. | Resolução Gecex nº 323, de 4 de abril de 2022 | II | 2025-12-31 | Resolução Gecex nº 395, de 30 de agosto de 2022 | 2022-09-07
8541.43.00 | 823 | Módulos solares fotovoltaicos para geração de energia elétrica, monofaciais, dotados de células de silício monocristalino, com potência de pico (STC) de 510W para sistema com tensão máxima de 1.500V, com dimensões de 2.187 x 1.102mm (eficiência de 211,6Wp/m2, equivalente a 21,2%), de valor unitário (CIF) não superior a R$ 718,60. | Resolução Gecex nº 323, de 4 de abril de 2022 | II | 2025-12-31 | Resolução Gecex nº 395, de 30 de agosto de 2022 | 2022-09-07
8541.43.00 | 824 | Módulos solares fotovoltaicos para geração de energia elétrica, monofaciais, dotados de células de silício monocristalino, com potência de pico (STC) de 555W para sistema com tensão máxima de 1.500V, com dimensões de 2.384 x 1.134mm (eficiência de 205,3Wp/m2, equivalente a 20,5%), de valor unitário (CIF) não superior a R$ 776,76. | Resolução Gecex nº 323, de 4 de abril de 2022 | II | 2025-12-31 | Resolução Gecex nº 395, de 30 de agosto de 2022 | 2022-09-07
8541.43.00 | 825 | Módulos solares fotovoltaicos para geração de energia elétrica, monofaciais, dotados de células de silício monocristalino, com potência de pico (STC) de 560W para sistema com tensão máxima de 1.500V, com dimensões de 2.384 x 1.134mm (eficiência de 207,1Wp/m2, equivalente a 20,7%), de valor unitário (CIF) não superior a R$ 783,76. | Resolução Gecex nº 323, de 4 de abril de 2022 | II | 2025-12-31 | Resolução Gecex nº 395, de 30 de agosto de 2022 | 2022-09-07
8541.43.00 | 826 | Módulos solares fotovoltaicos para geração de energia elétrica, monofaciais, dotados de células de silício monocristalino, com potência de pico (STC) de 580W para sistema com tensão máxima de 1.500V, com dimensões de 2.384 x 1.134mm (eficiência de 214,5Wp/m2, equivalente a 21,5%), de valor unitário (CIF) não superior a R$ 811,75. | Resolução Gecex nº 323, de 4 de abril de 2022 | II | 2025-12-31 | Resolução Gecex nº 395, de 30 de agosto de 2022 | 2022-09-07
8541.43.00 | 827 | Módulos solares fotovoltaicos para geração de energia elétrica, monofaciais, dotados de células de silício monocristalino, com potência de pico (STC) de 565W para sistema com tensão máxima de 1.500V, com dimensões de 2.384 x 1.134mm (eficiência de 209,0Wp/m2, equivalente a 20,9%), de valor unitário (CIF) não superior a R$ 790,76. | Resolução Gecex nº 323, de 4 de abril de 2022 | II | 2025-12-31 | Resolução Gecex nº 395, de 30 de agosto de 2022 | 2022-09-07
8541.43.00 | 828 | Módulos solares fotovoltaicos para geração de energia elétrica, monofaciais, dotados de células de silício monocristalino, com potência de pico (STC) de 570W para sistema com tensão máxima de 1.500V, com dimensões de 2.384 x 1.134mm (eficiência de 210,8Wp/m2, equivalente a 21,1%), de valor unitário (CIF) não superior a R$ 797,75. | Resolução Gecex nº 323, de 4 de abril de 2022 | II | 2025-12-31 | Resolução Gecex nº 395, de 30 de agosto de 2022 | 2022-09-07
8541.43.00 | 829 | Módulos solares fotovoltaicos para geração de energia elétrica, monofaciais, dotados de células de silício monocristalino, com potência de pico (STC) de 575W para sistema com tensão máxima de 1.500V, com dimensões de 2.384 x 1.134mm (eficiência de 212,7Wp/m2, equivalente a 21,3%), de valor unitário (CIF) não superior a R$ 804,75. | Resolução Gecex nº 323, de 4 de abril de 2022 | II | 2025-12-31 | Resolução Gecex nº 395, de 30 de agosto de 2022 | 2022-09-07
8541.43.00 | 830 | Módulos solares fotovoltaicos para geração de energia elétrica, monofaciais, dotados de células de silício monocristalino, com potência de pico (STC) de 560W para sistema com tensão máxima de 1.500V, com dimensões de 2.384 x 1.096mm (eficiência de 214,3Wp/m2, equivalente a 21,4%), de valor unitário (CIF) não superior a R$ 783,76. | Resolução Gecex nº 323, de 4 de abril de 2022 | II | 2025-12-31 | Resolução Gecex nº 395, de 30 de agosto de 2022 | 2022-09-07
8541.43.00 | 831 | Módulos solares fotovoltaicos para geração de energia elétrica, monofaciais, dotados de células de silício monocristalino, com potência de pico (STC) de 400W para sistema com tensão máxima de 1.500V, com dimensões de 1.754 x 1.096mm (eficiência de 208,1Wp/m2, equivalente a 20,8%), de valor unitário (CIF) não superior a R$ 557,82. | Resolução Gecex nº 323, de 4 de abril de 2022 | II | 2025-12-31 | Resolução Gecex nº 395, de 30 de agosto de 2022 | 2022-09-07
8541.43.00 | 832 | Módulos solares fotovoltaicos para geração de energia elétrica, monofaciais, dotados de células de silício monocristalino, com potência de pico (STC) de 405W para sistema com tensão máxima de 1.500V, com dimensões de 1.754 x 1.096mm (eficiência de 210,7Wp/m2, equivalente a 21,1%), de valor unitário (CIF) não superior a R$ 564,79. | Resolução Gecex nº 323, de 4 de abril de 2022 | II | 2025-12-31 | Resolução Gecex nº 395, de 30 de agosto de 2022 | 2022-09-07
8541.43.00 | 833 | Módulos solares fotovoltaicos para geração de energia elétrica, monofaciais, dotados de células de silício monocristalino, com potência de pico (STC) de 410W para sistema com tensão máxima de 1.500V, com dimensões de 1.754 x 1.096mm (eficiência de 213,3Wp/m2, equivalente a 21,3%), de valor unitário (CIF) não superior a R$ 571,77. | Resolução Gecex nº 323, de 4 de abril de 2022 | II | 2025-12-31 | Resolução Gecex nº 395, de 30 de agosto de 2022 | 2022-09-07
8541.43.00 | 834 | Módulos solares fotovoltaicos para geração de energia elétrica, monofaciais, dotados de células de silício monocristalino, com potência de pico (STC) de 550W, para sistema com tensão máxima de 1.500V, com dimensões de 2.384 × 1.096mm (eficiência de 210.50Wp/m2, equivalente a 21%), de valor unitário (CIF) não superior a R$ 779,37. | Resolução Gecex nº 323, de 4 de abril de 2022 | II | 2025-12-31 | Resolução Gecex nº 395, de 30 de agosto de 2022 | 2022-09-07
8541.43.00 | 835 | Módulos solares fotovoltaicos para geração de energia elétrica, monofaciais, dotados de células de silício monocristalino, com potência de pico (STC) de 555W, para sistema com tensão máxima de 1.500V, com dimensões de 2.384 × 1.096mm (eficiência de 212,41Wp/m2, equivalente a 21,2%), de valor unitário (CIF) não superior a R$ 786,45. | Resolução Gecex nº 323, de 4 de abril de 2022 | II | 2025-12-31 | Resolução Gecex nº 395, de 30 de agosto de 2022 | 2022-09-07
8541.43.00 | 836 | Módulos solares fotovoltaicos para a geração de energia elétrica, monofaciais, dotados de células de silício monocristalino, com potência de pico (STC) na parte frontal de 640Wp para sistema com tensão máxima de 1.500V, com dimensões de 2.384 x 1.303mm (eficiência de 206Wp/m2, equivalente a 20,6%), de valor unitário (CIF) não superior a R$ 702,39. | Resolução Gecex nº 323, de 4 de abril de 2022 | II | 2025-12-31 | Resolução Gecex nº 395, de 30 de agosto de 2022 | 2022-09-07
8541.43.00 | 837 | Módulos solares fotovoltaicos para a geração de energia elétrica, monofaciais, dotados de células de silício monocristalino, com potência de pico (STC) na parte frontal de 645Wp para sistema com tensão máxima de 1.500V, com dimensões de 2.384 x 1.303mm (eficiência de 207,6Wp/m2, equivalente a 20,8%), de valor unitário (CIF) não superior a R$ 707,85. | Resolução Gecex nº 323, de 4 de abril de 2022 | II | 2025-12-31 | Resolução Gecex nº 395, de 30 de agosto de 2022 | 2022-09-07
8541.43.00 | 838 | Módulos solares fotovoltaicos para geração de energia elétrica, bifaciais, dotados de células de silício monocristalino, com potência de pico (STC) na parte frontal de 615Wp para sistema com tensão máxima de 1.500V, com dimensões de 2.465 × 1.134mm (eficiência de 220,0Wp/m2, equivalente a 22,0%). | Resolução Gecex nº 323, de 4 de abril de 2022 | I | 2025-12-31 | Resolução Gecex nº 395, de 30 de agosto de 2022 | 2022-09-07
8541.43.00 | 839 | Módulos solares fotovoltaicos para geração de energia elétrica, bifaciais, dotados de células de silício monocristalino, com potência de pico (STC) na parte frontal de 620Wp para sistema com tensão máxima de 1.500V, com dimensões de 2.465 × 1.134mm (eficiência de 221,8Wp/m2, equivalente a 22,2%). | Resolução Gecex nº 323, de 4 de abril de 2022 | I | 2025-12-31 | Resolução Gecex nº 395, de 30 de agosto de 2022 | 2022-09-07
8541.43.00 | 840 | Módulos solares fotovoltaicos para geração de energia elétrica, bifaciais, dotados de células de silício monocristalino, com potência de pico (STC) na parte frontal de 625Wp para sistema com tensão máxima de 1.500V, com dimensões de 2.465 x 1.134mm (eficiência de 223,6Wp/m2, equivalente a 22,4%). | Resolução Gecex nº 323, de 4 de abril de 2022 | I | 2025-12-31 | Resolução Gecex nº 395, de 30 de agosto de 2022 | 2022-09-07
8541.43.00 | 841 | Módulos solares fotovoltaicos para geração de energia elétrica, bifaciais, dotados de células de silício monocristalino, sem moldura, com potência de pico (STC) na parte frontal de 445Wp para sistema com tensão máxima de 1.500VCC, dimensões de 2.089 x 1.033 x 5,5mm, (eficiência de 206,2Wp/m² equivalente a 20,62%). | Resolução Gecex nº 323, de 4 de abril de 2022 | I | 2025-12-31 | Resolução Gecex nº 395, de 30 de agosto de 2022 | 2022-09-07
8541.43.00 | 842 | Módulos solares fotovoltaicos bifaciais dotados de células de silício monocristalino, com potência nominal frontal de 450Wp em condições de teste padrão (STC), tensão máxima de 1.500VCC, dimensões de 2.094 x 1.038 x 30mm, (eficiência de 208,5Wp/m², equivalente a 20,85%). | Resolução Gecex nº 323, de 4 de abril de 2022 | I | 2025-12-31 | Resolução Gecex nº 395, de 30 de agosto de 2022 | 2022-09-07
8541.43.00 | 843 | Módulos solares fotovoltaicos para geração de energia elétrica, bifaciais, dotados de células de silício monocristalino, sem moldura, com potência de pico (STC) na parte frontal de 450Wp para sistema com tensão máxima de 1.500VCC, com dimensões de 2.089 x 1.033 x 5,5mm, (eficiência de 208,5Wp/m² equivalente a 20,85%). | Resolução Gecex nº 323, de 4 de abril de 2022 | I | 2025-12-31 | Resolução Gecex nº 395, de 30 de agosto de 2022 | 2022-09-07
8541.43.00 | 844 | Módulos solares fotovoltaicos para geração de energia elétrica, bifaciais, dotados de células de silício monocristalino, com potência de pico (STC) na parte frontal de 550W para sistema com tensão máxima de 1.500V, com dimensões de 2.285 ×1.134 × 30mm (eficiência de 212,2Wp/m2, equivalente a 21,22%) | Resolução Gecex nº 323, de 4 de abril de 2022 | I | 2025-12-31 | Resolução Gecex nº 395, de 30 de agosto de 2022 | 2022-09-07
8541.43.00 | 845 | Módulos solares fotovoltaicos para geração de energia elétrica, monofaciais, dotados de células de silício monocristalino, com potência de pico (STC) de 505W, eficiência de 21%, para sistema com tensão máxima de 1.500V, com dimensões de 2.187 x 1.102 x 35mm (equivalente a 209,54Wp/m2), com classificação IP68, com valor CIF não superior a R$ 608,80. | Resolução Gecex nº 323, de 4 de abril de 2022 | II | 2025-12-31 | Resolução Gecex nº 407, de 22 de setembro de 2022 | 2022-09-30
8541.43.00 | 846 | Módulos solares fotovoltaicos para geração de energia elétrica, monofaciais, dotados de células de silício monocristalino, com potência de pico (STC) de 555W, eficiência de 21,2%, para sistema com tensão máxima de 1.500V, com dimensões de 2.384 x 1.096 x 35mm (equivalente a 212,41Wp/m2) classificação IP68, com valor CIF não superior a R$ 678,31. | Resolução Gecex nº 323, de 4 de abril de 2022 | II | 2025-12-31 | Resolução Gecex nº 407, de 22 de setembro de 2022 | 2022-09-30
8541.43.00 | 847 | Módulos solares fotovoltaicos para geração de energia elétrica, dotados de células de silício monocristalino, com potência de pico (STC) de 535W para sistema com tensão máxima de 1.500V, com dimensões de 2.278 x 1.134 x 35mm (eficiência de 207,36 Wp/m2, equivalente a 20,7%), com valor CIF não superior a R$ 713,80. | Resolução Gecex nº 323, de 4 de abril de 2022 | II | 2025-12-31 | Resolução Gecex nº 407, de 22 de setembro de 2022 | 2022-09-30
8541.43.00 | 848 | Módulos solares fotovoltaicos para geração de energia elétrica, dotados de células de silício monocristalino, com potência de pico (STC) de 540W para sistema com tensão máxima de 1.500V, com dimensões de 2.278 x 1.134 x 35mm (eficiência de 209,30 Wp/m2, equivalente a 20,9%), com valor CIF não superior a R$ 719,82. | Resolução Gecex nº 323, de 4 de abril de 2022 | II | 2025-12-31 | Resolução Gecex nº 407, de 22 de setembro de 2022 | 2022-09-30
8541.43.00 | 849 | Módulos solares fotovoltaicos para geração de energia elétrica, dotados de células de silício monocristalino, com potência de pico (STC) n de 545W para sistema com tensão máxima de 1.500V, com dimensões de 2.278 x 1.134 x 35mm (eficiência de 211,24 Wp/m2, equivalente a 21,1%), com valor CIF não superior a R$ 725,84. | Resolução Gecex nº 323, de 4 de abril de 2022 | II | 2025-12-31 | Resolução Gecex nº 407, de 22 de setembro de 2022 | 2022-09-30
8541.43.00 | 850 | Módulos solares fotovoltaicos para geração de energia elétrica, dotados de células de silício monocristalino, com potência de pico (STC) de 590W para sistema com tensão máxima de 1.500V, com dimensões de 2.172 x 1.303 x 35mm (eficiência de 208.48 Wp/m2, equivalente a 20,8%), com valor CIF não superior a R$ 792,18. | Resolução Gecex nº 323, de 4 de abril de 2022 | II | 2025-12-31 | Resolução Gecex nº 407, de 22 de setembro de 2022 | 2022-09-30
8541.43.00 | 851 | Módulos solares fotovoltaicos para geração de energia elétrica, dotados de células de silício monocristalino, com potência de pico (STC) de 595W para sistema com tensão máxima de 1.500V, com dimensões de 2.172 x 1.303 x 35mm (eficiência de 210.25Wp/m2, equivalente a 21,0%), com valor CIF não superior a R$ 799,74. | Resolução Gecex nº 323, de 4 de abril de 2022 | II | 2025-12-31 | Resolução Gecex nº 407, de 22 de setembro de 2022 | 2022-09-30
8541.43.00 | 852 | Módulos solares fotovoltaicos para geração de energia elétrica, monofaciais, dotados de células de silício monocristalino, com potência de pico (STC) na parte frontal de 395Wp para sistema com tensão máxima de 1.500V, com dimensões de 1.722 x 1.134mm (eficiência de 202,3Wp/m2, equivalente a 20,2%), com valor CIF não superior a R$ 494,82. | Resolução Gecex nº 323, de 4 de abril de 2022 | II | 2025-12-31 | Resolução Gecex nº 407, de 22 de setembro de 2022 | 2022-09-30
8541.43.00 | 853 | Módulos solares fotovoltaicos para geração de energia elétrica, monofaciais, dotados de células de silício monocristalino, com potência de pico (STC) na parte frontal de 400Wp para sistema com tensão máxima de 1.500V, com dimensões de 1.722 x 1.134mm (eficiência de 204,8Wp/m2, equivalente a 20,5%), com valor CIF não superior a R$ 501,09. | Resolução Gecex nº 323, de 4 de abril de 2022 | II | 2025-12-31 | Resolução Gecex nº 407, de 22 de setembro de 2022 | 2022-09-30
8541.43.00 | 854 | Módulos solares fotovoltaicos para geração de energia elétrica, monofaciais, dotados de células de silício monocristalino, com potência de pico (STC) na parte frontal de 405Wp para sistema com tensão máxima de 1.500V, com dimensões de 1.722 x 1.134mm (eficiência de 207,4Wp/m2, equivalente a 20,7%), com valor CIF não superior a R$ 507,35. | Resolução Gecex nº 323, de 4 de abril de 2022 | II | 2025-12-31 | Resolução Gecex nº 407, de 22 de setembro de 2022 | 2022-09-30
8541.43.00 | 855 | Módulos solares fotovoltaicos para geração de energia elétrica, monofaciais, dotados de células de silício monocristalino, com potência de pico (STC) na parte frontal de 410Wp para sistema com tensão máxima de 1.500V, com dimensões de 1.722 x 1.134mm (eficiência de 210,0Wp/m2, equivalente a 21%), com valor CIF não superior a R$ 513,61. | Resolução Gecex nº 323, de 4 de abril de 2022 | II | 2025-12-31 | Resolução Gecex nº 407, de 22 de setembro de 2022 | 2022-09-30
8541.43.00 | 856 | Módulos solares fotovoltaicos para a geração de energia elétrica, monofaciais, dotados de células de silício monocristalino, com potência de pico (STC) na parte frontal de 650Wp para sistema com tensão máxima de 1.500V, com dimensões de 2.384x1.303mm (eficiência de 209,2Wp/m2, equivalente a 20,9%), de valor unitário (CIF) não superior a R$ 713,35. | Resolução Gecex nº 323, de 4 de abril de 2022 | II | 2025-12-31 | Resolução Gecex nº 407, de 22 de setembro de 2022 | 2022-09-30
8541.43.00 | 857 | Módulos solares fotovoltaicos para a geração de energia elétrica, monofaciais, dotados de células de silício monocristalino, com potência de pico (STC) na parte frontal de 655Wp para sistema com tensão máxima de 1.500V, com dimensões de 2.384 x 1.303mm (eficiência de 210,8Wp/m2, equivalente a 21,1%), de valor unitário (CIF) não superior a R$ 718,86. | Resolução Gecex nº 323, de 4 de abril de 2022 | II | 2025-12-31 | Resolução Gecex nº 407, de 22 de setembro de 2022 | 2022-09-30
8541.43.00 | 858 | Módulos solares fotovoltaicos para a geração de energia elétrica, monofaciais, dotados de células de silício monocristalino, com potência de pico (STC) na parte frontal de 660Wp para sistema com tensão máxima de 1.500V, com dimensões de 2.384 x 1.303mm (eficiência de 212,4Wp/m2, equivalente a 21,2%), de valor unitário (CIF) não superior a R$ 724,31. | Resolução Gecex nº 323, de 4 de abril de 2022 | II | 2025-12-31 | Resolução Gecex nº 407, de 22 de setembro de 2022 | 2022-09-30
8541.43.00 | 859 | Módulos solares fotovoltaicos para geração de energia elétrica, monofaciais, dotados de células de silício monocristalino, com potência de pico (STC) de 435W para sistema com tensão máxima de 1.500V, com dimensões de 1.762 x 1.134mm (eficiência de 21,8%, equivalente a 217,7Wp/m2), de valor unitário (CIF) não superior a R$ 648,10. | Resolução Gecex nº 323, de 4 de abril de 2022 | II | 2025-12-31 | Resolução Gecex nº 407, de 22 de setembro de 2022 | 2022-09-30
8541.43.00 | 860 | Módulos solares fotovoltaicos para geração de energia elétrica, monofaciais, dotados de células de silício monocristalino, com potência de pico (STC) de 580W para sistema com tensão máxima de 1.500V, com dimensões de 2.384 x 1.1134mm (eficiência de 21,5%, equivalente a 214,5Wp/m2), de valor unitário (CIF) não superior a R$ 875,98. | Resolução Gecex nº 323, de 4 de abril de 2022 | II | 2025-12-31 | Resolução Gecex nº 407, de 22 de setembro de 2022 | 2022-09-30
8541.43.00 | 861 | Módulos solares fotovoltaicos para geração de energia elétrica, monofaciais, dotados de células de silício policristalino, com potência de pico (STC) na parte frontal de 40W, para sistemas com tensão máxima superior ou igual a 50V, dimensões de 2.052 x 202 x 35mm, (eficiência de 97Wp/m², equivalente a 9,7%). | Resolução Gecex nº 323, de 4 de abril de 2022 | I | 2025-12-31 | Resolução Gecex nº 407, de 22 de setembro de 2022 | 2022-09-30
8541.43.00 | 862 | Módulos solares fotovoltaicos para geração de energia elétrica, bifaciais, dotados de células de silício monocristalino, com potência de pico frontal de 445Wp para sistema com tensão máxima de 1.500VCC, dimensões de 2.094 x 1.038 x 30mm (eficiência de 206,2Wp/m², equivalente a 20,62%). | Resolução Gecex nº 323, de 4 de abril de 2022 | I | 2025-12-31 | Resolução Gecex nº 407, de 22 de setembro de 2022 | 2022-09-30
8541.43.00 | 863 | Módulos solares fotovoltaicos para geração de energia elétrica, bifaciais, dotados de células de silício monocristalino, com potência de pico (STC) na parte frontal de 580Wp para sistema com tensão máxima de 1.500V, com dimensões de 2.278 x 1.134mm (eficiência de 224,5Wp/m2, equivalente a 22,5%). | Resolução Gecex nº 323, de 4 de abril de 2022 | I | 2025-12-31 | Resolução Gecex nº 407, de 22 de setembro de 2022 | 2022-09-30
8541.43.00 | 864 | Módulos solares fotovoltaicos para geração de energia elétrica, monofaciais, dotados de células de silício monocristalino, com potência de pico (STC) na parte frontal de 555Wp para sistema com tensão máxima de 1.500V, com dimensões de 2.261 ´ 1.134mm (eficiência de 216,5Wp/m2, equivalente a 21,6%). | Resolução Gecex nº 323, de 4 de abril de 2022 | I | 2025-12-31 | Resolução Gecex nº 407, de 22 de setembro de 2022 | 2022-09-30
8541.43.00 | 865 | Módulos solares fotovoltaicos para geração de energia elétrica, bifaciais, dotados de células de silício monocristalino, com potência de pico (STC) na parte frontal de 535Wp para sistema com tensão máxima de 1.500V, com dimensões de 2.266 x 1.134mm (eficiência de 208,2Wp/m2, equivalente a 20,8%). | Resolução Gecex nº 323, de 4 de abril de 2022 | I | 2025-12-31 | Resolução Gecex nº 407, de 22 de setembro de 2022 | 2022-09-30
8541.43.00 | 866 | Módulos solares fotovoltaicos para geração de energia elétrica, bifaciais, dotados de células de silício monocristalino, com potência de pico (STC) na parte frontal de 540Wp para sistema com tensão máxima de 1.500V, com dimensões de 2.266 x 1.134mm (eficiência de 210,1Wp/m2, equivalente a 21,0%). | Resolução Gecex nº 323, de 4 de abril de 2022 | I | 2025-12-31 | Resolução Gecex nº 407, de 22 de setembro de 2022 | 2022-09-30
8541.43.00 | 867 | Módulos solares fotovoltaicos para geração de energia elétrica, monofaciais, dotados de células de silício monocristalino, com potência de pico (STC) na parte frontal de 440Wp para sistema com tensão máxima de 1.500V, com dimensões de 1.722 x 1.134mm (eficiência de 225,3Wp/m2, equivalente a 22,5%). | Resolução Gecex nº 323, de 4 de abril de 2022 | I | 2025-12-31 | Resolução Gecex nº 407, de 22 de setembro de 2022 | 2022-09-30
8541.43.00 | 868 | Módulos solares fotovoltaicos para geração de energia elétrica, monofaciais, dotados de células de silício monocristalino, com potência de pico (STC) na parte frontal de 445Wp para sistema com tensão máxima de 1.500V, com dimensões de 1.722 x 1.134mm (eficiência de 227,9Wp/m2, equivalente a 22,8%). | Resolução Gecex nº 323, de 4 de abril de 2022 | I | 2025-12-31 | Resolução Gecex nº 407, de 22 de setembro de 2022 | 2022-09-30
8541.43.00 | 869 | Módulos solares fotovoltaicos para geração de energia elétrica, monofaciais, dotados de células de silício monocristalino, com potência de pico (STC) na parte frontal de 450Wp para sistema com tensão máxima de 1.500V, com dimensões de 1.722 x 1.134mm (eficiência de 230,4Wp/m2, equivalente a 23%). | Resolução Gecex nº 323, de 4 de abril de 2022 | I | 2025-12-31 | Resolução Gecex nº 407, de 22 de setembro de 2022 | 2022-09-30
8541.43.00 | 870 | Módulos solares fotovoltaicos para geração de energia elétrica, monofaciais, dotados de células de silício monocristalino, com potência de pico (STC) na parte frontal de 455Wp para sistema com tensão máxima de 1.500V, com dimensões de 1.722 x 1.134mm (eficiência de 233Wp/m2, equivalente a 23,3%). | Resolução Gecex nº 323, de 4 de abril de 2022 | I | 2025-12-31 | Resolução Gecex nº 407, de 22 de setembro de 2022 | 2022-09-30
8541.43.00 | 871 | Módulos solares fotovoltaicos para geração de energia elétrica, monofaciais, dotados de células de silício monocristalino, com potência de pico (STC) na parte frontal de 580Wp para sistema com tensão máxima de 1.500V, com dimensões de 2.278 ´ 1.134mm (eficiência de 224,5Wp/m2, equivalente a 22,5%). | Resolução Gecex nº 323, de 4 de abril de 2022 | I | 2025-12-31 | Resolução Gecex nº 407, de 22 de setembro de 2022 | 2022-09-30
8541.43.00 | 872 | Módulos solares fotovoltaicos para geração de energia elétrica, monofaciais, dotados de células de silício monocristalino, com potência de pico (STC) na parte frontal de 585Wp para sistema com tensão máxima de 1.500V, com dimensões de 2.278 ´ 1.134mm (eficiência de 226,5Wp/m2, equivalente a 22,6%). | Resolução Gecex nº 323, de 4 de abril de 2022 | I | 2025-12-31 | Resolução Gecex nº 407, de 22 de setembro de 2022 | 2022-09-30
8541.43.00 | 873 | Módulos solares fotovoltaicos para geração de energia elétrica, monofaciais, dotados de células de silício monocristalino, com potência de pico (STC) na parte frontal de 590Wp para sistema com tensão máxima de 1.500V, com dimensões de 2.278 ´ 1.134mm (eficiência de 228,4Wp/m2, equivalente a 22,8%). | Resolução Gecex nº 323, de 4 de abril de 2022 | I | 2025-12-31 | Resolução Gecex nº 407, de 22 de setembro de 2022 | 2022-09-30
8541.43.00 | 874 | Módulos solares fotovoltaicos para geração de energia elétrica, monofaciais, dotados de células de silício monocristalino, com potência de pico (STC) na parte frontal de 595Wp para sistema com tensão máxima de 1.500V, com dimensões de 2.278 ´ 1.134mm (eficiência de 230,3Wp/m2, equivalente a 23%). | Resolução Gecex nº 323, de 4 de abril de 2022 | I | 2025-12-31 | Resolução Gecex nº 407, de 22 de setembro de 2022 | 2022-09-30
8541.43.00 | 875 | Módulos solares fotovoltaicos para geração de energia elétrica, monofaciais, dotados de células de silício monocristalino, com potência de pico (STC) na parte frontal de 600Wp para sistema com tensão máxima de 1.500V, com dimensões de 2.278 ´ 1.134mm (eficiência de 232,3Wp/m2, equivalente a 23,2%). | Resolução Gecex nº 323, de 4 de abril de 2022 | I | 2025-12-31 | Resolução Gecex nº 407, de 22 de setembro de 2022 | 2022-09-30
8541.43.00 | 876 | Módulos solares fotovoltaicos para geração de energia elétrica, monofaciais, dotados de células de silício monocristalino, com potência de pico (STC) na parte frontal de 605Wp para sistema com tensão máxima de 1.500V, com dimensões de 2.278 ´ 1.134mm (eficiência de 234,2Wp/m2, equivalente a 23,4%). | Resolução Gecex nº 323, de 4 de abril de 2022 | I | 2025-12-31 | Resolução Gecex nº 407, de 22 de setembro de 2022 | 2022-09-30
8541.43.00 | 877 | Módulos solares fotovoltaicos para geração de energia elétrica, bifaciais, dotados de células de silício monocristalino, com potência de pico (STC) na parte frontal de 585Wp para sistema com tensão máxima de 1.500V, com dimensões de 2.278 x 1.134mm (eficiência de 226,5Wp/m2, equivalente a 22,6%). | Resolução Gecex nº 323, de 4 de abril de 2022 | I | 2025-12-31 | Resolução Gecex nº 407, de 22 de setembro de 2022 | 2022-09-30
8541.43.00 | 878 | Módulos solares fotovoltaicos para geração de energia elétrica, bifaciais, dotados de células de silício monocristalino, com potência de pico (STC) na parte frontal de 590Wp para sistema com tensão máxima de 1.500V, com dimensões de 2.278 x 1.134mm (eficiência de 228,4Wp/m2, equivalente a 22,8%). | Resolução Gecex nº 323, de 4 de abril de 2022 | I | 2025-12-31 | Resolução Gecex nº 407, de 22 de setembro de 2022 | 2022-09-30
8541.43.00 | 879 | Módulos solares fotovoltaicos para geração de energia elétrica, bifaciais, dotados de células de silício monocristalino, com potência de pico (STC) na parte frontal de 595Wp para sistema com tensão máxima de 1.500V, com dimensões de 2.278 x 1.134mm (eficiência de 230,3Wp/m2, equivalente a 23%). | Resolução Gecex nº 323, de 4 de abril de 2022 | I | 2025-12-31 | Resolução Gecex nº 407, de 22 de setembro de 2022 | 2022-09-30
8541.43.00 | 880 | Módulos solares fotovoltaicos para geração de energia elétrica, bifaciais, dotados de células de silício monocristalino, com potência de pico (STC) na parte frontal de 600Wp para sistema com tensão máxima de 1.500V, com dimensões de 2.278 x 1.134mm (eficiência de 232,3Wp/m2, equivalente a 23,2%). | Resolução Gecex nº 323, de 4 de abril de 2022 | I | 2025-12-31 | Resolução Gecex nº 407, de 22 de setembro de 2022 | 2022-09-30
8541.43.00 | 881 | Módulos solares fotovoltaicos para geração de energia elétrica, bifaciais, dotados de células de silício monocristalino, com potência de pico (STC) na parte frontal de 605Wp para sistema com tensão máxima de 1.500V, com dimensões de 2.278 x 1.134mm (eficiência de 234,2Wp/m2, equivalente a 23,4%). | Resolução Gecex nº 323, de 4 de abril de 2022 | I | 2025-12-31 | Resolução Gecex nº 407, de 22 de setembro de 2022 | 2022-09-30
8541.43.00 | 882 | Módulos solares fotovoltaicos para geração de energia elétrica, bifaciais, dotados de células de silício monocristalino, com potência de pico (STC) na parte frontal de 530Wp para sistema com tensão máxima de 1.500V, com dimensões de 2.266 x 1.134mm (eficiência de 206,3Wp/m2, equivalente a 20,6%). | Resolução Gecex nº 323, de 4 de abril de 2022 | I | 2025-12-31 | Resolução Gecex nº 407, de 22 de setembro de 2022 | 2022-09-30
8541.43.00 | 883 | Módulos solares fotovoltaicos para geração de energia elétrica, monofaciais, dotados de células de silício monocristalino, com potência de pico (STC) na parte frontal de 450W, com eficiência de 20,6%, para sistema com tensão máxima de 1.500V, com dimensões de 2.102 × 1.040 × 35mm, equivalente a 205,85Wp/m2, classificação IP68, de valor unitário (CIF) não superior a R$ 559,16. | Resolução Gecex nº 323, de 4 de abril de 2022 | II | 2025-12-31 | Resolução Gecex nº 416, de 27 de outubro de 2022 | 2022-11-07
8541.43.00 | 884 | Módulos solares fotovoltaicos para geração de energia elétrica, monofaciais, dotados de células de silício monocristalino, com potência de pico (STC) na parte frontal de 545Wp para sistema com tensão máxima de 1.500V, com dimensões de 2.278 × 1.134mm (eficiência de 211,0Wp/m2, equivalente a 21,1%), de valor unitário (CIF) não superior a R$ 734,32. | Resolução Gecex nº 323, de 4 de abril de 2022 | II | 2025-12-31 | Resolução Gecex nº 416, de 27 de outubro de 2022 | 2022-11-07
8541.43.00 | 885 | Módulos solares fotovoltaicos para geração de energia elétrica, monofaciais, dotados de células de silício monocristalino, com potência de pico (STC) na parte frontal de 405Wp para sistema com tensão máxima de 1.500V, com dimensões de 1.722 × 1.134mm (eficiência de 207,4Wp/m2, equivalente a 20,7%), de valor unitário (CIF) não superior a R$ 563,21. | Resolução Gecex nº 323, de 4 de abril de 2022 | II | 2025-12-31 | Resolução Gecex nº 416, de 27 de outubro de 2022 | 2022-11-07
8541.43.00 | 886 | Módulos solares fotovoltaicos para geração de energia elétrica, monofaciais, dotados de células de silício monocristalino, com potência de pico (STC) na parte frontal de 410Wp para sistema com tensão máxima de 1.500V, com dimensões de 1.722 × 1.134mm (eficiência de 210,0Wp/m2, equivalente a 21%), de valor unitário (CIF) não superior a R$ 570,71. | Resolução Gecex nº 323, de 4 de abril de 2022 | II | 2025-12-31 | Resolução Gecex nº 416, de 27 de outubro de 2022 | 2022-11-07
8541.43.00 | 887 | Módulos solares fotovoltaicos para geração de energia elétrica, monofaciais, dotados de células de silício monocristalino, com potência de pico (STC) na parte frontal de 500Wp para sistema com tensão máxima de 1.500V, com dimensões de 2.093 × 1.134mm (eficiência de 210,7Wp/m2, equivalente a 21,1%), de valor unitário (CIF) não superior a R$ 695,32. | Resolução Gecex nº 323, de 4 de abril de 2022 | II | 2025-12-31 | Resolução Gecex nº 416, de 27 de outubro de 2022 | 2022-11-07
8541.43.00 | 888 | Módulos solares fotovoltaicos para geração de energia elétrica, monofaciais, dotados de células de silício monocristalino, com potência de pico (STC) na parte frontal de 600Wp para sistema com tensão máxima de 1.500V, com dimensões de 2.172 × 1.303mm (eficiência de 212,0Wp/m2, equivalente a 21,2%), , de valor unitário (CIF) não superior a R$ 809,30. | Resolução Gecex nº 323, de 4 de abril de 2022 | II | 2025-12-31 | Resolução Gecex nº 416, de 27 de outubro de 2022 | 2022-11-07
8541.43.00 | 889 | Módulos solares fotovoltaicos para geração de energia elétrica, monofaciais, dotados de células de silício monocristalino, com potência de pico (STC) na parte frontal de 540Wp para sistema com tensão máxima de 1.500V, com dimensões de 2.278 × 1.134mm (eficiência de 209,0Wp/m2, equivalente a 20,9%), de valor unitário (CIF) não superior a R$ 853,59. | Resolução Gecex nº 323, de 4 de abril de 2022 | II | 2025-12-31 | Resolução Gecex nº 416, de 27 de outubro de 2022 | 2022-11-07
8541.43.00 | 890 | Módulos solares fotovoltaicos para geração de energia elétrica, monofaciais, dotados de células de silício monocristalino, com potência de pico (STC) na parte frontal de 550Wp para sistema com tensão máxima de 1.500V, com dimensões de 2.278 x 1.134mm (eficiência de 212,9Wp/m2, equivalente a 21,3%), de valor unitário (CIF) não superior a R$ 866,54. | Resolução Gecex nº 323, de 4 de abril de 2022 | II | 2025-12-31 | Resolução Gecex nº 416, de 27 de outubro de 2022 | 2022-11-07
8541.43.00 | 891 | Módulos solares fotovoltaicos para geração de energia elétrica, monofaciais, dotados de células de silício monocristalino, com potência de pico (STC) na parte frontal de 555Wp para sistema com tensão máxima de 1.500V, com dimensões de 2.278 x 1.134mm (eficiência de 214,8Wp/m2, equivalente a 21,5%), de valor unitário (CIF) não superior a R$ 874,42. | Resolução Gecex nº 323, de 4 de abril de 2022 | II | 2025-12-31 | Resolução Gecex nº 416, de 27 de outubro de 2022 | 2022-11-07
8541.43.00 | 892 | Módulos solares fotovoltaicos para geração de energia elétrica, monofaciais, dotados de células de silício monocristalino, com potência de pico (STC) na parte frontal de 560Wp para sistema com tensão máxima de 1.500V, com dimensões de 2.278 x 1.134mm (eficiência de 216,8Wp/m2, equivalente a 21,7%), de valor unitário (CIF) não superior a R$ 882,30. | Resolução Gecex nº 323, de 4 de abril de 2022 | II | 2025-12-31 | Resolução Gecex nº 416, de 27 de outubro de 2022 | 2022-11-07
8541.43.00 | 893 | Módulos solares fotovoltaicos para geração de energia elétrica, monofaciais, dotados de células de silício monocristalino, com potência de pico (STC) na parte frontal de 565Wp para sistema com tensão máxima de 1.500V, com dimensões de 2.278 x 1.134mm (eficiência de 218,7Wp/m2, equivalente a 21,9%), de valor unitário (CIF) não superior a R$ 890,18. | Resolução Gecex nº 323, de 4 de abril de 2022 | II | 2025-12-31 | Resolução Gecex nº 416, de 27 de outubro de 2022 | 2022-11-07
8541.43.00 | 894 | Módulos solares fotovoltaicos para geração de energia elétrica, monofaciais, dotados de de células de silício monocristalino, com potência de pico (STC) na parte frontal de 550Wp para sistema com tensão máxima de 1.500VCC, com dimensões de 2.278 x 1.134 x 35mm, (eficiência de 212,9Wp/m², equivalente a 21,29%), de valor unitário (CIF) não superior a R$ 882,31. | Resolução Gecex nº 323, de 4 de abril de 2022 | II | 2025-12-31 | Resolução Gecex nº 416, de 27 de outubro de 2022 | 2022-11-07
8541.43.00 | 895 | Módulos solares fotovoltaicos para geração de energia elétrica, monofaciais, dotados de células de silício monocristalino, com potência de pico (STC) na parte frontal de 555Wp para sistemas com tensão máxima de 1.500VCC, com dimensões de 2.278 x 1.134 x 35mm, (eficiência de214,8Wp/m², equivalente a 21,48%), de valor unitário (CIF) não superior a R$ 882,31. | Resolução Gecex nº 323, de 4 de abril de 2022 | II | 2025-12-31 | Resolução Gecex nº 416, de 27 de outubro de 2022 | 2022-11-07
8541.43.00 | 896 | Módulos solares fotovoltaicos para geração de energia elétrica, monofaciais, dotados de células de silício monocristalino, com potência de pico (STC) na parte frontal de 545Wp, para sistemas com tensão máxima de 1.500VCC, dimensões de 2.278 x 1.134 x 35mm, (eficiência de 211,0Wp/m², equivalente a 21,10%), de valor unitário (CIF) não superior a R$ 879,02. | Resolução Gecex nº 323, de 4 de abril de 2022 | II | 2025-12-31 | Resolução Gecex nº 416, de 27 de outubro de 2022 | 2022-11-07
8541.43.00 | 897 | Módulos solares fotovoltaicos para geração de energia elétrica, monofaciais, dotados de células de silício monocristalino, com potência de pico (STC) na parte frontal de 60W, para sistemas com tensão máxima igual ou superior a 50V, dimensões de 2.052 x 202 x 35mm, (eficiência de 145 Wp/m², equivalente a 14,5%), de valor unitário (CIF) não superior a R$ 344,09. | Resolução Gecex nº 323, de 4 de abril de 2022 | II | 2025-12-31 | Resolução Gecex nº 416, de 27 de outubro de 2022 | 2022-11-07
8541.43.00 | 898 | Módulos solares fotovoltaicos para geração de energia elétrica, monofaciais, dotados de células de silício monocristalino, compotência de pico (STC) de 570W para sistema com tensão máximade 1.500V, com dimensões de 2.384 x 1.134mm (eficiência de 210,8Wp/m2, equivalente a 21,1%), de valor unitário (CIF) não superior a R$ 906,21. | Resolução Gecex nº 323, de 4 de abril de 2022 | II | 2025-12-31 | Resolução Gecex nº 416, de 27 de outubro de 2022 | 2022-11-07
8541.43.00 | 899 | Módulos solares fotovoltaicos para geração de energia elétrica, monofaciais, dotados de células de silício monocristalino, com potência de pico (STC) na parte frontal de 595Wp, para sistema com tensão máxima de 1.500V, com dimensões de 2.172 x 1.303mm (eficiência de 210,2Wp/m2, equivalente a 21,0%), de valor unitário (CIF) não superior a R$ 795,85. | Resolução Gecex nº 323, de 4 de abril de 2022 | II | 2025-12-31 | Resolução Gecex nº 416, de 27 de outubro de 2022 | 2022-11-07
8541.43.00 | 900 | Módulos solares fotovoltaicos para geração de energia elétrica, monofaciais, dotados de células de silício monocristalino, com potência de pico (STC) na parte frontal de 610Wp, para sistema com tensão máxima de 1.500V, com dimensões de 2.172 x 1.303mm (eficiência de 215,5Wp/m2, equivalente a 21,6%), de valor unitário (CIF) não superior a R$ 815,87. | Resolução Gecex nº 323, de 4 de abril de 2022 | II | 2025-12-31 | Resolução Gecex nº 416, de 27 de outubro de 2022 | 2022-11-07
8541.43.00 | 901 | Módulos solares fotovoltaicos para geração de energia elétrica, monofaciais, dotados de células de silício monocristalino, com potência de pico (STC) na parte frontal de 655Wp, para sistema com tensão máxima de 1.500V, com dimensões de 2.384 x 1.303mm (eficiência de 210,9Wp/m2, equivalente a 21,1%), de valor unitário (CIF) não superior a R$ 869,39. | Resolução Gecex nº 323, de 4 de abril de 2022 | II | 2025-12-31 | Resolução Gecex nº 416, de 27 de outubro de 2022 | 2022-11-07
8541.43.00 | 902 | Módulos solares fotovoltaicos para geração de energia elétrica, monofaciais, dotados de células de silício monocristalino, com potência de pico (STC) na parte frontal de 660Wp, para sistema com tensão máxima de 1.500V, com dimensões de 2.384 x 1.303mm (eficiência de 212,5Wp/m2, equivalente a 21,2%), de valor unitário (CIF) não superior a R$ 876,05. | Resolução Gecex nº 323, de 4 de abril de 2022 | II | 2025-12-31 | Resolução Gecex nº 416, de 27 de outubro de 2022 | 2022-11-07
8541.43.00 | 903 | Módulos solares fotovoltaicos para geração de energia elétrica, monofaciais, dotados de células de silício monocristalino, com potência de pico (STC) na parte frontal de 670Wp, para sistema com tensão máxima de 1.500V, com dimensões de 2.384 x 1.303mm (eficiência de 215,7Wp/m2, equivalente a 21,6%), de valor unitário (CIF) não superior a R$ 889,30. | Resolução Gecex nº 323, de 4 de abril de 2022 | II | 2025-12-31 | Resolução Gecex nº 416, de 27 de outubro de 2022 | 2022-11-07
8541.43.00 | 904 | Módulos solares fotovoltaicos para geração de energia elétrica, monofaciais, dotados de células de silício monocristalino, com potência de pico (STC) na parte frontal de 415Wp para sistema com tensão máxima de 1.500V, com dimensões de 1.722 x 1.134mm (eficiência de 212,5Wp/m2, equivalente a 21,3%), de valor unitário (CIF) não superior a R$ 648,73. | Resolução Gecex nº 323, de 4 de abril de 2022 | II | 2025-12-31 | Resolução Gecex nº 416, de 27 de outubro de 2022 | 2022-11-07
8541.43.00 | 905 | Módulos solares fotovoltaicos para geração de energia elétrica, monofaciais, dotados de células de silício monocristalino, com potência de pico (STC) na parte frontal de 420Wp para sistema com tensão máxima de 1.500V, com dimensões de 1.722 x 1.134mm (eficiência de 215,1Wp/m2, equivalente a 21,5%), de valor unitário (CIF) não superior a R$ 656,55. | Resolução Gecex nº 323, de 4 de abril de 2022 | II | 2025-12-31 | Resolução Gecex nº 416, de 27 de outubro de 2022 | 2022-11-07
8541.43.00 | 906 | Módulos solares fotovoltaicos para geração de energia elétrica, monofaciais, dotados de células de silício monocristalino, com potência de pico (STC) na parte frontal de 425Wp para sistema com tensão máxima de 1.500V, com dimensões de 1.722 x 1.134mm (eficiência de 217,6Wp/m2, equivalente a 21,8%), de valor unitário (CIF) não superior a R$ 664,36. | Resolução Gecex nº 323, de 4 de abril de 2022 | II | 2025-12-31 | Resolução Gecex nº 416, de 27 de outubro de 2022 | 2022-11-07
8541.43.00 | 907 | Módulos solares fotovoltaicos para geração de energia elétrica, bifaciais, dotados de células de silício monocristalino, com potência de pico (STC) na parte frontal de 530Wp para sistema com tensão máxima de 1.500V, com dimensões de 2.384 x 1.303mm (eficiência de 206,3Wp/m2, equivalente a 20,6%). | Resolução Gecex nº 323, de 4 de abril de 2022 | I | 2025-12-31 | Resolução Gecex nº 416, de 27 de outubro de 2022 | 2022-11-07
8541.43.00 | 908 | Módulos solares fotovoltaicos para geração de energia elétrica, monofaciais, dotados de células de silício monocristalino, com potência de pico (STC) na parte frontal de 505Wp para sistema com tensão máxima de 1.500V, com dimensões de 2.094 x 1.134mm (eficiência de 212,7Wp/m2, equivalente a 21,3%). | Resolução Gecex nº 323, de 4 de abril de 2022 | I | 2025-12-31 | Resolução Gecex nº 416, de 27 de outubro de 2022 | 2022-11-07
8541.43.00 | 909 | Módulos solares fotovoltaicos para geração de energia elétrica, monofaciais, dotados de células de silício monocristalino, com potência de pico (STC) na parte frontal de 530Wp para sistema com tensão máxima de 1.500V, com dimensões de 2.094 x 1.134mm (eficiência de 223,2Wp/m2, equivalente a 22,3%). | Resolução Gecex nº 323, de 4 de abril de 2022 | I | 2025-12-31 | Resolução Gecex nº 416, de 27 de outubro de 2022 | 2022-11-07
8541.43.00 | 910 | Módulos solares fotovoltaicos para geração de energia elétrica, bifaciais, dotados de células de silício monocristalino, com potência de pico (STC) na parte frontal de 580W para sistema com tensão máxima de 1.500V, com dimensões de 2.384 × 1.134mm (eficiência de 214,54Wp/m2, equivalente a 21,5%). | Resolução Gecex nº 323, de 4 de abril de 2022 | I | 2025-12-31 | Resolução Gecex nº 416, de 27 de outubro de 2022 | 2022-11-07
8541.43.00 | 911 | Módulos solares fotovoltaicos para geração de energia elétrica, bifaciais, dotados de células de silício monocristalino, com potência de pico (STC) na parte frontal de 585W para sistema com tensão máxima de 1.500V, com dimensões de 2.384 × 1.134mm (eficiência de 216,39Wp/m2, equivalente a 21,6%). | Resolução Gecex nº 323, de 4 de abril de 2022 | I | 2025-12-31 | Resolução Gecex nº 416, de 27 de outubro de 2022 | 2022-11-07
8541.43.00 | 912 | Módulos solares fotovoltaicos para geração de energia elétrica, bifaciais, dotados de células de silício monocristalino, com potência de pico (STC) na parte frontal de 590W para sistema com tensão máxima de 1.500V, com dimensões de 2.384 × 1.134mm (eficiência de 218,24Wp/m2, equivalente a 21,8%). | Resolução Gecex nº 323, de 4 de abril de 2022 | I | 2025-12-31 | Resolução Gecex nº 416, de 27 de outubro de 2022 | 2022-11-07
8541.43.00 | 913 | Módulos solares fotovoltaicos para geração de energia elétrica, bifaciais, dotados de células de silício monocristalino, com potência de pico (STC) na parte frontal de 595W para sistema com tensão máxima de 1.500V, com dimensões de 2.384 × 1.134mm (eficiência de 220,09Wp/m2, equivalente a 22%). | Resolução Gecex nº 323, de 4 de abril de 2022 | I | 2025-12-31 | Resolução Gecex nº 416, de 27 de outubro de 2022 | 2022-11-07
8541.43.00 | 914 | Módulos solares fotovoltaicos para geração de energia elétrica, monofaciais, dotados de células de silício monocristalino, com potência de pico (STC) na parte frontal de 450Wp, para sistema com tensão máxima de 1.500V, com dimensões de 2.108 x 1.048mm (eficiência de 203,7Wp/m2, equivalente a 20,4%). | Resolução Gecex nº 323, de 4 de abril de 2022 | I | 2025-12-31 | Resolução Gecex nº 416, de 27 de outubro de 2022 | 2022-11-07
8541.43.00 | 915 | Módulos solares fotovoltaicos para geração de energia elétrica, bifaciais, dotados de células de silício monocristalino, com potência de pico (STC) na parte frontal de 460Wp para sistema com tensão máxima de 1.500V, com dimensões de 2.132 x 1.048mm (eficiência de 205,9Wp/m2, equivalente a 20,6%). | Resolução Gecex nº 323, de 4 de abril de 2022 | I | 2025-12-31 | Resolução Gecex nº 416, de 27 de outubro de 2022 | 2022-11-07
8541.43.00 | 916 | Módulos solares fotovoltaicos para geração de energia elétrica, bifaciais, dotados de células de silício monocristalino, com potência de pico (STC) na parte frontal de 540W para sistema com tensão máxima de 1.500V, dimensões de 2.384 x 1.096 x 35mm (eficiência de 206.7Wp/m2, equivalente a 20.7%). | Resolução Gecex nº 323, de 4 de abril de 2022 | I | 2025-12-31 | Resolução Gecex nº 428, de 01 de dezembro de 2022 | 2022-12-12
8541.43.00 | 917 | Módulos solares fotovoltaicos para geração de energia elétrica, monofaciais, dotados de células de silício monocristalino, com potência de pico (STC) na parte frontal de 545Wp para sistema com tensão máxima de 1.500V, com dimensões de 2.278 x 1.134mm (eficiência de 211,0Wp/m2, equivalente a 21,1%), de valor unitário (CIF) não superior a R$ 861,52. | Resolução Gecex nº 323, de 4 de abril de 2022 | II | 2025-12-31 | Resolução Gecex nº 428, de 01 de dezembro de 2022 | 2022-12-12
8541.43.00 | 918 | Módulos solares fotovoltaicos para geração de energia elétrica, monofaciais, dotados de células de silício monocristalino, com potência de pico (STC) de 575W para sistema com tensão máxima de 1.500V, com dimensões de 2.384 x 1.134mm (eficiência de 212,7Wp/m2, equivalente a 21,3%), de valor unitário (CIF) não superior a R$ 914,18. | Resolução Gecex nº 323, de 4 de abril de 2022 | II | 2025-12-31 | Resolução Gecex nº 428, de 01 de dezembro de 2022 | 2022-12-12
8541.43.00 | 919 | Módulos solares fotovoltaicos para geração de energia elétrica, monofaciais, dotados de células de silício monocristalino, com potência de pico (STC) de 580W para sistema com tensão máxima de 1.500V, com dimensões de 2.384 x 1.134mm (eficiência de 214,5Wp/m2, equivalente a 21,5%), de valor unitário (CIF) não superior a R$ 922,10. | Resolução Gecex nº 323, de 4 de abril de 2022 | II | 2025-12-31 | Resolução Gecex nº 428, de 01 de dezembro de 2022 | 2022-12-12
8541.43.00 | 920 | Módulos solares fotovoltaicos para geração de energia elétrica, bifaciais, dotados de células de silício monocristalino, com potência de pico (STC) na parte frontal de 580Wp para sistema com tensão máxima de 1.500V, com dimensões de 2.172 x 1.303mm (eficiência de 204,9Wp/m2, equivalente a 20,5%). | Resolução Gecex nº 323, de 4 de abril de 2022 | I | 2025-12-31 | Resolução Gecex nº 428, de 01 de dezembro de 2022 | 2022-12-12
8541.43.00 | 921 | Módulos solares fotovoltaicos para geração de energia elétrica, monofaciais, dotados de células de silício monocristalino, com potência de pico (STC) na parte frontal de 570Wp para sistema com tensão máxima de 1.500V, com dimensões de 2.278 × 1.134mm (eficiência de 220,7Wp/m2, equivalente a 22,1%), de valor unitário (CIF) não superior a R$ 891,03. | Resolução Gecex nº 323, de 4 de abril de 2022 | II | 2025-12-31 | Resolução Gecex nº 428, de 01 de dezembro de 2022 | 2022-12-12
8541.43.00 | 922 | Módulos solares fotovoltaicos para geração de energia elétrica, monofaciais, dotados de células de silício monocristalino, com potência de pico (STC) na parte frontal de 430Wp para sistema com tensão máxima de 1.500V, com dimensões de 1.722 x 1.134mm (eficiência de 220,2Wp/m2, equivalente a 22%), de valor unitário (CIF) não superior a R$ 672,18. | Resolução Gecex nº 323, de 4 de abril de 2022 | II | 2025-12-31 | Resolução Gecex nº 428, de 01 de dezembro de 2022 | 2022-12-12
8541.43.00 | 923 | Módulos solares fotovoltaicos para geração de energia elétrica, monofaciais, dotados de células de silício monocristalino, com potência de pico (STC) na parte frontal de 500Wp para sistema com tensão máxima de 1.500V, com dimensões de 2.094 x 1.134mm (eficiência de 210,6Wp/m2, equivalente a 21,1%), de valor unitário (CIF) não superior a R$ 730,31. | Resolução Gecex nº 323, de 4 de abril de 2022 | II | 2025-12-31 | Resolução Gecex nº 428, de 01 de dezembro de 2022 | 2022-12-12
8541.43.00 | 924 | Módulos solares fotovoltaicos para geração de energia elétrica, monofaciais, dotados de células de silício monocristalino, com potência de pico (STC) na parte frontal de 510Wp para sistema com tensão máxima de 1.500V, com dimensões de 2.094 x 1.134mm (eficiência de 214,8Wp/m2, equivalente a 21,5%), de valor unitário (CIF) não superior a R$ 744,91 | Resolução Gecex nº 323, de 4 de abril de 2022 | II | 2025-12-31 | Resolução Gecex nº 428, de 01 de dezembro de 2022 | 2022-12-12
8541.43.00 | 925 | Módulos solares fotovoltaicos para geração de energia elétrica, monofaciais, dotados de células de silício monocristalino, com potência de pico (STC) na parte frontal de 515Wp para sistema com tensão máxima de 1.500V, com dimensões de 2.094 x 1.134mm (eficiência de 216,9Wp/m2, equivalente a 21,7%), de valor unitário (CIF) não superior a R$ 752,21. | Resolução Gecex nº 323, de 4 de abril de 2022 | II | 2025-12-31 | Resolução Gecex nº 428, de 01 de dezembro de 2022 | 2022-12-12
8541.43.00 | 926 | Módulos solares fotovoltaicos para geração de energia elétrica, monofaciais, dotados de células de silício monocristalino, com potência de pico (STC) na parte frontal de 520Wp para sistema com tensão máxima de 1.500V, com dimensões de 2.094 x 1.134mm (eficiência de 219,0Wp/m2, equivalente a 21,9%), de valor unitário (CIF) não superior a R$ 759,52. | Resolução Gecex nº 323, de 4 de abril de 2022 | II | 2025-12-31 | Resolução Gecex nº 428, de 01 de dezembro de 2022 | 2022-12-12
8541.43.00 | 927 | Módulos solares fotovoltaicos para geração de energia elétrica, monofaciais, dotados de células de silício monocristalino, com potência de pico (STC) na parte frontal de 525Wp para sistema com tensão máxima de 1.500V, com dimensões de 2.094 x 1.134mm (eficiência de 221,21Wp/m2, equivalente a 22,1%), de valor unitário (CIF) não superior a R$ 766,82. | Resolução Gecex nº 323, de 4 de abril de 2022 | II | 2025-12-31 | Resolução Gecex nº 428, de 01 de dezembro de 2022 | 2022-12-12
8541.43.00 | 928 | Módulos solares fotovoltaicos para geração de energia elétrica, monofaciais, dotados de células de silício monocristalino, com potência de pico (STC) na parte frontal de 550W para sistema com tensão máxima de 1.500V, com dimensões de 2.278 x 1.134 x 30mm (eficiência de 212,29Wp/m², equivalente a 21,3%), de valor unitário (CIF) não superior a R$ 876,65. | Resolução Gecex nº 323, de 4 de abril de 2022 | II | 2025-12-31 | Resolução Gecex nº 428, de 01 de dezembro de 2022 | 2022-12-12
8541.43.00 | 929 | Módulos solares fotovoltaicos para geração de energia elétrica, monofaciais, dotados de células de silício monocristalino, com potência de pico (STC) na parte frontal de 555W para sistema com tensão máxima de 1.500V, com dimensões de 2.278 x 1.134 x 30mm (eficiência de 214,84Wp/m², equivalente a 21,5%), de valor unitário (CIF) não superior a R$ 876,65. | Resolução Gecex nº 323, de 4 de abril de 2022 | II | 2025-12-31 | Resolução Gecex nº 428, de 01 de dezembro de 2022 | 2022-12-12
8541.43.00 | 930 | Módulos solares fotovoltaicos para geração de energia elétrica, monofaciais, dotados de células de silício monocristalino, com potência de pico (STC) na parte frontal de 570W para sistema com tensão máxima de 1.500V, com dimensões de 2.384 × 1.134mm (eficiência de 210,84Wp/m2, equivalente a 21,1%), de valor unitário (CIF) não superior a R$ 826,29. | Resolução Gecex nº 323, de 4 de abril de 2022 | II | 2025-12-31 | Resolução Gecex nº 428, de 01 de dezembro de 2022 | 2022-12-12
8541.43.00 | 931 | Módulos solares fotovoltaicos para geração de energia elétrica, monofaciais, dotados de células de silício monocristalino, com potência de pico (STC) na parte frontal de 575W para sistema com tensão máxima de 1.500V, com dimensões de 2.384 × 1.134mm (eficiência de 212,69Wp/m2, equivalente a 21,3%), de valor unitário (CIF) não superior a R$ 833,54. | Resolução Gecex nº 323, de 4 de abril de 2022 | II | 2025-12-31 | Resolução Gecex nº 428, de 01 de dezembro de 2022 | 2022-12-12
8541.43.00 | 932 | Módulos solares fotovoltaicos para geração de energia elétrica, monofaciais, dotados de células de silício monocristalino, com potência de pico (STC) na parte frontal de 580W para sistema com tensão máxima de 1.500V, com dimensões de 2.384 × 1.134mm (eficiência de 214,54Wp/m2, equivalente a 21,5%), de valor unitário (CIF) não superior a R$ 840,79. | Resolução Gecex nº 323, de 4 de abril de 2022 | II | 2025-12-31 | Resolução Gecex nº 428, de 01 de dezembro de 2022 | 2022-12-12
8541.43.00 | 933 | Módulos solares fotovoltaicos para geração de energia elétrica, monofaciais, dotados de células de silício monocristalino, com potência de pico (STC) na parte frontal de 585W para sistema com tensão máxima de 1.500V, com dimensões de 2.384 × 1.134mm (eficiência de 216,39Wp/m2, equivalente a 21,6%), de valor unitário (CIF) não superior a R$ 851,12. | Resolução Gecex nº 323, de 4 de abril de 2022 | II | 2025-12-31 | Resolução Gecex nº 428, de 01 de dezembro de 2022 | 2022-12-12
8541.43.00 | 934 | Módulos solares fotovoltaicos para geração de energia elétrica, monofaciais, dotados de células de silício monocristalino, com potência de pico (STC) na parte frontal de 415W para sistema com tensão máxima de 1.500V, com dimensões de 1.762 × 1.134mm (eficiência de 207,70Wp/m2, equivalente a 20,8%), de valor unitário (CIF) não superior a R$ 603,78. | Resolução Gecex nº 323, de 4 de abril de 2022 | II | 2025-12-31 | Resolução Gecex nº 428, de 01 de dezembro de 2022 | 2022-12-12
8541.43.00 | 935 | Módulos solares fotovoltaicos para geração de energia elétrica, monofaciais, dotados de células de silício monocristalino, com potência de pico (STC) na parte frontal de 425W para sistema com tensão máxima de 1.500V, com dimensões de 1.762 × 1.134mm (eficiência de 212,70Wp/m2, equivalente a 21.3%), de valor unitário (CIF) não superior a R$ 618,33. | Resolução Gecex nº 323, de 4 de abril de 2022 | II | 2025-12-31 | Resolução Gecex nº 428, de 01 de dezembro de 2022 | 2022-12-12
8541.43.00 | 936 | Módulos solares fotovoltaicos para geração de energia elétrica, monofaciais, dotados de células de silício monocristalino, com potência de pico (STC) na parte frontal de 435W para sistema com tensão máxima de 1.500V, com dimensões de 1.762 × 1.134mm (eficiência de 217,71Wp/m2, equivalente a 21,8%), de valor unitário (CIF) não superior a R$ 632,88. | Resolução Gecex nº 323, de 4 de abril de 2022 | II | 2025-12-31 | Resolução Gecex nº 428, de 01 de dezembro de 2022 | 2022-12-12
8541.43.00 | 937 | Módulos solares fotovoltaicos para geração de energia elétrica, monofaciais, dotados de células de silício monocristalino, com potência de pico (STC) na parte frontal de 590W para sistema com tensão máxima de 1.500V, com dimensões de 2.384 × 1.134mm (eficiência de 218,24Wp/m2, equivalente a 21,8%), de valor unitário (CIF) não superior a R$ 858,39. | Resolução Gecex nº 323, de 4 de abril de 2022 | II | 2025-12-31 | Resolução Gecex nº 428, de 01 de dezembro de 2022 | 2022-12-12
8541.43.00 | 938 | Módulos solares fotovoltaicos para geração de energia elétrica, monofaciais, dotados de células de silício monocristalino, com potência de pico (STC) na parte frontal de 595W para sistema com tensão máxima de 1.500V, com dimensões de 2.384 × 1.134mm (eficiência de 220,09Wp/m2, equivalente a 22%), de valor unitário (CIF) não superior a R$ 865,67. | Resolução Gecex nº 323, de 4 de abril de 2022 | II | 2025-12-31 | Resolução Gecex nº 428, de 01 de dezembro de 2022 | 2022-12-12
8541.43.00 | 939 | Módulos solares fotovoltaicos para geração de energia elétrica, monofaciais, dotados de células de silício monocristalino, com potência de pico (STC) na parte frontal de 420W para sistema com tensão máxima de 1.500V, com dimensões de 1.762 × 1.134mm (eficiência de 210,20Wp/m2, equivalente a 21%), de valor unitário (CIF) não superior a R$ 611,06. | Resolução Gecex nº 323, de 4 de abril de 2022 | II | 2025-12-31 | Resolução Gecex nº 428, de 01 de dezembro de 2022 | 2022-12-12
8541.43.00 | 940 | Módulos solares fotovoltaicos para geração de energia elétrica, monofaciais, dotados de células de silício monocristalino, com potência de pico (STC) na parte frontal de 430W para sistema com tensão máxima de 1.500V, com dimensões de 1.762 × 1.134mm (eficiência de 215,20Wp/m2, equivalente a 21,5%), de valor unitário (CIF) não superior a R$ 625,61. | Resolução Gecex nº 323, de 4 de abril de 2022 | II | 2025-12-31 | Resolução Gecex nº 428, de 01 de dezembro de 2022 | 2022-12-12
8541.43.00 | 941 | Módulos solares fotovoltaicos para geração de energia elétrica, monofaciais, dotados de células de silício monocristalino, com potência de pico (STC) na parte frontal de 440W para sistema com tensão máxima de 1.500V, com dimensões de 1.762 × 1.134mm (eficiência de 220,21Wp/m2, equivalente a 22%), de valor unitário (CIF) não superior a R$ 640,15. | Resolução Gecex nº 323, de 4 de abril de 2022 | II | 2025-12-31 | Resolução Gecex nº 428, de 01 de dezembro de 2022 | 2022-12-12
8541.43.00 | 942 | Módulos solares fotovoltaicos para geração de energia elétrica, monofaciais, dotados de células de silício monocristalino, com potência de pico (STC) na parte frontal de 445Wp, para sistema com tensão máxima de 1.500V, com dimensões de 2.108 x 1.048mm (eficiência de 201,4Wp/m2, equivalente a 20,1%), de valor unitário (CIF) não superior a R$ 575,26. | Resolução Gecex nº 323, de 4 de abril de 2022 | II | 2025-12-31 | Resolução Gecex nº 428, de 01 de dezembro de 2022 | 2022-12-12
8541.43.00 | 943 | Módulos solares fotovoltaicos para geração de energia elétrica, monofaciais, dotados de células de silício monocristalino, com potência de pico (STC) na parte frontal de 455Wp, para sistema com tensão máxima de 1.500V, com dimensões de 2.108 x 1.048mm (eficiência de 206,0Wp/m2, equivalente a 20,6%), de valor unitário (CIF) não superior a R$ 588,18. | Resolução Gecex nº 323, de 4 de abril de 2022 | II | 2025-12-31 | Resolução Gecex nº 428, de 01 de dezembro de 2022 | 2022-12-12
8541.43.00 | 944 | Módulos solares fotovoltaicos para geração de energia elétrica, monofaciais, dotados de células de silício monocristalino, com potência de pico (STC) na parte frontal de 460Wp, para sistema com tensão máxima de 1.500V, com dimensões de 2.108 x 1.048mm (eficiência de 208,2Wp/m2, equivalente a 20,8%), de valor unitário (CIF) não superior a R$ 594,65. | Resolução Gecex nº 323, de 4 de abril de 2022 | II | 2025-12-31 | Resolução Gecex nº 428, de 01 de dezembro de 2022 | 2022-12-12
8541.43.00 | 945 | Módulos solares fotovoltaicos para geração de energia elétrica, monofaciais, dotados de células de silício monocristalino, com potência de pico (STC) na parte frontal de 465Wp, para sistema com tensão máxima de 1.500V, com dimensões de 2.108 x 1.048mm (eficiência de 210,5Wp/m2, equivalente a 21%), de valor unitário (CIF) não superior a R$ 601,11. | Resolução Gecex nº 323, de 4 de abril de 2022 | II | 2025-12-31 | Resolução Gecex nº 428, de 01 de dezembro de 2022 | 2022-12-12
8541.43.00 | 946 | Módulos solares fotovoltaicos para geração de energia elétrica, monofaciais, dotados de células de silício monocristalino, com potência de pico (STC) na parte frontal de 540Wp, para sistema com tensão máxima de 1.500V, com dimensões de 2.261 x 1.134mm (eficiência de 210,6Wp/m2, equivalente a 21,1%), de valor unitário (CIF) não superior a R$ 698,07 | Resolução Gecex nº 323, de 4 de abril de 2022 | II | 2025-12-31 | Resolução Gecex nº 428, de 01 de dezembro de 2022 | 2022-12-12
8541.43.00 | 947 | Módulos solares fotovoltaicos para geração de energia elétrica, monofaciais, dotados de células de silício monocristalino, com potência de pico (STC) na parte frontal de 580Wp, para sistema com tensão máxima de 1.500V, com dimensões de 2.172 x 1.303mm (eficiência de 204,9Wp/m2, equivalente a 20,5%), de valor unitário (CIF) não superior a R$ 749,78. | Resolução Gecex nº 323, de 4 de abril de 2022 | II | 2025-12-31 | Resolução Gecex nº 428, de 01 de dezembro de 2022 | 2022-12-12
8541.43.00 | 948 | Módulos solares fotovoltaicos para geração de energia elétrica, monofaciais, dotados de células de silício monocristalino, com potência de pico (STC) na parte frontal de 585Wp, para sistema com tensão máxima de 1.500V, com dimensões de 2.172 x 1.303mm (eficiência de 206,7Wp/m2, equivalente a 20,7%), de valor unitário (CIF) não superior a R$ 756,24. | Resolução Gecex nº 323, de 4 de abril de 2022 | II | 2025-12-31 | Resolução Gecex nº 428, de 01 de dezembro de 2022 | 2022-12-12
8541.43.00 | 949 | Módulos solares fotovoltaicos para geração de energia elétrica, monofaciais, dotados de células de silício monocristalino, com potência de pico (STC) na parte frontal de 590Wp, para sistema com tensão máxima de 1.500V, com dimensões de 2.172 x 1.303mm (eficiência de 208,5Wp/m2, equivalente a 20,8%), de valor unitário (CIF) não superior a R$ 762,70. | Resolução Gecex nº 323, de 4 de abril de 2022 | II | 2025-12-31 | Resolução Gecex nº 428, de 01 de dezembro de 2022 | 2022-12-12
8541.43.00 | 950 | Módulos solares fotovoltaicos para geração de energia elétrica, monofaciais, dotados de células de silício monocristalino, com potência de pico (STC) na parte frontal de 605Wp, para sistema com tensão máxima de 1.500V, com dimensões de 2.172 x 1.303mm (eficiência de 213,8Wp/m2, equivalente a 21,4%), de valor unitário (CIF) não superior a R$ 782. | Resolução Gecex nº 323, de 4 de abril de 2022 | II | 2025-12-31 | Resolução Gecex nº 428, de 01 de dezembro de 2022 | 2022-12-12
8541.43.00 | 951 | Módulos solares fotovoltaicos para geração de energia elétrica, monofaciais, dotados de células de silício monocristalino, com potência de pico (STC) na parte frontal de 650Wp, para sistema com tensão máxima de 1.500V, com dimensões de 2.384 x 1.303mm (eficiência de 209,2Wp/m2, equivalente a 20,9%), de valor unitário (CIF) não superior a R$ 840,17. | Resolução Gecex nº 323, de 4 de abril de 2022 | II | 2025-12-31 | Resolução Gecex nº 428, de 01 de dezembro de 2022 | 2022-12-12
8541.43.00 | 952 | Módulos solares fotovoltaicos para geração de energia elétrica, monofaciais, dotados de células de silício monocristalino, com potência de pico (STC) na parte frontal de 665Wp, para sistema com tensão máxima de 1.500V, com dimensões de 2.384 x 1.303mm (eficiência de 214,1Wp/m2, equivalente a 21,4%), de valor unitário (CIF) não superior a R$ 859,56. | Resolução Gecex nº 323, de 4 de abril de 2022 | II | 2025-12-31 | Resolução Gecex nº 428, de 01 de dezembro de 2022 | 2022-12-12
8541.43.00 | 953 | Módulos solares fotovoltaicos para geração de energia elétrica, monofaciais, dotados de células de silício monocristalino, com potência de pico (STC) na parte frontal de 650Wp, para sistema com tensão máxima de 1.000V, com dimensões de 2.384 x 1.303mm (eficiência de 209,2Wp/m2, equivalente a 20,9%), de valor unitário (CIF) não superior a R$ 827,08. | Resolução Gecex nº 323, de 4 de abril de 2022 | II | 2025-12-31 | Resolução Gecex nº 428, de 01 de dezembro de 2022 | 2022-12-12
8541.43.00 | 954 | Módulos solares fotovoltaicos para geração de energia elétrica, monofaciais, dotados de células de silício monocristalino, com potência de pico (STC) na parte frontal de 655Wp, para sistema com tensão máxima de 1.000V, com dimensões de 2.384 x 1.303mm (eficiência de 210,9Wp/m2, equivalente a 21,1%), de valor unitário (CIF) não superior a R$ 833,44. | Resolução Gecex nº 323, de 4 de abril de 2022 | II | 2025-12-31 | Resolução Gecex nº 428, de 01 de dezembro de 2022 | 2022-12-12
8541.43.00 | 955 | Módulos solares fotovoltaicos para geração de energia elétrica, monofaciais, dotados de células de silício monocristalino, com potência de pico (STC) na parte frontal de 660Wp, para sistema com tensão máxima de 1.000V, com dimensões de 2.384 x 1.303mm (eficiência de 212,5Wp/m2, equivalente a 21,2%), de valor unitário (CIF) não superior a R$ 839,80. | Resolução Gecex nº 323, de 4 de abril de 2022 | II | 2025-12-31 | Resolução Gecex nº 428, de 01 de dezembro de 2022 | 2022-12-12
8541.43.00 | 956 | Módulos solares fotovoltaicos para geração de energia elétrica, monofaciais, dotados de células de silício monocristalino, com potência de pico (STC) na parte frontal de 665Wp, para sistema com tensão máxima de 1.000V, com dimensões de 2.384 x 1.303mm (eficiência de 214,1Wp/m2, equivalente a 21,4%), de valor unitário (CIF) não superior a R$ 846,16. | Resolução Gecex nº 323, de 4 de abril de 2022 | II | 2025-12-31 | Resolução Gecex nº 428, de 01 de dezembro de 2022 | 2022-12-12
8541.43.00 | 957 | Módulos solares fotovoltaicos para geração de energia elétrica, monofaciais, dotados de células de silício monocristalino, com potência de pico (STC) na parte frontal de 670Wp, para sistema com tensão máxima de 1.000V, com dimensões de 2.384 x 1.303mm (eficiência de 215,7Wp/m2, equivalente a 21,6%), de valor unitário (CIF) não superior a R$ 852,52. | Resolução Gecex nº 323, de 4 de abril de 2022 | II | 2025-12-31 | Resolução Gecex nº 428, de 01 de dezembro de 2022 | 2022-12-12
8541.43.00 | 958 | Módulos solares fotovoltaicos para geração de energia elétrica, bifaciais, dotados de células de silício monocristalino, com potência de pico (STC) na parte frontal de 555W para sistema com tensão máxima de 1.500V, com dimensões de 2.278 ×1.134 × 30mm (eficiência de 214,8Wp/m2, equivalente a 21,48%). | Resolução Gecex nº 323, de 4 de abril de 2022 | I | 2025-12-31 | Resolução Gecex nº 428, de 01 de dezembro de 2022 | 2022-12-12
8541.43.00 | 959 | Módulos solares fotovoltaicos para geração de energia elétrica, monofaciais, dotados de células de silício monocristalino, com potência de pico (STC) na parte frontal de 585Wp para sistema com tensão máxima de 1.500V, com dimensões de 2.278 x 1.134mm (eficiência de 226,5Wp/m2, equivalente a 22,65%). | Resolução Gecex nº 323, de 4 de abril de 2022 | I | 2025-12-31 | Resolução Gecex nº 428, de 01 de dezembro de 2022 | 2022-12-12
8541.43.00 | 960 | Módulos solares fotovoltaicos para geração de energia elétrica, monofaciais, dotados de células de silício monocristalino, com potência de pico (STC) na parte frontal de 625Wp para sistema com tensão máxima de 1.500V, com dimensões de 2.465 x 1.134mm (eficiência de 223,6Wp/m2, equivalente a 22,36%). | Resolução Gecex nº 323, de 4 de abril de 2022 | I | 2025-12-31 | Resolução Gecex nº 428, de 01 de dezembro de 2022 | 2022-12-12
8541.43.00 | 961 | Módulos solares fotovoltaicos para geração de energia elétrica, monofaciais, dotados de células de silício monocristalino, com potência de pico (STC) na parte frontal de 630Wp para sistema com tensão máxima de 1.500V, com dimensões de 2.465 x 1.134mm (eficiência de 225,4Wp/m2, equivalente a 22,54%). | Resolução Gecex nº 323, de 4 de abril de 2022 | I | 2025-12-31 | Resolução Gecex nº 428, de 01 de dezembro de 2022 | 2022-12-12
8541.43.00 | 962 | Módulos solares fotovoltaicos para geração de energia elétrica, bifaciais, dotados de células de silício monocristalino, com potência de pico (STC) na parte frontal de 615Wp, para sistema com tensão máxima de 1.500V, com dimensões de 2.465 x 1.134mm (eficiência de 220Wp/m2, equivalente a 22%). | Resolução Gecex nº 323, de 4 de abril de 2022 | I | 2025-12-31 | Resolução Gecex nº 428, de 01 de dezembro de 2022 | 2022-12-12
8541.43.00 | 963 | Módulos solares fotovoltaicos para geração de energia elétrica, monofaciais, dotados de células de silício monocristalino, com potência de pico (STC) na parte frontal de 550W, para sistema com tensão máxima de 1.500V, com dimensões de 2.278 × 1.134 × 30mm (eficiência de 212,91Wp/m2, equivalente a 21,29%). | Resolução Gecex nº 323, de 4 de abril de 2022 | I | 2025-12-31 | Resolução Gecex nº 443, de 27 de dezembro de 2022 | 2023-01-05
8541.43.00 | 964 | Módulos solares fotovoltaicos para geração de energia elétrica, bifaciais, dotados de células de silício monocristalino, com potência de pico (STC) na parte frontal de 660W, para sistema com tensão máxima de 1.500V, com dimensões de 2.384 × 1.303 × 35mm, com eficiência de 212,47Wp/m2, equivalente a 21,25%. | Resolução Gecex nº 323, de 4 de abril de 2022 | I | 2025-12-31 | Resolução Gecex nº 443, de 27 de dezembro de 2022 | 2023-01-05
8541.43.00 | 965 | Módulos solares fotovoltaicos para geração de energia elétrica, monofaciais, dotados de células de silício monocristalino, com potência de pico (STC) na parte frontal de 575Wp, para sistema com tensão máxima de 1.500V, com dimensões de 2.278 x 1.134 x 30mm (eficiência de 222,6Wp/m2, equivalente a 22,3%). | Resolução Gecex nº 323, de 4 de abril de 2022 | I | 2025-12-31 | Resolução Gecex nº 443, de 27 de dezembro de 2022 | 2023-01-05
8541.43.00 | 966 | Módulos solares fotovoltaicos para geração de energia elétrica, bifaciais, dotados de células de silício monocristalino, com potência de pico (STC) na parte frontal de 540Wp, para sistema com tensão máxima de 1.500V, com dimensões de 2.278 x 1.134 x 30mm (eficiência de 209,0Wp/m2, equivalente a 20,9%). | Resolução Gecex nº 323, de 4 de abril de 2022 | I | 2025-12-31 | Resolução Gecex nº 443, de 27 de dezembro de 2022 | 2023-01-05
8541.43.00 | 967 | Módulos solares fotovoltaicos para geração de energia elétrica, bifaciais, dotados de células de silício monocristalino, com potência de pico (STC) na parte frontal de 545Wp, para sistema com tensão máxima de 1.500V, com dimensões de 2.278 x 1.134 x 30mm (eficiência de 211,0Wp/m2, equivalente a 21,1%). | Resolução Gecex nº 323, de 4 de abril de 2022 | I | 2025-12-31 | Resolução Gecex nº 443, de 27 de dezembro de 2022 | 2023-01-05
8541.43.00 | 968 | Módulos solares fotovoltaicos para geração de energia elétrica, bifaciais, dotados de células de silício monocristalino, com potência de pico (STC) na parte frontal de 555Wp, para sistema com tensão máxima de 1.500V, com dimensões de 2.278 x 1.134 x 30mm (eficiência de 214,8Wp/m2, equivalente a 21,5%). | Resolução Gecex nº 323, de 4 de abril de 2022 | I | 2025-12-31 | Resolução Gecex nº 443, de 27 de dezembro de 2022 | 2023-01-05
8541.43.00 | 969 | Módulos solares fotovoltaicos para geração de energia elétrica, bifaciais, dotados de células de silício monocristalino, com potência de pico (STC) na parte frontal de 560Wp, para sistema com tensão máxima de 1.500V, com dimensões de 2.278 x 1.134 x 30mm (eficiência de 216,8Wp/m2, equivalente a 21,7%). | Resolução Gecex nº 323, de 4 de abril de 2022 | I | 2025-12-31 | Resolução Gecex nº 443, de 27 de dezembro de 2022 | 2023-01-05
8541.43.00 | 970 | Módulos solares fotovoltaicos para geração de energia elétrica, bifaciais, dotados de células de silício monocristalino, com potência de pico (STC) na parte frontal de 565Wp, para sistema com tensão máxima de 1.500V, com dimensões de 2.278 x 1.134 x 30mm (eficiência de 218,7Wp/m2, equivalente a 21,9%). | Resolução Gecex nº 323, de 4 de abril de 2022 | I | 2025-12-31 | Resolução Gecex nº 443, de 27 de dezembro de 2022 | 2023-01-05
8541.43.00 | 971 | Módulos solares fotovoltaicos para geração de energia elétrica, bifaciais, dotados de células de silício monocristalino, com potência de pico (STC) na parte frontal de 570Wp, para sistema com tensão máxima de 1.500V, com dimensões de 2.278 x 1.134 x 30mm (eficiência de 220,7Wp/m2, equivalente a 22,1%). | Resolução Gecex nº 323, de 4 de abril de 2022 | I | 2025-12-31 | Resolução Gecex nº 443, de 27 de dezembro de 2022 | 2023-01-05
8541.43.00 | 972 | Módulos solares fotovoltaicos para geração de energia elétrica, monofaciais, dotados de células de silício monocristalino, com potência de pico (STC) na parte frontal de 495Wp, para sistema com tensão máxima de 1.500V, com dimensões de 1.955 x 1.134mm (eficiência de 223,3Wp/m2, equivalente a 22,33%). | Resolução Gecex nº 323, de 4 de abril de 2022 | I | 2025-12-31 | Resolução Gecex nº 443, de 27 de dezembro de 2022 | 2023-01-05
8541.60.10 | 001 | Ressonadores ou osciladores a cristal piezoelétrico de quartzo, montados, próprios para montagem por superfície (SMD), de frequência superior ou igual a 1MHz, mas inferior ou igual a 100MHz. | Resolução Gecex nº 323, de 4 de abril de 2022 | I | 2025-12-31 |  | 2022-05-01
8541.60.10 | 002 | Unidades de cristal para comunicações móveis, sem fio de curto alcance OA/AV, ultracompacto e ultrafino, dimensões 3,2 x 2,5 x 0,55mm, oscila a frequência de alta estabilidade com a frequência ressoante natural de vibração, resistência ao calor e ao choque, conexão “bluetooth” e aplicação de LAN sem fio (wireless), não possui chumbo e atende aos requisitos de refluxo usando solda, alcance de frequência: 12 a 54MHz. | Resolução Gecex nº 323, de 4 de abril de 2022 | I | 2025-12-31 |  | 2022-05-01
8541.60.90 | 002 | Filtros de sinal de radiofrequência com cristais piezoelétricos, montados, próprios para montagem em superfície (SMD), obtidos a partir das tecnologias SAW (Surface Acoustic Wave), BAW (Bulk Acoustic Wave) ou FBAR (Film Bulk Acoustic Resonator), isoladamente ou qualquer combinação entre essas tecnologias, para aplicações como duplexadores, filtros passa-banda ou outras. | Resolução Gecex nº 323, de 4 de abril de 2022 | I | 2025-12-31 |  | 2022-05-01
8541.60.90 | 003 | Ressonadores ou osciladores a cristal piezoelétrico de quartzo, montados, tipo miniatura, de frequência nominal inferior a 1MHz, próprios para montagem por superfície (SMD- Surface Mount Device). | Resolução Gecex nº 323, de 4 de abril de 2022 | I | 2025-12-31 |  | 2022-05-01
8541.60.90 | 004 | Ressonadores ou osciladores a cristal piezoelétrico de cerâmica ou de quartzo, montados, tipo miniatura, de frequência nominal inferior a 1MHz, ou superior a 100MHz, próprios para montagem por superfície (SMD- Surface Mount Device). | Resolução Gecex nº 323, de 4 de abril de 2022 | I | 2025-12-31 |  | 2022-05-01
8541.60.90 | 005 | Ressonadores ou osciladores a cristal piezoelétrico de cerâmica ou de quartzo, montados, tipo miniatura, próprios para montagem por superfície (SMD) com ou sem compensação de temperatura (TCXO), com ou sem controle de tensão (VCXO). | Resolução Gecex nº 323, de 4 de abril de 2022 | I | 2025-12-31 |  | 2022-05-01
8541.60.90 | 006 | Cristais piezelétricos montados, de zircotitanato de chumbo, com frequência de ressonância superior a 0,001MHz mas não superior a 0,02MHz, com diâmetro do disco entre 9 e 25mm e espessura do disco entre 0,1 e 0,5mm, com conector elétrico de cabo de cobre trançado de comprimento entre 20 e 150mm. | Resolução Gecex nº 323, de 4 de abril de 2022 | I | 2025-12-31 |  | 2022-05-01
8542.33.19 | 001 | Circuitos integrados eletrônicos amplificadores, híbridos com tecnologia de filme espesso, próprios para montagem por tecnologia SMT (Surface Mount Technology). | Resolução Gecex nº 323, de 4 de abril de 2022 | I | 2025-12-31 |  | 2022-05-01
8542.33.19 | 002 | Circuitos integrados eletrônicos híbridos para amplificação de potência de circuitos de radiofrequência, com frequência de operação superior a 600MHz, com tensão de operação menor ou igual a 6V, próprios para montagem em superfície (SMD), compatíveis com as tecnologias de telecomunicação 2G, 3G, 4G, 5G. | Resolução Gecex nº 323, de 4 de abril de 2022 | I | 2025-12-31 |  | 2022-05-01
8542.39.19 | 003 | Circuitos integrados eletrônicos, híbridos, obtidos com tecnologia de filme espesso, próprios para montagem por tecnologia SMT (Surface Mount Technology). | Resolução Gecex nº 323, de 4 de abril de 2022 | I | 2025-12-31 |  | 2022-05-01
8542.39.19 | 004 | Circuitos integrados eletrônicos híbridos, utilizados como amplificadores de potência, e/ou filtros, e/ou circuitos de chaveamento para circuitos de radiofrequência, com frequência de operação superior a 600MHz, com tensão de operação menor ou igual a 6V, próprios para montagem em superfície (SMD). | Resolução Gecex nº 323, de 4 de abril de 2022 | I | 2025-12-31 |  | 2022-05-01
8542.39.19 | 005 | Sensores de imageamento infravermelho para câmera de vídeo de captura de imagens no espectro infravermelho com comprimento de onda de 8 a 14 mícron e resolução de 640 x 480 pixels. | Resolução Gecex nº 323, de 4 de abril de 2022 | I | 2025-12-31 | Resolução GECEX nº 339, de 09 de maio de 2022 | 2022-05-16
8543.20.00 | 008 | Geradores de sinais de teste e referência de vídeo com interfaces IP, SDI e HD-SDI, com capacidade de geração de sinais multi-formatos analógicos e digitais. | Resolução Gecex nº 322, de 4 de abril de 2022 | I | 2025-12-31 |  | 2022-05-01
8543.20.00 | 013 | Geradores de radiofrequência de 3,39MHz e potência de 10kW, transferência máxima de potência com carga resistiva de 50ohm, potência máxima dos amplificadores 16kW, refrigeração com água, "display" 20” x 2” alfanumérico, conector 25 pinos para controle. | Resolução Gecex nº 322, de 4 de abril de 2022 | I | 2025-12-31 |  | 2022-05-01
8543.20.00 | 021 | Geradores de sinais GNSS Grandmaster com relógio de quartzo, chassi 1U com kit para montagem em rack 19 polegadas, 4xportas 1G para sinais PTP/Sync-E com capacidade mínima de 128 clientes e 1xsaída E1/2MHz, 2xfontes de alimentação 48VDC, 90W, 2xcabos de alimentação DC. | Resolução Gecex nº 322, de 4 de abril de 2022 | I | 2025-12-31 |  | 2022-05-01
8543.20.00 | 022 | Geradores de sinais (Encoder Ótico Incremental) para medição de posição e velocidade de máquinas rotacionais com limite de 12.000rpm, alimentação de 4,5 até 5,5Vdc, com consumo máximo de 160mA e resolução de 50 até 16.384 pulsos/revolução. | Resolução Gecex nº 322, de 4 de abril de 2022 | I | 2025-12-31 |  | 2022-05-01
8543.20.00 | 023 | Geradores de sinais (Encoder Ótico Absoluto) para medição de posição absoluta e velocidade de máquinas rotacionais com limite de 12.000rpm, alimentação de 4,5 até 5,5Vdc com consumo máximo de até 160mA, protocolo de comunicação BiSS C ou EnDat 2.2, com resolução 2.048pulsos ou 8.192 posições (13 bits)/revolução. | Resolução Gecex nº 322, de 4 de abril de 2022 | I | 2025-12-31 |  | 2022-05-01
8543.20.00 | 024 | Geradores de sinais GNSS “grandmaster” com relógio de rubídio e relógio de quartzo, chassi 1U com kit para montagem em rack 19 pés, 8 portas 1G/10G para sinais PTP/Sync-E com capacidade mínima de 2.048 clientes, com cartão auxiliar que possui 1 entrada/saída E1/2MHz, 1 entrada/saída 10MHz e 1 entrada/saída 1PPS, 2 fontes de alimentação 48VDC, 90W, 2 cabos de alimentação DC. | Resolução Gecex nº 322, de 4 de abril de 2022 | I | 2025-12-31 |  | 2022-05-01
8543.20.00 | 025 | Geradores de sinais GNSS “grandmaster” com relógio de quartzo ou rubídio, chassi 1U com kit para montagem em rack 19 pés, 4 portas 1G para sinais PTP/Sync-E com capacidade mínima de 128 clientes e 1 saída E1/2MHz, 2 fontes de alimentação 48VDC, 90W, 2 cabos de alimentação DC. | Resolução Gecex nº 322, de 4 de abril de 2022 | I | 2025-12-31 |  | 2022-05-01
8543.20.00 | 026 | Geradores de sinais GNSS “grandmaster” com relógio de rubídio ou quartzo, chassi de 5U com kit para montagem em rack 19 pés, 4 portas 1G para sinais PTP/Sync-E com capacidade de expansão para até 48 portas, com capacidade mínima de 2.048 clientes por porta com taxa de até 128pps e 1 saída E1/2MHz com capacidade de expansão para até 160 portas, 2 fontes de alimentação 48VDC, 90W, 2 cabos de alimentação DC. | Resolução Gecex nº 322, de 4 de abril de 2022 | I | 2025-12-31 |  | 2022-05-01
8543.20.00 | 027 | Conjuntos excitadores para controle do MAB (Mecanismo de Acionamento de Barras), com processamento de controle, posicionamento e diagnóstico dos motores do MAB do reator nuclear, compostos por gabinete, dispositivo de controle do gabinete e cabos. | Resolução Gecex nº 322, de 4 de abril de 2022 | I | 2025-12-31 |  | 2022-05-01
8543.20.00 | 028 | Geradores de sinais GNSS “Grandmaster” com relógio de quartzo ou rubídio, chassi de até 1U com kit para montagem em rack 19 polegadas, 2 portas 1G para sinais PTP/Sync-E com capacidade de até 64 clientes e 1 saída E1/2MHz, com no máximo 2 fontes de alimentação 48VDC, 90W, 2 cabos de alimentação DC. | Resolução Gecex nº 322, de 4 de abril de 2022 | I | 2025-12-31 |  | 2022-05-01
8543.20.00 | 029 | Geradores de sinais utilizados em aerogeradores para modificação de pulso de onda quadrada de entrada em várias frequências; contém tensão nominal de 24Vdc; frequência de entrada mais alta de 32Hz; frequência de entrada mais baixa de 7Hz; largura de pulso de entrada mais curta de 4 microsegundos; largura de pulso mais longa de 18 microsegundos; temperatura de operação de -30 a 50 Graus Celsius. | Resolução Gecex nº 322, de 4 de abril de 2022 | I | 2025-12-31 |  | 2022-05-01
8543.20.00 | 036 | Geradores de sinais (Encoder incremental óptico rotativo), para medição de posição e velocidade de máquinas rotacionais com limite de 12.000rpm, resolução 1.024 à 5.000pulsos/revolução, eixo em aço, acabamento do cabo PVC, voltagem de operação de 8 à 30VDC, resistência a choque de 1.000 a 3.000m/s2, 6ms e resistência à vibração 100 a 300m/s2, circuito de saída do tipo Push-Pull ou LineDriver. | Resolução Gecex nº 322, de 4 de abril de 2022 | I | 2025-12-31 |  | 2022-05-01
8543.20.00 | 037 | Transmissores (streamers) IPTV embutidos em chassis, dotados de processador próprio com memória mínima de 4GB DDR3 1333, armazenamento mínimo SSD 30G mSATA SSD, 2x interface de rede Ethernet LAN Gbit / 100 Mbit / 10 Mbit, fonte de alimentação própria, 1x interface de exibição HDMI, 1 x de conexão VGA, no mínimo 2x portas USB 3.0, compatível com sistemas operacionais baseados em Unix, com expansibilidade até 32 sintonizadores de TV, compatível "softwares" para captação, gravação e edição dos conteúdos; codificadores HDMI embutidos em chassis, compatíveis com protocolos UDP/RTP, com no mínimo 1x interface de rede Ethernet RJ45 100M/1Gbps, com pelo menos 8x entradas HDMI para áudio/vídeo com possibilidade de expansão até 16x entradas HDMI para áudio/vídeo, compatível com formato de codificação H.264, compatível com sistemas operacionais baseados em Unix. | Resolução Gecex nº 322, de 4 de abril de 2022 | I | 2025-12-31 |  | 2022-05-01
8543.20.00 | 038 | Aparelhos geradores de sinais de teste e padrão de referência de áudio e vídeo, com faixa de taxa de pixel (pixel rate range) de até 594Mhz, com capacidade para gerar sinais analógicos e/ou digitais, como “Displayport”, H/V “Frequency”, DVI (TMDS), CVBS, D-TV, Audio (Analog), “Scart” e HDMI (4K x 2K). | Resolução Gecex nº 322, de 4 de abril de 2022 | I | 2025-12-31 |  | 2022-05-01
8543.20.00 | 039 | Sensores de colisão, com comunicação CAN BUS igual ou inferior a 1Mbps, com ou sem resistor de acoplamento; temperatura de operação entre -32 e +75 Graus Celsius, grau de proteção IP65, CONEXÕES M12 ou FEP, tensão de trabalho entre 9 a 40V e consumo igual ou inferior a 750mW. | Resolução Gecex nº 322, de 4 de abril de 2022 | I | 2025-12-31 |  | 2022-05-01
8543.20.00 | 040 | Geradores de sinais de 10MHz, 1pps e BB (Black Burst) podendo ser referenciado em GPS e/ou oscilador de rubídio. | Resolução Gecex nº 322, de 4 de abril de 2022 | I | 2025-12-31 |  | 2022-05-01
8543.20.00 | 041 | Gerador de Sinais GNSS “Grandmaster” com relógio de quartzo ou rubidio, chassi 1U com “kit” para montagem em “rack” 19 pes, 8 x portas 1G para sinais PTP/Sync-E com capacidade mínima de 128 clientes e 1xsaída E1/2MHz, cartão de 16 saídas BITS, 2x fontes de alimentação 48VDC, 90W, 2x cabos de alimentação DC, cabo de alta densidade de 30cm. | Resolução Gecex nº 322, de 4 de abril de 2022 | I | 2025-12-31 |  | 2022-05-01
8543.20.00 | 042 | Equipamentos geradores de sinais de onda senoidal de 15Hz a 150kHz, e modulador de 3Hz a 10kHz, amplificadores de potência, com interface de monitoramento e diferentes unidades de acoplamento e desacoplamento e a impedância necessária de 10ohms a fonte de perturbação, dotados de firmware / “software”, amplificador de 600W, display colorido de 5,7 polegadas, unidade de extensão com impedância de saída de 50ohms, dispositivos de acoplamento para recepção do sinal, kit de calibração e transformador de corrente com tensão de alimentação de 110 a 230VAC/50/60Hz. | Resolução Gecex nº 322, de 4 de abril de 2022 | I | 2025-12-31 | Resolução GECEX nº 338, de 09 de maio de 2022 | 2022-05-16
8543.20.00 | 043 | Equipamentos geradores de sinais de rádio frequência faixa de 4kHz a 1GHz, com medidor de potência, amplificador de potência com 35W, com variação de frequência de 150kHz a 230MHz, com interface de monitoramento e diferentes unidades, display colorido de 5,7 polegadas, com diferentes unidades de acoplamento e desacoplamento 1A: 300MHz e 16A:150kHz a 230MHz, kit de calibração, atenuadores, kit de monitoramento de corrente alternada e continua e mala de transporte, com tensão de alimentação de 110 a 230VAC/50/60Hz. | Resolução Gecex nº 322, de 4 de abril de 2022 | I | 2025-12-31 | Resolução GECEX nº 338, de 09 de maio de 2022 | 2022-05-16
8543.20.00 | 044 | Relógios de césio de alta precisão e estabilidade, geradores de sinais de frequência primária entre 5/10MHz, com antenas GPS, apresentando precisão de no mínimo ±1.0E-12 e estabilidade de no mínimo 1.2E-11, com “display” integrado, múltiplas saídas e entradas de tempo e frequência, de fácil acesso pelas partes frontal e traseira do equipamento, sincronização automática com sinal de 1 pulso por segundo, controle e interface remotos e bateria interna de “backup”. | Resolução Gecex nº 322, de 4 de abril de 2022 | I | 2025-12-31 | Resolução Gecex nº 344, de 19 de maio de 2022 | 2022-05-26
8543.20.00 | 045 | Sistemas para processamento de sinais de posição da barra de controle do reator nuclear do tipo água pressurizada dotados de: conjuntos de sensores indicadores de posição linear quádruplo redundante, gabinetes eletrônicos para processamento de sinais e diagnósticos, conjuntos de cabos 1E (com qualificação nuclear e sísmica) que interligam os sensores com os gabinetes. | Resolução Gecex nº 322, de 4 de abril de 2022 | I | 2025-12-31 | Resolução Gecex nº 356, de 20 de junho de 2022 | 2022-06-28
8543.20.00 | 046 | Geradores de sinais GNSS “grandmaster”, com relógio de rubídio e/ou relógio de quartzo, chassi 1U com duas vias de alimentação -48VDC, 2 ou 4 portas 1G para sinais PTP/Sync-E, capacidade mínima de 1.000 clientes e 4 portas E1/2MHz. | Resolução Gecex nº 322, de 4 de abril de 2022 | I | 2025-12-31 | Resolução Gecex nº 394, de 30 de agosto de 2022 | 2022-09-07
8543.20.00 | 047 | Geradores de sinais GNSS “grandmaster” com relógio de rubídio ou quartzo, chassi 1U com 2 vias de alimentação -48VDC, GNSS com suporte multibanda L1/L2/E5B, 8 portas 1G para sinais PTP/Sync-E/NTP com capacidade mínima de 64 clientes, 4 portas E1/2MHz RJ48 no chassi principal, 1 porta “craft”, 2 portas 1PPS/ToD e 2 portas 1PPS/10MHz. | Resolução Gecex nº 322, de 4 de abril de 2022 | I | 2025-12-31 | Resolução Gecex nº 394, de 30 de agosto de 2022 | 2022-09-07
8543.20.00 | 048 | Geradores de sinais GNSS “Timeserver” com relógio de rubídio ou relógio de quartzo, chassi 1U, 1 ou 2 fontes de alimentação AC e/ou -48VDC, 4 portas Ethernet 1G RJ45 para sinais NTP/IEEE1588, suporte a até 2 portas SFP+ 10G para sinais NTP/IEEE1588, suporte ao protocolo de proteção PRP, 1 porta de entrada BNC 1PPS, display, teclado numérico, suporte para até 2 módulos de expansão compostos cada um por 2 portas E1/2MHz RJ48, 4 saídas BNC IRIG-B, 1 entrada BNC IRIG-B, 1 entrada BNC 1/5/10MHZ. | Resolução Gecex nº 322, de 4 de abril de 2022 | I | 2025-12-31 | Resolução Gecex nº 394, de 30 de agosto de 2022 | 2022-09-07
8543.20.00 | 049 | Geradores de sinais de tempo e frequência a partir de sinais NTP e PTP, com relógio de quartzo, chassi Trilho-DIN com IP40, via de alimentação de 20 a 75Vdc ou 90 a 300Vdc, 1 porta 10/100 Ethernet RJ45 para sinais NTP/PTP, até 2 saídas IRIG-B TTL, 1 saída IRIG-B Optica e saída de alarme. | Resolução Gecex nº 322, de 4 de abril de 2022 | I | 2025-12-31 | Resolução Gecex nº 394, de 30 de agosto de 2022 | 2022-09-07
8543.20.00 | 050 | Geradores de sinais GNSS “Timeserver” com relógio de rubídio ou relógio de quartzo, chassi 1U com 1 ou 2 fontes de alimentação para 20 a 75VDC ou 90 a 300VDC ou 85 a 250VAC, 4 portas RJ45 10/100M para sinais NTP/IEEE1588/PRP, 4 saídas do tipo IRIG-B Opticas ST, 2 saídas do tipo IRIG-B BNC, 1 entradas do tipo IRIG-B BNC, “display”. | Resolução Gecex nº 322, de 4 de abril de 2022 | I | 2025-12-31 | Resolução Gecex nº 394, de 30 de agosto de 2022 | 2022-09-07
8543.20.00 | 051 | Geradores de sinais de tempo e frequência, com receptor de sinais GNSS, relógio de quartzo, chassi trilho-DIN com proteção IP40, via de alimentação 20 a 75Vdc ou 90 a 300Vdc, 1 porta 10/100 Ethernet RJ45 para sinais NTP/PTP, até 2 saídas IRIG-B TTL, 1 saída IRIG-B optica e saída de alarme. | Resolução Gecex nº 322, de 4 de abril de 2022 | I | 2025-12-31 | Resolução Gecex nº 394, de 30 de agosto de 2022 | 2022-09-07
8543.20.00 | 052 | Geradores de sinais GNSS “grandmaster” com relógio de rubídio ou relógio de quartzo, chassi 1U com duas vias de alimentação -48VDC, GNSS com suporte multibanda L1/L2/E5B, 4 portas 10G e 12 portas 1G para sinais IEEE1588/Sync-E/NTP, capacidade mínima de 64 clientes, 4 portas E1/2MHz RJ48 no chassi principal, 1 porta “craft”, 2 portas 1PPS/ToD e 2 portas 1PPS/10MHz. | Resolução Gecex nº 322, de 4 de abril de 2022 | I | 2025-12-31 | Resolução Gecex nº 394, de 30 de agosto de 2022 | 2022-09-07
8543.20.00 | 053 | Equipamentos compactos multifuncionais gerador de sinal de rádio frequência; com variação 100Hz a 1.000kHz e potência consumida de até 75W; com fonte variável de tensão; alimentação de 230V 50/60Hz; saída de 0 a 260V, corrente de 16A; potência 0 a 4,1kVA; com “interface” de monitoramento; “display” colorido com tela sensível ao toque de 7 polegadas; com diferentes unidades de acoplamento e desacoplamento; kit de calibração e verificação; e sensor de corrente para medição de corrente de surto. | Resolução Gecex nº 322, de 4 de abril de 2022 | I | 2025-12-31 | Resolução Gecex nº 415, de 27 de outubro de 2022 | 2022-11-07
8543.20.00 | 054 | Geradores de sinais GNSS “grandmaster” com relógio de rubídio ou quartzo, com receptor GNSS multi-bandas ou uma única banda, chassi 1U com kit para montagem em rack 19 pés, 8 x portas 1/10G para sinais PTP/Sync-E, 2 x entradas/saídas E1/2MHz, 2 x fontes de alimentação 48VDC, 90W, 2 x cabos de alimentação DC. | Resolução Gecex nº 322, de 4 de abril de 2022 | I | 2025-12-31 | Resolução Gecex nº 415, de 27 de outubro de 2022 | 2022-11-07
8543.20.00 | 055 | Geradores de sinais PRC E PRTC com relógio de césio, chassi de até 4U com kit para montagem em rack 19 pes, 1 x entrada de 1PPS, 4 x portas de saídas Telecom BNC configuráveis, 1 x saída de frequência 5MHz BNC, 1 x saída de frequência 10MHz BNC, 1 x saída programável analógica de 0,1 até 50MHz BNC, 3 x saídas digitais BNC sendo 1PPS, 1,5 e 10MHz, 3 x relés de alarmes de contato seco, 2 x “interfaces” RS-232 para gerenciamento, 2 x fontes de alimentação 48VDC, 2 x cabos de alimentação DC. | Resolução Gecex nº 322, de 4 de abril de 2022 | I | 2025-12-31 | Resolução Gecex nº 427, de 01 de dezembro de 2022 | 2022-12-12
8543.30.90 | 029 | Máquinas de eletroacabamento de joias, em suporte de peças, com princípios mecânico-galvânico; com opções de acabamentos em ouro entre 9 a 24k, prata e latão e/ou simultaneamente; dotadas de unidade de fixação, kit solução de processamento e enxague, kit tanque de enxague, kit de ganchos excêntricos, chaves hexagonais; dimensões de 305 x 305 x 560mm; potência entre 60 e 150W; alimentação de 125 a 230V. | Resolução Gecex nº 322, de 4 de abril de 2022 | I | 2025-12-31 |  | 2022-05-01
8543.30.90 | 031 | Eletrolisadores bipolares para produção sequencial de soda cáustica, gás cloro e hidrogênio gasoso, por eletrólise de salmoura, montadas, ou não, em "skids" modulares, com capacidade de produção de 3,38t/dia de soda cáustica, 3t/dia de gás cloro e 994,5Nm³/dia de gás hidrogênio, todos à base 100%, compostos de: sistema de eletrólise da salmoura com eletrolisador bipolar operando por membrana; 24 células eletrolíticas com ou sem anodos e catodos; coletores de anolito e católico; tanque de católico; tanque de vedação hidráulica para gás cloro; tanque de vedação hidráulica para hidrogênio gasoso; tubulações; sistema de medição e monitoramento de voltagem com Controlador Lógico Programável (PLC) com sistema de supervisão HMI e conjunto de válvulas para interconexão dos “skids”. | Resolução Gecex nº 322, de 4 de abril de 2022 | I | 2025-12-31 |  | 2022-05-01
8543.30.90 | 032 | Equipamentos para deposição química de metais (níquel e ouro), com controle automático, específico para fabricação de placas de circuito impresso, dotados por pré-tratamentos, sistema de lavagem e sistema de secagem, e capacidade de produção de 9,75m²/h, aplica camadas de espessura controlada e altamente uniforme de Ni e Au no interior dos furos da placa e seletivamente nos pontos de contato na superfície das placas, com tanques de imersão para as diferentes etapas do processo, combinado com sistema de alimentação e movimentação automática pré-programado e controlado por computador. | Resolução Gecex nº 322, de 4 de abril de 2022 | I | 2025-12-31 |  | 2022-05-01
8543.30.90 | 033 | Máquinas automáticas de eletrodeposição de cobre e estanho em painéis de circuito impresso de dimensão 21 x 28; 21 x 24; 20 x 24 ou 19 x 24 polegadas, dotadas de: sistema de agitação mecânica com velocidade 0,6 a 1,2m/min, amplitude 25mm e inclinação 15 graus; vibradores elétricos programáveis; cubas de pré-tratamento termostatizadas; cubas de enxágue com vazão controlada entre 100 a 400L/h; cubas de cobre eletrolítico contendo 10 células eletrolíticas; sistema de otimização de uniformidade de depósito por meio de diafragma de blindagem da região anódica, escudos e guias flutuantes e sistema de eductores com bombas de circulação separados; sistema de exaustão com capacidade de 4.000CFM; lavador de gases com capacidade de 4.000CFM, tensão 380V. | Resolução Gecex nº 322, de 4 de abril de 2022 | I | 2025-12-31 |  | 2022-05-01
8543.30.90 | 035 | Sistemas submarinos de proteção catódica por corrente impressa através de anodos remotos, dotados de: conjunto de anodos inertes MMO - denominado “RetroBuoy Mk V”, com capacidade de fornecimento de 600A por 25 anos, contendo 12 anodos de titânio ASTM B338, de 48 polegadas de comprimento, revestidos por ativação de óxido de metais mistos dotados de dióxido de irídio e pentóxido de tântalo, suportados por 4 módulos de flutuabilidade para corrente superior a 150A cada, preenchidos com espuma sintética de PE injetada a vácuo, com flutuabilidade útil de 60kg por módulo, estruturas de suporte e base gravitacional em aço ASTM A529/A500/API2H, cabo flexível 600/1.000V de alimentação marítima ASTM B33, caixa de junção 14 polegadas SCH40 x 19 polegadas, com placa da base, válvula de ventilação de 1 polegada “NPT plug/Thread-O-Let” e conjunto de pistão de delrin preto usinado com anéis de vedação de nitrilo e barra de estabilização baseados em concreto de densidades básicas de 2.400kg/m³; cabos elétricos submarinos com diâmetro externo de 39,62mm, raio de curvatura estático de 514mm, peso seco de 5,14kg/m e carga de ruptura mínima de 353,7kN; e braçadeiras para fixação dos cabos submarinos, denominadas “Retroclamps”, em aço ASTMA36, em tubulações de diâmetro variável de 4 a 65 polegadas. | Resolução Gecex nº 322, de 4 de abril de 2022 | I | 2025-12-31 |  | 2022-05-01
8543.30.90 | 036 | Unidades de pré-tratamento de superfícies de cursores para zíperes e peças de botão, por processo de galvanoplastia através de ácido (desengraxe e ativação ácida) e conversão química (prevenção e descoloração) com níquel, zinco, zinco oxidado, estanho, oxidação níquel, ouro, grafite, cobre, latão ou latão oxidado, com capacidade máxima de tratamento de 20kg/tambor, dotadas de: tanques de lavagem com cascata em 2 níveis e transbordamento nas 3 paredes ao redor para eliminação de espumas, tratamento e derivação com transferência automática dos processos de acordo com cada aplicação e acabamento, configuráveis livremente conforme a necessidade do tipo de processo x acabamento final. | Resolução Gecex nº 322, de 4 de abril de 2022 | I | 2025-12-31 |  | 2022-05-01
8543.30.90 | 037 | Equipamentos de revestimento PVD em peças de latão, zamac e ABS, com capacidade de dispositivo-mesa com 18 posições de 120mm ou 9 posições de 220mm e dispositivo-mesa com 8 posições de 250mm ou 4 posições de 360mm, evaporadores com 4 cátodos por arco voltaico e 2 cátodos por pulverização catódica, aquecimento por resistência, utilizando controlador lógico programável, 440V/60Hz e mesa rotativa de 900 x 1.500mm.D294 | Resolução Gecex nº 322, de 4 de abril de 2022 | I | 2025-12-31 |  | 2022-05-01
8543.30.90 | 038 | Combinações de máquinas para produção de soda cáustica, gás cloro e hidrogênio gasoso, por eletrólise de salmoura, montados ou não em “skids”, com capacidade de produção de 13,5t/dia de soda cáustica, 12t/dia de gás cloro e 3.978Nm³/dia de gás hidrogênio, que serão usados para a produção de até 12t/dia de hipoclorito de sódio, e até 8t/dia de ácido clorídrico, todos base 100%, compostas de: sistema de eletrolise de salmoura com 3 eletrolisadores bipolares operando por membrana, preparados para trabalhar com 32 células eletrolíticas cada, tanques de católico e tanques de vedação hidráulica para gás cloro e gás hidrogênio, sistema de conversão de corrente elétrica com retificadores de corrente; sistema de saturação e tratamento primário de salmoura; sistema filtração e tratamento secundário de salmoura; sistema de decloração de salmoura; sistema de distribuição de soda 32%; sistema de absorção emergencial de cloro e produção de hipoclorito de sódio; sistema de produção de ácido clorídrico; sistema de tratamento e distribuição de água; sistema de tratamento de lamas de salmoura; sistema de tratamento de efluentes líquidos; sistema de tubulações para interconexão, controlados por sistema eletrônico de controle da planta incluindo controlador lógico programável (PLC) e sistema de supervisão HMI. | Resolução Gecex nº 322, de 4 de abril de 2022 | I | 2025-12-31 |  | 2022-05-01
8543.30.90 | 041 | Unidades funcionais de galvanoplastia para deposição física de metais no estado de vapor por meio de câmara de vácuo, trocador de calor para a produção de água gelada, sistema de injeção de gás, sistema de controle de atmosfera, sistema de bombas de vácuo duplo estágio, mesa rotativa para a fixação das peças, controlador lógico programável (CLP), com ou sem sistema “sputtering”, que permite a deposição física de metal em estado de vapor com camadas controladas igual ou superior a 0,2 mícrons de espessura por meio de cátodos de arco ou de “magnetrons” com ou sem sistema de metalização por meio de filamentos de alumínio com deposição do metal. | Resolução Gecex nº 322, de 4 de abril de 2022 | I | 2025-12-31 |  | 2022-05-01
8543.30.90 | 042 | Unidades funcionais para eletrodeposição de cobre, níquel e cromo em cilindros de aço para rotogravura, com preparação e acabamento, para cilindros de comprimento de face máxima de 1.700mm e circunferência máxima de 1.258mm, gerenciada por controlador lógico programável (CLP), compostas de: 2 estações de carregamento de cilindros; 2 unidades automáticas de lavagem e preparação superficial; 4 estações de armazenamento; unidade de eletrodeposição de níquel; 4 unidades de eletrodeposição de cobre; 3 unidades de eletrodeposição de cromo; unidade de desengraxe eletrolítico; unidade de descromeação; unidade de polimento de cromo; sistema automático de movimentação e posicionamento de cilindros dotado de 2 pontes-guindastes. | Resolução Gecex nº 322, de 4 de abril de 2022 | I | 2025-12-31 |  | 2022-05-01
8543.30.90 | 044 | Máquinas automáticas de eletrodeposição de níquel e cromo em peças de latão e zamac, dotadas de pré-tratamento químico e eletrolítico, sistemas de ultrassom com potência 20kW e frequência 25kHz, tanques de lavagem com dimensões de 2.300 x 550 x 1.500mm, em sistema de cascata com vazão controlada de 0 a 400L/h, tanques de cobre, níquel e cromo eletrolíticos, sistemas de filtragem a disco, retificadores de corrente modulares de alta frequência, de 100 a 6.000A, sistemas de agitação mecânica vertical e a ar, tampas com abertura e fechamento automáticos, controladores de temperatura e de nível, sistemas de secagem, sistemas de transporte automático entre os processos, com comunicação de dados sem fio, pré-programados e controlados por computador, com sistema supervisório configurável de acordo com a necessidade de cada peça; sistemas de exaustão e lavadores de gases com capacidade de 10.000 e 25.000m³/h. | Resolução Gecex nº 322, de 4 de abril de 2022 | I | 2025-12-31 |  | 2022-05-01
8543.30.90 | 045 | Unidades funcionais para eletrodeposição de cobre e cromo em cilindros de aço para rotogravura, com preparação e acabamento, para cilindros de comprimento de face máxima de 1.600mm e circunferência máxima de 1.000mm, gerenciada por controlador lógico programável (CLP), compostas de: 2 estações de carregamento de cilindros com 10 carrinhos cada uma; unidade automática de lavagem e preparação superficial (desengraxe eletrolítico); unidade de eletrodeposição de cobre; unidade de eletrodeposição de cromo; unidade de descromeação; unidade de polimento de cobre e cromo; unidade de retífica, polimento e usinagem de cilindros de aço cobreados; sistema automático de movimentação e posicionamento de cilindros dotado de ponte-rolante e sua respectiva estrutura de sustentação. | Resolução Gecex nº 322, de 4 de abril de 2022 | I | 2025-12-31 |  | 2022-05-01
8543.30.90 | 046 | Eletrolisadores com tecnologia de eletrólise do tipo alcalina a partir do consumo de água da rede e energia elétrica, uso e hidróxido de potássio (KOH) como eletrólito para a reação eletroquímica, com capacidade de produção de 50Nm³/h de hidrogênio a uma pureza de 99,998% e pressão de 27bar, com alimentação elétrica trifásica de 380V e 60Hz, potência instalada de 590kVA, projetados de acordo com a norma CE (ATEX directive 94/9/EC) ISO 22734-1 2008, montados dentro de contêineres modificados de 40pés e prontos para serem instalados em área externa, com "dry cooler" e "chiller" externos aos contêineres porém que integram o sistema de arrefecimento dos eletrolisadores, equipados com sistema de segurança que conta com sensores de detecção de vazamentos de hidrogênio e KOH e atuações automáticas de ventilação forçada e purga com nitrogênio em caso de emergência, com sistema automatizado de monitoramento e controle que pode ser acessado localmente através de tela IHM ou remotamente através de conexão VPN. | Resolução Gecex nº 322, de 4 de abril de 2022 | I | 2025-12-31 |  | 2022-05-01
8543.30.90 | 047 | Unidades funcionais para eletrodeposição de cromo em cilindros de aço para rotogravura, com preparação e acabamento, para cilindros de comprimento de face máxima de 1.600mm e circunferência máxima de 1.000 mm, gerenciada por controlador lógico programável (CLP), compostas de: 5 carrinhos para cilindros para alimentação da unidade funcional; estação de armazenamento de cilindros com capacidade para 5 cilindros simultaneamente; unidade de preparação superficial (desengraxe eletrolítico); unidade de eletrodeposição de cromo; unidade de polimento de cilindros cromados; sistema automático de movimentação e posicionamento de cilindros dotado de ponte-rolante e sua respectiva estrutura de sustentação. | Resolução Gecex nº 322, de 4 de abril de 2022 | I | 2025-12-31 |  | 2022-05-01
8543.30.90 | 048 | Células eletrolíticas para produção principal de clorato de sódio por eletrólise de solução aquosa contendo cloreto de sódio, com capacidade de produção de 280kg/h de clorato de sódio operando a uma densidade de corrente elétrica de 2 a 4ka/m2 e a uma faixa de temperatura de 70 a 90 graus Celsius, compostas por 4 pares de conjuntos de eletrodos catodo/anodo, soldados em placas trimetálicas específicas, resistentes quimicamente à solução de eletrólito, com anodos em titânio revestidos com uma camada de material catalisador a base de rutênio e catodos em aço carbono, cada um com dimensões de 2.5 x 305 x 870mm, um conjunto final de anodos, um conjunto final de catodos, caixas eletrolíticas fabricadas em etileno propileno fluorado (fep) e fibra de vidro em formato cilíndrico e divididas em duas peças conectadas através de uma flange central, dimensões externas de 4.350mm de altura e 1.900mm de diâmetro, com conexões para entrada e saída de eletrólito, saída de gases, entrada e saída de energia elétrica e instrumentos. | Resolução Gecex nº 322, de 4 de abril de 2022 | I | 2025-12-31 | Resolução GECEX nº 338, de 09 de maio de 2022 | 2022-05-16
8543.70.13 | 001 | Receptores ópticos de retorno com 4 entradas (ópticas) e 4 saídas (RF) para sistemas de transmissão de dados do tipo HFC, com suporte para arquitetura DOCSIS 3.1, tensão de operação de 12V, consumo de potência de 14,5W, potência de sinal de entrada óptico de -15 a 0dBm na faixa de comprimento de onda de 1.260 a 1.620Nm, potência do sinal de saída nominal de 54dBmV (com entrada óptica de -15dBm, 30% OMI), largura de banda de 5 a 300MHz com planicidade de resposta em frequência de +-0,5dB, capacidade de controle de ganho automático ou manual, faixa de controle de ganho mínima de 26dB e dimensões (comprimento x largura x altura) de 33 x 11 x 2,5cm próprias para montagem em chassis 3RU. | Resolução Gecex nº 323, de 4 de abril de 2022 | I | 2025-12-31 |  | 2022-05-01
8543.70.13 | 002 | Amplificadores de sinais de radiofrequência para sistemas de transmissão do tipo HFC - Hybrid Fiber Coax (fibra-coaxial híbrida) com até 3 saídas de alto ganho de RF (uma principal e até 2 auxiliares), com banda passante (downstream/upstream) de (105 a 1.218MHz/5 a 85MHz); critérios mínimos de desempenho no "downstream": ganho operacional de 44dB para 1 saída, 48dB para 2 saídas e 46dB para 3 saídas, BER <1u dB, CCN de 49dB, MER de 49dB e figura de ruído de 8dB para amplificador de 1 saída e 8,5dB para amplificadores de 2 e 3 saídas; critérios mínimos de desempenho no "upstream": figura de ruído de 12dB para amplificadores de 2 e 3 saídas e 5dB para amplificadores de 1 saída; tensão de alimentação de 35 a 90V em onda quasi-quadrada e temperatura de operação de -40 a +60 graus Celsius. | Resolução Gecex nº 323, de 4 de abril de 2022 | I | 2025-12-31 |  | 2022-05-01
8543.70.13 | 003 | Amplificadores de sinais de radiofrequência para sistemas de transmissão do tipo HFC - Hybrid Fiber Coax (fibra-coaxial híbrida) contendo até quatro saídas de alto ganho de RF, com banda passante (downstream/upstream) de (104 a 1.003MHz/5 a 85MHz); critérios mínimos de desempenho no "downstream": figura de ruído de 10dB para amplificadores de 3 e 4 saídas, 9dB para amplificadores de 1 e 2 saídas, CTB de 70dBc, XM de 58 dBc, CSO de 69dBc, CIN de 58dB; critérios mínimos de desempenho no "upstream": figura de ruído de 8 dB para amplificadores de 2, 3 ou 4 saídas e 5,5dB para amplificadores de 1 saída; tensão de alimentação de 38 a 90V em onda quasi-quadrada e temperatura de operação de -40 a +60 graus Celsius. | Resolução Gecex nº 323, de 4 de abril de 2022 | I | 2025-12-31 |  | 2022-05-01
8543.70.13 | 004 | Amplificadores de sinais de radiofrequência para sistemas de transmissão do tipo HFC - Hybrid Fiber Coax (fibra-coaxial híbrida) contendo até quatro saídas de alto ganho de RF, banda passante (downstream/upstream) de (104 a 1.002MHz/5 a 85MHz); critérios mínimos de desempenho no "downstream": figura de ruído de 10dB, CTB de 70dBc, XM de 65dBc, CSO de 69dBc, CIN de 60dB; critérios mínimos de desempenho no "upstream": figura de ruído de 8dB para amplificadores de uma saída e 15,5dB para amplificadores de 2 a 3 saídas; tensão de alimentação de 45 a 90V em onda quase-quadrada; temperatura de operação de -40 a +60 graus Celsius. | Resolução Gecex nº 323, de 4 de abril de 2022 | I | 2025-12-31 |  | 2022-05-01
8543.70.13 | 005 | Amplificadores de sinais de radiofrequência para sistemas de transmissão do tipo HFC - Hybrid Fiber Coax (fibra-coaxial híbrida) para frequências de operação (downstream) até 1,22GHz, com ganho no sinal (downstream/upstream) de (38dB / 27dB), figura de ruído (ganho pleno) de 8dB, tensão de alimentação 90-240VAC, proteção contra surtos elétricos de até 6.000V em todas as portas, grau de proteção IP64 e temperatura de operação de -40 a +60 graus Celsius. | Resolução Gecex nº 323, de 4 de abril de 2022 | I | 2025-12-31 |  | 2022-05-01
8543.70.15 | 002 | Amplificadores para transmissão de sinais de micro-ondas de alta potência (HPA), provido de tecnologia TWT (“Traveling Wave Tube” - tubo de onda de viagem), para comunicação via satélite, com potência de saída superior a 100W e saída de sinal em guia de onda. | Resolução Gecex nº 323, de 4 de abril de 2022 | I | 2025-12-31 |  | 2022-05-01
8543.70.15 | 003 | Amplificadores com conversores de frequência, do tipo BUC (Block Up Converter), designados a amplificar e transladar os sinais em banda L, que compreende a faixa de frequência entre 950 e 2.150MHz, encontrados na entrada do BUC, para as bandas C, X, Ku ou Ka, que compreendem respectivamente as seguintes faixas de frequências: 5,7 a 7,025GHz; 7,9 a 8,4GHz; 12,75 a 18,4GHz; e 27 a 31GHz, aplicadas na transmissão de comunicações via satélite. | Resolução Gecex nº 323, de 4 de abril de 2022 | I | 2025-12-31 |  | 2022-05-01
8543.70.15 | 004 | Amplificadores de potência de estado sólido (SSPA/SSPB) para transmissão de sinais de micro-ondas de alta potência (HPA), para comunicação via satélite, com potência de saída superior a 100W e saída de sinal em guia de onda. | Resolução Gecex nº 323, de 4 de abril de 2022 | I | 2025-12-31 |  | 2022-05-01
8543.70.19 | 003 | Amplificadores de baixo ruído, do tipo LNB ou do tipo LNA, para recepção de sinais via satélite, com entrada de sinal em guia de onda. | Resolução Gecex nº 323, de 4 de abril de 2022 | I | 2025-12-31 |  | 2022-05-01
8543.70.19 | 004 | Amplificadores de potência para rádio de comunicação tática militar, com potência de transmissão HF de 150W PEP/Média com intervalo de frequência entre 1,6 a 29,99999MHz, e VHF de 60W PEP/Média com intervalo de frequência entre 30 a 59,99999MHz, com tensão de alimentação de 28VDC, contendo suporte de montagem, pré/pós seletor digital, filtro passa baixa, cabos para alimentação e controle, e jogo para aterramento. | Resolução Gecex nº 323, de 4 de abril de 2022 | I | 2025-12-31 |  | 2022-05-01
8543.70.19 | 006 | Amplificadores de baixo ruído, do tipo LNB, para recepção de sinais via satélite operando em banda Ku, com entrada de sinal em guia de onda, com saída de sinal operando em banda L na faixa de frequência banda baixa de 950 a 1.950MHz e banda alta de 1.100 a 2.150MHz, por meios de conector do tipo F, com ganho típico de conversão na ordem de 60 a 68dB e figura de ruído inferior a 1,0dB. | Resolução Gecex nº 323, de 4 de abril de 2022 | I | 2025-12-31 |  | 2022-05-01
8543.70.19 | 007 | Amplificadores veiculares duplo V/UHF para rádio de comunicação tática militar, capazes de operarem em banda estreita com potência de 50W para VHF baixo de 30 a 90MHz, 50W para VHF alto e UHF de 90 a 450MHz, 20W para UHF de 450 a 512MHz, e operarem em banda larga com potência de 50W de 225 a 450MHz e potência de 20W de 450MHz a 2GHz, com alimentação de 18 a 34V DC. | Resolução Gecex nº 323, de 4 de abril de 2022 | I | 2025-12-31 |  | 2022-05-01
8543.70.19 | 008 | Amplificadores veiculares V/UHF para rádio de comunicação tática militar, capazes de operarem em banda estreita com potência de 50W para VHF baixo de 30 a 90MHz, 50W para VHF alto e UHF de 90 a 450MHz, 20W para UHF de 450 a 512MHz, e operarem em banda larga com potência de 50W de 225 a 450 MHz e potência de 20W de 450MHz a 2GHz, com alimentação de 18 a 34V DC. | Resolução Gecex nº 323, de 4 de abril de 2022 | I | 2025-12-31 |  | 2022-05-01
8543.70.19 | 009 | Amplificadores para sistemas "leaky feeder" com diagnóstico local através de leds indicativos na tampa e pode ou não ter diagnóstico remoto, impedância de 75Ohms, tensão de entrada £7VDC até 36VDC, bloqueio de DC através de seleção de jumpers na placa "input/output", espaçamento de amplificação 250 a 500m, faixa de voz "downstream" 145 - 160MHz, faixa de ajuste de ganho "downstream" 15dB (passo de 1dB), controle de ganho (MGC - ganho fixo, AGC - Ganho Automático), faixa de voz "upstream" 170-185MHz, faixa de ajuste de ganho "upstream" 15dB (passo de 1dB), controle de ganho (MGC - ganho fixo, AGC - ganho automático), caixa de proteção com característica NEMA 4x (IP66) e faixa de temperatura de operação -20 a + 60 graus Celsius. | Resolução Gecex nº 323, de 4 de abril de 2022 | I | 2025-12-31 |  | 2022-05-01
8543.70.39 | 001 | Aparelhos para reprodução de imagens e vídeos programados com efeito holográfico 3D de alta resolução, por projeção de raios emitidos por diodos emissores de luz (LEDs) de alta eficiência, embutidos em haste com movimento rotacional, diâmetro máximo da imagem 567mm, controlados por placas acionadas por uma interface de dados com gerenciamento remoto e sincronismo de várias unidades para exibir o mesmo conteúdo ou expandir a área de projeção, carregada via conexão Wi-Fi 2,4GHz ou "Ethernet", projetados para montagem estática em paredes ou estruturas e superfícies estáveis. | Resolução Gecex nº 323, de 4 de abril de 2022 | I | 2025-12-31 |  | 2022-05-01
8543.70.39 | 002 | Aparelhos para controle e gerenciamento de conteúdo de vídeo, com função de processamento e cascateamento do sinal, com memória interna para armazenamento de no mínimo de 8GB, e com interfaces do tipo DP, USB, HDMI e com capacidade de conexão em rede, utilizados em sistema de sinalização para visualização de imagem através de painéis de diodos emissores de luz (LED) | Resolução Gecex nº 323, de 4 de abril de 2022 | I | 2025-12-31 | Resolução Gecex nº 428, de 01 de dezembro de 2022 | 2022-12-12
8543.70.99 | 009 | Monitores de áudio de 8 canais com entradas e saídas analógicas e digitais nos padrões IP, HD-SDI, SD-SDI e AES/EBU. | Resolução Gecex nº 323, de 4 de abril de 2022 | I | 2025-12-31 |  | 2022-05-01
8543.70.99 | 043 | Aparelhos de mixagem e processamento de sinais de áudio digital AES/EBU (“Audio Engineering Society/European Broadcast Union”) com 16 ou mais canais de entrada. | Resolução Gecex nº 323, de 4 de abril de 2022 | I | 2025-12-31 |  | 2022-05-01
8543.70.99 | 067 | Réguas de conexões para sinais de vídeo digital com taxa de transmissão até 3Gbps ou superior. | Resolução Gecex nº 323, de 4 de abril de 2022 | I | 2025-12-31 |  | 2022-05-01
8543.70.99 | 070 | Demultiplexadores com suporte ao padrão SMPTE 259M e SMPTE292 (padrões de vídeo digital) que recebem o sinal em formato elétrico e entrega o sinal no formato elétrico exclusivamente com demultiplexação do áudio no próprio equipamento, possuindo de 2 a 8 saídas de áudio digital ou analógico. | Resolução Gecex nº 323, de 4 de abril de 2022 | I | 2025-12-31 |  | 2022-05-01
8543.70.99 | 084 | Digitalizadores de placas de fósforo, para processamento de imagens médicas radiológicas, no padrão DICOM ("Digital Imaging and Communication Medicine"). | Resolução Gecex nº 323, de 4 de abril de 2022 | I | 2025-12-31 |  | 2022-05-01
8543.70.99 | 105 | Conversores em bloco de baixo ruído com alimentador “Horn” (LNBF- "Low-Noise Block Downconverter Feedhorn") monoponto ou multiponto. | Resolução Gecex nº 323, de 4 de abril de 2022 | I | 2025-12-31 |  | 2022-05-01
8543.70.99 | 113 | Filtros cerâmicos passivos para radiofrequência, do tipo passa baixa ou passa alta ou passa banda ou rejeita banda, próprios para montagem em superfície (SMD). | Resolução Gecex nº 323, de 4 de abril de 2022 | I | 2025-12-31 |  | 2022-05-01
8543.70.99 | 122 | Aparelhos elétricos para geração de ondas eletromagnéticas que ordenam o fluxo de elétrons, sem variação de tensão, acoplados em paralelo aos sistemas elétricos com quaisquer características alimentados em corrente alternada com tensão menor ou igual a 600V, sem limitação de potência aparente, com a consequente redução de perdas nos sistemas derivadas do "efeito Joule" e otimização de corrente elétrica, constituídos de: cabos de cobre para acoplamento aos sistemas elétricos, massa composta, placas cerâmicas, barra de cobre eletrolítico e blocos isolantes, componentes estes lacrados em caixa metálica. | Resolução Gecex nº 323, de 4 de abril de 2022 | I | 2025-12-31 |  | 2022-05-01
8543.70.99 | 128 | Sensores piroelétricos com tecnologia de infravermelho passivo com 1 ou 2 lentes para detecção e contagem de pedestres e ciclistas, alcance de 1, 4, 10 ou 15m, autocalibração, memória de armazenamento de dados de 2 megabytes, vedação IP 68, faixa de temperatura de operação de -40 a +50 graus Celsius, extração de dados manual por meio de conexão “bluetooth” ou transmissão automática via GSM. | Resolução Gecex nº 323, de 4 de abril de 2022 | I | 2025-12-31 |  | 2022-05-01
8543.70.99 | 129 | Sensores indutivos eletromagnéticos, permanentes ou semipermanentes, para detecção e contagem do fluxo de bicicletas, unidirecional ou bidirecional, por meio de 13 critérios de diferenciação, formados por espiras indutivas com cabos elétricos flexíveis com espessura de 1,5m², vedação IP 68, faixa de temperatura de operação de -40 a +50 graus Celsius, com bateria de lítio 3,6V/0,5mA, armazenador de dados com 2 megabits de memória, transmissão de dados via “bluetooth” ou via GSM. | Resolução Gecex nº 323, de 4 de abril de 2022 | I | 2025-12-31 |  | 2022-05-01
8543.70.99 | 132 | Etiquetas eletrônicas passivas, tipo “transponders”, com identificação por radiofrequência (RFID), revestidas com uma cápsula de proteção em polímero de alta resistência, contendo internamente um microchip para armazenamento de dados com um transmissor integrado, área de leitura de até 2m e funcionamento sem utilização de fontes de energia, utilizadas no rastreamento de minérios. | Resolução Gecex nº 323, de 4 de abril de 2022 | I | 2025-12-31 |  | 2022-05-01
8543.70.99 | 133 | Módulos eletrônicos de controle submarino das válvulas de produção de petróleo e gás (árvore de natal molhada), "imux", operados por controles eletrohidráulicos, dotados de leitores dos sensores de temperatura e pressão de fundo de poço e transmissores de dados pelo padrão IWIS (Intelligent Well Interface Standardisation). | Resolução Gecex nº 323, de 4 de abril de 2022 | I | 2025-12-31 |  | 2022-05-01
8543.70.99 | 134 | Aparelhos eletrônicos multiplexados para simulação e testes "on shore" das condições operacionais do SCM ("subsea control module"), dotados de console de operação virtual com placas de circuitos eletrônicos e programador lógico para tradução de sinais eletrônicos para o padrão IWIS ("intelligent well interface standardization") e conexão à estação de controle mestre (MCS). | Resolução Gecex nº 323, de 4 de abril de 2022 | I | 2025-12-31 |  | 2022-05-01
8543.70.99 | 135 | Amplificadores e conversores de frequência para recepção de sinais de TV via satélite (LNBF), em sistemas DTH, banda KU, saída única, com faixa de frequência de entrada entre 10,70 e 12,75GHz, faixa de frequência de saída entre 950 e 2.150MHz, polarização horizontal e vertical, ganho mínimo de 52dB e máximo de 65dB, figura de ruído inferior ou igual a 1dB, consumo máximo de 75mA. | Resolução Gecex nº 323, de 4 de abril de 2022 | I | 2025-12-31 |  | 2022-05-01
8543.70.99 | 138 | Máquinas detectoras de metais para análise de lotes de cápsulas de gelatina rígida utilizadas no processo de fabricação de medicamentos, construídas em aço inox SS304, policarbonato de grau alimentício e UHMV (Polietileno de Ultra Alto Peso Molecular), com dispositivo para rejeitar metais ferrosos (0,25 e 0,3mm), não ferrosos (0,3mm) e aço inoxidável (0,4 e 0,5mm), capacidade de inspeção de 1.000.000cápsulas/ h, potência de 0,2kW. | Resolução Gecex nº 323, de 4 de abril de 2022 | I | 2025-12-31 |  | 2022-05-01
8543.70.99 | 143 | Dispositivos para identificação de impressões digitais, sendo placa com unidade central de processamento (CPU) embutida com memória de 512kB até 16MB (ROM/Flash) com capacidade de armazenamento de 100 a 38.000 templates e comunicação serial ou USB de 3,3Vdc até 5Vdc, cabo "flat" de 20 a 22 pinos de 120mm de comprimento, sensor óptico ou eletroluminescente com resolução de 500 até 620DPI, para leitura e registro de impressões digitais de forma codificada - utilizado em relógios ponto ou outros aparelhos acionados através do reconhecimento de digitais. | Resolução Gecex nº 323, de 4 de abril de 2022 | I | 2025-12-31 |  | 2022-05-01
8543.70.99 | 146 | Sistemas de gravação, edição e mixagem de áudio baseados em computador com integração a “softwares”, interface de áudio com conexões digitais e/ou analógicas de entrada e saída, podendo trabalhar com referência de sincronismo externa e processamento de áudio feito em tempo real e suportar protocolos como MIDI (“Mackie Control Protocol”) para conexão de superfície de controle do “software”, analisador de espectro em tempo real (RTA), que também opera de forma remota via Ethernet, LAN ou Wi-Fi. | Resolução Gecex nº 323, de 4 de abril de 2022 | I | 2025-12-31 |  | 2022-05-01
8543.70.99 | 152 | Módulos eletrônicos para controle e aquisição de dados de equipamentos submarinos de produção de óleo e gás, qualificados conforme ISO 13628-6 para operação em profundidade de até 3.000m; acondicionados dentro de invólucro vedado preenchido com 1atm de Nitrogênio; programáveis remotamente; contendo no mínimo: 1 placa de processamento contendo interfaceador Profibus DP e unidade microcontroladora com CPU de 133MHz x 86, 64Mb de memória RAM e 1Mb de memória FLASH; 1 fonte de alimentação com saídas de 5 e 24Vcc, com ruído máximo de 100mVpp em um“range”de frequência de 1 a 100kHz; e 1 modem de comunicação “half-duplex” com topologia ponto-multiponto com taxa de transferência de 60kbps; podendo ser configuráveis conforme aplicação com: placa de leitura de sensores com 14 canais independentes no padrão de leitura 4-20mA e precisão de leitura de 0,1%; placa de controle de válvulas solenoides com capacidade de acionamento entre 16 e 40 solenoides em 24Vcc, e placa de interface de sensores de fundo de poço padrão IWIS com interface de comunicação RS422. | Resolução Gecex nº 323, de 4 de abril de 2022 | I | 2025-12-31 |  | 2022-05-01
8543.70.99 | 157 | Sensores detectores de proximidade e/ou distância por infravermelho e/ou de luminosidade, encapsulados em formato miniatura, mesmo com mediador de conexão (interposer), para montagem por superfície (SMD) em placas de circuito impresso, utilizando protocolo de comunicação digital I2C, com tensões de operações iguais ou inferiores a 6V, compatíveis para utilização em dispositivos móveis. | Resolução Gecex nº 323, de 4 de abril de 2022 | I | 2025-12-31 |  | 2022-05-01
8543.70.99 | 163 | Aparelhos de mixagem e processamento de sinais de áudio digital utilizando interface IP e/ou AES/EBU (Áudio engeneering Society/ European Broadcast Union) com 16 ou mais canais de entrada. | Resolução Gecex nº 323, de 4 de abril de 2022 | I | 2025-12-31 |  | 2022-05-01
8543.70.99 | 164 | Mesas de comutação de sinais de áudio e vídeo, com no mínimo 32 entradas, com interface de entrada de vídeo IP, SDI e/ ou HD-SDI e saídas em IP, SDI e/ou HD-SDI e SDI, com interfaces e interfaces de entrada e saída de áudio analógico e/ou digital e/ou áudio "embedded". | Resolução Gecex nº 323, de 4 de abril de 2022 | I | 2025-12-31 |  | 2022-05-01
8543.70.99 | 167 | Conversores de interfaces de fibra ótica HDMI "high definition multimedia interface" ou DVI "digital visual interface" para HD SDI e/ou IP. | Resolução Gecex nº 323, de 4 de abril de 2022 | I | 2025-12-31 |  | 2022-05-01
8543.70.99 | 168 | Sensores laser para medida de distância absoluta de objetos e ajuste de foco de câmeras de terminais portáteis de telefonia celular, em formato miniatura próprios para montagem por tecnologia SMT (Surface Mount Tecnology), com microcontrolador integrado e baseados em laser VCSEL de comprimento de onda entre 650 a 1.300 nanometros. | Resolução Gecex nº 323, de 4 de abril de 2022 | I | 2025-12-31 |  | 2022-05-01
8543.70.99 | 169 | Monitores de áudio com tela de LCD embutida com pelo menos 4,5 polegadas, 8 canais e com capacidade de análise gráfica dos canais de entrada analógicos e/ou digitais nos padrões nas interfaces IP, HD-SDI, SD-SDI e/ou AES/EBUS. | Resolução Gecex nº 323, de 4 de abril de 2022 | I | 2025-12-31 |  | 2022-05-01
8543.70.99 | 171 | Equipamentos em forma de totem com dimensões 230 x 46 x 16cm, tela de policarbonato revestida com pó de poliéster e moldura de alumínio e ABS-PC (Policarbonato), vinculado a sensor indutivo eletromagnético de bicicletas formados por espiras indutivas com cabos elétricos flexíveis com espessura de 1,5m², vedação IP 68, faixa de temperatura de operação de -40 a + 50 graus Celsius ou vinculado a sensor indutivo eletromagnético de bicicletas e a sensor piroelétrico com tecnologia de infravermelho passivo com uma ou duas lentes para detecção e contagem de pedestres com alcance de 1m, 4m ou 15m, autocalibração, vedação IP 68, faixa de temperatura de operação de -40 a + 50 graus Celsius, visualização dos dados de contagem seletiva de ciclistas ou ciclistas e pedestres em tempo real em visores com LED verde 90mm, bateria de lítio 3,6V/10mA e conexão elétrica de 110-220VAC, vedação IP 55, faixa de temperatura de operação de -40 a +50 graus Celsius, transmissão automática via GSM, acompanhado de base para ancoragem. | Resolução Gecex nº 323, de 4 de abril de 2022 | I | 2025-12-31 |  | 2022-05-01
8543.70.99 | 172 | Sistemas compactos de 195 x 110 x 275mm e placa de fixação com sensor piroelétrico com tecnologia de infravermelho passivo com uma ou duas lentes para detecção e contagem de pedestres e ciclistas, alcance de 1, 4 ou 15m, autocalibração, memória de armazenamento de 2 megabits, vedação IP 66, faixa de temperatura de operação de -40 a +50 graus Celsius, extração de dados manual através de conexão “bluetooth” ou transmissão automática via GSM. | Resolução Gecex nº 323, de 4 de abril de 2022 | I | 2025-12-31 |  | 2022-05-01
8543.70.99 | 174 | Dispositivos acopladores para casamento de impedância e/ou direcionamento de sinais de radiofrequência (RF), com encapsulamento padrão, próprios para montagem em superfície (SMD). | Resolução Gecex nº 323, de 4 de abril de 2022 | I | 2025-12-31 |  | 2022-05-01
8543.70.99 | 175 | Interfaces de áudio USB, com 2 ou mais entradas e 2 ou mais saídas, sendo P10, XLR e/ou RCA, com “Phantom Power” 48V; compatível com diversos softwares de gravação. | Resolução Gecex nº 323, de 4 de abril de 2022 | I | 2025-12-31 |  | 2022-05-01
8543.70.99 | 178 | Máquinas para magnetizar imãs de motores elétricos, para obtenção de pulso de baixa para alta voltagem e de baixa para alta capacitância, no sentido da espessura, axial ou em outros sentidos vetoriais através de inversão automática de polaridade, tensão de 800 a 3.000V com resolução de 1V, capacitância 20.000µF, corrente de entrada 40A, saída máxima de 30kA, frequência de 50/60Hz, potência de 5,5kW. | Resolução Gecex nº 323, de 4 de abril de 2022 | I | 2025-12-31 |  | 2022-05-01
8543.70.99 | 179 | Equipamentos de uso manual denominados como detectores de metais, para uso em solo, com cobertura em superfície e em profundidade, faixa de operação entre 1 e 100kHz, com ajuste de sensibilidade, configuração para rejeito de lixo férreo e/ou discriminação de objetos por diferentes tons de áudio. | Resolução Gecex nº 323, de 4 de abril de 2022 | I | 2025-12-31 |  | 2022-05-01
8543.70.99 | 180 | Equipamentos eletrônicos para simulação de sensores de fundo de poço de módulos de controle submarino (SCM), dotados de componentes analógicos e digitais inseridos em invólucro de dimensões 350 x 160 x 90mm, alimentados com tensão de 48Vcc e corrente na faixa de 20 a 34mA; capazes de simular até 4 canais entre as frequências de 15.625 até 62.500Hz, fazer uso de protocolos de comunicação ROC-Analógico e ROC-Digital e realizar leitura através de placas específicas com padrão IWIS (Intelligent Well Interface Standardization) instaladas no SCM. | Resolução Gecex nº 323, de 4 de abril de 2022 | I | 2025-12-31 |  | 2022-05-01
8543.70.99 | 181 | Equipamentos eletrônicos para simulação de sensores de posição (abertura e fechamento) de módulos de controle submarino (SCM), com interface de comunicação CANOpen CiA 443 – tolerante a falhas; corrente elétrica de alimentação até 35mA; interface mecânica para montagem em painel de acordo com norma ANSI/VITA 1-1994; interface elétrica por meio de conector de 96 pinos, montados em placa de circuito impresso do tipo Eurocard (100 x 160 x 1,6mm) e painel frontal de 128,5 x 40,2mm; transceptor tolerante a falhas; resistores de terminação de 1.500ohms em ambos canais CANL e CANH; taxa de transmissão dentro da faixa de 50 a 125kbits/s e capacidade de simular até 10 dispositivos conectados. | Resolução Gecex nº 323, de 4 de abril de 2022 | I | 2025-12-31 |  | 2022-05-01
8543.70.99 | 182 | Módulos eletrônicos para controle e aquisição de dados de equipamentos submarinos de produção de óleo e gás (SEM – Subsea Eletronic Module), qualificados conforme ISO 13628-6 para operação em profundidade de até 3.000m; acondicionados dentro de invólucro vedado preenchido com 1atm de Nitrogênio; programáveis remotamente; dotados de: 1 CPU de até 256Mb de memória RAM e 64Mb de memória FLASH; 1 fonte de alimentação com saídas de 24Vcc, 1 modem de comunicação com topologia ponto-multiponto com taxa de transferência de até 130kbps, função de leitura de sensores com 42 canais independentes no padrão de leitura 4-20mA e precisão de leitura de 0,1% em placa específica ou integrado à placa da CPU e placa de controle de válvulas solenoides com capacidade de acionamento de até 64 solenoides em 24Vcc, com ou sem placa de interface de sensores de fundo de poço padrão IWIS (Intelligent Well Interface Standardization) com interface de comunicação RS422, 6 portas para leitura de sensores “Canbus” e modem de fibra ótica. | Resolução Gecex nº 323, de 4 de abril de 2022 | I | 2025-12-31 |  | 2022-05-01
8543.70.99 | 185 | Equipamentos eletrônicos de processamento e/ou controle de sinais de imagens e vídeos, próprios para utilização em painéis de LED, autônomos, montados em gabinete especifico, com resolução máxima compreendida entre 800 x 600 e 4.092 x 2.160 pixels; interfaces de configuração via porta USB, DVI e/ou RJ45; tensão de alimentação entre 100 e 240V; frequência de operação (rede) de 50/60Hz. | Resolução Gecex nº 323, de 4 de abril de 2022 | I | 2025-12-31 |  | 2022-05-01
8543.70.99 | 189 | Painéis de operação e comando especial para centro de usinagem, dotados de: "display" 23,8” “touch”; processador de 2,3GHz; mSATA 64Gb CFAST 4GB; 8GB RAM; 2 "ethernet" 10/100/1000mbit; 4 x usb3.0; 1 x usb3.1 tipo c; 1 x rs232/422/485 (rj45); 24Vdc; grau de proteção IP54, botoeira principal 590/614 x 643 x 93mm; ral7024; com botão de emergência; 6 botões; 2 chaves 2 posições; 2 discos graduados; teclado 45 teclas; USB; interface ht-8; 2 x “profinet”; 1 x zxe-091336; 1 x mouse. | Resolução Gecex nº 323, de 4 de abril de 2022 | I | 2025-12-31 |  | 2022-05-01
8543.70.99 | 190 | Unidades de controle para cabeçote de escaneamento motorizado de sistema de detecção de ferramentas ou objetos, comunicação “Fieldbus” tipo “Profinet/Profibus/Ethernet/Ethernet-IP”, porta de configuração mini-USB, 3 entradas de controle digitais, 2 saídas a relé, alimentação 24Vdc e 4 LEDs para diagnóstico. | Resolução Gecex nº 323, de 4 de abril de 2022 | I | 2025-12-31 |  | 2022-05-01
8543.70.99 | 191 | Aparelhos eletrônicos para simulação de sensores de vazão monofásico com cálculo por meio da pressão diferencial para testes das condições operacionais de módulos de controle submarino (SCM), sua interface de comunicação é realizada por meio da corrente elétrica de alimentação até 35mA, tensão de alimentação entre 12 e 30Vdc, escala de medição de 0 a 1.300mbar, com incerteza na medição de +/-1% do fundo de escala, interface mecânica para montagem em painel de acordo com normal ANSI/VITA 1-1994, capítulo de especificações mecânicas, interface elétrica por meio de conector DIN 41612 de 96 pinos, montado em placa de circuito impresso, é necessário uma proteção por polaridade reversa com o valor padrão de dissipação de potência do diodo de proteção maior ou igual a 1W. | Resolução Gecex nº 323, de 4 de abril de 2022 | I | 2025-12-31 |  | 2022-05-01
8543.70.99 | 193 | Filtros cerâmicos passivos para radiofrequência (RF), próprios para montagem em superfície (SMD), dos tipos diplexadores ou triplexadores de terminais portáteis de telefonia celular. | Resolução Gecex nº 323, de 4 de abril de 2022 | I | 2025-12-31 |  | 2022-05-01
8543.70.99 | 194 | Teclados de membranas com tela LCD monocromática para diagnóstico e configuração de parâmetros de inversor de frequência para elevador, configuráveis para 19 idiomas, escolha de parâmetros para visualização em tempo real e comunicação serial RS-485. | Resolução Gecex nº 323, de 4 de abril de 2022 | I | 2025-12-31 |  | 2022-05-01
8543.70.99 | 196 | Sensores magnéticos absoluto para verificar a posição e velocidade do elevador utilizados na caixa de corrida, para percursos de até 260m e velocidades até 10m/s. | Resolução Gecex nº 323, de 4 de abril de 2022 | I | 2025-12-31 |  | 2022-05-01
8543.70.99 | 197 | Equipamentos banda base de comando, telemetria e medida de distância de emergência para interface entre centros de controle de satélites (SCC) e satélites, capazes de executar medições de distância (RNG) por meio de medidas de atraso de tempo e de propagação entre estação terrena e satélite; monitoramento e controle por meio de conexão TCP/IP ; integração e teste do segmento de solo; operação em fases iniciais de órbita (LEOP); controle em órbita; testes de satélites em órbita com frequências de operação nas faixas de 60 a 70MHz e 950 a 2.400MHz, faixa do nível de FI (frequência intermediária) de -15 a -105dBm e taxa de bits PM/PSK/PCM de 7bps a 40Mbps. | Resolução Gecex nº 323, de 4 de abril de 2022 | I | 2025-12-31 |  | 2022-05-01
8543.70.99 | 215 | Posicionadores eletrônicos do tipo satélite, exclusivos para uso industrial em ambientes de solda ponto e MIG com incidência de campo eletromagnético com até 100mT, com sistema de indução, alimentação de 10 a 30V, 2 saídas PNP, grau de proteção IP65, livre de halogênios e silicone. | Resolução Gecex nº 323, de 4 de abril de 2022 | I | 2025-12-31 |  | 2022-05-01
8543.70.99 | 216 | Misturadores digitais de áudio, com processamento interno e/ou processamento externo através de "rack", com canais de entrada "USB" igual ou superior a 1, com canais de entradas analógicas igual ou superior a 1, com canais de saídas analógicas igual ou superior a 2, sem ou com canais de entradas digitais "AES" igual ou superior a 1, sem ou com canais de saídas digitais "AES" igual ou superior a 1, com processamento de áudio DSP (digital signal processors) e/ou processamento de áudio FPGA ("field programmable gate array"), capazes de converter áudio analógico em digital com amostragem igual ou superior a 48kHz, mas inferior ou igual a 192kHz (configurável), com resolução igual ou superior a 24bit, mas inferior ou igual a 32bit (configurável), com interface para comunicação com computador para programação do "mixer e/ou rack" via "software", com interface para comunicação com unidade de armazenamento de dados para gravação e reprodução de múltiplas pistas de áudio, com ou sem "rack" para expansão de entradas analógicas e/ou digitais. | Resolução Gecex nº 323, de 4 de abril de 2022 | I | 2025-12-31 |  | 2022-05-01
8543.70.99 | 217 | Equipamentos de remoção de disco de freio com sistema dotados de uma máquina principal de separação de cavacos e pelo gabinete de controle voltagem de entrada 220V e força de até 60W. | Resolução Gecex nº 323, de 4 de abril de 2022 | I | 2025-12-31 |  | 2022-05-01
8543.70.99 | 218 | Equipamentos elétricos automatizados para tratamento de superfície com revestimento de pulverização 3D para metalização e/ou pintura de partes ou componentes metálicos ou de plásticos, possuindo capacidade de produção de acordo com o diâmetro da peça, sendo: até 130peças/min para objetos até 22mm, até 60peças/min para objetos até 48mm, até 40peças/min para objetos até 74mm e até 30peças/min para objetos até 100mm, dotados de sistema em linha do processo de envernizamento e metalização das peças e sistema de trava de carga para redução de resíduos, contendo funções de carregamento e descarregamento, limpeza e pré-tratamento, aplicação de primer, revestimento de base 3D, metalização 3D, revestimento 3D superior, capacidade de trabalho de peças com altura máxima de 117mm. | Resolução Gecex nº 323, de 4 de abril de 2022 | I | 2025-12-31 |  | 2022-05-01
8543.70.99 | 220 | Dispositivos de reconhecimento facial equipados com tela LCD de alta resolução, sensor de presença, câmera RGB, câmera infravermelho, LEDS brancos e LED infravermelho, comunicação TCP/IP via cabo "ethernet" e "Wi-Fi"; Capacidade de armazenamento entre 1.000 e 50.000 usuários, podendo haver de 1 a 5 "templates" faciais para cada, reconhecimento da face em até 3s por meio da busca por similaridade de biometria no banco de dados interno, sistema antifraude capaz de diferenciar rostos reais de falsos, como vídeos e fotos digitais ou impressas. | Resolução Gecex nº 323, de 4 de abril de 2022 | I | 2025-12-31 |  | 2022-05-01
8543.70.99 | 221 | Filtros de alimentação trifásico de compatibilidade eletromagnética com estágio duplo de filtragem; tensão limite de entrada com valor mínimo de 480VAC; limite de corrente mínimo de 50 à 90A; limite de frequência de alimentação de no mínimo 60Hz; dimensões máximas de 329 x 100 x 185mm à 365 x 150 x 220mm- comprimento x largura x altura; faixa de temperatura de trabalho de no mínimo -10 a 80 Graus Celsius; dispositivo com grau de proteção mínimo IP20. | Resolução Gecex nº 323, de 4 de abril de 2022 | I | 2025-12-31 |  | 2022-05-01
8543.70.99 | 222 | Filtros de alimentação trifásico de compatibilidade eletromagnética com estágio duplo de filtragem; tensão limite de entrada com valor mínimo de 480VAC; limite de corrente mínimo de 120 à 150A; limite de frequência de alimentação de no mínimo 60Hz; dimensões máximas de 439 x 110 x 240mm à 440 x 150 x 250mm - comprimento x largura x altura; faixa de temperatura de trabalho de no mínimo -10 a 80 Graus Celsius; dispositivo com grau de proteção mínimo IP20. | Resolução Gecex nº 323, de 4 de abril de 2022 | I | 2025-12-31 |  | 2022-05-01
8543.70.99 | 223 | Filtros de alimentação trifásico de compatibilidade eletromagnética com estágio simples de filtragem; tensão limite de entrada com valor mínimo de 430 à 480VAC; limite de corrente mínimo de 16 à 42A; limite de frequência de alimentação de no mínimo 60Hz; dimensões máximas de 270 x 50 x 85mm à 310 x 58 x 90mm - comprimento x largura x altura; faixa de temperatura de trabalho de no mínimo -10 a 80 Graus Celsius; com grau de proteção mínimo IP20. | Resolução Gecex nº 323, de 4 de abril de 2022 | I | 2025-12-31 |  | 2022-05-01
8543.70.99 | 224 | Aparelhos elétricos robotizados com função própria, para mapeamento de ambientes 3D para navegação, locomoção, detecção de rastreamento de usuário com capacidade de seguir uma pessoa, reconhecer rostos e interagir com humanos, com 2 motores de corrente continua (CC) de 50W, até 2 CPUs para armazenamento das funções e operação, tela de LCD HD de 10,1 polegadas reclinável e sensível ao toque, microfones, alto-falantes de 20W, sensores de proximidade e sensores que reconhecem o rosto e são ativados por voz, câmeras fotográficas de alta resolução com 13MP “megapixels”, conectividade sem fio “Wi-Fi” e “Bluetooth”, bateria para até 8h de operação por carga. | Resolução Gecex nº 323, de 4 de abril de 2022 | I | 2025-12-31 |  | 2022-05-01
8543.70.99 | 225 | Aparelhos codificadores (encoder) para motores elétricos, com tensão de operação de 5 a 24VDC, frequência máxima de 250kHz para a tensão de 5VDC e frequência máxima de 45kHz para tensão de 24VDC, corrente elétrica de 100mA, formato de saída A,A-,B,B-,Z,Z-, rotação máxima de 5.400rpm, temperatura de operação de -40 a 100Graus Celsius (150Graus Celsius no rotor), peso máximo de 1,36kg. | Resolução Gecex nº 323, de 4 de abril de 2022 | I | 2025-12-31 |  | 2022-05-01
8543.70.99 | 226 | Módulos eletroeletrônicos para variação de potência ou corrente elétrica (através de circuitos resistivos e capacitivos), destinados exclusivamente a serem acoplados internamente em equipamentos e dispositivos elétricos e/ou eletrônicos de baixa tensão, com diâmetros igual ou inferior a 100mm, sem carcaça de proteção (grau de isolamento), montados através de tecnologias PTH (Pin Through Hole) e SMD (Surface Mount Device), alimentados por tensão compreendida entre 115 e 230V (CA) em redes de 50 ou 60Hz. | Resolução Gecex nº 323, de 4 de abril de 2022 | I | 2025-12-31 |  | 2022-05-01
8543.70.99 | 227 | Aparelhos para esterilização de objetos através de raios ultravioleta banda C, comprimento de onda de 270nm e entrada USB 5VDC, 1A. | Resolução Gecex nº 323, de 4 de abril de 2022 | I | 2025-12-31 |  | 2022-05-01
8543.70.99 | 228 | Conjuntos de módulos eletrônicos para controle de degradação induzida pelo potencial (PID - Potential Induced Degradation), com módulo Anti-PID para detecção da tensão dos painéis FV de todos os inversores do tipo “string” e a terra e envio de comando de controle via módulo Anti-PID para ajuste de tensão de saída que é a tensão de saída AC entre o neutro virtual e a terra até que a tensão entre os painéis FV e cada inversor controlado pelo “datalogger” seja próxima de 0V e desta forma suprimir os efeitos de PID dos painéis FV, permitindo também o controle e detecção de corrente residual (RCD) a fim de garantir a segurança humana no ambiente de operação, abrigado em gabinete IP65. | Resolução Gecex nº 323, de 4 de abril de 2022 | I | 2025-12-31 |  | 2022-05-01
8543.70.99 | 229 | Dispositivos sem fio de comando à distância, por raios infravermelhos (IR) e tecnologia “bluetooth”, com sensor sensível de movimento do tipo indicador (mouse), dotado de processamento de linguagem natural “Neuro-Linguistic Programming” (NLP), e com capacidade de gravação de até 9 aplicativos para acesso rápido, próprios para possibilitar o controle remoto de Smart TV e outros aparelhos. | Resolução Gecex nº 323, de 4 de abril de 2022 | I | 2025-12-31 |  | 2022-05-01
8543.70.99 | 230 | Amplificadores e conversores de frequência para recepção de sinais de TV via satélite (LNBF), em sistemas DTH, banda KU, podendo conter entre duas até oito saídas, com faixa de frequência de entrada entre 10,70 e 12,75GHz, faixa de frequência de saída entre 950 e 2.150MHz, polarização horizontal e vertical, ganho mínimo de 52dB e máximo de 70dB, figura de ruído inferior ou igual a 1dB, consumo máximo de 100mA por porta de saída. | Resolução Gecex nº 323, de 4 de abril de 2022 | I | 2025-12-31 |  | 2022-05-01
8543.70.99 | 233 | Equipamentos automatizados de extração e purificação de ácidos nucleicos, pela tecnologia de separação magnética através de cabeça de hastes metálicas susceptíveis à magnetização, para transferência de esferas (beads) magnéticas e amostras humanas ou animais entre os poços de placas ou tubos, para efetiva separação dos ácidos nucleicos e elementos contidos da amostra, configurados com dispensadores automatizados para transferência de reagentes necessários para o processo. | Resolução Gecex nº 323, de 4 de abril de 2022 | I | 2025-12-31 |  | 2022-05-01
8543.70.99 | 234 | Aparelhos automáticos para eliminação de bactérias, fungos, mofo e vírus (higienização) do compartimento de carga e/ou de passageiros de veículos e/ou meio de transporte e locais em geral, em 3 fases de trabalho: geração de ozônio (capacidade de geração superior a 10g/h) a partir do oxigênio; controle, através de microprocessador e sensores, da quantidade ideal de ozônio e de sua permanência no local a ser desinfectado para eliminação segura dos referidos microrganismos; e ciclo reverso para transformação do ozônio residual em oxigênio, podendo ser acionado do lado de fora do veículo/local a ser desinfectado, por controle remoto (via APP) ou IDC5, com ou sem carrinho de transporte e/ou fonte de alimentação. | Resolução Gecex nº 323, de 4 de abril de 2022 | I | 2025-12-31 |  | 2022-05-01
8543.70.99 | 235 | Otimizadores inteligentes PV com modos de funcionamento em "buck e by-pass", com tensão máxima de entrada de 80V, para módulos de até 450W, faixa de tensão de operação de 8 a 80V, eficiência máxima de 99,5%, eficiência ponderada de 99%, classe II de proteção por sobretensão, máxima corrente de saída de 15 amperes, tensão de desligamento segura em 0V, peso de 0,55kg, classe de proteção IP 68 com funcionalidade de "strings" longas, pareamento com os inversores fotovoltaicos em menos de 1,5min, mapeamento automático de módulos fotovoltaicos e proteção contra arcos elétricos (AFCI). | Resolução Gecex nº 323, de 4 de abril de 2022 | I | 2025-12-31 |  | 2022-05-01
8543.70.99 | 238 | Aparelhos eletrônicos para detecção de materiais através de paredes, próprios para detecção de metais ferrosos e não ferrosos, corrente elétrica e cabos energizados, tubulação com ou sem água, estruturas em madeira; com capacidade mínima de detecção de 38mm de profundidade; com ou sem indicação de profundidade segura para perfuração; com dispositivo sonoro e visual para aviso de detecção, alimentados por pilhas e/ou baterias. | Resolução Gecex nº 323, de 4 de abril de 2022 | I | 2025-12-31 |  | 2022-05-01
8543.70.99 | 239 | Equipamentos geradores de campo elétrico, não linear, de baixa voltagem, com densidade do campo elétrico entre 0,7 a 4V/dm e largura do campo elétrico de aproximadamente 5m, formando duas barreiras elétricas com comprimento maior do que 40m e profundidade maior de que 10m cada, para proteger áreas perigosas ou sensíveis de usinas hidroelétricas do ingresso de peixes, com eficiência superior a 65% para peixes com mais de 10cm de comprimento, composto de módulos flutuantes a serem instalados no fluxo de água onde o sistema deva atuar formando duas linhas de eletrodos positivos e negativo, gerador de campo elétrico, correntes guia para ancorar os módulos flutuantes e conjunto de cabos para ligação elétrica. | Resolução Gecex nº 323, de 4 de abril de 2022 | I | 2025-12-31 |  | 2022-05-01
8543.70.99 | 240 | Dispositivos de prática forense para detecção móvel de sangue, pólvora, fluidos corporais e documentoscopia; com terminal PAD dotado de tela IPS de alta resolução com 8 polegadas; com luzes forenses; com capacidade de conexão por 4G ou Wifi; com câmara multiespectral com sensor CMOS UV - VIS - IR de 13MP; com lente f/2.2 & de imagens a distância de 10cm e geração de imagens monocromáticas e coloridas; com sistema de filtros para o espectro visível e invisível; e com “software” de controle para múltiplos recursos | Resolução Gecex nº 323, de 4 de abril de 2022 | I | 2025-12-31 |  | 2022-05-01
8543.70.99 | 241 | Geradores de ozônio a partir de oxigênio líquido e descarga de corrente em alta tensão, para aplicação industrial, com capacidade de produção 100kg/h de ozônio, com concentração 194g/Nm³ em volume, montados em chassi estrutural "skids", dotados de linha de filtração de oxigênio; célula geradora de ozônio em forma de vaso cilíndrico com eletrodos de alta voltagem e conectores; unidade de alimentação de energia com conversores de média frequência e transformador de alta voltagem; controlador lógico programável (CLP) para controle interno e monitoramento do sistema de ozônio; painel de interface local do operador; monitor de ozônio no ambiente; sensor de ponto de orvalho; sistema de ar condicionado para armários elétricos; instrumentação de controle e monitoramento; destruidor de ozônio e resfriador de gás. | Resolução Gecex nº 323, de 4 de abril de 2022 | I | 2025-12-31 |  | 2022-05-01
8543.70.99 | 242 | Detectores de metais com túnel desmontável ou plano, para instalação em transportadores de correia e calhas vibratórias, possuindo sensores para detecção de metais contaminantes, com ou sem encapsulamento, para uso em máquinas industriais para reciclagem e beneficiamento de borracha, plástico, madeira, produção de biomassa, pedreiras e têxtil que operam com correias transportadoras com velocidade de até 2m/s, área sensitiva com túnel desmontável, aberturas de 500 à 2.000mm de largura, 500 à 1.800mm de altura, capacidade de detecção ao centro do túnel de uma porca em aço carbono de bitola de aço carbono M6 à 600mm da sonda, área de sensitiva com detectores planos, largura entre 400 e 600mm, comprimento entre 500 e 2.000mm, sonda com capacidade de detecção até 100m, estrutura em chapa de aço carbono, sonda em “duroplex”, superfície em RAL 3027, cabo de ligação de 2m, grau de proteção IP54, tensão de 24VDC ou 10-240 VAC, frequência 50/60Hz, consumo máximo de 100W, painel de controle digital integrado ou remoto, faixa de operação entre -10 e +50 graus Celsius, temperatura de armazenamento entre -10 e + 60 graus Celsius, umidade relativa entre 0 e 90%. | Resolução Gecex nº 323, de 4 de abril de 2022 | I | 2025-12-31 |  | 2022-05-01
8543.70.99 | 243 | Módulos leitores de tecnologia de amostragem LC não magnética para medir hidrômetro (contador), de elevada precisão de medição, resistente a interferência magnética, sem absorção de impurezas, sem manutenção humana, com possibilidade de atualização do contador de água mecânico tradicional. | Resolução Gecex nº 323, de 4 de abril de 2022 | I | 2025-12-31 |  | 2022-05-01
8543.70.99 | 244 | Equipamentos para mixagem e/ou processamento de sinais de áudio, com entradas e saídas analógicas com resposta de frequência de 20Hz a 20kHz ou superior com variação de nível máxima de +0,1/-0,3dB e de 10Hz a 100kHz com variação de nível máxima de +0/-3dB, distorção harmônica total (THD) de entrada igual ou melhor que 0,005% a 1kHz com nível de entrada de +20dB, “headroom” igual ou superior a +24Db (com 1% de distorção harmônica total (THD)), ruído de entrada equivalente (EIN) superior a -93dBu, circuitos sem amplificadores controlados por voltagem (VCAs) e sem condensadores eletrolíticos no caminho principal do sinal de áudio. | Resolução Gecex nº 323, de 4 de abril de 2022 | I | 2025-12-31 |  | 2022-05-01
8543.70.99 | 245 | Dispositivos de prática forense para detecção multiespectral de impressões digitais latentes; com tela “full HD” “touchscreen”; com câmera multiespectral 4K PRO de 16,3 MP; com capacidade de conexão “Wi-Fi”; com lente UV 30mm F3.5; com foco de 4cm até o infinito; com função de zoom digital; com filtros de luz profissionais e especiais e com “software” de controle para múltiplos recursos. | Resolução Gecex nº 323, de 4 de abril de 2022 | I | 2025-12-31 |  | 2022-05-01
8543.70.99 | 246 | Dispositivos de reconhecimento facial equipados com tela LCD de alta resolução, sensor de presença, câmera dual-lente de 2mp, capacidade de armazenamento de no mínimo 2.000faces, reconhecimento da face em até 0,2s a uma distância de até 3m, desenvolvidos para suportar a operação em temperatura dentro da faixa de -30 a 60 Graus Celsius. | Resolução Gecex nº 323, de 4 de abril de 2022 | I | 2025-12-31 |  | 2022-05-01
8543.70.99 | 247 | Equipamentos auxiliares de salvamento e resgate em áreas confinadas, compostos de extensor telescópico de 3m em alumínio anodizado, com punho removível e suporte para câmera de vídeo integrada, podendo operar com fio e sem fio até uma distância de 35m, iluminação de LED a bordo, operando com baterias substituíveis, áudio bidirecional com alto falante, microfone omnidirecional de condensador de alta sensibilidade, e transmissão ao vivo, operando em uma faixa de temperatura de -10 até 60 Graus Celsius, giroscópio, acelerômetro, resolução de “live streaming” de 960s HD (duplo 960p) e taxa de frames vídeo de 30FPS, campo de visão de 2 x 200 graus, lentes ultra grande-angular com 360 graus de cobertura efetiva, sensor de imagem de 3.4MP, 1/3’ CMOS com sensor de 2.2 pixels, com classificação IP68 de proteção contra imersão em água. | Resolução Gecex nº 323, de 4 de abril de 2022 | I | 2025-12-31 |  | 2022-05-01
8543.70.99 | 248 | Equipamentos, com alimentação de 110 a 240VAC, para redução do consumo de energia elétrica em aparelhos de ar condicionado por meio da redução do tempo de funcionamento de seus compressores, dotados dos seguintes elementos contidos em caixa de plástico: processador com “software” de controle integrado; placa de circuito impresso montada com elementos eletrônicos; 2 sensores de temperatura; relé; alarme sonoro e calibrador da temperatura de trabalho. | Resolução Gecex nº 323, de 4 de abril de 2022 | I | 2025-12-31 |  | 2022-05-01
8543.70.99 | 249 | Transdutores de pressão para unidades hidráulicas do sistema de freios de aerogeradores, com intervalo de medição de 0 a 1.500psi, tensão elétrica de 9 a 32Vdc, corrente elétrica de 4 a 20mA, dimensões máximas de diâmetro 18,8mm e 65,4mm de comprimento, temperatura de operação de -40 a 85 Graus Celsius. | Resolução Gecex nº 323, de 4 de abril de 2022 | I | 2025-12-31 |  | 2022-05-01
8543.70.99 | 254 | Equipamentos para comunicação sem fio usados para operações de busca e salvamento aquáticos, capazes de suportar temperaturas abaixo de 10 graus celsius, aptos a profundidades de até 50m, com exaustão do regulador unidirecional e sem ajuste, corpo feito de silicone e visor de ABS e peso máximo de 1,2kg, tipo "fullface" com transmissor portátil, microfone e fonia, possibilitando a comunicação em até 2 canais diferentes com alcance nominal de 50 a 500m, controle dinâmico automático com potência superior a 80db, com indicador de bateria fraca com avisos sonoros a cada 5min. | Resolução Gecex nº 323, de 4 de abril de 2022 | I | 2025-12-31 |  | 2022-05-01
8543.70.99 | 255 | Aparelhos para esterilização de objetos através de raios ultravioleta de banda C (UV-C), fabricados em aço inoxidável e apresentados sob a forma de câmaras, contendo 18 lâmpadas de UV-C de 40W cada com comprimento de onda de 254nm, irradiação mínima de 250mJ/cm2, ciclo de operação de 5min, com visor LCD digital integrado, voltagem 110 ou 240V e potência de 785 ou 755W. | Resolução Gecex nº 323, de 4 de abril de 2022 | I | 2025-12-31 |  | 2022-05-01
8543.70.99 | 257 | Codificadores de sinal, comercialmente denominados "encoder", para motor de "pitch" de aerogeradores, dotados de espaçador, chaveta e anéis; com furo principal para eixo de 1 1/8 polegadas, com tensão de operação de 5 a 24Vdc, corrente elétrica de 100mA; frequência de aquisição 250kHz a uma tensão de 5V e 1m de cabo ou 45kHz a uma tensão de 24V e 300m de cabo; 1.024 pulsos por revolução; rotação máxima 5.400rpm; temperatura de operação -40 a 100 graus Celsius; massa máxima de 1,36kg. | Resolução Gecex nº 323, de 4 de abril de 2022 | I | 2025-12-31 |  | 2022-05-01
8543.70.99 | 258 | Dispositivos de reconhecimento facial equipados com tela LCD de alta resolução, sensor de presença, câmera dual-lente de 2mp, capacidade de armazenamento de no mínimo 1.500 faces, reconhecimento da face em até 0,2s a uma distância de até 1,5m, desenvolvidos para suportar a operação em temperatura dentro da faixa de -30 a 60 Graus Celsius. | Resolução Gecex nº 323, de 4 de abril de 2022 | I | 2025-12-31 |  | 2022-05-01
8543.70.99 | 259 | Aparelhos para esterilização de objetos através de raios ultravioleta de banda C (UV-C), fabricados em aço inoxidável e apresentados sob a forma de câmaras, contendo 4 lâmpadas de UV-C de 20W cada com comprimento de onda de 254nm, irradiação mínima de 250mJ/cm2, ciclo de operação de 5min, com visor LCD digital integrado, voltagem 110 ou 240V e potência de 110 ou 115W. | Resolução Gecex nº 323, de 4 de abril de 2022 | I | 2025-12-31 |  | 2022-05-01
8543.70.99 | 260 | Sistemas de detecção de corpos estranhos de baixa densidade na produção industrial de alimentos, para vazão de até 10.000kg/h, pressão de ar de 6 a 10bar, pressão de produto de 1 a 5bar, compostos de antenas de micro-ondas, tubos, válvula de rejeito, painel elétrico, monitor para interação com operador, constituídos em aço inox, dimensões 1.000 x 1.500mm, fonte 220vac/60Hz. | Resolução Gecex nº 323, de 4 de abril de 2022 | I | 2025-12-31 |  | 2022-05-01
8543.70.99 | 261 | Sistemas de detecção de corpos estranhos de baixa densidade na produção industrial de alimentos, para vazão de até 10.000kg/h, pressão de ar de 6 a 10bar, pressão de produto de 1 a 5bar, compostos de unidade de remoção de ar (sistema "air zip"), antenas de micro-ondas, tubos, válvula de rejeito, painel elétrico, monitor para interação com operador, constituídos em aço inox, dimensões 1.000 x 1.500mm, fonte 220VAC /60Hz. | Resolução Gecex nº 323, de 4 de abril de 2022 | I | 2025-12-31 |  | 2022-05-01
8543.70.99 | 262 | Aparelhos eletrônicos para identificação automática de vacas na sala de ordenha, capazes de monitorar o estado de saúde, stress térmico e período de reprodução do animal, dotados de sensor de movimento, microprocessador, memória, bateria, acelerômetro, do tipo TAG HR LDn, apresentados em formato de colar (Tag, colar e peso), com frequência de 2.4Ghz. | Resolução Gecex nº 323, de 4 de abril de 2022 | I | 2025-12-31 |  | 2022-05-01
8543.70.99 | 263 | Dispositivos receptores com antena triaxial à bateria de 1,5V, com formatos cilíndricos, com 55mm de diâmetro e 500mm de comprimento, contendo circuito eletrônico e microprocessadores, com a função de receber e interpretar sinais de indução magnética enviados por antena externa que compõe o sistema. | Resolução Gecex nº 323, de 4 de abril de 2022 | I | 2025-12-31 |  | 2022-05-01
8543.70.99 | 264 | Sistemas de detecção de defeitos em aplicações de microeletrônica através de tecnologia ultrassônica, capazes de detectar defeitos de 0,01 a 5 mícron, caixa de aprimoramento de imagem com água aquecida, transdutores de 15 a 300MHz, “scanner” de 3 eixos X, Y e Z, “software” proprietário de configuração, módulos de melhoria de sinal ruído gerando ganho de 12 a 84db. | Resolução Gecex nº 323, de 4 de abril de 2022 | I | 2025-12-31 |  | 2022-05-01
8543.70.99 | 265 | Módulos de controle submarino (SCM- Subsea Control Module) para monitoramento e controle de árvore de natal molhada e/ou “manifold”, projetados para operar em lâmina d’água de até 3.000m, temperatura de operação de 4 Graus Celsius, pressão entre 5.000 até 20.000psi e preenchido com 1atm de nitrogênio, fabricados com geometria especial de formato quadrado, material de liga de alumínio e mecanismo de travamento com 1/4 de volta, com fontes para absorver alimentação de entrada entre 300 e 800VAC e “modem” de comunicação capaz efetuar comunicação ponto-a-ponto e multi-ponto com velocidade de 9.600bps, os módulos podem acomodar acumuladores externos e eletrônica dedicada a completação inteligente, com opção de montagem com “canister” externo. | Resolução Gecex nº 323, de 4 de abril de 2022 | I | 2025-12-31 |  | 2022-05-01
8543.70.99 | 266 | Aparelhos elétricos autônomos, próprios para eliminar bactérias em ambientes através de aplicação de luz ultravioleta (UV), compostos por lâmpadas do tipo ultravioleta (UV) de no mínimo de 36W de intensidade de radiação cada e com comprimento mínimo de onda estimada de 254nm, bateria recarregável de longa duração e de monitoramento e controle por aplicativos. | Resolução Gecex nº 323, de 4 de abril de 2022 | I | 2025-12-31 |  | 2022-05-01
8543.70.99 | 267 | Aparelhos elétricos robotizados com função própria, para mapeamento de ambientes 3D para navegação, locomoção, entregas em ambientes internos, desvio de obstáculos e interação com humanos, com 2 motores de corrente continua (CC) de 50W com sistema de amortecimento para evitar derramamento de substâncias, uma CPU para armazenamento das funções e operação e 3 placas concentradoras de dados, tela de LCD HD de 10,1 polegadas sensível ao toque, microfones, alto-falantes de 20W, sensores de proximidade com comunicação entre robôs para evitar colisões, sistema de assistência por voz, conectividade sem fio “WiFi” e “Bluetooth”, bateria para até 13h de operação por carga, além de 3 bandejas com capacidade de carga de até 10kg/bandeja. | Resolução Gecex nº 323, de 4 de abril de 2022 | I | 2025-12-31 |  | 2022-05-01
8543.70.99 | 268 | Aparelhos elétricos robotizados com função própria, para mapeamento de ambientes 3D para navegação, locomoção, entregas em ambientes internos, desvio de obstáculos e interação com humanos, possui dois motores de corrente continua (CC) de 50W com sistema de amortecimento para evitar derramamento de substâncias, uma CPU para armazenamento das funções e operação e 3 placas concentradoras de dados, tela de LCD HD de 7 polegadas sensível ao toque, alto-falantes de 20W, sensores de proximidade com comunicação entre robôs para evitar colisões, conectividade sem fio “WiFi” e “Bluetooth”, bateria para até 13h de operação por carga, além de 3 bandejas com capacidade de carga de até 13kg/bandeja. | Resolução Gecex nº 323, de 4 de abril de 2022 | I | 2025-12-31 |  | 2022-05-01
8543.70.99 | 269 | Unidades de interface com a completação inteligente de fundo de poço (iMUX), são módulos eletroeletrônicos com um sistema de compensação especial preenchidos com óleo dielétrico biodegradável, com um conector elétrico submarino operável por ROV fabricado em metalurgia especial de inconel e/ou titânio, conector este para o “jumper” de alimentação elétrica em 24VDC e comunicação com a superfície através de protocolo proprietário, utilizados no monitoramento ininterrupto de poços de petróleo, através da leitura de pressão e temperatura do fluido de produção, projetados para uma lamina d'água de até 3.000m, temperatura de operação de 4 graus Celsius, com componentes eletrônicos montados em canister fabricado em liga de aço inoxidável e contendo um anodo anticorrosão em sua base, contendo 2 cartões eletrônicos de processamento dos dados vindos das leituras de pressão e temperatura dos sensores de fundo de poço, montados em suporte para dissipação térmica. | Resolução Gecex nº 323, de 4 de abril de 2022 | I | 2025-12-31 |  | 2022-05-01
8543.70.99 | 270 | Equipamentos em forma de totem com dimensões 100 x 35 x 45cm, com velocidade de movimento de 1m/s, tela de LCD 10,1 polegadas sensível ao toque, sensores ToF com ângulo de 27 graus, na parte frontal para cima, na traseira para baixo, com amplitude de 75cm, sensor ToF para o chão com alcance de 40cm da base e sistema de detecção de queda com amplitude de 10,5cm, sistema LIDAR de 360 graus com alcance de 7m, com 22cm de altura da base e 34,2cm de altura na distância de 7m, Wi-Fi 802.11b/g/n/ac, conectividade Bluetooth 4.0 wireless. | Resolução Gecex nº 323, de 4 de abril de 2022 | I | 2025-12-31 |  | 2022-05-01
8543.70.99 | 275 | Unidades de medição do ponto morto superior do pistão nos blocos de motores movidos à diesel, dimensão de 4.500 x 1.200 x 3.200mm, constituídas de estrutura de sustentação fixa em aço, 3 balancins, 2 hastes telescópicas, mecanismo de compensação de folgas e encaixe para a cabeça do pistão com acionamento eletropneumático, sensor à laser para o posicionamento do ponto morto superior do pistão, sensor ótico do tipo “holder” para medição do furo da coroa em relação ao centro do volante do motor, sensor para medição do posicionamento angular do virabrequim, dispositivo rotativo de giro angular controlado do volante do motor, estação de processamento com monitor, CPU, escâner, dispositivo de proteção elétrica, interface HMI e mesa de calibração para checagem dos parâmetros da operação. | Resolução Gecex nº 323, de 4 de abril de 2022 | I | 2025-12-31 |  | 2022-05-01
8543.70.99 | 276 | Peças para fabricação/montagem de aparelho de criolipólise, compostas por: gabinete em aço e pintura automotiva, 2 suportes em nylon para apoio das hastes com suporte de manípulos, 2 hastes com suporte de manípulos contendo 4 encaixes, chave liga/desliga, botão de emergência, 4 conectores para conexão de manípulos, 2 canais de entrada e saída de água, 4 canais para conexão de vácuo, 4 canais para saída de gel de membranas, caixa em acrílico para coletar gel na saída de vácuo, cabo de energia, tampas de entrada e saída de água, 4 rodízios para movimentação do equipamento, e seus respectivos componentes eletrônicos: 4 bombas de vácuo, 5 fontes de energia, tanque de água, bomba de água, 4 “coolers”, 2 radiadores, “display touchscreen”, placa de “software”, placa mãe e placa de relés, tela em “touchscreen”, na voltagem de 220V, dimensões 111 x 36 x 37cm ( a x l x p). | Resolução Gecex nº 323, de 4 de abril de 2022 | I | 2025-12-31 |  | 2022-05-01
8543.70.99 | 279 | Peças para fabricação/montagem de aparelho de criolipólise, compostas por: gabinete em aço e pintura automotiva, 2 suportes em acrílico para apoio dos manípulos, chave liga/desliga, botão de emergência, 2 conectores para conexão de manípulos, 2 canais de entrada e saída de água, 2 canais para conexão de vácuo, 2 canais para saída de gel de membranas, caixa em acrílico para coletar gel na saída de vácuo, 2 alças para carregamento do equipamento, cabo de energia, tampas de entrada e saída de água, componentes eletrônicos: 2 bombas de vácuo, 3 fontes de energia, tanque de água, bomba de água, 2 “coolers”, radiador, “display touchscreen”, placa de “software”, placa mãe e placa de relés, tela em “touchscreen”, 220V, dimensões 55 x 35 x 34cm ( a x l x p). | Resolução Gecex nº 323, de 4 de abril de 2022 | I | 2025-12-31 |  | 2022-05-01
8543.70.99 | 280 | Módulo de aplicação de plasma, com potência de saída 300 a 600W, largura de aplicação 30 a 50mm, corrente AC 220V a AC 230V (+/-10%), 50 a 60Hz, frequência de 22,5Hz, software próprio, LCD para funções de calibragem e energia, estrutura horizontal, utilizado na homogeneidade da tinta na produção de perfis de borracha EPDM. | Resolução Gecex nº 323, de 4 de abril de 2022 | I | 2025-12-31 |  | 2022-05-01
8543.70.99 | 281 | Unidades funcionais, elétricas para deposição física de metal no estado de vapor por meio de processo de câmara com pressão negativa, em camadas de espessura superior a 2 micra, por meio de filamentos com aquecimento eletrotérmico, na deposição dos metais tungstênio ou alumínio, na deposição de óxidos, monóxidos e ligas, e/ou sistema eletromagnético para deposição, por meio de magnétrons “sputtering” no revestimento de peças, polimerização de plasma (PECVD), com câmera de vácuo, trocador de calor de água gelada, sistema de injeção de gás, sistema de controle de atmosfera, sistema de bombas de vácuo com duas bombas difusoras, sistemas verticais ou horizontais rotativos para fixação das peças e controlador lógico programável (CLP). | Resolução Gecex nº 323, de 4 de abril de 2022 | I | 2025-12-31 |  | 2022-05-01
8543.70.99 | 282 | Transdutores eletromecânicos, para conversão de movimento retilíneo de objetos acoplados em sinais elétricos correspondentes, dotados de carcaça metálica própria para alojamento de montagens elétricas, visor para indicação de resultados com botões para acionamento de funções de zeramento, impressão e funções internas do controlador, conversor com tabelas programadas para realização de cálculos, conexões de E/S digitais, terminal d-sub para entrada de 8VCC, conector fêmea de entrada no controlador, saída DB32 para Ethernet, fonte de 24V, cabos DB9 com malha de aterramento, conectores DB9 de pinos e canetas de medição do tipo LVDT, tensão de trabalho de 24VDC e corrente de 2A, utilizados para medir formas geométricas em eixos de motores elétricos. | Resolução Gecex nº 323, de 4 de abril de 2022 | I | 2025-12-31 |  | 2022-05-01
8543.70.99 | 283 | Gravadores ultrassônicos e acústicos, ou ultrassônicos ou acústicos, passivos com autonomia de até 1.040h, com taxa de amostragem de até 500kHz, à prova d’água, programáveis, de espectro de gravação total de 16-bit PCM no formato WAV, para monitoramento periódico de pássaros, anfíbios e demais grupos que se comunicam vocalmente ou outras espécies emissoras de ultrassons, sistema de alimentação por pilhas AA ou NiMH ou baterias íons de lítio, com entrada para cartão de memória, capacidade total de armazenamento de até 1TB. | Resolução Gecex nº 323, de 4 de abril de 2022 | I | 2025-12-31 |  | 2022-05-01
8543.70.99 | 285 | Peças para fabricação/montagem de aparelho de radiofrequência, compostas por: gabinete em aço e pintura automotiva, 4 suportes em acrílico para apoio de manípulos, botão de acionamento liga/desliga, botão de emergência, 2 conectores para conexão de manípulos criogêncios, 2 conectores para manípulos convencionais, 2 canais de entrada e saída de água, conector para pedal de acionamento RF, conector para conexão de cabo negativo, alças laterais de apoio para transporte do equipamento, cabo de energia, tampas de entrada e saída de água, 4 rodízios para movimentação do equipamento, e seus respectivos componentes eletrônicos: 2 fontes de energia, tanque de água, uma bomba de água, "coolers", 2 radiadores, "display touchscreen", placa de "software", placa mãe, placa de relés e módulo de emissão de radiofrequência, contando com 2 manípulos bipolares criogênicos, 2 manípulos monopolares criogênicos e 2 manípulos tripolares sem criogenia, no conjunto de manípulos criogênicos, com temperaturas negativas de -10 graus celsius, tela em "touchscreen" 8,4 polegadas colorida, 220V, dimensões 36 x 111 x 37cm (l x a x c). | Resolução Gecex nº 323, de 4 de abril de 2022 | I | 2025-12-31 |  | 2022-05-01
8543.70.99 | 286 | Amplificadores e conversores de frequência para recepção de sinais de TV via satélite (LNBF), em sistemas DTH, banda KU, podendo conter de uma até 8 saídas, com faixa de frequência de entrada entre 10,70 e 12,75GHz, faixa de frequência de saída entre 950 e 2.150MHz, polarização horizontal e vertical, ganho mínimo de 52dB e máximo de 70dB, figura de ruído inferior ou igual a 1dB, consumo máximo de 100mA por porta de saída. | Resolução Gecex nº 323, de 4 de abril de 2022 | I | 2025-12-31 |  | 2022-05-01
8543.70.99 | 287 | Amplificadores de baixo ruído, do tipo LNBF, para recepção de sinais de TV via satélite operando em banda C, monoponto ou multiponto, na faixa de frequência entre 3,6 e 4,2GHz, com entrada de sinal em guia de onda e com saída de sinal operando em banda L na faixa de frequência entre 950 e 2.050MHz por meio de conector do tipo F com impedância de 75 ohms, com range de ganho típico de conversão entre 60 e 65dB e figura de ruído inferior a 12 graus K, com oscilador local do tipo "downconverter" na faixa de frequência de 5,75GHz | Resolução Gecex nº 323, de 4 de abril de 2022 | I | 2025-12-31 |  | 2022-05-01
8543.70.99 | 291 | Peças para fabricação/montagem de aparelho de tecnologia híbrida: radiofrequência, cavitação e "lipoled", compostas por: suporte para manípulo, botão de acionamento liga/desliga, botão de emergência, cabo de energia, conector para pedal de acionamento, conector para conexão de manípulos, 3 fontes de energia, "display touchscreen", placa de "software", placa mãe, 2 placas de relés, placa de comutação, módulo de emissão de radiofrequência, módulo de cavitação, transformador de tensão, um transformador toroidal, 4 "coolers", manípulo com tecnologia híbrida que permite ao aplicador mesclar 3 tecnologias: radiofrequência de até 450W de potência, cavitação de até 40kHz e até 150W, e "lipoled" com comprimento de 635nm e 110mW de potência, tela LCD colorida de 5.7 polegadas, sensível ao toque, com as seguintes: dimensões 35 x 34 x 55cm; 220V | Resolução Gecex nº 323, de 4 de abril de 2022 | I | 2025-12-31 |  | 2022-05-01
8543.70.99 | 295 | Aparelhos eletroestimuladores musculares desmontados com densidade de fluxo magnético de 0 a 7 tesla ajustável, frequência de emissão de pulso eletromagnético de f1:1-10Hz f2:1-100Hz ajustável, dotados de: 4 manípulos: s1: (flat pad - um par). S2: (encurve pad - um par), 220V, 4.300W; gabinete em pintura automotiva; display “touchscreen”, tela sensível ao toque LCD colorida; com rodas destinadas à mobilidade dentro do ambiente de aplicação. | Resolução Gecex nº 323, de 4 de abril de 2022 | I | 2025-12-31 | Resolução GECEX nº 339, de 09 de maio de 2022 | 2022-05-16
8543.70.99 | 296 | Dispositivos dissipadores de energia acumulada nas bobinas dos freios, com diodo com corrente de 10A e tensão máxima de 1.000V, resistor de 200ohme potência 10W, fusível com tensão de 250V e corrente de 10A, apresentado em caixa com rabicho para conexão exterior, temperatura de trabalho entre -10 e 55graus Celsius, utilizado em plataformas de elevadores. | Resolução Gecex nº 323, de 4 de abril de 2022 | I | 2025-12-31 | Resolução GECEX nº 339, de 09 de maio de 2022 | 2022-05-16
8543.70.99 | 297 | Combinações de máquinas para reabilitação de tubulações de diâmetro entre 600 até 1.200mm por meio de inserção e cura de manta de fibra de vidro recoberta em resina poliéster/vinil éster, compostas de: sistema de inspeção e filmagem controlado remotamente, dotado de câmera digital com zoom ótico (10X) e zoom digital (12X) e iluminação em led com proteção IP68, robô de corte pneumático de tubulações dotado de cabeçote de corte com velocidade de fresa ajustável e controlado remotamente, sistema de cura ultra-violeta com capacidade de até 24.000W, incluso trem de luzes composto por 6 luzes com potência entre 1.000 e 3000W e equipado com cabo de comprimento de aproximadamente 200m de extensão e sistema autônomo de controle por assistência, guincho hidráulico com capacidade de reboque de até 100kN com controle de variação de velocidade e soprador de ar de alto rendimento e de baixa pressão sem presença de óleo com capacidade de vazão máxima de 360m3/h. | Resolução Gecex nº 323, de 4 de abril de 2022 | I | 2025-12-31 | Resolução Gecex nº 345, de 19 de maio de 2022 | 2022-05-26
8543.70.99 | 298 | Amplificadores de baixo ruído, do tipo LNB, para recepção de sinais via satélite operando em banda C, com entrada de sinal em guia de onda com faixa de frequência de entrada entre 3.700 e 4.200MHz, com saída de sinal operando em banda L na faixa de frequência de 950 até 1.450MHz, oscilador Local na faixa de frequência de 5.150MHz, estabilidade do oscilador menor ou igual a 500KHz por meios de conector do tipo F, com ganho típico de conversão na ordem de 55dB a 65dB, temperatura(figura) de ruído menor ou igual a 30 graus kelvin e ponto de compressão P1dB maior ou igual a 5dBm, corpo em alumínio. | Resolução Gecex nº 323, de 4 de abril de 2022 | I | 2025-12-31 | Resolução Gecex nº 345, de 19 de maio de 2022 | 2022-05-26
8543.70.99 | 299 | Filtros LCR monofásico de compatibilidade eletromagnética, para aplicação em painel de comando de elevadores, com estágio simples de filtragem, tensão de trabalho de 250VAC, limite de corrente máximo de 16A, frequência de alimentação de no mínimo 50Hz e máximo 60Hz, dimensões de 71 x 46,6 x 29,3mm, faixa de temperatura de trabalho de -40 a 100 graus Celsius, dispositivo com grau de proteção mínimo IP20. | Resolução Gecex nº 323, de 4 de abril de 2022 | I | 2025-12-31 | Resolução Gecex nº 345, de 19 de maio de 2022 | 2022-05-26
8543.70.99 | 300 | Filtros elétricos de áudio para aplicação em intercomunicadores de plataforma de elevadores, para reduzir ruído eletromagnético e atenuar o sinal de alta frequência, tensão de entrada mínima de 10VDC e máxima de 24VDC, tensão de saída mínima de 10VDC e máxima de 24VDC, dimensões de 68 x 132,5 x 50mm, dispositivo com grau de proteção mínimo IPXXB. | Resolução Gecex nº 323, de 4 de abril de 2022 | I | 2025-12-31 | Resolução Gecex nº 345, de 19 de maio de 2022 | 2022-05-26
8543.70.99 | 301 | Sistemas de cura ultravioleta com bulbos sem eletrodos, com atmosfera composta de vapores mercúrio, acionados por micro-ondas, sistemas equipados com unidades de potência/controle, sensores adicionados para medirem a intensidades relativas de UV, pressões, irradiação, temperaturas de entrada de ar, temperaturas dos bulbos, temperaturas ambientes, irradiadores UV compostos de lâmpadas, componentes de acionamento, detectores de radiofrequência e cabos de interconexão, possuem eficiência de 97% e fator de correção de potência 99% “irradiadores inteligentes” que permitem coletarem dados exatos de dose e potência UV aplicadas ao substrato em tempo real melhorando a gestão de processo, potência 240W/cm, , tensão de entrada de 200 a 480V, 3-phase, 50/60Hz. | Resolução Gecex nº 323, de 4 de abril de 2022 | I | 2025-12-31 | Resolução Gecex nº 345, de 19 de maio de 2022 | 2022-05-26
8543.70.99 | 302 | Aparelhos portáteis, com dimensões 85 x 63 x 230mm e 300g, com bateria de lítio de 7,4V que utiliza carregador de eletricidade de 9V CC, 100-240VAC e reservatório de 150ml utilizado para armazenar água comum de torneira para gerar ozônio aquoso, com pH entre 3 e 6 e potencial de oxidação (ORP) entre 650 e 1.200mV, utilizados para a limpeza geral, sanitização e desodorização de superfícies e ambientes, botão tipo gatilho para gerar e borrifar a solução de limpeza com uma luz de LED indicadora no topo. | Resolução Gecex nº 323, de 4 de abril de 2022 | I | 2025-12-31 | Resolução Gecex nº 345, de 19 de maio de 2022 | 2022-05-26
8543.70.99 | 303 | Células eletrolíticas constituídas de corpo em concreto polímero à base de resina éster vinílica, medindo nominalmente 3,35m de comprimento, 0,46m de largura e 2,26m de altura, dotadas de junta catódica em borracha; cátodo em chapa de aço carbono perfurado revestido por diafragma a partir de material antiaderente; conexões de cobre para passagem de corrente elétrica, sem ânodo, para eletrolisadores bipolares para produção sequencial de soda cáustica, gás cloro e hidrogênio gasoso por eletrólise de salmoura. | Resolução Gecex nº 323, de 4 de abril de 2022 | I | 2025-12-31 | Resolução Gecex nº 345, de 19 de maio de 2022 | 2022-05-26
8543.70.99 | 304 | Sensores de indução magnética para pesagem de carga da cabine de elevadores através da variação de distância, dotados de sensor indutivo e imã magnético permanente, com tensão de alimentação mínima de 21,6VCC e máxima de 26,4VCC, faixa linear de deslocamento entre 10 e 20mm, comunicação por CAN, com resistor de terminação de 1.20OHMS, resolução de 0,15mm, linearidade menor ou igual a 3%, grau de proteção IP43. | Resolução Gecex nº 323, de 4 de abril de 2022 | I | 2025-12-31 | Resolução Gecex nº 357, de 20 de junho de 2022 | 2022-06-28
8543.70.99 | 305 | Filtros passivos LCR trifásicos de estágio duplo de filtragem, tensão de trabalho entre 380 e 460VAC, frequência de operação entre 50 e 60Hz, corrente de trabalho entre 13 e 34A, faixa de temperatura de trabalho entre -10 e 45 graus celsius, com grau de proteção mínimo IPXXB. | Resolução Gecex nº 323, de 4 de abril de 2022 | I | 2025-12-31 | Resolução Gecex nº 357, de 20 de junho de 2022 | 2022-06-28
8543.70.99 | 306 | Simuladores de módulo de controle submarino, fabricados predominantemente de material metálico, em formato de caixa de perfil retangular, com cabos cilíndricos de variados diâmetros e comprimentos, utilizados para testes de pressão, vazamento e limpeza da base recuperável do módulo de controle submarino. | Resolução Gecex nº 323, de 4 de abril de 2022 | I | 2025-12-31 | Resolução Gecex nº 357, de 20 de junho de 2022 | 2022-06-28
8543.70.99 | 307 | Sensores magnéticos eletrônicos compostos por circuito integrado (sensores magneto resistivos), com faixa de tensão operacional (corrente contínua) de 5 a 30V, função do elemento de comutação sendo normalmente aberto/fechado (comutável NA/NF), saída de comutação configurável (NPN, PNP, PNP/NPN comutável ou 2 fios sem contato), conexão elétrica 3 pinos com rosca configurável (M8x1 ou M12x1 ou sem conector) e grau de proteção IP65, IP68 e IP69K, apropriado para montagem por cima em ranhuras tipo T de atuadores ou garras, fixação por parafuso hexagonal com função de redundância de aperto seguro - rotação 90 graus da aleta é realizada somente no final do curso do parafuso, torque máximo de 0,6Nm, temperatura ambiente entre -40 à 85 graus Celsius, resistente a óleos, isento de cobre e PTFE, proteção contra inversão de polaridade na conexão elétrica, resistente à curto-circuito e sobrecarga, comprimento do cabo de 0,1 a 30m metros e material TPE-U (PUR). | Resolução Gecex nº 323, de 4 de abril de 2022 | I | 2025-12-31 | Resolução Gecex nº 376, de 26 de julho de 2022 | 2022-08-04
8543.70.99 | 308 | Dispositivos de reconhecimento facial equipados com tela LCD de 4,3 polegadas, câmera com duas lentes e resolução de 2mp, capacidade de armazenamento de 1.500 faces, reconhecimento da face em até 0,2s a uma distância de até 1,5m, utiliza cartão rfid tipo “mifare” de 13,56kHz, desenvolvidos para suportar a operação em temperatura dentro da faixa de -10 a 40 graus Celsius, de valor unitário (CIF) não superior a R$ 270,90. | Resolução Gecex nº 323, de 4 de abril de 2022 | II | 2025-12-31 | Resolução Gecex nº 376, de 26 de julho de 2022 | 2022-08-04
8543.70.99 | 309 | Dispositivos de reconhecimento facial equipados com tela LCD de 4,3 polegadas, câmera com duas lentes e resolução de 2mp, capacidade de armazenamento de 1.500 faces, reconhecimento da face em até 0,2 segundos a uma distância de até 1,5m, utiliza cartão rfid tipo “em” de 125kHz, desenvolvidos para suportar a operação em temperatura dentro da faixa de -10 a 40 graus celsius, de valor unitário (CIF) não superior a R$ 270,90. | Resolução Gecex nº 323, de 4 de abril de 2022 | II | 2025-12-31 | Resolução Gecex nº 376, de 26 de julho de 2022 | 2022-08-04
8543.70.99 | 310 | Unidades processadoras central de operações com entrada e saída para identificação de animais (ovinos, suínos, equinos e bovinos), para controle de até 16 unidades de alimentação, pesagem, ordenha, detecção de cio em sistemas de alimentação automatizada de granjas/fazendas e controle de equipamentos e funções periféricas; com capacidade de múltiplos acessos simultâneos de usuários; com 2 saídas para passagem de energia com capacidade máxima de 250mA e 25V de potência, 2 saídas do tipo CANBUS de 4A e 2 entradas de energia (para voltagem de até 6V e voltagem flutuante); conectividade por CANBUS de 125 kbits/s e ETHERNET LAN 100/10; temperatura de operação entre -10 e +50 graus Celsius e grau de proteção IP65. | Resolução Gecex nº 323, de 4 de abril de 2022 | I | 2025-12-31 | Resolução Gecex nº 376, de 26 de julho de 2022 | 2022-08-04
8543.70.99 | 311 | Simuladores de interface de comunicação da árvore de natal molhada para uso em superfície, compostos por placas eletrônicas, interface externa com conectores elétricos tipo macho, predominantemente metálicos e modulados dentro de caixa de material plástico com tampa frontal e traseira para proteção. | Resolução Gecex nº 323, de 4 de abril de 2022 | I | 2025-12-31 | Resolução Gecex nº 376, de 26 de julho de 2022 | 2022-08-04
8543.70.99 | 312 | Filtros passivos, trifásicos, de estágio simples de filtragem, tensão máxima de trabalho de 520VAC, frequência de operação mínima de 50Hz e máxima de 60Hz, corrente máxima de trabalho de 24A, dimensões de 240 x 60 x 80mm; com grau de proteção mínimo IP54. | Resolução Gecex nº 323, de 4 de abril de 2022 | I | 2025-12-31 | Resolução Gecex nº 395, de 30 de agosto de 2022 | 2022-09-07
8543.70.99 | 313 | Conjuntos compostos por ímã magnético permanente e um sensor de indução magnética, onde o sensor deve ser alimentado com um mínimo de 21,6VCC e máximo de 26,4VCC, apresentar uma faixa linear de deslocamento entre 10 e 20mm, saída analógica com mínimo de 0VDC e máximo de 10VDC, resolução de 0,2mm, linearidade menor ou igual a 3%, grau de proteção IP42. | Resolução Gecex nº 323, de 4 de abril de 2022 | I | 2025-12-31 | Resolução Gecex nº 395, de 30 de agosto de 2022 | 2022-09-07
8543.70.99 | 314 | Aparelhos de comutação e segurança em CC, para integração elétrica entre painéis solares e inversores de corrente, dotados de invólucro não metálico, 1 módulo de proteção contra surtos ‘DPS’, chave seccionadora até 500A, contendo até 32 porta-fusíveis dotados de fusíveis de até 32A, para tensão até 1.200V, com saída única | Resolução Gecex nº 323, de 4 de abril de 2022 | I | 2025-12-31 | Resolução Gecex nº 395, de 30 de agosto de 2022 | 2022-09-07
8543.70.99 | 315 | Aparelhos de comutação e segurança em CC, para integração elétrica entre painéis solares e inversores de corrente, dotados de invólucro não metálico, até 32 módulos de proteção contra surtos ‘DPS’, até 32 chaves seccionadora até 50A e até 32 porta-fusíveis dotados de fusíveis de até 32A, para tensão até 1.200V, com múltiplas saídas | Resolução Gecex nº 323, de 4 de abril de 2022 | I | 2025-12-31 | Resolução Gecex nº 395, de 30 de agosto de 2022 | 2022-09-07
8543.70.99 | 316 | Carregadores portáteis para abastecimento elétrico veicular em corrente alternada, com conector Tipo 1, Tipo 2 ou GB/T, potências de 3,7 ou 7,4 ou 22kW, com ajuste manual de corrente, corrente máxima 16 ou 32A, com "display" LCD e indicador LED para indicação dos parâmetros de carga e consumo de energia, detecção automática de aterramento e temporizador (timer) para o processo de carga, tensão de alimentação de até 380VAC. | Resolução Gecex nº 323, de 4 de abril de 2022 | I | 2025-12-31 | Resolução Gecex nº 407, de 22 de setembro de 2022 | 2022-09-30
8543.70.99 | 317 | Aparelhos de comutação e segurança em CC, para integração elétrica entre painéis solares e inversores de corrente, dotados de invólucro não metálico, podendo conter 1 sistema de monitoramento de energia para no máximo 32 entradas, 1 módulo de proteção contra surtos 'DPS', chave seccionadora de até 500A para saída, contendo até 32 porta-fusíveis dotados de fusíveis de até 80A, para tensão até 1.500V, com saída única. | Resolução Gecex nº 323, de 4 de abril de 2022 | I | 2025-12-31 | Resolução Gecex nº 407, de 22 de setembro de 2022 | 2022-09-30
8543.70.99 | 318 | Módulos personalizados capacitador de resfriamento ativo para uma tensão de 131V com 6.7F de capacitância responsável por suprimir e absorver transientes e picos de tensão em aparelhos médicos. | Resolução Gecex nº 323, de 4 de abril de 2022 | I | 2025-12-31 | Resolução Gecex nº 407, de 22 de setembro de 2022 | 2022-09-30
8543.70.99 | 319 | Módulos amplificadores de sinais elétricos para uso industrial, capacidade para 2 sensores, saídas analógicas selecionáveis pelo usuário como corrente ou tensão, indicação de limite de nível de carga, calibração através de resistores de derivação selecionáveis, correção de tara, zero remoto, diagnóstico "online" com indicação de falha, operação de célula de carga única, filtros "passa-baixa" selecionáveis pelo usuário, "interface" ethernet, "interface" Profibus DP; excitação do sensor: 10/20VDC, Entrada do Módulo de Fonte de Alimentação de 85 a 264VCA, 0,65 a 0,25A, 45 a 65Hz, com saída do módulo de fonte de alimentação de 24VCC, 0,75A. | Resolução Gecex nº 323, de 4 de abril de 2022 | I | 2025-12-31 | Resolução Gecex nº 407, de 22 de setembro de 2022 | 2022-09-30
8543.70.99 | 320 | Aparelhos elétricos robotizados com função própria, para mapeamento de ambientes 3D para navegação, locomoção, entregas em ambientes internos, desvio de obstáculos e interação com humanos, com 2 motores de corrente continua (CC) de 50W com sistema de amortecimento para evitar derramamento de substâncias, uma CPU para armazenamento das funções e operação e 3 placas concentradoras de dados, tela de LCD HD de 18,5 polegadas sensível ao toque, alto falantes de 20W, sensores de proximidade com comunicação entre robôs para evitar colisões, conectividade sem fio "WiFi" e "Bluetooth", bateria para até 13h de operação por carga, além de 2 bandejas com capacidade de carga de até 13kg/bandeja. | Resolução Gecex nº 323, de 4 de abril de 2022 | I | 2025-12-31 | Resolução Gecex nº 407, de 22 de setembro de 2022 | 2022-09-30
8543.70.99 | 321 | Câmaras de deposição de metal a vácuo para desenvolver marcas de impressões digitais em peças não porosas, semi-porosas e porosas; com processamento em aproximadamente 10min; com fontes de evaporação otimizadas que permitem até 3 evaporações de metal em um único processo; com tela de controle de toque em cores HD; com controle automático de pressão de zinco; com “Wi-fi” para monitoramento remoto do sistema. | Resolução Gecex nº 323, de 4 de abril de 2022 | I | 2025-12-31 | Resolução Gecex nº 416, de 27 de outubro de 2022 | 2022-11-07
8543.70.99 | 322 | Amplificadores óticos plugáveis em fibra ótica com ganho entre 8 até 31db, faixa de comprimento de onda operacional de 1.528.8 até 1.567.6nm, faixa de potência de entrada nominal (dBm) -20,3 a +1,5 (ganho 20dB), -26,3 a -4,5 (ganho 26dB) e 32 a -9,5 (ganho 31dB), potência óptica de entrada nominal entre -15,3dbm até -29,3dbm, potência óptica de saída nominal entre 1.7 até 4.7dbm, figura de ruído (NF) menor ou igual a 5.5dB, ganho de canal entre 20db até 31db, ganho de planicidade (dB) menor ou igual a 2, potência óptica de saída total máxima menor ou igual a 0.5dBm, precisão de ajuste de VOA de entrada de 1dB. | Resolução Gecex nº 323, de 4 de abril de 2022 | I | 2025-12-31 | Resolução Gecex nº 416, de 27 de outubro de 2022 | 2022-11-07
8543.70.99 | 323 | Aparelhos elétricos robotizados com função própria, para mapeamento de ambientes 3D para navegação, locomoção, entregas em ambientes internos, desvio de obstáculos e interação com humanos, com 2 motores de corrente continua (CC), com sistema de amortecimento para evitar derramamento de substâncias, uma CPU para armazenamento das funções e operação, tela de LCD HD de 10,1 polegadas sensível ao toque, microfones, alto falantes, sensores de proximidade com comunicação entre robôs para evitar colisões, sistema de assistência por voz, conectividade sem fio "WiFi" e "Bluetooth", bateria para até 12/24h de operação por carga, 4 bandejas com capacidade de carga de até 10kg/bandeja. | Resolução Gecex nº 323, de 4 de abril de 2022 | I | 2025-12-31 | Resolução Gecex nº 416, de 27 de outubro de 2022 | 2022-11-07
8543.70.99 | 324 | Aparelhos elétricos robotizados com função própria, para mapeamento de ambientes 3D para navegação, locomoção, entregas em ambientes internos, desvio de obstáculos e interação com humanos, com 2 motores de corrente continua (CC), com sistema de amortecimento para evitar derramamento de substâncias, uma CPU para armazenamento das funções e operação, tela de LCD HD de até 18,5 polegadas sensível ao toque, alto falantes, sensores de proximidade com comunicação entre robôs para evitar colisões, conectividade sem fio "WiFi" e "Bluetooth", bateria para até 8h de operação por carga, além de 2 bandejas com capacidade de carga de até 10kg/bandeja e cesto para armazenamento. | Resolução Gecex nº 323, de 4 de abril de 2022 | I | 2025-12-31 | Resolução Gecex nº 416, de 27 de outubro de 2022 | 2022-11-07
8543.70.99 | 325 | Dispositivos de reconhecimento facial com funções de controle de acesso e de triagem de temperatura, equipados com tela LCD de 7 polegadas, câmera com lente dupla de 2 megapixels, capacidade de armazenamento de até 50.000 faces e reconhecimento da face em até 0,2s a uma distância de até 2m. | Resolução Gecex nº 323, de 4 de abril de 2022 | I | 2025-12-31 | Resolução Gecex nº 428, de 01 de dezembro de 2022 | 2022-12-12
8543.70.99 | 326 | Dispositivos de reconhecimento facial equipados com tela LCD sensível ao toque de 7 polegadas, câmera com lente angular dupla de 2 megapixels, capacidade de armazenamento de até 50.000 faces, reconhecimento da face em até 0,2s a uma distância de até 3m, desenvolvidos para suportar a operação em temperatura dentro da faixa de -30 a 60 graus celsius. | Resolução Gecex nº 323, de 4 de abril de 2022 | I | 2025-12-31 | Resolução Gecex nº 428, de 01 de dezembro de 2022 | 2022-12-12
8543.70.99 | 327 | Dispositivos de reconhecimento facial equipados com tela de toque capacitiva com LCD de 4.3 polegadas programável, 2 lentes grande angular com resolução de 2 megapixels, capacidade de armazenamento de 1.500 faces, reconhecimento da face em até 0,2s a uma distância de até 1,5m, conexão por rede cabeada e Wi-Fi. | Resolução Gecex nº 323, de 4 de abril de 2022 | I | 2025-12-31 | Resolução Gecex nº 428, de 01 de dezembro de 2022 | 2022-12-12
8543.70.99 | 328 | Aparelhos eletrônicos multiplexados para simulação de um módulo de controle auxiliar (ACM), para testes “on shore” de integração do sistema de controle submarino, com uma faixa de temperatura de operação entre -10 e 50 graus celsius e uma estrutura para serem instaladas placas que sigam o padrão IWIS para leituras de sensores de fundo de poço alimentadas por uma tensão contínua na faixa de 18 a 30V. | Resolução Gecex nº 323, de 4 de abril de 2022 | I | 2025-12-31 | Resolução Gecex nº 428, de 01 de dezembro de 2022 | 2022-12-12
8543.70.99 | 330 | Mesas de comutação de sinais de áudio, portáteis, com 4 canais, com ajuste de ganho, grave e agudo, com controle de alimentação de 48V próprios para alimentação de microfone condensador, com saída de fone de ouvidos de alta definição, MP3 player, leitor de cartão de memória, com conexão de porta USB para PC ou Notebook, podendo ser alimentado por “power bank”, cabo USB ou cabo de energia AC/DC. | Resolução Gecex nº 323, de 4 de abril de 2022 | I | 2025-12-31 | Resolução Gecex nº 443, de 27 de dezembro de 2022 | 2023-01-05
8543.70.99 | 331 | Unidades simuladoras portáteis de “interfaces” de comunicação, para uso em superfície de chão de fábrica em áreas não explosivas, compostas por cabos de interconexão e caixa para transporte e proteção, utilizadas para replicar comportamento elétrico e de comunicação de software real, utilizadas para testes com árvore de natal molhada e comunicação com outros simuladores ou interfaces elétricas de diversos equipamentos para atividades de produção e exploração de poços de petróleo, com geometria retangular e “interface” ANM como protocolo de comunicação. | Resolução Gecex nº 323, de 4 de abril de 2022 | I | 2025-12-31 | Resolução Gecex nº 443, de 27 de dezembro de 2022 | 2023-01-05
8543.90.90 | 003 | Módulos de comunicação, comando e monitoramento com 2 entradas e 2 saídas, para controle de acionamento em rampa configurável de 50 até 1.500m, roletes motorizados, com endereçamento estendido para até 62 escravos na mesma rede, alimentação das entradas e saídas via fonte auxiliar, entradas e saídas com cabos com conectores injetados M8, indicação luminosa de status de comunicação, alimentação entradas e saídas, conexão rápida através de perfuração do cabo com contato banhado a ouro. | Resolução Gecex nº 322, de 4 de abril de 2022 | I | 2025-12-31 |  | 2022-05-01
8543.90.90 | 004 | Módulos de comunicação, comando e monitoramento com 3 entradas e 3 saídas, com endereçamento estendido para até 62 escravos na mesma rede, alimentação das entradas e saídas via fonte auxiliar, entradas e saídas com cabos com conectores injetados M8, indicação luminosa de status de comunicação, alimentação entradas e saídas e conexão rápida através de perfuração do cabo com contato banhado a ouro. | Resolução Gecex nº 322, de 4 de abril de 2022 | I | 2025-12-31 |  | 2022-05-01
8543.90.90 | 005 | Módulos ultra compactos de comunicação, comando e monitoramento com uma entrada e uma saída, alimentação de entrada e saída via fonte auxiliar, entrada e saída com cabos conectores injetados M8, indicação luminosa de “status” de comunicação, alimentação entradas e saídas e conexão rápida através de perfuração do cabo com contato banhado a ouro. | Resolução Gecex nº 322, de 4 de abril de 2022 | I | 2025-12-31 |  | 2022-05-01
8543.90.90 | 006 | Conjuntos de partes e peças dotados de antena GNSS 40dB, com suporte de fixação, cabo de antena com 60m LMR/CNT400 (zero-halogeno), protetor contra surto com cabo de conexão de 10m, cabo de interconexão de 2m com conectores TNC-f para SMA-m de uso exclusivo no Gerador de Sinais GNSS Grandmaster com relógio de quartzo ou rubídio. | Resolução Gecex nº 322, de 4 de abril de 2022 | I | 2025-12-31 |  | 2022-05-01
8543.90.90 | 007 | Módulos de Cura UV (ultra violeta) com Holofotes de LED para polimerizar grandes superfícies de adesão ou grande número de peças em série com tempos de ciclo curtos (segundos), realizando colagem de diversos substratos como vidro, telas, “Chips/Smart Cards”, Mini alto falantes entre outros, compostos de: holofotes com fonte de luz fria (LED) com comprimento de onda de até 460nm para grandes superfícies ou longas filas e baixa geração de Carbono, unidade de controle acionada através de tela sensível ao toque para monitoramento da temperatura, do fornecimento de energia e demais parâmetros de iluminação, e cabos de conexão. | Resolução Gecex nº 322, de 4 de abril de 2022 | I | 2025-12-31 |  | 2022-05-01
8543.90.90 | 008 | Filtros de guia de onda, tipo mecânico composto por cavidade interna para recepção de sinais via satélite operando em banda C, com entrada de sinal no padrão de acoplamento tipo CPR-229G e saída de sinal do tipo CPR-229F, opera na faixa de frequência de entrada entre 3.700 até 4.200MHz, perda por inserção máxima de até 1.5dB, corpo em alumínio. | Resolução Gecex nº 322, de 4 de abril de 2022 | I | 2025-12-31 | Resolução GECEX nº 338, de 09 de maio de 2022 | 2022-05-16
8543.90.90 | 009 | Tambores rotativos em polipropileno injetados em molde montados por processo de polifusão, painéis injetados com orifício de duplo chanfro, com estrutura em aço pintado resistente a agentes químicos, engrenagem para transmissão externa, utilizados para galvanoplastia. | Resolução Gecex nº 322, de 4 de abril de 2022 | I | 2025-12-31 | Resolução Gecex nº 375, de 26 de julho de 2022 | 2022-08-04
8543.90.90 | 010 | Anodos para células eletrolíticas, dotados de placa-base em titânio, com distribuidor de corrente em alumínio e 43 placas eletrolíticas em titânio GR1 conforme ASTM B265, revestidas com óxido de rutênio, de 350mm de largura por 365mm de comprimento e 3mm de espessura, com espaçadores de PTFE e flange de conexão em aço-carbono, próprios para uso na eletrólise de salmoura, para a produção industrial de clorato de sódio, de valor unitário (CIF) não superior a R$ 43.084,97. | Resolução Gecex nº 322, de 4 de abril de 2022 | II | 2025-12-31 | Resolução Gecex nº 427, de 01 de dezembro de 2022 | 2022-12-12
8543.90.90 | 011 | Manípulos de eletroestimulação e criolipólise para serem utilizados em aparelhos de eletroestimulação com faixa de temperatura de congelamento de -15 a +5 graus Celsius, peso: 2,67kg, área de criogenia 240cm², medidas da placa de criogenia 20 x 12cm e medidas do manípulo 4 x 23 x 14cm. | Resolução Gecex nº 322, de 4 de abril de 2022 | I | 2025-12-31 | Resolução Gecex nº 427, de 01 de dezembro de 2022 | 2022-12-12
8543.90.90 | 012 | Manípulos de criogenia com vácuo, para congelamento das células de gordura com potência de 500W, temperatura de congelamento de -15 a +5 graus Celsius, vácuo 0 a 650mmHg, área de congelamento 108 x 80 x 2mm, “display” colorido LCD 8,4” sensível ao toque, tamanho do manípulo 125 x 250 x 110mm, peso 1,94kg, IPX0, Classe I, Tipo B, operação contínua. | Resolução Gecex nº 322, de 4 de abril de 2022 | I | 2025-12-31 | Resolução Gecex nº 427, de 01 de dezembro de 2022 | 2022-12-12
8543.90.90 | 013 | Manípulos de criogenia com vácuo, para congelamento das células de gordura com potência de 500W, temperatura de congelamento de -15 a +5 graus Celsius, vácuo 0 a 650mmHg, área de congelamento 132 x 83 x 2mm, “display” colorido LCD 8,4 polegadas sensível ao toque, tamanho do manípulo 142 x 280 x 102mm, peso 1,96kg, IPX0, Classe I, Tipo B, operação contínua. | Resolução Gecex nº 322, de 4 de abril de 2022 | I | 2025-12-31 | Resolução Gecex nº 427, de 01 de dezembro de 2022 | 2022-12-12
8543.90.90 | 014 | Manípulos de depilação de diodo LED em chips, espectro estreito de 780 a 850nm, potência luminosa de 840W com baixa dispersão, expectativa de vida da fonte luminosa de 60 a 100 milhões de disparos, resfriamento por água e Peltier TEC2, modo de operação pulsado por disparo ou varredura, densidade energética por disparo de 5 a 100J/cm², densidade energética por varredura de 5 a 12J/cm². | Resolução Gecex nº 322, de 4 de abril de 2022 | I | 2025-12-31 | Resolução Gecex nº 427, de 01 de dezembro de 2022 | 2022-12-12
8543.90.90 | 015 | Catodos para célula eletrolítica, composto por placa-base com distribuidor de corrente em aço-carbono e 42 placas eletrolíticas em aço-carbono 1008 tipo B, com 350mm de largura por 365 de comprimento e 3mm espessura, com espaçadores em PTFE, próprios para uso na eletrólise de salmoura, para a produção industrial de Clorato de Sódio, de valor unitário (CIF) não superior a R$ 10.278,56. | Resolução Gecex nº 322, de 4 de abril de 2022 | II | 2025-12-31 | Resolução Gecex nº 442, de 27 de dezembro de 2022 | 2023-01-05
8544.70.10 | 002 | Cabos de fibra óptica monomodo contendo 1.728 fibras de baixa sensibilidade a curvatura do tipo G657 A1 agrupadas em matrizes flexíveis de 3,1 x 0,3mm; com conexões intermitentes entre as fibras contendo 12 fibras ópticas com diâmetro externo de 200 micrometros; com elementos de tração em forma de feixes de fios sintéticos ao redor do núcleo e hastes de fibra de vidro reforçada; núcleo da fibra em sílica dopado com germânio; casca em sílica e revestimento em acrilato; revestimento externo de tubo central de termoplástico retardante à chama com baixa emissão de fumaça e livre de halogênios (LSZH) e enfaixado com fita bloqueadora de umidade; diâmetro nominal de 29mm; massa nominal de 682kg/km; temperatura de operação entre -40 e 70 Graus Celsius; resistência a uma carga de tração de 2.700 e 890N em instalação e operação respectivamente e atenuação do sinal em 1.550 nanômetro de 0,30dB/km. | Resolução Gecex nº 323, de 4 de abril de 2022 | I | 2025-12-31 |  | 2022-05-01
8544.70.10 | 003 | Cabos de fibra óptica monomodo contendo 1.728 fibras de baixa sensibilidade a curvatura do tipo G657 A1 agrupadas em matrizes flexíveis de 3,1 x 0,3mm, com conexões intermitentes entre as fibras contendo 12 fibras ópticas com diâmetro externo de 200 micrometros; com elementos de tração em forma de feixes de fios sintéticos ao redor do núcleo e hastes de fibra de vidro reforçada; núcleo da fibra em sílica dopado com germânio; casca em sílica e o revestimento em acrilato; revestimento externo de único tubo central de polietileno de densidade média e enfaixado com fita bloqueadora de umidade; diâmetro nominal de 25,4mm; massa nominal de 423kg/km; temperatura de operação entre -30 e 70 Graus Celsius; resistência a uma carga de tração de 2.700 e 890N em instalação e operação respectivamente e atenuação do sinal em 1.550 nanômetro de 0,30dB/km. | Resolução Gecex nº 323, de 4 de abril de 2022 | I | 2025-12-31 |  | 2022-05-01
8544.70.10 | 004 | Cabos de fibra óptica monomodo contendo 1.728 fibras de baixa sensibilidade a curvatura do tipo G657 A1 agrupadas em matrizes flexíveis; com conexões intermitentes entre as fibras contendo 12 fibras ópticas com diâmetro externo de 200 micrometros; núcleo da fibra em sílica dopado com germânio, casca em sílica e revestimento em acrilato; conjunto de fibras ópticas envolvido por um único tubo central polietileno de alta densidade enfaixado com fita bloqueadora de umidade; com elementos de tração em forma de feixes de fios sintéticos ao redor do núcleo e hastes de fibra de vidro reforçada; revestimento externo em termoplástico retardante à chama com baixa emissão de fumaça e livre de halogênios (LSZH); diâmetro nominal de 29mm ±0,5mm; massa nominal de 682kg/km com variação de até 5% do valor nominal; temperatura de operação entre -40 e 70 Graus Celsius; resistência a uma carga de tração de 2.700 e 890N em instalação e operação respectivamente e atenuação do sinal em 1.550 nanômetro de 0,30dB/km. | Resolução Gecex nº 323, de 4 de abril de 2022 | I | 2025-12-31 |  | 2022-05-01
8544.70.10 | 005 | Cabos de fibra óptica monomodo contendo 1.728 fibras de baixa sensibilidade a curvatura do tipo G657 A1 agrupadas em matrizes flexíveis; com conexões intermitentes entre as fibras contendo 12 fibras ópticas com diâmetro externo de 200 micrometros; núcleo da fibra em sílica dopado com germânio, casca em sílica e o revestimento em acrilato; conjunto de fibras ópticas envolvido por um único tubo central de polietileno de alta densidade enfaixado com fita bloqueadora de umidade; com elementos de tração em forma de feixes de fios sintéticos ao redor do núcleo e hastes de fibra de vidro reforçada; revestimento externo em polietileno de densidade média; diâmetro nominal de 25,4 ±0,5mm; massa nominal de 423kg/km com variação de até 5% do valor nominal; temperatura de operação entre -30 e 70 Graus Celsius; resistência a uma carga de tração de 2.700 e 890N em instalação e operação respectivamente e atenuação do sinal em 1.550 nanômetro de 0,30dB/km. | Resolução Gecex nº 323, de 4 de abril de 2022 | I | 2025-12-31 |  | 2022-05-01
8544.70.10 | 006 | Colunas de sinal de cabos de fibra óptica com revestimento externo de material dielétrico, com fibras de 105/125 micrometros para transmissão de laser de potência e 62,5/125 micrometros para transmissão de sinal (telegramas), para sistemas de compensação série, contendo "links" para conexão e utilizados para interligação entre equipamentos e coluna HV para passagem de fibra óptica e interligação com sistema de proteção e controle. | Resolução Gecex nº 323, de 4 de abril de 2022 | I | 2025-12-31 |  | 2022-05-01
8544.70.10 | 007 | Cabos de fibra óptica monomodo contendo 864 fibras de baixa sensibilidade a curvatura do tipo G657 A1 agrupadas em matrizes flexíveis; com conexões intermitentes entre as fibras contendo 12 fibras ópticas com diâmetro externo de 200um; núcleo da fibra em sílica dopado com germânio, casca em sílica e revestimento em acrilato; conjunto de fibras ópticas envolvido por um único tubo central de termoplástico retardante à chama com baixa emissão de fumaça e livre de halogênios (LSZH/LSHF) enfaixado com fita bloqueadora de umidade; com elementos de tração em forma de feixes de fios sintéticos ao redor do núcleo e hastes de fibra de vidro reforçada; revestimento externo em termoplástico retardante à chama com baixa emissão de fumaça e livre de halogênios (LSZH/LSHF); diâmetro nominal de 21,8 ± 0,5mm; massa nominal de 395kg/km com variação de até 5% do valor nominal; temperatura de operação entre -40 e 70 graus Celsius; resistência a uma carga de tração de 2.700N e 890N em instalação e operação respectivamente e atenuação do sinal em 1.550nm de 0,30dB/km. | Resolução Gecex nº 323, de 4 de abril de 2022 | I | 2025-12-31 | Resolução GECEX nº 339, de 09 de maio de 2022 | 2022-05-16
8544.70.90 | 004 | Equipamentos elétricos projetados para aplicações submarinas com conectores específicos para conexão e desconexão submarinos, manipulados por ROV (remotely operated vehicle) com pressão de projeto até 4.500psi (314bar) e faixa de temperatura de operação -4oC à 40oC). | Resolução Gecex nº 323, de 4 de abril de 2022 | I | 2025-12-31 |  | 2022-05-01
8601.20.00 | 002 | Locomotivas elétricas com energia de tração fornecida por baterias incorporadas ao veículo, ou captadas por catenárias, com potência de tração igual ou superior a 2.400kW, contendo conjunto de baterias com capacidade igual ou superior a 1.000kW/h, com ou sem sistema de recarga de baterias com fornecimento de energia via catenária igual ou superior a 25kVA, capacidade de carga por eixo de 30t, e com velocidade máxima de 30km/h. | Resolução Gecex nº 322, de 4 de abril de 2022 | I | 2025-12-31 |  | 2022-05-01
8601.20.00 | 004 | Combinações de máquinas, de aplicação exclusivamente ferroviária, para locomotivas elétricas com potência bruta igual ou superior a 3.200HP, compostas de: baterias de Fosfato de Ferro-Lítio (LiFePO4) e módulos do sistema de gerenciamento de baterias (BMS - Battery Management System), com “interface” CAN bus exclusivo para o SAL-05 (Sistema de Automação de Locomotivas); componentes do sistema de arrefecimento da locomotiva, do controle de freios, bem como suas partes, e do sistema de tração; sistema de comando mestre da locomotiva; telas de “interface” humano-máquina; dispositivo gravador de eventos munido de portas de comunicação ethernet e alimentado à 74VDC; partes e componentes do sistema pneumático e módulo do sistema de freio dinâmico. | Resolução Gecex nº 322, de 4 de abril de 2022 | I | 2025-12-31 |  | 2022-05-01
8601.20.00 | 005 | Combinações de máquinas, de aplicação exclusivamente ferroviária, para locomotivas híbridas com potência bruta igual ou superior a 3.200HP, compostas de: motor diesel de 4 tempos, 8 a 12cilindros e potência bruta de 700 a 2.300HP; baterias de Fosfato de Ferro-Lítio (LiFePO4) e módulos do sistema de gerenciamento de baterias (BMS - Battery Management System), com “interface” CAN bus exclusivo para o SAL-05 (Sistema de Automação de Locomotivas); componentes do sistema de arrefecimento da locomotiva, do controle de freios, bem como suas partes, e do sistema de tração; sistema de comando mestre da locomotiva; telas de “interface” humano-máquina; dispositivo gravador de eventos munido de portas de comunicação ethernet e alimentado à 74VDC; partes e componentes do sistema pneumático e módulo do sistema de freio dinâmico. | Resolução Gecex nº 322, de 4 de abril de 2022 | I | 2025-12-31 |  | 2022-05-01
8602.10.00 | 019 | Combinações de máquinas, de aplicação exclusivamente ferroviária, para locomotivas diesel-elétricas com potência bruta superior a 4.400HP, com ou sem motor diesel, 16 a 20 cilindros em "V", 4 tempos, com potência bruta de até 6.300HP a 1.050rpm, compostas de: silenciador fabricado em aço fundido e telas de aço-liga; dispositivo de controle do motor diesel e conduítes; painel microprocessado com interface à rede Arcnet e "Ethernet", concentrador de entradas e saídas de sinais digitais/analógicos de frequência para controle da locomotiva; conjunto de 2 painéis de controle e interface homem-máquina microprocessados para integração e comando de todos os painéis e sistemas ligados às redes de comunicação da locomotiva; unidade de comando microprocessado da injeção eletrônica de motor diesel, com interface às redes de comando e controle da locomotiva; conjunto de 2 painéis eletrônicos tipo "cycle skipper" para controle dos motores elétricos auxiliares da locomotiva, integrados à rede Arcnet; painel microprocessado para comando, monitoramento, diagnóstico e controle do sistema de freio eletrônico da locomotiva; painel microprocessado com sistema redundante de transmissão e recepção de sinais de rádio para controle de locomotivas remotas; central de comando eletropneumático e válvula de controle do sistema de freio eletrônico destinado à transmissão dos sinais elétricos para o sistema de controle e sinais pneumáticos para os cilindros de freio da composição; conjunto de 3 painéis de controle dos sistemas de carregamento de bateria; fonte de alimentação de potência para painéis e equipamentos eletrônicos, com tensão de entrada entre +25 e +85Vdc, corrente de entrada de até 400mA e saídas de +5V, -15V, +15V, +24V e -24V; sistema para gravação de eventos operacionais da locomotiva, destinado à detecção de falhas e investigação de causas de acidentes; dispositivo de comunicação instalado no último vagão do trem destinado à transmissão de informações via rádio para a locomotiva-líder sobre a integridade do acoplamento mecânico e pneumático de toda a composição, conforme norma MIL-HDBK-217; conjunto de diodos retificadores com corrente média direta de 3.900A a uma temperatura de junção de 175 graus Celsius, capaz de resistir a 150 mil ciclos de variação de temperatura de até 90 graus Celsius para montagem em 3 painéis retificadores de corrente elétrica, destinado à conversão da corrente alternada em contínua e à alimentação dos circuitos de inversão de frequência; equipamento de comando-mestre da locomotiva, incluindo a aceleração, frenagem dinâmica e direção de movimento; conjunto de freio eletrodinâmico com múltiplas camadas de resistores e capacidade de dissipação de até 5MW; 2 conjuntos de truques ferroviários não motorizados, fabricados em aço fundido em uma única peça com dimensões aproximadas de 3 a 6,1m x 2,03 a 3,2m x 0,9 a 1,3m (C x L x A) e peso unitário de 4 a 6,5t, sistema de suspensão, incluindo amortecedores, cilindros, conjunto interface entre plataforma da locomotiva e o truque; conjunto de ventilação de radiador, fabricado em aço, de até 72" de diâmetro externo, incluindo motor de acionamento de corrente alternada trifásica; 1 conjunto resfriador de óleo do tipo tubocasco, projetado para resfriamento do óleo lubrificante do motor diesel, com núcleo fabricado em tubos de cobre sem costura, resistente à pressão aproximada de 255 PSI; 2 válvulas de controle de fluxo de água para os radiadores da locomotiva. | Resolução Gecex nº 322, de 4 de abril de 2022 | I | 2025-12-31 |  | 2022-05-01
8602.10.00 | 023 | Combinações de máquinas, de aplicação exclusivamente ferroviária, para locomotiva diesel-elétrica com potência bruta de 4.500HP, constituídas de: motor a diesel com seu respectivo dispositivo de controle e conduites, 16 cilindros em “V”, 4 tempos, com potência bruta de 4.500HP a 1.050rpm; silenciador, fabricado em aço e telas de aço-liga, projetado para suportar gases de escape em altas temperaturas; painel microprocessado com interface à rede Arcnet e Ethernet, concentrador de entradas e saídas de sinais digitais, analógicos de frequência para controle da locomotiva; conjunto de 2 painéis de controle “smart display” com interface homem-máquina microprocessados para integração, visualização de dados, programação de parâmetros de monitoramento, computação distribuída integrada aos outros computadores embarcados e comando de todos os painéis e sistemas ligados às redes de comunicação da locomotiva; conjunto de painéis responsáveis por receber, traduzir e transmitir os sinais de comando provenientes do sensor de velocidade da locomotiva via protocolo Arcnet; unidade de comando microprocessado de injeção eletrônica para o motor a diesel, com interface às redes de comando e controle da locomotiva; conjunto de 2 painéis eletrônicos para controle dos motores elétricos auxiliares da locomotiva, integrados à rede Arcnet; painel microprocessado para comando, monitoramento, diagnóstico e controle do sistema de freio eletrônico da locomotiva; painel microprocessado com sistema redundante de transmissão e recepção de sinais de rádio para controle de locomotivas remotas; central de comando eletropneumático e válvula de controle do sistema de freio eletrodinâmco destinado à transmissão dos sinais elétricos para o sistema de controle e sinais pneumáticos para os cilindros de freio da composição; conjunto de 3 painéis de controle dos sistemas de carregamento de bateria, alternador principal/auxiliar integrado a rede Arcnet; fonte de alimentação de potência para painéis e equipamentos eletrônicos, com tensão de entrada entre +25 e +85Vdc, corrente de entrada de até 400mA e saídas de +5V, -15V, +15V, +24V e -24V; sistema para gravação de eventos operacionais da locomotiva, fabricado conforme norma FRA 229.135, com capacidade de registrar os principais parâmetros das últimas 48 horas de operação da locomotiva, destinado à detecção de falhas e investigação de causas de acidentes; dispositivo com função exclusiva de comunicação via rádio sobre as condições de acoplamento da composição e disponibilização dessas informações para os demais subsistemas da locomotiva via rede; conjunto com 3 painéis retificadores de corrente elétrica, incluindo diodos de potência com corrente média direta de 3.900A a uma temperatura de junção de 175ºC , capaz de resistir a 150 mil ciclos de variação de temperatura de até 90 graus Celsius , destinado à conversão da corrente alternada em contínua e à alimentação dos circuitos de inversão de frequência; equipamento de comando-mestre da locomotiva, incluindo a aceleração, frenagem eletrodinâmica e direção de movimento; dispositivo de inversão de circuitos de alimentação do alternador principal para partida do motor a diesel; conjunto de 36 módulos IGBTs com tensão e corrente nominais de 2,5kV e 1.200A, com capacidade de operação entre -40 e 67 graus Celsius, acompanhados de capacitores de potência, interligações e dispositivos de comando destinados à montagem em conjunto conversor de tensão e frequência, para alimentação dos motores de tração; conjunto de resistores de potência e dispositivos de comando projetados para suportar altas temperaturas decorrentes da frenagem eletrodinâmica da locomotiva através da conversão da energia cinética em energia elétrica; componentes para aplicação em truques ferroviários incluindo sistema de suspensão, e amortecedores, cilindros de freio, e conjunto interface entre plataforma da locomotiva e o truque; ventilador com hélices fabricadas em aço, com diâmetro externo total de 72 polegadas, projetado para o sistema de arrefecimento do motor a diesel; 1 conjunto resfriador de óleo do tipo tubo-casco, projetado para resfriamento do óleo lubrificante do motor a diesel, com núcleo fabricado em tubos de cobre sem costura, resistente à pressão aproximada de 255PSI; secador de ar constituído de duas torres, circuito de memória, flange e trocador de calor tipo ar-ar com aletas em alumínio. | Resolução Gecex nº 322, de 4 de abril de 2022 | I | 2025-12-31 |  | 2022-05-01
8602.10.00 | 024 | Combinações de máquinas, de aplicação exclusivamente ferroviária, para locomotivas diesel-elétricas com potência bruta de 4.500HP, compostas de: motor a diesel com seu respectivo dispositivo de controle, conduites e filtros de óleo lubrificante, 12 cilindros em "V", 4 tempos, com potência bruta de 4.500HP a 1.050rpm; silenciador, fabricado em aço e telas de aço-liga, projetado para suportar gases de escape em altas temperaturas; painel microprocessado, com interface às redes "Arcnet" e "Ethernet", concentrador de entradas e saídas de sinais digitais e analógicos para controle da locomotiva; conjunto de 2 painéis de controle "smart display" com interface homem-máquina microprocessados para integração, visualização de dados, programação de parâmetros de monitoramento, computação distribuída integrada aos outros computadores embarcados e comando de todos os painéis e sistemas ligados às redes de comunicação da locomotiva; conjunto de painéis responsáveis por receber, traduzir e transmitir os sinais de comando provenientes do sensor de velocidade da locomotiva via protocolo Arcnet; unidade de comando microprocessada da injeção eletrônica para o motor a diesel, com interface às redes de comando e controle da locomotiva; conjunto de 3 painéis eletrônicos tipo "cycle skipper" para controle dos motores elétricos auxiliares da locomotiva integrados à rede Arcnet; painel microprocessado para comando, monitoramento, diagnóstico e controle do sistema de freio eletrônico da locomotiva; painel microprocessado com sistema redundante de transmissão e recepção de sinais de rádio para o controle remoto da locomotiva; central de comando eletropneumática e válvula de controle do sistema de freio eletrônico, destinadas à transmissão de sinais para o sistema de controle e os cilindros de freio da composição; conjunto de 3 painéis de controle dos sistemas de carregamento de bateria, alternadores principal e auxiliar integrados à rede Arcnet; fonte de alimentação de potência com tensão de entrada entre +25 e +85Vdc e saídas de +5V, -15V, +15V, +24V e -24V; sistema para gravação de eventos operacionais da locomotiva, fabricado conforme norma FRA 229.135, com capacidade para registrar os principais parâmetros das últimas 48 horas de operação da locomotiva, destinado à detecção de falhas e investigação de causas de acidentes; dispositivo com função exclusiva de comunicação via rádio sobre as condições de acoplamento da composição e disponibilização dessas informações para os demais subsistemas da locomotiva via rede; conjunto de módulos de diodos retificadores com corrente média direta de 3.900A a uma temperatura de junção de 175 graus Celsius, para montagem em 3 painéis retificadores de corrente elétrica, destinados à conversão da corrente alternada em contínua e à alimentação dos circuitos de inversão de frequência; dispositivo de inversão de circuitos de alimentação do alternador principal para partida do motor a diesel; equipamento de comando-mestre da locomotiva, incluindo a aceleração, frenagem dinâmica e direção de movimento; conjunto de 48 módulos IGBTs com tensão e corrente nominais de 2,5kV e 1.200A, com capacidade de operação entre -40 e 67 graus Celsius, acompanhados de capacitores de potência, transdutores de corrente, interligações e dispositivos de comando e proteção, destinados à montagem em conjunto conversor de tensão e frequência, para alimentação dos motores de tração; conjunto de resistores de potência e dispositivos de comando projetados para suportar altas temperaturas decorrentes da frenagem eletrodinâmica da locomotiva através da conversão da energia cinética em energia elétrica; conjunto de componentes para montagem em truques ferroviários, incluindo sistema de suspensão e amortecedores e cilindros de freio a ar; ventilador com hélices fabricadas em aço, com diâmetro externo total de 72 polegadas, projetado para o sistema de arrefecimento do motor a diesel; conjunto de componentes do sistema de arrefecimento de 2 estágios para o ar de admissão do motor a diesel, incluindo 2 trocadores de calor ar-ar e 1 trocador de calor ar-água, além de 2 ventiladores; resfriador de óleo do tipo placa, projetado para resfriamento do óleo lubrificante do motor a diesel; filtro de óleo lubrificante do tipo inercial construído em aço carbono, com capacidade de 40 litros, acompanhado de bomba elétrica de pré-lubrificação e seus dispositivos de comando; sistema de transferência e monitoramento de combustível, dotado de bomba elétrica, dispositivos de comando e sistema de monitoramento com interface de dados; componentes para o sistema de ar comprimido da locomotiva incluindo reservatório de ar, secador de ar constituído de duas torres, circuito de memória, flange e trocador de calor tipo ar-ar com aletas em alumínio; 2 conjuntos sopradores de ar para resfriamento dos motores de tração dos truques traseiro e dianteiro da locomotiva, tipo centrífugo, sendo o traseiro acompanhado de sistema de filtragem do ar de resfriamento; conjunto soprador de ar para resfriamento do alternador de tração e dos retificadores/ inversores, tipo centrífugo, equipado com sistema de filtragem do ar de resfriamento; conjunto exaustor de ar do tipo centrífugo, projetado para exaustão de ar dos filtros inerciais dos motores de tração. | Resolução Gecex nº 322, de 4 de abril de 2022 | I | 2025-12-31 |  | 2022-05-01
8602.10.00 | 026 | Combinações de máquinas, de aplicação exclusivamente ferroviária de carga, para locomotivas diesel-elétricas com potência bruta de 6.000HP, constituídas de: motor a diesel, 16 cilindros em “V”, 4 tempos, com potência bruta de 6.000HP a 1.050rpm, com conduites, filtros de óleo lubrificante, turbos e bombas de água e combustível; silenciador, fabricado em aço e telas de aço-liga, projetado para suportar gases de escape em altas temperaturas; dispositivo de transferência de partida de potência com três posições para inversão de circuitos de alimentação do alternador principal para partida do motor a diesel; conjunto de duas baterias ferroviárias seladas de 500Ah de capacidade de carga; unidade eletrônica de controle do motor a diesel; conjunto integrado composto por um alternador síncrono, duas unidades auxiliares e seus respectivos sistemas de controle, com capacidade de 4,5MW, desenvolvido para aplicação ferroviária de carga; conjunto de diodos de potência, acompanhado de seu módulo de dissipação térmica, com corrente média direta de 3.900A e temperatura de junção de 175ºC, destinado à conversão da corrente alternada em contínua; inversores de frequência destinados a locomotivas de carga com esforço trator de 90.900kgf, capazes de garantir torque e aderência roda-trilho compatíveis com perfil de vias utilizadas para movimentação ferroviária de minério de ferro; sistema de arrefecimento do motor a diesel composto de banco de radiadores de fluxo dividido, janela de ventilação forçada de ar, válvulas direcionadoras de fluxo de água, sistema de troca térmica água-óleo e estrutura metálica de fixação/montagem; central de processamento de dados e rede sem fio, utilizada para processamento de aplicações ferroviárias específicas; painéis de gerenciamento de redes de dados e protocolos de comunicação entre os diferentes subsistemas da locomotiva; painel microprocessado, com sistema redundante de transmissão/recepção de sinais de rádio para controle e distribuição de potência e de frenagem aplicados em locomotivas intercaladas na composição do trem; dispositivo com função exclusiva de comunicação via rádio sobre as condições de acoplamento e integridade física da composição; painel microprocessado exclusivo para aplicação ferroviária de carga, concentrador de entradas e saídas de sinais digitais e analógicos para controle da locomotiva, com interface às redes ARCNET, serial e Ethernet; módulos inteligentes microprocessados “smart display”, com interface homem-máquina integrada, destinados ao comando de subsistemas, visualização de dados e programação de parâmetros de monitoramento; sistema para registro de eventos funcionais da locomotiva (velocidade, aplicação de freios, acionamento de buzina e de sino de advertência, etc.), destinado à investigação de causas de acidentes, fabricado conforme norma FRA 229.135, capaz de resistir a colisões e acidentes, mantendo a integridade dos dados; sistema de monitoramento ultrassônico de nível de combustível nos tanques; console de controle constituído de estrutura metálica de fixação/montagem, acompanhada de válvula de aplicação de freio, comando mestre de aceleração, reversor de sentido de marcha e elementos secundários de montagem; sistema de filtragem do ar; exaustor de ar do tipo centrífugo, projetado para remoção de impurezas dos filtros inerciais utilizados na propulsão da locomotiva; conjunto de componentes para montagem dos truques ferroviários de carga, incluindo estrutura física de ferro fundido, sistema de suspensão, rodeiros motorizados, amortecedores e cilindros de freio pneumático; secador de ar ativo com duas torres de secagem e expurgo automático da umidade; unidade eletropneumática para interface entre os comandos do operador e as válvulas de atuação do sistema de freio; painel de processamento, monitoramento e diagnóstico do sistema de freio eletrônico da locomotiva; conjunto de resistores utilizados para dissipação em forma de calor da energia cinética da frenagem dinâmica do sistema de propulsão; unidade de climatização da cabine do operador da locomotiva, alimentada por uma tensão contínua de 74V, resistente às vibrações e impactos inerentes à aplicação ferroviária de carga; assentos para tripulação, desenvolvidos de acordo com a norma de segurança ferroviária internacional, capazes de resistir a colisões e tombamentos da locomotiva; sistema de câmeras de protocolo proprietário, capazes de transmitir sons e imagens à central de processamento de dados; modem de transmissão e recepção de dados para diagnóstico remoto de falhas de funcionamento da locomotiva. | Resolução Gecex nº 322, de 4 de abril de 2022 | I | 2025-12-31 |  | 2022-05-01
8602.10.00 | 027 | Combinações de máquinas, de aplicação exclusivamente ferroviária, para locomotivas diesel-elétricas destinadas ao transporte de carga, com potência bruta de 4.500HP, compostas de: 2 conjuntos de componentes para montagem dos truques ferroviários incluindo estruturas físicas em peça única de ferro fundido, sistemas de suspensão, amortecedores, cilindros de freio, conjunto da caixa de óleo da engrenagem do rodeiro e conjuntos de interface entre plataforma da locomotiva e os truques; secador de ar automático com expurgo da umidade, constituído de duas torres, circuito de memória, flange e trocador de calor tipo ar-ar com aletas em alumínio; painel microprocessado exclusivo para aplicação ferroviária de carga, com interface às redes Arcnet e "ethernet", concentrador de entradas e saídas de sinais digitais e analógicos de frequência para controle da locomotiva; central de processamento de dados e rede sem fio, utilizada para processamento de aplicações ferroviárias específicas; conjunto de 2 painéis de controle com interface homem-máquina microprocessados para integração, visualização de dados, programação de parâmetros de monitoramento com computação distribuída integrada aos outros computadores embarcados e comando de todos os painéis e sistemas ligados às redes de comunicação da locomotiva; conjunto de painéis responsáveis por receber, traduzir e transmitir os sinais de comando provenientes do sensor de velocidade da locomotiva via protocolo Arcnet; unidade de comando microprocessado de injeção eletrônica para o motor de combustão a diesel com interface às redes de comando e controle da locomotiva; conjunto de 2 painéis eletrônicos tipo conversor de ciclo, apropriados para resistir aos impactos e vibrações da aplicação ferroviária no transporte de carga, para controle dos motores elétricos auxiliares da locomotiva, integrados à rede Arcnet; painel microprocessado para comando, monitoramento, diagnóstico e controle do sistema de freio eletrônico da locomotiva; conjunto de 3 painéis de controle dos sistemas de carregamento de bateria e alternador principal/auxiliar integrado a rede Arcnet; fonte de alimentação de potência para painéis e equipamentos eletrônicos, com tensão de entrada entre +25 e +85Vdc, corrente de entrada de até 400mA e saídas de +5, -15, +15, +24 e -24V, apropriados para resistir aos impactos e vibrações da aplicação ferroviária no transporte de carga; sistema para registro de eventos funcionais das últimas 48h de operação da locomotiva; dispositivo com função exclusiva de comunicação via rádio sobre as condições de acoplamento e integridade física da composição; conjunto com 3 painéis retificadores de corrente elétrica, incluindo diodos de potência com corrente média direta de 3.900A a uma temperatura de junção de 175 Graus Celsius capaz de resistir a 150 mil ciclos de variação de temperatura de até 90 Graus Celsius, com o objetivo de converter a corrente alternada em contínua e a alimentação dos circuitos de inversão de frequência; conjunto de 36 módulos IGBTs, chave eletromecânica de potência com tensão e corrente nominais de 2,5kV e.1.200A, e capacidade de operação entre -40 e 67 Graus Celsius, acompanhados de capacitores de potência, interligações e dispositivos de comando destinados à montagem em inversores de frequência para aplicação ferroviária de carga; soprador de ar tipo centrífugo para arrefecimento do sistema de propulsão da locomotiva, integrado a um sistema de filtragem do ar; conjunto de resistores e dispositivos de comando projetados para suportar altas temperaturas decorrentes da frenagem eletrodinâmica da locomotiva através da conversão da energia cinética em energia elétrica; unidade de climatização da cabine do operador da locomotiva, alimentada por uma tensão contínua de 74V, resistente às vibrações e impactos inerentes à aplicação ferroviária de carga. | Resolução Gecex nº 322, de 4 de abril de 2022 | I | 2025-12-31 |  | 2022-05-01
8602.10.00 | 028 | Combinações de máquinas, de aplicação exclusivamente ferroviária, para locomotivas diesel-elétricas com potência bruta de 4.500HP, destinadas ao transporte de carga, compostas de: motor a diesel com seu respectivo dispositivo de controle, conduites e filtros de óleo lubrificante, 12 cilindros em "V", 4 tempos, com potência bruta de 4.500HP a 1.050rpm; silenciador, fabricado em aço e telas de aço-liga, projetado para suportar gases de escape em altas temperaturas; conjunto de duas baterias ferroviárias de 500Ah de capacidade de carga, desenvolvidos para resistir aos impactos e vibrações típicas do transporte ferroviário de carga; conjunto de chicotes para interligação entre componentes; painel microprocessado, com interface às redes Arcnet e Ethernet, concentrador de entradas e saídas de sinais digitais e analógicos para controle da locomotiva; conjunto de 2 painéis de controle "smart display" com interface homem-máquina microprocessados para integração, visualização de dados, programação de parâmetros de monitoramento, computação distribuída integrada aos outros computadores embarcados e comando de todos os painéis e sistemas ligados às redes de comunicação da locomotiva; conjunto de painéis responsáveis por receber, traduzir e transmitir os sinais de comando provenientes do sensor de velocidade da locomotiva via protocolo Arcnet; unidade de comando microprocessada da injeção eletrônica para o motor a diesel, com interface às redes de comando e controle da locomotiva; conjunto de 3 painéis eletrônicos tipo "cycle skipper" para controle dos motores elétricos auxiliares da locomotiva integrados à rede Arcnet; central de processamento de dados e rede sem fio, utilizada para processamento de aplicações ferroviárias específicas; material de revestimento utilizado no isolamento termoacústico e acabamento estético interno da cabine do operador; painel microprocessado para comando, monitoramento, diagnóstico e controle do sistema de freio eletrônico da locomotiva; painel microprocessado com sistema redundante de transmissão e recepção de sinais de rádio para o controle remoto da locomotiva; central de comando eletropneumática e válvula de controle do sistema de freio eletrônico, destinadas à transmissão de sinais para o sistema de controle e os cilindros de freio da composição; conjunto de 3 painéis de controle dos sistemas de carregamento de bateria, alternadores principal e auxiliar integrados à rede Arcnet; fonte de alimentação de potência com tensão de entrada entre +25 e +85 Vdc e saídas de +5 V, -15 V, +15 V, +24 V e -24 V; sistema para registro de eventos funcionais das últimas 48 horas de operação da locomotiva, destinado à detecção de falhas e investigação de causas de acidentes; dispositivo com função exclusiva de comunicação via rádio sobre as condições de acoplamento da composição e disponibilização dessas informações para os demais subsistemas da locomotiva via rede; conjunto de módulos de diodos retificadores com corrente média direta de 3.900A a uma temperatura de junção de 175 graus celsius, para montagem em 3 painéis retificadores de corrente elétrica, destinados à conversão da corrente alternada em contínua e à alimentação dos circuitos de inversão de frequência; dispositivo de inversão de circuitos de alimentação do alternador principal para partida do motor a diesel; equipamento de comando-mestre da locomotiva, incluindo a aceleração, frenagem dinâmica e direção de movimento; conjunto de 36 módulos IGBTs com tensão e corrente nominais de 2,5kV e 1200A, com capacidade de operação entre -40 e 67 graus celsius, acompanhados de capacitores de potência, transdutores de corrente, interligações e dispositivos de comando e proteção, destinados à montagem em conjunto conversor de tensão e frequência, para alimentação dos motores de tração especificados para movimentação ferroviária de cargas; conjunto de resistores de potência e dispositivos de comando projetados para suportar altas temperaturas decorrentes da frenagem eletrodinâmica da locomotiva através da conversão da energia cinética em energia elétrica; conjunto de componentes para montagem em truques ferroviários, incluindo sistema de suspensão e amortecedores e cilindros de freio a ar; ventilador com hélices fabricadas em aço, com diâmetro externo total de 72 polegadas, projetado para o sistema de arrefecimento do motor a diesel; conjunto de componentes do sistema de arrefecimento de 2 estágios para o ar de admissão do motor a diesel, incluindo 2 trocadores de calor ar-ar e 1 trocador de calor ar-água, além de 2 ventiladores; resfriador de óleo do tipo placa, projetado para resfriamento do óleo lubrificante do motor a diesel; sistema de transferência e monitoramento de combustível, composto por bomba elétrica, dispositivos de comando e sistema de monitoramento com interface de dados; componentes para o sistema de ar comprimido da locomotiva incluindo reservatório de ar, secador de ar constituído de duas torres, circuito de memória, flange e trocador de calor tipo ar-ar com aletas em alumínio; conjunto soprador de ar para resfriamento dos motores de tração, do alternador de tração e dos retificadores inversores, tipo centrífugo, equipado com sistema de filtragem do ar de resfriamento e exaustor de ar do tipo centrífugo, projetado para exaustão de ar dos filtros inerciais dos motores de tração; unidade de climatização da cabine do operador. | Resolução Gecex nº 322, de 4 de abril de 2022 | I | 2025-12-31 |  | 2022-05-01
8602.10.00 | 029 | Combinações de máquinas, de aplicação exclusivamente ferroviária, para locomotivas diesel-elétricas com potência bruta de 4.500HP, destinadas ao transporte de carga, compostas por: motor a diesel com seu respectivo dispositivo de controle, conduites e filtros de óleo lubrificante, 12 cilindros em “V”, 4 tempos, com potência bruta de 4.500HP a 1.050rpm; silenciador, fabricados em aço e telas de aço-liga, projetado para suportar gases de escape em altas temperaturas; conjunto de chicotes para interligação entre componentes; painel microprocessado, com interface às redes Arcnet e Ethernet, concentrador de entradas e saídas de sinais digitais e analógicos para controle da locomotiva; conjunto de 2 painéis de controle “smart display” com interface homem-máquina microprocessados para integração, visualização de dados, programação de parâmetros de monitoramento, computação distribuída integrada aos outros computadores embarcados e comando de todos os painéis e sistemas ligados às redes de comunicação da locomotiva; conjunto de painéis responsáveis por receber, traduzir e transmitir os sinais de comando provenientes do sensor de velocidade da locomotiva via protocolo Arcnet; unidade de comando microprocessada da injeção eletrônica para o motor a diesel, com interface às redes de comando e controle da locomotiva; conjunto de 3 painéis eletrônicos tipo “cycle skipper” para controle dos motores elétricos auxiliares da locomotiva integrados à rede Arcnet; central de processamento de dados e rede sem fio, utilizada para processamento de aplicações ferroviárias específicas; material de revestimento utilizado no isolamento termoacústico e acabamento estético interno da cabine do operador; painel microprocessado para comando, monitoramento, diagnóstico e controle do sistema de freio eletrônico da locomotiva; painel microprocessado com sistema redundante de transmissão e recepção de sinais de rádio para o controle remoto da locomotiva; central de comando eletropneumática e válvula de controle do sistema de freio eletrônico, destinadas à transmissão de sinais para o sistema de controle e os cilindros de freio da composição; conjunto de 3 painéis de controle dos sistemas de carregamento de bateria, alternadores principal e auxiliar integrados à rede Arcnet; fonte de alimentação de potência com tensão de entrada entre +25 e +85 =Vdc e saídas de +5V, -15 V, +15 =V, +24 =V e -24 =V; sistema para gravação de eventos operacionais da locomotiva, fabricado conforme norma FRA 229.135, com capacidade para registrar os principais parâmetros das últimas 72 horas de operação da locomotiva, destinado à detecção de falhas e investigação de causas de acidentes; dispositivo com função exclusiva de comunicação via rádio sobre as condições de acoplamento da composição e disponibilização dessas informações para os demais subsistemas da locomotiva via rede; conjunto de módulos de diodos retificadores com corrente média direta de 3.900A a uma temperatura de junção de 175 graus celsius, para montagem em 3 painéis retificadores de corrente elétrica, destinados à conversão da corrente alternada em contínua e à alimentação dos circuitos de inversão de frequência; dispositivo de inversão de circuitos de alimentação do alternador principal para partida do motor a diesel; equipamento de comando-mestre da locomotiva, incluindo a aceleração, frenagem dinâmica e direção de movimento; conjunto de 36 módulos IGBTs com tensão e corrente nominais de 2,5kV e 1.200A, com capacidade de operação entre -4 e 67 Graus Celsius, acompanhados de capacitores de potência, transdutores de corrente, interligações e dispositivos de comando e proteção, destinados à montagem em conjunto conversor de tensão e frequência, para alimentação dos motores de tração especificados para movimentação ferroviária de cargas; conjunto de resistores de potência e dispositivos de comando projetados para suportar altas temperaturas decorrentes da frenagem eletrodinâmica da locomotiva através da conversão da energia cinética em energia elétrica; conjunto de componentes para montagem em truques ferroviários, incluindo sistema de suspensão e amortecedores e cilindros de freio a ar; ventilador com hélices fabricadas em aço, com diâmetro externo total de 72 polegadas, projetado para o sistema de arrefecimento do motor a diesel; conjunto de componentes do sistema de arrefecimento de 2 estágios para o ar de admissão do motor a diesel, incluindo 2 trocadores de calor ar-ar e 1 trocador de calor ar-água, além de 2 ventiladores; resfriador de óleo do tipo placa, projetado para resfriamento do óleo lubrificante do motor a diesel; sistema de transferência e monitoramento de combustível, composto por bomba elétrica, dispositivos de comando e sistema de monitoramento com interface de dados; componentes para o sistema de ar comprimido da locomotiva incluindo reservatório de ar, secador de ar constituído de duas torres, circuito de memória, flange e trocador de calor tipo ar-ar com aletas em alumínio; conjunto soprador de ar para resfriamento dos motores de tração, do alternador de tração e dos retificadores inversores, tipo centrífugo, equipado com sistema de filtragem do ar de resfriamento e exaustor de ar do tipo centrífugo, projetado para exaustão de ar dos filtros inerciais dos motores de tração; unidade de climatização da cabine do operador. | Resolução Gecex nº 322, de 4 de abril de 2022 | I | 2025-12-31 | Resolução Gecex nº 394, de 30 de agosto de 2022 | 2022-09-07
8603.10.00 | 003 | Trens do tipo monotrilho totalmente automatizados pela tecnologia CBTC- (communication based in train control), compostos de 4 carros de layout aberto e passagem entre os carros por meio do “gangway” (sem divisória entre os carros), possuindo carros da extremidade equipados com cabine para os operadores, cada carro da extremidade possui comprimento aproximado de 13,5m e capacidade total de 147 passageiros e os carros intermediários tem aproximadamente 10m e capacidade total de 153 passageiros, a composição tem aproximadamente 3.200mm de largura, e uma taxa de ocupação média de 6 passageiros/m2, duas portas de acesso em cada lado dos carros , sendo que cada carro é composto por 2 “bogies” de sustentação e cada “bogie” é composto por 1 motor magnético permanente com uma potência máxima de 180kW, um torque máximo 890Nm por motor de tração e um consumo de energia de 2,749kWh/carro conectado diretamente no eixo das rodas possibilitando um maior torque e eficiência na composição, operando em linha de tensão nominal de 1.500VDC, amplamente utilizada em barramentos elétricos, o trem possui sistema de frenagem elétrica e frenagem hidráulica, em qualquer condição de carga, em qualquer velocidade, a taxa de desaceleração de serviço do trem é de 1m/s2, e a taxa de frenagem de emergência é de 1,5m/s2, a aceleração média de tração é de aproximadamente 0,9m/s2 e a velocidade máxima de operação é de 80km/h, o trem ainda é equipado com sistema de sinalização de bordo VOBC (Unidade de Controle Embarcada), que monitora a localização, velocidade, status das portas e garante o monitoramento da circulação do trem em tempo real, integrado as funções tradicionais dos sistemas ATP (Proteção Automática de Trens) e ATO (Condução Automática de Trens), responsáveis respectivamente, por manter a velocidade do trem dentro dos limites estabelecidos em cada trecho e pela condução automática do trem sob supervisão do operador, fabricado de acordo com as normas brasileiras e internacionais de segurança. | Resolução Gecex nº 322, de 4 de abril de 2022 | I | 2025-12-31 |  | 2022-05-01
8603.10.00 | 004 | Trens do tipo monotrilho automatizado pela tecnologia CBTC- (communication based in train control) dotados de sistema de gerenciamento TCMS (train control management system) com aproximadamente 3.165mm de largura e taxa de ocupação média de 6 passageiros/m² contendo duas portas de acesso em cada lado dos carros, composto de 5 carros de layout aberto, carros de extremidade com comprimento aproximado de 13,5m dotado de cabines operacionais, carros intermediários com comprimento de aproximadamente 10m, compostos por 2 bogies de sustentação contendo cada 1 motor magnético permanente com potência máxima de 260kW, torque máximo 1.500Nm por motor de tração e consumo de energia de 1.3kWh/carro para operação em linha de tensão nominal de 750VDC com a taxa de desaceleração de 1m/s², taxa de frenagem de emergência de 1,5m/s², e velocidade máxima de operação de 80km/h, dotado de sistema de comunicação a bordo contendo sistema de circuito fechado de televisão (CCTV) composto por um gravador de vídeo de disco rígido de rede com capacidade de armazenamento mínimo de 168h, tela de vigilância por toque de 12,1 polegadas e câmeras com resolução de 1.920 × 1.080 com codificação H.265/H.264, sistema de informação de passageiros (PIS) responsável pela informação de áudio e vídeo com resposta de frequência de 200Hz a 8KHz ±3dB, uma taxa de distorção de menor que 3%, relação sinal/ruído maior ou igual a 60dB, nitidez do som maior ou igual 95%, uma potência sonora de 105dB e uma disponibilidade de 99.998% e sistema de sinalização de bordo VOBC (Unidade de Controle Embarcada), para monitoramento da localização, velocidade, status das portas garantindo o monitoramento da circulação do trem em tempo real, integrando as funções tradicionais dos sistemas ATP (proteção automática de trens) e ATO (condução automática de trens), responsáveis por manter a velocidade do trem dentro dos limites estabelecidos em cada trecho e pela condução automática do trem sob supervisão do operador. | Resolução Gecex nº 322, de 4 de abril de 2022 | I | 2025-12-31 |  | 2022-05-01
8603.10.00 | 005 | Trens monotrilhos com tecnologia “UTO”, composto por 7 módulos (“carros”) interligados, sendo 2 módulos terminais de comprimento aproximado de 13,390m, módulos intermediários com comprimento entre 10,845 e 11,845m, todos com aproximadamente 3,160m de largura, com capacidade máxima de 136 a 146 passageiros por módulo, portas de acesso bipartidas em cada lado, 2 truques por módulo dotado de motor magnético permanente nas rodas e potência máxima – em tração – de 167kW e tensão nominal de 750Vdc, contendo baterias de cloreto de sódio e níquel, sistemas de gerenciamento do trem (“TMS”), ventilação, aquecimento e resfriamento de ar (“HVAC”), podendo incluir sistemas integrados de detecção e supressão de incêndio, “display” de mapa dinâmico, gravador de dados, sensor de detecção de fumaça, sistema de iluminação e câmara de monitoramento. | Resolução Gecex nº 322, de 4 de abril de 2022 | I | 2025-12-31 |  | 2022-05-01
8604.00.90 | 033 | Máquinas reguladoras e distribuidoras de lastro para linhas férreas corridas, com motor diesel refrigerado a água, diâmetro da roda de 730mm. | Resolução Gecex nº 322, de 4 de abril de 2022 | I | 2025-12-31 |  | 2022-05-01
8604.00.90 | 055 | Máquinas de ação contínua para nivelar, alinhar, levantar e socar dormentes individuais em vias livres e com aparelhos de mudança de via (AMV), com largura de 3.000mm, altura acima da face superior do trilho de 4.150mm, bitola ferroviária de 1.600mm, massa aproximada de 107t, contendo 3 truques de 2 eixos, com eixos em única peça, motor diesel refrigerado a água, sistemas de monitoramento da temperatura do compartimento do motor e combate a incêndio, bancas de socaria, unidades de levantamento e alinhamento de trilho, e cabines fechadas com isolamento acústico e térmico para operadores do veículo e dos sistemas de socaria e alinhamento de dormentes. | Resolução Gecex nº 322, de 4 de abril de 2022 | I | 2025-12-31 |  | 2022-05-01
8604.00.90 | 056 | Máquinas estabilizadoras dinâmicas de via férrea, com largura de 2.980mm, altura acima da face superior do trilho de 4.030mm, bitola ferroviária de 1.600mm, peso aproximado de 62t, contendo 2 truques de 2 eixos, motor diesel refrigerado a água com sistemas de monitoramento da temperatura do compartimento do motor e combate a incêndio, 2 unidades estabilizadoras, cabines dianteira e traseira fechadas com isolamento acústico e térmico para operadores do veículo e dos sistemas de estabilização e nivelamento. | Resolução Gecex nº 322, de 4 de abril de 2022 | I | 2025-12-31 |  | 2022-05-01
8604.00.90 | 059 | Máquinas reguladoras e distribuidoras de lastro para linhas férreas, equipadas com motor diesel refrigerado a água, de potência igual ou superior a 403kW, roda com diâmetro de 920mm, arados laterais e centrais ajustáveis hidraulicamente e bitola ferroviária de 1.600mm. | Resolução Gecex nº 322, de 4 de abril de 2022 | I | 2025-12-31 |  | 2022-05-01
8604.00.90 | 060 | Máquinas de ação contínua para nivelar, alinhar, levantar e socar dormentes em vias férreas, autopropulsadas, montadas sobre truques ferroviários, equipadas com motor diesel refrigerado a água de potência igual ou superior a 429kW, sistema de monitoramento de temperatura do compartimento do motor, cabine com isolamento acústico e janela frontal com vidro de segurança, banca de socaria com capacidade de processamento para 1 ou 2 dormentes por movimento, sistema de socaria com vibração por pressão com frequência de 35Hz e oscilação direcional e linear, bitola ferroviária de 1.000mm e velocidade de circulação igual a 80km/h. | Resolução Gecex nº 322, de 4 de abril de 2022 | I | 2025-12-31 |  | 2022-05-01
8604.00.90 | 061 | Máquinas de ação contínua para nivelar, alinhar, levantar e socar dormentes em vias férreas, autopropulsadas, montadas sobre truques ferroviários, equipadas com motor diesel refrigerado a água de potência igual ou superior a 653kW, sistema de monitoramento de temperatura do compartimento do motor, cabine com isolamento acústico e janela frontal com vidro de segurança, banca de socaria com capacidade de processamento para 1 ou 3 dormentes por movimento, sistema de socaria com vibração por pressão com frequência de 35Hz e oscilação direcional e linear, bitola ferroviária de 1.600mm e velocidade de circulação igual a 100km/h. | Resolução Gecex nº 322, de 4 de abril de 2022 | I | 2025-12-31 |  | 2022-05-01
8604.00.90 | 062 | Veículos ferroviários autopropelidos para esmerilhamento de trilhos, com velocidade máxima de esmerilhamento de 25km/h, composto de: 1 carro de controle contendo 1 grupo gerador principal de 945kW e 1 grupo gerador auxiliar de 400kW com tração elétrica; 3 carros com 30 unidades de esmerilhamento em cada; 1 carro de água contendo um reservatório com capacidade igual ou inferior a 80.000 litros; 1 carro de força com 2 grupos geradores somando 1.9MW de potência com tração elétrica e 1 carro de suporte à operação. | Resolução Gecex nº 322, de 4 de abril de 2022 | I | 2025-12-31 |  | 2022-05-01
8604.00.90 | 064 | Máquinas reguladoras de lastro bidirecional equipadas com 2 arados laterais, um arado central e uma vassoura de limpeza de lastro, diâmetro das rodas de 840mm, com bitola igual ou superior a 1.000mm, cabine climatizada instalada na parte traseira do equipamento, com velocidade de deslocamento de 80km/h em modo autônomo, capacidade de combustível de 800L, com motor a diesel de potência igual ou superior a 265HP (197,61kW), e peso bruto igual ou superior a 22.000kg. | Resolução Gecex nº 322, de 4 de abril de 2022 | I | 2025-12-31 |  | 2022-05-01
8604.00.90 | 065 | Veículos ferroviários autopropelidos para esmerilhamento de trilhos e aparelhos de mudança de via, com velocidade máxima de esmerilhamento de 25km/h, dotados de: 1 carro de controle equipado com 1 grupo gerador principal de potência igual ou superior a 945kW, sistema de tração, compressor de ar, tanque de água com capacidade igual ou superior a 17.034L, pulverizadores e banheiro; 1 carro com 24 unidades de esmerilhamento, equipado com cabine traseira, sala de conveniência, coletor de sujeira, pulverizadores e um gerador auxiliar de potência igual ou superior a 150kW. | Resolução Gecex nº 322, de 4 de abril de 2022 | I | 2025-12-31 |  | 2022-05-01
8604.00.90 | 066 | Veículos ferroviários autopropelidos para esmerilhamento de trilhos, com velocidade máxima de esmerilhamento de 25km/h, dotados de: 1 carro de controle contendo 1 grupo gerador principal de potência igual ou superior a 945kW e 1 grupo gerador auxiliar de potência igual ou superior a 400kW, com tração elétrica; 3 carros com 30 unidades de esmerilhamento em cada; 2 carros de água contendo um reservatório com capacidade igual ou inferior a 90.000 litros cada um; 1 carro de força com 2 grupos geradores primários somando uma potência total igual ou superior a 1.890kW, com tração elétrica, e 1 carro de suporte à operação. | Resolução Gecex nº 322, de 4 de abril de 2022 | I | 2025-12-31 |  | 2022-05-01
8604.00.90 | 068 | Máquinas de ação contínua para nivelar, alinhar, levantar e socar dormentes em vias férreas, autopropulsadas, montadas sobre truques ferroviários, equipadas com motor diesel refrigerado a água de potência igual ou superior a 324kW, sistema de monitoramento de temperatura do compartimento do motor, cabine com isolamento acústico e janela frontal com vidro de segurança, banca de socaria com capacidade de processamento para 1 ou 2 dormentes por movimento, sistema de socaria com vibração por pressão com frequência de 35Hz e oscilação direcional e linear, bitola ferroviária de 1.435mm e velocidade de circulação igual a 72,42km/h e/ou 45mph. | Resolução Gecex nº 322, de 4 de abril de 2022 | I | 2025-12-31 |  | 2022-05-01
8604.00.90 | 069 | Máquinas reguladoras e distribuidoras de lastro para linhas férreas corridas, com motor diesel refrigerado a água, diâmetro da roda de 730mm, bitola 1.435mm. | Resolução Gecex nº 322, de 4 de abril de 2022 | I | 2025-12-31 |  | 2022-05-01
8604.00.90 | 070 | Veículos rodoferroviários (robô) para inspeção de via férrea, operável remotamente, integrado com “software” de coleta, análise e processamento de dados e elaboração de relatórios: incluindo geometria da via, desgaste de trilhos, levantamento de gabarito ferroviário e mapeamento de ativos; contêm sistema de visão integrado para coleta de imagens da via e detecção de fixadores, scanner LIDAR 360 graus para digitalização de gabaritos e levantamento da faixa de domínio, sistema a laser para medição de perfil de trilho, possibilidade de conversão em 3 bitolas, gerador integrado e capacidade de funcionamento autônomo do veículo (por tração própria), ou opcionalmente tracionado por reboque (hi-rail). | Resolução Gecex nº 322, de 4 de abril de 2022 | I | 2025-12-31 |  | 2022-05-01
8604.00.90 | 071 | Veículos ferroviários para manutenção e reboque de outros veículos semelhantes e composições de trem do tipo monotrilho “skyrail”, projetados para operação e manutenção de terceiro e quarto trilho, sistemas de sinalização, sistemas de comunicação, sistemas de mudança de via (Track Switch), sistemas de iluminação, sistemas de CFTV e sistemas de comunicação, movido por motor de ignição por compressão (diesel) de potência de até 130kW com tanque com capacidade de 400L, 2 eixos com entre eixos de 5.500mm, com transmissão hidrostática, composta por bombas de fluxo, “manifolds” de distribuição de óleo hidráulico, mangueiras e motores hidráulicos, proporcionando menor desgaste no equipamento e maior suavidade e controle na condução ferroviária, velocidade máxima de 40km/h e tem capacidade de superar gradientes de inclinação de até 10%, dotados de duas cabines de condução com painéis independentes, possibilitando trabalhar na mesma direção com sentidos opostos. | Resolução Gecex nº 322, de 4 de abril de 2022 | I | 2025-12-31 |  | 2022-05-01
8604.00.90 | 072 | Máquinas de ação contínua para nivelar, alinhar, levantar e socar dormentes individuais em vias livres e com aparelhos de mudança de via (AMV), com largura de 3.000mm, altura acima da face superior do trilho de 4.150mm, bitola ferroviária de 1.600mm, massa aproximada de 115t, contendo 3 truques de 2 eixos e 1 eixo no vagão reboque, com eixos em única peça, motor diesel refrigerado a água, sistemas de monitoramento da temperatura do compartimento do motor e combate a incêndio, grupo gerador, bancas de socaria, unidades de levantamento e alinhamento de trilho, e cabines fechadas com isolamento acústico e térmico para operadores do veículo e dos sistemas de socaria e alinhamento de dormentes. | Resolução Gecex nº 322, de 4 de abril de 2022 | I | 2025-12-31 |  | 2022-05-01
8604.00.90 | 073 | Veículos ferroviários para manutenção de vias férreas, denominados "auto de linha", autopropulsados por motor diesel de potência igual ou superior a 500HP, dotados de cabine com capacidade igual ou inferior a 10 pessoas, equipados com guincho de elevação com capacidade de elevação de carga igual ou superior a 8.000kg, e alcance máximo igual ou superior a 8m. | Resolução Gecex nº 322, de 4 de abril de 2022 | I | 2025-12-31 |  | 2022-05-01
8604.00.90 | 074 | Guindastes rodoferroviários multifuncionais utilizados para içamento de cargas ferroviárias, troca de dormentes, posicionamento e movimentação de trilhos, equipados com motor a diesel e turbo compressor, refrigerado a água, 173HP a 2.400rpm e partida elétrica. operando em 360 Graus a uma velocidade rotacional de 5rpm; 4 rodas motrizes na estrada e no trilho, tração e direção nas 4 rodas (4WS); direção dianteira e traseira opostas "tipo caranguejo"; eixos de transmissão planetários fora de estrada para serviços pesados; eixo dianteiro e o eixo ferroviário equipados com estabilizadores hidráulicos; levanta cargas de 20.000 libras sobre extremidades no trilho; velocidade 2 máxima na estrada é de 45 e de 37km/h no trilho; trilho hidráulico de auto posicionamento com tambores serrilhados; acionamento de pneus individuais; freios nas 4 rodas a ar; hidráulico nos eixos dianteiro e traseiro; freio de estacionamento a disco operado a ar; transmissão com acionamentos hidrostáticos de 2 velocidades, proporcionando 4 velocidades iguais em avanço e ré; cabine totalmente isolada, com visibilidade de 360 Graus, com lança primária com cilindros de elevação duplos, com alcance de até 6m, de valor unitário (CIF) não superior a R$ 392.630,00. | Resolução Gecex nº 322, de 4 de abril de 2022 | II | 2025-12-31 |  | 2022-05-01
8604.00.90 | 075 | Máquinas rodoferroviárias com sistema “HI-RAIL” autopropulsionadas para aplicações em operações ferroviárias utilizadas na manutenção e conservação de vias férreas, incluindo regulação e içamento de trilhos, equipadas com caçamba auxiliar e lança frontal com capacidade de levantamento e carregamento de pesos de até 10.000 libras (4.536kg); rotação 180 Graus (90 Graus de cada lado do centro); motor a diesel com potência máxima de 168 cavalos a 1.900rpm; torque máximo de 540 a 1.500rpm; transmissão de 6 velocidades “power shift”; sistema de direção hidráulico; discos de freio de 19 polegadas; sistema elétrico de 12V com saída de alternador de 160A; bateria de 200AH de arranque a frio com interruptor de desconexão; conta com medidores padrões de: pressão do ar, pressão do conversor de torque, pressão do óleo do motor, temperatura da água do motor, nível do tanque de combustível, horímetro, temperatura do óleo do conversor de torque, voltímetro, capacidade do tanque de combustível de 43 galões (162,77 litros), válvula de controle primária de dois carretéis, piloto hidráulico operado com controle manual, secundária de cinco carretéis, piloto hidráulico com controle manual., de valor unitário (CIF) não superior a R$ 472.815,00. | Resolução Gecex nº 322, de 4 de abril de 2022 | II | 2025-12-31 |  | 2022-05-01
8604.00.90 | 076 | Equipamentos compostos por máquina desguarnecedora de lastro de via-férrea para a remoção, peneiramento de forma contínua e automática do lastro existente na via, compostos por até 4 unidades/vagões funcionais que formam um conjunto, autopropulsados em modo de trabalho, bitola ferroviária 1.600mm, montados sobre truques ferroviários, rodas de 920mm. | Resolução Gecex nº 322, de 4 de abril de 2022 | I | 2025-12-31 |  | 2022-05-01
8604.00.90 | 077 | Equipamentos de renovação de via-férrea para a substituição de forma contínua e automática dos dormentes, trilhos e fixações, compostos por 3 vagões, 2 pórticos e esteira para remoção e o recolhimentos dos dormentes velhos, além de um grupo de assentamento para os novos dormentes, autopropulsados em modo de trabalho, bitola ferroviária 1.600 mm, montados sobre truques ferroviários, rodas de 920mm. | Resolução Gecex nº 322, de 4 de abril de 2022 | I | 2025-12-31 |  | 2022-05-01
8604.00.90 | 078 | Equipamentos autopropulsados compostos por 2 bombas de vácuo de 320CV, 1 braço manipulado com até 4,6m do centro da linha e capacidade para escavar até 1,7m de profundidade e que tem por função a manipulação do balastro e a adequação do balastro de linha. | Resolução Gecex nº 322, de 4 de abril de 2022 | I | 2025-12-31 |  | 2022-05-01
8604.00.90 | 079 | Equipamentos autopropulsados compostos por vagão com um funil de carga para receber até 60m3 de carga, transportador por esteira com velocidade de variada de até 1.200m3 e lançador que pode lançar o material a até 7m de cada lado ou ainda em um veículo auxiliar. | Resolução Gecex nº 322, de 4 de abril de 2022 | I | 2025-12-31 |  | 2022-05-01
8604.00.90 | 080 | Veículos ferroviários autopropulsados equipados com arados, vassouras e esteira, usados para regular e distribuir lastros de vias férreas, com bitola ferroviária de 1.600mm. | Resolução Gecex nº 322, de 4 de abril de 2022 | I | 2025-12-31 |  | 2022-05-01
8604.00.90 | 081 | Veículos para manutenção de vias férreas, para corte de trilhos ferroviários, autopropulsados, com velocidade máxima de percurso igual ou inferior a 40km/h, e dotados de: dispositivo hidráulico de corte com lâmina abrasiva de diâmetro igual ou inferior a 40 polegadas, tanque hidráulico de capacidade igual ou inferior a 600L, cabine de operação podendo ser do tipo aberta nas laterais ou fechada com climatização, e podendo conter ainda ou não, um guincho traseiro para movimentação de cargas e ferramentas. | Resolução Gecex nº 322, de 4 de abril de 2022 | I | 2025-12-31 |  | 2022-05-01
8604.00.90 | 082 | Veículos para manutenção de vias férreas, para reperfilar trilhos ferroviários de bitola igual ou inferior a 1.600mm, autopropulsados, acionado por motor diesel de 3 cilindros, refrigerado a ar, de potência igual ou inferior a 350HP, com velocidade máxima de percurso igual ou inferior a 50km/h, e dotados de: dispositivo esmerilhador contendo motor de potência igual ou inferior a 50HP e rebolos de diâmetro igual ou inferior a 6 polegadas, tanque hidráulico de capacidade igual ou inferior a 100L, e cabine equipada com painéis de controle por “joystick” e volante manual para operação da máquina. | Resolução Gecex nº 322, de 4 de abril de 2022 | I | 2025-12-31 |  | 2022-05-01
8604.00.90 | 083 | Veículos para manutenção de vias férreas, para aplicação e/ou remoção de grampos (clips) de fixação de trilhos ferroviários de bitola igual ou inferior a 1.600mm, autopropulsados, equipados com motor diesel turboalimentado de potência igual ou inferior a 300HP, com velocidade máxima de percurso igual ou inferior a 30mph, e dotados de: 2 dispositivos de aplicação de grampos (clips), podendo conter ou não ferramentas de remoção de grampos (clips), pulverizador para lubrificação, garras para dormentes com gancho, tanque hidráulico de capacidade igual ou inferior a 200 galões, e cabine fechada e climatizada, para 1 ou 2 operadores, contendo câmera com monitores, painéis de controle e “joystick” para operação da máquina. | Resolução Gecex nº 322, de 4 de abril de 2022 | I | 2025-12-31 |  | 2022-05-01
8604.00.90 | 084 | Veículos para manutenção de vias férreas, para troca de dormentes em trilhos ferroviários de bitola igual ou inferior a 1.600mm, autopropulsados, acionados por motor diesel turboalimentado de potência igual ou inferior a 300HP, com velocidade máxima de percurso igual ou inferior a 30mph, e dotados de: dispositivo para elevação de trilhos, dispositivo com garras para remoção e inserção de dormentes ferroviários com comprimento de curso de 82 polegadas para trabalho em ambos os lados da via férrea, força de extração de dormentes igual ou inferior a 25.000 libras e de inserção igual ou inferior a 15.000 libras, tanque hidráulico de capacidade igual ou inferior a 200 galões, e cabine do operador fechada e climatizada, contendo painéis e “joystick” para controle das operações da máquina. | Resolução Gecex nº 322, de 4 de abril de 2022 | I | 2025-12-31 |  | 2022-05-01
8604.00.90 | 085 | Veículos híbridos ferroviários para manutenção e reboque de outros veículos semelhantes e composições de trem do tipo monotrilho Skyrail, projetado para operação e manutenção de terceiro e quarto trilho, sistemas de sinalização, sistemas de comunicação, sistemas de mudança de via (Track Switch), sistemas de iluminação, sistemas de CFTV e sistemas de comunicação, movido por motor de tração síncrono de imã permanente de potência de até 150kW, caixa de redução planetária de único estágio, alimentado por baterias de Fosfato de Ferro Lítio (LiFePO4), com capacidade de carregamento de 40kW/h e capacidade total de 150kW/h e gerador a diesel com tanque com capacidade de 300 litros e potência de 100kW, possui 2 eixos com entre eixos de 8.200mm, velocidade máxima de 40km/h e tem capacidade de superar gradientes de inclinação de até 10%, dotados de duas cabines de condução com painéis independentes, possibilitando trabalhar na mesma direção com sentidos opostos. | Resolução Gecex nº 322, de 4 de abril de 2022 | I | 2025-12-31 |  | 2022-05-01
8604.00.90 | 086 | Veículos híbridos ferroviários para manutenção e reboque de outros veículos semelhantes e composições de trem do tipo monotrilho “Skyrail”, projetados para operação e manutenção de terceiro e quarto trilho, sistemas de sinalização, sistemas de comunicação, sistemas de mudança de via (Track Switch), sistemas de iluminação, sistemas de CFTV e sistemas de comunicação, movido por dois motores de tração síncrono de imã permanente de potência de até 140kW cada, capaz de transformar energia mecânica em energia elétrica durante a frenagem, alimentado por baterias de Fosfato de Ferro Lítio (LiFePO4) com tensão de alimentação externa em corrente alternada de 220VAC, com capacidade de 152kW/h e gerador a diesel com potência de 100kW, tanque com capacidade de 300L, possui 2 eixos com entre eixos de 8.200mm, velocidade máxima de 40km/h e tem capacidade de superar gradientes de inclinação de até 6 por cento, dotado de duas cabines de condução com painéis independentes, possibilitando trabalhar na mesma direção com sentidos opostos. | Resolução Gecex nº 322, de 4 de abril de 2022 | I | 2025-12-31 |  | 2022-05-01
8604.00.90 | 087 | Guindastes ferroviários, autopropulsados sobre trilhos, acionados por motor diesel refrigerado a água, com bitola ferroviária de 1.000mm ou 1.600mm, lança telescópica (retrátil) com raio de operação mínimo igual ou superior a 7m e máximo igual ou inferior a 23m e capacidade de elevação, apoiados, de até 225t. | Resolução Gecex nº 322, de 4 de abril de 2022 | I | 2025-12-31 | Resolução GECEX nº 338, de 09 de maio de 2022 | 2022-05-16
8604.00.90 | 088 | Veículos para manutenção de vias férreas, para reperfilamento de trilhos ferroviários de bitola igual ou inferior a 1.600mm, autopropulsados, acionado por motor diesel de 4 cilindros, refrigerado à água, de potência igual ou inferior a 350HP, com velocidade de percurso igual ou inferior a 50km/h, e dotados de: dispositivo esmerilhador contendo cabeçote de retificação móvel, tanque de fluído hidráulico de capacidade aproximada igual ou inferior a 115 litros, e cabine climatizada com controles montados no assento/console para operações de esmerilhamento e percurso. | Resolução Gecex nº 322, de 4 de abril de 2022 | I | 2025-12-31 | Resolução Gecex nº 356, de 20 de junho de 2022 | 2022-06-28
8604.00.90 | 089 | Veículos ferroviários autopropelidos para esmerilhamento de trilhos, compostos de: 1 carro de controle frontal com tração elétrica, contendo 1 grupo moto/gerador principal e 1 grupo moto/gerador auxiliar; 4 carros com 30 unidades de rebolo em cada; com ou sem 1 ou mais carros de água; 1 carro de força com 2 grupos moto/geradores e 1 carro de controle traseiro com tração elétrica e 2 compressores de ar. | Resolução Gecex nº 322, de 4 de abril de 2022 | I | 2025-12-31 | Resolução Gecex nº 442, de 27 de dezembro de 2022 | 2023-01-05
8604.00.90 | 090 | Máquinas desguarnecedoras de lastro de via-férrea para a remoção, peneiramento e redistribuição de forma contínua e automática do lastro existente na via, dotadas de 2 unidades (1 vagão carregador e 1 vagão peneira) funcionais que formam um conjunto autopropulsado, montados sobre truques ferroviários para bitola ferroviária de 1.600mm. | Resolução Gecex nº 322, de 4 de abril de 2022 | I | 2025-12-31 | Resolução Gecex nº 442, de 27 de dezembro de 2022 | 2023-01-05
8605.00.10 | 002 | Carros (vagões) para transporte de passageiros com necessidades especiais e seus acompanhantes, para incorporação em composição de trem de passageiros tracionada por locomotivas diesel-elétrica com esforço trator mínimo de 37.000kgf contínuo e 59.000kgf mínimo no momento da arrancada para percursos de distância superior a 1.000km, concebido para trafegar exclusivamente em ferrovias do tipo “heavy haul” (carga pesada) utilizadas para o tráfego ferroviário combinado com vagões de minério e outras cargas, podendo suportar ventos laterais de 80km/h na curva com superelevação máxima de 100mm com todas os passageiros no mesmo lado do carro, com instalação de elevadores em ambos os lados para acesso por pessoas com cadeiras de rodas, serviço de ambulatório e central de controle capaz de monitorar todos os carros (vagões) de todo o trem, construído em estrutura de aço com alto teor de cobre, comprimento máximo de 24m entre engates, largura de 2,824m para bitola métrica ou 3,100m para bitola larga, altura de 4,4m, centro de gravidade máximo de 1,83m para bitola métrica ou 2,49m para bitola larga, revestimento térmico acústico antichama, interligação entre carro fechada com sistema “gang way” (sanfona), 2 portas de embarque e desembarque automáticas e com bloqueio de acionamento para velocidade superior a 5km/h com sistema de antiesmagamento, sensor de presença, lâmpada indicadora e alarme sonoro de movimentação da porta e com último degrau da escada aberto automaticamente na abertura da porta e fechado no fechamento da porta habilitado por comando realizado remotamente de qualquer carro, equipado com freio eletro-pneumático tipo “overlay”, conforme padrão AAR S-4200 e disco de freio com sistema (“Wheel Slide Protection”) antitravamento de rodas, truque dotado de suspensão primária e secundária através de molas e amortecedores hidráulicos, rodeiros com rolamento tipo cartucho 51/2 x 10 polegadas, roda 33 polegadas forjada baixa tensão com disco formato “S” conforme norma AAR M-208 classe C, para bitolas ferroviárias de 1.000mm (1m – bitola métrica) ou 1.600mm (1,6m – bitola larga), engate tipo F com folga controlada de acordo com norma AAR M-201 classe E, com altura de 770 ±10mm para bitola métrica ou 990 ±10mm para bitola larga, com cálculo estrutural capaz de suportar estrutura sanitária de 3.200 litros de água e dejetos e sistema de vácuo e capaz de permitir a entrada de cadeirantes, de valor unitário (CIF) não superior a R$ 7.302.383,64. | Resolução Gecex nº 322, de 4 de abril de 2022 | II | 2025-12-31 | Resolução Gecex nº 356, de 20 de junho de 2022 | 2022-06-28
8605.00.90 | 003 | Carros (vagões) especiais adaptados para serviço de lanchonete aos passageiros, para incorporação em composição de trem tracionada por locomotivas diesel-elétrica com esforço trator mínimo de 37.000kgf contínuo e 59.000kgf mínimo no momento de arrancada para percursos de distância superior a 1.000km, concebido para trafegar exclusivamente em ferrovias do tipo “heavy haul” (carga pesada) utilizadas para o tráfego ferroviário combinado com vagões de minério e outras cargas, podendo suportar ventos laterais de 80km/h na curva com superelevação máxima de 100mm com todos os passageiros no mesmo lado do carro, com cálculo estrutural capaz de suportar a instalação elétrica de equipamentos de cozinha para preparação de alimentos, construído em estrutura de aço com alto teor de cobre, comprimento máximo de 24m entre engates, largura de 2,824m para bitola métrica ou 3,1m para bitola larga, altura de 4,4m, centro de gravidade máximo de 1,83m para bitola métrica ou 2,49m para bitola larga, revestimento térmico acústico antichama, interligação entre carro fechada com sistema “gang way” (sanfona), 2 portas de embarque e desembarque automáticas e com bloqueio de acionamento para velocidade superior a 5km/h com sistema de antiesmagamento, sensor de presença, lâmpada indicadora e alarme sonoro de movimentação da porta e com último degrau da escada aberto automaticamente na abertura da porta e fechado no fechamento da porta habilitado por comando realizado remotamente de qualquer carro, equipado com freio eletro-pneumático tipo “overlay”, conforme padrão AAR S-4200 e disco de freio com sistema (“Wheel Slide Protection”) antitravamento de rodas, truque dotado de suspensão primária e secundária através de molas e amortecedores hidráulicos, rodeiros com rolamento tipo cartucho 51/2 x 10 polegadas, roda 33 polegadas forjada baixa tensão com disco formato “S” conforme norma AAR M-208 classe C, para bitolas ferroviárias de 1.000mm (1m – bitola métrica) ou 1.600mm (1,6m – bitola larga), engate tipo F com folga controlada de acordo com norma AAR M-201 classe E, com altura de 770 ±10mm para bitola métrica ou 990 ±10mm para bitola larga, com cálculo estrutural capaz de suportar estrutura sanitária de 3.200 litros de água e dejetos e sistema de vácuo, de valor unitário (CIF) não superior a R$ 7.628.153,28. | Resolução Gecex nº 322, de 4 de abril de 2022 | II | 2025-12-31 | Resolução Gecex nº 356, de 20 de junho de 2022 | 2022-06-28
8605.00.90 | 004 | Carros (vagões) especiais adaptados para serviço de restaurante aos passageiros, para incorporação em composição de trem tracionada por locomotivas diesel-elétrica com esforço trator mínimo de 37.000kgf contínuo e 59.000kgf mínimo no momento de arrancada para percursos de distância superior a 1.000km, concebido para trafegar exclusivamente em ferrovias do tipo “heavy haul” (carga pesada) utilizadas para o tráfego ferroviário combinado com vagões de minério e outras cargas, podendo suportar ventos laterais de 80km/h na curva com superelevação máxima de 100mm com todos os passageiros no mesmo lado do carro, construído em estrutura de aço com alto teor de cobre, comprimento máximo de 24m entre engates, largura de 2,824m para bitola métrica ou 3,1m para bitola larga, altura de 4,4m, centro de gravidade máximo de 1,83m para bitola métrica ou 2,49m para bitola larga, revestimento térmico acústico antichama, interligação entre carro fechada com sistema “gang way” (sanfona), 2 portas de embarque e desembarque automáticas e com bloqueio de acionamento para velocidade superior a 5km/h com sistema de antiesmagamento, sensor de presença, lâmpada indicadora e alarme sonoro de movimentação da porta e com último degrau da escada automaticamente na abertura da porta e fechado no fechamento da porta habilitado por comando realizado remotamente de qualquer carro, equipado com freio eletro-pneumático tipo “overlay”, conforme padrão AAR S-4200 e disco de freio com sistema (“Wheel Slide Protection”) antitravamento de rodas, truque dotado de suspensão primária e secundária através de molas e amortecedores hidráulicos, rodeiros com rolamento tipo cartucho 51/2 x 10 polegadas, roda 33 polegadas forjada baixa tensão com disco formato “S” conforme norma AAR M-208 classe C, para bitolas ferroviárias de 1.000mm (1m – bitola métrica) ou 1.600mm (1,6m – bitola larga), engate tipo F com folga controlada de acordo com norma AAR M-201 classe E, com altura de 770 ±10mm para bitola métrica ou 990 ±10mm para bitola larga, com cálculo estrutural capaz de suportar estrutura sanitária de 3.200 litros de água e dejetos e sistema de vácuo, de valor unitário (CIF) não superior a R$ 7.543.453,15. | Resolução Gecex nº 322, de 4 de abril de 2022 | II | 2025-12-31 | Resolução Gecex nº 356, de 20 de junho de 2022 | 2022-06-28
8607.11.10 | 003 | Bogies (truques) para aplicação em veículos ferroviários, constituídos de rodado com distância de 1,353mm+-1, eixo móvel, rodas para transferência da carga do veículo para o trilho e unidade de caixa de eixo montada no gargalo do eixo. | Resolução Gecex nº 322, de 4 de abril de 2022 | I | 2025-12-31 |  | 2022-05-01
8607.11.10 | 004 | Estruturas de truque (bogie), para trens de monotrilho, sendo dispositivo de apoio e tração que suporta a caixa do carro e sustenta o movimento ao longo da viga guia, composto por estrutura do truque, conjuntos elétricos, sistemas de rodas, conjuntos de mecanismos de tração, conjuntos de suspensão secundária e dispositivos de frenagem, parâmetros do conjunto mecânico com raio de curva mínimo de 45m, distância fixa do centro das rodas de tração de 342mm, distância entre eixos das rodas-guia de 1.440mm, diâmetro livre das rodas de tração de 1.000mm, diâmetro livre das rodas-guia de 537mm, diâmetro livre de rodas de estabilização de 730mm, com potência de tração de 180kW, torque nominal 890N.m, velocidade nominal de 1.931r/min, velocidade máxima de 5.000r/min e nível de proteção IP55. | Resolução Gecex nº 322, de 4 de abril de 2022 | I | 2025-12-31 |  | 2022-05-01
8607.19.90 | 004 | Dispositivos de travamento em "X" (frame-braces) para montagem sob truque de vagão. | Resolução Gecex nº 322, de 4 de abril de 2022 | I | 2025-12-31 |  | 2022-05-01
8607.19.90 | 005 | Conjuntos batentes de vedação do mancal , com diâmetro interno revestido por anel em elastômero ou em compósito e anel em metal ou em compósito com movimento giratório, classe GG, com tamanho de 6½ polegadas, diâmetro externo nominal de 11.8780 polegadas e montagem por interferência, parte do mancal do eixo de rodeiros de locomotivas e vagões ferroviário. | Resolução Gecex nº 322, de 4 de abril de 2022 | I | 2025-12-31 |  | 2022-05-01
8607.19.90 | 006 | Eixos móveis dos “bogies” (truques) de comprimento de até 2.382mm, com diâmetro mínimo de 130.0mm e constituídos de rodado com distância mínima de 1.353mm ±1, com ou sem rodas e/ou rolamentos para transferência de carga, para aplicação em veículos ferroviários | Resolução Gecex nº 322, de 4 de abril de 2022 | I | 2025-12-31 | Resolução Gecex nº 394, de 30 de agosto de 2022 | 2022-09-07
8607.21.00 | 006 | Válvulas de controle do sistema de freio de vagões de trens de carga, dotadas de 3 partes, sendo: válvula de serviço, suporte de encanamento e válvula de emergência, responsável em obter frenagens e alívios de sistemas de freio, operadas seguindo o comando de redução ou aumento da pressão do sistema pneumático conectado à tubulação de freio de uma locomotiva; aplicação de freio serviço total igual a 64psi e aplicação de freio de emergência igual a 77psi, com função de manutenção do cilindro de freio, responsável por manter 85% da pressão no cilindro de freio, em caso de vazamentos de ar, garantindo a segurança durante a frenagem. | Resolução Gecex nº 322, de 4 de abril de 2022 | I | 2025-12-31 |  | 2022-05-01
8607.21.00 | 007 | Válvulas de controle de emergência do sistema de freio de vagões de trens de carga, responsáveis em obter frenagens de emergência de sistemas de freio, operadas seguindo o comando de redução ou aumento da pressão do sistema pneumático conectado à tubulação de freio de uma locomotiva. | Resolução Gecex nº 322, de 4 de abril de 2022 | I | 2025-12-31 |  | 2022-05-01
8607.21.00 | 008 | Válvulas de controle do sistema de freio de vagões de trens de carga, com sistema responsável por manter a frenagem mesmo em casos de vazamentos na tubulação do cilindro de freio; responsáveis por obter frenagens de alívios de sistemas de freio durante aplicações normais de freio, operadas seguindo o comando de redução ou aumento da pressão do sistema pneumático conectado à tubulação de freio de uma locomotiva. | Resolução Gecex nº 322, de 4 de abril de 2022 | I | 2025-12-31 |  | 2022-05-01
8607.21.00 | 009 | Válvulas de controle de serviço do sistema de freio de vagões de trens de carga, responsáveis em obter frenagens de serviço de sistemas de freio, operadas seguindo o comando de redução ou aumento da pressão do sistema pneumático conectado à tubulação de freio de uma locomotiva. | Resolução Gecex nº 322, de 4 de abril de 2022 | I | 2025-12-31 |  | 2022-05-01
8607.21.00 | 010 | Válvulas de controle do sistema de freio de vagões de trens de carga, compostas de 3 partes, sendo: válvula de serviço, suporte de encanamento e válvula de emergência, responsáveis em obter frenagens de alívios de sistemas de freio, operadas seguindo o comando de redução ou aumento da pressão do sistema pneumático conectado à tubulação de freio de uma locomotiva. | Resolução Gecex nº 322, de 4 de abril de 2022 | I | 2025-12-31 |  | 2022-05-01
8607.21.00 | 011 | Suportes de encanamentos e de válvulas de controle do sistema de freio de vagões de trens de cargas, feitos em alumínio fundido pressurizado, contendo câmaras internas e filtro de ar, pressão de trabalho igual a 90psi. | Resolução Gecex nº 322, de 4 de abril de 2022 | I | 2025-12-31 |  | 2022-05-01
8607.30.00 | 007 | Cabeças de engate automático tipo "Scharfenberg" para uso exclusivo em engate de veículos ferroviários de passageiros com função de acoplamento automático e desacoplamento manual, pneumático ou elétrico, projetadas para suportar esforços de tração de 300 até 1.500kN e esforços de compressão de 500 até 2.500kN. | Resolução Gecex nº 322, de 4 de abril de 2022 | I | 2025-12-31 |  | 2022-05-01
8607.30.00 | 008 | Amortecedores hidrostáticos para uso exclusivo para engate de veículos ferroviários, com força de absorção final igual ou superior a 250kN e curso de deslocamento compreendido entre 70 e 200mm. | Resolução Gecex nº 322, de 4 de abril de 2022 | I | 2025-12-31 |  | 2022-05-01
8607.30.00 | 009 | Amortecedores gás-hidráulicos para uso exclusivo para engate de veículos ferroviários, com força de partida igual ou superior a 50kN, força de absorção final igual ou superior a 500kN e curso de deslocamento compreendido entre 60 e 200mm. | Resolução Gecex nº 322, de 4 de abril de 2022 | I | 2025-12-31 |  | 2022-05-01
8607.30.00 | 010 | Dispositivos de centralização para uso exclusivo em engates automáticos de veículos ferroviários, com atuação mecânica por meio de molas prato e posição de montagem inferior ou superior, diretamente ligado ao ponto de articulação do engate. | Resolução Gecex nº 322, de 4 de abril de 2022 | I | 2025-12-31 |  | 2022-05-01
8607.30.00 | 011 | Amortecedores mecânicos para uso exclusivo em sistemas de engates de veículos ferroviários, com capacidade de absorção de energia máxima de 66kN.m, curso de deslocamento máximo de 82mm e recuo de até 20% da capacidade original, composto por carcaça em ferro fundido e elementos de amortecimento em aço forjado e elastômero, com peso máximo de 122kg. | Resolução Gecex nº 322, de 4 de abril de 2022 | I | 2025-12-31 |  | 2022-05-01
8607.30.00 | 012 | Caixas porta contatos automática de acoplamento mecânico dos engates ferroviários, consistindo de caixa de botoeira, tampas frontal e traseira, em aço liga ou alumínio, blocos de isolamento e vedações, com acionamento automático das tampas no momento do acoplamento e desacoplamento dos engates ferroviários protegendo os contatos de sinais e/ou dados garantindo grau de proteção contra entrada de agua e partículas solidas, variando de IP 54 até IP 56. | Resolução Gecex nº 322, de 4 de abril de 2022 | I | 2025-12-31 | Resolução Gecex nº 406, de 22 de setembro de 2022 | 2022-09-30
8607.91.00 | 001 | Radiadores de água para arrefecimento de motores a combustão de locomotivas, com capacidade de arrefecimento de ar compreendida entre 77,89 e 105,28o e fluxo de água de 0,57 a 1,97m3/min, montados ou para montagem no destino (tipo CKD), com sistema de conexões por meio de ligações mecânicas sem solda, dotados de trocadores de calor para operação contínua em aplicações severas, dotados por núcleos de aletas de placas planas de cobre e tubos de bronze. | Resolução Gecex nº 322, de 4 de abril de 2022 | I | 2025-12-31 |  | 2022-05-01
8607.91.00 | 002 | Unidades eletromecânicas de controle de tração e frenagem para veículos ferroviários com construção de unidade de potência e controle de freio com alavanca em ângulo de 84 graus e com 10 milhões de manobras com peso máximo de 16kgs e temperatura de operação entre 25 e 70 graus celsius com classe de proteção IP40 contendo interruptores de ação rápida com tensão de isolamento de 400V e tensão nominal suportada de 4kV com classe de proteção IP40. | Resolução Gecex nº 322, de 4 de abril de 2022 | I | 2025-12-31 | Resolução Gecex nº 394, de 30 de agosto de 2022 | 2022-09-07
8607.91.00 | 003 | Chaves de cames de interrupção eletromecânica para acoplamento com controlador tração e frenagem para veículos com 11 interruptores de disparo e 1 interruptor de direção, com tensão de operação de até 230VCA ou 60VCC e corrente de 10A, temperatura de operação entre -40 e +85 graus celsius com classe de proteção na parte frontal IP40 e na parte lateral com IP00 | Resolução Gecex nº 322, de 4 de abril de 2022 | I | 2025-12-31 | Resolução Gecex nº 394, de 30 de agosto de 2022 | 2022-09-07
8607.99.00 | 009 | Equipamentos lógicos microprocessados para controle de mecanismos de portas utilizadas em trens de passageiro, ou mecanismos de portas de plataforma de estações, operando com motor DC a ímã permanente. | Resolução Gecex nº 322, de 4 de abril de 2022 | I | 2025-12-31 |  | 2022-05-01
8607.99.00 | 010 | Equipamentos para tração diesel-hidráulica, montados em estrutura tipo chassi de sustentação em conjunto com 2 redutores montados com eixos para utilização ferroviária, dotados de: motor diesel de 6 cilindros de 338kW, transmissão hidromecânica de 4 velocidades, caixa de redução com reversor integrado, sistema de arrefecimento, sistema de exaustão, compressor de ar e filtros. | Resolução Gecex nº 322, de 4 de abril de 2022 | I | 2025-12-31 |  | 2022-05-01
8607.99.00 | 011 | Módulos de conexão, especificamente concebidos para montagem em composições ferroviárias, destinados a viabilizar a conexão elétrica de 15 vias ou menos, apresentados completos, montados ou por montar, com diâmetro de contato máximo igual ou inferior a 20mm com tecnologia de lamela, compatíveis com cabos de seção máxima igual ou inferior a 240mm2, aptos para conexão e desconexão manual, constituídos de carcaça em poliamida e zamak, tensão máxima de trabalho igual ou inferior a 3.600V. | Resolução Gecex nº 322, de 4 de abril de 2022 | I | 2025-12-31 | Resolução GECEX nº 338, de 09 de maio de 2022 | 2022-05-16
8607.99.00 | 012 | Módulos supercapacitores, 65V, 385 Farads, compostos de 24 células de 9.250 Farads, conectadas em série e equipadas com circuitos de balanceamento ativos e passivos (resistivo) em célula individual, alarme de sobretensão de células, sensor interno de temperatura de "Hot Spot" e dissipador de calor, próprios para aplicação em sistema de armazenamento de energia com base na tecnologia de supercapacitores de malha ferroviária. | Resolução Gecex nº 322, de 4 de abril de 2022 | I | 2025-12-31 | Resolução Gecex nº 406, de 22 de setembro de 2022 | 2022-09-30
8607.99.00 | 013 | Multiacoplamentos especificamente concebidos para utilização em composições ferroviárias, para conexão de circuitos elétricos e de refrigeração a líquido, com capacidade para serem compostos com 20 conectores elétricos ou menos, tensão de trabalho máxima igual ou inferior a 3.600V, corrente máxima igual ou inferior a 1.000A, dotados de conectores para refrigeração líquida com pressão de trabalho máxima igual ou inferior a 10bar, capazes de operar com temperatura máxima de trabalho igual ou inferior a 140 graus celsius, concebidos em estrutura-base de alumínio. | Resolução Gecex nº 322, de 4 de abril de 2022 | I | 2025-12-31 | Resolução Gecex nº 442, de 27 de dezembro de 2022 | 2023-01-05
8608.00.11 | 009 | Aparelhos mecânicos de mudança de Via (AMV / Track Switch), para deslocamento dos trilhos das vigas e mudança de rota dos trens de monotrilho, composto principalmente por 4 vigas metálicas com comprimento entre 6.000 e 6.200mm, seções articuláveis, carrinhos mecânicos para suporte das vigas, trilhos de rolamento e dispositivos de acionamento e travamento das vigas. | Resolução Gecex nº 322, de 4 de abril de 2022 | I | 2025-12-31 |  | 2022-05-01
8608.00.12 | 008 | Aparelhos eletromecânicos para comando de rotas de trens ferroviários (máquinas de chave), acionada a partir de um sinal elétrico. | Resolução Gecex nº 322, de 4 de abril de 2022 | I | 2025-12-31 |  | 2022-05-01
8608.00.12 | 009 | Aparelhos eletromecânicos para comando de rotas de trens ferroviários (máquinas de chave), acionada a partir de um sinal elétrico, com comprimento de 60¼ polegadas, largura de 33 polegadas e altura 14 polegadas, com peso de 900Lbs; motor com tensão de alimentação de 110VDC; com tempo de operação de 3 ou 15s, somente com controlador de circuito eletromecânico. | Resolução Gecex nº 322, de 4 de abril de 2022 | I | 2025-12-31 |  | 2022-05-01
8608.00.12 | 010 | Aparelhos eletromecânicos para comando de rotas de trens metropolitanos (máquinas de chave), projetados e construídos para aplicação "outdoor" com temperatura de operação na faixa de – 30 a + 70 graus Celsius, com curso de acionamento de 150 ou 220mm, força de acionamento de 5.500N (tolerância de ±500N), força de retenção de 7.000N (tolerância de ±500N), força de travamento de emergência de 35kN, força de talonamento (arrasto) de 9.000N (tolerância de +500N) e opção de comando manual em caso de falhas de alimentação elétrica. | Resolução Gecex nº 322, de 4 de abril de 2022 | I | 2025-12-31 | Resolução Gecex nº 356, de 20 de junho de 2022 | 2022-06-28
8608.00.12 | 011 | Aparelhos eletromecânicos para comando de rotas de trens ferroviários (máquinas de chave), acionados a partir de um sinal elétrico, com comprimento de 60¼ polegadas, largura de 33 polegadas e altura 14 polegadas, com peso de 900Lbs; motor com tensão de alimentação de 110VDC; com tempo de operação de aproximadamente 5 segundos, somente com controlador de circuito eletromecânico. | Resolução Gecex nº 322, de 4 de abril de 2022 | I | 2025-12-31 | Resolução Gecex nº 427, de 01 de dezembro de 2022 | 2022-12-12
8608.00.90 | 002 | Aparelhos eletrohidráulicos para comando de rota de trens (máquina de chave), projetados e construídos para aplicação "outdoor", com opção de comando manual em caso de falhas de alimentação elétrica. | Resolução Gecex nº 322, de 4 de abril de 2022 | I | 2025-12-31 |  | 2022-05-01
8608.00.90 | 010 | Sistemas APS (alimentação pelo solo) para transporte urbano compostos por: trilhos para a recepção do sinal de rádio e a alimentação para os trens, equipamentos de mudança de via APS, proteção lateral ("trilho reto APS", "trilho curvo APS", "APS nos aparelhos de mudança de via", "Fishplates"), caixas elétricas instaladas ao longo da via para a comutação dos 750V a 0V de forma segura ("caixa de alimentação", "caixa de fim de linha"), cabos e conectores para alimentação do sistema e a comunicação entre os equipamentos ("cabo de antena", "cabo de medição", "cabo multifuncionaol-MFC", "conectores de energia"), podendo ou não conter gabinetes localizados na subestação para monitorar e fornecer eletricidade para o equipamento instalado ao longo da via ("gabinete APS"), podendo ou não conter equipamentos a bordo do trem para a recepção da corrente de tração entre os diferentes modos de alimentação e a emissão do sinal de rádio ("coletor de corrente retrátil", "cubículo de manobra das sapatas", "caixa de comutação principal"). | Resolução Gecex nº 322, de 4 de abril de 2022 | I | 2025-12-31 |  | 2022-05-01
8608.00.90 | 024 | Sistema de detecção de defeitos em rodas, distribuição de carga e pesagem dinâmica de veículos ferroviários baseados em sensores ópticos fixados no trilho, composto por rack 19" com computador, componentes eletrônicos, cabos de fibra óptica e sensores ópticos para instalação em via férrea. | Resolução Gecex nº 322, de 4 de abril de 2022 | I | 2025-12-31 |  | 2022-05-01
8608.00.90 | 025 | Aparelhos de detecção de baixas temperaturas nas rodas e discos de freios dos veículos ferroviários, dotados de scanners infravermelhos com 8 canais instalados em dormente oco na via férrea (Cold Wheel Detection - CWD). | Resolução Gecex nº 322, de 4 de abril de 2022 | I | 2025-12-31 |  | 2022-05-01
8608.00.90 | 026 | Aparelhos de detecção de altas temperaturas nas rodas e discos de freios dos veículos ferroviários, dotados de scanners infravermelhos com 8 canais instalados em dormente oco na via férrea (Hot Wheel Detection - HWD). | Resolução Gecex nº 322, de 4 de abril de 2022 | I | 2025-12-31 |  | 2022-05-01
8608.00.90 | 027 | Aparelhos de detecção de altas temperaturas nos rolamentos e mancais de rodas ferroviárias dos veículos ferroviários, dotados de scanners infravermelhos com 8 canais instalados em dormente oco na via férrea (Hot Box Detection - HBD). | Resolução Gecex nº 322, de 4 de abril de 2022 | I | 2025-12-31 |  | 2022-05-01
8608.00.90 | 038 | Jogos de componentes para formação de gabarito ("layouts") para instalação de máquinas de chave em vias férreas, constituídos basicamente de dormentes ocos para fixação da máquina, placas de junção dos dormentes, conjuntos de tirantes de travamento, detecção e de operação. | Resolução Gecex nº 322, de 4 de abril de 2022 | I | 2025-12-31 |  | 2022-05-01
8608.00.90 | 045 | Aparelhos de mudança de via (AMV) para transporte de passageiros, fabricados sob norma UIC/EN 60E1 190-1:9, bitola 1.600mm, comprimento total de 28,634m dotados de: par de agulhas perfil assimétrico 60E1A1, laminadas em aço R350HT e forjadas nas extremidades, peso 70,96kg/m, dureza mínima 350HB e comprimento 10,7m; jacarés de trilhos laminados com aço R350HT, em perfil 60E1, com peso de 60,21kg/m, unidos por parafusos e soldagem, com dureza mínima de 350HB com comprimento de 6,077m; contra trilhos perfil assimétrico 33C1, laminados do aço R320 CR com peso de 32,9kg/m., com dureza mínima de 320HB e comprimento de 4,6m; trilhos laminados de aço R350HT, em perfil 60E1, com peso de 60,21kg/m., dureza mínima de 350HB e comprimento de 11,108 e 11,4m; placas deslizantes das agulhas laminadas a quente em aço S355; placas deslizantes com roletes de agulhas laminadas a quente em aço S355J2; placas comuns produzidas em aço fundido PN 60EN-GJS-400-18LT; dormentes de aço e; palmilhas. | Resolução Gecex nº 322, de 4 de abril de 2022 | I | 2025-12-31 |  | 2022-05-01
8608.00.90 | 047 | Estruturas "track switch", conhecidas como bifurcação ou chave adequada com dimensões de largura 700 x altura 1.300mm, comprimento de 21.000mm sendo o comprimento do feixe reto e do feixe de conexão entre 21.500 a 36.243mm, velocidade de mudança da linha AW2: £14km/h, raio adicional da curva entre 60 a 160m, contendo acionamento por energia elétrica, sua estrutura principal é a viga de aço adjacente, possuem passagem para atender a necessidade de conversão entre diferentes linhas do trem. | Resolução Gecex nº 322, de 4 de abril de 2022 | I | 2025-12-31 |  | 2022-05-01
8608.00.90 | 048 | Sistemas de controle da porta da tela da plataforma composto principalmente de um painel de controle central (PSC), um painel de controle local (PSL), uma unidade de controle de porta (DCU), um meio de comunicação, uma interface de comunicação e dispositivos periféricos com duas funções básicas de controle e monitoramentos que incluem controle no nível do sistema e controle no nível da estação, sendo o controle no nível do sistema um envio ao comando da porta do sistema de sinal (SIG) para a unidade de controle da porta da borda da plataforma (PEDC) do PSD no modo de operação normal , aonde controla o status (aberto ou fechado) de cada porta em tempo real através do DCU sendo principal sistema de monitoramento (MMS) a parte principal do PSC, que completa a integração de informações relacionadas a cada lado do DCU Incluindo coleta de informações sobre energia PSC, PSL, IBP e PSD, armazenamento de alarme de falha e o registro normal de operação do sistema da porta. | Resolução Gecex nº 322, de 4 de abril de 2022 | I | 2025-12-31 |  | 2022-05-01
8608.00.90 | 049 | Sistemas da porta de tela da plataforma, com painel de controle central (PSC), painel de controle local (PSL) e uma unidade de controle de porta (DCU) por meio de comunicação de uma interface e dispositivos periféricos, funções básicas de controle e monitoramento do nível do sistema da estação PEDC que controla o status (aberto ou fechado) de cada porta em tempo real através do DCU, o sistema de monitoramento (MMS) é parte principal do PSC que completa a integração de informações relacionadas a cada lado do DCU a coleta de informações sobre energia PSC, PSL, IBP e PSD e armazenamento de alarme de falha , registro normal de operação do sistema da porta deslizante, porta fixa, porta de emergência, caixa lateral fixa e estrutura de suporte, motor de acionamento e dispositivo de transmissão, trilho de guia e um conjunto deslizante, dispositivo de travamento e destravamento interruptor de curso e dispositivo de detecção de posição, usados para fornecer força motriz para acionar o interruptor da porta deslizante. | Resolução Gecex nº 322, de 4 de abril de 2022 | I | 2025-12-31 |  | 2022-05-01
8608.00.90 | 051 | Portas de segurança, para uso em plataformas de embarque e desembarque de estações metro ferroviárias ou de monotrilhos, formadas por módulos, compostos de Portas Deslizantes Motorizadas (PDM), Portas de Emergência(PEE), Portas de Fim de Plataforma(PFD) e Painel fixo(PFX), constituídos por painéis de vidros, temperados ou laminados, montados em esquadrias de alumínio ,os módulos são instalados de forma sequencial, suportados por estruturas de colunas e vigas de aço, com o revestimento contra corrosão, com altura máxima de 2.600mm, o conjunto de módulos básico é composto por Portas Deslizantes Motorizadas (PDM) e Portas de Emergência (PEE), os conjuntos de módulos básicos são alinhados ao longo das plataformas e nas extremidades são instaladas Portas de Fim de Plataforma(PFD) e Painéis Fixos(PFX), estes últimos dimensionados para cada estação, dando acabamento final e segurança de isolação de acessos não autorizados, o funcionamento prevê o sistema de fechamento mecânico e mecanismo de monitoramento de travamento, sistema de controle de abertura e fechamento das portas, controlados por "software" específico e ainda mecanismo de abertura manual das portas do lado da plataforma e da via. | Resolução Gecex nº 322, de 4 de abril de 2022 | I | 2025-12-31 |  | 2022-05-01
8608.00.90 | 052 | Sistemas de porta plataforma compostos por 4 partes estrutura mecânica, sistema de máquina de porta, sistema de controle e de alimentação, estrutura mecânica inclui portas deslizantes motorizadas, painéis fixos, portas de emergência, portas finais de plataforma, caixas superiores e preenchedores de lacunas dotados de máquina de porta com um dispositivo de acionamento e um dispositivo de transmissão, sistema de controle da porta da plataforma composto por painel de controle central (PCC), painel de controle manual (PCM), módulo de controle da porta (MCP), caixa de controle local (LCB), meios de comunicação e interfaces de comunicação e demais equipamentos. | Resolução Gecex nº 322, de 4 de abril de 2022 | I | 2025-12-31 |  | 2022-05-01
8608.00.90 | 053 | Trilhos condutores de eletricidade fabricados em aço inoxidável e alumínio (denominado 3/4 trilhos), para alimentação elétrica de trens de monotrilhos, montados nas vigas guias, medindo entre 12 e 15m de comprimento cada trilho, trabalhando em tensão nominal de 750VDC, com resistência de isolamento elétrico de 1.000VAmpere (ou 1.000 Megaohms), capacidade de suportar uma tensão elétrica de 60kV (KV); e impulso de 125kV, compostos por acessórios para montagem na via, sendo suportes de isolamento, seccionadores de isolamento elétrico com suporte de tensão maior que 20kV em toda a extensão da via, transmitindo tensão nominal em corrente contínua de 750V, juntas de expansão, utilizadas para absorver a alteração automática no comprimento do trilho, amortecedores de impacto, âncoras de fixação dos trilhos na via, juntas para conexão dos trilhos elétricos, com corrente nominal entre 3.000 e 4.500A, placas para conexão dos cabos elétricos, sistema de para-raios, composto por trilhos de aterramento e acessórios de instalação, com descarga nominal de 10kA, e corrente residual nominal operando em 2,4kV. | Resolução Gecex nº 322, de 4 de abril de 2022 | I | 2025-12-31 |  | 2022-05-01
8608.00.90 | 054 | Trilhos condutores de eletricidade compostos de aço inoxidável e alumínio (denominado 3/4 trilhos), sendo trilhos de alimentação elétrica para trens de monotrilhos, montados nas vigas guias, medindo ente 12 e 15m de comprimento cada, trabalhando em tensão nominal de 750VDC, com resistência de isolamento elétrico nominal igual ou maior a 1giga ômios, capacidade de suportar uma tensão elétrica maior ou igual a 20kV; e impulso de 7kV, composto por acessórios para montagem na via, sendo suporte de isolamento seccionadores de isolamento elétrico, transmitindo tensão nominal em corrente contínua de 750V, juntas de expansão, utilizadas para absorver a alteração automática no comprimento do trilho, amortecedores de impacto, âncoras de fixação dos trilhos na via, juntas para conexão dos trilhos elétricos, com corrente nominal entre 3.000 e 4.500amperes, placas para conexão dos cabos elétricos, sistema de para-raios, composto por trilhos de aterramento e acessórios de instalação, com descarga nominal de 10KA, e corrente residual nominal operando em 2,4 kV. | Resolução Gecex nº 322, de 4 de abril de 2022 | I | 2025-12-31 |  | 2022-05-01
8608.00.90 | 055 | Sistemas AARU de absorção de energia de frenagem de trem e dissipação como calor por meio de método de absorção de tensão constante com marcha IGBT multifásico não pesado e resistência de absorção, compostos de: gabinete de isolamento conectado ao gabinete do disjuntor alimentador CC da subestação de tração para realizar as funções de entrada, retirada e filtragem automática do dispositivo de absorção. gabinete do conversor “chopper” incluindo principalmente o módulo do conversor “chopper”, sistema de controle do microcomputador do dispositivo, “interface” homem-máquina, usados para ajustar a potência absorvida do dispositivo AARU. 2 gabinetes de resistência alocados ao ar livre próximo a subestação de tração conectado ao gabinete do conversor “chopper” do dispositivo AARU com a função de converter a energia de frenagem em calor, cabos DC para a condução de corrente DC, cabos de alimentação de baixa tensão utilizados para conectar com o dispositivo que fornece a anergia de trabalho do sistema AARU, cabos de controle com diâmetro externo utilizados para conexão do circuito de controle AARU, cabos ópticos de comunicação em fibra multimodo e conector tipo ST, utilizado para a comunicação entre o sistema AARU e outros equipamentos na subestação de tração, tensão nominal de trabalho do sistema AARU entre DC400V e DC950V e a potência de absorção nominal é entre 0,5 ~ 6MW. | Resolução Gecex nº 322, de 4 de abril de 2022 | I | 2025-12-31 |  | 2022-05-01
8608.00.90 | 056 | Amortecedores hidráulicos deslizantes denominados sistema de para-choque para uso em linha férrea com a função de evitar a saída do trem do final da via, composto de: cabeça de impacto composta de almofada de borracha e estrutura de aço, amortecedor hidráulico preenchido com pressão de nitrogênio e óleo, estrutura de aço confeccionada em placas de aço soldadas com extremidade frontal, bloco de amortecimento com capacidade de ajuste da placa de fricção, barra de trilho deslizante fixada por peças embutidas na viga e placas de desgaste, tala antiescalada com folga S = 1 ~ 8mm. | Resolução Gecex nº 322, de 4 de abril de 2022 | I | 2025-12-31 |  | 2022-05-01
8608.00.90 | 057 | Sistemas responsáveis pela condução da alimentação elétrica das estações retificadoras para os trens de monotrilhos, fabricados em alumínio extrudado, e uma capa de aço inoxidável 304 (denominado como 3º e 4º trilhos), medindo ente 12 e 15m de comprimento cada barra , trabalhando em tensão nominal de 1.500Vdc e com capacidade para 2.000A de corrente nominal, composto de barras de trilhos condutores, suportes de isolamento com acessórios, juntas de expansão, cotovelos de extremidade, juntas de ancoragem centrais, juntas intermediárias, placas de conexão de cabos, para-raios, trilhos de aterramento e acessórios de instalação, fabricado em aço inoxidável, usado para aterramento de trens na sua chegada nas estações, com isolação elétrica do sistema, maior ou igual a 1 Giga Ohms, suportando descargas atmosféricas de até 125kV. | Resolução Gecex nº 322, de 4 de abril de 2022 | I | 2025-12-31 |  | 2022-05-01
8608.00.90 | 058 | Aparelhos de mudança de via (Track Switch System/AMV) consistindo de sistema de aparelhos de mudança de via do monotrilho eletromecânico para o transporte metroviário composto por um sistema de estrutura mecânica de várias seções de vigas de aço articuladas/móveis da via, suportadas por carrinhos, e impulsionadas por energia elétrica, possibilitando não a mudança de trilhos e sim de todo conjunto de vigas, diferentemente do sistema convencional, com função de realizar a troca de caminho dos veículos ao muda-los de via propiciando o retorno dos trens no fim da via ou linha e também de aplicabilidade a veículos que funcionam em pátios de manutenção ou estacionamento, mediante comando enviado pelo sistema de controle (sinalização) para desbloquear o dispositivo de travamento, e comando de comutação simultâneo enviado pelo gabinete de controle para o gabinete local de controle de unidade AMV, possibilitando ao gabinete de controle local o controle do motor de acionamento para mover as vigas móveis, para o posicionamento destas corretamente permitindo ao sistema de sinalização o envio de um comando de bloqueio de comutação bloqueando o sistema de travamento do AMV de modo que não ocorra movimentações não autorizadas. | Resolução Gecex nº 322, de 4 de abril de 2022 | I | 2025-12-31 |  | 2022-05-01
8608.00.90 | 059 | Sistemas de controle eletromecânico dedicado ao sistema do aparelho de mudança de via (AMV) do monotrilho com significativa automatização acionado pelo tipo de sinalização UTO (unattendet train operation) com funcionamento 100% autônoma, usados para controlar a movimentação tanto uniforme quanto reversa do mecanismo de transmissão mecânica e, em seguida, conduzir as vigas móveis para diferentes posições para conectar diferentes vias, contendo uma “interface” homem-máquina (HMI) para operação manual local, onde permite a operação do aparelho de mudança de via diretamente no ponto onde ele está instalado através de HMI, composto de: um gabinete de sinalização (UTO) e um gabinete de controle de unidade AMV, aparelho de mudança operando em diferentes níveis de atuação: o simples (2 x 1), 3 vias (3 x 1), cinco vias (5 x 1). | Resolução Gecex nº 322, de 4 de abril de 2022 | I | 2025-12-31 |  | 2022-05-01
8608.00.90 | 060 | Partes de material fixo para sinalização em via férrea, formados por cordoalha em aço galvanizado recozido com secção 25mm², terminada em olhais com comprimento total de 145mm, contendo pino e coroa guia de prata, latão e cerâmica, para ligação no trilho por brasagem, para a continuidade elétrica dos sistemas de controle de tráfego e indicadores de segurança em ferrovias. | Resolução Gecex nº 322, de 4 de abril de 2022 | I | 2025-12-31 |  | 2022-05-01
8608.00.90 | 061 | Partes de material fixo para sinalização em via férrea, formado por cordoalha em liga de bronze 13,3mm² (3/16 polegadas de diâmetro), terminada em olhal e luva de cobre com comprimento total de 125mm, contendo pino e coroa guia de prata, latão e cerâmica, para ligação no trilho por brasagem, para a continuidade elétrica dos sistemas de controle de tráfego e indicadores de segurança em ferrovias. | Resolução Gecex nº 322, de 4 de abril de 2022 | I | 2025-12-31 |  | 2022-05-01
8608.00.90 | 062 | Partes de material fixo para sinalização em via férrea, formado por cordoalha em liga de bronze 13,3mm² (3/16 polegadas de diâmetro), terminada em olhais com comprimento total de 180mm, contendo pino e coroa guia de prata, latão e cerâmica, para ligação no trilho por brasagem, para a continuidade elétrica dos sistemas de controle de tráfego e indicadores de segurança em ferrovias. | Resolução Gecex nº 322, de 4 de abril de 2022 | I | 2025-12-31 |  | 2022-05-01
8608.00.90 | 063 | Sistemas Contadores de Eixos (SCE) para controle de ocupação de via férrea, atendendo assim aos requisitos das normas CENELEC SIL4, atendem a uma faixa de velocidade de 0 até 350km/h, com um elevado nível de disponibilidade e confiabilidade (MTBF: 22,45 × 105h), alta resistência a variações de temperatura (-30 a +70 graus celsius) e tremores (20m/s²). | Resolução Gecex nº 322, de 4 de abril de 2022 | I | 2025-12-31 |  | 2022-05-01
8608.00.90 | 065 | Máquinas de chave (MCH) utilizadas para movimentar as pontas de agulhas dos aparelhos de mudança de via (AMV) em sistemas metro ferroviários, com força de acionamento de 7.000N, em um tempo menor do que 3seg, com unidade de acionamento eletro-hidráulicas com corrente nominal de 6A, alta resistência a variações de temperatura (-25 a +60 graus celsius). | Resolução Gecex nº 322, de 4 de abril de 2022 | I | 2025-12-31 |  | 2022-05-01
8608.00.90 | 066 | Módulos de controle do movimento da porta da plataforma e monitoramento de até 3 portas de emergência através de Comando de abertura de porta válido (DOC) ou Comando de fechamento de porta (DCC), composto por uma unidade de controle de porta (MCP) que controla e monitora as indicações ópticas e sonoras vizinhas e o estado dos periféricos (conselho de controle local (LCB); “Switches” das portas de emergência (PEE) e portas finais de plataforma (PFP); encoder e motor de tração) além de realizar “interface” de comunicação com os dispositivos e periféricos; E/S (Entradas e Saídas) digitais; acionador de motor CC (Corrente Contínua); “interface” de barramento CAN (Controller Area Network) e algoritmo exclusivo de detecção de obstáculos para parar e reverter o movimento de porta quando um passageiro ficar preso entre os batentes da porta. | Resolução Gecex nº 322, de 4 de abril de 2022 | I | 2025-12-31 |  | 2022-05-01
8608.00.90 | 067 | Equipamentos eletromecânicos denominados - mesa de truques (Drop Table), composto de: dispositivo de suporte de caixa do trem, vigas de elevação, plataforma de trilhos deslizantes, plataforma elevatória com capacidade de elevação de aproximadamente 6 metros, escada móvel, sistema de drenagem, sistema de proteção e segurança munido de luzes de advertência, guarda-corpo, interruptores de segurança e sensores de movimento, movimentado por 5 motores elétricos trifásicos com tensão de 380V e 2 motoredutores trifásicos de eixo duplo, operado através de gabinete de controle PLC, dotado de tela de “interface” Homem Máquina (IHM) de LCD colorido com no mínimo 15 polegadas, com grau de proteção IP65, que permite o controle dos motores e dispositivos de movimentação, monitoramento do movimento e travamento dos truques. | Resolução Gecex nº 322, de 4 de abril de 2022 | I | 2025-12-31 |  | 2022-05-01
8608.00.90 | 068 | Aparelhos de monitoramento da interação entre o pantógrafo e a catenária da via férrea, feito sob norma EN50155, com um par de acelerômetros com frequência de registro de 1kHz, classificação de aceleração máxima 5.000g, com gravação em vídeo do evento em tempo real por câmera integrada de 720p, 60fps com campo de visão H72, coleta e distribuição dos dados via “Gateway” de comunicação 2G/3G/4G de 8GB e alimentação independente por placas fotovoltaicas com potência de 20W e corrente de 350Wh. | Resolução Gecex nº 322, de 4 de abril de 2022 | I | 2025-12-31 |  | 2022-05-01
8608.00.90 | 069 | Sistemas de detecção estacionária para detectar caixas de rolamentos quentes e freios (de -40 até +200 graus Celsius) ou travados em vias férreas, com trens em movimento em até 500km/h, com conjunto de sensores infravermelhos para medição de temperatura, com varredura de feixe múltiplo para maior confiabilidade com largura de 10 feixes e 14cm; pontos de varredura de 4 a 16; alcance de varredura entre 120 e 140mm, imagem térmica 2D e 3D para diagnóstico. | Resolução Gecex nº 322, de 4 de abril de 2022 | I | 2025-12-31 |  | 2022-05-01
8608.00.90 | 070 | Sistemas de intertravamento computadorizados para a movimentação segura de trens, controle instalados em salas técnicas e do Centro de Controle Operacional (CCO), com intertravamento de disponibilidade acima de 99,98%, confiabilidade (3 × 105h), elevado número de conexões de circuitos impressos (PCB = 400 vezes), tempo de amostragem menor que 200ms. | Resolução Gecex nº 322, de 4 de abril de 2022 | I | 2025-12-31 | Resolução Gecex nº 356, de 20 de junho de 2022 | 2022-06-28
8608.00.90 | 071 | Trilhos condutores de eletricidade compostos de aço inoxidável e alumínio (denominado 3/4 trilhos), sendo trilhos de alimentação elétrica para trens de monotrilhos, montados nas vigas guias, medindo ente 12 e 15m de comprimento cada, trabalhando em tensão nominal de 750VDC, com resistência de isolamento elétrico nominal igual ou maior a 1 Giga ohms, capacidade de suportar uma tensão elétrica maior ou igual a 20kV; e impulso de 7kV, composto por acessórios para montagem na via, sendo suporte de isolamento, seccionadores de isolamento elétrico, transmitindo tensão nominal em corrente contínua de 750V, juntas de expansão, utilizadas para absorver a alteração automática no comprimento do trilho, amortecedores de impacto, âncoras de fixação dos trilhos na via, juntas para conexão dos trilhos elétricos, com corrente nominal entre 3.000 e 4.500A, placas para conexão dos cabos elétricos, trilhos de aterramento e acessórios de instalação e juntas de transição do AMV (Track Switch) com capacidade de condução igual ou maior que 3.000A | Resolução Gecex nº 322, de 4 de abril de 2022 | I | 2025-12-31 | Resolução Gecex nº 356, de 20 de junho de 2022 | 2022-06-28
8608.00.90 | 072 | Aparelhos de mudança de via (AMVs) com derivação à direita ou a esquerda, para aplicação em ferrovias do tipo "heavy haul" (carga pesada) utilizadas para o tráfego ferroviário combinado de vagões de minério e de outras cargas e vagões de passageiros, de bitola métrica (1.000mm) ou larga (1.600mm), dotados de: Jacarés simples reto de baixo impacto, contratrilhos (direito e esquerdo) de comprimento igual ou superior a 8.000mm, agulhas retas de elevação graduada, calços flutuantes da agulha, trilhos de encosto reto, barras de conjugação vertical ajustáveis isoladas, placas bitoladoras isoladas, placas de deslizamento, placas de apoio especiais, placas de apoio simples, placas do contratrilho (retas e reversas), escoras ajustáveis, e com ou sem seus elementos de fixação. | Resolução Gecex nº 322, de 4 de abril de 2022 | I | 2025-12-31 | Resolução Gecex nº 415, de 27 de outubro de 2022 | 2022-11-07
8608.00.90 | 073 | Equipamentos para mudança em vias em trilho garganta (grooved) para via singela (aparelho de mudança de via simples) ou para via dupla (travessão simples ou travessão duplo ou obliquo) ou para distribuição de outros desvios em via permanente ou via de pátio (pentes de 2 até n desvios) ou cruzamentos (para vias simples ou duplas) com bitolas iguais ou superiores a 1.435mm, dotados de : trilhos tipo garganta, caixa monobloco para movimentação da agulha, agulha, jacaré e contratrilhos, fixados em suportes de apoio. | Resolução Gecex nº 322, de 4 de abril de 2022 | I | 2025-12-31 | Resolução Gecex nº 427, de 01 de dezembro de 2022 | 2022-12-12
8609.00.00 | 009 | Tanques criogênicos de transporte dotados de duplo tanque encapsulado com tanque interno fabricado conforme norma ASME Seção VIII Divisão 1, calculado para até 7bar de pressão e tanque externo fabricado conforme norma CGA 341 e calculado para suportar pressão negativa (vácuo), tanque interno fabricado em aço inoxidável e tanque externo fabricado em aço inoxidável ou aço carbono com tanque interno flutuante apoiado no tanque externo por 2 pontos utilizando suporte metal/metal na parte dianteira e traseira, com a parte externa do tanque interno envolvida em papel de superisolamento, o espaço entre os tanques recebem vácuo abaixo de 5 mícron e parte externa do tanque externo com bocal de espera, apoiados sobre vigas e pintura primária. | Resolução Gecex nº 322, de 4 de abril de 2022 | I | 2025-12-31 |  | 2022-05-01
8609.00.00 | 014 | Contêineres para transporte de medicamento com necessidade de controle de temperatura, entre -50 a 25 graus Celsius, com 3 camadas distintas de isolamento térmico, com placas de mudança de fases (PCM) removíveis, para capacidade de 2 a 1.710 litros. | Resolução Gecex nº 322, de 4 de abril de 2022 | I | 2025-12-31 |  | 2022-05-01
8609.00.00 | 019 | Isotanques de 40 pés para transporte e armazenamento criogênico de gás natural liquefeito, GNL, tanque interior de aço inoxidável SA-240 304, tanque exterior de aço carbono, isolamento por alto vácuo e isolante, inclui válvulas criogênicas de carga, descarga, de “boil off” e de segurança, capacidade de 43,5m3, pressão de projeto 0,95mpa (9,5bar), pressão de trabalho 0,80mpA (8bar), temperatura de projeto - 196 graus Celsius, temperatura de trabalho maior ou igual a -162 graus Celsius - peso 11.900kg. | Resolução Gecex nº 322, de 4 de abril de 2022 | I | 2025-12-31 |  | 2022-05-01
8609.00.00 | 020 | Contêineres rígidos, fechados e abertos, para transporte de carga geral, de comprimento nominal igual ou superior a 2m. | Resolução Gecex nº 322, de 4 de abril de 2022 | I | 2025-12-31 |  | 2022-05-01
8609.00.00 | 022 | Isotanques de 40 pés para transporte e armazenamento criogênico de gás natural liquefeito, GNL, tanque interior de aço inoxidável SA-240 304, tanque exterior de aço carbono, isolamento por alto vácuo e isolante, com válvulas criogênicas de carga, descarga, de "boil off" e de segurança, capacidade de 43,5m3, pressão de projeto 1,15mpa (11,5 bar), pressão de trabalho 1mpa (10bar), temperatura de projeto - 196 graus Celsius, temperatura de trabalho maior ou igual a -162 graus Celsius - peso 12.340kg. | Resolução Gecex nº 322, de 4 de abril de 2022 | I | 2025-12-31 |  | 2022-05-01
8609.00.00 | 023 | Gaiolas em aço inox 304, com 4 rodas, 2 portas para carregamento e descarregamento de carga, com dispositivo na parte superior para conexão de gancho e içamento, com capacidade máxima de elevação até 350kg. | Resolução Gecex nº 322, de 4 de abril de 2022 | I | 2025-12-31 |  | 2022-05-01
8609.00.00 | 024 | Contêineres rígidos, tipo fechado, para transporte de solução aquosa estabilizada de peróxidos de hidrogênio, construídos em aço inoxidável, comprimento de 20 pés, com pressão de 4bar e temperatura entre –40 e 130 Graus Celsius. | Resolução Gecex nº 322, de 4 de abril de 2022 | I | 2025-12-31 |  | 2022-05-01
8609.00.00 | 025 | Isotanques de 20 pés para transporte e armazenamento criogênico de gás natural liquefeito (GNL), tanque interior de aço inoxidável SA-240M 304, tanque exterior de aço carbono, isolamento por alto vácuo e isolante, inclui válvulas criogênicas de carga, descarga, de “boil-off” e de segurança, capacidade geométrica de 19,2m³, pressão de projeto 0,95MPa, pressão de trabalho 0,8MPa, temperatura de projeto de -196 Graus Celsius, temperatura de trabalho maior ou igual a -162 Graus Celsius. | Resolução Gecex nº 322, de 4 de abril de 2022 | I | 2025-12-31 |  | 2022-05-01
8609.00.00 | 026 | Isotanques de 40 pés para transporte e armazenamento criogênico de gás natural liquefeito (GNL), tanque interior de aço inoxidável SA-240M 304, tanque exterior de aço carbono, isolamento por alto vácuo e isolante, inclui válvulas criogênicas de carga, descarga, de “boil-off” e de segurança, capacidade geométrica de 43,1m³, pressão de projeto 1,95MPa, pressão de trabalho 1,8 MPa, temperatura de projeto de -196 Graus Celsius, temperatura de trabalho maior ou igual a -162 Graus Celsius. | Resolução Gecex nº 322, de 4 de abril de 2022 | I | 2025-12-31 |  | 2022-05-01
8609.00.00 | 027 | Isotanques de 20 pés para transporte e armazenamento criogênico de gás natural liquefeito (GNL), tanque interior de aço inoxidável, tanque exterior de aço carbono Q345R, isolamento por alto vácuo e isolante, inclui válvulas criogênicas de carga, descarga, de “boil-off” e de segurança, capacidade geométrica de 20,1m3, com pressão máxima de trabalho de 8,3bar, temperatura de projeto de -196 Graus Celsius/50 Graus Celsius, temperatura de trabalho maior ou igual a -196 Graus Celsius. | Resolução Gecex nº 322, de 4 de abril de 2022 | I | 2025-12-31 |  | 2022-05-01
8609.00.00 | 028 | Isotanques de 40 pés para transporte e armazenamento criogênico de gás natural liquefeito (GNL), tanque interior de aço inoxidável, tanque exterior de aço carbono Q345R, isolamento por alto vácuo e isolante, inclui válvulas criogênicas de carga, descarga, de "boil-off" e de segurança, capacidade geométrica de 44,5m3, com pressão máxima de trabalho de 8,3 ar, temperatura de projeto de -196 a 50 Graus Celsius, temperatura de trabalho maior ou igual a -196 Graus Celsius e peso de 11.780kg. | Resolução Gecex nº 322, de 4 de abril de 2022 | I | 2025-12-31 |  | 2022-05-01
8609.00.00 | 029 | Tanques criogênicos para transporte e armazenamento de gás natural liquefeito (GNL), dotados de duplo tanque encapsulado com tanque interno de aço inoxidável SA-240 304 ASME e tanque exterior de aço carbono, isolamento por alto vácuo, válvulas criogênicas de carga, descarga, “Boil Off”, com capacidade entre 20 e 50m³, pressão de projeto entre 0,8 e 1,6Mpa, a uma temperatura de projeto de -196 graus Celsius e temperatura de trabalho de pelo menos -162 graus Celsius. | Resolução Gecex nº 322, de 4 de abril de 2022 | I | 2025-12-31 |  | 2022-05-01
8609.00.00 | 030 | Contêineres industriais para transporte de gás natural comprimido, com comprimento de 12.192mm, largura de 2.438mm e com altura entre 1.890 e 2.100mm, com 10, 11 ou 12 cilindros horizontais de aço carbono sem costura, com pressão de trabalho de 250bar, pressão de teste de 375bar e capacidade de cada cilindro de 2.320 até 2.450L. | Resolução Gecex nº 322, de 4 de abril de 2022 | I | 2025-12-31 |  | 2022-05-01
8609.00.00 | 031 | Receptáculos farmacêuticos do tipo IBC, utilizados para transporte, mistura e mantimento de granéis farmacêuticos sólidos, em aço inoxidável AISI 316L para áreas de contato com o produto e AISI 304L para áreas sem contato com o produto, com capacidade nominal de até 2.000L, com vedações de silicone, equipados com porta de carregamento de produtos e entrada de ar para filtro cartucho de polipropileno, compartimento de descarregamento de produtos com rampa de descarga em cone 60 Graus, 4 barras para travamento lateral, válvulas borboleta em aço inoxidável com vedação periférica em silicone, seção transversal de 1.200 x 1.200mm e altura máxima de 2.311mm. | Resolução Gecex nº 322, de 4 de abril de 2022 | I | 2025-12-31 |  | 2022-05-01
8609.00.00 | 032 | Isotanques de 40 pés para transporte e armazenamento criogênico de gás natural liquefeito, aprovação/classificação t75, conforme ASME SECTION VIII, GNL, tanque interior e exterior de aço inoxidável sa-240 304, isolamento por alto vácuo e isolante, com válvulas criogênicas de carga, descarga e de segurança, capacidade de 43,5m³, pressão máxima de trabalho 8barg (0,80mpa), temperatura de projeto de -196 graus Celsius. | Resolução Gecex nº 322, de 4 de abril de 2022 | I | 2025-12-31 |  | 2022-05-01
8609.00.00 | 033 | Contêineres refrigerados projetados para transporte de longas distâncias, com capacidade para gerar e manter temperaturas ultrabaixas de -70 a -30 graus Celsius e a +50 graus Celsius sem afetar a resistência da estrutura, dotados de unidade de refrigeração com tecnologia em cascata de compressores duplos, com estágio de baixa temperatura (compressor scroll hermético com refrigerante R-23) e alta temperatura (compressor alternativo semi-hermético com refrigerante R-134A), controlador microprocessado de gerenciamento dos circuitos de refrigeração e modem de comunicação, com capacidade líquida de refrigeração de até 28.175 BTU/h e capacidade líquida de aquecimento (degelo) de até 27.850 BTU/h, próprios para armazenamento de produtos que necessitam de temperaturas extremamente baixas ou especialmente vacinas da Covid19. | Resolução Gecex nº 322, de 4 de abril de 2022 | I | 2025-12-31 | Resolução GECEX nº 338, de 09 de maio de 2022 | 2022-05-16
8701.10.00 | 001 | Tratores agrícolas com eixo único, com duas rodas 6 x 12 polegadas, equipados com motores diesel estacionários, 4 tempos, refrigerados à água, horizontais, monocilíndricos, injeção direta, com potência máxima de 16,5HP e cilindrada de 942cc, rotação máxima de 2.200rpm, com partida manual e elétrica, tanque de combustível e farol dianteiro integrados ao motor, tanque com capacidade de 16,8 litros e cárter para 3,2 litros de óleo lubrificante, com filtro de ar banhado a óleo, possuem 6 marchas para frente e 2 marchas reversas, equipados com sistema de aragem de 800mm de largura de trabalho, com ou sem sistema de regulagem de altura de aragem, removível, compostos de uma roda pivotante, tubo de fixação e rosca interna, alavanca de regulagem e banco para o operador, de valor unitário (CIF) não superior a R$6.350,60. | Resolução Gecex nº 322, de 4 de abril de 2022 | II | 2025-12-31 |  | 2022-05-01
8701.10.00 | 002 | Tratores agrícolas com eixo único, com duas rodas 6 x 12 polegadas, equipados com motores diesel estacionários, 4 tempos, refrigerados à água, horizontais, monocilíndricos, injeção direta, com potência máxima de 13HP e cilindrada de 638cc, rotação máxima de 2.400rpm, com partida manual, podendo ainda ser equipados com partida elétrica, tanque de combustível e farol dianteiro integrados ao motor, tanque com capacidade de 9 litros e cárter para 1,3 litros de óleo lubrificante, com filtro de ar banhado a óleo, com 6 marchas para frente e 2 marchas reversas, equipados com sistema de aragem de 730mm de largura de trabalho, com ou sem sistema de regulagem de altura de aragem, removível, composto de uma roda pivotante, tubo de fixação e rosca interna, alavanca de regulagem e banco para o operador, de valor unitário (CIF) não superior a R$5.198,50. | Resolução Gecex nº 322, de 4 de abril de 2022 | II | 2025-12-31 |  | 2022-05-01
8708.94.12 | 002 | Colunas de direção com instrumento multifunções, desvio de direção série 2.000 OMNIA CAN-bus, com 7 interruptores basculantes comutadores de alternância, séries 700/1.000/1.200/1.400/1.500, interruptores de arranque de partida série 14.0322, regulagem da inclinação de 35°, regulagem telescópica da altura de 60mm e desvio de direção do volante com retorno automático dos indicadores de direção, utilizadas em pulverizadores agrícolas. | Resolução Gecex nº 322, de 4 de abril de 2022 | I | 2025-12-31 |  | 2022-05-01
8709.11.00 | 010 | Veículos autopropulsados, sem dispositivo de elevação, para transporte de mercadorias a curta distância, acionados por motor elétrico AC trifásico de 27,8kW, movidos a bateria de fosfato de ferro-lítio integrada ao equipamento, sem retirada da bateria para sua recarga por meio de entrada para recarga na parte lateral do equipamento, com a capacidade máxima de transporte de mercadorias de até 25.000kg, velocidade de deslocamento com ou sem carga entre 10 e 26km/h, respectivamente. | Resolução Gecex nº 322, de 4 de abril de 2022 | I | 2025-12-31 |  | 2022-05-01
8709.11.00 | 011 | Veículos para manutenção de correia transportadora, com caixa de alumínio, autropropelidos, acionados por motor elétrico, alimentados por baterias de 85A, com autonomia de trabalho de 1,5 horas, acionados por controle "wireless" ou botoeira e cabo, com deslocamento por meio de esteiras de borracha (lagarta de esteiras), e capacidade de deslocamento em superfícies planas e inclinadas, inclusive sobre escadas com até 40° de inclinação, capacidade de carga de até 1.000kg na superfície plana e até 272kg em superfície inclinada (escadas). | Resolução Gecex nº 322, de 4 de abril de 2022 | I | 2025-12-31 |  | 2022-05-01
8709.11.00 | 013 | Movimentadores de veículos do tipo "ride-on", operados por bateria, para deslocar automóveis dentro da fábrica, como dinamômetro de chassis, com capacidade de carga máxima por eixo do carro de 1.800kg, com peso máximo a tracionar 3.430kg, velocidade máxima de operação 6km/h. | Resolução Gecex nº 322, de 4 de abril de 2022 | I | 2025-12-31 |  | 2022-05-01
8709.11.00 | 016 | Veículos rebocadores, autopropulsores, elétricos, de controle remoto (via wireless), com operador pedestre, com transferência de peso hidráulica e bateria intercambiável, com 1 motor elétrico de AC (corrente alternada) de 5kW de potência, com capacidade de reboque de 30.000kg. | Resolução Gecex nº 322, de 4 de abril de 2022 | I | 2025-12-31 |  | 2022-05-01
8709.11.00 | 017 | Veículos rebocadores, autopropulsores, elétricos, com operador pedestre, com 1 ou 2 motores elétricos de 0,22 até 0,80kW de potência, com capacidade de reboque de 1.000 até 30.000kg, e operação com transferência de peso alavancada para pisos lisos e acoplamento de arrasto para pisos irregulares. | Resolução Gecex nº 322, de 4 de abril de 2022 | I | 2025-12-31 |  | 2022-05-01
8709.11.00 | 019 | Veículos autopropulsados, sem dispositivos de elevação, para transporte de mercadorias a curta distância, acionados por motor elétrico AC trifásico, movidos a bateria de fosfato de ferro-lítio integrada ao equipamento, com capacidade máxima de transporte de mercadorias de até 30.000kg, velocidade de deslocamento com ou sem carga entre 1 e 30km/h. | Resolução Gecex nº 322, de 4 de abril de 2022 | I | 2025-12-31 |  | 2022-05-01
8709.11.00 | 020 | Veículos rebocadores autopropulsados, equipados com amortecedores nas rodas para operação em ambientes externos, acionados por motor elétrico de tração de corrente alternada (ac) de 20kW, alimentados por bateria de 80V, direção hidráulica, capacidade para tracionar reboques de até 28.000kg, velocidade de deslocamento com/sem carga de 12 e 25km/h respectivamente. | Resolução Gecex nº 322, de 4 de abril de 2022 | I | 2025-12-31 |  | 2022-05-01
8709.11.00 | 021 | Veículos rebocadores, autopropulsores, elétricos, com operador pedestre, alimentados por bateria, para operação em ambiente internos e ou externos de curta distância, para múltiplas aplicações, com capacidade de tração rebocável igual ou maior a 800kg com ângulo de inclinação 0% e velocidade de deslocamento igual ou maior a 4km/h. | Resolução Gecex nº 322, de 4 de abril de 2022 | I | 2025-12-31 |  | 2022-05-01
8709.11.00 | 022 | Carros automóveis controlados remotamente; projetados para realizar a movimentação de pás eólicas em diferentes tipos de pavimento com capacidade para 10t. | Resolução Gecex nº 322, de 4 de abril de 2022 | I | 2025-12-31 |  | 2022-05-01
8709.11.00 | 023 | Veículos rebocadores autopropulsados para operação em ambientes internos e externos, operador embarcado, comprimento total de 1.659mm, largura total de 810mm, altura do timão (min/máx.) 1.450mm, dotados de pneu superelástico; motor elétrico de tração de corrente alternada (ac) de 2,8kW, bateria de 24V; direção elétrica, capacidade para tracionar reboques de até 4.000kg, força máxima de tração de 2.600N, velocidade de deslocamento com/sem carga de 8 e 12,5km/h, respectivamente. | Resolução Gecex nº 322, de 4 de abril de 2022 | I | 2025-12-31 |  | 2022-05-01
8709.11.00 | 024 | Veículos rebocadores autopropulsados para operação em ambientes internos, operador embarcado, de comprimento igual ou superior a 1.275mm, mas inferior ou igual a 1.518mm, largura igual ou superior a 600mm, mas inferior ou igual a 810mm, altura do timão (min/máx.) igual ou superior a 1.374mm, mas inferior ou igual a 1.400mm, raio de giro igual ou superior a 1.080mm, mas inferior ou igual a 1.388mm, acionados por motor elétrico de tração de corrente alternada (ac) de 2,8kW, bateria de 24V, direção elétrica, capacidade para tracionar reboques igual ou superior a 3.000kg, mas inferior ou igual a 5.000kg, força máxima de tração igual ou superior a 2.000N, mas inferior ou igual a 3.700N, velocidade de deslocamento com/sem carga igual ou superior a 8km/h, mas inferior ou igual a 12,5km/h respectivamente. | Resolução Gecex nº 322, de 4 de abril de 2022 | I | 2025-12-31 |  | 2022-05-01
8709.11.00 | 025 | Veículos rebocadores autopropulsados, para operação de transporte de cargas em ambientes internos e espaços limitados, operador não embarcado, comprimento total de 700mm, largura total de 480mm, altura do timão (min/max) 1.270mm, acionados por motor elétrico de tração de corrente alternada (ac) de 1kW, bateria de 24V; direção mecânica, capacidade para tracionar reboques de até 1.000kg, força máxima de tração de 600N, velocidade de deslocamento com/sem carga de 5,4 e 6km/h respectivamente. | Resolução Gecex nº 322, de 4 de abril de 2022 | I | 2025-12-31 |  | 2022-05-01
8709.11.00 | 026 | Veículos rebocadores autopropulsados para operação em ambientes internos e externos, operador embarcado, dotados de sistema de suspensão e amortecimento; pneu superelástico; motor elétrico de tração de corrente alternada (ac) de 4,5kW; bateria de 48V; direção elétrica; capacidade para tracionar reboques igual ou superior a 7.000kg, mas inferior ou igual a 9.000kg, força máxima de tração igual ou superior a 5.500N, mas inferior ou igual a 7.500N, velocidade de deslocamento com/sem carga igual ou superior a 8,5km/h, mas inferior ou igual a 20km/h respectivamente. | Resolução Gecex nº 322, de 4 de abril de 2022 | I | 2025-12-31 |  | 2022-05-01
8709.11.00 | 027 | Veículos rebocadores autopropulsados para operação em ambientes internos e externos, operador embarcado, dotados de sistema de suspensão e amortecimento; pneu superelástico; motor elétrico de tração de corrente alternada (ac) de 4,5kW; bateria de 48V, direção hidráulica, capacidade para tracionar reboques de 10.000kg, força máxima de tração de 7.600N, velocidade de deslocamento com/sem carga de 7/18km/h respectivamente. | Resolução Gecex nº 322, de 4 de abril de 2022 | I | 2025-12-31 |  | 2022-05-01
8709.11.00 | 028 | Veículos rebocadores autopropulsados de comprimento total de 1.962mm, largura igual a 980mm, altura do timão igual a 1.374mm , raio de giro igual a 1.466mm para operação automática/autônoma, e/ou (embarcado) dotados de sistema supervisório (AGV) de navegação (sem fio), por meio de laser giratório para tomada de decisão e detecção de obstáculos, sensores ópticos de detecção de carga e proximidade para segurança a pedestres; painel de controle integrado com capacidade de interface para os sistemas de logística ERP e WMS; motor elétrico de tração de corrente alternada (ac) de 2,8kW; bateria de 24V, direção elétrica; capacidade para tracionar reboques até 5.000kg, força máxima de tração de 3.700N, velocidade de deslocamento com/sem carga de 8/12,5km/h. | Resolução Gecex nº 322, de 4 de abril de 2022 | I | 2025-12-31 |  | 2022-05-01
8709.11.00 | 029 | Rebocadores de veículos metroviários ou ferroviários e outros veículos deslocáveis sobre trilhos, com força tração (empurrar ou puxar) de até 2.200t de peso no veículo a ser rebocado, acionados por controle manual ou por unidade de rádio controle, movidos a baterias e tracionados por 4 motores elétricos independentes acoplados a rodas de direção e tração, rodas com dirigibilidade do rebocador e habilitadas a girar até 180 Graus de forma independentemente, permitindo giro sobre próprio centro ou qualquer direção (esquerda ou direita) e com capacidade de atingir velocidades de até 20km/h. | Resolução Gecex nº 322, de 4 de abril de 2022 | I | 2025-12-31 |  | 2022-05-01
8709.11.00 | 030 | Veículos rebocadores 100% elétricos que dispensam o uso de barras; garfos ou qualquer outro acessório, para movimentação em solo ("push-back") de aeronaves com peso máximo compreendido entre 6.804 e 127.006kg, acionados por motor elétrico DC de potência compreendida entre 2 e 91,4HP, acoplados a uma caixa de redução com controle eletrônico de velocidade e frenagem para reversão da direção; com velocidade máxima de operação, em plena carga, compreendida entre 4,8 e 22km/h, e velocidade máxima, sem carga, compreendida entre 8 e 25km/h, dotados de berço elevatório para acoplamento no trem de pouso do nariz da aeronave, acionados por 2 cilindros hidráulicos, com ou sem, fonte de energia elétrica "GPU", para auxiliar na partida dos motores das aeronaves. | Resolução Gecex nº 322, de 4 de abril de 2022 | I | 2025-12-31 |  | 2022-05-01
8709.11.00 | 031 | Carrinhos de transporte a bateria de íons de Lithium 18V, freio com sistema de trava, motor com tecnologia "brushless" (sem escovas), resistente à água e a poeira contendo 2 velocidades eletrônicas e rotação reversível, lanternas para iluminação de trabalho, capacidade máxima de carga 130kg e capacidade máxima de inclinação de 12 graus. | Resolução Gecex nº 322, de 4 de abril de 2022 | I | 2025-12-31 |  | 2022-05-01
8709.11.00 | 032 | Veículos rebocadores, elétricos, autopropulsados, próprios para movimentação de cargas, com operador pedestre, dotados de: visor com indicação da bateria, horímetro e informações de código de falha; carregador de baterias integrado; freio eletromagnético; interruptor de parada de segurança; com capacidade de reboque nos trilhos igual ou maior que 5.000kg e igual ou menor que 400.000kg; capacidade de reboque em rodízios igual ou maior que 1.000kg e igual ou menor que 30.000kg; potência do motor elétrico igual ou maior que 800W e igual ou menor que 3.000W; velocidade máxima de 6km/h; raio de giro igual ou maior que 0,5m e igual ou menor que 1,8m. | Resolução Gecex nº 322, de 4 de abril de 2022 | I | 2025-12-31 |  | 2022-05-01
8709.11.00 | 033 | Rebocadores, 24V, operador em pé, capacidade de tração de reboque igual ou superior a 3.000kg, capacidade de vencer a rampa de 5%, com velocidade igual ou maior a 7km/h, de valor unitário (CIF) não superior a R$ 29.503,82. | Resolução Gecex nº 322, de 4 de abril de 2022 | II | 2025-12-31 |  | 2022-05-01
8709.11.00 | 034 | Rebocadores, 36 ou 48V, operador sentado, capacidade de tração de reboque igual ou superior a 3.000kg, capacidade de vencer a rampa de 7%, com velocidade igual ou maior a 7km/h, de valor unitário (CIF) não superior a R$ 58.039,67. | Resolução Gecex nº 322, de 4 de abril de 2022 | II | 2025-12-31 |  | 2022-05-01
8709.11.00 | 035 | Rebocadores elétricos, próprios para movimentação de aeronaves, com ou sem controle remoto para manuseio; capacidade de carga igual ou maior que 2t e menor ou igual que 60t; potência igual ou maior que 400W e menor ou igual a 10.000W; com ou sem bateria; com ou sem carregador de bateria; com ou sem acessório do rebocador. | Resolução Gecex nº 322, de 4 de abril de 2022 | I | 2025-12-31 |  | 2022-05-01
8709.11.00 | 036 | Veículos de carga motorizado tipo plataforma elétrico medindo 1.280 x 630 x 1.100mm, sobre rodas para transporte de cargas pesadas, com limite máximo de 400kg em ambientes fechados, velocidade de condução de 4 a 6km/h, equipados com baterias (x2) 12V; 33Ah (WET), com painel de controle e carregador de bateria. | Resolução Gecex nº 322, de 4 de abril de 2022 | I | 2025-12-31 |  | 2022-05-01
8709.11.00 | 037 | Veículos rebocadores elétricos autopropulsados com função de Robô Autônomo Móvel (AMR), com dimensões mínimas de 1.420 x 500 x 230mm e máximas de 2.410 x 980 x 88mm (C x L x A), utilizados para movimentação de cargas de até 10.000kg, ponto de encaixe para reboque, para uso em ambientes internos podendo ser unidirecional ou bidirecional, com possibilidade de trabalhar com os seguintes tipos de sistemas de navegação: magnético + “tags” RFID ou SLAM + navegação magnética dupla ou SLAM-Natural com caminho virtual pré-definido, com velocidades de até 2m/s e raio de giro entre 600 e 1.270mm e precisão de posicionamento igual ou inferior a +-10mm, com opção de movimentação manual via controle remoto, controle com fio ou ferramenta externa, baterias de íons de lítio de 24V ou de 48V e opção de carregamento online ou com carregador externo. Segurança embarcada contendo CLP de segurança, “scanner” de área e com ou sem cortinas de luz e com, no mínimo, 1x botão de emergência, com opção de módulo M2M, Serviços conectados, “Bluespot” e luzes de sinalização, sistema de gerenciamento de frota baseado em PLC ou PC e comunicação via WIFI, sistema de rádio frequência ou M2M, com ou sem 1 ou mais portas USB, Porta Ethernet, IoT, Through IT, podendo ou não incluir conectividade com ERP, MRP, MÊS, DDBB, com ou sem “interface” OPC, ”interface” homem máquina (IHM), tablete e/ou conexões cabeadas. | Resolução Gecex nº 322, de 4 de abril de 2022 | I | 2025-12-31 | Resolução Gecex nº 442, de 27 de dezembro de 2022 | 2023-01-05
8709.19.00 | 002 | Veículos de carga autopropulsado sobre rodas, utilizados em ambientes confinados, para transferência de alumínio líquido de forno fusor para diferentes fornos de liga, com descarregamento realizado pelo uso de sistema vertical de elevação e inclinação com calha de escoamento integrada, dotado de: sistema de acionamento diesel-hidráulico; acionamento hidrostático com controle de velocidade ajustável; acionadores giratórios de 180°; direção controlada por servo; capacidade de carga bruta (reservatório e enchimento) máximo de 48.500lbs; capacidade de suporte líquido (conteúdo do reservatório) de aproximadamente 26.500lbs; volume máximo do reservatório de 5,16m³ (depende do nível de metal dentro do reservatório); movimentos (operados hidraulicamente): viajar para a frente/para trás, direção esquerda/direita, travagem, transportador de reservatório paralelo para cima/baixo. | Resolução Gecex nº 322, de 4 de abril de 2022 | I | 2025-12-31 |  | 2022-05-01
8709.19.00 | 003 | Veículos utilitários, “off road”, equipados com motor a diesel, 4 tempos, potência de 22,8HP, 3 cilindros, com sistema de arrefecimento líquido, transmissão continuamente variável (CVT) com embreagem fechada, sistema de tração nas 4 rodas (4 x 4), freio a disco hidráulico nas 4 rodas, cabine aberta com 2 ou 4 assentos, caçamba com capacidade de carga de até 454kg. | Resolução Gecex nº 322, de 4 de abril de 2022 | I | 2025-12-31 |  | 2022-05-01
8709.19.00 | 004 | Veículos utilitários para fins de uso no trabalho interno de qualquer instituição, para transporte de materiais; com motores de 14 a 32,5HP a gasolina ou diesel e também com versão elétrica; velocidade regulada de deslocação de 25 a 32km/h; com um banco com proteção lateral e cinto de segurança para 2 passageiros; como opcional teto, cabine e para-brisa de material plástico resistente; com para-choque frontal; 4 rodas com tração em 2 ou nas 4 rodas; freios a disco hidráulico nas 4 rodas ou freio hidráulico na dianteira e a tambores nas rodas traseiros; suspensão independente com amortecedores e molas; caçamba de material resistente contra ferrugem e capacidade de carga de 544 a 1.472kg. | Resolução Gecex nº 322, de 4 de abril de 2022 | I | 2025-12-31 |  | 2022-05-01
8709.19.00 | 005 | Veículos de alimentação de alumina, autopropulsados sobre rodas por motor a diesel, incluindo cabine giratória para controle de operação de carregamento, com capacidade de transporte de até 25t, velocidade máxima de condução de 25km/h, dimensões 7.750mm de comprimento por 2.200mm de largura por 3.650mm de altura e raio máximo de giro para alimentação 9.200mm, sistema de acionamento hidrostático/elétrico, sistema de alimentação de 0 a 1.800kg/min, fonte de alimentação diesel/bateria. | Resolução Gecex nº 322, de 4 de abril de 2022 | I | 2025-12-31 |  | 2022-05-01
8709.19.00 | 006 | Veículos para movimentação horizontal sobre trilhos do navio já com seus blocos, seções, cascos e estruturas navais montados e soldados com capacidade de carga máxima de 3.000t, dotados de: 4 módulos motorizados tipo trole ferroviário, com capacidade de 300t com sistema de elevação; plataforma de carga de 1,2 x 5,6m, altura da plataforma de carga sobre o solo de 1,4m e variação de altura pela suspensão ±0,35m, com 2 truques com cilindro de suspensão individual, com 2 eixos e 4 rodas ferroviárias sendo um eixo com freio a mola, com acionamento hidrodinâmico individual com motor hidráulico integrado, e mecanismo por motor hidráulico com redutor e pinhão-coroa, 4 rodas com eixos dotados de freio, cada truque é dotado de um mecanismo para de giro horizontal de ±90 Graus para deslocamento linear e de rotação do veículo, sobre trilhos em todas direções do plano de movimentos, com um motor de 64hp para acionamento da bomba hidráulica e circuito de eletroválvulas, e 4 módulos movidos tipo trole, com sistema de elevação com capacidade de 300t; plataforma de carga de 1,22 x 5,600m, altura da plataforma de carga sobre o solo de 1,4m e variação de altura pela suspensão ±0,35m, com 2 truques com cilindro de suspensão individual, com 2 eixos e 4 rodas ferroviárias sendo um eixo com freio a mola cada truque é dotado de um mecanismo para de giro horizontal livre de ±90 Graus para deslocamento linear e de rotação do veículo, sobre trilhos em todas as direções do plano de movimentos; os módulos motorizados são controlados por uma unidade de controle remota microprocessada, para pilotagem do conjunto por sinal de rádio emitido por esse controle a cada receptor montado nos módulos motorizados, inclui mangueiras e conexões hidráulicas para interligação dos módulos. | Resolução Gecex nº 322, de 4 de abril de 2022 | I | 2025-12-31 |  | 2022-05-01
8709.19.00 | 007 | Veículos autopropelidos para curta distâncias empregados para transporte de embarcações em áreas de construção naval (estaleiros), não concebidos para o transporte de mercadorias em estrada ou em vias públicas com capacidade de 150t, plataforma de carga apoiada por 5 eixos axiais e 3 eixos radiais com 20 rodas, variação de altura pela suspensão 320mm, velocidade de 0 a 2km/h com carga máxima, sistema de controle duplo (remoto "Joystick" e fixo), ajuste hidráulico de largura variável, 24 apoios hidráulicos ajustáveis para o casco com pressão de 50bar, sistemas de auto nivelamento frontal e antitorção trazeira, sistema de elevação da carreta por cilindros de elevação com capacidade de carga vertical de 40t cada, acionado por motor a diesel ecológico resfriado a agua com potência máxima de 100kN. | Resolução Gecex nº 322, de 4 de abril de 2022 | I | 2025-12-31 |  | 2022-05-01
8709.19.00 | 008 | Veículos transportadores de metal líquido a curtas distancias, operados por meio de rádio controle, impróprios para uso em estradas, com plataformas de transporte de 6.000mm largura e 25.275mm de comprimento, com capacidade de carga máxima de 702t, altura da plataforma variável entre 2 e 3m, ângulo de operação dos truques de roda de 180 graus, permitindo seu deslocamento em todas as direções, com velocidade de operação de 6km/h, dotados de sistema anticolisão que atua em todas as direções, dispositivo de controle remoto, 8 truques de roda em 2 linhas de eixo, totalizando 16 truques de roda, equipado com sistema de combate a incendo entre os eixos e tanque de combustível para 800 litros de diesel. | Resolução Gecex nº 322, de 4 de abril de 2022 | I | 2025-12-31 |  | 2022-05-01
8709.19.00 | 009 | Veículos para movimentação horizontal sobre trilhos do navio já com seus blocos, seções, cascos e estruturas navais montados e soldados com capacidade de carga máxima conjunta de 600t, cada veículo com capacidade de 300t, dotados de: 2 módulos tipo “bogie”/truque de trole ferroviário, com sistema de elevação; plataforma de carga de 1,22 x 5,60m, altura da plataforma de carga sobre o solo de 1,4m e variação de altura pela suspensão +/-0,35m, com 2 truques com cilindro de suspensão individual, com 2 eixos e 4 rodas ferroviárias por cada truque, inclui mangueiras e conexões hidráulicas para interligação dos módulos de fonte de alimentação por acoplamento hidráulico. | Resolução Gecex nº 322, de 4 de abril de 2022 | I | 2025-12-31 | Resolução Gecex nº 356, de 20 de junho de 2022 | 2022-06-28
8709.19.00 | 010 | Veículos utilitários, "off road", equipados com motor a diesel, 4 tempos, potência de até 24,8HP, 3 cilindros, com sistema de arrefecimento líquido, transmissão continuamente variável (CVT) com embreagem fechada, sistema de tração nas 4 rodas (4 x 4), freio a disco hidráulico nas 4 rodas, cabine aberta com 2 ou 4 assentos, caçamba com capacidade de carga de até 500kg. | Resolução Gecex nº 322, de 4 de abril de 2022 | I | 2025-12-31 | Resolução Gecex nº 406, de 22 de setembro de 2022 | 2022-09-30
8716.20.00 | 003 | Carrinhos para colheita de tomates, exclusivamente desenvolvidos para uso em estufas de vidro, dotados de rodas metálicas para uso sobre trilhos e rodas de borracha centrais para uso em piso cimento, mesa prateleira de 2.420mm de comprimento e 400mm de largura, chassi tipo monobloco, com comprimento de 2.426mm e largura de 480mm, com engate para conexão com outros carrinhos e acoplamento em veiculo AGV (Automated Guided Vehicle). | Resolução Gecex nº 322, de 4 de abril de 2022 | I | 2025-12-31 |  | 2022-05-01
8716.20.00 | 004 | Reboques e semirreboques, para varrer e fazer sucção de detritos, com tanque de lixo 3m³, velocidade de varredura de até 20km, largura máxima de varredura de até 2.800mm, com capacidade de varredura de até 42.000m², tanque de água de até 500 litros, equipado com bomba de pressão de até 150bar, aproximadamente 15litros/min, pistola de lavagem de alta pressão com até 10m de distância, com 11 bicos de pulverização de água e escovas com diâmetro de 40 a 75cm, bicos de sucção de 180 a 600mm, com 4 câmeras no reboque e um monitor para instalar no trator que a rebocar. | Resolução Gecex nº 322, de 4 de abril de 2022 | I | 2025-12-31 | Resolução GECEX nº 338, de 09 de maio de 2022 | 2022-05-16
8905.10.00 | 005 | Dragas flutuantes de sucção e recalque, desmontáveis, não propulsadas, acionamento da bomba de dragagem por motor diesel de potência igual ou superior a 440kW por meio de caixa redutora, profundidade máxima de dragagem até 8m, constituídas de pontões (central e laterais de BB e BE), com desagregador do tipo 8 pás com dentes de corte soldados, tubos de sucção e descarga na draga de diâmetros igual ou superior a 300mm, guindaste de convés, sistema de giro efetuado por 2 guinchos hidráulicos e controle por PLC. | Resolução Gecex nº 322, de 4 de abril de 2022 | I | 2025-12-31 |  | 2022-05-01
8905.10.00 | 010 | Dragas flutuantes de sucção e recalque, desmontáveis, sem propulsão, com acionamento diesel-hidráulico, comprimento sobre os pontões de 13,41m, boca de 5,72m e pontal de 1,51m, diâmetro de sucção de 390mm e de descarga de 390mm, profundidade de dragagem de 8m e calado com os tanques cheios de 1,10m, potência total instalada de 483kW, cortador com acionamento direto e potência de 55kW, máximo 35rpm e diâmetro de 955mm, equipadas com 1 motor diesel, bomba de dragagem com mancal incorporado a caixa redutora e embreagem, 2 guinchos de giro e 1 guincho da lança acionados por sistema hidráulico independente, tração de 40kN na 1ª camada, uma guindaste de convés com capacidade de suspensão de 15kN e 2,80m de alcance e pás desagregadoras de perfuração com 11m de comprimento e 368mm de diâmetro. | Resolução Gecex nº 322, de 4 de abril de 2022 | I | 2025-12-31 |  | 2022-05-01
8905.10.00 | 011 | Dragas flutuantes de sucção e recalque, desmontáveis, sem propulsão, com acionamento diesel-hidráulico, comprimento sobre os pontões de 16,96m, boca de 6,99m e pontal de 2,01m, diâmetro de sucção de 450mm e de descarga de 450mm, profundidade de dragagem de 10m e calado com os tanques cheios de 1,40m, potência total instalada de 895kW, cortador com acionamento direto e potência de 110kW, máximo 34rpm e diâmetro de 1.330mm, equipadas com 1 motor diesel, bomba de dragagem com mancal incorporado a caixa redutora e embreagem, 2 guinchos de giro e 1 guincho da lança acionados por sistema hidráulico independente, tração de 57kN na 1ª camada, uma guindaste de convés com capacidade de suspensão de 20kN e 2,80m de alcance e pás desagregadoras de perfuração com 13,85m de comprimento e 457mm de diâmetro. | Resolução Gecex nº 322, de 4 de abril de 2022 | I | 2025-12-31 |  | 2022-05-01
8905.10.00 | 021 | Dragas de sucção e recalque, cortadoras, desmontáveis, à diesel e hidráulicas; sem propulsão; com comprimento total com lança elevada de 26m; com comprimento entre pontões de 16,5m; com boca de 6m e pontal de 1,5m; com calado de 0,8m e profundidade de dragagem de 9m; com tubulação de sucção e recalque de 350mm; dotadas de: 1 motor diesel com potência contínua de 447kW; com bomba centrifuga de dragagem com sistema de selo mecânico; com 3 guinchos hidráulicos sendo um da lança com tração de 50kN e 2 de giro com tração de 40kN; com largura mínima de corte de 27m; com cortador com diâmetro de 1,150mm e potência de 55kW; e com 2 estacas de fixação com 406mm de diâmetro e 12,7m de comprimento. | Resolução Gecex nº 322, de 4 de abril de 2022 | I | 2025-12-31 |  | 2022-05-01
8905.10.00 | 022 | Dragas flutuantes de sucção e recalque, desmontáveis, sem propulsão; com acionamento diesel-hidráulico; com comprimento sobre os pontões de 25,50m, com boca de 7,95m, com diâmetro de sucção de 550mm e diâmetro de descarga de 500mm; com profundidade de dragagem de 14m e calado de 1,05m; com cortador com potência de 180kW e, largura de corte mínima de 39,6m, equipadas com dois motores diesel, sendo o principal de 954kW e o auxiliar de 339kW, com bomba de dragagem com selo mecânico, com 2 guinchos de giro e 1 guincho da lança acionados por sistema hidráulico, com tração de 120kN e 0 - 15m/min e 2 estacas de fixação e movimentação com 19m de comprimento e 610mm de diâmetro. | Resolução Gecex nº 322, de 4 de abril de 2022 | I | 2025-12-31 | Resolução Gecex nº 356, de 20 de junho de 2022 | 2022-06-28
8905.20.00 | 001 | Plataformas auto elevatória flutuante, para execução de furos e exploração do solo, através de sondagem geotécnica em projetos de engenharia portuária, emissários submarinos, parques eólicos offshore, composta por módulos flutuantes padronizados, acoplados através de um sistema de conexão macho/fêmea, com sistemas de elevação, abaixamento e reposicionamento, composta de Pernas (spuds) de serviço pesado: comprimento dos 4 spuds 38,50m cada, com possibilidade de extensão, comprimento dos spuds livre abaixo do casco 32m, diâmetro dos spuds 1,22m, classe (opcional) Bureau Veritas ou DNV – GL, Dimensões aproximadas da plataforma: comprimento 24m, largura 18m, profundidade 2,13m, área livre do deck 432m², carga de convés variável: 400t, resistência do deck 15t/m², tipo de elevação: sistema de elevação hidráulico engatado mecanizado, velocidade de levantamento: 12m/h ciclo completo, plataforma completa, curso de elevação 1,22m, capacidade de elevação 300t/perna, potência 240kW, dois conjuntos de bombas diesel-hidráulicas, condições operacionais: altura máxima da onda Hmax 3m, velocidade do vento máxima 50km/h, corrente 1m/s, condições de sobrevivência: altura máxima da onda hmax 5m, velocidade do vento 120km/h, corrente 1m/s. | Resolução Gecex nº 322, de 4 de abril de 2022 | I | 2025-12-31 | Resolução Gecex nº 427, de 01 de dezembro de 2022 | 2022-12-12
8905.90.00 | 001 | Docas flutuantes para barcos com parte estrutural construída em alumínio naval liga 6005 a-t6, compostas por: 63 módulos medindo 11.900 x 2.500mm, com piso em madeira sintética “x deck”, fixado à estrutura com o sistema “star deck”; sistema especial preparado para montagem e fixação de 4 unidades por módulo de elementos flutuadores em concreto fibrado com polietileno, preenchidos de poliestireno tipo f de média densidade (eps classe ii tipo f com 12kg/m3) aditivado com retardante a chamas, 4 juntas união entre módulos feitos em epdm com alma (miolo) em chapa de inox aisi 316 medindo 150 x 150 x 31mm, 20 unidades de defensas cantoneiras especiais medindo 250 x 150mm para fechamento dos cantos, 1 unidade de passarelas de acesso às docas flutuantes construída estruturalmente com alumínio naval medindo 18.000 x 1.500mm (interna), guarda-corpos em ambos os lados com 1.100mm de altura e piso sintético “x deck” e aba de transição medindo 1.500 x 1.200mm, 49 unidades de colares para estacas fabricadas em alumínio naval, liga 6005 a-t6 com diâmetros sendo: 48 unidades para estacas de 420mm e 1 unidade para colar de 625mm, todas com defensas em madeira sintética “x deck” para proteção lateral dos colares, 250 unidades de cunhos de amarras especiais em alumínio fundido para barcos de até 15t e 108 unidades para barcos até 60t, incluindo conjunto de 1.900 parafusos especiais tipo “cabeça de martelo” (formato de “t”) e porcas auto bloqueantes de aço inoxidável aisi 316 de 16mm de diâmetro. | Resolução Gecex nº 322, de 4 de abril de 2022 | I | 2025-12-31 | Resolução Gecex nº 394, de 30 de agosto de 2022 | 2022-09-07
8906.90.00 | 001 | Embarcações salva-vidas totalmente fechadas (telb), com capacidade entre 22 e 136 pessoas para serem usadas a bordo de navios e plataformas; fabricadas em poliéster reforçado com fibra de vidro (GRP) e janelas de vidro temperado com moldura GRP; com o espaço entre o casco e o revestimento do casco, e entre o convés e o revestimento do convés, preenchido com espuma de poliuretano para flutuação; com travamento hidrostático para proteger contra liberação acidental, direção mecânica, ganchos de liberação de carga para levantamento por escotilhas laterais e tubulação de alumínio resistente à água do mar com defletores de aço inoxidável; equipadas com motor a diesel com caixa de câmbio, eixo, hélice e bico da hélice. | Resolução Gecex nº 322, de 4 de abril de 2022 | I | 2025-12-31 |  | 2022-05-01
8906.90.00 | 002 | Barcos de resgate rápido para operações de busca e salvamento, comprimento total de 6,75 m, comprimento até defensa de 6,55m, largura 2,70m, altura 2,26m, capacidade solas mínimo de 6 pessoas, capacidade solas máxima de 15 pessoas, peso totalmente equipado de 1.650kg, adequado para turcos de carga variável entre 2.145 e 2.888kg, pintado na cor laranja, com temperatura de operação: -20 até + 40 graus Celsius, com material do casco/convés em poliéster reforçado com vidro retardador de fogo (GRP), material flutuante em espuma de poliuretano, provido de gancho de suporte, sistema de direção hidráulica, defensa de célula fechada com painel duplo em espuma de polietileno, cobertura de PVC resistente, deck com auto fixação, tampa do console em PVC, provido de propulsão com um ou dois motores fora de popa, sendo único aprox. 90 - 150hp e duplo aprox. 2x75 - 90Hp, capaz de alcançar velocidade aproximada de 30 nós com 3 pessoas, capacidade aproximada de 250 - 400kg de tração de amarração, equipado com medidor de nível de óleo e tacômetro, com tanque de combustível de até 160L, em alumínio. | Resolução Gecex nº 322, de 4 de abril de 2022 | I | 2025-12-31 |  | 2022-05-01
8907.10.00 | 001 | Balsas salva-vidas infláveis, com serviço em intervalo prolongado de 30 meses (2 anos e 6 meses), lançamento manual, modelo s30, com capacidade entre 6 e 35pessoas, destinadas a salvamento de náufragos, para ser usada a bordo de navios e operações de emergência, confeccionada em tecido emborrachado de poliamida, com formato de um polígono de oito lados, dotadas de sistema de insuflamento automático por co2+n2 e acondicionadas sob pressão em manta de alumínio lacradas à vácuo, dentro de um casulo de fibra de vidro. | Resolução Gecex nº 322, de 4 de abril de 2022 | I | 2025-12-31 |  | 2022-05-01
8907.10.00 | 002 | Balsas salva-vidas infláveis com capacidade para 12 a 35 pessoas, do tipo balsa, inflável de lançamento turcado com serviço em intervalo de 12 meses, embalados em recipiente GRP com lançamento rápido, destinado ao salvamento de náufragos, para ser usado a bordo de navios, confeccionadas em tecido emborrachado de poliamida, com formato de um polígono de 10 ou 12 lados, dotadas de sistema de insuflamento automático por gás CO2+N2, acondicionado sob pressão. | Resolução Gecex nº 322, de 4 de abril de 2022 | I | 2025-12-31 | Resolução Gecex nº 375, de 26 de julho de 2022 | 2022-08-04
8907.10.00 | 003 | Balsas salva-vidas infláveis com capacidade para 6 a 35 pessoas, do tipo balsa, inflável de lançamento manual, com serviço em intervalo de 12 meses, embaladas em recipiente GRP com lançamento rápido, destinadas ao salvamento de náufragos, para ser usado a bordo de navios, confeccionadas em tecido emborrachado de poliamida, com formato de um polígono de 10 ou 12 lados, dotadas de sistema de insuflamento automático por gás CO2+N2, acondicionado sob pressão. | Resolução Gecex nº 322, de 4 de abril de 2022 | I | 2025-12-31 | Resolução Gecex nº 375, de 26 de julho de 2022 | 2022-08-04
8907.10.00 | 004 | Balsas salva-vidas infláveis, com serviço em intervalo prolongado de 30 meses (2 anos e 6 meses), lançamento turcado, modelo s30, com capacidade entre 12 e 35 pessoas, destinadas a salvamento de náufragos, para serem usadas a bordo de navios e operações de emergência, confeccionadas em tecido emborrachado de poliamida, com formato de um polígono de 8 lados, dotadas de sistema de insuflamento automático por co2+n2 e acondicionadas sob pressão em manta de alumínio lacrada à vácuo, dentro de um casulo de fibra de vidro. | Resolução Gecex nº 322, de 4 de abril de 2022 | I | 2025-12-31 | Resolução Gecex nº 442, de 27 de dezembro de 2022 | 2023-01-05
8907.90.00 | 013 | Conjuntos de boia e fixador para flutuação de tubulação submersa no mar, constituídos de micro e/ou macroesferas (de vidro e/ou de resina termoplástica) encapsuladas em matriz polimérica, tipicamente a base de resina epóxi ou similar, para interconexão de plataformas em profundidade de até 2.500m. | Resolução Gecex nº 322, de 4 de abril de 2022 | I | 2025-12-31 |  | 2022-05-01
8907.90.00 | 014 | Sistemas flutuantes de lançamento e recolhimento de óleo para aplicação em águas abrigadas, rios e mar aberto, com capacidade de recolhimento de resíduo oleoso de até 350m³/h; com sistema de lançamento telescópico; unidade hidráulica integrada; carretel de barreira de varredura com comprimento de até 45m; soprador de ar de baixa pressão; hidrofólio (tipo boom vane) desmontável; recolhedor com discos ranhurados e bomba integrada; controle remoto de operação do sistema. | Resolução Gecex nº 322, de 4 de abril de 2022 | I | 2025-12-31 |  | 2022-05-01
8907.90.00 | 015 | Sistemas rápidos de varredura e recolhimento de óleo, com aplicação em águas abrigadas em rios e mar aberto, através de barreira de contenção inflável, unidade hidráulica com soprador de ar de baixa pressão e mesa de comando, carretel umbilical, mangueiras hidráulicas, sistema hidro-fólio e recolhedor de óleo com bomba integrada. | Resolução Gecex nº 322, de 4 de abril de 2022 | I | 2025-12-31 |  | 2022-05-01
8907.90.00 | 016 | Boias de espuma sintática de poliuretano com capa de polietileno, para instalação de equipamentos submarinos de extração de petróleo e gás, denominadas flutuadores submarinos, com empuxo líquido de aprox. 500kg a 3.000m de profundidade, flutuabilidade bruta na água do mar de aprox. 1.420kg e pressão mínima de colapso de 45,3Mpa, com as seguintes medidas 1.170mm de diâmetro x 1.350mm de comprimento. | Resolução Gecex nº 322, de 4 de abril de 2022 | I | 2025-12-31 |  | 2022-05-01
8907.90.00 | 017 | Equipamentos flutuantes de aeração mecânica superficial, fabricados em aço carbono e/ou aço inoxidável, em formato de rosca sem fim helicoidal, de alta rotação de fluxo ascendente, com saída do jato (splash) em 360 graus e paralelo a superfície do nível líquido, acionados por motores elétricos trifásicos e tensão de alimentação de 220/380/440V. | Resolução Gecex nº 322, de 4 de abril de 2022 | I | 2025-12-31 | Resolução GECEX nº 338, de 09 de maio de 2022 | 2022-05-16
8907.90.00 | 018 | Equipamentos flutuantes operados por controle remoto podendo estar equipados com sistema de áudio e vídeo, sonar ou equipamentos de auxílio a pesca, com propulsão de jato de água elétrico, duração da bateria em uso de 30min a 2h, velocidade máxima de 12 a 20km/h e alcance de comunicação de 500m a 1km. | Resolução Gecex nº 322, de 4 de abril de 2022 | I | 2025-12-31 | Resolução Gecex nº 415, de 27 de outubro de 2022 | 2022-11-07
9001.10.11 | 002 | Fibras ópticas monomodos com baixa sensibilidade a curvatura de acordo com a especificação ITU-T G-657, raio de curvatura de 7,5mm com uma volta de mandril conforme comprimento de onda de 1.550nm com perda máxima do sinal de 0,50dB, raio de curvatura de 10mm com uma volta de mandril conforme comprimento de onda de 1.550nm com perda máxima do sinal de 0,10 dB, raio de curvatura de 15mm com 10 voltas de mandril conforme comprimento de onda de 1.550nm com perda máxima do sinal de 0,03dB, de valor unitário (CIF) não superior a R$28,09/km. | Resolução Gecex nº 323, de 4 de abril de 2022 | II | 2025-12-31 |  | 2022-05-01
9001.10.19 | 001 | Cabos flexíveis de fibras óticas para transmissão de imagem em aparelhos de endoscopia, revestidos de poliuretano ou de silicone, com comprimento de até 1.000mm e diâmetro da fibra de 4,6 a 8,1 micrômetros, dotados de ponteiras de aço inoxidável nas extremidades com comprimento de 3,5 a 4mm no lado do objeto e de 3,5 a 13,2mm no lado da ocular. | Resolução Gecex nº 323, de 4 de abril de 2022 | I | 2025-12-31 |  | 2022-05-01
9007.10.00 | 002 | Câmeras de vídeo digital, específicas para uso profissional por parte do segmento cinematográfico, operando com sensor de imagem CMOS tipo super 35mm, 9,84 megapixels por sensor ou maior, gravação em alta resolução NTSC ou PAL, processador de imagem DIGIC DV III ou superior. | Resolução Gecex nº 322, de 4 de abril de 2022 | I | 2025-12-31 |  | 2022-05-01
9007.10.00 | 004 | Câmeras cinematográficas digitais com sensor CCD ou CMOS de 35mm ou superior, com conversor A/D igual ou superior a 12bits, com resoluções HD ou igual ou superior a 2K e com possibilidades de saída de dados ou saídas IP e/ou HD-SDI (single e/ou dual link). | Resolução Gecex nº 322, de 4 de abril de 2022 | I | 2025-12-31 |  | 2022-05-01
9007.20.90 | 001 | Projetores cinematográficos digitais com unidade de processamento digital dedicada e definição igual ou superior a 2.048 x 1.080pixels. | Resolução Gecex nº 322, de 4 de abril de 2022 | I | 2025-12-31 |  | 2022-05-01
9010.10.90 | 002 | Máquinas automáticas de revelação de filme fotossensível polimerizado por meio de carbonato de sódio ou outro revelador, para produção de circuito impresso com trilhas de circuito de até 70 mícron de largura; dotadas de câmara de revelação, com 2 ou 3 bombas; câmara de lavagem, com uso de "spray"; câmara de secagem e PLC (controlador lógico programável). | Resolução Gecex nº 322, de 4 de abril de 2022 | I | 2025-12-31 | Resolução Gecex nº 415, de 27 de outubro de 2022 | 2022-11-07
9011.10.00 | 001 | Microscópios estéreos para uso em pesquisas científicas, ambiente de educação biológica, laboratórios e produção industrial, pesquisas médicas e controle de qualidade, com fator de zoom 20:1 em faixa de 340mm, resolução máxima de 1.000LP, ampliação de ponta de até 345X, foco do motor em intervalos de 350nm na faixa de 340mm, ajuste parafocal, lentes móveis com motor de passo posicionado como compressor para maior nitidez da imagem, sistema central de operação incluindo joystick, interruptor e botões de comando em tela “touchscreen”. | Resolução Gecex nº 322, de 4 de abril de 2022 | I | 2025-12-31 |  | 2022-05-01
9011.10.00 | 002 | Microscópios estéreos com foco de 350nm em faixa de 340mm, para uso em pesquisas científicas, ambiente de educação biológica, laboratórios e produção industrial, pesquisas médicas e controle de qualidade, com sistema central de operação incluindo joystick, interruptor e botões de comando em tela touchscreen, incluindo painel de interface com imagens 3D e sistema de interface e adaptadores. | Resolução Gecex nº 322, de 4 de abril de 2022 | I | 2025-12-31 |  | 2022-05-01
9011.10.00 | 003 | Microscópios estéreos com zoom 8:1 para uso em pesquisas científicas, ambiente de educação biológica, laboratórios e produção industrial, com unidade de foco manual com clique ajustável, iluminação e contraste em luz fria, iluminador de fendas anulares de fibra e sistema de iluminação com LEDs brancos; permite o controle de luz refletida, transmitida e combinada. | Resolução Gecex nº 322, de 4 de abril de 2022 | I | 2025-12-31 |  | 2022-05-01
9011.10.00 | 004 | Microscópios estéreos com zoom 8:1 para ambientes de educação biológica, laboratórios e produção industrial, com lentes com correção apocromática, tubo binocular com inclinação de 35°, paradas de cliques com zoom selecionável 0.63x-0.8x-1x-1.25x-1.6x-2x-2.5x-3.2x-4x-5x, distância de trabalho 92mm, vidro de proteção contra poeira M50 com M49x0.75 e oculares PL 10x/23 br foc. | Resolução Gecex nº 322, de 4 de abril de 2022 | I | 2025-12-31 |  | 2022-05-01
9011.10.00 | 005 | Microscópios estereoscópicos, para uso em aplicações industriais, biomédicas e controle de qualidade e controle produtivo, com fator de zoom de 7,5:1, distância de trabalho de 115mm, paradas de cliques com zoom selecionável de 0,67; 1; 2; 3; 4 e 5, dispondo de porta para conexão de câmera, construção hermética, antifúngico e ante eletrostático, utilizado para inspeção, validação e verificação de conformidade quando em processo produtivo. | Resolução Gecex nº 322, de 4 de abril de 2022 | I | 2025-12-31 |  | 2022-05-01
9011.10.00 | 006 | Esteromicroscópios para ciências da vida e ciências de materiais com ótica não paralela, com faixa de zoom de 20.5:1 e magnificação de 160x sem necessidade de lentes adicionais, tubos do tipo binocular ou trinocular, com possibilidade de acessórios para iluminação diascópica e episcópica, com possibilidade de acessórios manuais, codificados ou motorizados, possuindo 2 caminhos para a luz de diâmetros diferentes em seu corpo ótico para ganho efetivo de profundidade de campo e resolução na visualização através das oculares. | Resolução Gecex nº 322, de 4 de abril de 2022 | I | 2025-12-31 |  | 2022-05-01
9011.10.00 | 007 | Esteromicroscópios para ciências da vida e ciências de materiais com ótica não paralela com faixa de zoom de 9:1 e magnificação de 55x sem necessidade de lentes adicionais com possibilidade ou não de câmera embutida no corpo do equipamento e tubos do tipo binocular ou trinocular com possibilidade de acessórios para iluminação diascópica e episcópica possuindo 2 caminhos para a luz de diâmetros diferentes em seu corpo ótico para ganho efetivo de profundidade de campo e resolução na visualização através das oculares. | Resolução Gecex nº 322, de 4 de abril de 2022 | I | 2025-12-31 |  | 2022-05-01
9011.80.90 | 005 | Sistemas de vídeo com microscópio cirúrgico integrado, contendo distância operacional compreendida entre 200 a 500mm, sistema de foco da objetiva motorizado podendo conter autofoco; sistema de zoom com alongamento 1:6, fator de magnificação entre 0,4x a 2,4x, ocular magnética de grande-angular 10x a 12,5x com concha de olho integrada; possui regulação motora de XY em todo o microscópio, ângulo de báscula e rotação em três eixos, objetiva com adaptação automática à magnificação e velocidade de deslocação regulável, diafragma duplo de íris ligável em duas fases, ângulo de rotação do tubo e oculares de 180°, distância focal de 170 a 200mm para observador principal podendo conter tubo para assistente em co-observação, iluminação através de duas lâmpadas xênon de 300W, oculares com tubo giratório amovível e ângulo de rotação de 180°, tela de vídeo "touchscreen" de 22" HD acoplada em braço extensível. | Resolução Gecex nº 322, de 4 de abril de 2022 | I | 2025-12-31 |  | 2022-05-01
9011.80.90 | 008 | Microscópios cirúrgicos, com sistema de zoom motorizado de fator 6:1 e foco motorizado variável de 207 a 470mm sem necessidade de troca de lentes; manoplas tipo "joystick" para ajuste do zoom, foco e intensidade da iluminação; oculares de campo amplo de 10x ou 12,5x; fonte de iluminação dupla xenôn de 180W integrada à estativa conduzida por fibra ótica; diafragma de campo de iluminação automático, sistema de proteção para o paciente por meio do controle automático de intensidade da iluminação de acordo com a distância de trabalho; braço pantográfico com ajuste de balanceamento mecânico e eletrônico nos 2 eixos que compõem o conjunto ótico; “display” de LCD "touchscreen" que permite a visualização e ajustes dos parâmetros de zoom, focalização e iluminação, com memorização de até 10 usuários com parâmetros diferentes. | Resolução Gecex nº 322, de 4 de abril de 2022 | I | 2025-12-31 |  | 2022-05-01
9011.80.90 | 009 | Microscópios cirúrgicos com estativa de solo móvel com sistema de freios eletromagnéticos em todos os eixos, com sistema de balanceamento eletrônico automático em todos os eixos; foco motorizado variável de 225 até 600mm sem a necessidade de troca de lentes objetivas, sistema de zoom motorizado com fator de 6:1; sistema de iluminação conduzida por fibra ótica com lâmpada xênon de 400W e lâmpada reserva idêntica e sistema de troca automática da lâmpada com horímetro digital, possuem binóculo principal com ângulo de rotação de 360°, sistema de co-observação estereoscópica de 3 eixos e giro de imagem 360°, oculares de campo amplo de 10x ou 12,5x; sistema de vídeo de alta definição integrado, tela de vídeo acoplada em braço flexível de 700mm com rotação e inclinação. | Resolução Gecex nº 322, de 4 de abril de 2022 | I | 2025-12-31 |  | 2022-05-01
9011.80.90 | 010 | Microscópios neurocirúrgicos com zoom motorizado, apocromáticos, com fator 1:6, dotados de sistema de autofoco guiado por 2 miras a laser, sem a necessidade de acionamento do botão de focalização no "joystick", objetiva variável de 200 a 625mm sem troca de objetiva, movimento XY paralelo e angulado, motorizado, controlado pelo "joystick" e pedal, frente a frente com tubos binoculares inclináveis de 0 a 180 graus para o cirurgião principal e auxiliar com oculares 12,5x, câmera de vídeo 3CCD Full HD 1.080p dentro do corpo do aparelho, autobalanceamento e aspiração de ar da capa cirúrgica, com iluminação por meio de 2 lâmpadas Xenon de 300W, tela de vídeo "touchscreen" de 24"" HD acoplada em braço extensível e possibilidade de uma segunda tela 24" HD, podendo ter configurações opcionais incluindo ou não sistema de fluorescência intraoperatória, sistema de vídeo 3D, monitor de vídeo, ferramenta de microinspeção, sistema de co-observação, comando de boca e pedal de comando. | Resolução Gecex nº 322, de 4 de abril de 2022 | I | 2025-12-31 |  | 2022-05-01
9011.80.90 | 011 | Microscópios de fluorescência i-mLD com LED azul de alta potência (470 – 480mn), binocular com ajuste de dioptria; trinocular opcional; ajuste de distância interpupilar (55 – 75mm); enfoque normal (28mm) e enfoque fino (0,02mm); filtro de fluorescência adequado para FITC. | Resolução Gecex nº 322, de 4 de abril de 2022 | I | 2025-12-31 |  | 2022-05-01
9011.80.90 | 012 | Microscópios cirúrgicos com revestimento de nano-prata antimicrobiana, com adaptador de ampliação manual apocromático de 5 passos, iluminação integrada de 2 LEDs sem infravermelho (IR) e com filtro laranja embutido com botão de ajuste de intensidade, corpo ótico em braço pantográfico, com suporte de parede ou teto ou fixo de chão ou fixo em bancada ou móvel com 4 rodízios, podendo ter um ou mais dos seguintes itens: objetiva de foco variável de 200 a 300mm, objetivas de focos fixos de 100 até 400mm, objetivas de foco fino de 200, 250 e 300mm, câmera de vídeo e foto integrada HD com controle remoto IR, monitor digital de tela plana HD, extensor inclinado com rotação lateral, binóculo com movimento de 180°, binóculos fixos de 0° (reto) e de 45°, cabos HDMI e USB, cartão de memória. | Resolução Gecex nº 322, de 4 de abril de 2022 | I | 2025-12-31 |  | 2022-05-01
9011.80.90 | 013 | Microscópios para cirurgias odontológicas com sistema de zoom motorizado; com óptica 1:6; ampliação fator Y = 0.4x–2.4x, focagem motorizada contínua, faixa de focagem de 200-415mm com possibilidade de combinação com câmara de vídeo. | Resolução Gecex nº 322, de 4 de abril de 2022 | I | 2025-12-31 |  | 2022-05-01
9011.80.90 | 014 | Microscópios cirúrgicos para cirurgia de coluna, com distância de trabalho de 500mm, alcance de braço 1.600mm, sistema de autobalanceamento em relação ao nível do piso e sistema de autopreparação por sucção de campo cirúrgico por capa. | Resolução Gecex nº 322, de 4 de abril de 2022 | I | 2025-12-31 |  | 2022-05-01
9011.80.90 | 016 | Microscópios digitais para análise de falhas em fraturas, corrosão, quantificação e profundidade de pites, controle de qualidade como medidas lineares, diâmetro, ângulo, medida de camada, área, equipamento com eixos X, Y e Z motorizados preparado para geração de imagens em 3D e escaneamento de amostras em X e Y, permite análises em 3 dimensões com geração de imagens e medidas, lineares, ângulo, área e volume, magnificação até 2.022X, computador "all in one" com monitor "touchscreen", câmera de 12 megapixels, painel de controle sensível ao toque, joystick para movimentação do X,Y e Z. | Resolução Gecex nº 322, de 4 de abril de 2022 | I | 2025-12-31 |  | 2022-05-01
9011.80.90 | 017 | Microscópios odontológicos para cirurgia, incluindo ortodontia, com câmara full HD (1.080p) integrada, iluminação com halogênio, LED ou xênon. | Resolução Gecex nº 322, de 4 de abril de 2022 | I | 2025-12-31 |  | 2022-05-01
9011.80.90 | 018 | Microscópios odontológicos com modo de fluorescência de microscopia e iluminação de polarização cruzada para cirurgia. | Resolução Gecex nº 322, de 4 de abril de 2022 | I | 2025-12-31 |  | 2022-05-01
9011.80.90 | 019 | Microscópios cirúrgicos com estativa de solo móvel com freios eletromagnéticos nos 6 eixos, objetiva motorizada variável de 225 até 600mm com auxiliar de focalização a lazer, sistema de zoom motorizado com fator de 6:1, sistema de iluminação com lâmpada xênon de 300W e lâmpada reserva LED ou xênon, possuem binóculo principal com adaptador de rotação de 360°, assistente lateral, oculares de campo amplo de 8,3X, 10X ou 12,5X. | Resolução Gecex nº 322, de 4 de abril de 2022 | I | 2025-12-31 |  | 2022-05-01
9011.80.90 | 020 | Microscópios cirúrgicos com zoom motorizado apocromático com fator 1:6, objetiva variável de 200 a 625mm sem troca de objetivas, iluminação através de fonte integrada de LED ou lâmpada Xenon de 300W, autobalanceamento e aspiração de ar da capa cirúrgica, câmera de vídeo 1CCD Full HD 1.080p ou 3CCD Full HD 1080p ou 3CCD 4K 2160p dentro do corpo do aparelho, tela de vídeo “touchscreen” de 24” HD acoplada em braço extensível, podendo ter configurações opcionais incluindo ou não movimento XY angulado, sistema de fluorescência intraoperatória, monitor de vídeo, sistema de coobservação, sistema frente à frente, pedal de comando, sistema de focagem automática no centro do campo da câmera com o pressionar de um botão, sistema que permite conectar um sinal HD externo (por exemplo, imagem endoscópica) e exibir as imagens externas no monitor integrado do sistema. | Resolução Gecex nº 322, de 4 de abril de 2022 | I | 2025-12-31 |  | 2022-05-01
9011.80.90 | 021 | Microscópios de luz para pesquisas, com caminho de feixe IC²S para alto contraste, combinação DIC e fluorescência, com torre motorizada, onze fontes de luz LED e imagens multifocais em até 6 dimensões. | Resolução Gecex nº 322, de 4 de abril de 2022 | I | 2025-12-31 |  | 2022-05-01
9011.80.90 | 022 | Microscópios estéreos com zoom 5:1 para ambientes de educação biológica, laboratórios e produção industrial, proporcionam imagens tridimensionais, iluminação LED de longa duração para luz refletida e transmitida, com câmera wifi integrada de 1.2 megapixels para compartilhamento de imagens via WLAN. | Resolução Gecex nº 322, de 4 de abril de 2022 | I | 2025-12-31 |  | 2022-05-01
9011.80.90 | 023 | Microscópios retos motorizados com plataforma de pesquisa modular com opções para ciências da vida e ciências de materiais com ótica brilhante e iluminação homogênea, incluindo gerenciador de contraste e gerenciador de iluminação para condições definidas e resultados reproduzíveis podendo ter opções para polarização, fluorescência e iluminação transmitida. | Resolução Gecex nº 322, de 4 de abril de 2022 | I | 2025-12-31 |  | 2022-05-01
9011.80.90 | 024 | Microscópios ópticos de papeis montáveis, portáteis, para ambientes de educação em ciências biológicas, com ampliação de 140 vezes, resolução de 2 mícrons, dotados de armação de papel impermeável em PVC para montagem, 2 lentes esféricas, 4 acopladores de plástico com imã, lupa com módulo de luz de LED, tesoura de metal sem ponta, pinça plástica, placa de plástico transparente com 12 cavidades, placa de plástico transparente, 2 tubos de ensaio com tampa, 2 pipetas, 2 filtros de malha de aço inoxidável, fita adesiva transparente, jogo com 5 lâminas de vidro para microscópio, 6 lâminas de papel impermeável de PVC reutilizáveis, 3 cartelas de adesivos diversos, 2 cartelas de lamínulas adesivas, cotonete para limpeza, adesivo de identificação, 3 embalagens plásticas para coleta de amostra, 3 folhas de filtro de nylon, caderno, lápis, instrução de montagem e estojo de metal para transporte. | Resolução Gecex nº 322, de 4 de abril de 2022 | I | 2025-12-31 |  | 2022-05-01
9011.80.90 | 025 | Microscópios ópticos de papel, portáteis, para ambientes de educação em ciências biológicas, com ampliação de 140 vezes, resolução de 2 mícrons, dotados de armação de papel impermeável em PVC para montagem, 6 lâminas de papel impermeável de PVC reutilizáveis, 3 acopladores de plástico com imã, lente esférica, adesivos de identificação, cotonete para limpeza, cartela com adesivos em anel, 2 cartelas de lamínulas adesivas, instrução de montagem e estojo de transporte em tela de nylon com zíper. | Resolução Gecex nº 322, de 4 de abril de 2022 | I | 2025-12-31 |  | 2022-05-01
9011.80.90 | 026 | Microscópios cirúrgicos com sistema de zoom motorizado com fator 1:6; possui sistema de objetiva variável motorizada com distância de trabalho compreendida entre 200 à 415mm sem troca de objetivas, diafragma de campo luminoso para melhor visualização de detalhes, bloqueio eletromagnético em todos os eixos; controle de distância de trabalho, zoom e intensidade luminosa através de “joystick” multifuncional; contém tubo binocular inclinável de 0 a 180graus, oculares de 10x ou 12,5x, grande angular com ajuste de dioptria compreendido entre -8 a 5dpt; sistema integrado de iluminação por fibra ótica com lâmpada de xenônio de 180W; tubo para co-observação secundária que permite o uso lateral e frente à frente com inclinação e rotação de 360 graus nos 3 eixos, giro de imagem, tubo binocular reto e oculares de 10x ou 12,5x; podendo conter ou não opcionais como: câmera de vídeo, gravador de vídeo, pedal de comando, controle de desbloqueio de movimentos por comando bocal, estativa de solo com braço articulado contrabalanceado e coluna de rotação de 320 graus ao redor do seu eixo, monitor de vídeo integrado na estativa, divisor estéreo de imagem frente à frente, entre outros. | Resolução Gecex nº 322, de 4 de abril de 2022 | I | 2025-12-31 |  | 2022-05-01
9011.80.90 | 027 | Microscópios cirúrgicos com sistema de zoom motorizado com fator 1:6; possui sistema de objetiva variável motorizada com distância de trabalho compreendida entre 200 à 415mm sem troca de objetivas; zoom e intensidade luminosa por meio de “joystick” multifuncional; tubo binocular inclinável de 0 à 180graus, oculares de 10x ou 12,5x com acoplamento magnético; possui sistema integrado de iluminação por fibra óptica com lâmpada de xenônio de 180W, podendo conter ou não opcionais como: câmera de vídeo, gravador de vídeo, pedal de comando estativa de solo com braço articulado contrabalanceado, divisor estéreo de imagem frente à frente, entre outros. | Resolução Gecex nº 322, de 4 de abril de 2022 | I | 2025-12-31 |  | 2022-05-01
9011.80.90 | 028 | Microscópios monoculares , imagem de observação direta, com leitura angular de resolução/graduação de 1°, resolução (ângulo) de 6' e rotação de 360° com ponto zero ajustável, lente ocular de 15X e lente objetiva de 2X com foco manual, capacidade máxima de mesa entre 50 x 50mm a 50 x 100mm, fonte de iluminação de contorno utiliza LED branco com ajuste contínuo de iluminação e filtro verde, e fonte de iluminação de superfície utiliza LED branco com ajuste continuo de iluminação e iluminação obliqua. | Resolução Gecex nº 322, de 4 de abril de 2022 | I | 2025-12-31 |  | 2022-05-01
9011.80.90 | 029 | Microscópios com plataforma de pesquisa modular com opções para ciências da vida e ciências de materiais com ótica brilhante e iluminação homogênea, podendo ser manuais, retos motorizados, parcialmente motorizados ou totalmente motorizados, incluindo gerenciador de contraste e gerenciador de iluminação para condições definidas e resultados reproduzíveis podendo ter opções para polarização, fluorescência e iluminação transmitida. | Resolução Gecex nº 322, de 4 de abril de 2022 | I | 2025-12-31 |  | 2022-05-01
9011.80.90 | 030 | Microscópios digitais, com eixos X, Y e Z motorizados preparados para geração de imagens em 3D e escaneamento de amostras em X e Y, para análises em 3 dimensões com geração de imagens e medidas, lineares, ângulo, área e volume, computador com monitor, câmera de VGA, painel de controle sensível ao toque, “joystick” para movimentação do X, Y e Z. | Resolução Gecex nº 322, de 4 de abril de 2022 | I | 2025-12-31 |  | 2022-05-01
9011.80.90 | 031 | Microscópios digitais, equipados com eixos X, Y e Z motorizados preparados para geração de imagens em 3D e escaneamento de amostras em X e Y, permite análises em 3 dimensões com geração de imagens e medidas, lineares, ângulo, área e volume, computador com monitor LCD, câmera de VGA com fonte de luz incorporada de LED, “joystick” para movimentação do X, Y e Z. | Resolução Gecex nº 322, de 4 de abril de 2022 | I | 2025-12-31 |  | 2022-05-01
9011.80.90 | 032 | Microscópios cirúrgicos com zoom motorizados apocromático com fator 1:6, sistema de autofoco guiado por laser, objetiva variável de 200 à 500mm, movimento XY motorizados controlados pelo “joystick” e pedal, divisor de raios integrado para co-obervação (Carona) e Sistema Frente à Frente, com diafragma de campo luminoso com sistema de controle de abertura automático, desbloqueio dos freios eletromagnéticos, controle do zoom, focalização XY, intensidade luminosa e navegação nas mãos através de Joystick multifuncional, tela “Touchscreen” 22 polegadas integrada para visualização da imagem gerada pela câmera de vídeo e ao mesmo tempo controle e visualização de informações, estativa de Solo com freios eletromagnéticos em todos os eixos, braço com alcance de 1.530mm, altura da binocular em relação ao solo de até 2.000mm, eixo central com rotação de 360 graus, sistema de aspiração de ar integrado no braço de suspenção para colocação da capa esterilizada. Integração a rede hospitalar via “interface” LAN, Modem e DICOM, sistema que permite a injeção de imagem da neuro endoscopia on-line, dados de diagnóstico on-line, sobreposição das imagens da neuro navegação on-line, visualização das informações dos valores do foco/zoom/luz, injeção da imagem da tela de controle, câmera de vídeo HD integrada no corpo do microscópio, sistema integrado de gravação HD que permite armazenar imagens fixas e vídeo em HD externo ou PenDrive USB, sistema de co-obervação secundária (Carona) com inclinação e rotação nos 3 eixos de 360 graus e giro de imagem., sistema de co-obervação frente a frente. | Resolução Gecex nº 322, de 4 de abril de 2022 | I | 2025-12-31 |  | 2022-05-01
9011.80.90 | 033 | Microscópios confocal que permite trabalhar com as técnicas de microscópio confocal e interferometria, com base e coluna, platina para movimentação XY das amostras, foco Z, revólver porta objetivas que permite trabalhar com objetiva de 1,25x até 150x, acompanha computador dedicado, monitor, teclado e mouse e “software” para captura e análise de imagens. | Resolução Gecex nº 322, de 4 de abril de 2022 | I | 2025-12-31 |  | 2022-05-01
9011.80.90 | 034 | Microscópios reto que pode trabalhar com iluminação incidente e/ou transmitida LED com condensador motorizado com 7 teclas para controle de iluminação e dos diafragmas de abertura e campo, com 6 funções programáveis para controle automático do contraste, painel frontal na estativa do equipamento, para visualização e controle dos módulos motorizados, com foco motorizado diafragmas de abertura e de campo motorizados, carrossel para refletores de luz com 5 posições motorizado tubo trinocula, revóver porta objetivas motorizado, com objetivas e oculares, platina para deslocamento das amostras com movimentos motorizados, dispositivo para controle dos movimentos automáticos X, Y e Z, refletores de luz, com câmera digital e “software” para captura e análise de imagens, com sistema para sistema para análise química, com laser e espectrômetro com detecção de 350 até 700nm, composto por Laser tipo N2, comprimento de onda 337.1nm, com pulso de 55kW e energia de 150 microjoules, vida útil de 60 milhões de pulsos, espetrômetro com range de comprimento de onda entre 200 até 1.100nm, detector CCD, resolução de 0.6nm, refletor específico para o sistema laser. | Resolução Gecex nº 322, de 4 de abril de 2022 | I | 2025-12-31 |  | 2022-05-01
9011.80.90 | 035 | Microscópios comparadores balísticos com coluna motorizada e com ponte de comparação motorizada com 4 botões para operação dos modos de comparação tendo porta de documentação e comutador de aumento 1x e 1.5x motorizado, porta de visualização binocular ergonômica inclinável integrada com oculares, dois revólveres porta objetivas à esquerda e à direita ambos com 6 posições e objetivas telecêntricas, duas platinas motorizadas, iluminadores circulares e com braços flexíveis todas LED, com controles de intensidade independentes à esquerda e à direita, suporte para amostras como cartuchos e projéteis, munições para variados tamanhos e calibres, painel de controle integrado para controle da ponte de comparação, platinas e fontes de iluminação, com câmera digital e “software” para captura e análise de imagens, computador e monitor, ambos com suportes para apoio. | Resolução Gecex nº 322, de 4 de abril de 2022 | I | 2025-12-31 |  | 2022-05-01
9011.80.90 | 036 | Equipamentos de microdissecção a laser, em microscópio direto com possibilidade ou não de aquisição de imagem, com porta objetivas com 7 posições, equipado com laser de estado sólido com controle de intensidade de 1 a 100%, cujo direcionamento do feixe ao longo da linha de corte desejada no tecido é realizado através da utilização de prismas que apresentam ótica de alta precisão, capacidade para até 8 cubos de fluorescência, eixo Z e platina motorizados. | Resolução Gecex nº 322, de 4 de abril de 2022 | I | 2025-12-31 |  | 2022-05-01
9011.80.90 | 037 | Equipamentos confocal de varredura a laser, com possibilidade de lasers discretos ou laser de luz branca, com sistema de escaneamento baseado em 3 espelhos, com possibilidade para inclusão até 5 detectores híbridos de alta sensibilidade. | Resolução Gecex nº 322, de 4 de abril de 2022 | I | 2025-12-31 |  | 2022-05-01
9011.80.90 | 038 | Microscópios digitais para análise de falhas em fraturas, corrosão, quantificação e profundidade de pites, controle de qualidade como medidas lineares, diâmetro, ângulo, medida de camada, área, com faixa de ampliação de 20X a 1.400x, equipamento contendo base com ajuste angular que permite a rotação da amostra no eixo Z para a maior flexibilidade de observação, inclinação do corpo óptico de +90 graus até -90 graus, platina mecânica com curso de 100 x 105mm possibilitando a aquisição de imagens de topo, inclinadas e em 3D, câmera com sensor de imagem de 1½ polegadas, resolução de 2,5 milhões de pixels, taxa de quadros de 60FPS, computador com monitor 23 polegadas com “software” para análise de partículas e console multifuncional. | Resolução Gecex nº 322, de 4 de abril de 2022 | I | 2025-12-31 |  | 2022-05-01
9011.80.90 | 039 | Microscópicos de infravermelho por transformada de “Fourier” autônomo e totalmente motorizado, permitem realização de medidas nos modos de ATR, transmitância e reflectância, com detector de elemento único TE_MCT (MCT resfriado termoeletricamente), ou MCT, ou DLaTGs ou detector matricial em plano focal (FPA), com resolução espectral de 2cm-1, apresenta os divisores de feixe de seleneto de Zinco (ZnSe) ou brometo de potássio (KBr), ATR totalmente motorizado com cristal de germânio de 100micrometros totalmente motorizado e seleção de 3 níveis de pressão, platina de amostra motorizada e com uma distância de trabalho de 40mm, microscópico com objetiva visual de 8x, fonte de infravermelho com tecnologia para otimizar a localização da área luminosa dentro da fonte de infravermelho, maximizando o fluxo de luz e garantindo uma intensidade constantemente alta, com interferômetro com tecnologia que incorpora espelhos retro-refletores de canto de cubo em um arranjo de pêndulo duplo invertido, baseado em um mecanismo de pivô sem desgaste localizado no centro de massa, que elimina opticamente a inclinação do espelho e previne mecanicamente o cisalhamento dos espelhos, além de ser resistente a vibrações e efeitos térmicos, com rolamento sem fricção, permanentemente alinhado, insensível a vibração e com alta estabilidade para análise de amostras sólidas ou líquidas ou pastosas, e pacote de “software” para análise. | Resolução Gecex nº 322, de 4 de abril de 2022 | I | 2025-12-31 |  | 2022-05-01
9011.80.90 | 040 | Microscópios ópticos invertidos para inspeção e medição em metalografia, controle de produto, checagem de processos de preparação de amostras e teste de materiais em geral, com faixa de aumento visual de 50x, 100x, 200x e 500x, câmera digital de alta definição resolução de 12MP, formato em "T", base com amortecimento de vibrações, suprimento de energia 6V 35W embutido, lâmpadas de gás de 12V 100W halógenas ou Hg 50/100W e Xe 75W, sistema de incidência de luz com 3 posições no refletor, filtros de luz de 32 e 50mm para otimização de iluminação, mesa mecânica de 3 pratos com alta capacidade de carregamento de rolamento e foco de ocular, ângulos de visualização de 0 a 35 graus com tubos de lente infinita rotacionáveis em 360 graus, módulo de “software” configurável para medição interativa de imagem, análise e identificação por alterações de cor e contraste, múltiplos parâmetros com área, superfície ou interceptos. | Resolução Gecex nº 322, de 4 de abril de 2022 | I | 2025-12-31 | Resolução Gecex nº 415, de 27 de outubro de 2022 | 2022-11-07
9011.80.90 | 041 | Microscópios confocais para a medição e análise 3D de superfícies, com sistema de alta capacidade para grandes topografias, de 16 bits, dotados de sensor CMP (Confocal Multi Pinhole), câmera HDR com capacidade de 1.200 x 1.200 pixels por medição XY, mesa com capacidade de 50 x 50mm a 300 x 300mm em X e Y e capacidade em Z de 70 até 100mm, com sistema antivibração. | Resolução Gecex nº 322, de 4 de abril de 2022 | I | 2025-12-31 | Resolução Gecex nº 427, de 01 de dezembro de 2022 | 2022-12-12
9011.80.90 | 042 | Sistemas ópticos, eletrônicos e mecânicos de microscópio contendo computador de bordo e monitor LCD “widescreen” para análise celular, imagem celular, imunofluorescência (IF), coloração e detecção de imunofluorescência, com 4 canais de cores: fase de alívio, fluorescência azul, verde e vermelha, iluminação: LED de intensidade ajustável, excitação: canal azul: 390/40nm; canal verde: 482/18nm; canal vermelho: 586/15nm, emissão: canal azul: 446/33nm; canal verde: 532/59nm; canal vermelho: 646/68nm e captura de imagem: monocromático de 16bits, TIFF, PNG, JPG ou BMP (129 x 964 pixels). | Resolução Gecex nº 322, de 4 de abril de 2022 | I | 2025-12-31 | Resolução Gecex nº 442, de 27 de dezembro de 2022 | 2023-01-05
9011.90.90 | 001 | Equipamentos para visualização, gravação de vídeo e reprodução em tempo real durante cirurgias, para uso em conjunto com microscópio cirúrgico, dotados de monitor 3D com resolução em 1.920 pixels e 1.080 linhas, que reproduz imagens em 16:9; gravador de vídeo em alta definição, conversor de vídeo estéreo, unidade de disco rígido interno de 320GB e externo de 500GB, unidades de disco "Blue-Ray", DVD, entrada USB 3.0, diafragma de íris duplo, podendo ou não conter adicionais. | Resolução Gecex nº 322, de 4 de abril de 2022 | I | 2025-12-31 |  | 2022-05-01
9011.90.90 | 002 | Equipamentos de lentes para cirurgia oftalmológica com alcance de foco com suporte de lente LH175/LH200 31mm/38mm em posição imagem intermediária. | Resolução Gecex nº 322, de 4 de abril de 2022 | I | 2025-12-31 |  | 2022-05-01
9011.90.90 | 003 | Conjuntos de ferramentas especiais utilizadas para serviço em microscópios e equipamentos médicos, compostos de: ferramenta para ajuste de brilho e alinhamento de câmera e LED, ferramenta para calibração da resolução da câmara, ferramenta com óptica móvel por dentro para checagem de reposição de laser e ajuste de pedal e ferramenta para reposição de "scanner" e câmera de controle principal do "keratômetro". | Resolução Gecex nº 322, de 4 de abril de 2022 | I | 2025-12-31 |  | 2022-05-01
9011.90.90 | 004 | Conjuntos de ferramentas especiais utilizadas para serviço em microscópios e equipamentos médicos, compostos de: maleta de transporte e armazenagem, ferramenta olhe de teste, ferramenta mira espelhada, ferramenta mira de ajuste de pupila, ferramenta modelo de retina, ferramenta guia de ajuste da posição da torre e ferramenta suporte para ferramenta de medição de potência. | Resolução Gecex nº 322, de 4 de abril de 2022 | I | 2025-12-31 |  | 2022-05-01
9012.10.90 | 002 | Microscópios de força atômica para obtenção de imagens topográficas em nano escala por meio da interação entre a ponta de um cantiléver em uma ou mais amostras comportadas em uma plataforma com movimentação automática, possibilitando medidas em amostras com diâmetro máximo de 100 ou 200 ou 50mm, altura máxima de 25 ou 2mm e peso menor que 600g, inserção do cantiléver no corpo do atuador feita através da ferramenta "probemaster", faixa de varredura X - Y de 100/100micrometros ou 50/50micrometros, faixa de varredura em Z de 15 ou 10 ou 12micrometro, velocidade máxima de varredura 10linhas/s ou 5linhas/s. | Resolução Gecex nº 322, de 4 de abril de 2022 | I | 2025-12-31 |  | 2022-05-01
9013.10.90 | 001 | Microscópios confocais a laser para uso em pesquisas científicas e biológicas, com 2 “scanners” independentes, resolução 32 x 1 para 6,144 x 6,144pixels, zoom de 0,5x para 40x continuamente ajustável, rotação de escaneamento de 360º e campo de escaneamento 18mm. | Resolução Gecex nº 322, de 4 de abril de 2022 | I | 2025-12-31 |  | 2022-05-01
9013.10.90 | 002 | Microscópios confocal a laser para uso em pesquisas científicas, biológicas, com 2 “scanners” independentes, resolução 32 x 1 para 8,192 x 8,192pixels para multicanais, ajustável continuamente, zoom de 0,6x para 40x digitalmente ajustável, rotação de escaneamento de 360 graus e campo de escaneamento 18mm. | Resolução Gecex nº 322, de 4 de abril de 2022 | I | 2025-12-31 |  | 2022-05-01
9013.10.90 | 003 | Cartuchos de emissão de laser com corpo de 9mm de diâmetro e 19mm de comprimento, fabricados em aço inoxidável, com estrutura dividida em 2 partes, a parte frontal que conta com o sistema de emissão de feixe de laser utilizando lentes de vidro resistente altamente focadas, podendo ser utilizado como colimador, suportando mais de 2.000 horas de uso; na cápsula traseira o cartucho conta com o sistema microprocessado para acionar a emissão do laser por um período de tempo pré-determinado, sendo compatível com alvos LASERPET2, MTTS, simuladores “Smokeless Range”, L.A.S.R e sistemas MILLS de treinamento; utilizado nas câmaras de armas para treinamento a seco e tático que visa emular com precisão o uso de munições de impacto, pode ser acionado por percussão em armas de fogo, vibração em armas de “airsoft” ou opticamente, com ou sem adaptadores para uso em diferentes calibres e emissão de laser vermelho ou infravermelho. | Resolução Gecex nº 322, de 4 de abril de 2022 | I | 2025-12-31 |  | 2022-05-01
9013.10.90 | 004 | Microscópios de super resolução para uso em pesquisas científicas biológicas em universidades e institutos de pesquisa com possibilidade de acoplamento de câmeras, com resolução lateral de até 20 a 30nm e axial de até 50 a 80nm, velocidade de captura de até 30quadros/s com resolução de 512 x 512 pixels e iluminação totalmente motorizada. | Resolução Gecex nº 322, de 4 de abril de 2022 | I | 2025-12-31 |  | 2022-05-01
9013.20.00 | 010 | Canhões laser de comprimento de onda de 9 a 11 micrometros, potência nominal de 10 a 400W, meio ativo de dióxido de carbanono (CO2), cavidade em tubo 100% metal e selado, com fonte de energia de rádio de frequência (RF) e refrigerado a ar ou água. | Resolução Gecex nº 322, de 4 de abril de 2022 | I | 2025-12-31 |  | 2022-05-01
9013.20.00 | 014 | Unidades laser, de estado sólido, por emissão direta de bancos de diodo de alta potência, com o comprimento de onda compreendido entre 920 e 1.060nm, potência de saída compreendida entre 150 e 6.000W, dotadas de ressonador, comando computadorizado com "software" dedicado com ou sem unidade de refrigeração, próprio para ser utilizado para soldagem, tratamento superficial (têmpera) ou deposição de material com laser, de peças metálicas conformadas ou peças plásticas. | Resolução Gecex nº 322, de 4 de abril de 2022 | I | 2025-12-31 |  | 2022-05-01
9013.20.00 | 015 | Unidades lasers, de estado sólido, bombeadas por diodo, a base de cristal sintético (em formato de disco), que são excitados por luz de diodo de alta potência, com o comprimento de onda de 1.030nm, potência de saída compreendida entre 200 e 16.000W, compostas por: ressonador, comando computadorizado com software dedicado com ou sem unidade de refrigeração, próprio para ser utilizado no processamento de chapas metálicas como corte, solda ou deposição de material com laser. | Resolução Gecex nº 322, de 4 de abril de 2022 | I | 2025-12-31 |  | 2022-05-01
9013.20.00 | 017 | Sistemas laser de fibra, potência de saída entre 500W até 6kW, multi-modo, aleatoriamente polarizado, comprimento de onda emitido compreendido entre 1.070 a 1.080nm, núcleo de itérbio dopado, mira colinear de diodo vermelho, montados com fibra de alimentação de diâmetro entre 50 até 300µm e comprimento entre 10 até 100m terminada com conector HLC-8 (tipo QBH), interfaces LaserNet - controle analógico - digital I/O, gabinete industrial classe NEMA 12, com ar condicionado, refrigerado a água, sem a unidade de refrigeração, apropriados para serem instalados em máquinas de corte a laser para processamento de chapas metálicas. | Resolução Gecex nº 322, de 4 de abril de 2022 | I | 2025-12-31 |  | 2022-05-01
9013.20.00 | 018 | Ressonadores lasers de fibra óptica, com comprimento de onda compreendido entre 1.050 a 1.100nm, potência nominal a saída compreendida entre 10 e 8.000W, bombeados por diodos e refrigerados a ar (coolers) ou água (não incluso o refrigerador a água), contendo ou não colimador óptico e cabo de alimentação elétrica e de comunicação. | Resolução Gecex nº 322, de 4 de abril de 2022 | I | 2025-12-31 |  | 2022-05-01
9013.20.00 | 022 | Unidades laser de Nd: YVO4 neodímio ítrio ortovanadato (Neodymium-doped yttrium orthovanadate), com comprimento de onda compreendido em 355nm, bombeados por diodos e refrigerados a ar (coolers), frequência de repetição do pulso compreendida entre 1 e 120kHz, com ajuste interno do foco compreendido entre -/+ 18mm, com diâmetro mínimo de focalização do feixe laser de 16 micrometros. | Resolução Gecex nº 322, de 4 de abril de 2022 | I | 2025-12-31 |  | 2022-05-01
9013.20.00 | 023 | Ressonadores laser de fibra óptica, com comprimento de onda compreendido entre 1.052 e 1.080nm, potência nominal a saída acima de 10W, bombeado por diodos e refrigerados a ar (coolers) ou água (não incluso o refrigerador a água), contendo ou não colimador óptico e cabo de alimentação elétrica e de comunicação. | Resolução Gecex nº 322, de 4 de abril de 2022 | I | 2025-12-31 |  | 2022-05-01
9013.20.00 | 024 | Unidades de aplicação de laser, para fins médicos, com pulsos ultracurtos e comprimento de onda de até 1.030Nm, potência de saída média de 10W, taxa de repetição máxima de 1.000, 2.000 ou 200kHz, com energia de pulso de 50mJ (10W), dotadas de colimador óptico e cabo de alimentação elétrica e de comunicação. | Resolução Gecex nº 322, de 4 de abril de 2022 | I | 2025-12-31 |  | 2022-05-01
9013.20.00 | 025 | Projetores a laser de linhas visíveis de qualquer geometria tridimensional, com controle remoto, alcance de até 12m precisão +/-0,76mm distância de 9,1m, potência máxima de saída de 5mW, voltagem de 230V e frequência de 60Hz. | Resolução Gecex nº 322, de 4 de abril de 2022 | I | 2025-12-31 |  | 2022-05-01
9013.20.00 | 027 | Unidades laser de Nd: YVO4 neodímio ítrio ortovanadato (Neodymium-doped yttrium orthovanadate), com comprimento de onda compreendido em 355nm, bombeado por diodo e refrigerado a ar (coolers), frequência de repetição do pulso compreendida entre 1 e 120kHz, com ajuste interno do foco compreendido entre -/+18mm, com diâmetro mínimo de focalização do feixe laser de 16 micrometros, dotadas de ou não colimador óptico, cabo de alimentação elétrica e de comunicação. | Resolução Gecex nº 322, de 4 de abril de 2022 | I | 2025-12-31 |  | 2022-05-01
9013.20.00 | 028 | Unidades geradoras de laser de estado solido pulsado com potência de até 530W, que fornece potência de pico de até 10kW com qualidade do feixe de até 25mm.mrad, no comprimento de onda de 1.064nm, duração do pulso no range de 0,3 a 50ms, no range de frequência de até 909Hz, máxima energia do pulso de até 100J e com ou sem óticas para o processo de solda e todos os seus componentes essências para seu funcionamento. | Resolução Gecex nº 322, de 4 de abril de 2022 | I | 2025-12-31 |  | 2022-05-01
9013.20.00 | 030 | Laser's de fibra de 50W, com a função de marcação nas panelas, comprimento de onda 1.064 micrometros, taxa de retenção de pulso máx. 100kHz, alimentação elétrica 230V, 3A, monofásico, 50/60Hz, potência máxima absorvida 2.300W, área de marcação 110 x 110mm, distâncias focais 100/180/260mm, velocidade de marcação >6.000mm/s, com bancada especial para trabalho na linha e transportador de correia, com 2.000 x 400mm, com conexões elétricas e centralizador com sensor. | Resolução Gecex nº 322, de 4 de abril de 2022 | I | 2025-12-31 |  | 2022-05-01
9013.20.00 | 031 | Ressonadores lasers de fibra óptica, com comprimento de onda compreendido entre 1.050 e 1.100nm, potência nominal a saída compreendida entre 10 e 40.000W, bombeados por diodos e refrigerados a ar (coolers) ou água (não incluso o refrigerador a água), contendo ou não colimador óptico e cabo de alimentação elétrica e de comunicação. | Resolução Gecex nº 322, de 4 de abril de 2022 | I | 2025-12-31 |  | 2022-05-01
9013.20.00 | 032 | Dispositivos portáteis a laser destinado à punção digital para coleta de sangue capilar operados por bateria recarregável, operando com laser de grau médico classe 1, com comprimento de onda de 2.940nm. | Resolução Gecex nº 322, de 4 de abril de 2022 | I | 2025-12-31 |  | 2022-05-01
9013.20.00 | 033 | Laser pulsado de femtosegundo, com comprimento de onda sintonizável entre 660 e 1.320nm e “output” entre 1.200 e 2.700mW dependendo do comprimento de onda sintonizado a ser utilizado, uso dedicado para acoplamento à sistemas ópticos de microscopia, constituindo sistema de microscopia multifotônica, destinado a pesquisas biológicas em tecidos fixados ou células cultivadas. | Resolução Gecex nº 322, de 4 de abril de 2022 | I | 2025-12-31 |  | 2022-05-01
9013.20.00 | 034 | Projetores a laser controlado por “software”, com função de projetar linhas visíveis de qualquer geometria tridimensional, desenhadas em “software” de CAD/CAM, na superfície de objetos e equipamentos, com precisão de 0,76mm a uma distância de 9,1m, potência máxima do feixe de laser de 5mW, e campo de visão de 70 graus, podendo serem acompanhados ou não de suportes e acessórios de instalação, cabos e pinos retro refletivos. | Resolução Gecex nº 322, de 4 de abril de 2022 | I | 2025-12-31 |  | 2022-05-01
9013.20.00 | 035 | Fontes laser de onda contínua até 2.000W na faixa de 1.070 a 1.080nm; com saída de feixe por cabo óptico multimodo de alto brilho inferior a 1,2 ou BPP menor que 1,5; para operações de corte fino e soldagem de precisão de diferentes materiais e espessuras. | Resolução Gecex nº 322, de 4 de abril de 2022 | I | 2025-12-31 | Resolução Gecex nº 375, de 26 de julho de 2022 | 2022-08-04
9013.20.00 | 036 | Sistemas de “lasers” de estado sólido, da família OEM, de modos bloqueados, dotados de luz lasers ultravioletas (UV) estáveis de 350mW, cabeças de lasers do tipo DPSS, fontes de alimentação elétrica independentes, direcionador dos feixes de luzes, trens de pulso ultrarrápidos, feixes de saída de 355nm e acesso remoto via “interface” RS-232, próprios para comporem máquinas de sexagem de sêmen. | Resolução Gecex nº 322, de 4 de abril de 2022 | I | 2025-12-31 | Resolução Gecex nº 394, de 30 de agosto de 2022 | 2022-09-07
9013.20.00 | 037 | Módulos contendo 64 diodos laser para uso em máquina de gravação de chapas “Offset” através de processo termo sensível, potência máxima de 160mW, feixe do laser com comprimento de onda de 830nm e diâmetro de 11 mícrons, alimentação em 24V DC, resolução fixa de 2.400 ou 2.540dpi. | Resolução Gecex nº 322, de 4 de abril de 2022 | I | 2025-12-31 | Resolução Gecex nº 415, de 27 de outubro de 2022 | 2022-11-07
9014.10.00 | 001 | Equipamentos de agulha giroscópica, utilizados para prover informações de norte verdadeiro para equipamentos de navegação, em conformidade com as normas internacionais IMO A.424(11) e "Wheelmark"; tendo principais características: tempo de orientação: até 3h; erro de orientação: menor que 0,1 graus; valor RMS da diferença: menor que 0,1graus; repetência do erro de orientação: menor que 0,1graus; erro de caturro e balanço: menor que 0,4graus; erro estático: menor que 0,1graus; erro de orientação em condições gerais: menor que 0,4graus; precisão do equador; para outra latitude, a precisão deve ser multiplicada por 1/cos f, aonde f=latitude. | Resolução Gecex nº 322, de 4 de abril de 2022 | I | 2025-12-31 |  | 2022-05-01
9014.80.10 | 014 | Unidades de visualização ("displays") com sistema multifunção de plotagem gráfica avançada e GPS cartográfico, para uso em embarcações militares, comerciais, de recreio e iates, com tela colorida de 7”, 9" ou 12,1" ("widescreen") com iluminação por LCD (“Liquid Crystal Display"), resoluções de 800 x 480 pixels (telas de 7” e 9") e 1.280 x 800 pixels (tela de 12,1"), conectividade interna Wi-Fi e ”bluetooth”, antena de GPS embutida com atualização de 10Hz, memória interna do tipo estado sólido com 4 gigabytes de capacidade, entrada para cartão de memória tipo micro SDXC, com ou sem tecnologia de alta definição digital para localização de peixes (sonda gráfica), com ou sem opção de visualização em 3D (telas de 7”, 9” e 12” modelo RV), com ou sem transdutor de sonar, com cabos. | Resolução Gecex nº 322, de 4 de abril de 2022 | I | 2025-12-31 |  | 2022-05-01
9014.80.10 | 020 | Unidades de visualização ("displays") com sistema multifunção de plotagem gráfica avançada e GPS cartográfico, para uso em embarcações militares, comerciais, de recreio e iates, com telas coloridas “touchscreen” de 15,6"; 18,5”; 21,5” e 24”, resolução 1.920x1.080 FHD e 1.920x1.200 WUXGA, conectividade interna Wi-Fi e "bluetooth", antena de GPS embutida com capacidade de trabalhar simultaneamente com até 28 satélites e atualização de 10Hz, memória interna com 64GB de capacidade, entrada para cartão de memória tipo micro SD, entrada e saída de vídeo HDMI, 3 entradas de rede compatíveis com a tecnologia de alta definição digital para localização de peixes (sonda gráfica). | Resolução Gecex nº 322, de 4 de abril de 2022 | I | 2025-12-31 |  | 2022-05-01
9014.80.10 | 021 | Unidades de visualização (displays) com sistema de plotagem gráfica e GPS cartográfico, para uso em embarcações militares, comerciais, de recreio e iates, com tela de LCD colorida de resolução de 800 x 480pixels (7 e 9”) e de 1.280 x 800 (12,1”), luminosidade de 1.500nits, conectividade Wi-Fi, antena de GPS embutida para habilitar simultaneamente até 28 satélites, memória interna do tipo estado sólido com 8 gigabytes de capacidade, entrada para cartão de memória externo tipo Micro SDXC, processador quadcore, com ou sem tecnologia “HyperVision” 1,2 megahertz , com ou sem opção de visualização em 3D (telas de 7, 9 e 12 polegadas), com ou sem transdutor de sonar, com cabos. | Resolução Gecex nº 322, de 4 de abril de 2022 | I | 2025-12-31 |  | 2022-05-01
9014.80.10 | 022 | Ecobatímetros portáteis multifeixes com kit de montagem, de alta resolução com ampla faixa de frequência, comprimento de pulso curto, grande largura de banda, pulsos de frequência modulada, estabilização nos três graus de liberdade, focando tanto em transmitir quanto em receber, adaptáveis a diferentes composições de coluna de água, imagem plena do fundo do mar, faixa de frequência de operação de 200 a 400kHz com seleção de frequência , saída de até 60kHz, opera com comprimento de pulso curto que se inicia em 14 microssegundos, com resolução de alcance bruto (ct/2) de 10.5mm, pulsos CW e FM chirp, com capacidade de profundidade de 600m operando a 200kHz, com faixa de varredura de até 830m, com cobertura angular para 200 e 300kHz de até 170°, com cobertura de até 7,5 vezes a profundidade da água em uma superfície marinha plana, para o modo 400kHz a cobertura angular é de 120°, com seus acessórios e periféricos sendo: sensor de medição de velocidade do som, perfilador da velocidade do som na coluna d’água, equipamento de alta precisão em posicionamento e direção, sensor inercial, suporte para montagem, e sensor de conversão de faixa permitindo a realização de levantamento hidrográfico de precisão mesmo com a embarcação em alta velocidade. | Resolução Gecex nº 322, de 4 de abril de 2022 | I | 2025-12-31 |  | 2022-05-01
9014.80.10 | 023 | Equipamentos para monitoramento e determinação de vazão volumétrica e fração de volume de gás com processamento de arranjos sonares para captar som e interpretar a turbulência do fluxo gerada pelo fluxo de fluido e o som gerado pela tubulação e instrumentação do processo, transmitido através de uma ou mais saídas analógicas de 4 à 20mA, com saída de pulso, saída de alarme, com interface. | Resolução Gecex nº 322, de 4 de abril de 2022 | I | 2025-12-31 |  | 2022-05-01
9014.80.10 | 024 | Unidades de visualização (displays) com sistema multifunção, combinado com tecnologia de alta definição digital para localização de peixes e GPS cartográfico, para uso em embarcações militares, comerciais, de recreio e iates, com tela colorida de 5 ou 7 polegadas, controladas por botão, sem tela "touchscreen", com iluminação por LED, com resolução de 480 x 800 pixels, antena de GPS embutida, 1 entrada e 1 saída NMEA 0183, entrada para cartão de memória tipo micro SD, com sonar tradicional com tecnologia "CHIRP" com potência de transmissão de 500W (RMS), com ou sem tecnologias "DownImaging" (Di) e "SideImaging" (Si). | Resolução Gecex nº 322, de 4 de abril de 2022 | I | 2025-12-31 |  | 2022-05-01
9014.80.10 | 025 | Unidades de visualização (displays) com sistema multifunção, combinado com tecnologia de alta definição digital para localização de peixes e GPS cartográfico, para uso em embarcações militares, comerciais, de recreio e iates, com tela colorida de 8 ou 9 ou 10.1 polegadas, controladas por botão, sem tela "touchscreen", com iluminação por LED, com resolução de 1.024 x 600 pixels, antena de GPS embutida, 1 entrada e 1 saída NMEA 0183, entrada para dois cartões de memória tipo micro SD, com sonar tradicional com tecnologia "CHIRP" com potência de transmissão de 1.000W (RMS), com ou sem "DownImaging" (Di) e "SideImaging" (Si). | Resolução Gecex nº 322, de 4 de abril de 2022 | I | 2025-12-31 |  | 2022-05-01
9014.80.10 | 026 | Unidades de visualização (displays) com sistema multifunção, combinado com tecnologia de alta definição digital para localização de peixes, para uso em embarcações militares, comerciais, de recreio e iates, com tela colorida de 4,3 polegadas, controladas por botão, sem tela "touchscreen", com iluminação por LED, com resolução de 272 x 480 pixels, com sonar duplo clone, com potência de transmissão de 300W (RMS), frequências de sonar suportadas de 200/455kHz. | Resolução Gecex nº 322, de 4 de abril de 2022 | I | 2025-12-31 |  | 2022-05-01
9014.80.10 | 027 | Unidades de visualização (displays) com sistema multifunção de plotagem gráfica avançada e GPS cartográfico, para uso em embarcações militares, comerciais, de recreio e iates, com tela colorida de 7 ou 9 polegadas ou 12 polegadas (IPS), multi toque, com resolução de 1.024 x 600pixels e luminosidade de 1.500nits para 7 polegadas ou resolução de 1.080 x 720 pixels e luminosidade de 1.500nits para 9 polegadas ou resolução de 1.280 x 800pixels e luminosidade de 1.800nits para 12 polegadas, conectividade interna Wi-Fi 802,11 e “bluetooth v4.0”, antena de GPS embutida com 28 canais e atualização de 10Hz, processador “Quad-Core”, memória interna do tipo estado sólido com 16 gigabytes de capacidade, entrada para cartão de memória, com ou sem tecnologia de alta definição digital para localização de peixes (sonda gráfica), com ou sem opção de visualização em 3D (RealVision), com ou sem transdutor de sonar, com cabos. | Resolução Gecex nº 322, de 4 de abril de 2022 | I | 2025-12-31 |  | 2022-05-01
9014.80.10 | 028 | Unidades de visualização (displays) com sistema multifunção, de plotagem gráfica avançada e GPS cartográfico (Chartplotter), multilíngue, próprias para utilização como instrumento de navegação, para uso em embarcações militares, comerciais, de recreio e iates, com tela colorida de 7 ou 9 ou 10 ou 12 ou 16 polegadas, e resolução de 1.024 x 600pixels (WSVGA) para 7 e 10 polegadas ou 1.280 x 720pixels (WXGA) para 9 polegadas ou 1.280 x 800pixels (WXGA ou WSVGA) para 12 polegadas ou 1.920 x 1.080pixels (FHD) para 16 polegadas, com ou sem rede Wi-Fi integrada, antena de GPS interna de 10Hz, conectividade de rede NMEA 2000, entrada para 2 cartões de memória, com ou sem transdutor de sonar, com tecnologia "CHIRP", potência de transmissão de 1kW, com ou sem antena de radar, com cabos, com ou sem suporte. | Resolução Gecex nº 322, de 4 de abril de 2022 | I | 2025-12-31 |  | 2022-05-01
9014.80.10 | 029 | Unidades de visualização gráfica, com telas sensíveis ao toque (touchscreen), sem botões de controle, tipo “TFT Wide Screen” com ou sem transdutor de eco-sonda, com múltiplas funções de auxílio à navegação com GPS incorporado 10Hz e plotagem de posição cartográfica, dados de navegação, eco-sonda , com ou sem conexão para antena de Radar, com sistema supervisório para motores, para instalação em embarcações de recreio, militares ou que exerçam atividades de serviço ou comerciais, coloridas, com telas de 5, 7, 9 polegadas com resolução de 800 x 400pixels e de 12 polegadas com resolução de 1.200 x 800pixels, luminosidade de 1.200NITS. | Resolução Gecex nº 322, de 4 de abril de 2022 | I | 2025-12-31 |  | 2022-05-01
9014.80.10 | 030 | Unidades de visualização gráfica, com telas sensíveis ao toque (touchscreen), tecnologia “SolarMax HD”, que permitem visualização com óculos polarizados, com botões de controle, tipo “TFT Wide Screen”, com múltiplas funções de auxílio à navegação com GPS incorporado e plotagem de posição cartográfica, dados de navegação, eco-sonda, com conexão para antena de Radar, com sistema supervisório para motores, para instalação em embarcações de recreio, militares ou que exerçam atividades de serviço ou comerciais, coloridas, com telas de 7, 9, 12 e 16 polegadas com resoluções de 1.024 x 600, 1.280 x 720, 1.280 x 800 e 1.920 x 1.080pixels respectivamente, luminosidade de 1.200NITS, ângulos de visão de 80 graus vertical e horizontal. | Resolução Gecex nº 322, de 4 de abril de 2022 | I | 2025-12-31 |  | 2022-05-01
9014.80.10 | 031 | Unidades de visualização gráfica, com botões de controle, com ou sem Transdutor de eco-sonda, com múltiplas funções de auxílio à navegação com GPS incorporado e plotagem de posição cartográfica, dados de navegação e eco-sonda para instalação em embarcações de recreio, militares ou que exerçam atividades de serviço ou comerciais, coloridas, com telas de 5, 7 e 9 polegadas, resolução de 800 x 400 pixels, ângulo de visualização de 70 graus vertical e 70 graus horizontal, um slot para cartão Micro-SD, duas conexões elétricas na parte traseira sendo uma para alimentação de energia com dois pinos e outra para conexão de sensor de eco-sonda com 8 pinos. | Resolução Gecex nº 322, de 4 de abril de 2022 | I | 2025-12-31 |  | 2022-05-01
9014.80.10 | 032 | Unidades de visualização gráfica, com telas sensíveis ao toque (touchscreen), tecnologia específica, que permitem visualização com óculos polarizados, sem botões de controle, tipo “TFT Wide Screen”, com múltiplas funções de auxílio à navegação, plotagem de posição cartográfica, dados de navegação, eco-sonda, conexão para antena de radar, com sistema supervisório e “software” original para motores, para instalação em embarcações de recreio, militares ou que exerçam atividades de serviço ou comerciais, coloridas, com telas de 16, 19 e 24 polegadas com resolução de 800 e 1.920 x 1.080 pixels respectivamente, luminosidade de 1.000 NITS, ângulos de visão de 80 graus vertical e horizontal. | Resolução Gecex nº 322, de 4 de abril de 2022 | I | 2025-12-31 |  | 2022-05-01
9014.80.10 | 033 | Sistemas de dados de navegação compostos de uma unidade processadora montada num corpo de plástico ABS com dois processadores independentes qaud-core iMX61 com memória RAM DDR3 de 1GB e capacidade de 8GB de memória “flash” com duas saídas de vídeo 1.024 x 768 (XGA 4:3), 1.280 x 720 (HD 16:9), 1.366 x 768 (WXGA), 1.920 x 1.080 (Full HD 16:9), 1.920 x 1.200 (WUXGA 16:10), 1.280 x 800 (16:10), 1.280 x 1.024 (SXGA 5:4) ; 3 saídas de comunicação em rede com conectores RJ45, duas entradas de Vídeo NTCS ou PAL com conectores BNC, uma porta de comunicação de dados em protocolo NMEA2000; com slot para cartão de memória SD de até 32GB e duas portas USB, com ou sem uma ou duas unidades de visualização de 15.6, 19 ou 24 polegadas, tipo “widescreen” com 1.000 nits de brilho para visualização ao sol com entradas HDMI, DVI, Vídeo Composto, sensíveis ao toque (touchscreen), com ou sem antena de GPS, leitor de SD Card e painel de controle com ligação protocolo NMEA2K. | Resolução Gecex nº 322, de 4 de abril de 2022 | I | 2025-12-31 |  | 2022-05-01
9014.80.10 | 034 | Unidades de visualização (displays) com sistema de tecnologia para localização de peixes e GPS integrado de alta sensibilidade, para uso em embarcações de pesca, militares, comerciais, de recreio e iates, com tela colorida de 3.5 ou 4 ou 4.3 ou 5.0 ou 6.0 ou 6.2 ou 7.0 ou 9.0 ou 10 ou 12 ou 12.1 polegadas, com resoluções de 480 x 320 ou 272 x 480 ou 800 x 480 ou 1.280 x 800 pixels, com antena interna de GPS, com sonar tradicional com tecnologia "CHIRP", com ou sem compatibilidade "NMEA 2000", controladas por botões, com ou sem tela "touchscreen", com ou sem sensor transdutor de sonar de popa. | Resolução Gecex nº 322, de 4 de abril de 2022 | I | 2025-12-31 | Resolução Gecex nº 406, de 22 de setembro de 2022 | 2022-09-30
9014.80.90 | 002 | Sistemas de navegação dotados de módulo de posicionamento global GPS e módulo inercial, para medir deslocamentos relativos com precisão de até 1cm e controle de velocidade com uma precisão de 0,05km/h e identificar o comportamento do veículo durante manobras e a variação de velocidade imposta pelas acelerações e frenagens, indicando a inclinação sobre seus eixos longitudinal, transversal e vertical com precisão de 0,03°. | Resolução Gecex nº 322, de 4 de abril de 2022 | I | 2025-12-31 |  | 2022-05-01
9014.80.90 | 003 | Rádios baliza para uso em embarcações ou botes salva-vidas, com a finalidade de auxiliar a busca e salvamento em emergências (AIS-SART); transmissor VHF; frequências de operação: AIS1, 161.975 MHz AIS2, 162.025MHz; taxa de dados: 9.600bps; largura de banda:25kHz; potência de saída: 1W EIRP; tipo de mensagem AIS: mensagem 1, mensagem 14; modulação: GMSK; antena: integrada na PCI; bateria de lítio, não recarregável com até 96h de vida útil; capacidade de rastreio: 48 canais; temperatura de operação: -20 a +55 graus celsius; capacidade de imersão: 10m de profundidade. | Resolução Gecex nº 322, de 4 de abril de 2022 | I | 2025-12-31 |  | 2022-05-01
9014.80.90 | 004 | Rádios baliza para indicação de posição de emergência (EPIRB);dispositivos utilizados por embarcações para alertar os serviços de busca e salvamento; possibilitando uma rápida localização em eventos de emergência; quando ativados transmitem uma mensagem codificada na frequência de 406MHz, a qual e monitorada pelo sistema COSPAS-SARSAT; Os alertas são então retransmitidos pela estação costeira para o centro de coordenação de busca e salvamentos (MRCC) mais próximo; os dispositivos também emitem um sinal na frequência de 121,5MHz para auxílio na aproximação de aeronaves. | Resolução Gecex nº 322, de 4 de abril de 2022 | I | 2025-12-31 |  | 2022-05-01
9014.80.90 | 005 | Dispositivos para localização submersa, mandatório em embarcações tipo SOLAS, dotadas de equipamento "voyager data recorder" (VDR), em atendimento a resolução da IMO MSC.333(90); frequência de operação de 37,5kHz +- 1kHz; profundidade de operação: 6.096m no máximo; continuidade do pulso: 9ms, com taxa de repetição de 0,9pulsos/s; tempo de funcionamento de 90 dias no mínimo; bateria com validade de 3 anos após instalação, com vida útil de 6 anos; saída acústica inicial de 106N/m² rms de pressão a 1m (160.5dB); saída acústica após 90 dias de 70N/m² rms de pressão a 1m (157.0 dB); temperatura de operação entre -2 e 38 graus Celsius; padrão de irradiação a 80% de esfera. | Resolução Gecex nº 322, de 4 de abril de 2022 | I | 2025-12-31 |  | 2022-05-01
9014.80.90 | 006 | Sistemas de navegação dotados de módulo inercial, para medir deslocamentos relativos com precisão de até 0,5 a 1cm e controle de velocidade com uma precisão de 0,05km/h e identificar o comportamento do veículo durante manobras e a variação de velocidade imposta pelas acelerações e frenagens, indicando a inclinação sobre seus eixos longitudinal, transversal e vertical com precisão de 0,03 graus, capacidade de operar com temperaturas ambiente de -30 a +70 graus Celsius e proteção contra umidade e impurezas IP66. | Resolução Gecex nº 322, de 4 de abril de 2022 | I | 2025-12-31 |  | 2022-05-01
9014.80.90 | 007 | Instrumentos para determinação de dados posicionais e rotacionais em tempo real no espaço 3D, com codificador ótico ou mecânico ou sensor de unidade de medição inercial/IMU para detectar dados necessários posicionais e rotacionais, com conexão de dados sem fio/wireless ou UDP ou serial RS-422, que trabalhem com protocolos FREED ou STYPEA5 ou STYPEHF ou RTTrPM ou PSN, sem ou com uma ou mais câmeras conectadas, sem ou com um ou mais módulos recebedores conectados, sem ou com um ou mais módulos de rastreamento de câmeras. | Resolução Gecex nº 322, de 4 de abril de 2022 | I | 2025-12-31 | Resolução Gecex nº 344, de 19 de maio de 2022 | 2022-05-26
9014.90.00 | 001 | Cápsulas flutuantes (FFRM) para (VDR), integradas a rádios baliza voltados para uso em embarcações tipo "SOLAS", com a finalidade de localização de náufragos em condições de emergência (EPIRB); frequência de transmissão à 406.037MHz +/-2ppm com potência de saída de 5W +/-2dB; bateria de lítio 7,2V/18A com validade de 5 anos; temperatura de operação de -20 a 55 graus Celsius; tempo de operação de 168 mínimo à -20 graus Celsius; taxa de bips de 400bps; receptor GNSS de 56 canais (GPS/GLONASS/QZSS/SBA); frequência do transmissor de aproximação à 121.500MHz com potência de saída até 100mW; modulação A9, AM "SWEEP TONE" entre 300 e 1.600Hz, com varredura de 700Hz à frequência de 2,5Hz. | Resolução Gecex nº 322, de 4 de abril de 2022 | I | 2025-12-31 |  | 2022-05-01
9015.10.00 | 001 | Aparelhos para determinar a altura das nuvens em relação à terra (telêmetros de teto), automáticos, próprios para operarem em estações meteorológicas. | Resolução Gecex nº 322, de 4 de abril de 2022 | I | 2025-12-31 |  | 2022-05-01
9015.10.00 | 002 | Telêmetros a laser, com capacidade de medição de distância compreendida entre 15 e 250m. | Resolução Gecex nº 322, de 4 de abril de 2022 | I | 2025-12-31 |  | 2022-05-01
9015.10.00 | 003 | Telêmetros a laser, com capacidade de medição de distância compreendida entre 80 e 120 metros, acompanhados de carregador para bateria de lítio ou cabo “micro USB”. | Resolução Gecex nº 322, de 4 de abril de 2022 | I | 2025-12-31 |  | 2022-05-01
9015.10.00 | 004 | Telêmetros medidores de distância e velocidade, com duplo sistema primário de medição a laser com largura de onda de 905nm, sendo o feixe de Classe I, ideal para medições a uma distância de 10 a 50m a uma altura de 4 até 9m ao ponto de medição, operando a uma frequência de 1KHz, com interface de comunicação RS422, conector de 12 pinos PWP, provido de laser visível secundário com largura de onda de 650nm, Classe III A, para ajuste de posição do equipamento e capazes de operar em temperaturas de -20 até 60 Graus Celsius. | Resolução Gecex nº 322, de 4 de abril de 2022 | I | 2025-12-31 |  | 2022-05-01
9015.10.00 | 005 | Sensores digitais (telêmetro) para medição em 3D de superfícies; através de tecnologia LIDAR (tecnologia óptica que mede as propriedades da luz refletida em uma superfície de modo a obter sua distância), resolução vertical (canais): de 1 a 256; alcance máximo: até 500m; alcance mínimo: 1cm; precisão: 0,1 a 5cm; campo de visão vertical: 10 a 150 graus; resolução angular vertical: até 0,01 grau; resolução angular horizontal: até 0,01 grau; campo de visão horizontal: até 360 graus; frequência: até 200Hz; temperatura de operação de: - 25 até 100 graus Celsius. | Resolução Gecex nº 322, de 4 de abril de 2022 | I | 2025-12-31 |  | 2022-05-01
9015.10.00 | 006 | Trenas a laser, alimentados e com indicador de nível de pilhas alcalinas, com capacidade de medição de distância mínima entre 0,15cm e máxima de 100m, com tolerância ±0,15mm/m, com função de medição contínua que se ajusta conforme o movimento, com funções de cálculos, com possibilitada de gravação de medidas para armazenamento, com visor de LCD e com rosca na base para utilizar com tripé. | Resolução Gecex nº 322, de 4 de abril de 2022 | I | 2025-12-31 | Resolução Gecex nº 356, de 20 de junho de 2022 | 2022-06-28
9015.10.00 | 007 | Trenas a laser, alimentados e com indicador de nível de pilhas alcalinas, com capacidade de medição de distância mínima entre 0,20cm e máxima de 30m, com tolerância ±0,30mm/m, com função de medição contínua que se ajusta conforme o movimento e com funções de cálculos em visor de LCD. | Resolução Gecex nº 322, de 4 de abril de 2022 | I | 2025-12-31 | Resolução Gecex nº 356, de 20 de junho de 2022 | 2022-06-28
9015.10.00 | 008 | Trenas a laser, alimentados por bateria de íon de lítio integrada recarregável, com capacidade de medição de distância mínima de 0,17cm e máxima de 16m, com tolerância ±0,61mm/m, com função de medição contínua que se ajusta conforme o movimento em visor de LCD. | Resolução Gecex nº 322, de 4 de abril de 2022 | I | 2025-12-31 | Resolução Gecex nº 356, de 20 de junho de 2022 | 2022-06-28
9015.20.10 | 003 | Teodolitos eletrônicos, com distanciômetro eletrônico incorporado, do tipo (estação total), compensador de eixo vertical, precisão de leitura angular mínima de 10 segundos de arco, precisão de medição de distância com ou sem refletor, alcance com 1 prisma igual ou superior a 3.000m e memória interna incorporada para armazenamento dos dados coletados. | Resolução Gecex nº 322, de 4 de abril de 2022 | I | 2025-12-31 |  | 2022-05-01
9015.20.10 | 004 | Teodolitos eletrônicos, com distanciômetro eletrônico incorporado, do tipo "Estação Total", compensador de eixo vertical, precisão de leitura angular mínima de 10 segundos de arco e memória interna incorporada para armazenamento dos dados coletados. | Resolução Gecex nº 322, de 4 de abril de 2022 | I | 2025-12-31 |  | 2022-05-01
9015.20.10 | 006 | Teodolitos eletrônicos, com distanciômetro eletrônico incorporado, tipo “estação total”, com compensador de eixo vertical, precisão de leitura angular mínima de 5 segundos de arco, com servomotores para acompanhamento de alvo, velocidade de rotação horizontal igual ou superior a 115 graus por segundo, sistema de rotação por acionamento eletromagnético, com coletor de dados para controle do equipamento e armazenamento das informações coletadas. | Resolução Gecex nº 322, de 4 de abril de 2022 | I | 2025-12-31 |  | 2022-05-01
9015.20.10 | 007 | Teodolitos eletrônicos, com distanciômetro eletrônico incorporado, tipo “estação total de imagiamento/escaneamento”, com compensador de eixo vertical, precisão de leitura angular mínima de 5 segundos de arco, medição de distância de 1 até 800m, medição em modo de escaneamento de 1 até 600m, sistema de rotação por acionamento eletromagnético, servomotores para acompanhamento de alvo, capacidade de imagiamento com 3 câmeras internas com resolução (chip) igual ou superior a 5MP por câmera, capacidade de ampliação de 84x, câmera incorporada no prumo ótico, capacidade de escaneamento de 26,6kHz ou superior, com computador/coletor de dados para controle do equipamento e armazenamento das informações coletadas. | Resolução Gecex nº 322, de 4 de abril de 2022 | I | 2025-12-31 |  | 2022-05-01
9015.20.90 | 001 | Teodolitos eletrônicos com distanciômetro eletrônico incorporado, do tipo "estação total", com precisão angular de 1 ou 2 polegadas, alcance de medição com prisma de no máximo 5km e mínimo de 3,5km, alcance de medição sem prisma de no máximo 1km e mínimo de 800m, equipados com EDM, capazes de armazenar informações em cartão de memória SD, e com “interface” de comunicação USB/mini USB. | Resolução Gecex nº 322, de 4 de abril de 2022 | I | 2025-12-31 |  | 2022-05-01
9015.30.00 | 003 | Níveis a laser de linhas cruzadas (autonivelador horizontal e vertical), com capacidade de alcance compreendida entre 10 e 50m, exatidão de nivelamento de +/-0,3mm/m e faixa de autonivelamento de +/-4º de inclinação, com trava de pêndulo. | Resolução Gecex nº 322, de 4 de abril de 2022 | I | 2025-12-31 |  | 2022-05-01
9015.30.00 | 004 | Níveis a laser rotativos, com capacidade de alcance de 300m, exatidão de nivelamento de +/-0,1mm/m e faixa de autonivelamento de +/-5º de inclinação, acompanhados de receptor laser, controle remoto, óculos de visualização e carregador de pilhas. | Resolução Gecex nº 322, de 4 de abril de 2022 | I | 2025-12-31 |  | 2022-05-01
9015.30.00 | 005 | Níveis a laser rotativos, com capacidade de alcance de 30m, exatidão de nivelamento de +/-0,1mm/m e faixa de autonivelamento de +/-5º de inclinação, acompanhados de controle remoto e óculos de visualização. | Resolução Gecex nº 322, de 4 de abril de 2022 | I | 2025-12-31 |  | 2022-05-01
9015.30.00 | 007 | Equipamentos do sistema de "software" gerencial laser de dupla pendência com sistema rotativo, para leitura de terrenos em 2 planos de desníveis e diferentes inclinações dotados de: receptor de sinal a laser de 360 Graus acompanhado por cabos de alta sensibilidade luminosa, radiante e tempo de resposta curto; caixa de controle em alumínio blindado, com sensor de controle de ventos para controle de sinal com ventos até 30km/h sem desestabilizar a precisão da máquina, sensor de controle de tração, para adaptação da máquina em diferentes solos, sem intervenção do operador; sensor de carga para ajuste da potência de tração conforme a aderência do solo. | Resolução Gecex nº 322, de 4 de abril de 2022 | I | 2025-12-31 |  | 2022-05-01
9015.30.00 | 008 | Níveis a laser de linhas cruzadas (autonivelador horizontal e vertical), projetando 2 linhas com ângulo de 90 graus, com capacidade de alcance compreendido entre 10 e 50m, comprimento de onda de 650nm. | Resolução Gecex nº 322, de 4 de abril de 2022 | I | 2025-12-31 | Resolução Gecex nº 356, de 20 de junho de 2022 | 2022-06-28
9015.30.00 | 009 | Lasers auto niveladores de linhas cruzadas, que emite feixes de luz, alimentados por pilhas alcalinas, com alcance visível em ambiente interno de até 30m, compatíveis com detector para ampliação do alcance, com amplitude dos feixes de 135 até 180 graus, com capacidade de auto nivelamento mediante inclinação de até ±4 graus e com precisão de ±0,3mm/m, com rosca na base para utilizar com tripé. | Resolução Gecex nº 322, de 4 de abril de 2022 | I | 2025-12-31 | Resolução Gecex nº 356, de 20 de junho de 2022 | 2022-06-28
9015.30.00 | 010 | Lasers auto niveladores de linhas cruzadas, que emitem feixes de luz com amplitude do feixe de 100 até 360 graus, alimentados por pilhas alcalinas, com alcance visível em ambientes internos de até 15m, com capacidade de auto nivelamento mediante inclinação de até ±4 graus e precisão de até ±0,6mm/m, com rosca de na base para utilizar com tripé e com trava de pêndulo. | Resolução Gecex nº 322, de 4 de abril de 2022 | I | 2025-12-31 | Resolução Gecex nº 356, de 20 de junho de 2022 | 2022-06-28
9015.30.00 | 011 | Lasers auto niveladores de linhas cruzadas, que emitem feixes de luz, com amplitude dos feixes de até 360 graus, alimentados por bateria recarregável de íon de lítio, com alcance interno visível de até 70m, compatíveis com detector para ampliação do alcance, com capacidade de auto nivelamento mediante inclinação de até ±4 graus e precisão de ±0,3mm/m, com rosca na base para utilizar com tripé e com trava de pêndulo. | Resolução Gecex nº 322, de 4 de abril de 2022 | I | 2025-12-31 | Resolução Gecex nº 356, de 20 de junho de 2022 | 2022-06-28
9015.30.00 | 012 | Lasers auto niveladores de linhas cruzadas, que emitem feixes de luz, com amplitude dos feixes de até 135 graus, alimentados por bateria recarregável de íon de lítio, com alcance interno visível de até 85m, compatíveis com detector para ampliação do alcance, com capacidade de auto nivelamento mediante inclinação de até ±4 graus e precisão de ±0,3mm/m, com rosca na base para utilizar com tripé e com trava de pêndulo. | Resolução Gecex nº 322, de 4 de abril de 2022 | I | 2025-12-31 | Resolução Gecex nº 356, de 20 de junho de 2022 | 2022-06-28
9015.80.90 | 002 | Medidores de visibilidade meteorológica (transmissômetros), compostos de aparelho transmissor de luz e 1 ou 2 aparelhos receptores, automáticos, próprios para operarem em estações meteorológicas. | Resolução Gecex nº 322, de 4 de abril de 2022 | I | 2025-12-31 |  | 2022-05-01
9015.80.90 | 029 | Equipamentos eletrônicos giroscópicos para alinhamento de sondas e perfuradoras com precisão de azimute de +/-0,2°, inclinação de 0,05°, temperatura operacional na faixa de -10 a +60ºC, faixa de rotação +/-90°, constituídos de controlador de mão com software específico para medição, “download”, visualização, tratamento e exportação dos dados | Resolução Gecex nº 322, de 4 de abril de 2022 | I | 2025-12-31 |  | 2022-05-01
9015.80.90 | 032 | Equipamentos eletrônicos para medição de posicionamento/orientação de testemunhos de sondagem, adequado para ambientes de perfuração testemunhada em geotécnica, construção, mineração e exploração mineral com comprimento entre 300 e 400mm, diâmetro de 42mm, faixa de temperatura de -30 graus Celsius a +80 graus Celsius (operacional), suporta pressão de até 10.000psi, medida de orientação com precisão de +/-1°, faixa 0 a +-88°, passíveis de acompanhamento de controlador de mão. | Resolução Gecex nº 322, de 4 de abril de 2022 | I | 2025-12-31 |  | 2022-05-01
9015.80.90 | 033 | Equipamentos eletrônicos giroscópicos e gravimétricos (acelerômetros) para medição de trajetórias de furos de sondagem adequado para ambientes de perfuração e exploração mineral com comprimento de 1.400mm, diâmetro de 42,5mm, faixa de temperatura de 0 a 70 graus Celsius (operacional), profundidade máxima de 3.000m (com água fresca) suporta pressão de até 6.000psi, precisão da medida de azimute +/-1°, com inclinação +/-0.30°, constituídos de “tablete” com software específico para medição, download, visualização, tratamento e exportação dos dados. | Resolução Gecex nº 322, de 4 de abril de 2022 | I | 2025-12-31 |  | 2022-05-01
9015.80.90 | 036 | Equipamentos para monitoramento microssísmico de barragens para detecção e registro de velocidades de ondas sísmicas, constituído de: sensores sísmicos dos tipos para medição de velocidade de onda (geofones) de frequência natural de 4,5 +/-0,5Hz com posição de trabalho vertical/horizontal ou de 14 +/-0,5Hz com posição de trabalho em qualquer ângulo (omini-direcional), e para medição de aceleração de ondas (acelerômetros) de 2.3 ou 25kHz, ambos com posição de trabalho em qualquer ângulo (omnidirecional); unidades de aquisição de dados composta de conversor de sinal analógico para digital de 24-bit, baixo ruído, contendo 4 ou 8 canais de sensores sísmicos com interface Ethernet, e de um processador sismológico contendo chave Ethernet de 4 portas e programa específico instalado de aquisição de dados; e de tecnologias de comunicação de dados para operação do sistema como TCP/IP, interface Ethernet, protocolos de transferência de dados do tipo “waveform Over Ethernet (WoE)” e modem de extensão Ethernet com capacidade de operação de até 7km a uma velocidade de até 5.4Mbit/segundo. | Resolução Gecex nº 322, de 4 de abril de 2022 | I | 2025-12-31 |  | 2022-05-01
9015.80.90 | 037 | Medidores geológicos de anomalias gravimétricas, dotados de um gravímetro portátil contendo sensor de quartzo, resolução de leitura de 1 microGal, faixa de compensação de inclinação automática de +/-200 arco-segundos, 4GB de memória interna, receptor GPS integrado com precisão padrão inferior a 15m, taxa de saída de dados de até 10Hz, consumo de energia de 5.2W a 25 graus Celsius, baterias de lítio recarregáveis de 6.8Ah (10.8V) cada, e temperatura de operação entre -40 a +55 graus Celsius; computador portátil tipo “tablet” para operação remota com conectividade “bluetooth” e “USB”, contendo programa específico instalado para processamento de dados de medições gravimétricas; carregador de baterias; fonte de alimentação de CA para CC; tripé de nivelamento e acessórios. | Resolução Gecex nº 322, de 4 de abril de 2022 | I | 2025-12-31 |  | 2022-05-01
9015.80.90 | 038 | Equipamentos acústicos para medição de velocidade e direção da corrente de água, em 2 ou 3 dimensões, pelo método acústico “doppler”, com quantidade de transdutores igual ou superior a 3, mas inferior ou igual a 9, com frequência de funcionamento igual ou superior a 250kHz, mas inferior ou igual a 3.000kHz, com alcance máximo de perfilamento inferior ou igual a 180 metros, com bússola, com sensor de inclinação, com alimentação via bateria interna e/ou alimentação externa. | Resolução Gecex nº 322, de 4 de abril de 2022 | I | 2025-12-31 |  | 2022-05-01
9015.80.90 | 039 | Equipamentos para monitoramento microssísmico em barragens e estruturas de mineração, projetados para detecção e registro de velocidades de ondas sísmicas, dotados de Geofones uniaxial 4,5 ou 14,5Hz, Geofone triaxial 4,5 ou 14,5Hz, conversor analógico a digital de 32bits, 4 ou 8 canais, com baixo ruído e com interface ethernet, processador sísmico que consiste em 1 computador embutido com 1 “swich” ethernet de 4 portas integrado, Leds de indicação de status e botões de entrada de usuário, estação sísmica completa com o netADC, o iUPS e o netSP e servidor sísmico de 64bits, processador 32GB, ethernet ports 2 x 1GB, com armazenamento em “harddrives” de até 2TB ou 2 x 2TB, 1 leitor de DVD, monitor com sistema integrado. | Resolução Gecex nº 322, de 4 de abril de 2022 | I | 2025-12-31 |  | 2022-05-01
9015.80.90 | 041 | Sensores ultrassônicos de medição da velocidade e direção do vento (Anemômetro), para uso exclusivo em estações meteorológicas de perímetro de fazendas de captação de energia solar, com capacidade de enviar informações do vento para a unidade de controle de rede (NCU), com velocidade máxima de leitura do vento de 134mph (aproximadamente 216km/h), direção do vento de 0 a 359⁰, tensão requerida de 9 a 30VDC, temperatura de operação de -35 até +70⁰C e umidade menor que 5 até 100%, podendo conter cabo tipo soquete, blindado, com conector reto M12 com travamento rápido, codificação A e comprimento de 5m. | Resolução Gecex nº 322, de 4 de abril de 2022 | I | 2025-12-31 |  | 2022-05-01
9015.80.90 | 043 | Estações automáticas de monitoramento de minas, taludes, barragens de rejeitos, depósitos de estéril e escavações, dotadas de 1 cabeça sensora para detecção e medição de deformações/movimentação com precisão de +/-2mm +2ppm, incorporando de 1 até 9 prismas com capacidade de digitalização de área de imagens de 360° de Azimute x 100° de elevação (45° para cima e 55° para baixo) x 3.000 até 5.400m, 2 aparelhos de raios laser, 1 câmera telescópica com zoom óptico de 30x, 1 câmera panorâmica com campo de visão de 360°; com ou sem 1 unidade de processamento local para recebimento de instruções e envio de dados em tempo real para o “software” situado em ponto remoto primário de monitoramento para sincronização, análise de tendências e envio de alertas. | Resolução Gecex nº 322, de 4 de abril de 2022 | I | 2025-12-31 |  | 2022-05-01
9015.80.90 | 044 | Sondas móveis a laser para medição tridimensional de velocidade e direção de vento, utilizadas na prospecção e geração de energia eólica, meteorologia e aviação, com uso de laser heteródino pulsante, comunicação de dados via rede Ethernet, com alcance de medição de vento de 3,5 a 14km, consumo de energia de 500 a 1.600W, proteção IP65 podendo serem instaladas ao ar livre, com medição cobrindo de 0 a 360º de azimute e -19 a 199º de elevação, tendo o alcance máximo de 10.000m, nos intervalos de velocidade radiais de -30 a 30m/s, dotadas de computador interno cujo "software" calcula a velocidade e direção do vento a partir das leituras do laser. | Resolução Gecex nº 322, de 4 de abril de 2022 | I | 2025-12-31 |  | 2022-05-01
9015.80.90 | 045 | Sondas móveis a laser para medição de velocidade e direção de vento, utilizadas na prospecção de energia eólica na terra e no mar com uso de laser heteródino pulsante, comunicação de dados via satélite, consumo de energia de 45W, proteção IP67 podendo serem instaladas diretamente no solo ao ar livre, medição de ventos com velocidade até 60m/s até a altura de 200m, em 12 intervalos de alturas definíveis pelo usuário, operam de maneira autônoma, dotadas de computador interno cujo software calcula a velocidade e direção do vento a partir das leituras do laser, com capacidade de conferir mais precisão às medições através do uso de algoritmo de correção de fluxos de vento que fazem uso de dados topográficos armazenados no computador. | Resolução Gecex nº 322, de 4 de abril de 2022 | I | 2025-12-31 |  | 2022-05-01
9015.80.90 | 046 | Sensores de vento com medição de intervalo 0 a 50m/s, com resolução 0,1m/s, acurácia ±0,3m/s (0 a 16m/s), ±2% (16 a 40m/s), ±4% (40 a 50m/s); resolução do vento no intervalo de 360°, resolução 1°, acurácia dentro de ±10° datum de 2°RMS e acurácia fora de ±10 datum de 4°RMS. | Resolução Gecex nº 322, de 4 de abril de 2022 | I | 2025-12-31 |  | 2022-05-01
9015.80.90 | 047 | Equipamentos para monitoramento automático periódico, local contínuo ou remoto contínuo, de deformações e convergências geotécnicas em minas subterrâneas, compostos por 1 cabeça escaneadora com laser para medida de distância com até 50mW/1.064nm (invisível) e ponteiro laser com até 1mW/639nm, precisão submilimétrica de +/-0,4mm (0,01mm resolução de distância), cobertura de área de 360 graus de azimute x 270 graus de elevação, faixa de alcance de até 0,5 a 500m, erro de "setup" do monitoramento periódico de +/-1mm, tempo de aquisição por escaneamento de 6min, tamanho de dados por escaneamento de 3MB; 1 conjunto de suporte de montagem da cabeça escaneadora; com ou sem 1 unidade de processamento para opção de monitoramento local ou remoto contínuos, e envio de dados para o "software" situado em ponto remoto primário para aquisição, visualização, análise de tendências ou envio de alertas; com ou sem 1 unidade fonte de alimentação de energia para opção de monitoramento local contínuo; com ou sem kit de 2 respectivos cabos elétricos de interligação dos componentes. | Resolução Gecex nº 322, de 4 de abril de 2022 | I | 2025-12-31 |  | 2022-05-01
9015.80.90 | 048 | Sensores de medição da velocidade e direção do vento (anemômetro), classe 1 e padrão IEC, utilizáveis em avaliações de recursos eólicos, monitoramento operacional de parques eólicos, estudos meteorológicos, monitoramento ambiental e em verificação de curva de potência de turbinas, com corpo de alumínio anodizado, eixo em aço inoxidável, rolamentos de esferas, interruptor óptico e copos de policarbonato moldado por injeção, com faixa de medição da velocidade do vento entre 0,638 a 75m/s, com sinal de saída por meio de ondas quadradas com frequência de 532,9Hz a 50m/s, faixa de sinal de saída entre 0 a 800Hz e resolução de 0,046m/s. | Resolução Gecex nº 322, de 4 de abril de 2022 | I | 2025-12-31 |  | 2022-05-01
9015.80.90 | 049 | Sensores lidares para avaliação do potencial de geração de energia eólica, com capacidade para medir remotamente a velocidade, direção e alterações de comportamento do vento (turbulência, temperatura, pressão barimétrica, umidade relativa do ar), operando por emissão de feixes de raios laser contínuo, com medição realizada em 10 níveis de altura, com faixa de altura de medição entre 20 e 200m a partir do ponto de instalação, para ventos com velocidade entre 2,5 a 10m/s, com precisão de mais ou menos menor que 0,207m/s, com tensão de alimentação de 23 a 32VDC, podendo ser alimentado por baterias, geradores ou painéis solares fotovoltaicos. | Resolução Gecex nº 322, de 4 de abril de 2022 | I | 2025-12-31 |  | 2022-05-01
9015.80.90 | 050 | Equipamentos eletrônicos giroscópicos e gravimétricos com tecnologia MEMS para medição de deformações de estruturas podendo ser aplicados para detecção de deformações na vertical (recalque), horizontal (inclinação) e em arco (convergência), adequados para monitoramento em mineração, barragens, estradas, túneis e hidrelétricas, compostos de uma cadeia de segmentos, de 250, 500 ou 1.000mm, de tubos rígidos unidos por juntas flexíveis que podem mover em qualquer direção, cada segmento possui sensores do tipo MEMS instalados internamente, além dos sensores os cabos de transmissão dos sinais também são instalados internamente aos segmentos, resolução de +/-1 arco seno por junta, acurácia de +/-1,5mm por 32m de instrumento, faixa de leitura angular dos sensores de +/-360°, instalação em tubos (casing) 27mm ou 47 a 100mm, diâmetro das juntas 19mm, peso 0,6kg/m, inclinação máxima nas juntas 90°, temperatura de operação de -35 a +60 graus Celsius , resistência a submersão 2.000kPa (200m de água), alimentação elétrica 12VDC a 1,8mA/seguimento. | Resolução Gecex nº 322, de 4 de abril de 2022 | I | 2025-12-31 |  | 2022-05-01
9015.80.90 | 051 | Sensores de vento com medição de intervalo 0 a 50m/s, com resolução de 0,1m/s, acurácia ±0,5m/s (0 a 15m/s), ±4% (maior que 15m/s); resolução do vento no intervalo de 360°, resolução de 1°, acurácia de ±2° (dentro de ±10° datum) e ±4° (além de ±10° datum); intervalo de operação de 0 a 4.000m de altitude, com princípio de medição por ressonância acústica, contendo proteção IP67. | Resolução Gecex nº 322, de 4 de abril de 2022 | I | 2025-12-31 |  | 2022-05-01
9015.80.90 | 052 | Equipamentos automáticos para monitoramento das variações de correntes marítimas superficiais, oceânicas ou costeiras, de forma remota, periódica ou contínua, capacidade de alcance de até 300km da costa, radar de alta frequência variando de na faixa de 4 à 50MHz, sensores remotos fixos para emissão de sinal de alta frequência, 2 antenas transmissoras, 1 antena receptora, “software” para emissão de mapas de monitoramento de vazamento de óleo, ações de busca e salvamento e logística em regiões offshore. | Resolução Gecex nº 322, de 4 de abril de 2022 | I | 2025-12-31 |  | 2022-05-01
9015.80.90 | 053 | Piezômetros 10kpsi 150 Graus Celsius, liga de alta resistência mp35-n, compatível a material de fluxo C-276, 625, 316L, potência máxima de 70VDC, 15mA máximo, mais telemetria 10mA até 16sensores/cabo, soldas EB e a laser. | Resolução Gecex nº 322, de 4 de abril de 2022 | I | 2025-12-31 |  | 2022-05-01
9015.80.90 | 054 | Sondas portáteis para medição de velocidade e direção de vento, que utiliza laser heteródino pulsante instalado sobre turbinas eólicas, dotados de sistema ótico para emissão e captação de laser, computador embarcado para processar os dados e sistema de comunicação para transmiti-los, peso total de 47kg, cabeçote ótico, tripé e unidade de processamento, alimentação elétrica realizada pela própria turbina eólica, proteção IP65, classificação de segurança do sistema ótico atendendo à especificação de lasers 1M Class/EM 60825-1:2014, capazes de medir ventos até 400m de distância em 10 intervalos. | Resolução Gecex nº 322, de 4 de abril de 2022 | I | 2025-12-31 |  | 2022-05-01
9015.80.90 | 057 | Ferramentas circulares fabricadas com liga de Níquel inconel 713 através de seus mecanismos de abertura hidráulica, se aproximam da rocha que está sendo perfurada criando um efeito "seringa" com diâmetro de 1,12m utilizadas na perfuração em poços exploratórios de petróleo com perfil de rigidez e pode haver variações sem cobertura, com coberturas em membrana de Níquel 713, ou cúpula geodésica em alumínio autoportante. | Resolução Gecex nº 322, de 4 de abril de 2022 | I | 2025-12-31 |  | 2022-05-01
9015.80.90 | 058 | Ferramentas circulares fabricadas com liga de Níquel inconel 713 responsável por abrigar fios e sensores que fornecem a direção e velocidade de rotação do motor e mantem a orientação, localização e posicionamento da ferramenta de perfuração com diâmetro de 0,15m com perfil de rigidez e podem haver variações sem cobertura, com coberturas em membrana de Níquel 713, ou cúpula geodésica em alumínio autoportante. | Resolução Gecex nº 322, de 4 de abril de 2022 | I | 2025-12-31 |  | 2022-05-01
9015.80.90 | 059 | Equipamentos de medição tridimensional sem contato, tipo laser scanner terrestre 3D, portáteis, de alta velocidade e dinamicidade do laser pulsado, com tecnologia de digitalização (WFD), com alcance de 0,5 a 25m, velocidade de escaneio de 420.000pontos/s, precisão angular de 30 Polegadas, precisão tridimensional de 3mm, dotados de sistema de 3 câmeras de 4,8 MPixel e câmera de visão panorâmica de 12MPixel, campo de visão de 135 Graus horizontais por 100 Graus verticais, com LED flash, câmera de infravermelho longo termal panorâmica, sensores de navegação com base em IMU (unidade de medição inercial),Wireless LAN (802.11 b/g/n/ac) integrada, temperatura de operação de -25 a +40 Graus Celsius e proteção ao ingresso de partículas sólidas e líquidas IP54 (IEC 60529), acompanhados de maleta de transporte e fonte de alimentação. | Resolução Gecex nº 322, de 4 de abril de 2022 | I | 2025-12-31 |  | 2022-05-01
9015.80.90 | 060 | Equipamentos de medição tridimensional sem contato, tipo laser scanner terrestre 3D de imagens portátil, alta velocidade e dinamicidade do laser pulsado, com tecnologia de digitalização (WFD), com alcance de 60m, velocidade de escaneio de 360.000 pontos por segundo, precisão linear de 4mm, precisão angular de 40 Polegadas, precisão tridimensional de 6mm, dotado de sistema de três câmeras de 15MP para imagens esféricas HDR calibradas fotograficamente de 150MPixels , campo de visão de 360 Graus horizontais por 300 Graus verticais, com LED flash, câmera de infravermelho longo termal panorâmica, sensores de navegação com base em IMU (unidade de medição inercial), autonomia de 30 posições, Wireless LAN (802.11 b/g/n) integrada, temperatura de operação de -5 a +40 Graus Celsius e proteção ao ingresso de partículas sólidas e líquidas IP54 (IEC 60529), acompanhados de maleta de transporte e fonte de alimentação. | Resolução Gecex nº 322, de 4 de abril de 2022 | I | 2025-12-31 |  | 2022-05-01
9015.80.90 | 061 | Equipamentos de medição tridimensional sem contato, tipo laser scanner terrestre 3D de imagens portáteis, alta velocidade e dinamicidade do laser pulsado, aperfeiçoado pela tecnologia de digitalização da forma da onda portadora (WFD), alcance de 130m, velocidade de escaneio de 1.000.000 a 2.000.0000 pontos/s, precisão linear de 1 mm + 10 ppm, precisão angular de 18 Polegadas, precisão tridimensional de 1,9mm a 10m; 2,9mm a 20m e 5,3mm a 40m, dotados de sistema de 3 câmeras de 36 MPixel para imagens esféricas HDR calibradas fotograficamente de 432 MPixels , campo de visão de 360 Graus horizontais por 300 Graus verticais, sensores de navegação com base em IMU (unidade de medição inercial) com ou sem opcional de sistema de navegação inercial, VIS, baseados em sistema de imagens por 5 câmeras, com altímetro, bússola e sistema de GNSS, Wireless LAN (802.11 b/g/n) integrada, temperatura de operação de -5 a +40 Graus Celsius e proteção ao ingresso de partículas sólidas e líquidas IP54 (IEC 60529), acompanhados de maleta de transporte e fonte de alimentação. | Resolução Gecex nº 322, de 4 de abril de 2022 | I | 2025-12-31 |  | 2022-05-01
9015.80.90 | 062 | Equipamentos de medição tridimensional sem contato, tipo laser scanner terrestre 3D de imagens portáteis, alta velocidade e dinamicidade do laser pulsado, aperfeiçoado pela tecnologia de digitalização da forma da onda portadora (WFD), alcance de 130, 270 a 1.000m, dependendo do modelo, velocidade de escaneio de 1.000.0000pontos/s, precisão linear de 1,2mm + 10ppm, precisão angular de 8 Polegadas, precisão tridimensional de 3mm a 50m e 6mm a 100m, dotado de câmera de 4 MPixel para imagens panorâmicas HDR de 700MPixels , campo de visão de 360 Graus horizontais por 290 Graus verticais, com compensador em 2 eixos com atuação ao vivo e prumo laser, Ethernet Gigabit, WLAN sem fio integrado e dispositivo USB, temperatura de operação de -25 a +55 Graus Celsius e proteção ao ingresso de partículas sólidas e líquidas IP54 (IEC 60529), acompanhados de maleta de transporte e fonte de alimentação. | Resolução Gecex nº 322, de 4 de abril de 2022 | I | 2025-12-31 |  | 2022-05-01
9015.80.90 | 063 | Ferramentas circulares fabricadas com liga de níquel inconel 713 com sensores que fornecem peso e força de torque na coluna, com diâmetro de 0,29m utilizadas na perfuração em poços exploratórios de petróleo com perfil de rigidez podendo haver variações sem cobertura, com coberturas em membrana de níquel 713, ou cúpula geodésica em alumínio autoportante. | Resolução Gecex nº 322, de 4 de abril de 2022 | I | 2025-12-31 |  | 2022-05-01
9015.80.90 | 064 | Ferramentas circulares fabricadas com liga de níquel inconel 713 com as partes de pré-teste eletromecânicos, onde um parafuso de rolo e um conjunto de caixa de engrenagens do motor acionam o pistão, com diâmetro de 1,10m, utilizadas na perfuração em poços exploratórios de petróleo, com perfil de rigidez e pode haver variações sem cobertura, com coberturas em membrana de níquel 713, ou cúpula geodésica em alumínio autoportante. | Resolução Gecex nº 322, de 4 de abril de 2022 | I | 2025-12-31 |  | 2022-05-01
9015.80.90 | 065 | Ferramentas circulares fabricadas com liga de níquel inconel 713 dotadas de uma válvula de equalização da linha de fluxo com diâmetro de 0,56m, utilizadas na perfuração em poços exploratórios de petróleo com perfil de rigidez e pode haver variações sem cobertura, com coberturas em membrana de níquel 713, ou cúpula geodésica em alumínio autoportante. | Resolução Gecex nº 322, de 4 de abril de 2022 | I | 2025-12-31 |  | 2022-05-01
9015.80.90 | 066 | Ferramentas circulares fabricadas com liga de níquel inconel 713, abriga um conjunto de motor e bomba bidirecional e dois sensores diferenciais de pressão, com diâmetro de 0,77m. | Resolução Gecex nº 322, de 4 de abril de 2022 | I | 2025-12-31 |  | 2022-05-01
9015.80.90 | 067 | Sensores anemômetros de três pás para turbinas eólicas, dotados de rolamentos do tipo blindado para proteção contra poeira, água ou qualquer resíduo; contém aquecedor com potência de 96W para manter o aquecimento do sensor em temperaturas baixas; capacidade para medir velocidades de vento de 0 a 50m/s e manter-se sem danos em velocidades de até 90m/s; precisão de +/- 0,3m/s +2% do valor medido; resistência mínima de 1.200 W; possui intervalo de sinal de saída de 1 a 101Hz, de modo que 0Hz indique uma falha; constante de distância (recuperação de 63%) de 16m; diâmetro de varredura do rotor de 127mm (5 polegadas); tensão de entrada de 8 a 24Vdc; corrente elétrica de entrada de 40mA (operação) e máxima de 51mA; tensão de entrada para o aquecedor de 24V; temperatura de operação de -40 a 60 Graus Celsius; altura máxima de 237,6mm; diâmetro de corpo 58mm; massa máxima de 1,45 kg. | Resolução Gecex nº 322, de 4 de abril de 2022 | I | 2025-12-31 |  | 2022-05-01
9015.80.90 | 068 | Ferramentas circulares fabricadas com liga de níquel inconel 713, que fornece direcionamento para a coluna de perfuração em tempo real, com diâmetro de 1,12m, utilizadas na perfuração em poços exploratórios de petróleo, com perfil de rigidez e pode haver variações sem cobertura, com coberturas em membrana de níquel 713, ou cúpula geodésica em alumínio autoportante. | Resolução Gecex nº 322, de 4 de abril de 2022 | I | 2025-12-31 |  | 2022-05-01
9015.80.90 | 070 | Equipamentos para registro de dados de medição e controle, para medições de tempo, frequência, período, "edge", corrente, resistência e/ou tensão; com velocidade de execução da tabela de programa de 1kHz; com resolução de 5 nano volts; com conversor A/D de 24bit; com precisão de +/-3 micro-volts (RMS); com 12 canais universais programáveis para entrada/saída analógica e digital; com RS232; com RS485 (half e full duplex); com SDI-12 e PWM; com portas de comunicação USB; com CS I/O; com RS-232 e 1 10/100baseT; com entrada para cartão micro-SD de até 16GB; com interface interna embarcada para excitação e medição de sensores de corda vibrante de bobina única com uma resolução de 0,001Hz com precisão de +/-0,013% da leitura em menos de 1s; com classe 4 para imunidade elétrica; com métodos 516,6 e 514,6 da MIL-STD 810G para choque e vibração. | Resolução Gecex nº 322, de 4 de abril de 2022 | I | 2025-12-31 |  | 2022-05-01
9015.80.90 | 071 | Equipamentos para registro de dados de medição e controle, para medições de tempo, frequência, período, "edge", corrente, resistência e/ou tensão; com velocidade de execução da tabela de programa de 1KHz; com resolução de 0,02 micro-volts e precisão de +/-0,15 micro-volts (RMS); com 16 canais analógicos absolutos ou 8 canais diferenciais; com 2 canais de entrada 4 a 20mA ou 0 a 20mA; com 4 canais de excitação de voltagem 0 a 4Vdc RMS; com comunicação por interfaces digitais SDI-12, TTL, LVTTL, RS-232, RS-485, Ethernet, I2C e/ou SPI, entrada para cartão micro-SD de até 16GB; com imunidade elétrica; com métodos 516.6 e 514.6 da MIL-STD 810G para choque e vibração. | Resolução Gecex nº 322, de 4 de abril de 2022 | I | 2025-12-31 |  | 2022-05-01
9015.80.90 | 072 | Monitores de vibração estrutural digitais para turbinas eólicas, utilizados para monitoramento de baixas frequências estruturais e vibrações sísmicas; tensão de entrada de 20 a 30V, consumo de potência 7W; comprimento de 265mm (sem cabos), largura de 130mm, altura de 66mm, massa máxima de 2kg; dotados de 3 acelerômetros, para as 3 direções X, Y e Z; resolução de detecção do sinal de 0,01s para valores RMS e 0,1s para valores pico-a-pico; capacidade para obter parâmetros de medição em unidades de aceleração, velocidade e distância; possuem 4 relés de alarme, independentes, de modo que sua tensão máxima é de 30V e corrente elétrica máxima de 100mA; contém 1 relé dedicado para detecção de falhas; 2 a 4 saídas de corrente contínua de 4 a 20mA para conexão com CLP, de modo que o fundo de escala corresponde a uma corrente de 20mA, possuem precisão de +/-0,1mA, com impedância de saída superior a 10 Megaohm; apresentam conectores de interface RS-232 e RS-485; temperatura de operação de -30 a 60 Graus Celsius. | Resolução Gecex nº 322, de 4 de abril de 2022 | I | 2025-12-31 |  | 2022-05-01
9015.80.90 | 074 | Colunas instrumentadas para monitoramento geotécnico do solo, com fornecimento de dados em tempo real, de forma contínua e automática, para identificação de deformações em 3 direções ao mesmo tempo, incluindo temperatura e vibrações, compostas de: 250 módulos em aço inoxidável de um 1m de comprimento; dos quais 125 módulos cada um com 3 sensores inclinômetro, 3 sensores acelerômetro e 1 sensor de temperatura; outros 120 módulos cada um com 2 sensores inclinômetro, 2 sensores de temperatura, 4 módulos cada um com junta telescópica, 3 sensores de deslocamento linear, 3 sensores de inclinômetro, 3 sensores de temperatura, 1 módulo com bussola digital, 1 módulo inclinômetro e 1 sensor de temperatura; dotadas de juntas reforçadas, centralizadores em poliuretano, uma cabeça para suspensão; calibradas e testadas a cada 30 dias. | Resolução Gecex nº 322, de 4 de abril de 2022 | I | 2025-12-31 |  | 2022-05-01
9015.80.90 | 075 | Sensores de medição da velocidade e direção do vento (anemômetro) com calibração MEASNET conforme padrão IEC61400-12, utilizáveis em avaliações de recursos eólicos, monitoramento operacional de parques eólicos, para medição da velocidade horizontal do recurso eólico estudos meteorológicos, monitoramento ambiental e em verificação de curva de potência de turbinas, com corpo de alumínio anodizado, com rolamento, interruptor óptico e copos de fibra de carbono de vidro, com conector de 8 pinos para soldagem de cabos de sinal, com faixa de medição da velocidade do vento até 75m/s, com sinal de saída por meio de ondas quadradas com frequência de 1.082Hz a 50m/s e resolução de 0,0459m/s, em acordo aos requisitos do sistema AMA (acompanhamento de medições anemométricas) da EPE (empresa de pesquisa energética brasileira) | Resolução Gecex nº 322, de 4 de abril de 2022 | I | 2025-12-31 |  | 2022-05-01
9015.80.90 | 076 | Equipamentos para registro de dados de avaliação de recursos eólicos e solares, com suporte interno para bateria de "back up", com tela "display" de LCD com resolução de 64 x 128pixeles, com 5 botões de navegação, com slot para cartão de memória SD removível para mais de 20 anos de dados, com memória interna de emergência para até 100 dias, com modulo GPS interno e "hardware" para 10 canais de frequência, 15 canais analógicos, 10 canais de alimentação a 5 volts, 4 canais de alimentação de 5V pulsante, 3 "buses" para conexão de sensores via RS 485, 1 porta para conexão "Modbus" RS485 e 1 porta de conexão "Modbus" TCP/IP, com conector de alimentação de 5 a 30VDC, testado pelo sistema AMA (acompanhamento de medições anemométricas) da EPE (empresa de pesquisa energética). | Resolução Gecex nº 322, de 4 de abril de 2022 | I | 2025-12-31 |  | 2022-05-01
9015.80.90 | 077 | Sistemas topográficos para monitoramento microssísmico em barragens e estruturas de mineração, projetados para detecção e registro de velocidades de ondas sísmicas, compostos de 1 a 120 unidades de sensores uniaxiais geofone de 4,5 ou 14,5Hz; 1 a 120 unidades de sensores triaxiais geofone de 4,5 ou 14,5Hz; 1 a 60 unidades conversoras de sinais analógicos para digitais com 4 ou 8 canais e “interface” ethernet; 1 a 60 unidades de processadores sísmicos consistindo cada um de 1 UCP (unidade central de programação) com 1 comutador “switch” ethernet de 4 portas incorporado, Leds de indicação de status e botões de entrada de usuário; 1 a 60 unidades distribuidoras de energia de corrente contínua; 1 a 60 unidades temporizadoras tipo GPS para montagem em trilho DIN; 1 a 250 protetores de sobretensão para geofones uniaxiais ou triaxiais de 4,5 ou 14,5Hz; e 1 a 60 protetores de sobretensão de rede ethernet. | Resolução Gecex nº 322, de 4 de abril de 2022 | I | 2025-12-31 |  | 2022-05-01
9015.80.90 | 078 | Equipamentos de medição da velocidade e direção do vento (Anemômetro), para uso exclusivo em estações meteorológicas de captação de dado climáticos, com capacidade de enviar informações do vento para a unidade de coleta de dados, com velocidade de leitura do vento entre 0,2 e 160mph (0,3 a 257km/h), resolução de leitura de 0,1mph (0,1km/h, 0,1m/s, 0,1 nós), medidor de direção do vento de 0 a 359 graus com precisão de 5% na leitura, faixa de temperatura de uso recomendada -40 a + 150 graus Fahrenheit (-48 a + 65 graus Celsius), com sensor de velocidade magnético digital, com leitor de direção do vento podendo conter cabo de energia. | Resolução Gecex nº 322, de 4 de abril de 2022 | I | 2025-12-31 |  | 2022-05-01
9015.80.90 | 079 | Sensores de medição de espectro direcional de ondas em tempo real, para instalação em boias de superfície, composto de acelerômetro, giroscópio e magnetômetro de estado sólido de 9 eixos, capaz de medir em tempo real a movimentação da boia em que foi instalada e medir uma série de parâmetros como altura da onda com alcance máximo de 30m, período da onda com intervalo de 1,42 a 33s, direção de onda com faixa entre 0 a 360 graus em diversas bandas de frequência, além de todo espectro direcional de onda. | Resolução Gecex nº 322, de 4 de abril de 2022 | I | 2025-12-31 |  | 2022-05-01
9015.80.90 | 080 | Sensores de medição e transmissão de espectro direcional de ondas em tempo real, acoplados em boia com diâmetro igual ou superior a 0,4m, mas inferior ou igual a 0,9m, com GPS para monitoramento e rastreamento das boias, registrador de dados interno igual ou superior a 512Mb, mas inferior ou igual a 16Gb, com ou sem antena, com luz de sinalização de LED, sistema de transmissão de dados via satélite ou HF, com ou sem painel solar, com a função de medir a direção das ondas com faixa de até 360 graus com amostragem igual ou superior a 1,28Hz, mas inferior ou igual a 3,84Hz, medir a altura das ondas com precisão de medição de altura de até 2cm ou de até 0,5% do valor medido, medir a temperatura da superfície da água, com ou sem função de medir a corrente de superfície através do método doppler. | Resolução Gecex nº 322, de 4 de abril de 2022 | I | 2025-12-31 |  | 2022-05-01
9015.80.90 | 081 | Equipamentos para auscultação e monitoramento de estruturas geotécnicas, tais como barragens de água ou de rejeito, empilhamentos drenados, pilhas de estéreis e semelhante, capazes de comunicação com alcance até 15km ou mais, alcance de medição de 300 a 7.000Hz e precisão de -40 a +85 graus Celsius, compostos de 0 a 20gateways com “software” de gestão de radiotransmissores com protocolo Lora; 0 a 50analisadores de espectro de frequência com registro de dados "dataloggers" para sensores de corda vibrante, com comunicação sem fio através de 1 a 5canais ; 0 a 30registradores de dados "dataloggers" para sensores analógicos, com comunicação sem fio através de 1 a 4canais ; 0 a 30registradores de dados "dataloggers" para sensores analógicos e do tipo contato seco, com comunicação sem fio com termistor integrado através de 1 canal ; 0 a 80piezômetros e/ou células de pressão , do tipo corda vibrante de 50psi ou superior, com termistor integrado com respectivos cabos de sinal . | Resolução Gecex nº 322, de 4 de abril de 2022 | I | 2025-12-31 |  | 2022-05-01
9015.80.90 | 082 | Equipamentos para auscultação e monitoramento de estruturas geotécnicas, tais como barragens de água ou de rejeito, empilhamentos drenados, pilhas de estéreis e semelhante, capazes de comunicação com alcance até 15km, alcance de medição de inclinação de +/-15 graus e precisão de 0,17% da escala total / 0,025 graus, compostos de 0 a 20 gateways com “software” de gestão de radiotransmissores com protocolo lora ; 0 a 50 registradores de dados "dataloggers", com inclinometro (tiltimetro) biaxial ou triaxial integrado e/ou 0 a 50 registradores de dados "dataloggers", com inclinometro (tiltimetro) biaxial ou triaxial integrado e antena externa e/ou 0 a 50 registradores de dados "dataloggers", com inclinometro (tiltimetro) biaxial ou triaxial integrado, case em material plástico ; 0 a 50 registradores de dados "dataloggers", para sensores digitais ; 0 a 60 tubos plásticos com ranhuras para instalação de inclinometro em série biaxial vertical; tampa plastica para tubo de inclinometro em série biaxial vertical; 0 a 20 cabos de conexão de sensores ao datalogger ; 0 a 100 sensores inclinometro em série biaxial vertical; 0 a 100 roldanas para instalação de inclinometro em série biaxial vertical . | Resolução Gecex nº 322, de 4 de abril de 2022 | I | 2025-12-31 |  | 2022-05-01
9015.80.90 | 083 | Instrumentos para detecção e registro das velocidades, deslocamento e acelerações das ondas sísmicas vibracionais induzidas - Sismógrafos, que atendam na integra os requisitos legais da ABNT 9653, para aquisição de dados (datalogger) sinal eletrônico, dotados de: tela colorida em QVGA e sensível ao toque (touchscreen) , teclado completo com atalhos e com a possibilidade de inclusão de notas em campo, entrada para dois sensores de vibração, sendo um para geofone (vibração pelo terreno) e outro para microfone (vibração atmosférica) , entrada auxiliar para gatilho externo e alarme remoto, entrada USB para retirada de registros diretamente do instrumento e interface com a USB para retirada de registros PC-UNIT, entrada 5V - DC para carregamento do instrumento, bateria de Íon-Lítio com a capacidade de 10 a 15 dias de trabalho continuo, capacidade de memória de 15 a 60MB para armazenar 1.000 a 4.000eventos de 1s, gravação de sinais (taxa de amostragem) com opções de 1.024, 2.048 e4.096amostras/s, gravação de sinais (capacidade de armazenamento) de 1 a 90s, modo de gravação: manual e automático, tipo de gravação: forma de onda, histograma e histograma combo, dotado de recurso de acesso remoto (Auto Call Home) para utilização em áreas remotas e críticas; sensor geofone com carcaça metálica (alumínio) com faixa de trabalho de 0,13 a 254mm/s, faixa de frequência de 1 a 315Hz, precisão +/-5% ou 0,5mm/s entre 4 a 125Hz , resolução: 0,00788 mm/s, densidade do transdutor de 2g e comprimento do cabo de 2 a 1.000m e 3spikes; sensor microfone de carcaça metálica com espoja abafadora com escala de ponderação linear, resposta 88 a 148dB / 2 a 500Pa, faixa de frequência de 2 a 250Hz, precisão +/-10% ou +/-1 dB entre 4 a 125Hz , resolução: 0,0156Pa e comprimento do cabo de 2 a 500m e 4 hastes de metal, com bolsa e capa protetora de silicone. | Resolução Gecex nº 322, de 4 de abril de 2022 | I | 2025-12-31 |  | 2022-05-01
9015.80.90 | 084 | Sensores para captura de dados meteorológicos de umidade, temperatura e pressão em ambiente aberto (termômetro/temperatura do ar, pressão atmosférica/barômetro, higrômetro/umidade) com leitores independentes de umidade, pressão e temperatura funcionando com interfaces I2C ou SPI e tensão de 3V apresentando duplicidade de leitura nos sensores de umidade com resolução de 0,01%RH e tolerância de -2%RH com sensor de temperatura com acurácia de 0 a 90 Graus Celsius e tolerância de 0,01 Graus Celsius e sensor de pressão 300 a 1.100hPa com faixa de operação de 40 a 85 Graus Celsius e tolerância de precisão de ±3% umidade relativa apresentando conector externo “Micro-Fit 3.0” de ângulo 90 Graus com espaçamento de 3.00mm entre pinos. | Resolução Gecex nº 322, de 4 de abril de 2022 | I | 2025-12-31 |  | 2022-05-01
9015.80.90 | 085 | Sondas acústicas para avaliações de recursos eólicos que realiza medições na faixa de 40 até 200m de altitude do solo, medições de velocidade do vento horizontal de zero até 40m/s com resolução de 0,01m/s, medições da direção do vento horizontal de zero a 360 Graus com resolução de 0,01 Graus, consumo médio de potência de 15W para amostragens de feixe único a 25W para amostragens multifeixes, frequência de operação na faixa de 3.5 a 7.5kHz, nominalmente a 5kHz, com 3 radares em fase de emissão-recepção de som, cada um com 37 transdutores piezoeléctricos, com inclinação de ângulo de feixe de som fisicamente ajustado a de 9 a 12.7 Graus desde a vertical, com sons emitidos a cada 2s, com cartão de memória Micro SD de 32 GB, expansível a 128GB, funcionando com alimentação padrão por até 2 painéis solares de 220W e 3 baterias de 12V/120Ah (painéis e baterias não inclusos) e comunicação para transmissão de dados via modem GSM/GPRS (3G/4G) ou Satélite, GPS integrado para determinação do local de instalação, com ou sem armário para baterias, sem reboque para transporte. | Resolução Gecex nº 322, de 4 de abril de 2022 | I | 2025-12-31 |  | 2022-05-01
9015.80.90 | 086 | Registradores selados automáticos de nível e temperatura da água, com alcance de 5 à 200m, precisão de temperatura ±0,05 à ±0,1 Graus Celsius e resolução 0,003 à 0,1 Graus Celsius, temperatura de operação de -20 à 80 Graus Celsius, sensor de pressão absoluta com resolução 0,0006% FS a 0,01% FS, precisão de ±0,05% FS à ±0,1 FS, memória de 75.000 à 150.000, conjuntos de leitura, taxa de registro 0,125 à 99h, interface de comunicação óptica USB e SDI-12. | Resolução Gecex nº 322, de 4 de abril de 2022 | I | 2025-12-31 |  | 2022-05-01
9015.80.90 | 087 | Plataformas eletrônicas com “interface” intuitiva para registro e processamento de dados ambientais com baixo consumo de energia considerando a utilização de painéis solares e baterias, apresentando CPU com processador de 32bits, conversor A/D de 24bits com auto calibração, 20 canais analógicos para monitoramento de grandezas analógicas, até 7 portas serias nos padrões RS-232, RS-485, SDI-12 além de porta ethernet, 2 contadores de frequência de até 20KHz e conta com precisão interna de relógio melhor de 20 s ao mês, além de bateria interna para manutenção da data e hora pelo mínimo de 5 anos, memória externa de até 2Gb para gravação de dados ambientais, certificações contra emissão CISPR 22, classe B (EN55022), imunidade ESD IEC6100-4-2, imunidade a campo de RF IEC6100-4-3, imunidade EFT IEC6100-4-4, imunidade a surto elétrico IEC6100-4-5, imunidade a RF conduzida IEC61004-6 e temperatura estendida de operação de -60 até +70 Graus Celsius, com entrada para cartão de memória “compact flash”, com led de “status”. | Resolução Gecex nº 322, de 4 de abril de 2022 | I | 2025-12-31 |  | 2022-05-01
9015.80.90 | 088 | Sistemas de comunicação para transmissão de dados via satélite geoestacionário ambiental GOES atendendo ao padrão NESDIS HDR V2.0 com certificação ANATEL, atendimento a totalidade dos 532 canais em 300bps e 177 canais em 1.200bps, disponibilização de relatórios em modo programado e randômico, conexão com computadores via interface serial RS-232 e RS-485 com baixo consumo de energia, contando com algoritmo avançado para manutenção da precisão do relógio interno garantindo disponibilidade operacional e operação na faixa de frequência de 401.701000 até 402.099250MHz, apresentando potência irradiada isotrópica efetiva (EIRP) de 37 até 47dBm, considerando uma antena com ganho de 11dB, diagnóstico interno com disponibilização dos parâmetros potência direta, potência refletida, temperatura interna, tensão da bateria antes e durante a transmissão, latitude e longitude, altitude, status do GPS, VSWR, com entrada de GPS, entrada de I/O, entrada de alimentação PWR, entrada para fusível e saída de RF. | Resolução Gecex nº 322, de 4 de abril de 2022 | I | 2025-12-31 |  | 2022-05-01
9015.80.90 | 089 | Sensores de captação de dados hidrológicos capacitivo trabalhando na frequência de 75Mhz, com sensibilidade de ±5% tendo sistema elétrico encapsulado com cabo de 5 metros blindado e as dimensões do sensor são de 135 x 25 x 14mm com voltagem de funcionamento de 5V e saída de energia 0 a 3V com temperatura de operação de -20 a +85 Graus Celsius. | Resolução Gecex nº 322, de 4 de abril de 2022 | I | 2025-12-31 |  | 2022-05-01
9015.80.90 | 090 | Magnetômetros de poço tri-axial (3 eixos) para TEM, MMR e magnetismo, utilizados em aplicações geofísicas, com alcance em profundidade vertical de até 2km, com transmissor sincronizado direto, GPS ou cristal, sensor com sensibilidade múltipla com nível máximo de sinal de ±70.000nT e nível máximo de ruído do sensor de 6pT/√Hz@1Hz em todos os componentes, nível ruído de aproximadamente 3pT na janela do tempo, taxa de amostragem de 12,5 a 25 kHz por ADC simultaneamente, largura de banda DC 24Hz, receptor GPS, bateria de íon de lítio recarregável por USB com 12h de autonomia, aquisição simultânea de três componentes para pesquisas, processamento de sinal digital “SMART” e rejeição superior de interferência elétrica, “sferic” e telúrica, com capacidade para registro de séries temporais brutas e/ou empilhadas conforme necessário, analisador de espectro gráfico integrado e funcionalidade de osciloscópio, arquivos de dados ASCII padrão da indústria, compatível com Zonge, Geonics, Crone, Phoenix e Gap e “interface” com LCD colorido com tela de toque de 10,4 polegadas (legível à luz do dia) e disco rígido para armazenamento de dados com capacidade de 160GB e conexão ethernet. | Resolução Gecex nº 322, de 4 de abril de 2022 | I | 2025-12-31 |  | 2022-05-01
9015.80.90 | 091 | Equipamentos eletrônicos giroscópicos para alinhamento de sondas e perfuradoras com precisão de azimute de +/-0,2 graus, inclinação de 0,05 graus, temperatura operacional na faixa de -10 a +60 graus Celsius, faixa de rotação +/-90 graus, podendo ser constituídos de controlador de mão com “software” específico para medição, “download”, visualização, tratamento e exportação dos dados. | Resolução Gecex nº 322, de 4 de abril de 2022 | I | 2025-12-31 |  | 2022-05-01
9015.80.90 | 092 | Equipamentos eletrônicos giroscópicos e gravimétricos (acelerômetros) para medição de trajetórias de furos de sondagem adequado para ambientes de perfuração e exploração mineral com comprimento de 1.400mm, diâmetro de 42,5mm, faixa de temperatura de 0 a 70 graus Celsius (operacional), profundidade máxima de 3.000m (com água fresca) suporta pressão de até 6.000psi, precisão da medida de azimute +/-1 grau, com inclinação +/-0,30 grau, podendo ser constituídos de tablete com “software” específico para medição, “download”, visualização, tratamento e exportação dos dados. | Resolução Gecex nº 322, de 4 de abril de 2022 | I | 2025-12-31 |  | 2022-05-01
9015.80.90 | 093 | Equipamentos para a deterioração de pedras de granizo, altura de 6m e diâmetro de 0,8m; peso aproximado de 1.600kg; sistema a prova de som e variação de decibéis entre 40,1 até 94,5; utilização de gás acetileno com ausência de coloração; ponto de fusão – 80,7 graus Celsius e ponto de ebulição -84,7 graus Celsius; com temperatura crítica de 35 graus Celsius e estabilidade química em condições normais através de cone de aço galvanizado com emissão de gás acetileno; possui dois sensores, um para temperatura e outro para pressão; sistema de energia solar com carregador MPPT 10A 24V e painel solar de 330V 10 graus; bateria elétrica de 24V XXXA e sistema de ignição com tensão máxima de 24V, tensão de carregamento de 32V com intensidade máxima de 6A. | Resolução Gecex nº 322, de 4 de abril de 2022 | I | 2025-12-31 | Resolução GECEX nº 338, de 09 de maio de 2022 | 2022-05-16
9015.80.90 | 094 | Sensores para detecção de abalo sísmico com detecção de primeira e segunda onda, sensibilidade de 0,9m/s² para primeira onda e 1m/s² para segunda onda, frequência de atuação entre 0,5 e 10Hz, tempo de reação <3s, com função de autoverificação e autocalibração periódica, função de “lift enable” que permite funcionamento do elevador somente quando o sensor está alimentado e funcionando corretamente, grau de proteção ip67, bateria interna, alimentação entre 21,6 e 26,4VCC. | Resolução Gecex nº 322, de 4 de abril de 2022 | I | 2025-12-31 | Resolução Gecex nº 344, de 19 de maio de 2022 | 2022-05-26
9015.80.90 | 095 | Sensores de umidade relativa climática com capacitor de polímero, utilizado em avaliação de recursos eólicos, estudos meteorológicos e monitoramento ambiental, com faixa de medição da umidade relativa do ar (sem condensação) a 25 graus celsius, entre 0 a 100% com tolerância de precisão de +/-2%, 0 a 80% com tolerância de precisão de +/-1,5%, 0 a 100% com tolerância de precisão de +/-3%, compatível com todos os registradores de dados Symphonie, tensão de alimentação de 12 a 30 VDC e corrente de 5mA máximo, acoplado em caixa de plástico com estabilização UV com suporte de montagem em alumínio, com faixa de temperatura operacional entre 5 a 60 graus Celsius e 20 a 80% de umidade, com classificação IP55. | Resolução Gecex nº 322, de 4 de abril de 2022 | I | 2025-12-31 | Resolução Gecex nº 375, de 26 de julho de 2022 | 2022-08-04
9015.80.90 | 097 | Sensores analógicos de pressão barométrica baseados em membrana de silicone piezo resistiva, utilizados em avaliação de recursos eólicos e solares, usinas eólicas e solares, estudos meteorológicos e monitoramento ambiental, com alcance de área de medição da pressão atmosférica entre 500 a 1.100hPa (14.765 a 32.483 polegadas de mercúrio - Hg), compatíveis com todos os registradores de dados e sensores NRG, com tipo de sinal de saída de tensão analógica linear, com transferência de pressão absoluta em hPa = (tensão x 244,192829) + 494,948781 típico e pressão absoluta em polegadas Hg = (tensão x 7,211029) + 14,615867 típico, com precisão de incerteza (k = 2): +/-0,83hPa a +/-1,12 hPa a 25 graus Celsius, +/-3,14hPa a +/-3,43hPa entre -20 a 40 graus Celsius, +/-1,83hPa a +/-2,13hPa entre 0 a 40 graus Celsius, com faixa de sinal de saída da pressão barométrica climática entre 0,020 a 2,480VCC, com ativação de tempo da pressão barométrica climática de <20m/s com resolução de 0,0092hPa (0,0027inHg) e “Drift” de +/-1,0hPa/ano (potencial anual de geração de energia eólica que o equipamento produz), tensão de alimentação de 5 a 15VDC e corrente de 1,0mA máximo, com faixa de temperatura operacional entre -40 a 70 graus Celsius e faixa de umidade operacional relativa do ar entre 0% a 100%, com classificação IP55 | Resolução Gecex nº 322, de 4 de abril de 2022 | I | 2025-12-31 | Resolução Gecex nº 394, de 30 de agosto de 2022 | 2022-09-07
9015.80.90 | 098 | Sensores de corda vibrante com alcance de 0,35 a 2,0Mpa para medir pressão em poços e tubos verticais - lineraridade 0,5% fs YSI 44005 Termistor em aço inox. | Resolução Gecex nº 322, de 4 de abril de 2022 | I | 2025-12-31 | Resolução Gecex nº 406, de 22 de setembro de 2022 | 2022-09-30
9015.80.90 | 099 | Equipamentos autônomos de medição de condutividade e coleta de dados do solo; com 4 bobinas de medição de condutividade do solo através de sinais eletromagnéticos; pode ser acoplado veículos diversos; dimensões aproximadas de 175 x 56 x 60cm e peso aproximado de 35kg. | Resolução Gecex nº 322, de 4 de abril de 2022 | I | 2025-12-31 | Resolução Gecex nº 406, de 22 de setembro de 2022 | 2022-09-30
9015.80.90 | 100 | Aparelhos de geodésia, para auscultação e monitoramento de estruturas geotécnicas, tais como barragens de água e de rejeito, empilhamentos drenados, pilhas de estéreis e semelhante, com baterias internas recarregáveis ou não recarregáveis, com “bluetooth” embarcado para programação e configuração de “software” aplicativo, sem ou com até 8 sensores com termistor WWP, com configuração remota com 2 caminhos de comunicação por satélite, com luzes LED externas para verificação e diagnóstico, trabalhando com alimentação de energia de 12 a 24V externa ou alimentada diretamente por painel solar. | Resolução Gecex nº 322, de 4 de abril de 2022 | I | 2025-12-31 | Resolução Gecex nº 415, de 27 de outubro de 2022 | 2022-11-07
9015.80.90 | 101 | Sensores de detecção de descargas atmosféricas utilizados para calcular as coordenadas geográficas do ponto impactado pela queda de um raio, capazes de fornecer informação sobre as características físicas (pico de corrente e polaridade da descarga atmosférica e identificação quanto ao tipo (intranuvem e nuvem solo) da descarga atmosférica detectada, desenvolvido para ser usado em redes de no mínimo 4 sensores, dotados de um gabinete que abriga placas eletrônicas e processador de sinais, antena, GPS e suporte metálico de montagem, faixa operação de temperatura −40 a +55 Graus Celsius (−40 a +131 graus Fahrenheit), umidade relativa de 0 a 100%RH (condensação), suportam ventos máximo de 240km/h, operam em altitude máxima de 5.500m, suportam condições adversas de chuva de 8cm/h associada a vento de 65km/h, classificação IP de IPX4. | Resolução Gecex nº 322, de 4 de abril de 2022 | I | 2025-12-31 | Resolução Gecex nº 427, de 01 de dezembro de 2022 | 2022-12-12
9015.80.90 | 102 | Equipamentos de medição da velocidade do vento (anemômetro), para uso em estudos meteorológicos, tecnologia de medição ambiental, avaliação da localização e medição das características de capacidade dos sistemas de energia eólica, com medição máxima da velocidade do vento de 75m/s, tensão de alimentação de 3,3 a 48VCC, faixa de temperatura operacional de -50 a +80 graus celsius, com calibração MEASNET conforme padrão IEC 61400-12-1. | Resolução Gecex nº 322, de 4 de abril de 2022 | I | 2025-12-31 | Resolução Gecex nº 442, de 27 de dezembro de 2022 | 2023-01-05
9015.90.90 | 001 | Adaptadores para ferramentas “MWD” (Medição Durante a Perfuração) de aquisição e transmissão de dados em tempo real de inclinação e direção de poços de petróleo e gás. | Resolução Gecex nº 322, de 4 de abril de 2022 | I | 2025-12-31 |  | 2022-05-01
9015.90.90 | 004 | Microprocessadores eletrônicos, sem dispositivos próprios de entrada e saída, constituídos por placas de circuitos eletrônicos projetados e fabricados especificamente para ferramentas de perfilagem e sistemas de aquisição de dados na exploração e produção de poços de petróleo e gás, a prova de impactos e alta vibração, contendo de 2 até 12 camadas, temperatura de trabalho de 25 até 175 graus Celsius, fontes de alimentação de baixa voltagem de 3,3 até 28V, e de alta tensão de 900 até 3.000V, processamento de sinais já digitalizados através de FPGA (arranjo de portas programável em campo) e DSP (processador digital de sinal). | Resolução Gecex nº 322, de 4 de abril de 2022 | I | 2025-12-31 |  | 2022-05-01
9015.90.90 | 008 | Microprocessadores eletrônicos de circuito impresso, sem dispositivo próprio de entrada e saída, constituídos por circuitos eletrônicos e projetados especificamente para aquisição e distribuição de energia elétrica (3,3 até 33V) para os demais circuitos impressos das ferramentas de medida geofísica, na exploração e produção de petróleo, dotados de circuitos impressos de multicamadas com trilhas dentro da placa de fibra de vidro envolvida em uma blindagem à base de polímeros e resistente até 150 graus Celsius. | Resolução Gecex nº 322, de 4 de abril de 2022 | I | 2025-12-31 |  | 2022-05-01
9015.90.90 | 009 | Blocos de aços especial recoberto com superfície dura utilizados para o direcionamento de ferramentas de perfuração de poços de petróleo, utilizadas nas ferramentas que atendem a diâmetros de 6.75 até 26”. | Resolução Gecex nº 322, de 4 de abril de 2022 | I | 2025-12-31 |  | 2022-05-01
9015.90.90 | 010 | Eixos de transmissão metálico com diâmetro de 2.7/8 a 12.1/4 polegadas para ferramentas de perfuração de poços de petróleo. | Resolução Gecex nº 322, de 4 de abril de 2022 | I | 2025-12-31 |  | 2022-05-01
9015.90.90 | 011 | Unidades eletrônicas de comando e comunicação não magnética para equipamentos de 4.3/4 a 9.1/2 polegadas usadas em ferramentas de perfuração de poços de petróleo e gás. | Resolução Gecex nº 322, de 4 de abril de 2022 | I | 2025-12-31 |  | 2022-05-01
9015.90.90 | 012 | Módulos hidráulicos para aplicação de até 185 graus Celsius e 30.000psi dotados de um motor síncrono com combinação em blocos, transdutor de pressão de filme fino de metal tipo PDRA/105911 C425, pressão diferencial de 0 a 600bar, micro bomba classe S147 com válvula de entrada em titânio, todos involucrados por um bloco metálico em aço inoxidável e titânio, usados em ferramentas de perfuração de poços de petróleo. | Resolução Gecex nº 322, de 4 de abril de 2022 | I | 2025-12-31 |  | 2022-05-01
9015.90.90 | 013 | Ecentralizadores de mola, para atividades de descentralizar as ferramentas de aquisição de dados geológicos nos poços de petróleo durante a perfilagem, em fibra e comprimento da mola 2,5m, sapata com diâmetro de 8,75 polegadas, constituídos de mola em formato de arco e pesando 18kg. | Resolução Gecex nº 322, de 4 de abril de 2022 | I | 2025-12-31 |  | 2022-05-01
9015.90.90 | 014 | Placas de circuito impresso montadas com microprocessadores, projetadas e fabricadas especificamente para ferramentas de perfilagem, perfuração, medição e aquisição de dados na exploração e produção de poços de petróleo e gás, à prova de impactos e alta vibração, temperatura de trabalho de 0 até 175 graus celsius, podem operar em baixa tensão entre 3 e 60V e alta tensão chegando até 1.200V. | Resolução Gecex nº 322, de 4 de abril de 2022 | I | 2025-12-31 |  | 2022-05-01
9015.90.90 | 015 | Embobinadores para instalação de coluna instrumentada de 250 módulos de 1m, montados em 8 segmentos em bobina de 2,8m de diâmetro e largura 2m, fabricados em liga de alumínio, operados com um sistema duplo de cilindros hidráulicos; uma unidade giratória para rotação da bobina, compostos por dois conjuntos de motor diesel e mecanismos de parafuso, montados em uma base metálica de aço de alta resistência, com mecanismo de translação, fixados a uma estrutura suporte de tipo esteira com largura de 2,3m e comprimento de 2,4m, com sistema hidráulico, motor de dois cilindros, painel de comando e radio comando. | Resolução Gecex nº 322, de 4 de abril de 2022 | I | 2025-12-31 |  | 2022-05-01
9015.90.90 | 016 | Dispositivos de conexão física interna, com comprimento entre 8 e 54 polegadas, fabricados de Aço Inconel 718 e destinados a possibilitar a transmissão de dados de ferramentas de perfilagem e medição em tempo real, assim como distribuição de energia entre os equipamentos da coluna de perfuração, estabelecendo um circuito de comunicação por meio de corrente alternada em operações até 150 graus celsius e pressão entre 25.000 até 35.000psi. | Resolução Gecex nº 322, de 4 de abril de 2022 | I | 2025-12-31 |  | 2022-05-01
9015.90.90 | 017 | Compartimentos para dispositivos de conexão entre ferramentas de perfuração, medição e perfilagem de poços de petróleo, feitos de aço inconel, diâmetro externo entre 6 e 9½ polegadas, com variações de roscas pino e caixa em suas extremidades, rosca central para camisa estabilizadora que se conecta com diferentes equipamentos de roscas variadas. | Resolução Gecex nº 322, de 4 de abril de 2022 | I | 2025-12-31 |  | 2022-05-01
9015.90.90 | 018 | Bandas de proteção contra choques e contato para antenas transmissoras e receptoras instaladas em equipamentos de perfilagem e medição de poços de petróleo, com ou sem roscas, fabricadas de liga de aço inoxidável ou inconel, revestidas a laser com carboneto de tungstênio e com diâmetro externo que variam entre 5.165 e 9.875 polegadas. | Resolução Gecex nº 322, de 4 de abril de 2022 | I | 2025-12-31 |  | 2022-05-01
9015.90.90 | 019 | Compartimentos para dispositivos de conexão entre ferramentas de perfuração, medição e perfilagem de poços de petróleo, feito de aço carbono ou aço inconel, diâmetro externo entre 4 e 11 3/4 polegadas, com variações de roscas pino e caixa em suas extremidades e utilizado para conectar diferentes equipamentos de roscas variadas. | Resolução Gecex nº 322, de 4 de abril de 2022 | I | 2025-12-31 |  | 2022-05-01
9015.90.90 | 020 | Sensores de transmissão de ondas de pressão audíveis parte da ferramenta acústica para perfilagem de poços de petróleo, com diâmetro externo entre 5 e 9½ polegadas, compostos por 2 eletrodos cercados por uma série de elementos piezoelétricos, moldaldos dentro de uma manta de borracha, alimentados por alta tensão de aproximadamente 3.000V AC, gerando diferentes formas de ondas de pressão audíveis | Resolução Gecex nº 322, de 4 de abril de 2022 | I | 2025-12-31 |  | 2022-05-01
9015.90.90 | 021 | Bancos de capacitores responsáveis por armazenar e descarregar energia elétrica em chassis eletrônico de ferramentas de perfilagem, perfuração, medição e aquisição de dados na exploração e produção de poços de petróleo e gás, à prova de impactos e alta vibração, temperatura de trabalho de 0 até 175 graus Celsius e que operaram em baixa tensão entre 3 e 80V e alta tensão chegando até 500V. | Resolução Gecex nº 322, de 4 de abril de 2022 | I | 2025-12-31 |  | 2022-05-01
9015.90.90 | 022 | Bancos de capacitores responsáveis por armazenar e descarregar energia elétrica em válvulas solenoides localizadas em ferramentas de teste de poços de petróleo e gás natural, à prova de impactos e alta vibração, capacitância de 1,02mF e temperatura de trabalho de 0 até 210 graus Celsius. | Resolução Gecex nº 322, de 4 de abril de 2022 | I | 2025-12-31 |  | 2022-05-01
9015.90.90 | 023 | "Kits" para redução de choques compostos por bloco de alinhamento de aço inoxidável, múltiplos anéis de tolerância, placas de absorção de choques de alumínio acompanhadas de pás retentoras de liga de alumínio e bronze, múltiplos parafusos, espaçadores variados de aço inoxidável, anéis retentores e molas de disco, parte integrante da ferramenta de perfilagem de poços de petróleo e gás natural. | Resolução Gecex nº 322, de 4 de abril de 2022 | I | 2025-12-31 |  | 2022-05-01
9015.90.90 | 024 | “Kits” de reposição para manutenção em ferramenta de perfilagem, compostos por múltiplos itens como 1 banda de proteção de 8 polegadas de diâmetro e feita de liga de aço inoxidável, 1 chicote elétrico com pino tipo fêmea, 1 conector elétrico de LTB fêmea, 1 selo BAL, 4 protetores de janela de termoplástico, 13 anéis de tolerância, 1 conjunto de 6 conectores elétricos pino, 1 camisa estabilizadora de aço inoxidável com diâmetro 8 3/8 polegadas, 4 braçadeiras metálicas para sensores, 2 sensores ultrassônicos, 1 “plug” tampão ROP, e múltiplos parafusos, molas e anéis de vedação para montagem de partes contidas no “kit” de reposição. | Resolução Gecex nº 322, de 4 de abril de 2022 | I | 2025-12-31 |  | 2022-05-01
9015.90.90 | 025 | Alojamentos hidráulicos, feitos de aço inoxidável, medindo aproximadamente 1,60m de comprimento, pressão de trabalho até 30.000psi e temperatura até 204 graus Celsius, utilizados em ferramentas de perfilagem de poços de petróleo. | Resolução Gecex nº 322, de 4 de abril de 2022 | I | 2025-12-31 |  | 2022-05-01
9015.90.90 | 026 | Transdutores de sinais ultrassônicos, com frequências de operação de 250 ou 500 kHz, medindo aproximadamente 10cm de comprimento e 8cm de largura, utilizados em ferramentas de perfilagem para aquisição de dados de poços de petróleo. | Resolução Gecex nº 322, de 4 de abril de 2022 | I | 2025-12-31 |  | 2022-05-01
9015.90.90 | 027 | Chassis metálicos para acondicionamento de equipamento eletrônico para medição de posicionamento/ orientação de testemunhos de sondagem, fabricados em aço, com acabamento a frio e tratado termicamente, usinado em formato hidrodinâmico, permitindo descida rápida do equipamento alojado no furo de sondagem, com dureza usinada de Rc 25 a Rc 32, diâmetros externos de 43 a 75mm, próprios para ambientes de perfuração testemunhada em geotécnica, construção, mineração e exploração mineral. | Resolução Gecex nº 322, de 4 de abril de 2022 | I | 2025-12-31 |  | 2022-05-01
9015.90.90 | 091 | Corpos para suporte de selo empacotador, utilizados em ferramentas de perfilagem de poços de petróleo, fabricadas de aço inoxidável, com furos ao longo do corpo para a instalação de parafusos sextavados, com comprimento entre 9,84 e 9,95 polegadas e largura de 2,59 polegadas. | Resolução Gecex nº 322, de 4 de abril de 2022 | I | 2025-12-31 |  | 2022-05-01
9015.90.90 | 092 | Caixas de junção para comunicação de “modens” acústicos para ferramenta de telemetria de operações de teste de poços de petróleo (Well Testing), feita de aço inoxidável, medindo 20 x 8 x 3cm, para temperaturas entre 165 e 175 graus Celsius. | Resolução Gecex nº 322, de 4 de abril de 2022 | I | 2025-12-31 | Resolução GECEX nº 338, de 09 de maio de 2022 | 2022-05-16
9015.90.90 | 093 | Blocos de desvio de fluxo hidráulico, circulares com extremidade cônica, em peças únicas, de aço inoxidável, utilizados em chassis eletrônico de ferramentas de telemetria, perfuração ou perfilagem. | Resolução Gecex nº 322, de 4 de abril de 2022 | I | 2025-12-31 | Resolução GECEX nº 338, de 09 de maio de 2022 | 2022-05-16
9015.90.90 | 094 | Corpos centralizadores superiores, em formato cilíndrico, com diâmetros externos variados, fabricados em aço inoxidável, com canais para instalação de anéis de vedação tipo “o”, com guia em formato retangular em uma de suas extremidades, partes de ferramenta de perfilagem de poços de petróleo. | Resolução Gecex nº 322, de 4 de abril de 2022 | I | 2025-12-31 | Resolução Gecex nº 344, de 19 de maio de 2022 | 2022-05-26
9015.90.90 | 095 | Sensores combinados de velocidade e direção do vento, montados com peças usinadas de precisão de liga de alumínio, de alta resistência e instalação conveniente, baixo limite de partida, resistência à corrosão, gama de atuação para velocidade do vento de 0 a 45m/s (corrente ou tensão output) com direção de 0 a 360 graus; saída de 0 a 70m/s (pulso, RS485, RS232), ciclo de aquisição 3s, velocidade limitada do vento 75m/s, temperatura de operação -40 a +70 Graus, com proteção IP65. | Resolução Gecex nº 322, de 4 de abril de 2022 | I | 2025-12-31 | Resolução Gecex nº 394, de 30 de agosto de 2022 | 2022-09-07
9015.90.90 | 096 | Escudos de radiação multi-placa para proteção de temperatura (abrigo de instrumentos), umidade relativa e sensores de pressão barométrica contra radiação solar e precipitação que produzem erros, feito com material ABS e parafuso de aço inoxidável, trabalhando na faixa de temperatura de -40 a +75 Graus Celsius (incluindo seus limites), dimensão diâmetro interno de 62mm, diâmetro externo entre 140mm/180mm, altura:180mm (11 placas), 220mm (14 placas), 280mm (19 placas), de cor branca. | Resolução Gecex nº 322, de 4 de abril de 2022 | I | 2025-12-31 | Resolução Gecex nº 394, de 30 de agosto de 2022 | 2022-09-07
9015.90.90 | 097 | Equipamentos para medição de temperatura, umidade relativa e pressão barométrica do ar, com faixa de temperatura de -40 a 60 Graus Celsius, umidade até 100%UR, pressão de 10 a 110kPa (100-1100hPa) com precisão de 0.1 grau Celsius, 0.5%RH e 0.1hPa, proteção IP65, compostos de material ABS, integrados à ambiente à prova d'água e anti-UV, podendo serem equipados com escudo de radiação de 11 placas como proteção da chuva e radiação solar. | Resolução Gecex nº 322, de 4 de abril de 2022 | I | 2025-12-31 | Resolução Gecex nº 394, de 30 de agosto de 2022 | 2022-09-07
9015.90.90 | 098 | Carcaças metálicas soldadas, com extremidades em formato semicirculares, fabricadas em material não magnético, com orifícios para fixação de parafusos, utilizadas para proteção de magneto, partes de ferramentas de perfilagem de poços de petróleo “CMR”. | Resolução Gecex nº 322, de 4 de abril de 2022 | I | 2025-12-31 | Resolução Gecex nº 427, de 01 de dezembro de 2022 | 2022-12-12
9016.00.10 | 002 | Instrumentos de pesagem não automáticos, de simples escala, classe de exatidão I, tipos analíticas semi-micro e micro, com princípio de funcionamento por compensação eletromagnética de carga, capacidades máximas de pesagens entre 2,1 e 220g, resolução entre 0,0000001g (0,0001mg) e 0,00001g (0,01mg), operados por meio de telas sensíveis ao toque (tipos - "touchscreen"), sensores para operação sem o uso das mãos, capela interna com altura ajustável e portas com abertura e fechamento automáticos, e ajuste de linearidade automática com pesos internos motorizados. | Resolução Gecex nº 322, de 4 de abril de 2022 | I | 2025-12-31 |  | 2022-05-01
9016.00.10 | 004 | Instrumentos de pesagem não automáticos, de simples escala, classe de exatidão I, tipo semi-micro com princípio de funcionamento por compensação eletromagnética de carga, célula de pesagem de modo único de alta velocidade, capacidade de pesagem entre 52 e 220g, resolução compreendida de 0,00001g (0,01mg) e 0,0001g (0,1mg). | Resolução Gecex nº 322, de 4 de abril de 2022 | I | 2025-12-31 |  | 2022-05-01
9016.00.10 | 005 | Instrumentos de pesagem de funcionamento não automático, eletrônicos, digitais, classe de exatidão I, dos tipos analíticas e semi-micro analíticas, operando sob princípio de compensação de força eletromagnética, sensíveis a pesos entre 0,01mg (0,00001g) a 0,1mg (0,0001g), com capacidade máxima de pesagem entre 60 e 310g, dotados de: display indicador de cristal líquido (LCD) com “backlight” de brilho ajustável e teclado com 14 teclas de funções; interface de comunicação serial, sendo duas portas RS 232 (DB-9), uma porta USB tipo A e uma USB tipo B, e conexão sem fio Wi-Fi (opcional), permitindo a interligação com teclados, computadores, leitores de códigos de barras, impressoras, display adicional e pen drives; ajuste interno motorizado (por tempo e temperatura) com geração automática de relatório final dos resultados; calculo automático de repetibilidade; pesagem suspensa através de gancho fornecido e instalado na parte inferior da balança; doze modos de operação diferentes (pesagem, contagem de peças, verificação de peso, dosagem, pesagem percentual, densidade de sólidos, densidade de líquidos, pesagem de animais vivos, estatística, totalização, “peak hold” e calibração de pipetas); estrutura para armazenamento com quatro bancos de dados (usuários, produtos, pesagens e taras) e memória álibi que registra as últimas 100.000 (cem mil) pesagens em um banco de dados não editável a prova de fraudes; programa interno que permite a transmissão de dados diretamente para aplicativos de computadores, sem a necessidade de drivers adicionais; e configuração personalizada de dados a serem transmitidos ou impressos. | Resolução Gecex nº 322, de 4 de abril de 2022 | I | 2025-12-31 |  | 2022-05-01
9016.00.90 | 001 | Instrumentos de pesagem de funcionamento não automático, eletrônicos, digitais, classe de exatidão II, de precisão e semi-analíticas, operando sob princípio de compensação de força eletromagnética, sensíveis a pesos entre 1mg (0,001g) a 10mg (0,01g), com capacidade máxima de pesagem entre 200 e 6.000g, dotados de: display indicador de cristal líquido (LCD) com “backlight” de brilho ajustável e teclado com 14 teclas de funções; interface de comunicação serial, sendo duas portas RS 232 (DB-9), uma porta USB tipo A e uma USB tipo B, e conexão sem fio Wi-Fi (opcional), permitindo a interligação com teclados, computadores, leitores de códigos de barras, impressoras, “display” adicional e “pen drives”; ajuste interno motorizado (por tempo e temperatura) com geração automática de relatório final dos resultados; cálculo automático de repetibilidade; pesagem suspensa através de gancho fornecido e instalado na parte inferior da balança; onze modos de operação diferentes (pesagem, contagem de peças, verificação de peso, dosagem, pesagem percentual, densidade de sólidos, densidade de líquidos, pesagem de animais vivos, estatística, totalização e “peak hold”); estrutura para armazenamento com quatro bancos de dados (usuários, produtos, pesagens e taras) e memória alibi que registra as últimas 100.000 (cem mil) pesagens em um banco de dados não editável a prova de fraudes; programa interno que permite a transmissão de dados diretamente para aplicativos de computadores, sem a necessidade de drivers adicionais; e configuração personalizada de dados a serem transmitidos ou impressos. | Resolução Gecex nº 322, de 4 de abril de 2022 | I | 2025-12-31 |  | 2022-05-01
9016.00.90 | 002 | Combinações de máquinas para o condicionamento e pesagem do filtro para amostragem de partículas em conformidade com a norma ABNT NBR 6601, compostas de: câmara de pesagem de filtro, com controle de condições climáticas de 22 Graus Celsius (±1 grau Celsius) e umidade da área de pesagem e de balança ultra precisa com capacidade de pesagem de 2,1g com tolerância de 0,0001mg, sistema de ionização incluindo monitoramento de operação, proteção de fluxo de ar na área de pesagem e diafragmas íris como medida de proteção contra contaminantes. | Resolução Gecex nº 322, de 4 de abril de 2022 | I | 2025-12-31 |  | 2022-05-01
9018.11.00 | 002 | Eletrocardiógrafos com tela de LCD "touch screen" colorida de 5” 800 x 480 para visualização simultânea dos 12 traçados de ECG em tempo real e dos parâmetros de ajuste; Modo de operação: manual; automáticos, ritmo, selecionáveis; interface: interface de comunicação USB (2 portas); interface cartão SD; porta de rede ethernet RJ45; bateria interna recarregável de lítio com autonomia de 8,5 horas. | Resolução Gecex nº 322, de 4 de abril de 2022 | I | 2025-12-31 |  | 2022-05-01
9018.11.00 | 004 | Monitores cardíacos de 4 terminais, utilizados em exames de tomografia computadorizada, com tempo de gatilho menor que 2ms, largura de pouso entre 1 e 50ms, amplitude de pulso de 0 a +5V ou -10 a +10V, impedância de saída menor que 100mOhms, capacidade de detecção 10 a 350 batimentos cardíacos/min, armazenando USB 2.0 com capacidade de até 300 registros e interfaces de comunicação RS232 e Ethernet. | Resolução Gecex nº 322, de 4 de abril de 2022 | I | 2025-12-31 |  | 2022-05-01
9018.11.00 | 005 | Eletrocardiógrafos portáteis com medição e interpretação automáticas de resultados pela tecnologia algorítmica Glasgow, aquisição simultânea de 12 derivações, porta micro-USB e porta USB, porta de rede Ethernet RJ45, impressora térmica para papel em rolo ou “z-folded”, bateria interna recarregável, visor LCD colorido e teclado alfanumérico. | Resolução Gecex nº 322, de 4 de abril de 2022 | I | 2025-12-31 |  | 2022-05-01
9018.11.00 | 006 | Eletrocardiógrafos portáteis com medição e interpretação automáticas de resultados pela tecnologia algorítmica “Glasgow”, aquisição simultânea de 12 derivações, porta micro-USB, impressora térmica para papel de 100mm em rolo ou “z-folded”, bateria interna recarregável e visor LCD colorido de 5" com “touchscreen” | Resolução Gecex nº 322, de 4 de abril de 2022 | I | 2025-12-31 |  | 2022-05-01
9018.11.00 | 008 | Eletrocardiógrafos portáteis para a aquisição de 12 derivações simultâneas de ECG de repouso e de esforço, transmissão “wireless” dos sinais captados em tempo real para a visualização, elaboração de laudo diagnóstico pela tecnologia algorítmica “Glasgow”, cabo de paciente de 10 vias, compartimento para 2 pilhas ou baterias AAA, tecla liga/desliga e “led” indicador de “status”. | Resolução Gecex nº 322, de 4 de abril de 2022 | I | 2025-12-31 |  | 2022-05-01
9018.11.00 | 009 | Eletrocardiógrafos portáteis com medição e interpretação automáticas de ECG, aquisição simultânea de 12 derivações, exibição de mapa de derivações, impressora térmica de 3 canais, bateria interna recarregável de 14,4V, e visor LCD colorido de 3,5", dimensões de 430 x 175 x 350mm. | Resolução Gecex nº 322, de 4 de abril de 2022 | I | 2025-12-31 |  | 2022-05-01
9018.11.00 | 010 | Eletrocardiógrafos portáteis de 12 canais, com medição e interpretação automáticas de ECG, aquisição e impressão simultânea de 12 derivações, exibição de mapa de derivações, impressora térmica de 12 canais em papel de 210mm, bateria interna recarregável de 14,4V, e visor LCD de 5,7 polegadas, dimensões de 316 x 259 x 98mm. | Resolução Gecex nº 322, de 4 de abril de 2022 | I | 2025-12-31 |  | 2022-05-01
9018.11.00 | 011 | Eletrocardiógrafos portáteis de 3 canais, com medição e interpretação automáticas de ECG, aquisição e impressão simultânea de 12 derivações, exibição de mapa de derivações, impressora térmica para papel em rolo de 80mm x 15m, bateria interna recarregável e visor LCD de 7 polegadas, porta USB, porta de rede Ethernet RJ45 e transmissão "wireless", memória. | Resolução Gecex nº 322, de 4 de abril de 2022 | I | 2025-12-31 |  | 2022-05-01
9018.11.00 | 012 | Eletrocardiógrafos portáteis, aquisição simultânea de 12 derivações, seleção da derivação em modo automático ou manual, porta de saída para conexão de impressora externa, impressora térmica embutida para rolo de papel térmico de 210mm x 20m, tela de toque tipo LCD colorida com 8 ou 10 polegadas. | Resolução Gecex nº 322, de 4 de abril de 2022 | I | 2025-12-31 |  | 2022-05-01
9018.11.00 | 013 | Eletrocardiógrafos portáteis de 3 canais, aquisição simultânea de 12 derivações, visor embutido, armazenagem de resultados dos exames anteriores, seleção da derivação em modo automático ou manual, alimentação bivolt automática, impressora térmica embutida para rolo de papel térmico de 80 x 20m. | Resolução Gecex nº 322, de 4 de abril de 2022 | I | 2025-12-31 |  | 2022-05-01
9018.11.00 | 014 | Eletrocardiógrafos para análise e diagnósticos clínicos com interpretação automática de resultados pela tecnologia algorítmica de “Glasgow”, com capacidade para armazenar até 800 relatórios de ECG, taxa de amostragem digital de 1.000amostras/s/canal, medição de frequência cardíaca de 30 a 300BPM (tolerância de ±10% ou ±5BPM, o que for maior), operação com modos selecionáveis (manual, automático e ritmo) e impressão dos resultados em 3 ou 12 canais via registrador térmico integrado ou via impressora externa, dotados de tela de LCD colorida de 5 ou 8 polegadas e resolução de 800 x 480 pixels para visualização simultânea dos 12 traçados de ECG em tempo real e também dos parâmetros de ajuste; bateria interna recarregável de íons de lítio com autonomia de 400 a 500nrelatórios automáticos ou 3,5 a 6h de operação contínua sem registro; 1 ou mais interface de comunicação USB; 1 porta de rede “Ethernet” RJ45”; e podendo conter comunicação com um leitor de código de barras; tela “touchscreen”; carrinho de armazenamento e transporte; cabo para uso no paciente. | Resolução Gecex nº 322, de 4 de abril de 2022 | I | 2025-12-31 |  | 2022-05-01
9018.11.00 | 015 | Eletrocardiógrafos portáteis, aquisição simultânea de 12 derivações, tecnologia de interpretação "veritas", seleção e exibição automática dos melhores 10s do sinal de ECG do segmento de aquisição completa, impressora embutida para papel térmico e transmissão "wireless" dos sinais captados em tempo para visualização via módulo de aquisição "wireless", alimentação por bateria. | Resolução Gecex nº 322, de 4 de abril de 2022 | I | 2025-12-31 |  | 2022-05-01
9018.11.00 | 016 | Eletrocardiógrafos portáteis com tela ajustável de LCD colorida de 5 polegadas e resolução de 800 x 480pixels que exibe em tempo real as 12 derivações adquiridas, modo de operação manual ou automático, com programa de análise ECAPS12C que permite aquisição simultânea do ECG de 12 derivações de até 24s e análise com aproximadamente 200 achados e 5 categorias de julgamento, podendo também encontrar formas de onda típicas de eletrocardiograma do tipo "Brugada", possibilidade de acessar, revisar e extrair os exames como arquivo PDF via navegador da web, possibilidade de utilizar memória USB externa para armazenamento de resultados, interface USB 1.1 tipo A, e porta LAN, impressora térmica, bateria interna recarregável com autonomia superior à 180min. | Resolução Gecex nº 322, de 4 de abril de 2022 | I | 2025-12-31 |  | 2022-05-01
9018.11.00 | 017 | Eletrocardiógrafos portáteis com tela ajustável de LCD colorida de 7 polegadas e resolução de 800 x 480pixels que exibe em tempo real as 12 derivações adquiridas, modo de operação manual ou automático, com programa de análise ECAPS12C que permite aquisição simultânea do ECG de 12 derivações de até 24s e análise com aproximadamente 200 achados e 5 categorias de julgamento, podendo também encontrar formas de onda típicas de eletrocardiograma do tipo "Brugada"; podendo ter o programa "SynECi18" que permite a visualização de mais 6 derivações adicionais (V5R, V4R, V3R, V7, V8, V9) utilizando o cabo convencional de 10 vias e sem necessidade de reposicionar os eletrodos, memória interna de 400 resultados de ECG, podendo ser expansível para aproximadamente 3.000resultados (utilizando cartão SD), interface USB 1.1 tipo A, cartão SD e porta LAN, impressora térmica, bateria interna recarregável com autonomia superior à 30min. | Resolução Gecex nº 322, de 4 de abril de 2022 | I | 2025-12-31 |  | 2022-05-01
9018.11.00 | 018 | Eletrocardiógrafos portáteis com tela de LCD de 4,8 ou 7 polegadas e resolução de 320 x 240pixels ou de 800 x 480pixels, que exibe em tempo real as 12 derivações adquiridas e peso aproximado de até 2.3kg; modo de operação manual ou automático, possui programa de análise ECAPS12C que permite aquisição simultânea do ECG de 12 derivações de até 24s e análise com aproximadamente 200 achados e 5 categorias de julgamento, podendo também encontrar formas de onda típicas de eletrocardiograma do tipo Brugada, memória interna de 40 ou 400resultados de ECG, podendo ser expansível para aproximadamente 3.000resultados (utilizando cartão SD); Interface USB 1.1 tipo A, cartão SD e porta LAN, impressora térmica, bateria interna recarregável com autonomia de 60min ou superior à 120min. | Resolução Gecex nº 322, de 4 de abril de 2022 | I | 2025-12-31 |  | 2022-05-01
9018.11.00 | 019 | Monitores de disparo cardíaco com voltagem de 100-120V ou 200-230V, 50/60, usados para realizar monitoramento de ECG e detecção de pulso da onda R em pacientes adultos, geriátricos, pediátricos e neonatais com sincronização da onda R usada para passagem de scanners nucleares, scanners de TC ou outros dispositivos de imagem. | Resolução Gecex nº 322, de 4 de abril de 2022 | I | 2025-12-31 |  | 2022-05-01
9018.11.00 | 020 | Eletrocardiógrafos portáteis, tela ajustável de LCD colorida de 8 polegadas e resolução de 800 x 480 pixels, exibição em tempo real das 12 derivações adquiridas, peso aproximado de 4.7kg, com programa de análise ECAPS12C que permite aquisição simultânea do ECG de 12 derivações de até 24s, análise com aproximadamente 200 achados e 5 categorias de julgamento, podendo também encontrar formas de onda típicas de eletrocardiograma do tipo “Brugada”, com ou sem programa que permite a visualização de mais 6 derivações adicionais (V5R, V4R, V3R, V7, V8, V9), cabo convencional de 10 vias e sem necessidade de reposicionar os eletrodos; memória interna de 800 resultados de ECG, podendo ser expansível para aproximadamente 12.480 à 48.000 resultados (utilizando cartão SD ou USB Flash); “interface” USB 1.1 tipo A (2 entradas), cartão SD (1 entrada) e porta LAN (1 entrada); Impressora térmica para papel em formato “Z” de 210mm x 30m, bateria interna recarregável com autonomia de 180min. | Resolução Gecex nº 322, de 4 de abril de 2022 | I | 2025-12-31 |  | 2022-05-01
9018.11.00 | 021 | Eletrocardiógrafos de 12 canais, com tela de LED colorida podendo ser dobrável de 12,1polegadas ou tela colorida led de 8,4 polegadas e ou tela colorida de LED de 5,7 polegadas, podendo ter alça, podendo ter 122 tipos de diagnósticos, modo de trabalho manual, automático ou “rhythm”, com seleção de interfaces em vários idiomas e papel de registro nos tamanhos 210 e 216mm ou A4, podendo ter aquisição e amplificação de eletrodos, com sistema de registro, pré-visualização inovadora da impressão e resultado de diagnóstico editável, suporte a diagnóstico na tela, exibição e impressão de diagnóstico de formas de onda com relação 1;1. função de interpretação: 5 modos diferentes, 200 análises de casos, suportando os últimos 120s análise e registro das formas da onda de ECG, com teclado alfanumérico, botão de função individual, fonte de alimentação CC e CA, soquete USB para impressora externa, suporte de papel A4, podendo ter memória interna para até 10.000ECGs, porta USB para transmissão de dados para memória expandida, bateria de lítio recarregável incorporada, até 4 horas de tempo de operação, modo soneca para economia de energia e extensão da vida útil da tela, munidos de cabos. | Resolução Gecex nº 322, de 4 de abril de 2022 | I | 2025-12-31 | Resolução Gecex nº 427, de 01 de dezembro de 2022 | 2022-12-12
9018.12.90 | 004 | Equipamentos de ultrassom para uso em tratamento estético de redução de flacidez, com tensão de 100 a 240Vac e frequência 50/60Hz, dotados de: 1 unidade de controle de imagem digital integrado, receptáculo integrado de mão com cabo, e 3 transdutores de frequência entre 4 e 10MHz, profundidade de tratamento de 1,5 a 4,5mm e profundidade de imagiologia de 0 a 8mm. | Resolução Gecex nº 322, de 4 de abril de 2022 | I | 2025-12-31 |  | 2022-05-01
9018.12.90 | 005 | Transdutores para equipamentos de ultrassom com frequências entre 4 a 10MHz, profundidade para tratamentos entre 1,5 e 4,5mm e profundidade de imagiologia entre 0 e 8mm. | Resolução Gecex nº 322, de 4 de abril de 2022 | I | 2025-12-31 |  | 2022-05-01
9018.12.90 | 011 | Transdutores para equipamento de ultrassom com frequência de 2 a 7MHz, profundidade de tratamentos entre 1,5 e 13mm e profundidade de imagiologia entre 0 e 25mm para tratamento de acne, flacidez, "lifting" facial não invasivo. | Resolução Gecex nº 322, de 4 de abril de 2022 | I | 2025-12-31 |  | 2022-05-01
9018.12.90 | 012 | Equipamentos de ultrassom para uso em tratamento estético de redução de flacidez, com tensão de 100 a 240Vac e frequência 50/60Hz, dotados de: 2 unidades de controle de imagem digital integradas, receptáculo integrado de mão com cabo e profundidade de imagiologia de 0 a 8mm. | Resolução Gecex nº 322, de 4 de abril de 2022 | I | 2025-12-31 |  | 2022-05-01
9018.12.90 | 018 | Aparelhos de ultrassom portáteis para punção de acessos vasculares, com imagem bidimensional (2D) em tempo real, teclas “touchscreen”, com tecnologia "wireless", "Bluetooth" e de mensuração de estruturas vasculares e taxa de ocupação do vaso pelo cateter, sistema de navegação que demonstra o direcionamento, profundidade e confirmação de ponta de cateter em junção cavoatrial por ECG, dotados de sonda linear de frequência de 7,5 a 10MHz, com ganho de profundidade entre 0,5 a 6cm, encaixe de guia de agulhas para punção guiada, 3 saídas USB 2.0, 1 saída USB 3.0,1 saída de vídeo HDMI e saída "Ethernet", 1 entrada de cabo, cabo e fonte de alimentação com adaptador CA e bateria e 2 manuais (pastas azuis) e 1 pasta branca (para construção do manual em português) com capacidade para até 3 horas de operação quando 100% carregada. | Resolução Gecex nº 322, de 4 de abril de 2022 | I | 2025-12-31 |  | 2022-05-01
9018.12.90 | 019 | Aparelhos portáteis de varredura ultrassônica com frequência de 2,5MHz para análise de percentual de gordura corporal, por meio dos índices de refração no músculo, gordura e osso, com interface via saída USB para transferência de dados, geração de imagens e relatórios completos no computador, dotados de maleta para transporte, fita métrica e gel condutor de ultrassom. | Resolução Gecex nº 322, de 4 de abril de 2022 | I | 2025-12-31 |  | 2022-05-01
9018.12.90 | 020 | Transdutores macro focados de tecnologia HIFU (ultrassom focalizado de alta intensidade) utilizados em sistemas de ultrassom macro focado para tratamento não-invasivo, com frequência de 2MHz, profundidade de tratamento de 3 a 13mm, e potência máxima de 60J/cm2, para tratamento de lipomas e redução do tecido adiposo subcutâneo localizado em múltiplas áreas do corpo, não invasivo. | Resolução Gecex nº 322, de 4 de abril de 2022 | I | 2025-12-31 |  | 2022-05-01
9018.12.90 | 021 | Sistemas de ultrassom macro focado para tratamento não-invasivo com efeito térmico na camada de gordura subcutânea com objetivo de reduzir e melhorar os contornos dos depósitos de gordura localizada dentro da pele, não invasivo, com tensão de 220 a 240VAC e frequência 50/60Hz, dotados de corpo principal com tela de toque LCD 10,4” e 2 peças de mão com tela de toque LCD 2,2”. | Resolução Gecex nº 322, de 4 de abril de 2022 | I | 2025-12-31 |  | 2022-05-01
9018.12.90 | 026 | Sistemas de aquisição de imagens e eletromiografia de 4 a 20 canais sem fio, com funcionamento até 25m, peso das sondas: 13g, dimensões das sondas: eletrodo mãe 41,5 x 24,8 x 14mm, eletrodo satélite: 16 (diâmetro) x 12mm (altura), geometria variável de 16 a 66mm, conectores de encaixe para eletrodos descartáveis pré-gelificados, resolução de 16bits, taxa de amostragem de 1kHz, sensibilidade de 1μv, precisão de ±2%, bateria recarregável, unidade receptora com 80g e dimensões de 82 x 44 x 22,5mm, conexão usb 2.0, memória interna para cada sonda de até 80min de coleta: instalação direta das sondas nos músculos através do uso de eletrodos sem o uso de qualquer fita adicional: possibilidade de sincronização nativa sem fio com um sensor inercial, câmeras infravermelho e plataformas de força: protocolos de coleta: marcha, corrida, ciclismo, saltos, avaliação funcional de ombro, cervical, tronco e “biofeedback” com acessórios: 1 usb receptor, 1 mala de transporte, 1 carregador “bivolt” de sonda com alimentador. | Resolução Gecex nº 322, de 4 de abril de 2022 | I | 2025-12-31 |  | 2022-05-01
9018.12.90 | 027 | Instrumentos médicos, tamanho A x L x C: 642 x 584 x 1.365mm, para gerenciamento abrangente de doenças do fígado e baço, que quantifica a fibrose, cirrose e esteatose hepática usando uma técnica não invasiva baseada em ultrassom, chamada elastografia de transiente controlados por vibração (medição em kPa), operados por uma das duas sondas transdutoras de ultrassom com uma frequência de onda de cisalhamento de 50Hz e um diâmetro de transdutor e frequência de ultrassom de 7mm & 3,5MHz e 10mm & 2,5MHz respectivamente, que podem ser plugados nos dois conectores de sonda disponíveis, complementados por uma sonda de triagem de ultrassom bidimensional com uma frequência de onda de cisalhamento de 100Hz; e por outro lado, um Parâmetro de Atenuação Controlado (CAP) (medição em db/m). | Resolução Gecex nº 322, de 4 de abril de 2022 | I | 2025-12-31 |  | 2022-05-01
9018.12.90 | 028 | Instrumentos médicos alimentados por bateria, tamanho A x L x C: 460 x 360 x 250mm para gerenciamento abrangente da doença hepática, que quantifica a fibrose, cirrose e esteatose hepática usando uma técnica não invasiva baseada em ultrassom, denominada elastografia de transiente controlada por vibração (medição em kPa), operada por meio de uma das duas sondas transdutoras de ultrassom com uma frequência de onda de cisalhamento de 50Hz e um diâmetro de transdutor e frequência de ultrassom de 7mm & 3,5MHz e 10mm & 2,5MHz, respectivamente, que pode ser plugado nos dois conectores de sonda disponíveis; e por outro lado, um parâmetro de atenuação controlado (CAP) (medição em db/m). | Resolução Gecex nº 322, de 4 de abril de 2022 | I | 2025-12-31 |  | 2022-05-01
9018.12.90 | 029 | Instrumentos médicos alimentados por bateria, tamanho A x L x C: 270 x 400 x 95mm, para gerenciamento abrangente de doenças do fígado, que quantifica fibrose, cirrose e esteatose hepática usando, uma técnica não invasiva baseada em ultrassom, chamada de elastografia de transiente controlada por vibração (medição em kPa), operada por meio de uma das duas sondas transdutoras de ultrassom com uma frequência de onda de cisalhamento de 50Hz e um diâmetro de transdutor e frequência de ultrassom de 7mm & 3,5MH, e 10mm & 2,5MHz respectivamente, que podem ser plugados nos dois conectores de sonda disponíveis; e por outro lado, um parâmetro de atenuação controlado (CAP) (medição em db/m). | Resolução Gecex nº 322, de 4 de abril de 2022 | I | 2025-12-31 |  | 2022-05-01
9018.12.90 | 030 | Aparelhos odontológicos de funcionamento por ultrassom para uso em periodontia, para remoção de tártaro e placas, remoção de cálculos sub gengivais /supra gengivais e interdentais, e em endodontia, para tratamento, preparo e expansão de canal, sistema ultrassom odontológico piezoelétrico, com regulagem de potência, pontas intercambiáveis e irrigação de água, consistindo de ponteira, tubo luminoso, LED, peça de mão, cabo com conector, placa controladora, “kit” contendo 5 ponteiras e 4 limas endodônticas, chave de aperto de ponteiras, chave de aperto de limas. | Resolução Gecex nº 322, de 4 de abril de 2022 | I | 2025-12-31 |  | 2022-05-01
9018.12.90 | 031 | Equipamentos de ultrassom digital, portáteis, uso veterinário para diagnóstico por imagem em animais, sem efeito "Doppler", com bateria interna, alimentação fonte externa bivolt automática, 8 pontos de TGC (time Gain Control), 2 portas USB, memória interna para imagem, saída SVGA e VGA, 1 e/ou 2 portas para transdutores, peso máximo 10kg, dotados de: transdutores linear retal (128 cristais) e/ou microconvexo (72 cristais) e/ou convexo (96 cristais) e/ou linear de extremidades (96 cristais), 2 suportes para transdutores, monitor de 12 polegadas tipo LCD ou LED, inclinação até 30 graus. | Resolução Gecex nº 322, de 4 de abril de 2022 | I | 2025-12-31 | Resolução Gecex nº 375, de 26 de julho de 2022 | 2022-08-04
9018.12.90 | 032 | Equipamentos de ultrassom digital, portáteis, uso veterinário, para diagnóstico por imagem em animais, sem efeito "Doppler", com ou sem "trackball", peso entre 1 e 3kg, monitor de alta resolução de 6 a 8 polegadas, saída USB para exportar imagens, dotados de: probe linear (6.0MHz; e/ou 6.5MHz; e/ou 7.5MHz; e/ou 8.5MHz); e/ou probe linear retal multifrequencial (5.0MHz; e/ou 5.5MHz; e/ou 6.5MHz; e/ou 7.5MHz); e/ou probe microconvexo (4MHz; e/ou 4,5MHz; e/ou 5MHz; e/ou 5,5MHz); e/ou probe convexo (2MHz; e/ou 2,5MHz; e/ou 3,5MHz; e/ou 5MHz); com ou sem bateria de lítio recarregáveis, cabos de conexão e de vídeo e caixa de transporte, com ou sem carregador veicular. | Resolução Gecex nº 322, de 4 de abril de 2022 | I | 2025-12-31 | Resolução Gecex nº 427, de 01 de dezembro de 2022 | 2022-12-12
9018.12.90 | 033 | Monitores pré natais de batimentos cardíacos; portáteis; com fone de ouvido de plugue 3,5mm e potência menor que 0,5W; medidas 120 x 105 x 61mm e peso da unidade principal de 95g sem a bateria de 9V; com proteção IP22; para monitoramento doméstico da saúde do feto durante a gestação materna; ausculta de batimentos cardíacos através de emissão de ultrassom com potência 10mW/cm2; frequência de 3MHz; doppler de 500 ±50Hz e com velocidade alvo de 10cm/s a 40cm/s; sendo maior ou igual a 90dB dentro de uma sensibilidade de 200mm ou menos da face de contato, dotados de “kit” com equipamento completo, bateria de 9V e com ou sem gel de ultrassom. | Resolução Gecex nº 322, de 4 de abril de 2022 | I | 2025-12-31 |  | 2022-05-01
9018.12.90 | 034 | Equipamentos de ultrassom para uso em tratamento estético e rejuvenescimento para firmeza e levantamento da pele, atuando em camadas da derme produzindo novo colágeno também com aplicação de contorno corporal, com tensão de 100 a 240VAC/50-60Hz, dotados com 2 peças de mão. | Resolução Gecex nº 322, de 4 de abril de 2022 | I | 2025-12-31 |  | 2022-05-01
9018.12.90 | 035 | Transdutores para equipamento de ultrassom com frequência de 2 a 7MHz, profundidade de tratamentos entre 1,5 e 13mm e profundidade de imagiologia entre 0 e 25mm para tratamento de gordura corporal não invasivo. | Resolução Gecex nº 322, de 4 de abril de 2022 | I | 2025-12-31 |  | 2022-05-01
9018.12.90 | 036 | Equipamentos para uso em tratamento estético não invasivo de redução de gordura e contorno corporal que utiliza uma energia potente e estabilizada de resfriamento para a redução do volume de células adiposas por congelamento com tensão de 220 a 240Vac e frequência 50/60Hz compostos de 2 aplicadores de resfriamento. | Resolução Gecex nº 322, de 4 de abril de 2022 | I | 2025-12-31 |  | 2022-05-01
9018.12.90 | 037 | Sistemas de análise funcional da marcha e do movimento, aquisição de imagens e eletromiografia de 4 a 20 canais sem fio, com funcionamento até 20m, peso das sondas: 13g, dimensões das sondas: eletrodo mãe 41,5 x 24,8 x 14mm, eletrodo satélite: 16 (diâmetro) x 12mm (altura), geometria variável de 16 a 66mm, conectores de encaixe para eletrodos descartáveis pré-gelificados, resolução de 16bits, taxa de amostragem de 1kHz, sensibilidade de 1mv, precisão de ±2%, bateria recarregável, unidade receptora com 80g e dimensões de 82 x 44 x 22,5mm, conexão usb 2.0, memória interna para cada sonda de até 80min de coleta: instalação direta das sondas nos músculos através do uso de eletrodos sem o uso de qualquer fita adicional: possibilidade de sincronização nativa sem fio com um sensor inercial, câmeras infravermelho e plataformas de força: protocolos de coleta: marcha, corrida, ciclismo, saltos, avaliação funcional de ombro, cervical, tronco e "biofeedback" com ou sem acessórios sendo: 1 usb receptor, com ou sem mala de transporte, com ou sem extensão USB, com ou sem carregador "bivolt" de sonda com alimentador. | Resolução Gecex nº 322, de 4 de abril de 2022 | I | 2025-12-31 |  | 2022-05-01
9018.12.90 | 038 | Equipamentos oftalmológicos com biometria potência de prob 10MHz e capacidade de cálculo de lente, possuindo também capacidade de efetuar paquímetro utilizando uma prob 20MHz e angulação de 45 graus. | Resolução Gecex nº 322, de 4 de abril de 2022 | I | 2025-12-31 | Resolução GECEX nº 338, de 09 de maio de 2022 | 2022-05-16
9018.12.90 | 039 | Equipamentos oftalmológico com biometria potência de prob 10MHz e capacidade de cálculo de lente nos fórmulas SRK-II, SRK-T, BINKHORST-II, HOLLADAY, HOFFER-Q, HAIGIS-STD. | Resolução Gecex nº 322, de 4 de abril de 2022 | I | 2025-12-31 | Resolução GECEX nº 338, de 09 de maio de 2022 | 2022-05-16
9018.12.90 | 040 | Equipamentos oftalmológico com a função de efetuar a paquimetria utilizando uma prob 20MHz e angulação de 45 graus, ajuste de ganho de 0 a127dB. | Resolução Gecex nº 322, de 4 de abril de 2022 | I | 2025-12-31 | Resolução GECEX nº 338, de 09 de maio de 2022 | 2022-05-16
9018.12.90 | 041 | Equipamentos oftalmológico com capacidade de efetuar a ultrassonografia, possuindo ajuste de fanho de 30 a 105 (dB) e com capacidade de efetuar a biometria (A-Scan) | Resolução Gecex nº 322, de 4 de abril de 2022 | I | 2025-12-31 | Resolução GECEX nº 338, de 09 de maio de 2022 | 2022-05-16
9018.12.90 | 042 | Equipamentos para medição tridimensional intrabucal colorido com tecnologia "Phase-shifting optical triangulation" e projeção por LED azul, com precisão “in vitro” melhor que 3,2 (±0,49) micrômetros em coroa unitária e gravação digital das características topográficas (“scanner” intraoral). | Resolução Gecex nº 322, de 4 de abril de 2022 | I | 2025-12-31 | Resolução Gecex nº 356, de 20 de junho de 2022 | 2022-06-28
9018.19.80 | 004 | Sistemas endoscópicos robóticos compostos de console de comando, carro paciente, carro de vídeo e instrumentais inerentes, destinados a auxiliar o controle preciso de instrumentais endoscópicos cirúrgicos. | Resolução Gecex nº 322, de 4 de abril de 2022 | I | 2025-12-31 |  | 2022-05-01
9018.19.80 | 018 | Aparelhos eletromédicos de eletrodiagnóstico para mapeamento cardíaco contemplando diagnóstico, processamento de dados e tratamento, por sistema de triangulação de campo eletromagnético, mapeamento eletroanatômico (EA), mapeamento anatômico rápido, mapeamento de força de contato, mapeamento por cateter de ultrassons, computadorizados, com controle das funções por uma estação de trabalho e gerenciados por programa dedicado. | Resolução Gecex nº 322, de 4 de abril de 2022 | I | 2025-12-31 |  | 2022-05-01
9018.19.80 | 019 | Equipamentos de interface para telemonitorização de marcapassos, cardioversores, desfibriladores implantáveis (CDIs) e monitores cardíacos implantáveis para verificação, monitoração e análise de forma remota. | Resolução Gecex nº 322, de 4 de abril de 2022 | I | 2025-12-31 |  | 2022-05-01
9018.19.80 | 021 | Sistemas de programação, controle análise de marcapassos, cardioversores desfribiladores cardíacos implantáveis (CDIs) e monitores cardíacos implantáveis, com sistema de comunicação sem fio, equipamentos médicos à prova de desfibrilação de classe I, tipo BF, dotados de: monitor LCD TFT de matriz ativa com cor de 16bits, tela ecrã sensível ao toque, tamanho 38,1cm na diagonal, resolução VGA, impressora térmica, cabos do EGG, sendo: cabos de 5 e 3 derivações 4.14, cabos de entrada e cabeça de telemetria. | Resolução Gecex nº 322, de 4 de abril de 2022 | I | 2025-12-31 |  | 2022-05-01
9018.19.80 | 028 | Equipamentos de microcoagulação portáteis para testes de tempo de coagulação ativada (TCA), tempo de tromboplastina ativado (TTPA) e tempo de protombina (TP) baseado em cubetas descartáveis de uso único, com mecanismo de detecção de coágulos combinado/mecânico-óptico, capazes de armazenar até 600 resultados de testes de pacientes e 600 resultados de controle de qualidade, com leitor de código de barras acoplado. | Resolução Gecex nº 322, de 4 de abril de 2022 | I | 2025-12-31 |  | 2022-05-01
9018.19.80 | 029 | Sistemas de diagnóstico molecular baseado em PCR (reação de cadeia da polimerase) em tempo real totalmente automatizados com emprego de tecnologia baseada em cartucho de uso único, descartável, com leitor de código de barras integrado e conexão remota ou LIS. | Resolução Gecex nº 322, de 4 de abril de 2022 | I | 2025-12-31 |  | 2022-05-01
9018.19.80 | 030 | Equipamentos para eletrodiagnóstico e terapêutica por estimulação magnética transcraniana, dotados de: unidade principal geradora de pulsos até 30Hz, unidade de refrigeração líquida, bobina refrigerada em figura-de-oito angulada e, opcionalmente, unidades de recarga rápida, bobina em duplo cone, unidade para captação de miografia, bobina circular ou bobina em figura-de-oito sem refrigeração. | Resolução Gecex nº 322, de 4 de abril de 2022 | I | 2025-12-31 |  | 2022-05-01
9018.19.80 | 031 | Instrumentos computadorizados para confecção e análise de tomogramas com diodo superluminescente de 840nm, velocidade de escaneamento superior ou igual a 27.000varreduras/seg e profundidade de alcance no tecido de 2mm, potência óptica menor que 775µW na córnea para varreduras do segmento posterior; diodo superluminescente de 840nm, velocidade de escaneamento superior ou igual a 27.000varreduras/seg e profundidade de alcance no tecido maior ou igual a 2mm, mas menor ou igual a 5,8mm, potência óptica menor que 775µW na córnea para varreduras do segmento anterior; diodo superluminescente de 750 a 840nm para aquisição da imagem do fundo do olho com potência óptica menor ou igual a 1,5mW na córnea, taxa de quadros de até 20Hz, resolução transversal variável entre 25 a 45µm (no tecido), aquisição da imagem de íris com resolução de 1.280 x 1.024 pixels, ajuste do foco de fixação interna de -20D a +20D (diópteros), teclado e mouse para "input" de dados, armazenamento interno de até 80.000 varreduras, 6 portas USB, visor colorido de tela plana 19" integrado, podendo conter adicionais. | Resolução Gecex nº 322, de 4 de abril de 2022 | I | 2025-12-31 |  | 2022-05-01
9018.19.80 | 035 | Geradores para termofusão de artérias, veias e estruturas viscerais, baseados em plataforma com leitura de impedância de tecido de 25 milhões de vezes por segundo, com sistema de controle e ajuste via "Wireless", tela de toque, configurações pré-programadas para diversos procedimentos cirúrgicos, com pedal autoclavável. | Resolução Gecex nº 322, de 4 de abril de 2022 | I | 2025-12-31 |  | 2022-05-01
9018.19.80 | 036 | Equipamentos para monitorização não-invasiva e contínua da eletroencefalografia (EEG) processado por 4 canais, utilizados em tratamentos intraoperatórios ou intensivos, exibindo o status do eletrodo, as formas de onda do EEG, a matriz espectral de densidade (DSA) conhecidos como espectograma, gráficos de tendências, índice de estado do paciente (PSI), tendência do eletromiógrafo (EMG), artefatos (ARTF), taxa de supressão (SR), dotados por monitor de interface , módulo de processamento de parâmetros, cabo de transferência de sinais de EEG e sensor com 6 eletrodos. | Resolução Gecex nº 322, de 4 de abril de 2022 | I | 2025-12-31 |  | 2022-05-01
9018.19.80 | 037 | Sensores descartáveis de eletroencefalografia (EEG) para aplicação direta na pele, não-invasivo, permite a gravação de sinais eletrofísicos dotados por 6 eletrodos em gel, sendo 4 canais ativos, 1 canal de referência e 1 canal terra. | Resolução Gecex nº 322, de 4 de abril de 2022 | I | 2025-12-31 |  | 2022-05-01
9018.19.80 | 040 | Equipamentos emissores de rádiofrequêcia para coagulação e ablação do vaso, tecido e osso, com potência igual ou superior a 140 Watts, porém igual ou inferior a 200 Watts, com precisão de 10% para uma variação de 25 a 1+000 Ohms pelo monitor de impedância, à prova de desfribilação (não AP/APG), dotados de tela de touchscreen e bomba de resfriamento com velocidades compreendidas entre 30 e 400rpm. | Resolução Gecex nº 322, de 4 de abril de 2022 | I | 2025-12-31 |  | 2022-05-01
9018.19.80 | 041 | CO-Oximetros portáteis não invasivo para controle da saturação de oxigênio arterial e a freqüência de pulso, com tela de LED multicolorida com capacidade de exibição continuada de valores numéricos de SpO2, índice de perfusão (PI), freqüência de pulso (PR), nível arterial da carboxihemoglobina, assim como barras indicadoras de LED para o indicador de baixa qualidade e identificação de sinal, estado de alarme, alarme silencioso e vida útil da bateria, com cabo e sensor, para monitorização pontual ou contínua durante condições de movimento e de não movimento, e para pacientes com perfusão periférica normal ou baixa | Resolução Gecex nº 322, de 4 de abril de 2022 | I | 2025-12-31 |  | 2022-05-01
9018.19.80 | 044 | Oximetros e CO-Oximetros para monitorização não invasiva e contínua com capacidade de medição da saturação de oxigênio arterial (SpO2), a frequência de pulso (PR) e o índice de perfusão (PI), índice de variabilidade plestismográfica (PVI) , em condições de movimento e de não movimento, para pacientes adultos, pediátricos ou recém-nascidos com perfusão periférica normal ou baixa, com tela de LCD sensível ao toque que exibe continuamente valores numéricos e as tendências dos parâmetros, e exibições gráficas de onda plestimográfica a forma de onda respiratória, para a identificação de qualidade do sinal, conectado a plataforma de carregamento e ou comunicação, podendo ainda ter capacidade de medição de hemoglobina (SpHb), e/ou conteúdo de oxigênio (SpOC), e/ou metahemoglobina (SpMet). | Resolução Gecex nº 322, de 4 de abril de 2022 | I | 2025-12-31 |  | 2022-05-01
9018.19.80 | 045 | Sistemas leitores de imagens obtidas em procedimentos cirúrgicos, dotados de cabeçote captador de imagens de ultra definição 4K em 1 bilhão de cores, autoclavável, selado em titânio, fonte de luz LED “xênon bright”, console de gerenciamento de imagem e vídeo através de fibra óptica sobre IP com porta UHD 4K, monitor tela plana LCD de 32” com decodificador e luz de fundo, resolução de 3.840 x 2.160 pixels. | Resolução Gecex nº 322, de 4 de abril de 2022 | I | 2025-12-31 |  | 2022-05-01
9018.19.80 | 046 | Monitores multiparamétrico com tela LCD colorida de 12,1” resolução 800 x 600 ou 15” resolução 1.024 x 768 ou 17” resolução 1.280 x 1.024 bateria com durabilidade de mínimo 5 horas com carregador interno, proteção IPX1, funções: ECG, respiração, SpO2, frequência de pulso, temperatura, pressão não invasiva, pressão invasiva, débito cardíaco, gases anestésico, capnografia, BIS, respiração mecânica e ICG, possui módulos intercambiáveis pelo usuário com conexão “plug and play”, possui modo DEMO protegido por senha, opcional de impressora térmica embutida, tela "touch screen" e módulo de transporte com tela LCD colorida de 5” "touch screen", tabela de tendência de 150 horas, interfaces: porta USB, VGA, conexão de rede, trava anti-furto, cartão PAM, trava de segurança do cabo de alimentação, porta de chamada de enfermeira/saída analógica/ sincronização com o desfibrilador, dissipador de calor. | Resolução Gecex nº 322, de 4 de abril de 2022 | I | 2025-12-31 |  | 2022-05-01
9018.19.80 | 047 | Oxímetros de pulso com parâmetro saturação do sangue (SpO2) e frequência de pulso (FP), Com "display" LCD matriz dot 128 x 64 com luz de fundo LED branca, apresentação numérica e forma de onda pletismográfica simultâneas e gráfico de barras; desligamento automático para economia de energia após 10 minutos de inatividade; capacidade de memória de dados de 300hs; alarme visual e sonoro com ajuste de tom; alimentação com 4 pilhas alcalinas padrão AA com autonomia de 48 horas ou bateia recarregável de Ni-MH com autonomia de no mínimo 30 horas e base carregadora 100/240V; proteção mínima de IPX2; possui gráfico e tabela de tendência de SpO2 e FP; possibilidade de “software” para computador para transferência dos dados de medição, SpO2: faixa de medida e alarme: 0 a 100%; resolução: 1% e exatidão: 70 a 100%: +/-2%. | Resolução Gecex nº 322, de 4 de abril de 2022 | I | 2025-12-31 |  | 2022-05-01
9018.19.80 | 048 | Monitores multiparamétricos com tela de LCD colorida de 8,4”resolução 800 x 600 ou 10,4” resolução 800 x 600 ou 12,1” resolução 800 x 600 ou 15” resolução 1.024 x 768 bateria com durabilidade de mínimo 4 horas com carregador interno, proteção IPX1, funções: ECG, respiração, SpO2, frequência de pulso, temperatura, pressão não invasiva, pressão invasiva, débito cardíaco, gases anestésicos e capnografia, com modo DEMO protegido por senha, opcional de impressora térmica embutida e tela "touch screen", tabela de tendência de 120 horas, interfaces: porta USB, VGA, cartão SD, conexão de rede, trava anti furto, trava de segurança para evitar a queda do cordão de força. | Resolução Gecex nº 322, de 4 de abril de 2022 | I | 2025-12-31 |  | 2022-05-01
9018.19.80 | 049 | Monitores multiparamétricos com tela LCD colorida de 10,4” ou 12,1” resolução 800 x 600, bateria com durabilidade de 2h com carregador interno, proteção IPX1, com capacidade de monitoramento de ECG com 3, 7 ou 12 derivações, respiração por meio da derivação 1 ou 2, SpO2 com 3 opções de sensibilidade, frequência de pulso com faixa de medição entre 25 e 300bpm, temperatura com faixa de medição entre 0 e 50 graus Celsius, pressão não invasiva com 13 intervalos de medição, pressão invasiva com sensibilidade de 5μV/V/mmHg e capnografia por meio do método de absorção por infravermelho, com alarmes visuais e audíveis, com ou sem impressora térmica embutida, capacidade de armazenar 96h de tendência, com interface de rede, com ou sem interface de vídeo VGA, e porta USB. | Resolução Gecex nº 322, de 4 de abril de 2022 | I | 2025-12-31 |  | 2022-05-01
9018.19.80 | 050 | Monitores de sinais vitais compactos com peso de 2,4 a 3,5kg, proteção IPX1, com capacidade de monitoramento de saturação do oxigênio (SpO2) entre as faixas 0 a 100%, frequência de pulso (FP) entre as faixas 25 a 300bpm, pressão não invasiva (PNI) através do método oscilométrico com modos de operação manual, automático, contínuo com intervalos de medição 1 a 480min, com capacidade de medir pressão arterial sistólica, pressão arterial diastólica, pressão arterial média na faixa de medição de pressão no manguito de 0 a 300mmHg, com capacidade de medir faixa de frequência de pulso de 40 a 240, com possibilidade de medir temperatura (TEMP) com interface de dados USB e “Ethernet” e com possibilidade de utilização de impressora térmica embutida. | Resolução Gecex nº 322, de 4 de abril de 2022 | I | 2025-12-31 |  | 2022-05-01
9018.19.80 | 051 | Módulos para medição de pressão invasiva para monitores multiparamêtros; medida ART, PA, PVC, PAD, PAE, PIC, P1, P2; faixa de medição: -50 a 300mmHg; Art: 0 a 300mmHg; AP: - 6 a 120mmHg; PVC/PAD/PAE/PIC: -10 a 40mmHg; P1/P2: -50 a 400mmHg; resolução: 1mmHg; exatidão ou precisão: diferente de 1mmHg e sensibilidade: 5μv/v/mmHg. | Resolução Gecex nº 322, de 4 de abril de 2022 | I | 2025-12-31 |  | 2022-05-01
9018.19.80 | 052 | Módulos para medição do parâmetro pressão invasiva utilizados em monitores multiparamêtros com capacidade de medir ART na faixa 0 a 300mmHg, PA na faixa -6 a 120mmHg, PVC, PAD, PAE, PIC nas faixas -10 a 40mmHg, resolução de 1mmHg com exatidão ou precisão de 2% ou 1mmHg, sensibilidade de 5μV/V/mmHg e faixa de impedância de 300 a 3.000ohms. | Resolução Gecex nº 322, de 4 de abril de 2022 | I | 2025-12-31 |  | 2022-05-01
9018.19.80 | 054 | Sistemas de cirurgia guiada por imagens com rastreamento óptico por marcadores passivos ou eletromagnéticos. | Resolução Gecex nº 322, de 4 de abril de 2022 | I | 2025-12-31 |  | 2022-05-01
9018.19.80 | 055 | Plataformas para integração de dispositivos e distribuição de sinais de vídeo e conteúdo multimídia em procedimentos cirúrgicos, com acesso centralizado para gerenciamento de dados de vídeo, imagens médicas e dados de pacientes; e conexão realizada com linhas de transferência de cobre ou fibra óptica. | Resolução Gecex nº 322, de 4 de abril de 2022 | I | 2025-12-31 |  | 2022-05-01
9018.19.80 | 056 | Sistemas de diagnóstico molecular por LAMP (Loop Mediated Isothermal Amplification) "multiplex", em tempo real, com detecção por fluorescência, por meio de reagentes de uso único, descartáveis, conexão WIFI e Bluetooth, integração com LIS, interface “touchscreen” colorida e bateria interna. | Resolução Gecex nº 322, de 4 de abril de 2022 | I | 2025-12-31 |  | 2022-05-01
9018.19.80 | 057 | Tomógrafos com sistema completo "all-in-one", banco de dados comparativo universal por etnia; 70mil “A-Scans”/s, 5 micra de resolução em tecido e 3 micra de resolução digital, correção de movimentos por rastreamento duplo, avaliação multimodal com ou sem angiografia, não invasiva ou sem contraste. | Resolução Gecex nº 322, de 4 de abril de 2022 | I | 2025-12-31 |  | 2022-05-01
9018.19.80 | 061 | Monitores de sinais vitais, portáteis, para monitoramento contínuo, análise, gravação e alarmes de parâmetros fisiológicos de pacientes adultos, pediátricos e neonatos, em ambientes hospitalares, com graus de proteção IPX1 (queda vertical de gotas de água) e CF (descarga de desfibrilador), configurados para: ECG (eletrocardiografia com análise de arritmia, análise de segmento ST, detecção e filtragem de sinais gerados por marca-passos), FC (frequência cardíaca), FR (frequência respiratória), PANI (pressão arterial não invasiva), SpO2 (saturação periférica de oxigênio arterial com tecnologia de análise em baixa perfusão e filtro de movimentos) e DT (dupla temperatura); bateria com autonomia de, pelo menos, 4h; conexão para central de monitoramento por rede Wifi ou LAN, exportação de dados para prontuário eletrônico por meio do protocolo HL7 (health life seven); capacidade de gravação de 240h de dados de tendências gráficas ou tabulares de 1 único paciente e conexão para diagnósticos, atualização e configuração, por servidor remoto. | Resolução Gecex nº 322, de 4 de abril de 2022 | I | 2025-12-31 |  | 2022-05-01
9018.19.80 | 062 | Monitores de sinais vitais para monitoramento contínuo, análise, gravação e alarmes de parâmetros fisiológicos de pacientes adultos, pediátricos e neonatos, em ambientes hospitalares, com graus de proteção IPX1 (queda vertical de gotas de água) e CF (descarga de desfibrilador), capacidade de gravação de até 96 horas de dados de tendências de 1 único paciente, tela de cristal líquido (LCD) colorida “touchscreen” de 15” (1.280 x 768 pixels) ou 19” (1.680 x 1.050 pixels), para exibição de, pelo menos, 4 formas de onda, saída sincronizada de ECG para cardioversão elétrica, conexão para central de monitoramento por rede "wi-fi" ou LAN e módulo multiparamétrico externo para: ECG (Eletrocardiografia), FC (Frequência Cardíaca), FR (Frequência Respiratória), SpO2 (Saturação Periférica de Oxigênio Arterial), PANI (Pressão Arterial Não Invasiva) e opções para hemodinâmica ou capnografia; podendo conter: funcionalidades clínicas; 1 módulo de expansão para hemodinâmica ou capnografia; 1 ou 2 "racks" externos para instalação de 1 ou mais módulos de: análise de gases, BIS (Índice Biespectral), DC (Débito Cardíaco), DCC (Débito Cardíaco Contínuo), EEG (Eletroencefalograma), espirometria, gases transcutâneos tcpO2/tcpCO2, PAI (Pressão Arterial Invasiva), SpO2 (Saturação de Oxigênio no Sangue Arterial), SO2 (Saturação do Oxigênio Intravascular), SvO2 (Saturação Mista Venosa de Oxigênio), temperatura, TNM (Transmissão Neuromuscular), comunicação de dados ou impressão; até 3 módulos externos para: gases anestésicos, gases transcutâneos tcpO2/tcpCO2 ou temperatura timpânica; 1 computador, 1 controle remoto e 1 aparelho de alarme remoto. | Resolução Gecex nº 322, de 4 de abril de 2022 | I | 2025-12-31 |  | 2022-05-01
9018.19.80 | 063 | Monitores de sinais vitais, portáteis, para monitoramento contínuo, análise, gravação e alarmes de parâmetros fisiológicos de pacientes adultos, pediátricos e neonatos, em ambientes hospitalares, com graus de proteção IP21 (queda vertical de gotas de água) e CF (descarga de desfibrilador), capacidade de gravação de até 96 horas de dados de tendências de 1 único paciente, tela de cristal líquido (LCD) colorida “touchscreen” de 9” (800 x 480 pixels), 12” (1.280 x 800 pixels) ou 15” (1.280 x 768 pixels), para exibição de, pelo menos, 3 formas de onda, bateria para autonomia de, pelo menos, 2,5 horas, saída sincronizada de ECG para cardioversão elétrica, conexão para central de monitoramento por rede “wifi” ou LAN, e módulo multiparamétrico externo para: ECG (Eletrocardiografia), FC (Frequência Cardíaca), FR (Frequência Respiratória), SpO2 (Saturação Periférica de Oxigênio Arterial), PANI (Pressão Arterial Não Invasiva) e opções para hemodinâmica ou capnografia; podendo conter: 1 ou mais funcionalidades clínicas; 1 módulo de expansão para hemodinâmica ou capnografia; até 3 módulos internos para: análise de gases, BIS (Índice Bispectral), DC (Débito Cardíaco), DCC (Débito Cardíaco Contínuo), EEG (Eletroencefalografia), espirometria, PAI (Pressão Arterial Invasiva), SpO2 (Saturação Periférica de Oxigênio Arterial), SO2 (Saturação do Oxigênio Intravascular), temperatura, TNM (Transmissão Neuromuscular), comunicação de dados ou impressão; até 3 módulos externos para: gases anestésicos, gases transcutâneos tcpO2/tcpCO2 ou temperatura timpânica; 1 controle remoto e 1 aparelho de alarme remoto. | Resolução Gecex nº 322, de 4 de abril de 2022 | I | 2025-12-31 |  | 2022-05-01
9018.19.80 | 065 | Aparelhos portáteis de eletrodiagnóstico, alimentados por 2 pilhas AA, com dispositivo para armazenagem e transmissão, via cabo USB, dos dados coletados por sensores que acompanham o aparelho (cânula nasal, módulo de oximetria e cinta de esforço pletismográfica), através de 7 canais de registro, próprios para verificação dos parâmetros fisiológicos de fluxo de ar, ronco, esforço respiratório, saturação do oxigênio no sangue (SpO2), frequência cardíaca, posição do corpo e pletismografia, e mais 2 canais de terapia opcionais (CPAP/BiPAP e Marcador de evento), através de “software” a ser instalado em computador, comercialmente denominado “Sistema para Teste Domiciliar do Sono”. | Resolução Gecex nº 322, de 4 de abril de 2022 | I | 2025-12-31 |  | 2022-05-01
9018.19.80 | 066 | Monitores multiparamétricos para uso veterinário, destinados a monitorar sinais vitais sendo ECG, frequência cardíaca (fc), SpO2, PNI e 2 canais de temperatura, leves e portáteis, com bateria embutida substituível facilitando o transporte do paciente e 1 "display" de 12 polegadas com alta resolução que oferece uma visão clara de 8 formas de onda e parâmetros de monitoramento completos. | Resolução Gecex nº 322, de 4 de abril de 2022 | I | 2025-12-31 |  | 2022-05-01
9018.19.80 | 067 | Oxímetros de pulso de dedo, portáteis, destinados a medir a saturação de oxigênio no sangue (SpO2) e sua frequência cardíaca, com faixa de medição da saturação de SpO2 de 36% a 99% e frequência cardíaca de 30 a 250bpm, interferência a luz ambiente inferior a +/-1%, ciclo de atualização de dados menor que 12s, fonte de alimentação com 2 pilhas alcalinas AAA, indicador de nível de bateria localizado no painel frontal e desligamento automático quando não utilizado. | Resolução Gecex nº 322, de 4 de abril de 2022 | I | 2025-12-31 |  | 2022-05-01
9018.19.80 | 068 | Monitores materno-fetal, destinados ao monitoramento do feto durante os exames pré-natais, pré-parto e no parto, medindo pelo método de ultrassom a frequência cardíaca fetal na faixa de 50 a 240bpm, monitoram a atividade uterina medindo as contrações por meio de um transdutor TOCO, possuem bateria de lítio recarregável, tela LCD de 5,6 polegadas, impressora térmica integrada e indicador de alarme. | Resolução Gecex nº 322, de 4 de abril de 2022 | I | 2025-12-31 |  | 2022-05-01
9018.19.80 | 071 | Sistemas computadorizados para mensuração eletrofisiológica projetados para investigação em laboratórios clínicos de eletrofisiológica (EP) dotados de: unidade poligrafo de eletrofisiológica cardíaca invasiva, unidades de caixas para conexão de cateteres, conjunto de cabos de conexão, transdutor de pressão, cartela de comandos, "notebook" próprio para sistema e mouse ótico. | Resolução Gecex nº 322, de 4 de abril de 2022 | I | 2025-12-31 |  | 2022-05-01
9018.19.80 | 073 | Equipamentos emissores de radiofrequência para coagulação e ablação de vaso, tecido e osso, operando a 400kHz, com potência de saída igual ou inferior a 200W, com monitoramento de impedância entre 25 e 1.000ohms, à prova de desfibrilação (não AP/APG), dotados de tela sensível ao toque e bombas de resfriamento com velocidades compreendidas entre 30 e 400rpm. | Resolução Gecex nº 322, de 4 de abril de 2022 | I | 2025-12-31 |  | 2022-05-01
9018.19.80 | 074 | Instrumentos computadorizados para confecção e análise de tomogramas com diodo superluminescente de 840nm, velocidade de escaneamento de 68.000 a 27.000varreduras/s e profundidade de alcance no tecido de 2mm, taxa de quadros maior que 1,7Hz, aquisição da imagem de íris com resolução de 1.280 x 1.024, campo de visualização 36° L x 22° A, ajuste do foco de fixação interna de -20D a +20D (diópteros), teclado e mouse para “input” de dados, 6 portas USB, visor colorido de tela plana integrado, podendo conter adicionais. | Resolução Gecex nº 322, de 4 de abril de 2022 | I | 2025-12-31 |  | 2022-05-01
9018.19.80 | 076 | Monitores portáteis dedicados à avaliação da resposta de bloqueio neuromuscular através do método de medição por acelerometria tridimensional dotados de: tela LCD colorida apresentando os parâmetros TOF; TET; DBS; PTC; ST e suas configurações, acompanhado ou não de cabos e sensores de medição e fonte de alimentação. | Resolução Gecex nº 322, de 4 de abril de 2022 | I | 2025-12-31 |  | 2022-05-01
9018.19.80 | 077 | Monitores multiparamétricos com tela LCD colorida, com resolução de tela de 800 x 600 pixels, bateria com durabilidade mínima de 2h com carregador interno, proteção IPX1, funções: ECG, respiração, SpO2, frequência de pulso, temperatura, pressão não invasiva, pressão invasiva, capnografia, com modo DEMO protegido por senha, tabela de tendência de 160h, com interfaces de porta USB, conexão de rede, trava de segurança do cabo de alimentação, porta de chamada de enfermeira/saída analógica, furação inferior para placa de engate rápido em suporte de parede, podendo conter impressora térmica embutida e tela "touch screen". | Resolução Gecex nº 322, de 4 de abril de 2022 | I | 2025-12-31 |  | 2022-05-01
9018.19.80 | 078 | Monitores multiparamétricos com tela LCD colorida 12,1" resolução 800 x 600 ou 15” resolução 1.024 x 768 e bateria com durabilidade mínima de 2h com carregador interno, proteção IPX1, funções: ECG, respiração, SpO2, frequência de pulso, temperatura, pressão não invasiva, pressão invasiva, débito cardíaco, gases anestésico, capnografia, BIS, TNM e ICG, com modo DEMO protegido por senha, tabela de tendência de 160h, interfaces: porta USB, opcional VGA, conexão de rede, trava de segurança do cabo de alimentação, opcional de porta de chamada de enfermeira/saída analógica, furação inferior para placa de engate rápido em suporte de parede, podendo conter impressora térmica embutida e tela "touch screen". | Resolução Gecex nº 322, de 4 de abril de 2022 | I | 2025-12-31 |  | 2022-05-01
9018.19.80 | 079 | Sistemas de aquisição de dados, com um ou mais transdutores específicos para diferentes tipos de sinais fisiológicos, utilizados para aulas práticas em cursos da área da saúde ou para pesquisa cientifica; consistindo de um conversor de sinais analógicos para digitais, com resolução de 16bits; com 4 canais de entradas analógicas (conectores DIN); frequências de amostragem independentes de até 100kHz; 2 saídas analógicas para estimulação/geração de pulso; conector de entrada trigger; filtragem de ruídos elétricos comandada via “software”; interface com computadores; conexão com outros instrumentos através do conector I2C. | Resolução Gecex nº 322, de 4 de abril de 2022 | I | 2025-12-31 |  | 2022-05-01
9018.19.80 | 080 | Monitores de pacientes dotados de tela “touchscreen” de 7" com rotação de 180º; possui capacidade de visualização de até 4 formas de ondas e 7 parâmetros numéricos; contém 8 entradas USB médica padronizadas, capazes de adicionar módulos miniaturizados de ECG, respiração, SpO2, temperatura, PI (pressão invasiva) e capnografia; parâmetro de PNI (pressão não invasiva) embutido no equipamento; bateria com autonomia de até 7h; peso de 1,85kg com bateria; grau de proteção contra infiltração nociva de água IP41; resistência a quedas de até 1m; carregador externo de bateria; podendo conter suportes para parede, mesa, maca ou de rodas. | Resolução Gecex nº 322, de 4 de abril de 2022 | I | 2025-12-31 |  | 2022-05-01
9018.19.80 | 081 | Colposcópios para cirurgias ginecológicas montados em estativa de solo 0,65M, com cambiador de 5 aumentos, ajuste de foco fino, distância de trabalho de 250mm, lentes objetivas intercambiáveis 300 ou 250mm focalizáveis, tubo reto ou inclinado, sistema integrado de iluminação de fibra óptica de alta intensidade e luz fria de 12V/100W. | Resolução Gecex nº 322, de 4 de abril de 2022 | I | 2025-12-31 |  | 2022-05-01
9018.19.80 | 082 | Monitores multiparamétricos modulares dotados de tela “touchscreen” de 19"; visualização de até 8 ondas individuais; capacidade de acoplamento de módulo de paciente ou módulo hemodinâmico com, no mínimo, os parâmetros básicos ECG (até 12 derivações simultâneas), respiração, SpO2, temperatura, PNI (pressão não-invasiva) e PI (pressão invasiva); capacidade de aquisição de módulos de capnografia, análise de gases (O2, CO2, N2O e agentes anestésicos), débito cardíaco por termo diluição, nível de consciência, índice bi espectral, transmissão neuromuscular, eletroencefalograma, débito cardíaco minimamente invasivo, variação de pressão de pulso/pressão sistólica e espirometria/metabolismo; saída HL7 para prontuário eletrônico; software para análise de arritmias em múltiplas derivações; capacidade de armazenamento de até 72h de tendências, 400 “snapshots” e 999 eventos; habilitado com licença para visualização de imagens diagnósticas e outras informações de HIS; frames com capacidade adicional de 5 ou 7 módulos simultâneos; grau de proteção contra infiltração nociva de água IPX1; podendo conter, alternada ou cumulativamente, suportes para parede, mesa, maca ou de rodas; leitor de código de barras, teclado, mouse e/ou controle remoto; telas adicionais independentes; interface com dispositivos médicos periféricos. | Resolução Gecex nº 322, de 4 de abril de 2022 | I | 2025-12-31 |  | 2022-05-01
9018.19.80 | 083 | Monitores da transmissão neuromuscular para estimulação e medição das respostas motoras de bloqueio neuromuscular por meio de sensor 3D e estimulador elétrico, com modos de medição TOF, PTC, ATP, ST e TET, tela colorida de LCD, bip sonoro indicativo da estimulação elétrica, sensores pediátricos e adultos para mãos, supercílios ou pés, carregador bivolt de bateria interna, grampo de fixação e manual de operação. | Resolução Gecex nº 322, de 4 de abril de 2022 | I | 2025-12-31 |  | 2022-05-01
9018.19.80 | 084 | Monitores multiparamétricos modulares dotados de tela "touchscreen" de 12,1 polegadas com resolução de 1024 x 768pixels; com capacidade de acoplamento de módulo de paciente ou módulo hemodinâmico com, no mínimo, os parâmetros básicos ECG (até 12 derivações simultâneas), respiração, SpO2, temperatura e PNI (pressão não-invasiva) e PI (pressão invasiva); com capacidade de aquisição de módulos de capnografia, análise de gases (O2, CO2, N2O e agentes anestésicos), débito cardíaco por termo diluição, nível de consciência, índice biespectral, transmissão neuromuscular, eletroencefalograma, débito cardíaco minimamente invasivo, variação de pressão de pulso/pressão sistólica e espirometria; saída HL7 para prontuário eletrônico; "software" para análise de arritmias em múltiplas derivações; possibilidade de conexão em rede com ou sem fio; bateria com autonomia mínima de 120min e possibilidade de acoplamento de segunda bateria; capacidade de armazenamento de até 72h de tendências, 400 "snapshots" e 999 eventos; habilitado com licença para visualização de imagens diagnósticas e outras informações de HIS; grau de proteção contra infiltração nociva de água IPX1; podendo ou não conter: suportes para parede, mesa, maca ou de rodas; leitor de código de barras, teclado e/ou mouse; registrador (impressora térmica); interface com dispositivos médicos periféricos. | Resolução Gecex nº 322, de 4 de abril de 2022 | I | 2025-12-31 |  | 2022-05-01
9018.19.80 | 085 | Tomógrafos de coerência óptica para segmentos anterior e posterior do olho, com fonte óptica de diodo superluminescente de 840nm, potência óptica <= 725mW na córnea, velocidade de varredura de 26.000 ±10% varreduras A-scans, profundidade da varredura de 2 - 2,3mm, resolução axial de 5 ±1mm e resolução transversal <=15mm, imagem de alta definição, sistema de auto localização de fóvea, auto centralização do nervo óptico, relatórios de análise da retina, glaucoma e segmento anterior, imagem ilustrativa e construção de cubo 3D mecanismo OCT, módulo magnético de segmento anterior, monitor de vídeo sensível ao toque e contendo as seguintes partes com função própria: AIO Computer, Scanner TOP Assembly, Base Assembly, XYZ Assembly, Scanner/Control Base e Scanner Head. | Resolução Gecex nº 322, de 4 de abril de 2022 | I | 2025-12-31 |  | 2022-05-01
9018.19.80 | 086 | Unidades de cirurgia laparoscópica guiadas por imagens, multifuncional e compacta, com quatro funções integradas em corpo único, contendo insuflador de gás com controle eletrônico de pressão e pré-aquecimento opcional, câmara de vídeo full HD 1920 x 1.080P com controle digital por microprocessador e funções de reprodução em USB, gravação e "snapshot", fonte de luz xênon de 180W com ajuste manual do espectro da luz branca e irrigador de alta pressão, operado através de painel LCD com função "touch" | Resolução Gecex nº 322, de 4 de abril de 2022 | I | 2025-12-31 |  | 2022-05-01
9018.19.80 | 087 | Aparelhos portáteis de eletrodiagnóstico para monitoramento do sono, alimentados por energia de 1 pilha AA, registra dados de fluxo nasal respiratório, ressonar, saturação do oxigênio do sangue, pulsação, esforço respiratório, posição do corpo e movimento de pulso durante o sono, com canal para CPAP/BIPAP, dispositivo para armazenagem e transmissão, via cabo USB, através de “software” a ser instalado em computador, dotado de cânula nasal, módulo de oximetria e cinta de esforço pletismográfica. | Resolução Gecex nº 322, de 4 de abril de 2022 | I | 2025-12-31 |  | 2022-05-01
9018.19.80 | 088 | Instrumentos computadorizados para confecção e análise de tomogramas com diodo superluminescente de 840nm, velocidade de escaneamento superior ou igual a 27.000varreduras/s e profundidade de alcance no tecido de 2mm, potência óptica menor que 775microwatt na córnea para varreduras do segmento posterior; velocidade de escaneamento superior ou igual a 27.000varreduras/s e profundidade de alcance no tecido maior ou igual a 2mm, mas menor ou igual a 5,8mm, potência óptica menor que 775microwatt na córnea para varreduras do segmento anterior; taxa de quadros maior que 20Hz, aquisição da imagem de íris com resolução de 1.280 x 1.024, ajuste do foco de fixação interna de -20D a +20D (diópteros), teclado e mouse para "input" de dados, 6 portas USB, visor colorido de tela plana 19 polegadas integrado, podendo conter adicionais. | Resolução Gecex nº 322, de 4 de abril de 2022 | I | 2025-12-31 |  | 2022-05-01
9018.19.80 | 090 | Equipamentos para testes de função pulmonar completa (Pletismógrafo), controlados por software interativo contendo os diversos exames parametrizados, construído em alumínio e vidro com volume de 1.110L e porta com fechadura eletromagnética, dotados de espirômetro acoplado em braço 3D flexível, difusor, sensor de fluxo ultrassônico de alta precisão à prova de água com precisão de 1% ou 0,1L/s (o que for maior), porta magnética, microfone, alto-falante integrado, conjunto de filtros bacteriológicos, cadeira ajustável para acomodação de pacientes com capacidade de carga máxima de 150kg, sistema de aerossóis para testes bronquial automatizado, interface USB, PC e periféricos (monitor de tela plana LCD teclado, mouse e impressora jato de tinta), carrinho, de uso em clínicas, hospitais e laboratórios de diagnósticos. | Resolução Gecex nº 322, de 4 de abril de 2022 | I | 2025-12-31 |  | 2022-05-01
9018.19.80 | 091 | Monitores multiparamétricos, com estrutura modular, com um tela LED “touchscreen” de 17 polegadas, bateria embutida, próprios para monitoração contínua dos sinais vitais de pacientes, podendo monitorar os seguintes parâmetros: eletrocardiograma (ECG), frequência respiratória (RESP), saturação de oxigênio (SPO2), taxa de pulso (PR), pressão arterial não invasiva (NIBP), temperatura (TEMP), comporta monitor multiparamétrico de transporte de emergência independente utilizado no deslocamento do paciente. | Resolução Gecex nº 322, de 4 de abril de 2022 | I | 2025-12-31 |  | 2022-05-01
9018.19.80 | 092 | Equipamentos de ergo-espirometria para testes de funções cardiopulmonares, para uso em clínicas, hospitais e laboratórios de diagnóstico, composto por transdutor de volume digital (DVT) para determinação precisa da ventilação com calibrador automático de fluxo volume; máscara de ergo-espirometria; analisador de oxigênio substituível e software completo para verificação dos resultados de diversos exames parametrizados, acompanhados ou não de carrinho, PC, monitor, mouse e teclado higiênicos, impressora, monitor de pressão arterial automática (Tango M2), sensor de SPO2, Oximetria de Pulso integrado, com sensores de clip de dedo, auricular ou adesivo frontal incluindo transformador isolador de grau médico, dotado ou não de aparelho de eletrocardiograma (ECG) com tecnologia “bluetooth” com seus respectivos cabos e eletrodos e de módulo para calorimetria indireta. | Resolução Gecex nº 322, de 4 de abril de 2022 | I | 2025-12-31 |  | 2022-05-01
9018.19.80 | 101 | Monitores multiparamétricos com tela TFT colorida de 8 ou 10,1 ou 12,1 polegadas, resolução 800 x 600 com máximo de 13 formas de onda, bateria com durabilidade de 4h ou 8h com carregador interno, proteção IPX1, com alarmes visuais e audíveis, com ou sem impressora térmica embutida, capacidade de armazenar 720h dos dados de parâmetro continuo, com interface USB, interface VGA opcional, possibilidade de interface de rede sem fio opcional, com peso 2,4 ou 2,8 ou 3,5kg, com capacidade de monitoramento de ECG com 3, 7 ou 12 derivações, respiração através do método de impedância entre RA-LL, RA-LA, SpO2 (oximetria) com resolução de 1%, exatidão 70 a 100% ±2, com índice de perfusão gráfico e numérico, com frequência de pulso com faixa de medição entre 25 e 300bpm, PNI (pressão não invasiva) com 3 possíveis modos manual, auto, continuo com variação de medida de pressão estática de 0 a 300mmHg, temp (temperatura) com 1 ou 2 canais com atualização a cada 1 e 2s com faixa de 0 à 55 Graus Celsius e precisão de ±0,3 Graus Celsius, PI (pressão invasiva) opcional com 1 ou 2 canais com a faixa de medição em P1/P2 (-50 a +300) mmHg e sensibilidade de 5microvolt/V/mmHg, CO2 (capnografia) opcional com intervalo de medição de 0 a 150mmHg (0 a 20%) com vazão do gás de amostra de 50, 70 ou 100mL/min (padrão), DC (débito cardíaco) opcional através da técnica de termodiluição, faixa de medição 0,1 a 20L/min com resolução de 0,1L/min. | Resolução Gecex nº 322, de 4 de abril de 2022 | I | 2025-12-31 |  | 2022-05-01
9018.19.80 | 102 | Monitores de sinais vitais compactos com peso menor que 2,5kg, com tela TFT colorida de 8 polegadas, resolução 800 x 600, grau de proteção IPX1, com capacidade de monitoramento de saturação do oxigênio (SpO2) entre as faixas 0 a 100%, frequência, resolução de 1%, exatidão entre 70 a 100% e ±2%, faixa de frequência de pulso entre 25 a 300bpm, pressão não invasiva (PNI) através do método oscilométrico com modos de operação manual, automático, contínuo com intervalos de medição 1 a 480min, com capacidade de medir pressão arterial sistólica, pressão arterial diastólica, pressão arterial média na faixa de medição de pressão no manguito de 0 a 300mmHg, com capacidade de medir faixa de frequência de pulso de 40 a 240bpm, com proteção de sob-pressão de 300mmHg, com possibilidade de medir temperatura (TEMP) entre as faixas de 25 a 45 Graus Celsius com resolução de 0,1 Graus Celsius e exatidão de ±0,1 Graus Celsius, com interface de dados USB e "Ethernet" e com possibilidade de utilização de impressora térmica embutida, bateria com duração de até 3,5h, possui protocolo de comunicação HL7 com opcionais de sincronização com desfibrilador e chamada de enfermeira. | Resolução Gecex nº 322, de 4 de abril de 2022 | I | 2025-12-31 |  | 2022-05-01
9018.19.80 | 103 | Monitores multiparamétricos destinados a monitorar sinais vitais de pacientes, sendo ECG, frequência cardíaca (fc), SpO2, pressão não invasiva (PNI), 2 canais de temperatura (TEMP), EtCO2 (opcional), pressão invasiva (opcional), portátil com bateria embutida substituível e uma tela de alta resolução que oferece uma visão clara dos parâmetros de monitoramento do paciente. | Resolução Gecex nº 322, de 4 de abril de 2022 | I | 2025-12-31 |  | 2022-05-01
9018.19.80 | 104 | Oxímetros de pulso com parâmetro de saturação do oxigênio no sangue (SpO2) e frequência de pulso (FP); tela LCD 1,8 polegadas colorida; apresentação simultânea da forma de onda plestimográfica, do gráfico de barras e dos valores numéricos de SPO2 e FP; capacidade de memória de dados de 24h; alimentação com 2 pilhas alcalinas padrão AA; proteção mínima de IPX0; Faixa de medida de SPO2 de 0 a 100%, sendo que na faixa de 70 a 100% o erro absoluto pode ser ±2%; faixa de medida de FC de 30 a 250 BPM. | Resolução Gecex nº 322, de 4 de abril de 2022 | I | 2025-12-31 |  | 2022-05-01
9018.19.80 | 105 | Monitores multiparamétricos, com tela LED “touchscreen” de 15 polegadas, bateria embutida, próprios para monitoração contínua dos sinais vitais de pacientes, podendo monitorar os seguintes parâmetros: eletrocardiograma (ECG), saturação de oxigênio (SPO2), taxa de pulso (PR), pressão arterial não invasiva (NIBP), frequência respiratória (RESP), temperatura (TEMP), de valor unitário (CIF) não superior a R$ 5.832,00. | Resolução Gecex nº 322, de 4 de abril de 2022 | II | 2025-12-31 |  | 2022-05-01
9018.19.80 | 106 | Monitores multiparamétricos, com tela LED “touchscreen” de 12,1 polegadas, bateria embutida, próprios para monitoração contínua dos sinais vitais de pacientes, podendo monitorar os seguintes parâmetros: eletrocardiograma (ecg), saturação de oxigênio (spo2), taxa de pulso (pr), pressão arterial não invasiva (nibp), frequência respiratória (resp), temperatura (temp), de valor unitário (CIF) não superior a R$ 4.536,00. | Resolução Gecex nº 322, de 4 de abril de 2022 | II | 2025-12-31 |  | 2022-05-01
9018.19.80 | 107 | Sistemas automatizados de biópsia mamária à vácuo para a coleta de amostras do tecido mamário, para fins de diagnóstico de alterações nas mamas, para exame histológico, através de ultrassonografia, estereotaxia ou ressonância magnética, dotado de tela “touchscreen”, com capacidade de coletar uma amostra a cada 10s. | Resolução Gecex nº 322, de 4 de abril de 2022 | I | 2025-12-31 |  | 2022-05-01
9018.19.80 | 108 | “Kits” contendo capa dianteira, capa traseira, tampa para bateria, borracha direita, borracha esquerda, placa com display, conector com suporte, suporte inoxidável, 4 parafusos, capa de borracha, cabo USB, teclado, suporte de bateira com mola; para fabricação de oxímetro de pulso com parâmetro de saturação de oxigênio no sangue (SpO2); frequência de pulso (FP); configurável com ou sem medição de temperatura; tela LCD 2,8 polegadas colorida; apresentação simultânea da forma de onda plestimográfica, do gráfico de barras e dos valores numéricos de SPO2 e FP; capacidade de memória de dados de 360h; alimentação com 4 pilhas padrão AAA; proteção mínima de IPX0; faixa de medida de SPO2 de 0 a 100%; erro absoluto ±3% entre 70 a 100% e ±2% entre 80 a 100%; faixa de medida de FP de 25 a 250BPM. | Resolução Gecex nº 322, de 4 de abril de 2022 | I | 2025-12-31 |  | 2022-05-01
9018.19.80 | 109 | Módulos de monitoração de gases anestésicos e respiratórios, por infravermelho e fluxo lateral (sidestream), configurados para fornecer formas de ondas e concentrações de CO2, N2O e agentes anestésicos, com faixas de medição de CO2 de 0 a 13,6vol%, frequência respiratória de 0 a 100rpm, N2O de 0 a 100vol%, halotano e isoflurano de 0 a 8,5vol%, enflurano e servoflurano de 0 a 10vol% e desflurano de 0 a 20vol%; podendo conter sensor de O2 paramagnético, filtro bacteriológico com reservatório, linha de amostragem e/ou adaptador de vias aéreas para gás. | Resolução Gecex nº 322, de 4 de abril de 2022 | I | 2025-12-31 |  | 2022-05-01
9018.19.80 | 110 | Módulos de monitoração de pressão arterial invasiva de pacientes adultos, pediátricos e neonatos com 2 canais independentes e flutuantes, utilizados em monitores de sinais vitais para indicação de pressões sistólica, média e diastólica (PAI, ART, PAO, PVC, PIC, PAE, P, PAP, PAD, PAU e PVU), na faixa de -40 a 360mmHg, com sensibilidade de 5µV/V/mmHg; podendo ou não conter cabos e/ou transdutores de pressão. | Resolução Gecex nº 322, de 4 de abril de 2022 | I | 2025-12-31 |  | 2022-05-01
9018.19.80 | 111 | Tomógrafos de coerência óptica (OCT) para exames oftalmológicos, tecnologia “Spectral Domain”, comprimento de onda do SLED de 830nm, resolução axial no tecido de 5 mícrons, método de alinhamento totalmente automático, automático ou manual, velocidade de escaneamento mínima 22.000scans/s. | Resolução Gecex nº 322, de 4 de abril de 2022 | I | 2025-12-31 |  | 2022-05-01
9018.19.80 | 112 | Tomógrafos de coerência óptica (OCT) para exames oftalmológicos, tecnologia “Spectral Domain”, capacidade de tirar fotos de fundo de olho, resolução axial no tecido de 5 mícrons, método de alinhamento automático ou manual, velocidade de escaneamento a partir de 27.000scans/s. | Resolução Gecex nº 322, de 4 de abril de 2022 | I | 2025-12-31 |  | 2022-05-01
9018.19.80 | 113 | Monitores multiparamétricos de sinais vitais, portáteis, para monitorar, exibir, revisar, armazenar e transferir múltiplos parâmetros fisiológicos de pacientes adultos, pediátricos e neonatos em instituições médicas e ambientes hospitalares, com funções de ECG (eletrocardiograma) com análise de no mínimo 23 tipos de arritmias, medidas de segmento ST e QT e detecção de marcapasso; frequência respiratória (FR); pressão arterial não invasiva (PNI) pelo método oscilométrico e medição da pressão arterial sistólica, diastólica e média; temperatura (superficial e intracavitária) com faixa de medição entre 0 e 50 graus Celsius; frequência de pulso (FP) com faixa de medição entre 20 e 300bpm; SpO2 (oximetria) com faixa de medição entre 0 e 100%; com grau de proteção 1PX1, bateria recarregável com durabilidade mínima de 4h de funcionamento contínuo, capacidade de gravação de até 1.200h de dados de tendências gráficas ou tabulares de 1 único paciente, tela de LCD com retroiluminação e LED colorido mínima de 10,4 polegadas, resolução mínima de 800 x 600pixels e exibição de até 8 formas de onda simultaneamente na tela, compartimento integrado ao monitor para guarda de acessórios, e podendo conter um ou mais dos seguintes opcionais: módulo de monitoramento da pressão sanguínea invasiva (PI) com faixa de medição entre -50 e 300mmHg e sensibilidade de 5μV/V/mmHg; módulo de monitoramento do débito cardíaco (D.C.) pelo método da termodiluição e faixa de medição entre 0,1 e 20L/min; módulo de capnografia (EtCO2) com faixa de medição entre 0 e 20%; interfaces USB e VGA; tela sensível ao toque (touchscreen); conexão "Wireless"; impressora térmica embutida. | Resolução Gecex nº 322, de 4 de abril de 2022 | I | 2025-12-31 |  | 2022-05-01
9018.19.80 | 114 | Monitores de sinais vitais, com tela plana "touchscreen" transparente de cristal líquido LCD colorida de 12,1 polegadas (resolução de 1280 x 800pixels e peso aproximado de 6kg, autonomia da bateria de 5h, utilizando 2 baterias) ou 15,6 polegadas (resolução de 1.366 x 768pixels e peso aproximado de 7kg, autonomia da bateria de 4h, utilizando 2 baterias) ou 15,6 polegadas (resolução de 1366 x 768 pixels e peso aproximado de 6,3, autonomia da bateria de 3min, utilizando 1 bateria) ou 19 polegadas (resolução de 1680 x 1050 pixels e peso aproximado de 8,3kg, autonomia da bateria de 3min, utilizando 1 bateria), uso em pacientes adultos, crianças e recém-nascidos, alarmes sonoros e visuais, capacidade de armazenamento de dados de 72h, função entre leitos com possibilidade de visualização de até 20 leitos diferentes interligados via rede, contém multi-conectores e conceito "Smart Cable", Oximetria com tecnologia "BluePro", podendo ter impressora térmica integrada ao monitor, podendo realizar captura de tela, podendo realizar a configuração de 3 telas diferentes, podendo possuir a tecnologia "cap-one", tecnologia iNBP, Tecnologia PWTT/TTOP, Tecnologia synECi18 e Tecnologia esCCO (Débito Cardíaco contínuo estimado), realiza a monitorização dos seguintes parâmetros: frequência cardíaca (FC), frequência de pulso (FP), frequência respiratória por impedância (FR), saturação do oxigênio no sangue (SpO2), dupla oximetria (SpO2-2), análise de ECG de 12 derivações, pressão arterial não invasiva (PANI) e temperatura (corpórea, esofágica e retal), podendo realizar a medição da pressão arterial invasiva (PAI), CO2 ao final da respiração (etCO2), BIS (índice bispectral), TNM (transmissão neuromuscular), EEG (2 e 8 canais), Agentes anestésicos, débito cardíaco contínuo e intermitente (PiCCO, ProAQT, SwanGanz). | Resolução Gecex nº 322, de 4 de abril de 2022 | I | 2025-12-31 |  | 2022-05-01
9018.19.80 | 115 | Racks de 4 slots de conexão plug-in para expansão de até 4 módulos plug-in em monitor de sinais vitais, constituídos de carcaça plástica, 4 botões de ejeção de módulo, placa principal microprocessada, placa de expansão microprocessada com porta "powerUSB" de alimentação e comunicação e barramento RS485, podendo conter, suporte de montagem. | Resolução Gecex nº 322, de 4 de abril de 2022 | I | 2025-12-31 |  | 2022-05-01
9018.19.80 | 116 | Módulos de capnografia para monitoramento não invasivo da concentração de dióxido de carbono (CO2) em gases respiratórios exalados de pacientes adultos, pediátricos e neonatos, entubados ou não, por aspiração lateral (sidestream) e espectroscopia de luz infravermelha não dispersiva (NDIR), configurados para fornecer capnogramas (curvas de CO2), parâmetros de CO2 ao final da expiração (EtCO2) e CO2 mínimo inspirado (CO2mi) na faixa de 0 a 150mmHg e frequência respiratória (FR) de 0 a 150respirações/min (rpm) a partir de fluxos de amostragem de 50mL/min; podendo ou não conter linha de amostragem e/ou adaptador de vias. | Resolução Gecex nº 322, de 4 de abril de 2022 | I | 2025-12-31 |  | 2022-05-01
9018.19.80 | 117 | Sistemas de análise marcha, medindo 70 x 40 x 18mm, pesando 37g, com 4 acelerômetros de 3 eixos de sensibilidade múltipla com faixa dinâmica selecionável entre ±2, ±4, ±8, ±16g e largura de banda de 4 a 1.000Hz, 4 giroscópios de 3 eixos de sensibilidade múltipla com faixa dinâmica selecionável entre ±250, ±500, ±1000, ±2000 (graus/segundo)e frequência de 4 a 8.000Hz, magnetômetro de 3 eixos de sensibilidade múltipla com faixa dinâmica de ±1200 mT e frequência de até 100Hz, receptor GPS com precisão de posição de 2,5m até 5Hz ou de 3m até 10Hz, bateria recarregável por USB com 8h de autonomia, frequência de aquisição de 1.000Hz, módulo "bluetooth" 3.0 classe 1 de alcance de até 60m LOS, funcionamento em tempo real ou armazenamento interno em memória flash sincronizável nativamente com sistema de eletromiografia, acessórios: 1x módulo "bluetooth" ; 1x cabo de extensão 1,8m USB ; 1x cabo do sensor 0,6m USB-micro USB ; 1x chave de licença USB; 1x cinto ergonômico; 1x extensão para cinto; 1x maleta de transporte. | Resolução Gecex nº 322, de 4 de abril de 2022 | I | 2025-12-31 |  | 2022-05-01
9018.19.80 | 118 | Monitores de sinais vitais, com tela plana "touchscreen" transparente de cristal líquido LCD colorida de 10,4 polegadas com resolução de 800 x 600 pixels e peso aproximado entre 3,3 - 3,5kg, alça de transporte integrada ao monitor, autonomia da bateria de 3 ou 6h, uso em pacientes adultos, crianças e recém-nascidos, alarmes sonoros e visuais, capacidade de armazenamento de dados de 120 horas, Função entre leitos com possibilidade de visualização de até 8 leitos diferentes interligados via rede, contém multi-conectores e conceito Smart Cable, Oximetria com tecnologia BluePro, podendo ter impressora térmica integrada ao monitor, podendo possuir a Tecnologia Cap-ONE, Tecnologia iNBP, Tecnologia PWTT/TTOP e Tecnologia esCCO (Débito Cardíaco contínuo estimado), realiza a monitorização dos seguintes parâmetros: Frequência cardíaca (FC), Frequência de Pulso (FP), Frequência Respiratória por Impedância (FR), Saturação do oxigênio no sangue (SpO2), Pressão arterial não invasiva (PANI) e Temperatura corporal, podendo realizar a medição da Pressão arterial invasiva (PAI) e do CO2 ao final da respiração (etCO2). | Resolução Gecex nº 322, de 4 de abril de 2022 | I | 2025-12-31 |  | 2022-05-01
9018.19.80 | 119 | Monitores de sinais vitais, com tela plana "touchscreen" transparente de cristal líquido LCD colorida de 10,4 polegadas (resolução de 800 x 600 pixels e peso aproximado de 5,3kg, autonomia da bateria de 3 horas, utilizando 2 baterias) ou 12,1 polegadas (resolução de 800 x 600 pixels e peso aproximado de 7kg, autonomia da bateria de 3h, utilizando 2 baterias) ou 15 polegadas (resolução de 1.024 x 768 pixels e peso aproximado de 9kg, autonomia da bateria de 2 horas, utilizando 2 baterias), uso em pacientes adultos, crianças e recém-nascidos, alarmes sonoros e visuais, capacidade de armazenamento de dados de 72h, Função entre leitos com possibilidade de visualização de até 20 leitos diferentes interligados via rede, contém multi-conectores e conceito Smart Cable, Oximetria com tecnologia BluePro, podendo ter impressora térmica integrada ao monitor, podendo possuir a Tecnologia Cap-ONE, Tecnologia iNBP, Tecnologia PWTT/TTOP e Tecnologia esCCO (Débito Cardíaco contínuo estimado), realiza a monitorização dos seguintes parâmetros: Frequência cardíaca (FC), Frequência de Pulso (FP), Frequência Respiratória por Impedância (FR), Saturação do oxigênio no sangue (SpO2), Dupla oximetria (SpO2-2), Análise de ECG de 12 derivações, Pressão arterial não invasiva (PANI) e Temperatura (corpórea, esofágica e retal), podendo realizar a medição da Pressão arterial invasiva (PAI), CO2 ao final da respiração (etCO2), BIS (Índice Bispectral), TNM (Transmissão Neuromuscular), EEG (2 e 8 canais), Agentes Anestésicos, Débito Cardíaco contínuo e Intermitente (PiCCO, ProAQT, SwanGanz). | Resolução Gecex nº 322, de 4 de abril de 2022 | I | 2025-12-31 |  | 2022-05-01
9018.19.80 | 120 | Módulos de Índice Bispectral (BIS), não invasivos, para monitoração do nível de consciência do paciente, por meio de sinais de eletroencefalograma, tais como: curva EEG e parâmetros de índice bispectral (BIS), eletromiografia (EMG), índice de qualidade do sinal (SQI), taxa de supressão (SR), frequência da borda espectral (SEF), potência total (TP), contagem de surtos (BC) e indicação da impedância dos eletrodos e seu estado de conexão; podendo ou não conter conversor digital de sinais com cabos e/ou sensor BIS. | Resolução Gecex nº 322, de 4 de abril de 2022 | I | 2025-12-31 |  | 2022-05-01
9018.19.80 | 121 | Monitores de sinais vitais, podendo ser utilizados como monitor de transporte, com tela plana "touchscreen" transparente de cristal líquido LCD colorida de 5,7 polegadas (resolução de 640 x 480 pixels e peso aproximado de 1,57kg, uso em pacientes adultos, crianças e recém-nascidos, alarmes sonoros e visuais, capacidade de armazenamento de dados de 72h, função entre leitos com possibilidade de visualização de até 9 leitos diferentes interligados via rede, contém multi-conectores e conceito "smart cable", oximetria com tecnologia "bluepro", podendo possuir a tecnologia "cap-one", tecnologia INBP, tecnologia pwtt/ttop e tecnologia escco (débito cardíaco contínuo estimado), realiza a monitorização dos seguintes parâmetros: frequência cardíaca (FC), frequência de pulso (FP), frequência respiratória por impedância (FR), saturação do oxigênio no sangue (spo2), dupla oximetria (spo2-2), análise de ecg de 12 derivações, pressão arterial não invasiva (pani) e temperatura(corpórea, esofágica e retal), podendo realizar a medição da pressão arterial invasiva (pai), CO2 ao final da respiração (etco2), bis (índice bispectral), TNM (transmissão neuromuscular), débito cardíaco intermitente (swanganz). | Resolução Gecex nº 322, de 4 de abril de 2022 | I | 2025-12-31 |  | 2022-05-01
9018.19.80 | 122 | Unidades funcionais de sistemas de rastreamentos ópticos e avaliações de imagens com gerações de modelos ósseos virtuais de referências pré-operatórios e marcações de eixos de alinhamentos eletromagnéticos intraoperatórios de explorações funcionais para cirurgias guiadas compostos por uma unidade óptica (dimensões de 1.945mm altura, 845mm e 761mm) contendo câmera óptica com laser, braço de posicionamento da câmera e tela de comando sensível ao toque, interligada com uma unidade robótica (dimensões de 1.500, 1.205 e 650mm) contendo seis eixos de rotação com 6 graus de liberdade, precisão de posicionamento inferior a 0,75mm em relação RMS, braço robótico, tela sensível ao toque para operar a unidade, sistema de imobilização (pés de estabilização), pedal, computador com programa operacional e instrumentais de interação cirúrgicos para a instalação de referências ósseas utilizadas para auxiliar os cirurgiões na realização de artroplastias. | Resolução Gecex nº 322, de 4 de abril de 2022 | I | 2025-12-31 |  | 2022-05-01
9018.19.80 | 123 | Monitores móveis de sinais vitais de pacientes adultos, pediátricos e neonatos em procedimentos de ressonância magnética com intensidade de campo magnético estático igual ou inferior a 3 Teslas, configurados para: ECG - eletrocardiografia (módulo sem fio), FC - frequência cardíaca, SpO2 - saturação periférica de oxigênio arterial (módulo sem fio), PANI - pressão arterial não invasiva e sincronismo de ECG e/ou SpO2 para aparelho de ressonância magnética; com ou sem opcionais para monitoramento de: PAI - pressão arterial invasiva, etCO2 - capnografia, FR - frequência respiratória, O2 - oxigênio, N2O - óxido nitroso, agentes anestésicos e temperatura; com ou sem unidade remota para exibição dos sinais vitais e parâmetros do paciente, transceptor de RF e fonte de alimentação; podendo conter teclado, mouse, impressora e leitor de código de barras. | Resolução Gecex nº 322, de 4 de abril de 2022 | I | 2025-12-31 |  | 2022-05-01
9018.19.80 | 124 | Geradores para corte endoscópico fracionado para papilotomia, para corte e coagulação endoscópica fracionada em polipectomia com alça, baseado em plataforma de dosagem automática de potência, com processamento de alta velocidade com 9.000 leituras de impedância tecidual por segundo, funções para corte (CUT) e coagulação (COAG), com pedal de acionamento passível de desinfecção termoquímica. | Resolução Gecex nº 322, de 4 de abril de 2022 | I | 2025-12-31 |  | 2022-05-01
9018.19.80 | 126 | Monitores centrais para monitorização de sinais vitais de pacientes, dimensões de 115 (L) × 350 (A) × 380 (P) mm., peso aproximado de 11kg; com capacidade de monitorizar 2, 4, 6, 8, 10, 12, 16, 24, 32 monitores beira de leito e/ou telemetrias; com 11 diferentes telas de revisão de resultados; podendo realizar a exibição numérica da Frequência cardíaca, frequência VPC, frequência respiratória, frequência de pulso, pressão invasiva (sistólica, diastólica, média), pressão não-invasiva (sistólica, diastólica, PAM), temperatura, ∆T, temperatura sanguínea, ETCO2, tcPO2, tcPCO2, SpO2, nível de ST, O2, CO, CCO, esCCO, esCCI, EEG e aEEG, dados ventilatórios, gases anestésicos, BIS e outros parâmetros dependendo do que estiver conectado ao monitor de beira de leito ou telemetria conectada; podendo realizar a exibição de 16 formas de ondas, como ECG, Pressão Invasiva, onda de respiração, EEG (máximo de 8 traços), ETCO2, entrada externa, onda de pulso (SpO2), FLOW/Paw e outros dependendo do que estiver conectado ao monitor beira de leito ou telemetria, capacidade de armazenamento de dados de 120h, alarme de arritmia (1.500 eventos), 200 arquivos de análise de ECG de 12 derivações e 256 resultados de medidas hemodinâmicas, Indicador de alarme audiovisual em 3 categorias (Crise, Aviso e Técnico), possibilidade de readmissão sem perda de dados de paciente que recebeu alta nas últimas 120h, com possibilidade de conexão com impressora em rede. | Resolução Gecex nº 322, de 4 de abril de 2022 | I | 2025-12-31 |  | 2022-05-01
9018.19.80 | 127 | Monitores de sinais vitais, para monitoramento de parâmetros ECG, SPO2, PNI, temperatura e respiração, podendo ou não ter os opcionais PI (pressão invasiva) e Capnografia, com tela plana transparente de cristal líquido (LCD), colorida, nas opções de 10,4 polegadas (resolução de 800 x 600 pixels) ou 12,1 polegadas (resolução de 800 x 600 pixels), visualização de até 5 traçados, permite 13 tipos de análise de arritmias, tecnologia sanguínea de medição e estudo de características hemodinâmicas de pacientes de alto risco para garantir a medição precisa BP, permite medição em perfusão fraca ou dedo trêmulo, para uso adulto, infantil e neonatal, memória de tendências de 96 horas, bateria com 4 horas de autonomia, alimentação de 110 a 220V. | Resolução Gecex nº 322, de 4 de abril de 2022 | I | 2025-12-31 |  | 2022-05-01
9018.19.80 | 128 | Monitores de sinais vitais, com tela plana “touchscreen” transparente de cristal líquido LCD colorida de 12.1 polegadas (resolução de 800 x 600pixels e peso aproximado de 6,2kg, autonomia da bateria de 1h e 30min, utilizando 1 bateria) ou 15 polegadas (resolução de 1.024 x 768pixels e peso aproximado de 7,4kg, autonomia da bateria de 1h, utilizando 1 bateria), uso em pacientes adultos, crianças e recém-nascidos, alarmes sonoros e visuais, capacidade de armazenamento de dados de 72h, Função entre leitos com possibilidade de visualização de até 20 leitos diferentes interligados via rede, contém multi-conectores e conceito Smart Cable, Oximetria com tecnologia BluePro, podendo ter impressora térmica integrada ao monitor, ‘podendo possuir a Tecnologia Cap-ONE, Tecnologia iNBP, Tecnologia PWTT/TTOP e Tecnologia esCCO (Débito Cardíaco contínuo estimado), realiza a monitorização dos seguintes parâmetros: frequência cardíaca (FC), frequência de pulso (FP), frequência respiratória por impedância (FR), saturação do oxigênio no sangue (SpO2), análise de ECG de 12 derivações, pressão arterial não invasiva (PANI) e Temperatura (corpórea, esofágica e retal), podendo realizar a medição da Pressão arterial invasiva (PAI), CO2 ao final da respiração (etCO2), BIS (Índice Bispectral), TNM (Transmissão Neuromuscular), EEG (2 e 8 canais), agentes anestésicos, débito cardíaco contínuo e Intermitente (PiCCO, ProAQT, SwanGanz). | Resolução Gecex nº 322, de 4 de abril de 2022 | I | 2025-12-31 |  | 2022-05-01
9018.19.80 | 129 | Equipamentos de simulação e navegação computadorizado de implante dentário em tempo real, com tensão de alimentação entre 100 a 200V (bi-volt), corrente 0,8A e potência de até 1,5W. | Resolução Gecex nº 322, de 4 de abril de 2022 | I | 2025-12-31 |  | 2022-05-01
9018.19.80 | 130 | Tomógrafos de coerência óptica por “Spectral-Domain” (OCT-SD) com sistema completo “all-in-one”, banco de dados comparativo universal por etnia; 120 mil “A-Scans” por segundo, varredura em profundidade de 3 ou 6,25mm em modo especial, 15 micra de resolução transversal e 5 micra de resolução digital, correção de movimentos por dual tracking, avaliação multimodal (B-scan, EnFace, Mapas e imagens), com ou sem angiografia, não invasiva e sem contraste e com retinografia e modo para aquisição de imagens externas coloridas ou infravermelho; realiza exames para retina (mapa macular, enface, imagens de multi-scans e 3D), nervo óptico e glaucoma (RNFL, ONH, GCC, 3D e imagens) e segmento anterior (mapa epitelial, mapa paquimétrico, mapa epitelial e mapa estromal, tcp e imagens externas do olho e das glândulas de meibômio). | Resolução Gecex nº 322, de 4 de abril de 2022 | I | 2025-12-31 |  | 2022-05-01
9018.19.80 | 131 | Sensores de aquisição e registro de dados fisiológicos biopotenciais com transdução de sinais analógicos/digitais via interface de conexão USB; com resolução máxima de 24bits, utilizados para aulas práticas em cursos da área da saúde para registro de ECG e/ou EMG e/ou EEG; capacidade para aquisição de 2 canais simultâneos; frequência de amostragem de até 1kHz; canal exclusivo para aterramento; utilizam cabos blindados e eletrodos descartáveis. | Resolução Gecex nº 322, de 4 de abril de 2022 | I | 2025-12-31 |  | 2022-05-01
9018.19.80 | 132 | Sensores de aquisição e registro de dados fisiológicos de pulso com transdução piezoelétrico de sinais analógicos/digitais via interface de conexão USB; utilizados para aulas práticas em cursos da área da saúde para registro de frequência de pulso; capacidade para aquisição de um canal; com resolução máxima de 16 bits; frequência de amostragem de até 1kHz. | Resolução Gecex nº 322, de 4 de abril de 2022 | I | 2025-12-31 |  | 2022-05-01
9018.19.80 | 133 | Sensores de aquisição e registro de dados fisiológicos de pressão arterial, com transdução piezoelétrico de sinais analógicos/digitais via interface de conexão USB; com esfigmomanômetro; utilizados para aulas práticas em cursos da área da saúde; capacidade para aquisição de um canal; com resolução máxima de 16bits; frequência de amostragem de até 1kHz. | Resolução Gecex nº 322, de 4 de abril de 2022 | I | 2025-12-31 |  | 2022-05-01
9018.19.80 | 134 | Sensores de aquisição e registro de dados fisiológicos de reflexo com transdução piezoelétrico de sinais analógicos/digitais via interface de conexão USB; utilizados para aulas práticas em cursos da área da saúde para registro do estímulo do reflexo neurológico; capacidade para aquisição um canal; com resolução máxima de 16 bits; frequência de amostragem de até 1kHz. | Resolução Gecex nº 322, de 4 de abril de 2022 | I | 2025-12-31 |  | 2022-05-01
9018.19.80 | 135 | Sensores de aquisição e registro de dados fisiológicos de força de aperto com transdução piezoelétrico (dinamômetro de mão) de sinais analógicos/digitais via interface de conexão USB, utilizados para aulas práticas em cursos da área da saúde para registro da força de aperto de mão; capacidade para aquisição de um canal; com resolução máxima de 16bits; frequência de amostragem de até 1kHz. | Resolução Gecex nº 322, de 4 de abril de 2022 | I | 2025-12-31 |  | 2022-05-01
9018.19.80 | 136 | Sensores de aquisição e registro de dados fisiológicos tipo termocouple de registro contínuo de temperatura cutânea; com transdução de sinais analógicos/digitais via interface de conexão USB; utilizados para aulas práticas em cursos da área da saúde; capacidade de aquisição de um canal; com resolução máxima de 16bits; frequência de amostragem de até 1kHz. | Resolução Gecex nº 322, de 4 de abril de 2022 | I | 2025-12-31 |  | 2022-05-01
9018.19.80 | 137 | Sensores de aquisição e registro de dados fisiológicos de frequência respiratória, com transdução piezoelétrico de sinais analógicos/digitais via interface de conexão USB; utilizados para aulas práticas em cursos da área da saúde para registro da expansão torácica; capacidade para aquisição um canal; com resolução máxima de 16bits; frequência de amostragem de até 1kHz. | Resolução Gecex nº 322, de 4 de abril de 2022 | I | 2025-12-31 |  | 2022-05-01
9018.19.80 | 138 | Sensores de aquisição e registro de dados fisiológicos de sons cardíacos com transdução de vibrações mecânicas em sinais digitais via interface de conexão USB; utilizados para aulas práticas em cursos da área da saúde; capacidade para aquisição de um canal; com resolução máxima de 16bits; frequência de amostragem de até 1kHz. | Resolução Gecex nº 322, de 4 de abril de 2022 | I | 2025-12-31 |  | 2022-05-01
9018.19.80 | 139 | Conjuntos de sensores de aquisição e registro de dados fisiológicos com transdução de sinais analógicos/digitais via interface de conexão USB; frequência de amostragem de até 1kHz; utilizados para aulas práticas em cursos da área da saúde; podendo ser configurável com sensor de sons cardíacos com um canal de aquisição e resolução máxima de 16bits e/ou sensor de frequência respiratória com um canal de aquisição e resolução máxima de 16bits e/ou sensor de forca de aperto com um canal de aquisição e resolução máxima de 16bits e/ou sensor de reflexo neurológico com um canal de aquisição e resolução máxima de 16bits e/ou sensor de temperatura cutânea com um canal de aquisição e resolução máxima de 16bits e/ou sensor de frequência de pulso com um canal de aquisição e resolução máxima de 16bits e/ou sensor de pressão arterial com um canal de aquisição e resolução máxima de 16bits e/ou sensor de biopotencial com dois canais de aquisição, um canal de aterramento e resolução máxima de 24bits. | Resolução Gecex nº 322, de 4 de abril de 2022 | I | 2025-12-31 |  | 2022-05-01
9018.19.80 | 140 | Monitores multiparamétricos de sinais vitais de pacientes adultos, pediátricos e neonatos utilizados especificamente para monitorar, exibir, revisar, armazenar, acionar alarmes e transferir múltiplos parâmetros fisiológicos gravados em módulos externos, com grau de proteção 1PX1; tela colorida com operação multitoque, acesso à ajuda na tela para alarmes técnicos e com desenho esquemático, dimensões de 12,1 polegadas (resolução de 1.280 X 800 pixels), 15,6 ou 18,5 polegadas (ambas com resolução de 1.920 X 1.080 pixels), 19 ou 22 polegadas (ambas com resolução de 1680 x 1050 pixels), ângulo de visualização amplo de no mínimo 170 graus e ajuste automático do brilho; "slots" ou "rack" de expansão para conectar módulos externos intercambiáveis; ferramentas de suporte a decisão clínica por meio de Escore de Alerta Precoce (EWS), Escala de Coma de Glasgow (GCS), sumário das últimas 24 horas de ECG e SpO2 Scream (painel de gerenciamento do alvo de SpO2 e gráfico do segmento ST); tecnologia de alta precisão para reduzir falso alarmes, através da análise em conjunto do sinal de ECG e do sinal da onda pletismográfica; funções de cálculo de medicamentos, hemodinâmicos, oxigenação, ventilação e renais; capacidade de operar nos modos de intubação, CPB (derivação cardiopulmonar), privacidade e noturno; com 1 ou mais interface DVI (interface de vídeo digital), 4 ou mais portas USB 2.0, 1 ou mais saída analógica e suporte a teclado, mouse e leitor de código de barras 2D, e podendo conter um ou mais dos seguintes opcionais: módulos externos intercambiáveis dos parâmetros fisiológicos de: MPM que integra ECG (com 3 ou 5 derivações selecionáveis, e opcionalmente, 6 ou 12 derivações selecionáveis, análise e monitoramento por multi-derivações de no mínimo 24 tipos de arritmias de ECG, medições e monitoramento do intervalo QT/QTc e frequência cardíaca), Respiração, Oximetria (SpO2), Temperatura, Pressão Sanguínea (Arterial) Não Invasiva (PNI) e Pressão Sanguínea (Arterial) Invasiva (PI); SpO2 (Oximetria), incluindo índice de perfusão (IP) gráfico e numérico para SpO2; Temperatura; Pressão Sanguínea (Arterial) Invasiva (PI); Débito Cardíaco (D.C.); EtCO2 (Capnografia); Saturação do Oxigênio Venoso Central (ScvO2); Cardiografia de Impedância (ICG); Débito Cardíaco Contínuo (DCC); Gás Anestésico (GA); Mecânica Respiratória (MR); Eletroencefalograma (EEG); Índice Bispectral (BIS); Transmissão Neuromuscular (NMT) e/ou Saturação de Oxigênio Regional (rSO2); possibilidade de rotação do monitor entre o modo de paisagem (posicionado na horizontal) e o modo de retrato (posicionado na vertical); comunicação via Wi-Fi com protocolo IEEE 802.11a/b/g/n; conexão por telemetria com outros dispositivos de monitoramento de sinais vitais. | Resolução Gecex nº 322, de 4 de abril de 2022 | I | 2025-12-31 |  | 2022-05-01
9018.19.80 | 141 | Monitores multiparamétricos de sinais vitais utilizados especificamente para monitorar, exibir, revisar, armazenar, acionar alarmes e transferir múltiplos parâmetros fisiológicos de pacientes adultos, pediátricos e neonatos em instituições médicas e ambientes hospitalares, com funções de ECG (Eletrocardiograma) com análise e monitoramento de 3 ou 5 derivações selecionáveis, e opcionalmente, 6 ou 12 derivações selecionáveis, análise do segmento ST, análise e monitoramento de 25 tipos de arritmias, medições e monitoramento do intervalo QT/QTc e frequência cardíaca (FC); Respiração; SpO2 (Oximetria), incluindo índice de perfusão (IP) gráfico e numérico para SpO2; temperatura; pressão sanguínea não invasiva (PNI); pressão sanguínea invasiva (pi), débito cardíaco (D.C.); EtCO2 (Capnografia); com grau de proteção 1PX1, capacidade de armazenamento de até 2.400h de dados de tendências gráficas ou tabulares de 1 único paciente, tela colorida com multitoque, acesso à ajuda na tela para alarmes técnicos e com desenho esquemático, e dimensões de 10,1 ou 12,1 polegadas (ambas com resolução de 1.280 x 800 pixels) ou 15,6 polegadas (resolução de 1.366 x 768 pixels), 2 (dois) conectores USB 2.0, ferramentas de suporte a decisão clínica por meio de escore de alerta precoce (EWS), escala de coma de "Glasgow" (GCS), sumário das últimas 24h de ECG, oxycardiorespirograma e SpO2 Scream (painel de gerenciamento do alvo de SpO2 e gráfico do segmento ST), modo de medição simultânea de SpO2 (oximetria) e PNI (pressão sanguínea não invasiva) em um único membro, tecnologia de alta precisão para reduzir falso alarmes, através da análise em conjunto do sinal de ECG e do sinal da onda pletismográfica; funções de cálculo de medicamentos, hemodinâmicos, oxigenação, ventilação e renais; capacidade de operar nos modos de intubação, privacidade e noturno, e opcionalmente, no modo CPB (derivação cardiopulmonar), e podendo conter um ou mais dos seguintes opcionais: "slots" para conexão de módulos externos intercambiáveis de parâmetros fisiológicos de débito cardíaco (D.C.), pressão sanguínea invasiva (PI), EtCO2 (capnografia), módulo de gás anestésico (GA), índice bispectral (BIS) e/ou transmissão neuromuscular (NMT); comunicação via Wi-Fi com protocolo IEEE 802.11a/b/g/h. operação | Resolução Gecex nº 322, de 4 de abril de 2022 | I | 2025-12-31 |  | 2022-05-01
9018.19.80 | 142 | Monitores automáticos de sinais vitais com parâmetros de medição para Spo2, PNI sistólica, diastólica e média, frequência cardíaca, pressão arterial em até 15s, tela "touchscreen" de 7 polegadas (800 x 480), proteção contra água IPX1, seleção de medição pontual ou monitoramento por intervalos e perfis, armazenamento interno de até 400 leituras, conectividade bidirecional com sistema de prontuário eletrônico, calculadora integrada de pontuação para protocolos de alerta precoce da deterioração clínica do paciente, possibilidade de utilização de até 6 protocolos de alerta precoce totalmente personalizados com até 20 campos customizáveis através de scores com pontuação e acionamento imediato do time de resposta rápida, emissão de documentação eletrônica para redução de erros de transcrição, predisposição para leitor de código de barras, alimentação por bateria inteligente, carrinho de transporte de alta resistência e freios nas rodas, manguito reutilizável adulto, equipado com tecnologia de troca rápida de braçadeiras. | Resolução Gecex nº 322, de 4 de abril de 2022 | I | 2025-12-31 |  | 2022-05-01
9018.19.80 | 144 | Transmissores de telemetria de sinais vitais, portáteis, com tela plana "touchscreen" transparente de cristal líquido LCD colorida de 3,2 polegadas com resolução de 480 x 800 pixels e área de visualização de 41,4 × 69mm, dimensões de 69 (L) × 127 (A) × 30 (P) ± 4 mm, autonomia da bateria de 5, 7 ou 24h de acordo com os parâmetros monitorizados, uso em pacientes adultos, crianças e recém-nascidos, alarmes sonoros e visuais, capacidade de revisão de dados de até 72h quando conectado à central de monitorização, oximetria com tecnologia "bluepro" e algoritmo de análise NPi, realiza a monitorização dos seguintes parâmetros: frequência cardíaca (FC), frequência de contração ventricular prematura (VPC/min), nível de segmento ST, intervalo QT corrigido (QTc), taxa média cardíaca utilizada para correção do intervalo QT (QT-HR), duração do intervalo QRS, frequência de pulso (FP), frequência respiratória por impedância (FR), saturação do oxigênio no sangue (SpO2), comunicação wireless e suporte ao protocolo HL7. | Resolução Gecex nº 322, de 4 de abril de 2022 | I | 2025-12-31 |  | 2022-05-01
9018.19.80 | 145 | Equipamentos para monitorização não-invasiva e contínua da eletroencefalografia (EEG) - Eletroencefalógrafos, digitais de 32, 64, 128, 192 ou 256 canais para uso com computador tipo "desktop, laptop ou all-in-one", taxa de amostragem de até 10.000Hz, foto estimulador com 3 programas automáticos, unidade de telemetria opcional, de 32 ou 64 canais, revisão dos dados já gravados sem interrupção da aquisição, Impedância de entrada de no mínimo 100 Megaohms, rejeição de modo comum maior que 105dB, Conversor A/D maior ou igual a 16bits, filtro de passa alta entre 0,016 e 159Hz, filtro de passa baixa entre 15 e 300Hz, filtro para eliminação de interferência de ECG, painel de eletrodos com pelo menos 25 entradas monopolares, 7 entradas bipolares, 4 entradas DC, 1 entrada para sensor de saturação de oxigênio e 1 entrada para sensor de capnografia, revisão do exame gravado, "softwares" opcionais de vídeo, detecção de espículas, mapeamento e polissonografia comestagiamento automático. | Resolução Gecex nº 322, de 4 de abril de 2022 | I | 2025-12-31 |  | 2022-05-01
9018.19.80 | 146 | Sistemas de monitorização hemodinâmica, contínua e precisa, não invasiva, para medição ou cálculo dos parâmetros normais: variação do volume sistólico (SV), débito cardíaco (CO), índice cardíaco (CI), resistência periférica total (TPR), índice da resistência periférica total (TPRI). apresentação de medições calculadas de: índice cardíaco, débito cardíaco, potência cardíaca, índice da potência cardíaca, índice de distribuição de oxigênio, frequência cardíaca, índice da resistência periférica total, tensão arterial, tensão arterial diastólica, pressão arterial média, tensão arterial sistólica, impedância da caixa torácica, resistência periférica total, volume sistólico, índice do volume sistólico, variação do volume sistólico, tempo de ejeção ventricular, conteúdo de fluido torácico, indica a alteração dinâmica no TFC ao longo do tempo, indica a alteração em percentagem do TFC médio obtido nas primeiras cinco leituras de TFC. contendo: painel LED, “touchscreen” e colorido, com 10,4 polegadas; cabo de alimentação para corrente alternada para 100 a 240 VAC, 50 ou 60Hz; cabo do paciente com 2,75m e conectores apropriados; conjunto de 4 sensores duplos, de prata-cloreto de prata, descartáveis; baterias internas, recarregáveis, com tensão nominal de 14,8V. | Resolução Gecex nº 322, de 4 de abril de 2022 | I | 2025-12-31 |  | 2022-05-01
9018.19.80 | 150 | Gravadores digitais de monitoramento para cardiodiagnóstico holter em 3 canais e 7 derivações disponíveis com visor para pré-visualização do traçado de ECG, com capacidade de gravação por até 7 dias sem necessidade de cartão de memória (utilização de memória sólida), com detecção de espicula de marcapasso. | Resolução Gecex nº 322, de 4 de abril de 2022 | I | 2025-12-31 |  | 2022-05-01
9018.19.80 | 151 | Sistemas de medição intraoperatórios, monitoramento flexível e multimodal, incluindo SEP / TcMEP / ABR / função do nervo auditivo, mapeamento do nervo facial e EMG espontâneo, escolha de painel PC e "laptop" PC, seleção de 16 canais ou 32 canais, podendo ter aquisição de até 16 canais através do pré amplificador, com 8 canais comutáveis via "software" no TcMEP, canais comutáveis e poligráficos para todos os parâmetros, podendo ter até 4 cápsulas de estimulação em cadeia, podendo ter caixa de estimulação TcMEP avançada, estimulação de alta entre 0 e 100mA ou 0 e 300V, estimulação de baixa entre 0 e 30mA ou 0 e 100V, EEG com gráficos de tendência DSA e CSA, "software" de vídeo, pedal para estímulo, impedância de entrada maior ou igual a 1.000MW, nível de ruído menor que 4.5mVpp, rejeição de modo comum ³ 112 dB, sensibilidade entre 0,05 e 10.000mV/div, filtro de baixa entre 0,08 e 3.000Hz, filtro de alta entre 10 e 3.000Hz, filtro "notch" de 50 ou 60Hz, checagem de impedância da pele com indicação para 2, 5, 10, 20, 50, 100 ou 200kW, conversor A/D de 18 bits ou superior; velocidade de conversão de 5ms/canal ou superior, fones de inserção para estimulação auditiva com cabo de extensão pelo menos entre 0 e 135dB, sensores de SpO2 e CO2 para medição dos parâmetros, medidor de temperatura, função TOF (trem de quatro), sonda de detecção ESU para silenciar o som. | Resolução Gecex nº 322, de 4 de abril de 2022 | I | 2025-12-31 |  | 2022-05-01
9018.19.80 | 152 | Monitores de sinais vitais, com tela plana “touchscreen” transparente de cristal líquido LCD colorida de 10,4 ou 12,1 polegadas, com resolução de 800 x 600 pixels e peso aproximado entre 4 e 4,35kg, alça de transporte integrada ao monitor, autonomia da bateria de 6h, uso em pacientes adultos, crianças e recém-nascidos, alarmes sonoros e visuais, uso em pacientes adultos, crianças e recém-nascidos, alarmes sonoros e visuais, capacidade de armazenamento de dados de 120h, Função entre leitos com possibilidade de visualização de até 8 leitos diferentes interligados via rede, oximetria, podendo ter impressora térmica integrada ao monitor, realiza a monitorização dos seguintes parâmetros: frequência cardíaca (FC), frequência de pulso (FP), frequência respiratória por impedância (FR), saturação do oxigênio no sangue (SpO2), pressão arterial não invasiva (PANI) e temperatura corporal, podendo realizar a medição da pressão arterial invasiva (PAI) e do CO2 ao final da respiração (etCO2). | Resolução Gecex nº 322, de 4 de abril de 2022 | I | 2025-12-31 |  | 2022-05-01
9018.19.80 | 153 | Monitores de sinais vitais, com tela plana “touchscreen” transparente de cristal líquido LCD colorida de 8 polegadas, com resolução de 800 x 600pixels e peso aproximado entre 2,1kg, autonomia da bateria de 6h, uso em pacientes adultos, crianças e recém-nascidos, alarmes sonoros e visuais, uso em pacientes adultos, crianças e recém-nascidos, alarmes sonoros e visuais, capacidade de armazenamento de dados de 120h, oximetria, Modo de operação contínuo ou modo “spot”, com guia de operação virtual e ferramenta de análise de protocolo “mews” (modified early warning score), podendo ter impressora térmica integrada ao monitor, realiza a monitorização dos seguintes parâmetros: frequência de pulso (FP), saturação do oxigênio no sangue (SpO2), podendo realizar a medição da temperatura de ouvido. | Resolução Gecex nº 322, de 4 de abril de 2022 | I | 2025-12-31 |  | 2022-05-01
9018.19.80 | 154 | Equipamentos “plataformas” automatizadas para realização dos processos de amplificação, desnaturação e hibridização reversa do DNA ou proteína através do vácuo vertical e temperaturas controladas, utilizando o método de amplificação simultânea de diferentes patógenos e marcadores de genes de resistência aos antibióticos por reação em cadeia da polimerase (PCR), amplificação de 1 a 24 reações de PCR por teste e hibridização de 1 a 12amostras/teste, tempo de execução 45 a 200min, “software” para gerenciamento e identificação das amostras informando resultados com conexão bidirecional ao LIS, descontaminação com luz UV e identificação de amostras por código de barras. | Resolução Gecex nº 322, de 4 de abril de 2022 | I | 2025-12-31 |  | 2022-05-01
9018.19.80 | 155 | Equipamentos “plataformas” semiautomatizadas para realização do processo de hibridização reversa do DNA ou proteína através do vácuo vertical e temperaturas controladas a partir de material amplificado de diferentes patógenos e marcadores de genes de resistência aos antibióticos por reação em cadeia da polimerase (PCR), capacidade para até 24amostras/teste, tempo de execução 30 a 120mim, “software” para gerenciamento e identificação das amostras informando resultados com conexão bidirecional ao LIS, descontaminação com luz UV e identificação de amostras por código de barras. | Resolução Gecex nº 322, de 4 de abril de 2022 | I | 2025-12-31 |  | 2022-05-01
9018.19.80 | 156 | Equipamentos manuais “plataformas” para realização do processo de hibridização reversa do DNA ou proteína através do vácuo vertical e temperaturas controladas a partir de material amplificado de diferentes patógenos e marcadores de genes de resistência aos antibióticos por Reação em Cadeia da Polimerase (PCR), capacidade para até 12amostras/teste, tempo de execução 25 a 45mim para uso posterior em “software” de gerenciamento e identificação das amostras informando resultados com conexão bidirecional ao LIS. | Resolução Gecex nº 322, de 4 de abril de 2022 | I | 2025-12-31 |  | 2022-05-01
9018.19.80 | 157 | Sistemas de monitorização de paciente, dispositivos não-invasivos com utilização de emissão de ondas dielétricas, compostos por 1 console para leito ligado a 1 unidade portátil usada para a medição do fluido pulmonar, com resultados em unidades percentuais representando o volume do fluido nos pulmões do volume total pulmonar, componentes inclusos: console, carrinho com rodízios, unidade de sensor com posicionador, fita métrica torácica, estojo de transporte. | Resolução Gecex nº 322, de 4 de abril de 2022 | I | 2025-12-31 |  | 2022-05-01
9018.19.80 | 158 | Videolaringoscópio para auxílio em intubações endotraqueais de difícil acesso, cirurgias respiratórias e de cardiologia, UTIs e primeiros socorros, com cabo com visor giratório de 3,5 polegadas (89mm), de alta resolução, com botão de filmagem, câmera de lâmina de 2megapixels com sensor CMOS, com carregador e conector para carregamento de bateria e transferência de dados, lanterna de LED de luz fria e um “kit” de lâminas de laringoscópio. | Resolução Gecex nº 322, de 4 de abril de 2022 | I | 2025-12-31 |  | 2022-05-01
9018.19.80 | 159 | Laringoscópios para auxílio em intubações endotraqueais, cirurgias respiratórias e outros procedimentos mecânicos; tipo convencional ou de fibras óticas; com cabo, iluminação LED de luz fria por 2 pilhas alcalinas; superfície estriada; lâmina e guia de lâmina em aço inox com acabamento fosco; com conjunto de lâminas de laringoscópio; autoclaváveis e resistentes a ferrugem para montagem de combinações de “kits” médico hospitalares. | Resolução Gecex nº 322, de 4 de abril de 2022 | I | 2025-12-31 |  | 2022-05-01
9018.19.80 | 160 | Monitores de sinais vitais para monitoramento contínuo, análise, gravação e alarmes de parâmetros fisiológicos de pacientes adultos, pediátricos e neonatos, em ambientes hospitalares, com graus de proteção IP21 e CF, em tela de cristal líquido (LCD) colorida “touchscreen” de 19 ou 22 polegadas com resolução Full HD (1920 x 1080 pixels), para exibição de, pelo menos, 12 formas de onda, saída sincronizada de ECG para cardioversão elétrica, conexão para central de monitoramento por LAN, identificação de usuário sem contato via NFC, podendo conter: módulo multiparamétrico externo para: ECG (Eletrocardiograma), FR (Frequência Respiratória), SpO2 (Saturação Periférica de Oxigênio Arterial), PANI (Pressão Arterial Não Invasiva) e opções para hemodinâmica e/ou capnografia, 1 módulo de expansão para hemodinâmica ou capnografia com ou sem DC (Débito Cardíaco), Temperatura e/ou PAI (Pressão Arterial Invasiva); 1 ou 2 racks externos para instalação de 1 ou mais módulos de: análise de gases, BIS (Índice Biespectral), DC (Débito Cardíaco), DCC (Débito Cardíaco Contínuo), EEG (Eletroencefalograma), PAI (Pressão Arterial Invasiva), SpO2 (Saturação de Oxigênio no Sangue Arterial), SO2 (Saturação do Oxigênio Intravascular), temperatura, TNM (Transmissão Neuromuscular), Saturação de Oxigênio Regional O3, Capnografia (CO2), comunicação de dados ou impressão; 1 ou 2 dispositivos de visualização com tela de cristal líquido (LCD) colorida “touchscreen” de 19 e/ou 22 polegadas com resolução Full HD (1920 x 1080 pixels) e capacidade de exibição de alarmes visuais e sonoros; e 1 computador. | Resolução Gecex nº 322, de 4 de abril de 2022 | I | 2025-12-31 |  | 2022-05-01
9018.19.80 | 161 | Módulos multiparamétricos para monitoramento contínuo de parâmetros fisiológicos de pacientes adultos, pediátricos e neonatos, em ambientes hospitalares, com grau de proteção contra entrada de objetos sólidos e líquidos (IP32), conexão plug-in-play e funções de ECG (Eletrocardiograma), FR (Frequência Respiratória), SpO2 (Saturação Periférica de Oxigênio Arterial), PANI (Pressão Arterial Não Invasiva) e opções para capnografia e hemodinâmica, podendo conter 1 módulo de expansão para capnografia com ou sem DC (Débito Cardíaco), Temperatura (Temp) e/ou PAI (Pressão Arterial Invasiva) ou hemodinâmica com ou sem Débito Cardíaco. | Resolução Gecex nº 322, de 4 de abril de 2022 | I | 2025-12-31 |  | 2022-05-01
9018.19.80 | 162 | Equipamentos para testes de função pulmonar completa (Pletismógrafo) contendo “software” de diagnósticos cardiorrespiratório, construído em alumínio e acrílico transparente, com engenharia avançada/eletrônica digital, com volume interno de 726L, assento de metal resistente e sem limite de peso, porta com vedação inflável e sem travas mecânicas, braço ajustável, microfone, alto-falante integrado e comunicação bidirecional, com opção de teste fora da cabine, com filtro bacteriológico e sensor de fluxo, com tubo birecional, alcance ±18L/s, precisão: ±3% ou 50ml, o que for maior, resistência: menor que 1,5cm H20/L/s@14L/s e espaço morto: 39ml, para uso em clínicas, hospitais e laboratórios de diagnósticos. | Resolução Gecex nº 322, de 4 de abril de 2022 | I | 2025-12-31 |  | 2022-05-01
9018.19.80 | 163 | Monitores avançados de débito cardíaco para monitorização hemodinâmica de parâmetros cardíacos e respiratórios como ScvO2 (Saturação Venosa Central de Oxigênio); SvO2 (Saturação Venosa Mista); VO2 (Consumo de O2); DC e DCI (Débito Cardíaco Contínuo e Intermitente); VS (Volume Sistólico); VDF (Volume Diastólico Final); FEVD (Fração de Ejeção); FCmed (Frequência Cardíaca); RVS (Resistência Vascular Sistêmica); VVS (Variação do Volume Sistólico); VSI (Volume Sistólico Indexado); IC (Índice Cardíaco); IRVS (Índice de Resistência Vascular Sistêmica) e Perfusão Tissular, através de módulos de expansão intercambiáveis, contendo tecnologia digital com tela LCD sensível ao toque de 1.024 x 768pixels, portas seriais, entradas USB 2.0 traseira e USB 3.0 lateral, conector Ethernet, conexão HDMI, mecanismo de integração HL7 (Health Level 7), tensão nominal de alimentação bivolt de 100 a 240VAC, 50/60Hz, corrente nominal de entrada de 1,5 a 2A (Ampère), e peso aproximado de 4,5kg, acompanhados de um cabo elétrico e bateria de lítio. | Resolução Gecex nº 322, de 4 de abril de 2022 | I | 2025-12-31 |  | 2022-05-01
9018.19.80 | 164 | Equipamentos de eletro diagnósticos, não invasivos e sem contatos, para tomografias por coerência óptica de fonte de varredura (SS-OCT), próprios para medições oculares abrangendo comprimento axial, espessura da córnea, profundidade da câmara anterior, espessura da lente, valores de ceratometria da córnea (raio dos meridianos mais plano e mais curvo), astigmatismo, distância branco a branco (diâmetro da córnea} e tamanho da pupila, com funcionalidades adicionais de captura de imagens pré-operatórias e pós-operatórias, com processamento de 3 imagens OCT (B-scans) e 3 imagens de câmara CMOS por medida em segundos, utilizado para determinar a potência e o tipo da lente intraocular (LIO) apropriadas para implante em cirurgia de catarata. | Resolução Gecex nº 322, de 4 de abril de 2022 | I | 2025-12-31 |  | 2022-05-01
9018.19.80 | 165 | Tomógrafos de coerência óptica (OCT) para segmentos anteriores e posteriores dos olhos, com captura de imagens do fundus, da retina e da córnea para a detecção de doença, com captura de imagens coloridas do fundus por meio de retinógrafo não midriático embutido, dotados da tecnologia do interferômetro ótico "Spectral-Domain" com imagens transversais da retina e da córnea, com velocidade de escaneamento 53.000A-scans/s, fonte de luz SLO - 880nm, imagem de observação OCT “phase fundus”, mira de fixação interna – LED, resolução digital Z: 4micrometros, X-Y: 3micrometros, Dase de dados normativo de 9x9 mm (macula) e 6x6 mm (Disco), com tamanho mínimo de pupila com diâmetro de 2.5mm, distancia de trabalho de 45.7mm e monitor colorido de LCD de 8.4 polegadas, inclinável. | Resolução Gecex nº 322, de 4 de abril de 2022 | I | 2025-12-31 |  | 2022-05-01
9018.19.80 | 166 | Tomógrafos de coerência óptica (OCT) para segmentos anteriores e posteriores dos olhos, com captura de imagens do fundus, da retina e da córnea para a detecção de doença, dotados da tecnologia SLO que efetua varredura a laser e forma imagem do fundo dos olhos em tempo real, da tecnologia do interferômetro ótico "Spectral-Domain" com imagens transversais da retina e da córnea, com velocidade de escaneamento 85.000A-scans/s, fonte de luz SLO - 785nm, OCT - (SLD 880nm), mira de fixação interna - 637nm, mira de fixação externa - 630/565nm, resolução digital Z: 4micrometros, X-Y: 3micrometros, Dase de dados normativo de 9x9 mm (macula) e 6 x 6 mm (Disco), com tamanho mínimo de pupila com diâmetro de 2.5mm, com distancia de trabalho de 35.5mm, ângulo de visualização SLO 40 x 30graus (zoom 20 x 15graus) e monitor colorido de LCD de 8.4 polegadas, inclinável. | Resolução Gecex nº 322, de 4 de abril de 2022 | I | 2025-12-31 |  | 2022-05-01
9018.19.80 | 167 | Equipamentos para eletro diagnóstico de doenças do sistema nervoso central e periférico, e para tratamento terapêutico, por estimulação magnética transcraniana não invasiva, dotados de módulo gerador de alta frequência, compatível com bobinas com contador regressivo de pulsos (1.825 dias ou valor de pulsos equivalente máximo de 18.000.000 - o que ocorrer primeiro) sem refrigeração ou com refrigeração estática ou com refrigeração dinâmica, nos formatos circulares, figura de 8 (borboleta), parabólica e elíptica. | Resolução Gecex nº 322, de 4 de abril de 2022 | I | 2025-12-31 |  | 2022-05-01
9018.19.80 | 168 | Sistemas modulares de medição e monitorização de dados hemodinâmicos para utilização em cenários cirúrgicos e/ou de cuidados intensivos, dedicados a monitorização calibrada do débito cardíaco por termodiluição transpulmonar; e/ou da tendência do débito cardíaco minimamente invasiva, calibrados por dados externos; e/ou da saturação de oxigênio venoso central; e/ou medição não invasiva da função hepática; com “interface” (tela) colorida e acesso às funções via "touchscreen", podendo ou não conter dispositivos médicos periféricos. | Resolução Gecex nº 322, de 4 de abril de 2022 | I | 2025-12-31 |  | 2022-05-01
9018.19.80 | 169 | Módulos de expansão de parâmetros fisiológicos para módulos multiparamétricos de monitores de sinais vitais, com grau de proteção IP32, configurados com capnografia por método de fluxo principal (mainstream) ou lateral (sidestream) e espectroscopia de luz infravermelha não dispersiva (NDIR); podendo conter opções de hemodinâmica: DC (Débito Cardíaco), DCC (Débito Cardíaco Contínuo), Temperatura (Temp) e/ou PAI (Pressão Arterial Invasiva); com ou sem adaptador de vias e/ou sensor de CO2. | Resolução Gecex nº 322, de 4 de abril de 2022 | I | 2025-12-31 |  | 2022-05-01
9018.19.80 | 170 | Monitores multiparamétricos dotados de tela colorida integrada “touchscreen” de 15 polegadas de resolução 1.024 x 768 pixels, com 8 formas de ondas individuais, até 14 ondas com sobreposições e inserções; contendo parâmetros de ECG, respiração, SpO2, temperatura, PNI (pressão não invasiva) e PI (pressão invasiva); equipamento modular com capacidade de utilização de monitor de transporte ou módulo hemodinâmico e de módulos opcionais para leitura de análise de gases -com possibilidade de medição de mais de um agente anestésico simultaneamente e medida de fração inspirada de O2 (FiO2), ETO2, ETCO2 e N2O, Capnografia “sidestream” (alto e baixo fluxo), Nível de consciência por Entropia (com medida de Entropia de resposta, Entropia de estado e Taxa de supressão de impulso calculado) ou Índice biespectral (BIS), débito cardíaco por termodiluição, débito cardíaco contínuo por análise de contorno de pulso (PiCCO), Variação de pressão de pulso e variação de pressão sistólica (VPP/ VPS), Espirometria/ trocas gasosas e metabolismo com medida de consumo de oxigênio, produção de CO2, quociente respiratório e calorimetria indireta através do gasto energético em 24h para avaliação de pacientes críticos, Saturação venosa de oxigênio (SvO2), Dupla oximetria, Eletroencefalograma, Transmissão neuromuscular através de eletrosensor e/ou mecanosensor; Cálculos de oxigenação, hemodinâmicos e de indicadores metabólicos; Capaz de armazenar até 72h de dados de tendências, até 400 snapshots e gravação de até 999 eventos; Bateria com autonomia de até 120min; Grau de proteção contra infiltração nociva de poeira e água IPX1; Ferramentas e recursos clínicos especializados, como licença para visualização de imagens diagnósticas e outras informações de HIS, licença para visualização de alarmes prioritários na unidade de atendimento –“Auto View on Alarm” (AVOA), licença para reconstrução de ECG de 12 derivações com uso de cabo de 6 vias, análise de segmento ST e análise de derivação única e múltipla (I, II, III, V / VA) para interpretação da arritmia; Saída HL7 para prontuário eletrônico e conectividade; Suporte de tela secundária para configurações de vídeo independente; podendo ou não conter: suportes para parede, mesa, maca ou de rodas; leitor de código de barras, teclado e/ou mouse; registrador (impressora térmica); “interface” com dispositivos médicos periféricos. | Resolução Gecex nº 322, de 4 de abril de 2022 | I | 2025-12-31 |  | 2022-05-01
9018.19.80 | 171 | Monitores multiparamétricos dotados de tela “touchscreen” de 10,1” ou 12,1” com resolução de 1.280 x 800pixels; contendo parâmetros pré-configurados de ECG, respiração, SpO2, temperatura, PNI (pressão não invasiva) e PI (pressão invasiva); equipamento modular com capacidade de aquisição de módulos opcionais para leitura de análise de gases com possibilidade de medição de mais de um agente anestésico simultaneamente e medida de fração inspirada de O2 (FiO2), ETO2, ETCO2 e N2O, capnografia “sidestream”, nível de consciência por entropia (com medida de entropia de resposta, entropia de estado e taxa de supressão de impulso calculado) e débito cardíaco por termodiluição; capazes de armazenar até 168h de dados de tendências; bateria com autonomia mínima de 180min; grau de proteção contra infiltração nociva de poeira e água IP21; Ferramentas e recursos clínicos especializados: “Full Disclosure” de 36h, “National Early Warning Score” (NEWS) para avaliação do prognóstico do paciente, análise de segmento ST e análise de derivação única e múltipla (I, II, III, V / VA) para interpretação da arritmia; saída HL7 para prontuário eletrônico e conectividade com segurança cibernética atualizada via WPA-Enterprise e WPA2-Enterprise para proteção de dados dos pacientes monitorizados; podendo conter, alternada ou cumulativamente, unidade modular fixa ao monitor (rack de módulos) e unidade modular secundária intercambiável entre diversos monitores, com capacidade total para até 3 módulos de parâmetros avançados; suportes para parede, mesa, maca ou de rodas; “software” para análise de arritmias, incluindo Assistolia, FV/TV, TV, TV >2, R em T, bradi ventricular, geminada, bigeminismo, arritmia ventricular acelerada, esvs frequentes, fibrilação atrial, batimento ausente, pausa, taqui, bradi, trigeminismo, irregular, taqui SV. | Resolução Gecex nº 322, de 4 de abril de 2022 | I | 2025-12-31 |  | 2022-05-01
9018.19.80 | 172 | Sistemas de análise funcional da marcha e do movimento para análise cinética, cinemática e eletromiografica, nativamente integrado e funcionamento sincronizado, com geração automática de relatórios completos com faixa de normalidade comparativa, dotados de: de 3 até 16 câmaras de vídeo digitais infravermelho HD, com frequência de amostragem selecionável de 100 a 2.000Hz, resolução de 640 x 480 a 2.048 x 2.048pixels, precisão de menos de 0,1mm em volumes de 4 x 3 x 3m a 6 x 6 x 3m, utilizado cabo único de alimentação e transmissão de dados com conectores; com ou sem piso (plataforma) sensorial triaxial com sinal de saída digital, “interface” de comunicação LAN (10/100 Ethernet), alimentação de força através de PoE (Power over Ethernet), capacidade de carga (X e Y) para cada sensor de até +-2.000N e capacidade (Z) para cada sensor de até 2.000N, sensibilidade de 16 bits, linearidade menor do que 0,2%, elementos sensores com arquitetura "strain gage" com ou sem de 4 a 20 canais de EMG sem fio, com sondas de dimensões: eletrodo mãe com 1,5 x 24,8 x 14mm, eletrodo satélite com 16mm diâmetro x 13mm de altura, geometria variável com afastamento dos eletrodos de 16 a 66mm, conectores de encaixe para eletrodos descartáveis pré- gelificados, resolução de 16bits, taxa de amostragem de 1kHz, sensibilidade de 1mV, precisão de ±2%, bateria recarregável de polímeros de íons de lítio para mais de 6h de autonomia, unidade receptora, conexão USB 2.0, memória interna para cada sonda para um mínimo de 80min; até 4 câmeras de vídeo, memória -3, 128MB RAM, 128MB “flash”, alimentação de força através de PoE (Power over Ethernet), suporte para gravação de compartilhamento de rede (servidor de arquivos); estação de trabalho com processador de 6 núcleos, placa de vídeo com 6GB de memória RAM, disco rígido 1TB, com ou sem monitor de 24 polegadas, com ou sem teclado e com ou sem "mouse", "softwares" dedicados para coleta de dados dos elementos; com ou sem sensor inercial com de 1 a 4 acelerômetros de 3 eixos de sensibilidade múltipla com faixa dinâmica selecionável entre ±2, ±4, ±8, ±16g e largura de banda de 4 a 1.000Hz, de 1 a 4 giroscópios de 3 eixos de sensibilidade múltipla com faixa dinâmica selecionável entre ±250, ±500, ±1.000, ±2.000graus/s e frequência de 4 a 8.000Hz, magnetômetro de 3 eixos de sensibilidade múltipla com faixa dinâmica de ±1.200mT e frequência de até 100Hz, com ou sem receptor GPS com precisão de posição de 2,5m até 5Hz ou de 3m até 10Hz frequência de até 10Hz, bateria recarregável por USB com 8h de autonomia, frequência de aquisição de 1.000Hz, módulo "bluetooth 3.0" classe 1 de alcance de até 60m LOS, funcionamento em tempo real ou armazenamento interno em memória "flash". | Resolução Gecex nº 322, de 4 de abril de 2022 | I | 2025-12-31 |  | 2022-05-01
9018.19.80 | 173 | Irrigadores endodérmicos orais e de mucosas portáteis de uso doméstico para limpeza de aparelhos ortodônticos, bolsas periodontais e remoção de placas com diferentes encaixes substituíveis de rotação 360 graus através de jatos de água de alta frequência; corpo de 8 x 6,6 x 22,7cm; 240g; com reservatório para 200mL e 5W de potência; com 3 ajustes de limpeza e funcionamento e alimentação bivolt para recarga por meio de cabo USB. | Resolução Gecex nº 322, de 4 de abril de 2022 | I | 2025-12-31 |  | 2022-05-01
9018.19.80 | 174 | Irrigadores endodérmicos orais e de mucosas de bancada de uso doméstico para limpeza de aparelhos ortodônticos, bolsas periodontais e remoção de placas em dentes e implantes com diferentes encaixes substituíveis de rotação 360 graus através de jatos de água de alta frequência; corpo de 18 x 13,4 x 22,2cm; 680g; botões de start/stop e pause; com reservatório para 600mL e 18W de potência; com 10 ajustes de limpeza e funcionamento e alimentação bivolt. | Resolução Gecex nº 322, de 4 de abril de 2022 | I | 2025-12-31 |  | 2022-05-01
9018.19.80 | 175 | Irrigadores endodérmicos orais e de mucosas de bancada com peça de mão de uso doméstico para limpeza de aparelhos ortodônticos, bolsas periodontais e remoção de placas em dentes e implantes com diferentes encaixes substituíveis de rotação 360 graus através de jatos de água de alta frequência; corpo de 22,5 x 15,70 x 24cm; 970g; botão de liga, desliga e acionamento de compartimento UV para esterilização e sanitização dos bicos de encaixe; com reservatório para 1.000ml e 18W de potência; com 10 ajustes de limpeza e funcionamento e alimentação bivolt. | Resolução Gecex nº 322, de 4 de abril de 2022 | I | 2025-12-31 |  | 2022-05-01
9018.19.80 | 176 | Geradores de ablação cardíaca por radiofrequência para laboratório de eletrofisiologia, com alarme e sensor de bolhas, menu sensível ao toque e totalmente intuitivo, com controle de fluxo adaptável em 4 estágios, composto de unidade de RF, unidade de controle e pedal interruptor. | Resolução Gecex nº 322, de 4 de abril de 2022 | I | 2025-12-31 |  | 2022-05-01
9018.19.80 | 177 | Sistemas de análise funcional da marcha e do movimento, medindo 70 x 40 x 18mm, pesando 37g, com de 1 a 4 acelerômetros de 3 eixos de sensibilidade múltipla com faixa dinâmica selecionável entre ±2, ±4, ±8, ±16g e largura de banda de 4 a 1.000Hz, de 1 a 4 giroscópios de 3 eixos de sensibilidade múltipla com faixa dinâmica selecionável entre ±250, ±500, ±1.000, ±2.000 (graus/s) e frequência de 4 a 8.000Hz, magnetômetro de 3 eixos de sensibilidade múltipla com faixa dinâmica de ±1.200mT e frequência de até 100Hz, com ou sem receptor GPS com precisão de posição de 2,5m até 5Hz ou de 3m até 10Hz, bateria recarregável por USB com 8h de autonomia, frequência de aquisição de 1.000Hz, módulo "bluetooth" 3.0 classe 1 de alcance de até 60m LOS, funcionamento em tempo real ou armazenamento interno em memória “flash” sincronizável nativamente com sistema de eletromiografia, com ou sem acessórios sendo,: 1x cabo do sensor 0,6m USB-micro USB ; 1x chave de licença USB; kit de cintos e extensões ergonômetros, com ou sem maleta de transporte. | Resolução Gecex nº 322, de 4 de abril de 2022 | I | 2025-12-31 |  | 2022-05-01
9018.19.80 | 178 | Monitores multiparamétricos dotados de tela “touchscreen” de 15,6 polegadas com resolução de 1.366x 768 pixels; contendo parâmetros pré-configurados de ECG, respiração, SpO2, temperatura, PNI (pressão não invasiva) e PI (pressão invasiva); equipamento modular om capacidade de aquisição de módulos opcionais para leitura de análise de gases com possibilidade de medição de mais de um agente anestésico simultaneamente e medida de fração inspirada de O2 (FiO2), ETO2, ETCO2 e N2O, capnografia “sidestream”, nível de consciência por entropia (com medida de entropia de resposta, entropia de estado e taxa desupressão de impulso calculado),débito cardíaco por termodiluição, transmissão neuromuscular através de eletrosensor e/ou mecanosensore variação de pressão de pulso e variação de pressão sistólica (VPP/ VPS); capazes de armazenar até 168h de dados de tendências; capaz de apresentar até 12 curvas simultaneamente; capaz de analisar ECG de 12 derivações; bateria com autonomia mínima de 240 minutos; grau de proteção contra infiltração nociva de poeira e água IP22; Ferramentas e recursos clínicos especializados: “Full Disclosure” de 72h, “National Early Warning Score” (NEWS) para avaliação do prognóstico do paciente, análise de segmento ST e análise de derivação única e múltipla (I, II, III, V/VA) para interpretação da arritmia; saída HL7 para prontuário eletrônico e conectividade com segurança cibernética atualizada via WPA-Enterprise e WPA2-Enterprise para proteção de dados dos pacientes monitorizados; licença para visualização de alarmes prioritários na unidade de atendimento -Auto “View on Alarm” (AVOA); podendo conter, alternada ou cumulativamente, unidade modular fixa ao monitor (rack de módulos) e unidade modular secundária intercambiável entre diversos monitores, com capacidade total para até 3 módulos e parâmetros avançados; suportes para parede, mesa, maca ou de rodas; “software” para análise de arritmias, incluindo Assistolia, FV/TV, TV, TV >2, R em T, Bradi Ventricular, Geminada, Bigeminismo, Arritmia Ventricular Acelerada, ESVs Multifocais, Fibrilação Atrial, Batimento ausente, Pausa, Taqui, Bradi, Trigeminismo, Irregular, Taqui SV, ESV Frequente e PVC Frequente. | Resolução Gecex nº 322, de 4 de abril de 2022 | I | 2025-12-31 |  | 2022-05-01
9018.19.80 | 179 | Câmeras digitais, para uso em procedimentos em consultórios odontológicos, para registro da estrutura dentária dos pacientes e possibilitar a comparação posteriormente à realização de trabalhos de reparação, formato de caneta , com corpo metálico ,3 níveis de iluminação, iluminação de LED e lente de alta precisão na parte frontal, botões de foco, foco manual ajustável, distância focal mínima de 1mm, captura e iluminação ao centro e conetor para cabo de ligação ao computador na extremidade posterior, sensor de imagem 1/3 polegadas HD CMOS ( 8,46mm ), resolução 720 linhas, 1280 pixels H x 720 V, iluminação 6 LEDS, luminosidade +/-500 lux, dimensões 225mm comprimento x 26mm diâmetro, ângulo de visão 63 graus, formando conjunto com suporte da câmera, cabo de alimentação, CD de instalação e manual de instruções. | Resolução Gecex nº 322, de 4 de abril de 2022 | I | 2025-12-31 |  | 2022-05-01
9018.19.80 | 180 | Dispositivos de tomografia de coerência óptica com comprimento de onda de 1.060nm, com velocidade de "scan" de 30kHz para medir os diferentes parâmetros do olho, que inclui um ceratômetro que mede 32 pontos da córnea, em 2 anéis, com diâmetros de 1,65 e 2,3mm, podendo assim realizar exames de biometria, topografia anterior e posterior da córnea e adquirir imagens; possui tela "touchscreen" acoplada, que pode ser deslocada 270 graus para melhor posicionamento e inclui duas alças para o paciente apoiar as mãos durante o exame, faz medição do comprimento axial do olho de 14mm a 38mm, com resolução de 0,01mm, da espessura da córnea, 300 a 800 micrometros com resolução de 1 micrometro, da profundidade da câmera anterior 1,8 a 6,3mm, com resolução de 0,01mm, da profundidade do humor aquoso, da espessura do cristalino, 0,5 a 6,5mm com resolução de 0,01mm, da curvatura da córnea, dos raios para o meridiano horizontal e vertical, do eixo do meridiano horizontal, da distância branco-branco, de 7 a 16mm, com resolução de 0,01mm, do diâmetro da pupila, de 2 a 13mm com resolução de 0,01mm. | Resolução Gecex nº 322, de 4 de abril de 2022 | I | 2025-12-31 |  | 2022-05-01
9018.19.80 | 181 | Equipamentos portáteis para avaliação auditiva e detecção de perda auditiva usando testes de Emissões Otoacústicas Evocadas por Estímulo Transiente ou por Produto Distorção (TEOAE e DPOAE, respectivamente) com comunicação e integração via “smartphone” ou “tablet”, composto por Unidade Eletrônica “aScreen”, Sonda de Otoemissões, Cavidade de testes e Conjunto de pontas de inserção. | Resolução Gecex nº 322, de 4 de abril de 2022 | I | 2025-12-31 |  | 2022-05-01
9018.19.80 | 182 | Equipamentos de estimulação magnética para estimulação não invasiva transcraniana e/ou periférica dotados de unidade principal geradora de pulsos de alta frequência com pulsos bifásicos do tipo único, trem, “burst”, rampa e varredura, unidade de resfriamento líquido, bobina refrigerada em figura de 8 angulada e, opcionalmente, unidade de alimentação extra (recarga rápida), bobina em duplo cone, unidade para captação de miografia, bobina circular ou bobina em figura de 8 sem refrigeração. | Resolução Gecex nº 322, de 4 de abril de 2022 | I | 2025-12-31 |  | 2022-05-01
9018.19.80 | 183 | Monitores fetal - maternal (cardiotocografo), destinados ao monitoramento de um ou dois fetos ( gemelar) durante os exames pré-natais, pré-parto e no parto, medindo a frequência cardíaca fetal na faixa de 15 a 300bpm com frequência de ultrassom 1MHz/1.5MHz +10% onda de impulso, monitoram a atividade uterina medindo as contrações por meio de um transdutor TOCO, possuem bateria de lítio recarregável, tela LCD colorida de 10,4 polegadas, alça dobrável e tela ajustável 0~90 graus, impressora térmica embutida 110/150mm e indicador de alarme áudio visual. Monitoramento maternal, ECG, temperatura, oximetria, pressão não invasiva, opcional estimulador fetal e opcional marcador de evento, “software” estatístico. | Resolução Gecex nº 322, de 4 de abril de 2022 | I | 2025-12-31 | Resolução GECEX nº 338, de 09 de maio de 2022 | 2022-05-16
9018.19.80 | 184 | Monitores fetal - maternal (cardiotocografo), destinados ao monitoramento de um ou dois fetos (gemelar) durante os exames pré-natais, pré-parto e no parto, medindo a frequência cardíaca fetal na faixa de 15 a 300bpm com frequência de ultrassom 1MHz/1.5MHz +10% onda de impulso, monitoram a atividade uterina medindo as contrações por meio de um transdutor TOCO, possuem bateria de lítio recarregável, tela LCD colorida de 10,4 polegadas, alça dobrável, impressora térmica embutida 110mm e indicador de alarme áudio visual. Monitoramento maternal, ECG, temperatura, oximetria, pressão não invasiva, opcional estimulador fetal e opcional marcador de evento, “software” estatístico. | Resolução Gecex nº 322, de 4 de abril de 2022 | I | 2025-12-31 | Resolução GECEX nº 338, de 09 de maio de 2022 | 2022-05-16
9018.19.80 | 185 | Sistemas digitais de aquisição de dados; filtragem adaptável a rede elétrica; gerenciamento de energia para dispositivos periféricos, máximo de 100W via USB-PD; sincronização em tempo “sub-μS”; conexão USB-C para entrada de até 4 dispositivos; utilizados para aulas práticas em cursos da área da saúde ou para pesquisa cientifica; podendo acompanhar uma ou mais interfaces que converte os sinais analógicos em digitais, com resolução de 18bits (16 Bits eficaz), com 4 canais suportando até 100kHz de amostragem, com alcance de 20mV a 10V, e/ou interface com até 8 canais a 50kHz, com variantes de 1,2,4 e 8 canais de entradas. | Resolução Gecex nº 322, de 4 de abril de 2022 | I | 2025-12-31 | Resolução Gecex nº 344, de 19 de maio de 2022 | 2022-05-26
9018.19.80 | 186 | Irrigadores endodérmicos orais e de mucosas portáteis de uso doméstico para limpeza de implantes, aparelhos ortodônticos, bolsas periodontais e remoção de placas com bicos substituíveis através de jatos contínuos de água de alta frequência e com função massageadora para gengiva, céu da boca e mucosas de pressão máxima de 60PSI; de tensão nominal de 3,7V; resistência à água IPX7; com reservatório transparente para 160ml e 5W de potência; de funcionamento e alimentação bivolt para recarga por meio de carregador, acompanhados de 2 bicos clássicos. | Resolução Gecex nº 322, de 4 de abril de 2022 | I | 2025-12-31 | Resolução Gecex nº 344, de 19 de maio de 2022 | 2022-05-26
9018.19.80 | 187 | Irrigadores endodérmicos orais e de mucosas de bancada com peça de mão de uso doméstico para escovação de dentes, limpeza de aparelhos ortodônticos, bolsas periodontais e remoção de placas em dentes e implantes com diferentes encaixes substituíveis de rotação 360 graus através de jatos de água de alta frequência; com botão de liga e desliga; com reservatório para 500ml, 4 ajustes de limpeza e funcionamento e alimentação bivolt de bateria recarregável. | Resolução Gecex nº 322, de 4 de abril de 2022 | I | 2025-12-31 | Resolução Gecex nº 344, de 19 de maio de 2022 | 2022-05-26
9018.19.80 | 188 | Medidores de icterícia, bilirrubinômetro transcutâneo não invasivo, medição única além de múltiplos de 2 a 5 medidas, memória de dados para 100 registros e leitor de código de barras integrado base com verificador integrado, cabo USB para software de transmissão de dados, durante e após o tratamento de fototerapia o limite máximo de idade para uso é de 14 dias de vida. | Resolução Gecex nº 322, de 4 de abril de 2022 | I | 2025-12-31 | Resolução Gecex nº 375, de 26 de julho de 2022 | 2022-08-04
9018.19.80 | 189 | Oxímetros de pulso com parâmetro saturação do sangue (SpO2) e frequência de pulso (FP), omc "display" LCD TFP 1,8 polegadas Colorido, apresentação numérica e forma de onda pletismográfica simultâneas e gráfico de barras; desligamento automático para economia de energia após 2min de inatividade; capacidade de memória de dados de 24h e para visualização utilizar software externo.; alarme visual e sonoro com ajuste de tom; alimentação com 4 pilhas 36 horas para baterias LI-Ion ou bateia recarregável de Ni-MH com autonomia de no mínimo 30 horas e base carregadora 100/240V; proteção mínima de IPX1; possibilidade de “software” para computador para transferência dos dados de medição, SpO2: faixa de medida e alarme: 0 a 100%; resolução: 1% e exatidão: 70 a 100%: +/-2%. | Resolução Gecex nº 322, de 4 de abril de 2022 | I | 2025-12-31 | Resolução Gecex nº 375, de 26 de julho de 2022 | 2022-08-04
9018.19.80 | 190 | Tomógrafos de coerência óptica (OCT) para exames oftalmológicos de câmara anterior e posterior ocular, tecnologia “spectral domain”, método de alinhamento totalmente automático, automático ou manual. velocidade de escaneamento acima de 27.000scans/s | Resolução Gecex nº 322, de 4 de abril de 2022 | I | 2025-12-31 | Resolução Gecex nº 394, de 30 de agosto de 2022 | 2022-09-07
9018.19.80 | 191 | Braços cirúrgicos de posicionamento com “design” cinemático dotados de 7 articulações e 7 graus de liberdade, botões ergonômicos sensíveis ao toque para ajuste de posição, “interface” de punho para conexão de adaptadores de instrumentos, unidade de processamento integrado, montáveis em mesa cirúrgica, podendo serem equipados com punhos para suporte de instrumental passivo ou ativo para alinhamento robótico. | Resolução Gecex nº 322, de 4 de abril de 2022 | I | 2025-12-31 | Resolução Gecex nº 394, de 30 de agosto de 2022 | 2022-09-07
9018.19.80 | 192 | Equipamentos portáteis para avaliação auditiva e detecção de perda auditiva usando testes de emissões otoacústicas evocadas por estímulo transiente ou por produto distorção (TEOAE e DPOAE, respectivamente), ABR e AABR com estímulos chirp WB e clique, timpanometria com sonda capaz de emitir tons em 226, 678, 800 e 1.000Hz, reflexos acústicos ipsi e contralateral, decaimento dos reflexos acústicos, teste de função tubária, com display “touch screen” e software embarcado capaz de armazenar exames e transmitir via “bluetooth” para computador, compostos obrigatoriamente de unidade eletrônica audio smart com fonte de alimentação, sonda de otoemissões, extrator da ponteira da sonda de otoemissões, ponteira para sonda de otoemissões, cavidade de testes, conjunto de pontas de inserção, cabo de extensão blindado com 3 vias para potenciais evocados e podendo incluir, opcionalmente, unidade de impedanciometria, fone supra aural unilateral ou bilateral e fone de inserção. | Resolução Gecex nº 322, de 4 de abril de 2022 | I | 2025-12-31 | Resolução Gecex nº 394, de 30 de agosto de 2022 | 2022-09-07
9018.19.80 | 193 | Equipamentos eletromédicos para mapeamento eletroanatômico cardíaco tridimensional para diagnostico de arritmias cardíacas, capazes de realizar mapeamento sem contato através de cateter multi transdutores para varredura ultrassônica e elétrica, mapeamento através de placas adesivas, dotados de sistema computadorizado de alta resolução, amplificador de sinais, estação de trabalho com software dedicado, dotados de carro de amplificador, computador da estação de trabalho com unidade central de processamento de núcleo quádruplo, placa gráfica “pci express” e porta usb disponível para gravação e monitor. | Resolução Gecex nº 322, de 4 de abril de 2022 | I | 2025-12-31 | Resolução Gecex nº 394, de 30 de agosto de 2022 | 2022-09-07
9018.19.80 | 194 | Monitores de paciente multiparâmetros, com tela sensível ao toque de 8,1 a 12.1 polegadas, para uso em pacientes adultos, pediátricos e Neonatais, podendo ter os parâmetros básicos de ECGs (incluindo segmento ST e arritmia), RESP, TEMP, SpO2 PR (taxa de pulsação), NIBP, IBP, EtCO2 (dióxido de carbono ao final da expiração), podendo conter os recursos como OxyCRG (oxicardiorespirograma), cálculo da função renal, cálculo hemodinâmico, cálculo de oxigenação, cálculo de ventilação, cálculo de medicamentos e gravador, compatível com cabos de 3 e 5 vias, 7 derivações, faixa de frequência cardíaca: 15 a 350bpm, faixa de frequência respiratória 0 a 150rpm para adultos, pediátrico e neonatal, PNI: Modos de medida: Manual, Automática e STAT; faixa de Medida: 10 a 270mmHg, Intervalo de medidas: pelo de 1 a 720min, possibilidade futura de conexão com módulo externo de capnografia e pressão invasiva; pressão Arterial Invasiva (PI): 2 canais com visualização independente das curvas; faixa de Medida: -50 a 300mmHg; ART (pressão arterial), PA (pressão arterial pulmonar), CVP (pressão venosa central), RAP (pressão atrial direita),LAP (pressão atrial esquerda), ICP (pressão intracraniana), AO (pressão aórtica), UAP (pressão arterial umbilical), BAP (pressão arterial braquial), FAP (pressão arterial femoral), UVP (pressão venosa umbilical), LV (pressão ventricular esquerda), P1 e P2; Capnografia com tecnologia, possui alarmes audiovisuais com 3 níveis de prioridade de alarme (alta, média e baixa), permite a conexão em rede através de protocolo TCP/IP com conector do tipo RJ 45; funcionamento em rede elétrica 110/220V bivolt automático; alimentação à bateria interna de lítio com 2h com possibilidade futura para 4h, “interface” conexão HL7 (envio e recebimento de dados) para sistema de prontuário eletrônico do hospital, sistema de conexão leito a leito. | Resolução Gecex nº 322, de 4 de abril de 2022 | I | 2025-12-31 | Resolução Gecex nº 427, de 01 de dezembro de 2022 | 2022-12-12
9018.19.80 | 195 | Monitores de paciente multiparâmetros com estrutura mista, com tela sensível ao toque de 8 a 12,1 polegadas, para uso em pacientes adultos, pediátricos e Neonatais, podendo ter os parâmetros básicos de ECGs (incluindo segmento ST e arritmia), RESP, TEMP, SpO2 PR (taxa de pulsação), NIBP, IBP, EtCO2 (dióxido de carbono ao final da expiração), podendo conter os recursos como OxyCRG (oxicardiorespirograma), cálculo da função renal, cálculo hemodinâmico, cálculo de oxigenação, cálculo de ventilação, cálculo de medicamentos e gravador, compatível com cabos de 3 e 5 vias, 7 derivações, faixa de frequência cardíaca: 15 a 350bpm, faixa de frequência respiratória 0 a 150rpm para adultos, pediátrico e neonatal, PNI: Modos de medida: Manual, Automática e STAT; faixa de Medida: 10 a 270mmHg, Intervalo de medidas: pelo de 01 minuto a 720 min, possibilidade futura de conexão com módulo externo de capnografia e pressão invasiva; pressão Arterial Invasiva (PI), até 4 canais com visualização independente das curvas; faixa de Medida: -50 a 300mmHg; ART (pressão arterial), PA (pressão arterial pulmonar), CVP (pressão venosa central), RAP (pressão atrial direita), LAP (pressão atrial esquerda), ICP (pressão intracraniana), AO (pressão aórtica), UAP (pressão arterial umbilical), BAP (pressão arterial braquial), FAP (pressão arterial femoral), UVP (pressão venosa umbilical), LV (pressão ventricular esquerda), P1, P2, P3 e P4; débito cardíaco, agentes anestésicos e BIS, possui alarmes audiovisuais com 3 níveis de prioridade de alarme (alta, média e baixa), permite a conexão em rede através de protocolo TCP/IP com conector do tipo RJ 45; funcionamento em rede elétrica 110/220V bivolt automático; alimentação à bateria interna de lítio com 2h com possibilidade futura para 4h, “interface” conexão HL7 (envio e recebimento de dados) para sistema de prontuário eletrônico do hospital, sistema de conexão leito a leito. | Resolução Gecex nº 322, de 4 de abril de 2022 | I | 2025-12-31 | Resolução Gecex nº 427, de 01 de dezembro de 2022 | 2022-12-12
9018.19.80 | 196 | Monitores de sinais vitais, com tela “touchscreen” de 8 polegadas, com retro iluminação de LED, com possibilidade de termômetro de ouvido com tecnologia infravermelho, podendo ser equipamento com impressora térmica, monitor de verificação para triagem e monitor à beira do leito, integra NIBP, SpO2, com possibilidade de ECG, tornando-o adequado para ambulatórios e enfermarias de emergência para medição rápida de parâmetros fisiológicos, bateria interna recarregável com 3h, com possibilidade de bateria com 8h, funcionamento em rede elétrica 110/220V bivolt automático, permite a conexão em rede através de protocolo TCP/IP com conector do tipo RJ 45, grau de proteção contra Ingresso de Água: IPX1, “Spot Check Mode”, utilização do equipamento para as categorias em Adultos, pediátricos e neonatais. | Resolução Gecex nº 322, de 4 de abril de 2022 | I | 2025-12-31 | Resolução Gecex nº 427, de 01 de dezembro de 2022 | 2022-12-12
9018.19.80 | 197 | Monitores de paciente multiparâmetros com estrutura modular, com tela sensível ao toque de 12 a 17 polegadas, para uso em pacientes adultos, pediátricos e Neonatais, podendo ter os parâmetros básicos de ECGs (incluindo segmento ST e arritmia), RESP, TEMP, SpO2 PR (taxa de pulsação), NIBP, IBP, EtCO2 (dióxido de carbono ao final da expiração), podendo conter os recursos como OxyCRG (oxicardiorespirograma), cálculo da função renal, cálculo hemodinâmico, cálculo de oxigenação, cálculo de ventilação, cálculo de medicamentos e gravador, compatível com cabos de3 e 5 vias, 7 derivações, faixa de frequência cardíaca: 15 a 350bpm, faixa de frequência respiratória 0 a 150rpm para adultos, pediátrico e neonatal, PNI: Modos de medida: Manual Automática e STAT; faixa de Medida: 10 a 270mmHg, Intervalo de medidas: pelo de 1 a 720min, possibilidade futura de conexão com módulo externo de capnografia e pressão invasiva; pressão Arterial Invasiva (PI), até 04 canais com visualização independente das curvas; faixa de medida: -50 a 300mmHg; ART (pressão arterial), PA (pressão arterial pulmonar), CVP (pressão venosa central), RAP (pressão atrial direita), LAP (pressão atrial esquerda), ICP (pressão intracraniana), AO (pressão aórtica), UAP (pressão arterial umbilical), BAP (pressão arterial braquial), FAP (pressão arterial femoral), UVP (pressão venosa umbilical), LV (pressão ventricular esquerda), P1, P2, P3 e P4; débito cardíaco, agentes anestésicos e BIS, possui alarmes audiovisuais com 3 níveis de prioridade de alarme (alta, média e baixa), permite a conexão em rede através de protocolo TCP/IP com conector do tipo RJ 45; funcionamento em rede elétrica110/220V bivolt automático; alimentação à bateria interna de lítio com 4h, “interface” conexão HL7 (envio e recebimento de dados) para sistema de prontuário eletrônico do hospital, sistema de conexão leito a leito. | Resolução Gecex nº 322, de 4 de abril de 2022 | I | 2025-12-31 | Resolução Gecex nº 427, de 01 de dezembro de 2022 | 2022-12-12
9018.19.80 | 198 | Monitores de paciente multiparâmetros, com tela “touchscreen” de 4,3 polegadas, estrutura pré-configurado leve e compacto com alça de transporte embutida para eventual necessidade de transporte, podendo ter 6 parâmetros: sendo ele ECG/RESP/SPO2/PNI/TEMP, memória interna de armazenamento de tendências gráficas e tabulares de 160 (cento e sessenta) horas, além de possuir memória de eventos de alarmes; velocidade de varredura ajustável em 6,25mm/s, 12,5 mm/s, 25mm/s e 50mm/s; possui alarmes audiovisuais com 3 níveis de prioridade de alarme (alta, média e baixa) ajustáveis, permite a conexão em rede através de protocolo TCP/IP com conector do tipo RJ 45; funcionamento em rede elétrica 110/220V bivolt automático; alimentação à bateria interna de lítio com 2h, ECG: compatibilidade com cabos de 3 e 5 vias; número de derivações: 7 derivações; faixa de frequência cardíaca: 15 a 350 bpm; resolução da medida de FC: 1 bpm; permitir a detecção e rejeição de pulsos de marcapasso; possui monitorização de Segmento ST em todas as derivações; análise de Arritmias, com reconhecimento de 26 arritmias; respiração: Método torácica; faixa de frequência respiratória 0 a 150rpm para adulto, pediátrico e neonatal com visualização da onda de respiração, indicação da FR com detecção e alarme de apneia; alarmes visuais e sonoros para os parâmetros de FR (limites máximos e mínimos) programáveis pelo usuário. Oximetria - SpO2: Visualização da curva pletismográfica; Tecnologia SPO2: intervalo de medição: 0%~100%; precisão de medição: ±2% (adulto/criança, em estado sem movimento) ou ±3% (neonatal, em estado sem movimento) dentro do intervalo de medição de 70%~100%, possui 2 canais de temperatura; com faixa de medida de 0 a 50 graus Celsius, Modos de medida: Manual, Automática e STAT; faixa de Medida: 10 a 270mmHg, Intervalo de medidas: pelo de 1 a 720min; possui proteção contrapressão excessiva para tipo de paciente (adulto, pediátrico e neonatal). | Resolução Gecex nº 322, de 4 de abril de 2022 | I | 2025-12-31 | Resolução Gecex nº 427, de 01 de dezembro de 2022 | 2022-12-12
9018.19.80 | 199 | Monitores de paciente multiparâmetros, para uso em pacientes adultos, pediátricos e neonatais, com tela sensível ao toque de 10,4 a 15 polegadas, podendo ter 6 parâmetros: sendo ele ECG/Respiração/SPO2/Pressão não invasiva/temperatura e possibilidade de pressão Invasiva e capnografia, podendo ter parâmetros avançados adicionais como BIS, debito cardíaco, pressão invasiva e agentes anestésicos, pré configurado leve e compacto com alça de transporte embutida para eventual necessidade de transporte, memória interna de armazenamento de tendências gráficas e tabulares de 160h, além de possuir memória de eventos de alarmes; velocidade de varredura ajustável em 6,25mm/s, 12,5mm/s, 25mm/s e 50mm/s; possui alarmes audiovisuais com 3 níveis de prioridade de alarme (alta, média e baixa), compatibilidade com cabos de 3 e 5 vias; podendo ter 7 derivações; faixa de frequência cardíaca: 15 a 350bpm; resolução da medida de FC: 1 bpm; permitir a detecção e rejeição de pulsos de marcapasso; possui monitorização de segmento ST em todas as derivações; análise de arritmias, com reconhecimento de 26 arritmias; respiração: método torácica; faixa de frequência respiratória 0 a 150rpm para adultos, pediátrico e neonatal, oximetria - SpO2: visualização da curva pletismográfica, tecnologia SPO2, intervalo de medição: 0%~100%; PNI: modos de medida: manual, automática e STAT; faixa de medida: 10 a 270mmHg, intervalo de medidas: pelo de 1 a 720min; possui proteção contrapressão excessiva para tipo de paciente (adulto, pediátrico e neonatal); pressão arterial invasiva (PI): 2 canais com visualização independente das curvas; faixa de medida: -50 a 300mmHg. ART (pressão arterial), PA (pressão arterial pulmonar), CVP (pressão venosa central), RAP (pressão atrial direita), LAP (pressão atrial esquerda), ICP (pressão intracraniana), AO (pressão aórtica), UAP (pressão arterial umbilical), BAP (pressão arterial braquial), FAP (pressão arterial femoral), UVP (pressão venosa umbilical), LV (pressão ventricular esquerda), P1 e P2, funcionamento em rede elétrica 110/220V bivolt automático, alimentação à bateria interna de lítio com 2h, capacidade de conexão com a central de monitoração e integração com o Sistema do Hospital pelo protocolo HL7 (envio e recebimento de dados) e funcionamento do sistema de conexão leito a leito. | Resolução Gecex nº 322, de 4 de abril de 2022 | I | 2025-12-31 | Resolução Gecex nº 427, de 01 de dezembro de 2022 | 2022-12-12
9018.19.80 | 200 | Monitores de sinais vitais materno fetal, com tela de “touchscreen” de led de 12,1 polegadas, “design” de tela dobrável com ângulo de dobra de 90 graus, com ou sem impressora térmica, suporte das sondas integrado, 4 tipos de métodos de pontuação, NST/Fischer/Improved Fischer/Krebs, função de monitoramento de tempo, gravação manual/automática dos movimentos fetais, indicador de intensidade de sinais FHR, verificação de gêmeos em canais cruzados, capacidade de armazenamento de 3.000 dados históricos dos pacientes, 96h de análise de gráfico de tendências, proteção de dados em caso de desligamento, monitoração fetal FHR (frequência cardíaca fetal), UC (contração uterna) e FM (movimento fetal), com 3 canais, monitoração gemelar, faixa de medicação FHR 50 a 210bpm – precisão: ±1%, faixa de medição toco de 0 a 100, frequência dos transdutores 1mHz, controle de referência, possibilidade de monitoração materna. | Resolução Gecex nº 322, de 4 de abril de 2022 | I | 2025-12-31 | Resolução Gecex nº 427, de 01 de dezembro de 2022 | 2022-12-12
9018.19.80 | 201 | Equipamentos para testes e medições de diversos parâmetros de função pulmonar para uso em clínicas, hospitais e laboratórios de diagnóstico respiratório, com conexões para computador e periféricos (mouse e teclado higiênicos, impressora e monitor de tela plana), acompanhado de carrinho ergonômico com braço 3D articulado, flexível, munido de sensor de fluxo ultrassônico de alta precisão à prova d’água e sem calibração, transdutor de volume digital (DVT) para medição exata da ventilação CPET, transformador de isolamento de grau médico, pacote completo de “software” para medição e gerenciamento do sistema (infraestrutura e dos resultados dos exames parametrizados), espirômetro, sensor de oximetria de pulso SPO2, analisadores de gases, respiratórios, válvula para caminho de fluxo, dispondo opcionalmente de aparelho de eletrocardiograma (ECG) com tecnologia “bluetooth” para realização de teste cardiopulmonar. | Resolução Gecex nº 322, de 4 de abril de 2022 | I | 2025-12-31 | Resolução Gecex nº 427, de 01 de dezembro de 2022 | 2022-12-12
9018.19.80 | 202 | Oxímetros de pulso com parâmetro de saturação do oxigênio no sangue (SpO2) e frequência de pulso (FP); tela LCD 2.2 polegadas colorida; apresentação simultânea da forma de onda plestimográfica, do gráfico de barras, do índice de perfusão e dos valores numéricos de SpO2 e FP; Capacidade de memória de dados de 384 horas; Alimentação com bateria de lítio recarregável; Proteção mínima de IP22; Faixa de medida de SpO2 de 35% a 100%, sendo que na faixa de 70 a 100% o erro absoluto ±2%; Faixa de medida de FC de 30 a 250bpm. | Resolução Gecex nº 322, de 4 de abril de 2022 | I | 2025-12-31 | Resolução Gecex nº 442, de 27 de dezembro de 2022 | 2023-01-05
9018.19.80 | 203 | Tomógrafos de coerência ótica, próprios para exames oftalmológicos; com ângulo nominal de imagem para fotografia de 45 graus celsius e 30 graus; distância de operação 34,8 ou 34,8mm/62,6mm; velocidade da varredura da imagem de 50.000 ou 100.000 poses/s e resolução lateral de 20 micra. | Resolução Gecex nº 322, de 4 de abril de 2022 | I | 2025-12-31 | Resolução Gecex nº 442, de 27 de dezembro de 2022 | 2023-01-05
9018.19.80 | 204 | Equipamentos para medir gases metabólicos (CH4 e CO2) de todos os tipos de bovinos, através de programação eletrônica com monitoramento "on-line" e em tempo real as emissões de massas de CH4 e CO2, com medição de fluxo de CH4 em um nível de 400g/d e medição de fluxo CO2 de 10.0000g/d, com calibração rastreável gravimetricamente para CO2, com 2 métodos padrão de conectividade de internet (modem Wi-Fi ou celular), 110 a 240V. | Resolução Gecex nº 322, de 4 de abril de 2022 | I | 2025-12-31 | Resolução Gecex nº 442, de 27 de dezembro de 2022 | 2023-01-05
9018.19.90 | 002 | Módulos biomédicos para medição da capnografia por método de fluxo lateral (sidestream), com capacidade de fornecer a leitura em tempo real da concentração de CO2, taxa de respiração, tempos de inspiração e expiração; e com protocolo de comunicação compatível. | Resolução Gecex nº 322, de 4 de abril de 2022 | I | 2025-12-31 |  | 2022-05-01
9018.19.90 | 003 | Módulos de oximetria com capacidade de fornecer as leituras da curva de pletismografia, amplitude de pulso (BLIP), valor da saturação em % e valor da frequência cardíaca, com configuração de tempo de resposta, tecnologia inteligente de gerenciamento de alarmes para evitar fadiga de alarmes, tecnologia de leitura em baixa perfusão e anti-movimento, mensagens de aviso para interferência e posicionamento de sensor, indicação de sensor desconectado do equipamento e do paciente, com capacidade de armazenamento de eventos no próprio sensor, tecnologia de melhoramento da medição de saturação por meio da sincronização com o ECG. | Resolução Gecex nº 322, de 4 de abril de 2022 | I | 2025-12-31 |  | 2022-05-01
9018.19.90 | 004 | Dispositivos médicos não invasivos para monitorização do nível de consciência por meio dos sinais de eletroencefalograma, com capacidade de fornecer a curva de EEG e os valores de SQI, BS, EMG, índice de consciência (CSI), indicação da impedância dos eletrodos e seu estado de conexão, usando a interface de comunicação padrão RS232. | Resolução Gecex nº 322, de 4 de abril de 2022 | I | 2025-12-31 |  | 2022-05-01
9018.19.90 | 006 | Gabinetes injetados a partir de um molde único e específico, utilizando o material ABS + PC612, com furação para fixação de componentes do produto, ventiladores, membranas, passagem dos conectores, com corrediças para fixação dos parâmetros modulares, extrator de módulos e pontos para fixação de chapa metálica interna utilizada para montagem do produto. | Resolução Gecex nº 322, de 4 de abril de 2022 | I | 2025-12-31 |  | 2022-05-01
9018.19.90 | 010 | Módulos dotados de circuitos eletrônicos, de aquisição, armazenamento e processamento de imagens de sistema PAC SRI, para instalação em equipamentos de ressonância magnética. | Resolução Gecex nº 322, de 4 de abril de 2022 | I | 2025-12-31 |  | 2022-05-01
9018.19.90 | 012 | Sensores de oximetria reutilizáveis, tipo de Testa, para uso individual, indicados para a monitorização contínua não invasiva da saturação de oxigênio arterial (SpO2), frequência de pulso e índice de perfusão em condições de movimento e baixa perfusão em pacientes com mais de 30kg, com precisão dos sensores no intervalo de 70 a 100% de SpO2 de +/-2% (1 de desvio padrão) e precisão de frequência de pulso de 25 a 240bpm de +/-3bpm (+/-1 de desvio padrão). | Resolução Gecex nº 322, de 4 de abril de 2022 | I | 2025-12-31 |  | 2022-05-01
9018.19.90 | 013 | Sensores de oximetria reutilizáveis, tipo adulto e pediátrico, para uso individual, aplicáveis nos dedos das mãos ou dos pés, indicados para a monitorização contínua não invasiva da saturação de oxigênio arterial (SpO2), frequência de pulso e índice de perfuração em condições com movimento ou sem movimento e boa ou baixa perfusão, com exatidão para um intervalo de 70 a 100% de SpO2, de +/-2 a +/-3% e exatidão da frequência do pulso, para um intervalo de 25 a 240bpm de +/-3 a +/-5%. | Resolução Gecex nº 322, de 4 de abril de 2022 | I | 2025-12-31 |  | 2022-05-01
9018.19.90 | 014 | Sensores adesivos de oximetria descartáveis dos tipos adulto, pediátrico, infantil, neonatal e prematuro para uso individual, indicados para a monitorização contínua não invasiva da saturação de oxigénio arterial (SpO2), frequência de pulso e índice de perfusão em condições com movimento ou sem movimento e boa ou baixa perfusão, com exatidão para 1 intervalo de 70 a 100% de SpO2, de +/- 2% a +/- 3% e exatidão da frequência do pulso, para 1 intervalo de 25 a 240bpm de +/-3% a +/-5%. | Resolução Gecex nº 322, de 4 de abril de 2022 | I | 2025-12-31 |  | 2022-05-01
9018.19.90 | 015 | Sensores de oximetria reutilizáveis tipo multi-local (Y) para uso individual, indicados para a monitorização contínua não invasiva da saturação de oxigênio arterial (SpO2), frequência de pulso e índice de perfusão em condições de movimento, sem movimento e baixa perfusão, com precisão de saturação de 70 a 100% de SpO2 de +/- 2% (desvio padrão 1) para pacientes adultos/pediátricos/bebês e de +/- 3% (desvio padrão 1) para recém-nascidos e precisão da frequência de pulso de 25 a 240bpm e de +/-3bpm (desvio padrão 1) para pacientes adultos/pediátricos/bebês/neonatais para situações sem movimento e/ou baixa perfusão, e precisão da saturação de 70 a 100% de SpO2 e de +/-3% (desvio padrão 1) para pacientes adultos/pediátricos/bebês/recém-nascidos e precisão da frequência de pulso de 25 a 240bpm e de +/-5bpm (desvio padrão 1), em condições de movimento. | Resolução Gecex nº 322, de 4 de abril de 2022 | I | 2025-12-31 |  | 2022-05-01
9018.19.90 | 016 | Sensores de oximetria reutilizáveis, tipo auricular, com clipe para uso individual, indicados para a monitorização contínua não invasiva da saturação de oxigênio arterial (SpO2), frequência de pulso e índice de perfusão em condições de movimento e baixa perfusão, para pacientes com peso superior a 30kg, com precisão da saturação de 70 a 100% de SpO2 e de +/-3,5% (desvio padrão 1) e precisão da frequência de pulso entre 25 e 240bpm e de +/-3bpm (desvio padrão 1). | Resolução Gecex nº 322, de 4 de abril de 2022 | I | 2025-12-31 |  | 2022-05-01
9018.19.90 | 018 | Unidades de processamento de dados para bobinas auxiliares de 8 ou 16 canais de equipamento de ressonância magnética, dotadas de: módulos de processamento de sinais digitais, plástico de PVC, chassi de metal e coberturas de fibra de vidro. | Resolução Gecex nº 322, de 4 de abril de 2022 | I | 2025-12-31 |  | 2022-05-01
9018.19.90 | 019 | Pedestais de uso exclusivo para equipamento de ressonância magnética, de uso médico-hospitalar, dotados de unidade de processamento dos dados adquiridos por bobinas auxiliares de 16 canais durante escaneamento do paciente, conectores com resistência de 50ohms, módulos de processamento de sinais digitais, interface de comunicação de sinal (RX/TX) com frequência de 63,86MHz, módulo de controle da mesa com tensão de trabalho de 5Vdc e resistência de 100ohms, cabos de comunicação e coberturas de acabamento de plástico PVC e fibra de vidro. | Resolução Gecex nº 322, de 4 de abril de 2022 | I | 2025-12-31 |  | 2022-05-01
9018.19.90 | 020 | Sistemas (hardware) controladores de emissão de ondas mecânicas e acústicas, utilizados em técnica de ressonância magnética denominada MRE do tipo não invasiva. | Resolução Gecex nº 322, de 4 de abril de 2022 | I | 2025-12-31 |  | 2022-05-01
9018.19.90 | 021 | Gabinetes de equipamento de ressonância magnética dotados de rack metálico contendo módulos eletrônicos com função de processamento de sinais, unidade de distribuição de energia e módulo de controle de pulsos de rádio frequência. | Resolução Gecex nº 322, de 4 de abril de 2022 | I | 2025-12-31 |  | 2022-05-01
9018.19.90 | 022 | Suportes dotados de anel metálico para fixação e alinhamento de tampas de acabamento do magneto de equipamentos de ressonância magnética, com diâmetro interno igual a 949,324mm e diâmetro externo igual a 1.141,315mm; com braços metálicos instalados radialmente no perímetro do anel (que possuem dimensão de 331,4 x 113,9mm); com parafusos e porcas metálicas, porcas de poliamida, silicone translúcido adesivo para selagem, material selante para manutenção preventiva e gaixetas para vedação. | Resolução Gecex nº 322, de 4 de abril de 2022 | I | 2025-12-31 |  | 2022-05-01
9018.19.90 | 023 | Pontes base para mesa deslizante da ressonância magnética utilizadas durante o escaneamento de pacientes, com a dimensão de 1.934.7 x 546mm; constituídas por partes plásticas, uma cinta de borracha dentada presa à roldana de deslizamento e sensor de fim de curso; contém materiais metálicos constituídos por componentes paramagnéticos. | Resolução Gecex nº 322, de 4 de abril de 2022 | I | 2025-12-31 |  | 2022-05-01
9018.19.90 | 024 | Conjuntos de tampas para magneto de ressonância magnética com capacidade de proteção da parte eletrônica interna do equipamento contra poeira e umidade do ambiente; dotados de quinze grandes partes fabricadas em material plástico anti-chamas, com adição de fibra de vidro, subdivididas em partes plásticas menores, contendo miscelâneas de fixação (parafusos, porcas, arruelas) fabricadas em liga metálica paramagnética e partes eletrônicas (cabeamentos e conectores eletrônicos, LED laser de alinhamento, LED de iluminação, microfone, autofalantes, etc.); componentes em conformidade com padrão RoH. | Resolução Gecex nº 322, de 4 de abril de 2022 | I | 2025-12-31 |  | 2022-05-01
9018.19.90 | 025 | Suportes metálicos de sustentação e fixação da ponte para deslocamento de mesa com paciente para a parte interna do equipamento de ressonância magnética durante a realização de exames, com as dimensões 333.25mm de comprimento, 339.5mm de altura e 120mm de largura; dotados de partes metálicas, soldadas em pontos específicos, contendo baixa histerese magnética e alta resistência mecânica; contato entre os braços de fixação e o magneto contém espumas de uretano celular de alta densidade porosa, fixadas por meio de cola específica. | Resolução Gecex nº 322, de 4 de abril de 2022 | I | 2025-12-31 |  | 2022-05-01
9018.19.90 | 026 | Conjuntos de “hardwares” de computador que se conectam diretamente em um slot PCI da placa-mãe do computador da ressonância magnética, dotados de 2 placas (placa de função básica e placa de função estendida), cabo “ribbon” e um cabo de alimentação; ambas as placas de circuito impresso de fibra de vidro (FR4), possuindo a superfície com 2 faces, repleta de trilhas condutoras e componentes SMD soldados na placa, produzidas seguindo as normas de ROHS “compliance”; sendo o cabo “ribbon” dotado de um condutor flat de 28AWG (American Wire Gauge) e de conectores IDC (Insulation-displacement Connector) de 34 vias, com o material isolante de PVC e comprimento igual a 300mm (com tolerância de + 6mm), responsável pela transmissão de dados entre as placa de função básica e placa de função estendida; cabo de alimentação é composto por material condutor (cobre estanhado) de 18AWG, com o material isolante de PVC e comprimento igual a 235mm (com tolerância de +20mm). | Resolução Gecex nº 322, de 4 de abril de 2022 | I | 2025-12-31 |  | 2022-05-01
9018.19.90 | 027 | Kits de cabos da console de operação de equipamento de ressonância magnética dotados de fitas adesivas acrílicas de 25,4 x 45mm, cabos de comunicação com vias de fios de cobre estanhado, circuito integrado de tecnologia de soldagem em superfície de medição e registro de temperatura e umidade, cabo de comunicação com sensor/registrador termohigrômetro; todas as subpartes que compõem a coleção de cabos são fabricados utilizando materiais e processos que atendem às diretivas RoHS. | Resolução Gecex nº 322, de 4 de abril de 2022 | I | 2025-12-31 |  | 2022-05-01
9018.19.90 | 028 | Kits de suporte de cabos para bobina do gradiente com comprimento de 719.2mm e largura de 720.5mm; conjunto dotados de 2 peças fabricadas em laminado fenólico a base de vidro, atendendo aos requisitos RoHS; contém espumas de uretano celular de alta densidade poroso, inseridas no plano de contato do suporte com o magneto para vedação e alinhamento das partes. | Resolução Gecex nº 322, de 4 de abril de 2022 | I | 2025-12-31 |  | 2022-05-01
9018.19.90 | 029 | Conjuntos de peças (Kits) para tratamento de imagens, dotados de: 1 sensor de imagem 3 chips de tecnologia CMOS com resolução 1.920 x 1.080 pixels dotado de cabo de 3m com 16 vias coaxiais e blindagem externa; 1 placa eletrônica adaptadora com conector metálico circular fêmea 16 vias do tipo engate rápido; 1 placa eletrônica com interface de entrada para chip de imagem do tipo 3 chips CMOS, capacidade de processamento de sinais digitais a 60 frames/s e resolução 1.920 x 1.080 pixels e alimentação elétrica 12Vdc; 1 placa eletrônica de distribuição de sinais de vídeo digital com resolução 1.920 x 1.080 pixels/60 FPS dotada de 2 saídas de sinais DVI e porta de comunicação serial com “baund rate” de 9.600bps e alimentação elétrica 12Vdc; 1 placa eletrônica contendo 2 botões iluminados do tipo “push button” com 2 contatos NA, 1 conjunto de cabos elétricos com conexões terminais do tipo “housing” para conexão em placa de circuito eletrônico. | Resolução Gecex nº 322, de 4 de abril de 2022 | I | 2025-12-31 | Resolução Gecex nº 375, de 26 de julho de 2022 | 2022-08-04
9018.19.90 | 031 | Kit de peças dotados de sensor de imagem 3CMOS ultra HD 4K (3.840 x 2.160 pixels) com cabo de conexão, placa eletrônica com conector para sensor de imagem, placa eletrônica para processamento de sinais digitais 3CMOS ultra HD 4K (3.840 x 2.160 pixels) , placa eletrônica de distribuição de sinais 3 CMOS ultra HD 4K (3840 x 2160 pixels), placa eletrônica com botões para controle, conjunto de cabos para conexão. | Resolução Gecex nº 322, de 4 de abril de 2022 | I | 2025-12-31 |  | 2022-05-01
9018.19.90 | 032 | Kits de peças dotados de sensor de imagem 1CMOS com cabo de conexão, placa eletrônica com conector para sensor de imagem, placa eletrônica para processamento de sinais digitais 1CMOS Full HD, placa eletrônica de distribuição de sinais 1 CMOS Full Hd, placa eletrônica com botões para controle, conjunto de cabos para conexão. | Resolução Gecex nº 322, de 4 de abril de 2022 | I | 2025-12-31 |  | 2022-05-01
9018.19.90 | 033 | Transmissores remotos para os pacientes para gravação manual no monitor cardíaco implantável, sem função de estimulação, para o diagnóstico e gravação automática por ECG subcutânea do ritmo cardíaco, com frequência MICS entre 402 e 405MHz, potência de transmissão máxima < 25μW e -16dBm, carcaça como o corpo do eletrodo possuem superfície condutora de 53mm². | Resolução Gecex nº 322, de 4 de abril de 2022 | I | 2025-12-31 |  | 2022-05-01
9018.19.90 | 034 | Módulos LED com potência de 126W, capacidade de iluminação de 1.800lm, espectro luminoso de 400 a 700nm e temperatura de cor da luz de 6.000 a 6.500K, dotados de 1 carcaça metálica, 1 chip LED com dissipador de calor integrado, 1 placa de circuito eletrônico de acionamento do LED e 1 microventilador, usados na fabricação de fontes de luz para endoscopia. | Resolução Gecex nº 322, de 4 de abril de 2022 | I | 2025-12-31 | Resolução Gecex nº 344, de 19 de maio de 2022 | 2022-05-26
9018.19.90 | 035 | Espaçadores no formato de arco para aplicação em equipamentos de ressonância magnética, constituídos por lâminas de policarbonato justapostas, com raio interno de 462,90mm, raio externo de 512mm, comprimento de 70° e espessura de 9,7mm, contendo 3 furos de 11mm de diâmetro e 2 furos com 13mm de diâmetro para posicionamento da parte superior do anel de fixação das tampas de acabamento do magneto. | Resolução Gecex nº 322, de 4 de abril de 2022 | I | 2025-12-31 |  | 2022-05-01
9018.19.90 | 036 | Espaçadores no formato de arco para aplicação em equipamentos de ressonância magnética, constituídos por lâminas de policarbonato justapostas, com raio interno de 462,9mm, raio externo de 512mm, comprimento de 106° e espessura de 9,7mm, contendo 3 furos de 11mm de diâmetro e 6 furos com 13mm de diâmetro para posicionamento das laterais do anel de fixação das tampas de acabamento do magneto. | Resolução Gecex nº 322, de 4 de abril de 2022 | I | 2025-12-31 |  | 2022-05-01
9018.19.90 | 037 | Tampas frontais de gabinetes injetados a partir de moldes específicos, utilizando o material ABS, com furação para fixação de componentes do produto, LCD colorido de 8,4 a 15”, membrana de tela sensível ao toque, botões de controle, botão rotacional, placa do conjunto de botões e “leds’ indicativos, placa de controle do LCD, “back light”, chassi de alumínio e placa-mãe controladora que comunica a módulo biomédico integrado para medição de 8 a 13 parâmetros fisiológicos. | Resolução Gecex nº 322, de 4 de abril de 2022 | I | 2025-12-31 |  | 2022-05-01
9018.19.90 | 038 | Módulos biomédicos integrados para medição de 8 a 13 parâmetros fisiológicos: ECG, frequência cardíaca, respiração, saturação de oxigênio, frequência de pulso, pressão arterial não invasiva, temperatura e capnografia, podendo ter como parâmetros opcionais pressão invasiva, análise de gases anestésicos, débito cardíaco, nível de consciência, transmissão neuro muscular e impedância cardiográfica. constituído de placa multiparâmetro, placa de débito cardíaco opcional, placa de transmissão neuromuscular opcional, placa de nível de consciência opcional, placa de impedância cardiográfica opcional, placa de conectores dos acessórios dos parâmetros, montado em chassi de plástico ABS. | Resolução Gecex nº 322, de 4 de abril de 2022 | I | 2025-12-31 |  | 2022-05-01
9018.19.90 | 039 | Gabinetes injetados a partir de moldes específicos, utilizando o material ABS, com furação para fixação de módulo biomédico integrado para a medição de 8 a 13 parâmetros fisiológicos e demais componentes do equipamento acabado, como alto-falante de alarme, conector de rede elétrica, placa primária de fonte de energia, placa secundária de fonte de energia, placa de conectores de comunicação USB, RJ45 e outros, conector de rede elétrica, alça para transporte, com ou sem bateria de lítio embutida. | Resolução Gecex nº 322, de 4 de abril de 2022 | I | 2025-12-31 |  | 2022-05-01
9018.19.90 | 040 | Kits biomédicos de transmissão neuromuscular para serem instalados em um monitor multiparâmetros pré-configurados ou em um módulo de parâmetro individual para monitor multiparâmetros modular, dotados de placa de circuito eletrônico e um cabo externo com duas vias de estimulação elétrica e um sensor de movimento tridimensional, com ou sem cabo extensor. | Resolução Gecex nº 322, de 4 de abril de 2022 | I | 2025-12-31 |  | 2022-05-01
9018.19.90 | 041 | Módulos medição da capnografia por método de fluxo lateral (sidestream), com capacidade de fornecer a leitura em tempo real da concentração de CO2, taxa de respiração, tempos de inspiração e expiração; e com protocolo de comunicação compatível; possibilidade de medição de espirometria e/ou metabolismo; intervalo de medição de CO2: 0 a 15% ou 0 a 113mmHg; intervalo de frequência respiratória: 4 a 100 respirações/min; podendo conter armadilha de água (water trap), linha de amostra descartável e/ou adaptador de vias aéreas para gás. | Resolução Gecex nº 322, de 4 de abril de 2022 | I | 2025-12-31 |  | 2022-05-01
9018.19.90 | 042 | Módulos para análise de gases (O2, CO2, N2O e agentes anestésicos) por fluxo lateral (sidestream); com faixa de medição de CO2 de 0 a 15vol% ou 0 a 113mmHg; com intervalo de frequência respiratória de 4 a 100respirações/min; com identificação automática de um ou mais agentes anestésicos; podendo conter armadilha de água (water trap), linha de amostra descartável e/ou adaptador de vias aéreas para gás. | Resolução Gecex nº 322, de 4 de abril de 2022 | I | 2025-12-31 |  | 2022-05-01
9018.19.90 | 043 | Módulos de medição de débito cardíaco minimamente invasivo por termodiluição transpulmonar via catéter específico; com possibilidade de mensuração dos seguintes parâmetros: débito cardíaco contínuo transpulmonar (CCI) 0,1-15L/min/m2; índice intratorácico de volume sanguíneo (ITBI) 100-3000mL/m2; índice de volume sistólico global final (GEDI) 80-2.400mL/m2; índice de água extravascular pulmonar (ELWI) 0-50mL/m2; possui tecla de função direta para zerar o canal de pressão; podendo conter cabo de débito cardíaco contínuo e cabo de sensor de temperatura. | Resolução Gecex nº 322, de 4 de abril de 2022 | I | 2025-12-31 |  | 2022-05-01
9018.19.90 | 044 | Módulos de medição de pressão invasiva com dois canais de pressão invasiva sanguínea; com tecla de função direta para zerar o canal de pressão; com faixa de medição de -40 a 320mmHg; visualização do visor de medição especial de PAPO (Pressão da Artéria Pulmonar Ocluída); filtro ajustável de pressão sanguínea invasiva; pressão de perfusão cerebral (CPP) calculada automaticamente a partir da pressão arterial e PIC (Pressão Intra Craniana); podendo conter cabo adaptador de pressão invasiva. | Resolução Gecex nº 322, de 4 de abril de 2022 | I | 2025-12-31 |  | 2022-05-01
9018.19.90 | 045 | Módulos para análise de gases (O2, CO2, N2O e agentes anestésicos) por fluxo lateral (sidestream); com faixa de medição de CO2 de 0 a 15 vol% ou 0 a 113mmHg; com intervalo de frequência respiratória de 4 a 100respirações/min; com identificação automática de um ou mais agentes anestésicos; possibilidade de medição de espirometria, metabolismo, retroalimentação de CO2 para ajuste automático da anestesia; podendo conter armadilha de água (water trap), linha de amostra descartável e/ou adaptador de vias aéreas para gás. | Resolução Gecex nº 322, de 4 de abril de 2022 | I | 2025-12-31 |  | 2022-05-01
9018.19.90 | 046 | Kits biomédicos de impedância cardiográfica para serem instalados em um monitor multiparâmetros pré-configurado ou em um módulo de parâmetro individual para monitor multiparâmetros modular, dotados de placa de circuito eletrônico com alimentação 5vDC, um cabo de ligação interna com conector de 4 pinos, um cabo de ligação da placa ao conector de 4 pinos do acessório externo e um cabo externo com quatro ou oito vias de captação de sinais elétricos para a medição da variação da impedância torácica em humanos por meio da aplicação de uma corrente elétrica de 1,5mA em uma frequência de 86kHz entre os pares de eletrodos para o cálculo de volume sistólico (SV) com faixa de medição de 5 a 250mL/batimento e resolução de 0,1mL, débito cardíaco (CO) com faixa de leitura de 1,4 a 15L/min e resolução de 0,1L/min, frequência cardíaca (HR) com faixa de leitura de 40 a 250bpm e resolução de 1bpm e resistência vascular sistêmica (SVR), cada kit biomédico pode ser acompanhado de 1 ou mais pacotes de sensores de uso único, sendo cada pacote de sensores suficiente para 50 utilizações da tecnologia. | Resolução Gecex nº 322, de 4 de abril de 2022 | I | 2025-12-31 |  | 2022-05-01
9018.19.90 | 047 | Módulos de medição de nível de consciência e sedação, com visualização do valor do índice biespectral, índice de qualidade do sinal e forma de onda do índice biespectral adquirido e processado dos sinais de EEG e EMG; podendo ou não conter sensor biespectral. | Resolução Gecex nº 322, de 4 de abril de 2022 | I | 2025-12-31 |  | 2022-05-01
9018.19.90 | 048 | Módulos de medição de débito cardíaco por termodiluição; com um canal de pressão invasiva; com tecla de função direta para zerar o canal de pressão; intervalo da temperatura sanguínea de débito cardíaco: 17,5 a 43 Graus Celsius; intervalo de medição do débito cardíaco: 0,1 a 20L/min; faixa de medição da pressão invasiva: -25 a 320mmHg; podendo ou não mensurar a saturação venosa de oxigênio (SvO2); intervalo de valores e saturação de SvO2: 1 a 98%; podendo conter cabo tronco, sensor de temperatura e/ou acessório ótico para SvO2. | Resolução Gecex nº 322, de 4 de abril de 2022 | I | 2025-12-31 |  | 2022-05-01
9018.19.90 | 049 | Módulos de monitorização integrada do estado cortical para avaliação do nível de consciência, indicado para adultos e crianças com mais de 2 anos por meio de aquisição e processamento de sinais do eletroencefalograma (EEG), eletromiografia frontal (FEMG), Entropia de Resposta (RE) e Entropia de Estado (SE); podendo conter cabo e sensor de entropia. | Resolução Gecex nº 322, de 4 de abril de 2022 | I | 2025-12-31 |  | 2022-05-01
9018.19.90 | 050 | Eletrodos descartáveis de estimulação de nervos sem cabo ou com cabos de até 3.000mm e agulhas com diâmetros variáveis de 0,25 até 0,65mm e comprimentos de 0,7mm até 75mm, tipo hipodérmicas, subdérmicas retas ou saca rolhas, concêntricas ou monopolares, para utilização estimular e gravar sinais ou aplicação de toxinas botulínicas em nervos. | Resolução Gecex nº 322, de 4 de abril de 2022 | I | 2025-12-31 |  | 2022-05-01
9018.19.90 | 051 | Sondas descartáveis de estimulação de nervos com cabos DIN42802 de 2000mm e dimensões de 0,25 a 2,3mm, comprimento de eixo de 13 até 175mm por 120 até 300mm, para localizar, identificar e monitorar os nervos motores cranianos, nervos periféricos e raízes nervosas da coluna vertebral durante a cirurgia. | Resolução Gecex nº 322, de 4 de abril de 2022 | I | 2025-12-31 |  | 2022-05-01
9018.19.90 | 052 | Eletrodos descartáveis de superfícies sem cabo ou com cabos de até 2.500mm com tamanhos que variam de 0,20 até 35mm por até 50mm, tipo adesivos ou em disco, sem ou com película condutora Ag, Ag/AgCl e ou Ag/Cu e gel condutor juntos, utilizados para gravar sinais fisiológicos ou para aplicar estímulo elétrico com equipamento de eletroneurodiagnóstico ou outro monitor. | Resolução Gecex nº 322, de 4 de abril de 2022 | I | 2025-12-31 |  | 2022-05-01
9018.19.90 | 053 | Eletrodos descartáveis ou reutilizáveis de EEG, com diâmetro variável de 1,5 a 12mm, materiais em ouro, Ag/AgCl ou prata, com cabos feitos em fios de silicone, PVC ou outro material protetor do condutor elétrico em medidas variáveis de 0,50 a 3m em cores múltiplas. | Resolução Gecex nº 322, de 4 de abril de 2022 | I | 2025-12-31 |  | 2022-05-01
9018.19.90 | 054 | Fontes de luz (Partes de Endoscópios), bivolt, com diodos emissores de luz (LEDs), PCBs, Liquid Crystal Display (LCD), interruptores e fiação eletrônicos, componentes de plástico e um chassi de metal, cabo “SafeLight “para imagiologia visível endoscópica e de fluorescência por infravermelho próximo em tempo real, tamanho 12,1 (altura) X 31,8 (largura) X 42,7 (profundidade) cm e peso 7,3kg. | Resolução Gecex nº 322, de 4 de abril de 2022 | I | 2025-12-31 |  | 2022-05-01
9018.19.90 | 065 | Sensores de oximetria reutilizáveis, tipo adulto e pediátrico, para uso individual, aplicáveis nos dedos das mãos ou dos pés, indicados para a monitorização contínua não invasiva da saturação de oxigênio arterial (SpO2), frequência de pulso e índice de perfuração em condições com movimento ou sem movimento e boa ou baixa perfusão, com exatidão para um intervalo de 70 a 100% de SpO2, de +/-2 a +/-3% e exatidão da frequência do pulso, para um intervalo de 20 a 250bpm de +/-3 a +/-5%. | Resolução Gecex nº 322, de 4 de abril de 2022 | I | 2025-12-31 |  | 2022-05-01
9018.19.90 | 066 | Dispositivos para realização de exames de elastografia compatível com máquinas de ressonância magnética, operando na faixa de 40 a 200Hz, tensão de alimentação de 110/220Vac, compostos por módulo gerador de ondas mecânicas, mangueiras para propagação das ondas mecânicas, dispositivo de acionamento acústico, cabos diversos de sinal, rede e alimentação. | Resolução Gecex nº 322, de 4 de abril de 2022 | I | 2025-12-31 |  | 2022-05-01
9018.19.90 | 067 | Módulos amplificadores de RF (radiofrequência) de drive duplo 30kW refrigerados a água para 3 Tesla, com drive duplo de estado sólido de potência de RF a 127,72MHz, com funções básicas de saída de RF nos modos cabeça/corpo/teste ajuste de ganho de saída, cabeça/corpo controle de sinal de acoplamento, link de comunicação CAN "Controller Area Network" decodificado e amplificação de RF com onda continua ou pulsante. | Resolução Gecex nº 322, de 4 de abril de 2022 | I | 2025-12-31 |  | 2022-05-01
9018.19.90 | 068 | Módulos amplificadores de RF (radiofrequência) de 16kW refrigerado a água de estado sólido para 1.5 Tesla a 63,86MHz, com funções básicas de saída de RF nos modos cabeça/corpo/teste ajuste de ganho de saída, cabeça/corpo controle de sinal de acoplamento, link de comunicação CAN "Controller Area Network" decodificado, amplificação de RF com onda contínua ou pulsante. | Resolução Gecex nº 322, de 4 de abril de 2022 | I | 2025-12-31 |  | 2022-05-01
9018.19.90 | 069 | Tubos completos para endoscópios, com diâmetro de 2,8 até 16mm e comprimento de 1.000 até 4.500mm, com ou sem gerador de imagem CCD com cabo de conexão, com ou sem placa eletrônica com conector para o gerador de imagem, extremidade distal com malha em aço inoxidável para direcionamento da imagem, lentes de vidro para ampliação da imagem, guias de luz em fibra de vidro para iluminação focal, canais de acesso para biópsias em plástico, e invólucro emborrachado flexível. | Resolução Gecex nº 322, de 4 de abril de 2022 | I | 2025-12-31 |  | 2022-05-01
9018.19.90 | 070 | Manguitos/Braçadeiras para obeso, adulto, infantil, neonatal de 1 ou 2vias/tubos, indicados para medição de pressão não invasiva, reutilizável, “latex free” e PVC, com fecho em velcro. | Resolução Gecex nº 322, de 4 de abril de 2022 | I | 2025-12-31 |  | 2022-05-01
9018.19.90 | 071 | Bolsas pressóricas em “Nylon” de 500, 1.000 e 3.000ml, com indicador único de pressão. | Resolução Gecex nº 322, de 4 de abril de 2022 | I | 2025-12-31 |  | 2022-05-01
9018.19.90 | 072 | Interfaces homem-máquina computadorizadas, tipo "desktop", com tela sensível ao toque de 5 fios, para comando e exibição remota, simultânea, de até 6 formas de ondas de sinais vitais (2 ECG's, 1 SpO2, 1 CO2 e 2 PAI's) e parâmetros, medidos em pacientes adultos, pediátricos e neonatos por monitor de sinais vitais em procedimentos de ressonância magnética, com recursos de alarmes sonoros e visuais, tendências e exportação de dados para prontuário eletrônico por meio do protocolo HL7 (Health Life Seven), configuradas com transceptor de RF para comunicação sem fio com o monitor de sinais vitais, tela de cristal líquido (LCD) colorida touchscreen, 2 alto falantes e firmware proprietário; podendo conter teclado, mouse e leitor de código de barras, sem fio, impressora térmica e "nobreak". | Resolução Gecex nº 322, de 4 de abril de 2022 | I | 2025-12-31 |  | 2022-05-01
9018.19.90 | 073 | Instrumentais cirúrgicos (Obturador) de metal, 8mm, sem lâmina, estéril, uso único, para uso exclusivo intraoperatório do sistema endoscópico. | Resolução Gecex nº 322, de 4 de abril de 2022 | I | 2025-12-31 |  | 2022-05-01
9018.19.90 | 076 | Instrumentais cirúrgicos (Tesouras Curva Monopolar) de metal e plástico, energia monopolar, capacidade de 10 usos, 8mm, para uso exclusivo intraoperatório do sistema endoscópico. | Resolução Gecex nº 322, de 4 de abril de 2022 | I | 2025-12-31 |  | 2022-05-01
9018.19.90 | 077 | Cartuchos para cargas do instrumental cirúrgico de 60 ou 45mm, podendo ser branca, azul, verde, cinza ou preta, tamanhos 2.0, 2.5, 3.5, 4.3 ou 4.6, descartável, estéril, exclusivo para uso intraoperatório do sistema endoscópico. | Resolução Gecex nº 322, de 4 de abril de 2022 | I | 2025-12-31 |  | 2022-05-01
9018.19.90 | 078 | Instrumentais cirúrgicos (grampeadores), de ponta reta ou curva, de 45 ou 60mm, capacidade de 12 disparos, estéril, descartável, exclusivo para uso intraoperatório do Sistema Endoscópico. | Resolução Gecex nº 322, de 4 de abril de 2022 | I | 2025-12-31 |  | 2022-05-01
9018.19.90 | 080 | Protetores cirúrgicos de contaminação, de plástico fino, estéril, descartável, exclusivo para revestimento das partes do sistema endoscópico. | Resolução Gecex nº 322, de 4 de abril de 2022 | I | 2025-12-31 |  | 2022-05-01
9018.19.90 | 081 | Sondas de dedo não invasiva, para conexão em monitores de análise do nível de nocicepção, permitindo a medição de parâmetros fisiológicos através de sensores de temperatura periférica, resposta galvânica cutânea (RGC), movimento (acelerômetro), fotopletismografia, (PPG), pulsação, variabilidade da pulsação alta - frequência (0,15-0,4Hz), fornecendo uma escala numérica de níveis de resposta nociceptiva de 0 a 100. | Resolução Gecex nº 322, de 4 de abril de 2022 | I | 2025-12-31 |  | 2022-05-01
9018.19.90 | 083 | Sensores de testa flexíveis para uso com módulo para oximetria regional, adulto, pediátrico ou neonatal, para medição e monitoramento contínuo da saturação de oxigênio da hemoglobina regional no tecido (rSO2), inclusive no tecido cerebral, para uso hospitalar ou ambulatorial. | Resolução Gecex nº 322, de 4 de abril de 2022 | I | 2025-12-31 |  | 2022-05-01
9018.19.90 | 084 | Módulos para oximetria regional, adulto, pediátrico ou neonatal, para medição e monitoramento contínuo da saturação de oxigênio da hemoglobina regional no tecido (rSO2), inclusive no tecido cerebral, para uso hospitalar ou ambulatorial. | Resolução Gecex nº 322, de 4 de abril de 2022 | I | 2025-12-31 |  | 2022-05-01
9018.19.90 | 085 | Módulos para monitorização contínua e não invasiva de oximetria tissular somática (StO2) e cerebral (SctO2), utilizando a metodologia NIRS (comprimento de onda infravermelho proximal), que consistem em módulos para verificação de parâmetros fisiológicos, exercendo a função de monitorização dos dados de pacientes adultos, pediátricos, recém-nascidos ou prematuros, sendo compostos por cinco comprimentos de onda da luz infravermelha proximal (685, 730, 770, 810 e 870nm) e peso aproximado de 1,12kg, possuindo sistema de alarme visual e sonoro para medições fora dos limites estipulados e com possibilidade de selecionar a região do corpo a ser monitorizada para ajuste dos algoritmos específicos, atuando como parte integrante da plataforma de monitorização hemodinâmica avançada, denominada sistema de oximetria tissular. | Resolução Gecex nº 322, de 4 de abril de 2022 | I | 2025-12-31 |  | 2022-05-01
9018.19.90 | 086 | Sensores descartáveis adesivos ou não de oximetria tissular cerebral ou somática para uso individual, indicados para a monitorização contínua não invasiva da oximetria StO2 e SctO2 com variação de 5 a 98% de saturação, com exatidão +/-3,05% e capacidade de medir o Índice de perfusão tissular (TPI), um indicador da concentração de hemoglobina sob o sensor, disponíveis no tamanho adulto (³40kg), pediátrico (³3kg), neonatal (<8kg) e prematuro (<8kg, não-adesivo), exercendo a função de coletar os dados necessários para a monitorização dos pacientes adultos, pediátricos, recém-nascidos ou prematuros, através da aplicação da luz no comprimento de onda do infravermelho-próximo para avaliar, de forma quantitativa e qualitativa, os componentes moleculares relacionadas à oxigenação tecidual, sendo parte integrante da plataforma de monitorização hemodinâmica avançada, denominada sistema de oximetria tissular. | Resolução Gecex nº 322, de 4 de abril de 2022 | I | 2025-12-31 |  | 2022-05-01
9018.19.90 | 088 | Sondas de ultrassom para endoscópios, que atuam como terminais gastrovideoscópios/ecoendoscópios, sendo geradores de imagem de ultrassom das regiões do trato digestivo, gástrico e pancreatobiliar, podendo realizar amostragem de tecido simples por meio de aspiração por agulha fina, que se apresentam acompanhadas de cabo e placa para conexão com os endoscópios e com as seguintes especificações: diâmetro de 10 a 18mm, comprimento de 1.500 a 4.000mm, faixa de varredura de ultrassom 180 a 360 graus. | Resolução Gecex nº 322, de 4 de abril de 2022 | I | 2025-12-31 |  | 2022-05-01
9018.19.90 | 089 | Instrumentais cirúrgicos (Pinças Fenestrada, Maryland e Force Bipolar) de metal e plástico, energia bipolar, capacidade de 10 usos, 12 usos ou 14 usos, 8mm, para uso exclusivo intraoperatório do sistema endoscópico. | Resolução Gecex nº 322, de 4 de abril de 2022 | I | 2025-12-31 |  | 2022-05-01
9018.19.90 | 090 | Instrumentais cirúrgicos (Pinças de apreensão Cadiere e ProGrasp) de metal e plástico, energia bipolar, capacidade de 10 usos ou 18 usos, 8mm, para uso exclusivo intraoperatório do sistema endoscópico | Resolução Gecex nº 322, de 4 de abril de 2022 | I | 2025-12-31 |  | 2022-05-01
9018.19.90 | 091 | Instrumentais cirúrgicos (pinças condutoras de agulha) de metal e plástico, com 8mm de diâmetro, capacidade de 10 usos ou 15 usos, para uso exclusivo intraoperatório do sistema endoscópico. | Resolução Gecex nº 322, de 4 de abril de 2022 | I | 2025-12-31 |  | 2022-05-01
9018.19.90 | 092 | Instrumentais cirúrgicos (pinças de cauterização permanente em forma de espátula) de metal e plástico, com 8mm de diâmetro, capacidade de 10 usos, com energia monopolar para uso exclusivo intraoperatório do sistema endoscópico. | Resolução Gecex nº 322, de 4 de abril de 2022 | I | 2025-12-31 |  | 2022-05-01
9018.19.90 | 093 | Instrumentais cirúrgicos (pinças de cauterização permanente em forma de gancho) de metal e plástico, com 8mm de diâmetro, capacidade de 10 usos, com energia monopolar para uso exclusivo intraoperatório do sistema endoscópico. | Resolução Gecex nº 322, de 4 de abril de 2022 | I | 2025-12-31 |  | 2022-05-01
9018.19.90 | 094 | Instrumentais cirúrgicos (pinças para corte e selagem de vasos) de metal e plástico, com energia bipolar avançada, de uso único, 8mm, para uso exclusivo intraoperatório do sistema endoscópico. | Resolução Gecex nº 322, de 4 de abril de 2022 | I | 2025-12-31 |  | 2022-05-01
9018.19.90 | 095 | Amplificadores de tensão e corrente utilizados para alimentar bobinas de gradiente de equipamentos de ressonância magnética, fornece performance de 1.600V e 320A, utilizando transistores de potência IGBT como dispositivo da chaveamento a fim de controlar a tensão de saída. | Resolução Gecex nº 322, de 4 de abril de 2022 | I | 2025-12-31 |  | 2022-05-01
9018.19.90 | 096 | “Kits” com gabinete básico HFD contendo, estrutura metálica para instalação de módulos de gradiente, cabos de interconexão internos ao gabinete, e módulo de distribuição de energia PDU que possibilita a seleção de tensão AC de entrada para 480, 415, 400, 380, 208, ou 200V e a partir destes gera 2 saídas trifásicas de 420 e 208Vac, utilizado nos módulos de equipamento de ressonância magnética e responsável pela geração da imagem clínica. | Resolução Gecex nº 322, de 4 de abril de 2022 | I | 2025-12-31 |  | 2022-05-01
9018.19.90 | 097 | Módulos de chaveamento utilizado em equipamentos de ressonância magnética de 1.5 Tesla e 3 Tesla, podendo conter 10 placas de circuito separadas: a placa CCC – CAN núcleo de comunicação, a placa DCB – placa de controle do driver, a placa MCD – placa de chaveamento de múltiplos canais, a transmissão / recepção / desativação dinâmica, (TRDD), a UDB – placa de distribuição de sinais em branco), a placa de fonte de alimentação de alta tensão (HVPS), os conjuntos de limitadores de corrente TR e a placa da “interface” do painel frontal (FPI), pode conter também circuito para polarizar os diodos PIN nos comutadores TR (transmissão recepção), as matrizes das bobinas de múltiplos canais, os comutadores dinâmicos de desativação e o circuito de acionamento direto usado na desativação da bobina do corpo. | Resolução Gecex nº 322, de 4 de abril de 2022 | I | 2025-12-31 |  | 2022-05-01
9018.19.90 | 098 | Sensores descartáveis ou reutilizáveis para o monitoramento não invasivo e contínuo da saturação de oxigênio arterial (SpO2), frequência de pulso (PR), índice de perfusão (Pi), para uso adulto, pediátrico e/ou neonatal, realizando a leitura em pacientes que apresentam boa ou baixa perfusão e movimento, em ambientes hospitalares, móveis ou domiciliares, podendo ou não monitorar um ou mais dos seguintes parâmetros: índice de variabilidade pletismográfica (PVi), saturação da meta-hemoglobina (SpMet), saturação de hemoglobina (SpHb), saturação de carboxihemoglobina (SpCO) e conteúdo total de oxigênio (SpOC). | Resolução Gecex nº 322, de 4 de abril de 2022 | I | 2025-12-31 |  | 2022-05-01
9018.19.90 | 099 | Unidades eletrocirúrgicas (geradores) com energia bipolar de alta frequência, com altura de 8,89cm, largura de 45,72cm e profundidade de 45,72cm, para uso exclusivo intraoperatório com instrumentais cirúrgicos de energia bipolar que funcionam exclusivamente com o sistema endoscópico. | Resolução Gecex nº 322, de 4 de abril de 2022 | I | 2025-12-31 |  | 2022-05-01
9018.19.90 | 100 | Amplificadores de tensão e corrente utilizados para alimentar bobinas de gradiente de equipamentos de ressonância magnética, capazes de fornecer uma performance de 1.600V e 320A e utiliza transistores de potência IGBT como dispositivo de chaveamento a fim de controlar a tensão de saída, utilizados em equipamentos de ressonância magnética responsável pela geração da imagem clínica do equipamento. | Resolução Gecex nº 322, de 4 de abril de 2022 | I | 2025-12-31 |  | 2022-05-01
9018.19.90 | 101 | Sensores não invasivos tipo braçadeira de dedo, descartáveis, para uso individual, destinados a monitorização hemodinâmica avançada, indicando os seguintes parâmetros: volume sistólico (VS); variação do volume sistólico (VVS); débito cardíaco (DC); resistência vascular sistêmica (RVS); pressão arterial (PA) de forma contínua, sendo atualizados a cada batimento cardíaco através de contrapressão aplicada por uma bexiga inflável dentro da braçadeira, ajustada 1.000vezes/s para manter o volume arterial constante e método fisiocal (método de calibração fisiológica) de determinação do volume arterial em tempo real, com intervalo de calibração entre 10 a 70batidas, apresentados nos tamanhos pequeno, médio e grande, possuindo conectividade através de conexão serial, "ethernet" ou mecanismo de integração HL7 (Health Level 7). | Resolução Gecex nº 322, de 4 de abril de 2022 | I | 2025-12-31 |  | 2022-05-01
9018.19.90 | 102 | Sensores descartáveis minimamente invasivos, destinados a monitorização hemodinâmica contínua, de uso único, esterilizados, de fluxo reto em todos os sensores de pressão, contendo 2 cabos munidos de conectores e dispositivo de lavagem integral, para uso individual em pacientes adultos na monitorização dos seguintes parâmetros: Volume Sistólico - “VS”, Variação do Volume Sistólico - “VVS”, Débito Cardíaco - “DC”, Resistência Vascular Sistêmica - “RVS” e Pressão Arterial - “PA” no intervalo de 100vezes/s durante 20s, registrando o total de 2.000 pontos de dados para análise, operando na gama de pressão entre -50 a +300mmHg e sensibilidade de 5 microvolt/V/mmHg ±1%, sendo destinados a utilização em conjunto com um monitor avançado de débito cardíaco e uma linha arterial (braquial ou radial). | Resolução Gecex nº 322, de 4 de abril de 2022 | I | 2025-12-31 |  | 2022-05-01
9018.19.90 | 103 | Transdutores de pressão arterial, descartáveis, invasivos, apresentados na forma de conjuntos de uso único, esterilizados, contendo ou não equipos de soro simples e dispositivos de fluxo contínuo entre 3 a 30ml/h, podendo apresentar tubo de pressão com conector macho-fêmea de até 120cm de extensão, torneiras de até 3 vias para monitorização de até 3 pressões simultâneas, nos tamanhos adulto e pediátrico, com design de fluxo reto em todos os sensores de pressão, operando na faixa de pressão entre -50 a +300mmHg e sensibilidade de 5microvolt/V/mmHg ±1%, devendo ser ligados a uma linha arterial para utilização em conjunto com um monitor multiparamétrico ou hemodinâmico de débito cardíaco. | Resolução Gecex nº 322, de 4 de abril de 2022 | I | 2025-12-31 |  | 2022-05-01
9018.19.90 | 104 | Simuladores cirúrgicos com “software” integrado, para simulação de exercícios técnicos de habilidades básicas e técnicas necessárias para realizar procedimentos cirúrgicos com o sistema endoscópico, com ou sem acessórios como cabos, conectores, “mouse pad” e manuais. | Resolução Gecex nº 322, de 4 de abril de 2022 | I | 2025-12-31 |  | 2022-05-01
9018.19.90 | 105 | Bobinas para estimulação magnética transcraniana não invasiva, com ou sem contador regressivo de pulsos, utilizado em equipamentos para eletro diagnóstico de doenças do sistema nervoso central e periférico, e para tratamento terapêutico, sem refrigeração ou com refrigeração estática ou com refrigeração dinâmica (bobinas do tipo Cool), no formato circular ou figura de 8 (borboleta) ou parabólica ou elíptica, com máximo dB/dt inicial (perto da superfície da bobina) de 28 ou 31 ou 32 ou 33 ou 34 ou 35 ou 36 ou kT/s. | Resolução Gecex nº 322, de 4 de abril de 2022 | I | 2025-12-31 |  | 2022-05-01
9018.19.90 | 106 | Unidades de refrigeração para esfriamento e armazenamento do fluido utilizado nas bobinas com refrigeração dinâmica para estimulação magnética transcraniana não invasiva dos equipamentos para eletro diagnóstico de doenças do sistema nervoso central e periférico, e para tratamento terapêutico, com tensão de 230V, frequência entre 50 e 60Hz, temperatura ambiente operacional entre 10 e 30 graus Celsius, temperatura de armazenamento do fluido entre 0 a 50 graus Celsius, pressão de operação entre 80 e 106kPa, pressão de armazenamento do fluido entre 24 e 106kPa. | Resolução Gecex nº 322, de 4 de abril de 2022 | I | 2025-12-31 |  | 2022-05-01
9018.19.90 | 107 | Cabos de ECG de 3, 6 e 10 vias, tipo clipe (jacaré) ou botão (snap), clipe ou botão feito de liga de cobre e molde do clipe feito de TPEE e o molde do botão feito de POM (Polioximetileno) tendo o molde inferior do botão feito de TPEE, utilizados para transmitir os sinais elétricos cardíacos coletados por eletrodos, não contém látex de borracha natural. | Resolução Gecex nº 322, de 4 de abril de 2022 | I | 2025-12-31 |  | 2022-05-01
9018.19.90 | 108 | Eletrodos adesivos descartáveis destinados ao uso durante a desfibrilação, cardioversão, estimulação e monitoramento de ECG, revestimento de fio de chumbo integrado, com elemento condutor de cobre de estanho, dotado de gel condutor. | Resolução Gecex nº 322, de 4 de abril de 2022 | I | 2025-12-31 |  | 2022-05-01
9018.19.90 | 109 | Placas (eletrodos) neutras bipartida descartáveis, de alumínio nas margens e lã para melhor contato com a pele do paciente, além de gel de contato, podendo ter superfície de 40 ou 85cm, para adultos e crianças, podendo conter cabo de 4m e conector internacional, compatível aos geradores elétricos. | Resolução Gecex nº 322, de 4 de abril de 2022 | I | 2025-12-31 | Resolução GECEX nº 338, de 09 de maio de 2022 | 2022-05-16
9018.19.90 | 110 | Aplicadores híbridos descartáveis para plasma de argônio e técnica monopolar de PTFE, podendo ser de 35mm /100mm/350mm, com eletrodo espátula ou eletrodo agulha, com cabo de conexão de 3m, máxima de energia de 4,3kVp, compatíveis com módulos de argônio dos módulos de geradores elétricos. | Resolução Gecex nº 322, de 4 de abril de 2022 | I | 2025-12-31 | Resolução GECEX nº 338, de 09 de maio de 2022 | 2022-05-16
9018.19.90 | 111 | Instrumentais cirúrgicos (obturadores) de metal, de 8 ou 12mm de diâmetro e 10 ou 15cm de comprimento, rombo, estéril, passível de reprocessamento, para uso exclusivo intraoperatório do sistema endoscópico. | Resolução Gecex nº 322, de 4 de abril de 2022 | I | 2025-12-31 | Resolução GECEX nº 338, de 09 de maio de 2022 | 2022-05-16
9018.19.90 | 112 | Módulos para cirurgias com uso de plasma de argônio, compatível com os geradores, dimensões: 415 x 100 x 375mm, auxilia na hemostasia de uma região extensa com baixa lesão térmica e baixa profundidade, possibilidade de uso de acessórios híbridos, realizando coagulação por plasma de argônio, corte e coagulação monopolar. | Resolução Gecex nº 322, de 4 de abril de 2022 | I | 2025-12-31 | Resolução Gecex nº 344, de 19 de maio de 2022 | 2022-05-26
9018.19.90 | 113 | Câmeras endoscópicas cirúrgicas de metal e plástico, reprocessável, de 8 ou 12mm de diâmetro, com angulação na ponta de 0 ou 30 graus, com ou sem fluorescência, com função de fornecer imagens 3D de alta definição em tempo real, para uso exclusivo intraoperatório com o sistema endoscópico. | Resolução Gecex nº 322, de 4 de abril de 2022 | I | 2025-12-31 | Resolução Gecex nº 344, de 19 de maio de 2022 | 2022-05-26
9018.19.90 | 114 | Instrumentais cirúrgicos (pinça para biopsia e/ou terapia endoscópica) para uso exclusivo em endoscópios flexíveis, corpo em espiral tipo mola em aço inox ANSI 304 ou 316, manopla de acionamento em plástico policarbonato ou ultem, diâmetro de 1,0 a 2,8mm, comprimento de 500 a 3.500mm, autolaváveis a 134 graus celsius, com reprocessamento mínimo de 200 ciclos. | Resolução Gecex nº 322, de 4 de abril de 2022 | I | 2025-12-31 | Resolução Gecex nº 356, de 20 de junho de 2022 | 2022-06-28
9018.19.90 | 115 | Instrumental Cirúrgico (Pinça pra Biopsia e/ou Terapia endoscópica) para uso exclusivo em Endoscópios Flexíveis, corpo em espiral tipo mola em aço inox ANSI 304 ou 316 (revestido ou não em plástico flexível), manopla de acionamento em Plástico policarbonato ou polipropileno, diâmetro de 1 a 2,8mm, comprimento de 500 a 3.500mm, descartável ou processável somente em Oxido de Etileno. | Resolução Gecex nº 322, de 4 de abril de 2022 | I | 2025-12-31 | Resolução Gecex nº 356, de 20 de junho de 2022 | 2022-06-28
9018.19.90 | 116 | “Kit’s” ligadura elástica dotados de manopla para ligadura elástica em resina de polipropileno, não estéril e de uso único, para ligações de varizes de esofágicas e hemorroidas internas, confeccionados em ABS (Acrilonitrila butadieno estireno), contendo cateter de carregamento de material SB-540 (Polipropileno copolímero), adaptador de irrigação em Resina de polipropileno, Carretel: Makrolon-2458 Elásticos: teor de borracha seca: 60,15%, sólido não borrachoso: 1,42% teor de magnésio (em sólidos): PPM 20,06% e corda de acionamento em Polietileno LD607. | Resolução Gecex nº 322, de 4 de abril de 2022 | I | 2025-12-31 | Resolução Gecex nº 415, de 27 de outubro de 2022 | 2022-11-07
9018.19.90 | 117 | Lâminas para laringoscópio, com formato e curva do tipo Miller, Macintosh, Wisconsin, Oxiport Miller, Philips, Flexion, Robert Shaw, Huffman Prism, com ou sem trava Howland, convencional, reutilizável e autolavável, de inox com ou sem fibra ótica e com ou sem liga metálica. | Resolução Gecex nº 322, de 4 de abril de 2022 | I | 2025-12-31 | Resolução Gecex nº 427, de 01 de dezembro de 2022 | 2022-12-12
9018.19.90 | 118 | Cabos para laringoscópio, de corpo único, de metal convencional com ou sem liga metálica, com ou sem fibra óptica, reutilizável e autoclavável para utilização de lâminas diversas. | Resolução Gecex nº 322, de 4 de abril de 2022 | I | 2025-12-31 | Resolução Gecex nº 427, de 01 de dezembro de 2022 | 2022-12-12
9018.20.90 | 003 | Aparelhos com sistema de laser de 810nm com fluência máxima de 100Joules/cm2, com lentes de safira resfriadas e intercambiáveis, com pulsos com duração entre 5 e 300 milissegundos, e taxa de repetição de até 3Hz, para tratamento dermatológico de lesões vasculares e pigmentadas, pseudofolliculitis barbae, e redução permanente de pelos. | Resolução Gecex nº 322, de 4 de abril de 2022 | I | 2025-12-31 |  | 2022-05-01
9018.20.90 | 010 | Equipamentos para projeção de imagem digital do sistema vascular, diretamente na superfície pele, por meio de luz próxima à infravermelha permitindo visualização periférica detalhada das veias, avaliação do calibre, trajeto e permeabilidade até 10mm de profundidade com identificador de foco; alimentação 100-240VAC ou bateria interna de lítio. | Resolução Gecex nº 322, de 4 de abril de 2022 | I | 2025-12-31 |  | 2022-05-01
9018.20.90 | 011 | Aparelhos com sistema a laser com comprimento de onda 1.064 ou 532nm, sendo 2 tipos de pulsos a laser em uma mesma máquina, com largura de pulso de 750 picosegundo (x10-12) e 2 nanossegundos (x10-9), frequência de operação de pulso único de 1 a 10Hz; peça de mão com diâmetros de 2 a 8mm; energia de 300MJ para comprimento de 532nm e fluência máxima 2,5J/cm2; 600MJ para comprimento de 1.064nm e fluência máxima 10J/cm2; dotados de um braço articulado com caneta de mira de diodo de 635nm, para tratamento de lesões pigmentadas e remoção de tatuagens. | Resolução Gecex nº 322, de 4 de abril de 2022 | I | 2025-12-31 |  | 2022-05-01
9018.20.90 | 015 | Sistemas laseres de túlio com 1.927nm de comprimento de onda, potência máxima de 10W e energia pulsada de 1 a 20mJ, utilizados em procedimentos dermatológicos que requerem a coagulação de tecidos moles e lesões epidérmicas pigmentadas, equipamento constituído de módulo principal, peça de mão, distanciadores focais de 10, 20 e 30mm, pedal, óculos de proteção para operador e paciente e manual do usuário. | Resolução Gecex nº 322, de 4 de abril de 2022 | I | 2025-12-31 |  | 2022-05-01
9018.20.90 | 016 | Sistemas a laser de múltiplos uso em estética capazes de emitir comprimentos de onda de luz de 1.064nm & 532nm e energia de pulso máximo de 600mj (1.064nm) , 300mj (532mn), com taxa de repetição única de 1 a 10hz que oferece modos de tratamento com duração de pulso em picossegundos e nanossegundos de precisão para utilização em tratamentos estéticos de remoção de tatuagens e lesões pigmentadas, equipamento constituído de modulo principal, canetas de laser, pedal de acionamento, braço articulado e óculos de proteção. | Resolução Gecex nº 322, de 4 de abril de 2022 | I | 2025-12-31 |  | 2022-05-01
9018.20.90 | 017 | Aparelhos com 2 cavidades de laser, de 755 e 1.064nm, com fluência máxima de 300Joules/cm², com taxa de repetição de até 5Hz, com durações de pulsos ajustáveis entre 0,5 e 300 milissegundos, com peças de mão não resfriadas, para tratamento de psoríases, lesões vasculares e pigmentadas, "pseudofolliculitis barbae", verrugas plantares, e redução permanente de pelos. | Resolução Gecex nº 322, de 4 de abril de 2022 | I | 2025-12-31 |  | 2022-05-01
9018.20.90 | 018 | Aparelhos de raios ultravioleta ou infravermelho, de emissão binária a laser comprimentos de onda: Alexandrita de 755nm e Nd: YAG de 1.064nm, com proporções sincronizadas e ajustáveis, ponteira de feixe quadrado do laser de 2 a 30mm, voltagem monofásico de PhN+ PE 230V corrente alternada, 50/60Hz, 25A, potência de saída de110 a 140W, energia do laser máxima de 55 Joule a 80 Joule, entrada nominal de energia 2,73kVA a máxima de 6,9kVa, classe 4, laser I/BF-EN 60825-1:2014. | Resolução Gecex nº 322, de 4 de abril de 2022 | I | 2025-12-31 |  | 2022-05-01
9018.20.90 | 019 | Aparelhos com medidor de melanina e com sistema de laser com 2 cavidades, de 755 e 1.064nm, com fluências máximas de 600Joules/cm2 cada, com taxa de repetição de até 10Hz, com durações de pulsos ajustáveis entre 0,4 e 300 milissegundos, com peças de mão não resfriadas, para tratamento de lesões vasculares e pigmentadas, "pseudofolliculitis barbae", rosáceas, e redução permanente de pelos. | Resolução Gecex nº 322, de 4 de abril de 2022 | I | 2025-12-31 |  | 2022-05-01
9018.20.90 | 020 | Equipamentos de diagnóstico óptico não invasivo para detecção de câncer de pele baseado em espectroscopia a laser., com módulo de laser nd-yag q-comutado passivo que produz feixe de laser pulsado máximo de 25mj/pulso, compostos por unidade principal com tela de toque de 10,1 polegadas, peça manual (conectada à unidade principal), adaptador, contador de disparos, chave para interruptor de chave, plugue de bloqueio remoto. | Resolução Gecex nº 322, de 4 de abril de 2022 | I | 2025-12-31 |  | 2022-05-01
9018.20.90 | 021 | Equipamentos de fototerapia com luz monocromática com comprimento de onda de 308nm e potência de 100mw/cm2 e área de tratamento de 5 x 5cm2, compostos de corpo principal, conjunto de pontas de redutoras, máscaras de silicone e óculos de proteção. | Resolução Gecex nº 322, de 4 de abril de 2022 | I | 2025-12-31 |  | 2022-05-01
9018.20.90 | 022 | Aparelhos de múltiplo uso em estética, de planar led utilizado para supressão de pelos, equipamento de epilação led, promove a depilação definitiva dos pelos, com potência criogênica de 5 a -15 Graus Celsius, com regulagem eletrônica de potência, potência 1.760VA, fonte de luz: LED, como princípio de funcionamento a fototermolise seletiva, trabalhando numa faixa de comprimento de onda entre 780 e 850nm, amplo range de largura e fluência de onda de luz NIR, e ajuste de modo, frequência e duração de pulso, realizando a lesão térmica. | Resolução Gecex nº 322, de 4 de abril de 2022 | I | 2025-12-31 |  | 2022-05-01
9018.20.90 | 023 | Aparelhos com sistema de laser com 3 comprimentos de onda, de 445, 660 e 970nm, com potência total de 13W, para tratar lesões vasculares e pigmentadas, patologias musculares e do sistema esquelético e fazer incisão e coagulação de tecidos moles. | Resolução Gecex nº 322, de 4 de abril de 2022 | I | 2025-12-31 |  | 2022-05-01
9018.20.90 | 025 | Sistemas a laser para cirurgia, sistema de laser de “alexandrite” e “nd:yag” de pulso longo com modulo de laser “alexandrite” e “nd:yag” com comprimentos de onda de luz de 755 e 1.064nm, energia máxima de 53J (755nm) e 80J (1.064nm) com taxa de repetição de 1 a 10Hz, utilizados para a incisão, excisão ablação, vaporização de tecidos moles para dermatologia geral, procedimentos dermatológicos e cirúrgicos gerais para coagulação e hemostasia. | Resolução Gecex nº 322, de 4 de abril de 2022 | I | 2025-12-31 |  | 2022-05-01
9018.20.90 | 026 | Sistemas de laser de múltiplo uso em estética baseado em alexandrite de estado sólido, capazes de emitir comprimentos de onda de luz de 755nm com energia de pulso máximo de 300mj (755mn), com taxa de repetição única de 1 a 10Hz. | Resolução Gecex nº 322, de 4 de abril de 2022 | I | 2025-12-31 |  | 2022-05-01
9018.20.90 | 027 | Sistemas de laser múltiplo híbrido para uso em estética capaz de emitir comprimentos de onda de nd:yag 1.064nm (6ns) somada a frequência dobrada nd:yag 532nm (6ns) com energia de pulso máximo de 600mj (1.064nm), 300mj (532mn), com taxa de repetição única de 1 a 10Hz dotados de modulo principal, canetas de laser, pedal de acionamento, braço articulado e óculos de proteção. | Resolução Gecex nº 322, de 4 de abril de 2022 | I | 2025-12-31 |  | 2022-05-01
9018.20.90 | 028 | Sistemas de laser múltiplo híbrido para uso em estética capaz de emitir comprimentos de onda de nd:yag 1.064nm (6ns) somada a frequência dobrada nd:yag 532nm (6ns) + rubi 694nm (30ns) em modo “standalone” misturado com energia de pulso máximo de 600mj (1.064nm), 300mj (532mn), com taxa de repetição única de 1 a 10Hz, dotados de modulo principal, canetas de laser, pedal de acionamento, braço articulado e óculos de proteção. | Resolução Gecex nº 322, de 4 de abril de 2022 | I | 2025-12-31 |  | 2022-05-01
9018.20.90 | 029 | Sistemas de laser de múltiplo uso em estética, baseado em alexandrite e nd:yag, capazes de emitir comprimentos de onda de luz de 1.064 e 755nm em emissão simples ou combinada, com energia de pulso máximo de 600mj (1.064nm), 300mj (755mn), com taxa de repetição única de 1 a 10Hz. | Resolução Gecex nº 322, de 4 de abril de 2022 | I | 2025-12-31 |  | 2022-05-01
9018.20.90 | 030 | Sistemas a laser de múltiplo uso em estética de pico segundo de segunda geração, capazes de emitir até 3 comprimentos de onda de luz de 532, 1.064 e 694nm, em modo de impulso picosegundo com taxa de repetição única de 200 a 240Vac 50/60Hz. | Resolução Gecex nº 322, de 4 de abril de 2022 | I | 2025-12-31 |  | 2022-05-01
9018.20.90 | 031 | Sistemas a laser de múltiplo uso em estética capazes de emitir comprimentos de onda de luz de 1.064nm & 532nm e energia de pulso máximo de 600mj (1064nm), 300mj (532nm), com taxa de repetição única de 1 a 10 hz que oferece modos de tratamento com duração de pulso em picossegundos e nanossegundos de precisão para utilização em tratamentos estéticos de remoção de tatuagens e lesões pigmentadas, dotados de modulo principal, canetas de laser, pedal de acionamento, braço articulado e óculos de proteção. | Resolução Gecex nº 322, de 4 de abril de 2022 | I | 2025-12-31 |  | 2022-05-01
9018.20.90 | 032 | Equipamentos irradiadores de luz ultravioleta emitida por LED para polimerização de resina fotocurável com pico de irradiação ou intensidade de luz 1.000 a 1.700mW/cm2, comprimento de onda nas faixas de 440 a 490nm e com refletor de foco centralizado, tensão de entrada de 100 a 240Vca e frequência 50/60Hz, tensão de saída 5Vca, bateria de lítio de até 2.200mAh e potência de até 5W. | Resolução Gecex nº 322, de 4 de abril de 2022 | I | 2025-12-31 | Resolução Gecex nº 406, de 22 de setembro de 2022 | 2022-09-30
9018.20.90 | 033 | Aparelhos com sistema de laser para redução permanente de pelos, fonte de luz por diodo, lente de safira, com comprimento de onda de 808nm; com fluência de 1 a 120Joules/cm², com duração dos pulsos entre 5 e 400 milissegundos e frequência do pulso entre 1 e 10Hz. | Resolução Gecex nº 322, de 4 de abril de 2022 | I | 2025-12-31 | Resolução Gecex nº 406, de 22 de setembro de 2022 | 2022-09-30
9018.20.90 | 034 | Plataforma com tecnologia LASER de alta e baixa potência emitido por cristais dopados de Neodímio, Érbio, Ítrio, Alumínio e Granada associado a lâmpada de Xênon de alto brilho capaz de emitir comprimentos de onda 532, 755, 808, 1.064 e 2.940nm, além de sistema de Luz Intensa Pulsada, utilizando também cristais de safira e filtros de onda de 450, 510, 560, 690, 750 e 810nm, alimentados por duas fontes de alimentação, uma principal e uma auxiliar onde o IGBT permite geração de pulsos rápidos de tensão indicado para tratamentos dermatológicos, estéticos e vasculares, com tecnologia de rádio frequência de 5MHz, com 60W de potência ativa e sistema de microagulhamento banhado a ouro com profundidade máxima de penetração de 3,2mm associado a um sistema de sucção dos resíduos biológicos durante o tratamento além de radiofrequência sublimática (plasma) de 5MHz com ajuste de amplitude e de período do pulso emitido, destinados para tratamentos endodérmicos. | Resolução Gecex nº 322, de 4 de abril de 2022 | I | 2025-12-31 | Resolução Gecex nº 415, de 27 de outubro de 2022 | 2022-11-07
9018.20.90 | 035 | Equipamentos a laser em estado sólido pulsado para remoção de tatuagens, tratamento de lesões vasculares e pigmentadas, aplicações cirúrgicas e estéticas que requerem fototermólise seletiva de cromóforos-alvo em tecido mole e incisão/excisão, ablação e vaporização de tecido mole na dermatologia geral, que geram luz concentrada altamente energética com comprimento de onda de 1.064nm (Nd: YAG) e em frequência duplicada com comprimento de onda de 532nm (KTP), com dimensões de 55 x 29 x 82cm (C x L x A), com pedal sem fio de operação em raio de 10m a partir do sistema do laser principal, medindo 185 x 135 x 115mm (C x L x A), Braço articulado com mecanismo de compensação de peso, Bandeja para peça de mão, Peça de mão óptica Nd:YAG com autodetecção, Indicador de emissão de laser que depende de ativação para uso, tela sensível ao toque para comandos. | Resolução Gecex nº 322, de 4 de abril de 2022 | I | 2025-12-31 | Resolução Gecex nº 427, de 01 de dezembro de 2022 | 2022-12-12
9018.20.90 | 036 | Equipamentos a laser em estado sólido pulsado com aplicação e incisão/excisão, ablação e vaporização de tecido mole na dermatologia geral, medicina estética cirurgia, ginecologia e tratamento do ronco, que operam no intervalo quase-invisível e no intervalo médio de infravermelho do espectro eletromagnético, bem como um laser de raio de emissão que opera no intervalo visível, que geram luz concentrada altamente energética com comprimento de onda de 2.940Nm (Er:YAG) e 1.064nm (Nd:YAG), fluência máxima de 95J/cm2 no modo básico e de 228J/cm2 no modo turbo (Er:YAG) e de 600J/cm2 (Nd:YAG), com energia máxima de pulso de 3 J (Er:YAG) e de 50J (Nd:YAG) e potência máxima de 20W (Er:YAG) e 80W (Nd: YAG) na família “Dynamis” e de 20W (Er:YAG) e de 35W (Nd: YAG) na família “Spectro”, com braço articulado com mecanismo de compensação de peso e com 7 espelhos para o transporte de energia laser na fonte Er: YAG e fibra óptica na fonte Nd:YAG, medindo 950 x 720 x 1.370mm, bandeja para peça de mão, Peça de mão óptica Nd:YAG com autodetecção, indicador de emissão de laser que depende de ativação para uso, tela sensível ao toque para comandos. | Resolução Gecex nº 322, de 4 de abril de 2022 | I | 2025-12-31 | Resolução Gecex nº 427, de 01 de dezembro de 2022 | 2022-12-12
9018.50.90 | 006 | Aparelhos para medição de acuidade e triagem visual, destinados ao exame de parâmetros de desempenho visual. | Resolução Gecex nº 322, de 4 de abril de 2022 | I | 2025-12-31 |  | 2022-05-01
9018.50.90 | 012 | Bisturis manuais para cirurgia oftalmológica. | Resolução Gecex nº 322, de 4 de abril de 2022 | I | 2025-12-31 |  | 2022-05-01
9018.50.90 | 016 | Aparelhos para cirurgia oftalmológica de retina e corpo vítreo. | Resolução Gecex nº 322, de 4 de abril de 2022 | I | 2025-12-31 | Resolução GECEX nº 338, de 09 de maio de 2022 | 2022-05-16
9018.50.90 | 029 | Equipamentos de diagnóstico oftalmológico destinados ao exame do segmento anterior do olho humano. | Resolução Gecex nº 322, de 4 de abril de 2022 | I | 2025-12-31 |  | 2022-05-01
9018.50.90 | 030 | Equipamentos de diagnósticos para realização de topografia e ceratometria da córnea. | Resolução Gecex nº 322, de 4 de abril de 2022 | I | 2025-12-31 |  | 2022-05-01
9018.50.90 | 031 | Medidores de distância bi ou monocular para todas as distâncias compreendidas entre o infinito e 35cm; leitura digital das distâncias mono e binoculares de 48 a 77mm, com variação de 0,5 em 0,5mm; iluminação e fixação digital automática. | Resolução Gecex nº 322, de 4 de abril de 2022 | I | 2025-12-31 | Resolução Gecex nº 394, de 30 de agosto de 2022 | 2022-09-07
9018.50.90 | 032 | Equipamentos de diagnóstico oftalmológico destinados à realização de exames de biometria com medição do comprimento axial, ceratometria, tamanho da pupila, branco a branco, espessura da córnea e profundidade da câmara anterior usando imagem “scheimpflug”. | Resolução Gecex nº 322, de 4 de abril de 2022 | I | 2025-12-31 |  | 2022-05-01
9018.50.90 | 033 | Facoemulsificadores com irrigação e aspiração, para cirurgias oftalmológicas. | Resolução Gecex nº 322, de 4 de abril de 2022 | I | 2025-12-31 | Resolução GECEX nº 338, de 09 de maio de 2022 | 2022-05-16
9018.50.90 | 034 | Equipamentos para cirurgia oftalmológica de catarata, contendo unidade de referência/planejamento e unidade de marcação com guia digital para o laser e para o microscópio. | Resolução Gecex nº 322, de 4 de abril de 2022 | I | 2025-12-31 |  | 2022-05-01
9018.50.90 | 040 | Equipamentos para cirurgia oftalmológica de catarata através de laser de precisão com comprimento de onda no centro de 1.030nm (+/-5nm) e duração do pulso inferior a 600 femtossegundos, dotados de unidade indicadora de emissão de laser de tratamento com subsistema de tomografia de coerência óptica (OCT), com geração de imagens integrais tridimensionais do olho a ser tratado, de domínio espectral, comprimento de onda central de 820 a 930nm, resolução lateral de 15mm ou superior, no foco, e resolução axial de 30mm ou superior, painel de controle de acoplamento, conexões de vácuo para interface consumível e tela de monitoramento e controle sensível ao toque; cadeira do paciente com controle tipo “joystick” para posicionamento do paciente; interruptor de pedal para acionamento do laser e interruptor de pedal duplo para controle do vácuo. | Resolução Gecex nº 322, de 4 de abril de 2022 | I | 2025-12-31 |  | 2022-05-01
9018.50.90 | 043 | Facos emulsificadores com irrigação e aspiração para cirurgias oftalmológicas, com capacidade de alcance de vácuo programável pelo usuário de 5 a 500mmHg, taxa de fluxo programável pelo usuário de 2 a 50cc/min, tempo de elevação do vácuo programável pelo usuário de 0,5 a 12 segundos; possuem caneta de 4 canais piezoelétricos com aproximadamente 40kHz, sistema de energia bipolar ajustável de 7W, elemento de válvula solenoide, modo cirurgião de aspiração linear de 0 até a linearidade pré-definida controlada via pedal acionador do sistema, modo de ultrassom contínuo, pulsado, "burst" e com controle fixo ou linear de 0 ao valor predefinido pelo usuário, temporizador de ultrassom e temporizador de faco com programações de 0 a 59,99 minutos, sistema de segurança "anti-surge" por sensor de vácuo, tela de toque colorida SVGA LCD 14" com controles por toque único e confirmação por voz, módulo de controle de energia adaptativo com “stroke” medido e estabilizado pelo microprocessador, modulação de energia com modos linear ou contínuo, de pulso com frequência ajustável e de explosão simples, múltipla e contínua, bomba peristáltica com efeito venturi, vitrectomia anterior através de caneta com guilhotina pneumática com capacidade de 60 a 700cortes/minuto e compressor silencioso integrado, diatermia bipolar; possuem opção de acessórios reutilizáveis ou descartáveis, opção de ponteiras de 19, 20, 21 e 22g para cirurgias de microincisão de 1,8mm, ponteiras de faco coaxial e bimanual disponíveis em várias versões; podendo conter adicionais. | Resolução Gecex nº 322, de 4 de abril de 2022 | I | 2025-12-31 |  | 2022-05-01
9018.50.90 | 044 | Facoemulsificadores com irrigação e aspiração para cirurgias oftalmológicas; possuem caneta piezoeletrica de 4 cristais com amplitude entre 0 a 100µm, ultrassom contínuo, pulsado, "burst" e APM (advanced power modulation), que ajusta a intensidade do ultrassom de acordo com resistência da catarata; ajuste elétrico da altura da garrafa, infusão forcada de solução salina entre 15 a 80mmHg, bomba de aspiração dupla peristáltica e venturi, vácuo regulável até 600mmHg, aspiração regulável até 60cc/min na bomba peristáltica; controle de subida do vácuo de 0,5 até 12 segundos, diatermia bipolar, vitrectomia anterior regulável de 60 até 600cortes/minuto, vitrectomia posterior regulável de 60 até 4.000cortes/minuto, caneta tipo guilhotina pneumática, ar pressurizado proveniente de fonte externa com 210kpa, pressão de operação (2,1bar), modo cirurgião fixo ou linear, duas fontes de luz independentes, HID lâmpada de xênon/luz 1:4.300K, luz 2:5.000K, ajuste de intensidade, 16 passos, abertura motorizada, filtro verde selecionável pelo usuário, filtro de bloqueio IR-UV, filtro de proteção da retina, injeção de ar, ar pressurizado proveniente de fonte externa com pressão de operação entre 0,4 e 5bar, podendo conter adicionais. | Resolução Gecex nº 322, de 4 de abril de 2022 | I | 2025-12-31 |  | 2022-05-01
9018.50.90 | 045 | Facoemulsificadores com irrigação e aspiração para cirurgias oftalmológicas, contendo caneta piezoeletrica de 4 cristais com amplitude de 0 a 100µm; sistema de ultrassom de modo contínuo, pulsado, "burst" e "apm" ("advanced power modulation"), o qual ajusta a intensidade do ultrassom de acordo com resistência da catarata; ajuste elétrico da altura da garrafa, infusão forçada de solução salina entre 15 a 80mmHg; bomba de aspiração dupla peristáltica e venturi, vácuo regulável até 600mmHg, com bomba aspiração regulável de até 60cc/min na bomba peristáltica, controle de subida de vácuo de 0,5 até 12 segundos; vitrectomia anterior regulável de 60 a 1.600cortes/min, diatermia bipolar, caneta tipo guilhotina pneumática, ar pressurizado proveniente de fonte externa com pressão de operação de até 2,1bar, modo cirurgião fixo ou linear. | Resolução Gecex nº 322, de 4 de abril de 2022 | I | 2025-12-31 |  | 2022-05-01
9018.50.90 | 047 | Aparelhos biômetros telecêntricos ópticos, para visualização e medição de estruturas oculares humanas, com repetibilidade de 2.000 leituras por segundo, com biômetro telecêntrico para ceratometria; faixa de medição com comprimento axial de 14 a 38mm, raios corneanos de 5 a 11mm, profundidade da câmara anterior 0,7 a 8mm, espessura do cristalino 1 a 10mm (olho fácico) e 0,13 a 2,5mm (olho pseudofóbico), espessura da córnea central 0,2 a 1,2mm, medição da distância branco a branco entre 8 a 16mm; escala da tela com comprimento axial igual a 0,01mm, raios corneanos 0,01mm, profundidade da câmara anterior 0,01mm, espessura do cristalino 0,01mm, espessura da córnea central 1µm; DP da reprodutibilidade com comprimento axial 8µm, profundidade da câmara anterior 11µm, espessura do cristalino 12µm, espessura da córnea central 2µm, branco a branco 90µm; laser Classe 1 e tela "touchscreen", teclado e mesa de instrumentos. | Resolução Gecex nº 322, de 4 de abril de 2022 | I | 2025-12-31 |  | 2022-05-01
9018.50.90 | 048 | Aparelhos médicos cirúrgicos de oftalmologia para cirurgia refrativa e tratamento de presbiopia, com comprimento de onda de 193nm, taxa de repetição de 250 ou 500Hz, duração de impulso de 4 até 7ns, dimensão de feixe de 0,7mm FWHM com perfil Gaussiano, rastreador de olho ativo com alta velocidade de 1.050 quadros por segundo, sistema de remoção do plume CCA+ integrado, sistema de algoritmo avançado de ablação, microscópio cirúrgico com ampliação dos oculares em 10x e câmera HD integrada, rastreador ocular ativo, monitor com função de toque e monitor adicional, teclado externo, painel de comando, saída de vídeo HDMI, conexão de rede Ethernet, sistema de apoio ao paciente com mesa de tratamento de ajuste motorizado com cilindro de gás de 10L integrado, podendo ou não conter acessórios opcionais como lâmpada de fenda manual e módulo para planejamento da correção de refração, constituídos de uma unidade computacional para comunicação e software para visualização, planejamento e criação de ablação personalizada, dotados de unidade de computador, mesa para Instalação, monitor, unidade de disco USB, podendo conter outros acessórios. | Resolução Gecex nº 322, de 4 de abril de 2022 | I | 2025-12-31 |  | 2022-05-01
9018.50.90 | 049 | Cerátomos a laser (laser de femtossegundo), com velocidade de operação de 500kHz para realização de corte tridimensional da córnea e extração de lentícula para correção refrativa; possuem duração do impulso do laser variável entre 220 e 580 femtossegundos e comprimento de onda central de 1.043nm, potência máxima de saída de 190MW e afastamento nominal do olho do paciente de 0,29m, tempo de aquecimento para operação de até 5 minutos em temperatura ambiente; contendo computador integrado para armazenamento de dados, monitor para exibição de instruções e progresso do tratamento, tela sensível ao toque para programação, microscópio cirúrgico com ampliação dos oculares em 10x e ampliação microscópica compreendida entre 0,4x e 2,5x para observação da operação (com câmera de vídeo integrada), interface USB e drive de DVDRAM, iluminação de fenda com largura de 0,5mm e altura de 12mm, carcaça de proteção para proteção do operador contra radiação acima do valor máximo de exposição permitido, dispositivo de acomodação de paciente com ajuste motorizado via "joystick", podendo ou não incluir opcionais. | Resolução Gecex nº 322, de 4 de abril de 2022 | I | 2025-12-31 |  | 2022-05-01
9018.50.90 | 050 | Aparelhos biômetros telecêntricos ópticos para visualização e medição de estruturas oculares humanas, com medição através de diodo semicondutor emissor de laser com classificação classe 1, com biômetro telecêntrico para ceratometria; faixa de medição de comprimento axial de 14 a 38mm, ceratômetro de 5 a 10mm, profundidade da câmara anterior 1,5 a 6,5mm, medição da distância branco a branco entre 8 a 16mm, escala do monitor igual a 0,01mm para o comprimento axial, ceratômetro e profundidade da câmara anterior, e igual a 0,1mm para distância branco a branco; escala da tela para comprimento axial igual a 0,01mm, raios corneanos igual a 0,01mm; possui tela para visualização de imagens e teclado; pode conter mesa de instrumentos, suporte de fixação e “hardware” para possibilitar a obtenção de imagens da posição do olho relativamente aos meridianos principais da medição do ceratômetro de córnea. | Resolução Gecex nº 322, de 4 de abril de 2022 | I | 2025-12-31 |  | 2022-05-01
9018.50.90 | 051 | Equipamentos para medição da distância pupilar; com visor digital de LCD; com computador incorporado; com faixa de ajuste de distância de 8 medidas; com ponto de fixação verde por método de transluminação; com funções de desligamento automático e de oclusão monocular e com faixa de medição de 47 a 83mm. | Resolução Gecex nº 322, de 4 de abril de 2022 | I | 2025-12-31 |  | 2022-05-01
9018.50.90 | 052 | Lasers para procedimentos de oftalmologia como foto-ruptura de tecidos oculares, capsulotomia anterior e posterior, iridotomia periférica e trabectomia; com fonte de raio laser totalmente integrada à lâmpada de fenda a laser halógena, com altura de fenda regulável em etapas de 1, 3, 5, 9 e 14mm e largura da fenda regulável de 0 até 14mm, laser modal com comprimento de onda de 1.064nm e duração de pulso menor que 4ns, diâmetro de foco 10 micrometros no ar; raio de alvo com comprimento de onda de 660nm até 680nm, com potência máxima de 150μW e 4 pontos de focalização; com ampliação regulável em etapas de 5x, 8x, 12x, 20x e 32x em oculares de ampliação 10x e tubo de 140mm, com tubo paralelo para visualização de 140mm e ajuste da distância pupilar de 55 até 78mm; com braço portante, lâmpada de fixação e diodo vermelho piscante. | Resolução Gecex nº 322, de 4 de abril de 2022 | I | 2025-12-31 |  | 2022-05-01
9018.50.90 | 053 | Campímetros computadorizados para exames funcionais de identificação, medição e acompanhamento da perda do campo visual do olho, com estímulo de intensidade máxima de 10.000ASB e duração de 200 milissegundos, podendo ser ampliada para 500 milissegundos para testes “Esterman” ou ser contínua para testes cinéticos; com sistemas para exames de análise de progressão guiada e testes de fóvea, entre outros; com distância de teste do campo visual a 30cm e iluminação da cavidade ou cúpula igual a 31,5ASB; com intervalo temporal máximo de 89 a 90 graus e intervalo dinâmico igual a 50db; computador com sistema operacional instalado e armazenamento interno, com 5 a 6 portas USB 2.0 tipo A e porta de entrada tipo Ethernet, “software” para utilização de lente de teste líquida; podendo ou não conter visor, “mouse”, teclado e mesa de instrumentos. | Resolução Gecex nº 322, de 4 de abril de 2022 | I | 2025-12-31 |  | 2022-05-01
9018.50.90 | 054 | Foto-coaguladores destinados a procedimentos de foto-coagulação da retina, trabeculoplastia e iridotomia para tratamento de glaucoma, dotados de: laser verde com frequência dupla e 4 tipos de disparo em cascata, com comprimento de onda de 532nm, com lâmpada de fenda de laser, diâmetro do ponto ajustável continuamente de 50 até 1.000 micrometros com potência máxima de 1,5W na córnea e de 3W no ressoador e micromanipulador servoelétrico, com condução do raio laser coaxial à iluminação da fenda, com ampliação regulável em etapas de 5x, 8x, 12x, 20x e 32x e sistema autopulso ajustável em intervalos de pulso de 100 até 6.000ms e com duração de pulso de 10 até 2.500ms para pulso unitário, com diodo de 635ms para mira e foco; acompanha filtro protetor para o operador, pedal de acionamento com sonorizador, sistema de refrigeração termoelétrica, ocular de 10x, braço de apoio com regulagem de altura, haste para fixação da luz, mesa de instrumentos e adaptador para conversão de lâmpada de fenda de diagnóstico em estações de trabalho a laser, suporte de mesa e capa protetora. | Resolução Gecex nº 322, de 4 de abril de 2022 | I | 2025-12-31 |  | 2022-05-01
9018.50.90 | 055 | Equipamentos para medição e análise de erros de refração no olho humano, com medição de frente de onda de precisão, com esfera de variação de ação de -20 a 20D (3,5mm da pupila) e -15 a 15D (5,5mm da pupila), cilindro de 0 a 8D, eixo de 0 a 180°, superfície de medição de 2,0 a 7,0mm, com até 1.500 pontos de medição e medição de topografia córnea de disco plácido com ceratometria central e periférica com 22 anéis (18 completos), até 3.425 pontos de medição, superfície de córnea detectada a 42.125D de 0,75 a 9,4mm de diâmetro, variação de medição de dioptrias de 25 a 65D, compostos por suporte de medição óptico, tela LCD sensível ao toque, cabo de força, papel para descanso de queixo, rolo de papel de impressão, caneta para uso com tela sensível ao toque, par de olhos de teste, capa de proteção contra poeira e opcionalmente monitor externo. | Resolução Gecex nº 322, de 4 de abril de 2022 | I | 2025-12-31 |  | 2022-05-01
9018.50.90 | 057 | Equipamentos de diagnóstico oftalmológico destinados à realização de exames de oftalmoscopia panorâmica por meio de varredura de lasers vermelho, verde, com ou sem azul, com ou sem infravermelho, isenta de vermelho, autofluorescente, com ou sem angiofluorescente, em captura única de 200° de campo da retina, não midriático. | Resolução Gecex nº 322, de 4 de abril de 2022 | I | 2025-12-31 |  | 2022-05-01
9018.50.90 | 058 | Sistemas combinados para cirurgias oftalmológicas dos segmentos anterior e posterior do globo ocular com as seguintes funções, dentre outras: gerador de forças ultrassônicas com tecnologias “flash” e “Coolflash” para quebra, fragmentação e emulsificação de cataratas de todas as maturidades e durezas, com sistema operacional para configurações específicas; unidade de irrigação e aspiração com sistema de bomba híbrida, vitrectomia pneumática com até 12.000cpm (6.000ppm); com ou sem vitrectomia magnética, diatermia e endodiatermia de alta frequência (HF), 2 cilindros situados dentro do console para funções pneumáticas, dispensando necessidade de cilindros externos de gases, com fluxo de 50ml/min e vácuo de até 600mm Hg, alcançados de formas fixa, linear, exponencial ou logarítmica, dotados de console portátil (25kg) monitor frontal com tela “touchscreen” de 15”, com retro iluminação LED, com ou sem carrinho com rodízios, com de haste de soro com controle de mudanças de alturas com o comando pelo console ou programável no pedal interruptor e pedal interruptor com funções programáveis e customizáveis. | Resolução Gecex nº 322, de 4 de abril de 2022 | I | 2025-12-31 |  | 2022-05-01
9018.50.90 | 059 | Aparelhos a laser de femtossegundo especial para cirurgias oftalmológicas com características únicas e diferenciais, tais como: baixa energia por pulso com alta frequência de disparos e duração de pulso extremamente curta, a partir de 250fs (femtossegundos), permitindo o uso em tecidos do globo ocular de diversas densidade e durezas, (consistências e elasticidades), tornando-se, laser de transplante de córneas, cirurgia de ceratocone e adjuvante nas cirurgias refrativas de correção de graus e incisões as mais diversas em tratamentos córneo-refrativos, com comprimento de onda de 1.040nm (nanômetros), tornando seu trabalho extremamente preciso (deixa um fio de corte com espessura menor do que 2 micrômetros (2 micra) e extremamente limpo (plasma com menos liberação de bolhas de ar e moléculas de H2O), dotados de cavidade de laser de alta potência de 3 e/ou 5W, monitor de visualização e programação intuitiva com tela de toque digital ("touch screen"), teclado, mouse, pedal interruptor. | Resolução Gecex nº 322, de 4 de abril de 2022 | I | 2025-12-31 |  | 2022-05-01
9018.50.90 | 060 | Equipamentos do tipo câmera oftálmica de alta resolução, sem contato, destinados a capturar, exibir, armazenar imagens in vivo da retina, da superfície ocular e anexos visíveis, dotados de: modo de operação contínuo, com distância de trabalho de 25mm da córnea ao vidro; modos de imagem incluem reflectância em “True Color” com escaneamento em azul, verde e vermelho, reflectância infravermelha; autofluorescência de fundo de olho com excitação verde ou azul, imagem estéreo e imagem da superfície externa do olho; opções de campo de visão com imagem única de 133° ou 2 imagens unidas em uma montagem com campo de visão de 200°, ou uma montagem com mais de 6 imagens com campo de visão acima de 267°; compensação para ametropia de -24D a +20D; computador de controle, teclado sem fio, “joystick”, tela sensível ao toque, kit de acessórios, capa de proteção, suporte para monitor, lâmpada de fixação, tampa da lente ocular, e opcionalmente, mesa de instrumentos. | Resolução Gecex nº 322, de 4 de abril de 2022 | I | 2025-12-31 |  | 2022-05-01
9018.50.90 | 064 | Microscópios cirúrgicos para catarata e retina, dotados de 1 tomógrafo intraoperatório (spectral domain) com 27.000“scans”/seg, comprimento de onda 840nm, com visualização do corte tomográfico na ocular do cirurgião. | Resolução Gecex nº 322, de 4 de abril de 2022 | I | 2025-12-31 |  | 2022-05-01
9018.50.90 | 065 | Oftalmoscópios com perímetros automáticos combinados as retinografias com câmara de altíssima resolução para testes de campo visual, possibilitado campo visual sobreposto ao de retinografia com relatórios de acompanhamento automatizado, correção refrativa automática e foco inteligente. | Resolução Gecex nº 322, de 4 de abril de 2022 | I | 2025-12-31 |  | 2022-05-01
9018.50.90 | 066 | Retinógrafos com imagens de altíssima resolução e infravermelho, com ou sem autofluorescência, scanner com imagens em 60°, mosaico de campo largo para até 150° em módulo automático ou manual não midriático (pupila mínima de 2,5mm), proporcionando imagens de retina, nervo óptico e papila, com foco inteligente, auto-detecção do paciente, auto-alinhamento e auto-foco. | Resolução Gecex nº 322, de 4 de abril de 2022 | I | 2025-12-31 |  | 2022-05-01
9018.50.90 | 067 | Dispositivos para máquina de cirurgia a laser, para uso específico em cirurgias oftalmológicas bilaterais nas córneas, para tratamento de doenças refrativas (miopia, hipermetropia, astigmatismo), implantes de anel intraestromal no tratamento de ceratocone e transplantes lamelares e penetrantes de córnea, além da framentação do cristalino em cirurgias de catarata, com pacote de procedimentos, dotado de componentes estéreis que garantem a esterilidade do procedimento, bem como que o médico fixe o olho do paciente por um anel através do vácuo gerado pelo equipamento. | Resolução Gecex nº 322, de 4 de abril de 2022 | I | 2025-12-31 |  | 2022-05-01
9018.50.90 | 068 | Campímetros computadorizados para exames funcionais de identificação, medição e acompanhamento da perda do campo visual do olho, com estímulo de intensidade máxima de 10.000asb, branco no branco, campo visual central até 30°, cúpula do campímetro integrada é ajustável, do tipo fechada, dispensando a necessidade de sala escura, com 1 raio de 30cm, iluminação padrão de 31,4asb e suporte de lentes, com grade de 135 pontos de teste incluindo os padrões de triagem 24-2, 30-2, interface USB padrão e “software” próprio. | Resolução Gecex nº 322, de 4 de abril de 2022 | I | 2025-12-31 |  | 2022-05-01
9018.50.90 | 069 | Aparelhos para verificação automática da refração do globo ocular, ceratometria da córnea, medição do diâmetro pupilar. | Resolução Gecex nº 322, de 4 de abril de 2022 | I | 2025-12-31 |  | 2022-05-01
9018.50.90 | 070 | Equipamentos para mensurar osmolaridade da lágrima, indispensável para diagnóstico da patologia de olho seco, por meio da coleta de 50nL de lágrima, dotados de uma base que permite encaixar 2 sondas/canetas, com baterias recarregáveis, com resultado numérico imediato. | Resolução Gecex nº 322, de 4 de abril de 2022 | I | 2025-12-31 |  | 2022-05-01
9018.50.90 | 071 | Aparelhos para avaliação do olho seco, câmera colorida de alta resolução e trocador de ampliação integrado, medem a topografia da córnea em 3D, com iluminação anular branca usada para medir milhares de pontos na superfície da córnea, a iluminação anular infravermelho está disponível durante a análise do filme para evitar reflexos de luz, com avaliação não invasiva do tempo de rompimento do filme lacrimal e intervalo de medição de 3 a 33mm e 9 a 99D, iluminação para cada aplicação com diodos brancos para a avaliação de movimento das partículas da película da lágrima, diodos azuis para a fluoresceinadiodos infravermelhos para meibografia. | Resolução Gecex nº 322, de 4 de abril de 2022 | I | 2025-12-31 |  | 2022-05-01
9018.50.90 | 072 | Equipamentos oftalmológicos para avaliação computadorizada do segmento anterior do olho, através de uma varredura tomográfica rotacional que obtém de 25 a 100 cortes tomográficos utilizando uma fenda de luz azul (475nm livre de UV) e uma câmera fotográfica que se vale do princípio de “Scheimpflug” para a obtenção das imagens tomográficas, e uma outra câmera que monitora os movimentos do olho, imagens tomográficas são medidas em até 138 mil pontos de elevação em 1 modelo tridimensional da córnea, da câmara anterior, da íris e do cristalino do olho, avaliações topográficas, paquimétricas e de densidade ótica da córnea, do cristalino e da câmara anterior, além de avaliações estatísticas populacionais e construções refracionais e de frente de onda com velocidade de 100 imagens em 2s (varredura fina de córnea), com intervalo de medida e curvatura de 3 - 38mm/ 9 - 99D. | Resolução Gecex nº 322, de 4 de abril de 2022 | I | 2025-12-31 |  | 2022-05-01
9018.50.90 | 073 | Equipamentos oftalmológicos para a medida da pressão intraocular, da paquimetria corneana e das propriedades biomecânicas da córnea, câmera fotográfica de ultravelocidade que se vale do princípio de "Scheimpflug" para obter uma sequência de cortes tomográficos da deflexão corneana no momento da pneumotonometria ocular, registram 140 imagens em 31ms e as interpretam para obter a medida da pressão intraocular baseada no princípio de "Imbert-Fick", faixa de medidas de 6 - 60mmHg com distância de medidas de 11mm (0,4in), luz de fixação interna LED vermelho e monitoramento 3D com liberação automática. | Resolução Gecex nº 322, de 4 de abril de 2022 | I | 2025-12-31 |  | 2022-05-01
9018.50.90 | 074 | Retinógrafos de ultra-resolução com sensor de captura de 24 megapixels, espectro completo de modos de imagem, autofluorescência de fundo de olho, ângulo de campo 45 e 30°, distância de trabalho 40mm, compensação ametropia +35D -35D e sequência de captura a partir de 1.5 segundos. | Resolução Gecex nº 322, de 4 de abril de 2022 | I | 2025-12-31 |  | 2022-05-01
9018.50.90 | 075 | Sistemas de interpretação de dados coletados a partir da resposta eletrofisiológica de fotorreceptores e células ganglionares do sistema visual, através de eletrodos não invasivos, posicionados nas pálpebras inferiores, testa e região occipital, por ser um dispositivo eletrofisiológico que gera estímulos fóticos, registra, processa e analisa os sinais de potencial evocados resultantes para fornecer informações sobre anormalidades estruturais do sistema visual e anormalidades neurais. | Resolução Gecex nº 322, de 4 de abril de 2022 | I | 2025-12-31 |  | 2022-05-01
9018.50.90 | 076 | Dispositivos dotados de circuito impresso e chip sensor de salinidade com 50nl de lágrima coletada por ação capilar passiva e sem anestesia, que permite a medição da impedância da amostra de líquido lacrimal no canal microfluídico, cujo valor numérico resultante da análise é subsidio para a detecção da síndrome do olho seco, possuindo capa protetora de segurança a ser removida no momento do exame. | Resolução Gecex nº 322, de 4 de abril de 2022 | I | 2025-12-31 |  | 2022-05-01
9018.50.90 | 078 | Topógrafos de córnea, compactos e portáteis, com interface USB, operados por computador, que utiliza o princípio de Plácido para medir até 22 mil pontos de curvatura da superfície ocular com plataforma de “software” apresenta as medidas topográficas e ceratométricas de forma numérica e através de mapas de cores, e possui módulo de análise e classificação topográfica do ceratocone, análise de frente de ondas, de elevação, de adaptação de lentes de contato e análise comparativa dos resultados para seguimento. | Resolução Gecex nº 322, de 4 de abril de 2022 | I | 2025-12-31 |  | 2022-05-01
9018.50.90 | 079 | Aparelhos para cirurgia oftalmológica de retina e corpo vítreo, microscópio oftalmológico binocular indireto com o sistema de liga de aço inoxidável e de titânio com lente de redução e lente dourada, com angulo de campo visual de 60 até 125° de observação sem contato no polo posterior, distância de foco de 175 ou 200mm. | Resolução Gecex nº 322, de 4 de abril de 2022 | I | 2025-12-31 |  | 2022-05-01
9018.50.90 | 080 | Pupilômetros digitais, para medições de distância interpupilar, com medições de distância, pupilar binocular de 45 a 82mm, e com lente para operador de +1,5d. | Resolução Gecex nº 322, de 4 de abril de 2022 | I | 2025-12-31 |  | 2022-05-01
9018.50.90 | 081 | Facoemulsificadores para cirurgia oftalmológica do seguimento anterior e posterior do olho humano. | Resolução Gecex nº 322, de 4 de abril de 2022 | I | 2025-12-31 |  | 2022-05-01
9018.50.90 | 082 | Tonômetros portáteis que utilizam tecnologia de rebote para aferir a pressão intraocular sem a necessidade de anestesia, sopros de ar ou habilidades específicas para operação, com assistente automático de posicionamento, nivelador de apoio de testa e sistema de navegação intuitivo. | Resolução Gecex nº 322, de 4 de abril de 2022 | I | 2025-12-31 |  | 2022-05-01
9018.50.90 | 086 | Equipamentos de diagnóstico oftalmológico destinados ao exame do segmento anterior do olho humano tipo B (DIN EN 60601-1), faixa medidas de 7 a 60mmHg, monitor LCD TFT de 5,7" e impressora térmica. | Resolução Gecex nº 322, de 4 de abril de 2022 | I | 2025-12-31 |  | 2022-05-01
9018.50.90 | 087 | Equipamentos de diagnóstico oftalmológico destinados ao exame do segmento anterior e posterior do olho humano, ecógrafo contendo as sondas anular de 20MHz (pólo posterior), sonda UBM 50MHz (segmento anterior), sonda B de 15MHz e sonda A padronizada, saídas "Ethernet", USB e HDMI. | Resolução Gecex nº 322, de 4 de abril de 2022 | I | 2025-12-31 |  | 2022-05-01
9018.50.90 | 088 | Equipamentos de diagnóstico oftalmológico destinados ao exame do segmento anterior e posterior do olho humano, ecógrafso contendo as sondas B de 15MHz e sonda A padronizada, fórmulas SRK-T, SRK-II, Holladay, Binkhorst-II, Hoffer-Q, Haigis disponíveis para cálculo da LIO, contando ainda com opção de fórmulas pós-cirurgia refrativa. | Resolução Gecex nº 322, de 4 de abril de 2022 | I | 2025-12-31 |  | 2022-05-01
9018.50.90 | 089 | Equipamentos de diagnóstico oftalmológico destinados ao exame dos segmentos anterior e posterior do olho humano, exame de angiografia por OCT de 6 camadas com “scan” de até 12 x 8mm, segmento anterior com medida ângulo a ângulo de 16mm, sistema modular sendo possível upgrade de "hardware" e software, imagens extremamente precisas por meio do “eye-tracker” SLO. | Resolução Gecex nº 322, de 4 de abril de 2022 | I | 2025-12-31 |  | 2022-05-01
9018.50.90 | 090 | Equipamentos de tratamento oftalmológico destinados ao segmento posterior do olho humano, laser fotodisrruptor 1.064nm, capsulotomia posterior e iridotomia, nível de energia de 0,5 a 10mJ/pulso em 30 divisões de escala, integrado a uma lâmpada de fenda, tipo e-“SlitLight”, iluminação LED. | Resolução Gecex nº 322, de 4 de abril de 2022 | I | 2025-12-31 |  | 2022-05-01
9018.50.90 | 091 | Equipamentos de tratamento oftalmológico destinados ao segmento posterior do olho humano, laser SLT com comprimento de onda de 532nm, trabeculoplastia seletiva, tecnologia PPS(Pulse to Pulse Stability), iluminação LED, nível de energia de 0,5 a 2,6mJ/pulso em 33 divisões de escala, uso da tecnologia FES (Fine Energy Setting). | Resolução Gecex nº 322, de 4 de abril de 2022 | I | 2025-12-31 |  | 2022-05-01
9018.50.90 | 092 | Equipamentos de tratamento oftalmológico destinados ao segmento posterior do olho humano, laser SLT verde de comprimento de onda de 532nm, trabeculoplastia seletiva, nível de energia na faixa de 0,2 a 2,0mJ em “steps” de 0,1mJ, tecnologia PPS (Pulse to Pulse Stability). | Resolução Gecex nº 322, de 4 de abril de 2022 | I | 2025-12-31 |  | 2022-05-01
9018.50.90 | 093 | Equipamentos de tratamento oftalmológico destinados ao segmento posterior do olho humano, laser YAG de comprimento de onda de 1.064nm e SLT de comprimento de onda de 532nm combinados em uma mesma lâmpada de fenda com iluminação LED, capsulotomia posterior, iridotomia e trabeculoplastia seletiva, YAG, nível de energia de 0,5 a 10mJ/pulso em 30 divisões de escala, SLT, nível de energia na faixa de 0,2 a 2,6mJ em 33 divisões de escala, uso da tecnologia FES (Fine Energy Setting) e tecnologia PPS (Pulse to Pulse Stability). | Resolução Gecex nº 322, de 4 de abril de 2022 | I | 2025-12-31 |  | 2022-05-01
9018.50.90 | 094 | Equipamentos de tratamento oftalmológico destinadso ao segmento posterior do olho humano, laser panfotocoagulador amarelo de comprimento de onda de 577nm, laser puramente amarelo, com perfil plano (top hat), mira interna com padrão (multispot), função modo resumido permite pausar e retomar procedimento a partir do último ponto pausado. | Resolução Gecex nº 322, de 4 de abril de 2022 | I | 2025-12-31 |  | 2022-05-01
9018.50.90 | 097 | Lupas cirúrgicas com imagem estereoscópica de alto contraste, incluindo proteção de laser de acordo com requerimentos europeus EN207, permitindo identificação de minúsculas estruturas anatômicas com nível de ampliação de 3,2x a 5x e distâncias de trabalho de 300 a 500mm. | Resolução Gecex nº 322, de 4 de abril de 2022 | I | 2025-12-31 |  | 2022-05-01
9018.50.90 | 098 | Sistemas informatizados para armazenamento de dados com 500Gb, gravação (4:3), documentação e fornecimento de informações para alinhamento dos eixos de lentes intraoculares tóricas durante cirurgias oftalmológicas, dotados de um monitor “touchscreen”, podendo ter opções de tripé, braço de fixação, suporte de mesa ou suporte com rodas. | Resolução Gecex nº 322, de 4 de abril de 2022 | I | 2025-12-31 |  | 2022-05-01
9018.50.90 | 100 | Autos refratores e ceratômetros, equipamentos de refração ocular objetiva, medição de curvatura de córnea e curvatura de lentes de contato rígidas, com range da leitura de refração em esférico de -30 a +22Dpt, com passo de 0,12 ou 0,25Dpt e range de cilíndrico de 0 a +-10Dpt com passo de 0,12 ou 0,25Dpt, range de medição da córnea de 33,75 a 67,5Dpt. | Resolução Gecex nº 322, de 4 de abril de 2022 | I | 2025-12-31 |  | 2022-05-01
9018.50.90 | 101 | Autos refratores e ceratômetros, equipamentos de refração ocular objetiva, medição de curvatura de córnea, medição curvatura de lentes de contato rígidas, medição de curvatura de córnea periférica, com range da leitura de refração em esférico de -30 a +22Dpt, com passo de 0,12 ou 0,25Dpt e range de cilíndrico de 0 a +-10Dpt com passo de 0,12 ou 0,25Dpt, range de medição da córnea de 33,75 a 67,5Dpt. | Resolução Gecex nº 322, de 4 de abril de 2022 | I | 2025-12-31 |  | 2022-05-01
9018.50.90 | 102 | Autos tonômetros de não contato, equipamentos de medição automática da pressão intra ocular (PIO), com possibilidade de medição de pressão intra ocular compensada (PIOc), desde que inserido o valor da espessura central da córnea (ECC), utiliza método de medição por ar, range de medição de 1 a 60mmHG com resolução de 1mmHG ou 0,1 kPa, monitor com inclinação ajustável de 5,7 polegadas. | Resolução Gecex nº 322, de 4 de abril de 2022 | I | 2025-12-31 |  | 2022-05-01
9018.50.90 | 103 | Equipamentos de medição da refração ocular subjetiva, com range de +16,75 a -19,00Dpt esférico com cilíndrico de -0,25 a -6,00Dpt, equipados com filtros para dissociação, lentes prismáticas, polarizadas e orifício estenopéico. | Resolução Gecex nº 322, de 4 de abril de 2022 | I | 2025-12-31 |  | 2022-05-01
9018.50.90 | 104 | Equipamentos de refração ocular subjetiva, testes de acuidade visual, com conexão com telas de optotipos e auto refratores com ceratômetro, lensômetros, controle remoto com tela “touch”, range de medição esférica de -28,75 a +27,25Dpt com passo de 0,12 a 1,00Dpt, e cilíndrido de 0,00 a +-6,00Dpt com passo de 0,25 e 1,00Dpt. | Resolução Gecex nº 322, de 4 de abril de 2022 | I | 2025-12-31 |  | 2022-05-01
9018.50.90 | 105 | Aparelhos para oftalmologia para tratamento da disfunção das glândulas de meibômio por meio da tecnologia de luz pulsada IRPL (Intense Regulated Pulsed Light), com comprimento de onda emitido entre 580 a 1.200nm, com nível de ruído de até 55Dba. | Resolução Gecex nº 322, de 4 de abril de 2022 | I | 2025-12-31 |  | 2022-05-01
9018.50.90 | 106 | Cartuchos ópticos de luz pulsada com cartão de acionamento por aproximação RFID (Radio Frequence Identification), para uso exclusivo em aparelhos de oftalmologia para tratamento da disfunção das glândulas de meibômio através da tecnologia de luz pulsada IRPL (Intense Regulated Pulsed Light), com comprimento de onda emitido entre 580 e 1.200nm, para 50 usos. | Resolução Gecex nº 322, de 4 de abril de 2022 | I | 2025-12-31 |  | 2022-05-01
9018.50.90 | 107 | Retinógrafos digitais com escaneamento por LEDS vermelho, verde e azul, (true color) com módulo de angiografia com uso de corante, autofluorescência verde e azul, imagem ocular externa, proporcionam mais de 6 imagens com campo de visão até 267 graus, resolução 7,3micrômetros óptico, distância de trabalho 25mm, compensação para ametropia de - 24D à + 20D, podendo ter opcionalmente mesa de instrumentos. | Resolução Gecex nº 322, de 4 de abril de 2022 | I | 2025-12-31 |  | 2022-05-01
9018.50.90 | 108 | Lupas cirúrgicas com imagem estereoscópica de alto contraste, incluindo proteção de laser de acordo com requerimentos europeus EN207, permitindo identificação de minúsculas estruturas anatômicas com nível de ampliação de 2,5x a 5x e distâncias de trabalho de 300 a 500mm. | Resolução Gecex nº 322, de 4 de abril de 2022 | I | 2025-12-31 |  | 2022-05-01
9018.50.90 | 109 | Equipamentos de diagnóstico oftalmológico destinados a visualização do polo posterior do olho humano, retinografia de imagem colorida e "red-free", campo de visão 45 graus, tamanho mínimo da pupila de 3,8mm, iluminação LED branco e IR, fixação em 7 ajustes. | Resolução Gecex nº 322, de 4 de abril de 2022 | I | 2025-12-31 |  | 2022-05-01
9018.50.90 | 111 | Equipamentos dotados de sistema ótico binocular para avaliação de segmento e câmara do olho humano, com campo de visão de 10X, 16X e 25X, possui ajuste de dioptria de +/-6D e iluminação da fenda continuamente variável de 1 a 14mm, com ângulo da fenda de 0 a 180°. | Resolução Gecex nº 322, de 4 de abril de 2022 | I | 2025-12-31 |  | 2022-05-01
9018.50.90 | 112 | Equipamentos para aquisição de imagens de alta definição da retina, de uso não midriático, com um amplo campo de visão de 60° horiz. x 45° vert. e sensor de 5 megapixels, com função mosaico para recriar uma visão mais completa da retina. | Resolução Gecex nº 322, de 4 de abril de 2022 | I | 2025-12-31 |  | 2022-05-01
9018.50.90 | 113 | Equipamentos para medição de acuidade e triagem visual, destinados ao exame de parâmetros de desempenho visual, possui tela de 24’’, com resolução de 1.920 x 1.080 pixels e luminosidade máxima de 300Cd/M2. | Resolução Gecex nº 322, de 4 de abril de 2022 | I | 2025-12-31 |  | 2022-05-01
9018.50.90 | 114 | Equipamentos para medição de topografia da córnea e pupila, com arco de medição de dioptria de 1 a 100D, possui módulo de videoceratoscopia para análise avançada de filme lacrimal, tempo de rompimento de filme BUT (Break-up Time), análise de ajuste de lentes de contato, análise meibográfica, possui câmera digital colorida, com resolução de 1.024 x 960pxl , com 6.144 pontos de medição. | Resolução Gecex nº 322, de 4 de abril de 2022 | I | 2025-12-31 |  | 2022-05-01
9018.50.90 | 115 | Equipamentos para medição, análise e diagnóstico dos vários segmentos do olho humano, através de topografia de córnea, analisando mais de 100.000 pontos e cobrindo uma área corneal de 0,33mm a mais de 10mm, paquimetria baseada em “schempflug”, com faixa de medição de 150-1.300micrometros (+/-1 mícron), possui raio apical esférico de -20.00D ~ +20.00D, cilíndrico 0D to 8D e eixo de 0 ~180°, com refração diotrópica de 1/100 e simulação 3D da curvatura corneal, dotados de tela "touchscreen". | Resolução Gecex nº 322, de 4 de abril de 2022 | I | 2025-12-31 |  | 2022-05-01
9018.50.90 | 116 | Sistemas de câmera digital, projetados para operar com lâmpadas de fenda, que captura e processa imagens dos olhos através de “software” específico, dotados de banco de dados de paciente, banco de dados ilimitado de exames, galeria de imagens, capazes de calcular a refração no vértice corneal. | Resolução Gecex nº 322, de 4 de abril de 2022 | I | 2025-12-31 |  | 2022-05-01
9018.50.90 | 117 | Dispositivos com dupla câmera de “Scheimpflug” com resolução em pixel de 2 x 1.280 x 960, visão superior da câmara com resolução em pixel de 1.280 x 960 e com disco de plácido com 20 anéis monocromáticos para digitalização rotacional de imagens em fenda da “dual Scheimpflug” combinada com as imagens de plácido e visão superior, que podem ser utilizadas em reconstrução tomográfica 3D, em análises como: paquimetria, densitometria de córnea e cristalino, aberrometria de córnea, mapas de elevação corneana, relatório com mapa de comparação, (TCP) Poder Total da Córnea. | Resolução Gecex nº 322, de 4 de abril de 2022 | I | 2025-12-31 |  | 2022-05-01
9018.50.90 | 118 | Unidades de processamento de dados dedicada a receber dados de câmeras de precisão para geração de mapeamento e reconstrução 3D de estruturas oculares, memória RAM e disco de armazenamento central único ou múltiplo, conexões proprietárias para dupla câmera de “Scheimpflug”, e câmera com resolução em pixel de 1.280 x 960. | Resolução Gecex nº 322, de 4 de abril de 2022 | I | 2025-12-31 |  | 2022-05-01
9018.50.90 | 119 | Instrumentos computadorizados para confecção e análise de tomogramas com diodo superluminescente de 840nm, modos de imagem segmento posterior, segmento anterior, angiografia por OCT e imagem de fundo de olho, velocidade de digitação 100.000scans/s, profundidade de alcance no tecido entre 2 e 2,9mm, proporciona imagens HD (OCT) e angiografia (OCTA) maiores de até 12mm em única digitalização, resolução transversal 15 microns, resolução axial 5 microns (no tecido) raster de 12mm; cubo de 3 a 12mm, ajuste do foco de fixação interna de -20D a +20D (diópteros), teclado e mouse sem fio para "input" de dados, visor colorido de tela plana 22 polegadas integrado. | Resolução Gecex nº 322, de 4 de abril de 2022 | I | 2025-12-31 |  | 2022-05-01
9018.50.90 | 120 | Fotocoaguladores destinados a procedimentos de foto-coagulação da retina, trabeculoplastia e iridotomia para tratamento de glaucoma; com ou sem opção de fotocoagulação multiponto VITE, joystick com gatilho manual e micromanipulador eletrônico ou somente manual, possui laser verde com frequência dupla, comprimento de onda de 532nm, com lâmpada de fenda de laser, diâmetro do ponto ajustável continuamente entre 50 até 1.000 micrometros, iluminação 12V 30W, condução do raio laser coaxial à iluminação da fenda, com ampliação regulável em etapas de 5x, 8x, 12x, 20x, 32x ou 8x,12x, 20x, diodo de 620 a 650nm para mira e foco, podendo conter ou não os seguintes itens acessórios: filtro protetor para o operador, pedal de acionamento com sonorizador, sistema de refrigeração termoelétrica, ocular de 10x, braço de apoio com regulagem de altura, haste para fixação da luz, mesa de instrumentos e adaptador para conversão de lâmpada de fenda de diagnóstico em estações de trabalho a laser, suporte de mesa e capa protetora. | Resolução Gecex nº 322, de 4 de abril de 2022 | I | 2025-12-31 |  | 2022-05-01
9018.50.90 | 121 | Equipamentos oftalmológicos de diagnóstico destinados a realização de exames de biometria e paquimetria, sonda A de biometria de 10MHz com intervalo de medição entre 13 a 45mm, sonda de paquimetria de 20MHz com intervalo de medição de 150 a 1.550 micrometros, tela “touchscreen” colorida de 3,5 polegadas, comunicação “wireless”. | Resolução Gecex nº 322, de 4 de abril de 2022 | I | 2025-12-31 |  | 2022-05-01
9018.50.90 | 122 | Equipamentos para avaliação do segmento e câmara do olho humano, dotados de sistema ótico binocular, com campo de visão de 10X, 16X e 25X, possui ajuste de dioptria de +/-6D e iluminação da fenda continuamente variável de 1 a 14mm, com ângulo da fenda de 0 a180°. | Resolução Gecex nº 322, de 4 de abril de 2022 | I | 2025-12-31 |  | 2022-05-01
9018.50.90 | 123 | Biômetros não invasivo com refletometria óptica de baixa coerência para medir os diferentes parâmetros de olho, que inclui um ceratômetro que captura medidas de 32 pontos de córnea, em 2 anéis, com diâmetros de 1,65 e 2,3mm, inclui função APS, posicionamento automatizado o que permite leituras automatizadas com precisão, faz a medição do comprimento axial do olho, de 14 a 32mm com resolução de 0,01mm, da espessura da córnea, 300 a 800micrometros com resolução de 1 micrometro, da profundidade da câmera anterior 1,5 a 6,5mm com resolução de 0,01mm, da profundidade do humor aquoso, da espessura do cristalino, 5 a 6,5mm com resolução de 0,01mm, da curvatura da córnea, dos raios para o meridiano horizontal e vertical, do eixo do meridiano horizontal, da distância branco-branco, de 7 a 16mm, com resolução de 0,01mm, do diâmetro da pupila, de 2 a 13mm com resolução de 0,01mm. | Resolução Gecex nº 322, de 4 de abril de 2022 | I | 2025-12-31 |  | 2022-05-01
9018.50.90 | 124 | Equipamentos oftalmológicos de diagnóstico destinados a realização de exames de refração, ceratometria, topografia, tonometria e análise de olho seco, medição de esférico de -30.0 a +25.0D, cilíndrico de 0.00 a +/- 12.50D, medição do raio da curvatura de córnea de 5.00 a 13.00mm, medição da paquimetria de 300 a 800 micrometros, com impressora térmica embutida. | Resolução Gecex nº 322, de 4 de abril de 2022 | I | 2025-12-31 |  | 2022-05-01
9018.50.90 | 125 | Aparelhos para cirurgia oftalmológica, utilizados para realização de incisão na córnea (Flap), através do sistema microcerátomo, para correções refratárias na cirurgia de “Lasik”, dotados de: console de operação; pedal automático de retração/avanço, pedal do vácuo; tonômetro, motor com opção para 3 ou 4 anéis de sucção. | Resolução Gecex nº 322, de 4 de abril de 2022 | I | 2025-12-31 |  | 2022-05-01
9018.50.90 | 126 | Cabeçotes descartáveis, de material plástico, com lâminas, a serem acoplados no motor, para realização de incisão na córnea (Flap) de 90 ou 130 micrometros, próprios para aparelho de cirurgia oftalmológicas. | Resolução Gecex nº 322, de 4 de abril de 2022 | I | 2025-12-31 |  | 2022-05-01
9018.50.90 | 127 | Dispositivos de uso manual utilizados em tratamento oftalmológico com vistas a restaurar a função glandular normal em pacientes com disfunção da glândula meibomiana (DGM) por meio de para pulsação térmica na pálpebra, compostos por componentes estéreis, ponta que permite a visualização da pálpebra através de uma lente de aumento, dispositivo de aquecimento com faixa alvo de 38 a 44 Graus Celsius, bateria interna de íon de lítio recarregável, adaptador AC com entrada de 100-240VCA, 50-60Hz, 0,5A , saída de 5VDC, 2A e fonte de radiação óptica por meio de LEDs verde-amarelo e infravermelho próximo, de uso profissional. | Resolução Gecex nº 322, de 4 de abril de 2022 | I | 2025-12-31 |  | 2022-05-01
9018.50.90 | 128 | Aparelhos com dupla frequência para exames funcionais de identificação, medição e acompanhamento da perda do campo visual do olho, com intervalo temporal máximo de 30 graus, duração dos estímulos 300ms, tamanho de estímulos 10 graus, Iluminação do fundo – 100cd/m10, modos de teste de triagem por idade e interface LCD, de valor unitário (CIF) não superior a R$ 11.709,39. | Resolução Gecex nº 322, de 4 de abril de 2022 | II | 2025-12-31 |  | 2022-05-01
9018.50.90 | 129 | Equipamentos de diagnóstico oftalmológico destinados a realização de exames de microscopia especular e paquimetria central, captura automática com ajuste elétrico da queixeira, opção de captura em 13 áreas, sendo uma central e 12 pontos periféricos, número de células avaliadas até acima de 300, com análise automática e análise de área escura (dark área), tela “touchscreen” colorida de 10,4 polegadas, impressora térmica embutida, banco de dados interno, de valor unitário (CIF) não superior a R$ 10.356,90. | Resolução Gecex nº 322, de 4 de abril de 2022 | II | 2025-12-31 |  | 2022-05-01
9018.50.90 | 130 | Equipamentos oftalmológicos destinados ao diagnóstico de olho seco, exames de interferometria, menisco lacrimal (Tear Meniscus), tempo de ruptura do filme lacrimal (NIBUT) e meibografia. resolução de imagem 8.000.000 pixels, dimensão de imagens 2.592 x 1.944 JPEG, fonte de luz LED infravermelho, LED branca e LED azul e filtro amarelo para uso com fluoresceína. | Resolução Gecex nº 322, de 4 de abril de 2022 | I | 2025-12-31 |  | 2022-05-01
9018.50.90 | 131 | Equipamentos oftalmológicos destinados ao tratamento de “glaucomam” laser para ciclofotocoagulação subliminal de comprimento de onda de 810nm, potência no tecido de até 3W, duração de pulso de 10ms a contínuo, “aiming beam” de 635 a 650nm, intervalo de repetição 0.1 – 0.2 – 0.3 – 0.5 e 0.7s, modos de emissão: “single, repeat, continous, painting e Subliminal Mode” (ciclo de 5 a 35%). | Resolução Gecex nº 322, de 4 de abril de 2022 | I | 2025-12-31 |  | 2022-05-01
9018.50.90 | 132 | Equipamentos de tratamento oftalmológico destinados ao segmento posterior do olho humano, laser fotocoagulador de comprimento de onda de 532nm, modo “SingleSpot” e “MultiSpot”, terminais de saída por lâmpada de fenda, microscópio cirúrgico, oftalmoscópio binocular indireto e “endoprobe” (curva, reta e outros), potência máxima de 1.500mW; duração de pulso de 10ms a contínuo; “aiming beam” de 635 a 650nm; intervalo de repetição 0,1 – 0,2 – 0,3 – 0,5 e 0,7s. | Resolução Gecex nº 322, de 4 de abril de 2022 | I | 2025-12-31 |  | 2022-05-01
9018.50.90 | 133 | Microscópios cirúrgicos estereoscópicos digital para cirurgias oftalmológicas, com fator de magnificação=0,4x – 2,4x, alcance de foco 70mm, óptica digital, iluminação disponível nas versões Xenon, LED ou halogênio, profundidade A-Scan: 2,9 e 5,8mm em tecido, comprimento de digitalização ajustável de 3 a 16mm, rotação digitalização ajustável em 360 graus, modos digitalização para captura ao vivo: 1 linha, 5 linhas, mira captura: 1 linha, 5 linhas, cubo. | Resolução Gecex nº 322, de 4 de abril de 2022 | I | 2025-12-31 |  | 2022-05-01
9018.50.90 | 134 | Sistemas de implantação de lentes (injetor de lentes) constituído por um injetor e um cartucho de lentes. | Resolução Gecex nº 322, de 4 de abril de 2022 | I | 2025-12-31 |  | 2022-05-01
9018.50.90 | 135 | Acessórios para cirurgia oftalmológica consistindo de um conjunto de um cartucho de 1,8 ou 2,2mm e um suporte com ponta de silicone para dobra de lentes intraoculares, utilizados em conjunto com injetor de lentes, visando proporcionar menor incisão na cirurgia. | Resolução Gecex nº 322, de 4 de abril de 2022 | I | 2025-12-31 |  | 2022-05-01
9018.50.90 | 136 | Acessórios para cirurgia oftalmológica consistindo em caneta para facoemulsificação/fragmentação 40kHz, amplitude de 0 a 100 micra longitudinal, utilizadas para retirada de fragmentos de catarata no anterior do olho. | Resolução Gecex nº 322, de 4 de abril de 2022 | I | 2025-12-31 |  | 2022-05-01
9018.50.90 | 137 | Cassetes para sistema de cirurgia oftálmica com sacos de coleta acondicionados em caixas com 10 unidades com a função de fornecer vias de irrigação e aspiração de fluídos durante o procedimento cirúrgico. | Resolução Gecex nº 322, de 4 de abril de 2022 | I | 2025-12-31 |  | 2022-05-01
9018.50.90 | 138 | Sondas para vitrectomia compostas de ponta cortadora (Lâmina) e corpo com direcionamento ativado por ar comprimido, utilizadas em cirurgia oftálmica posterior do olho humano, calibragem de 19 à 28G. | Resolução Gecex nº 322, de 4 de abril de 2022 | I | 2025-12-31 |  | 2022-05-01
9018.50.90 | 139 | Dispositivos dotados de almofada interna e externa cobertas por material de silicone macio e biocompatível, sensores de temperatura para monitoramento contínuo da temperatura interna e externa das pálpebras, operando a uma faixa alvo de 38 a 44 graus Celsius, com temperatura máxima de 45 graus Celsius, estéril, de uso individual e descartável, próprios para uso em dispositivo de pulsação térmica em pálpebra, comercialmente denominado “Interface do Paciente com Ponta Inteligente”. | Resolução Gecex nº 322, de 4 de abril de 2022 | I | 2025-12-31 |  | 2022-05-01
9018.50.90 | 140 | Autos refratores e ceratômetros, equipamentos de refração ocular objetiva, medição de curvatura de córnea e curvatura de lentes de contato rígidas, com range da leitura de refração em esférico de -25 a +22Dpt, com passo de 0,12 ou 0,25Dpt e range de cilíndrico de 0 a +-10Dpt com passo de 0,12 ou 0,25Dpt, range de medição da córnea de 33 a 67,5Dpt. | Resolução Gecex nº 322, de 4 de abril de 2022 | I | 2025-12-31 |  | 2022-05-01
9018.50.90 | 141 | Refratores digitais para exames de refração controlados por um monitor de visualização com teclado e "touchscreen" com capacidade de medição esférica (SPH), faixa de medição de -29.00 ~ +26.75D (geral); -19.00 ~ +16.75D (cilindro cruzado ou prisma), medição cilíndrica (CYL) faixa de medição de 0D~±8.75D. | Resolução Gecex nº 322, de 4 de abril de 2022 | I | 2025-12-31 |  | 2022-05-01
9018.50.90 | 142 | Câmeras retinais digitais para exames de retinografia, com capacidade de realização de fotos sem necessidade de midríase, resolução mínima de 18Megapixel, ângulo de fotografia de 45 Graus. | Resolução Gecex nº 322, de 4 de abril de 2022 | I | 2025-12-31 |  | 2022-05-01
9018.50.90 | 143 | Câmeras retinais digitais para exames de retinografia, angiografia com flouresceína e auto-fluorescência, sem necessidade de midríase, com resolução mínima de 18 MegaPixel e angulo de fotografia de 45 Graus para modo não midriático e 50 Graus para fotos em modo midriático. | Resolução Gecex nº 322, de 4 de abril de 2022 | I | 2025-12-31 |  | 2022-05-01
9018.50.90 | 144 | Auto tonômetros com função automática com modos de operação, modo 30 - 0 a 40hPa / 33 a 80hPa muda automaticamente (0 a 30mmHg / 25 a 60 mmHg muda automaticamente); modo 60 - 33 a 80hPa (25 a 60mmHg). | Resolução Gecex nº 322, de 4 de abril de 2022 | I | 2025-12-31 |  | 2022-05-01
9018.50.90 | 145 | Equipamentos lâmpada de fenda para diagnóstico do segmento anterior do olho com regulador de brilho, alcance de apoio de queixo 80mm altura, botão giratório para ajuste do cumprimento da fenda variável em passos de 0,2/1/3/5/9/12mm, alanca para ajuste rotação da fenda de 0 a 180 Graus com posição de encaixe em 45/90/135 Graus. | Resolução Gecex nº 322, de 4 de abril de 2022 | I | 2025-12-31 |  | 2022-05-01
9018.50.90 | 146 | Perímetros automáticos que executam testes de campo visual 30 - 2, 24 - 2, 10 - 2 e pulsar, geram relatórios de acompanhamento e gráficos de evolução, com análise combinada da progressão de estrutura e função, através de um gráfico polar setorizando o campo analisado em “clusters” o facilitando a interpretação e a detecção precoce de mínima alterações no campo visual; contém lentes para correção da refração do paciente de -8 à +4D, operado por monitor de alta resolução, sensível ao toque, com “display” colorido e “software” dedicado, para acesso remoto. | Resolução Gecex nº 322, de 4 de abril de 2022 | I | 2025-12-31 |  | 2022-05-01
9018.50.90 | 147 | Aparelhos para gerenciamento de miopia através da medida e acompanhamento das medidas de, refração, que é obtida através de luz infravermelha projetada na retina a partir de onde é refletida e capturada por um obturador; comprimento axial que é medido por interferometria parcial e ceratometria para determinar curvatura corneana através de imagem refletida na córnea e capturada por sensor da câmera, equipados com uma câmera “Scheimpflug” que analisa a espessura corneana através da avaliação de 600 pontos. | Resolução Gecex nº 322, de 4 de abril de 2022 | I | 2025-12-31 |  | 2022-05-01
9018.50.90 | 148 | Equipamentos de uso manual utilizados em tratamento oftalmológico com vistas a restaurar a função glandular normal em pacientes com disfunção da glândula meibomiana (DGM), aquecendo pálpebras superior e inferior, controlado por microprocessador, ponteira de mão que fornece energia térmica controlada na faixa alvo de 42,22oC em conjunto com a massagem da pálpebra externa para liquifica as secreções nas glândulas, “display” para cronometrar e escolher o tempo de tratamento, fonte de energia interna com cabo de alimentação para 120/220V-60Hz, de uso professional. | Resolução Gecex nº 322, de 4 de abril de 2022 | I | 2025-12-31 |  | 2022-05-01
9018.50.90 | 149 | Equipamentos dotados de sistema ótico binocular para avaliação de segmento e câmara do olho humano, com campo de visão de 6x, 10x, 16x, 25x e 40x, possui ajuste de dioptria de +/-6D e iluminação da fenda continuamente variável de 0 a 12mm, com ângulo da fenda de 0 a 180 graus e filtro amarelo integrado. | Resolução Gecex nº 322, de 4 de abril de 2022 | I | 2025-12-31 |  | 2022-05-01
9018.50.90 | 151 | Equipamentos para cirurgias/correções refrativas (hipermetropia, miopia e astigmatismo), por meio de ablação, capaz de realizar os procedimentos de LASIK, PRK, PRK transepitelial em um passo, PTK, podendo realizar procedimentos topoguiados, com frequência de pulso de 500Hz, diâmetro de ablação de 0,95mm (0.68mm FWHM), perfil de feixe gaussiano, com comprimento da onda de 193nanômetros, sistema de “Eyetracker” (rastreador de movimentos do olho) tipo 1.050Hz sincronizado com frequência de pulsos laser 500Hz e sistema IR “Eyetracker“ ativo, paquímetro “online” (medida da espessura do estroma sem contato), com fluência de laser de 200mJ/cm2, computador integrado para armazenamento de dados, monitor para exibição de instruções e progresso do tratamento, tela sensível ao toque para programação, teclado integrado, painel de controle, joystick para controle do acoplamento, pedal e botão de emergência. | Resolução Gecex nº 322, de 4 de abril de 2022 | I | 2025-12-31 |  | 2022-05-01
9018.50.90 | 152 | Equipamentos oftalmológicos para medida do comprimento axial e avaliação computadorizada do segmento anterior do olho através de varredura tomográfica rotacional utilizando uma lâmpada de fenda (Led's azuis de 475nm livre de UV), uma câmera fotográfica "Scheimpflug" e uma câmera auxiliar para rastreamento da posição do olho e da pupila, capacidade de medição de córneas com curvaturas de 3 a 38mm ou 9 a 99 dioptrias, captura de até 100 imagens em 2s (modo - varredura fina de córnea), de até 50 imagens em 2s (138.000 pontos de elevação no modo 3D scan), de até 15 imagens enriquecidas em 0,3s/plano, de até 50 imagens combinadas em 2s (modo/ 3D scan), para medir córnea, câmara anterior, íris e cristalino por meio de tomografia, incorpora um aberrômetro com sensor "hartmann shack" para medir aberrações total, somando as aberrações internas e externas e validar o sistema visual. | Resolução Gecex nº 322, de 4 de abril de 2022 | I | 2025-12-31 |  | 2022-05-01
9018.50.90 | 153 | Equipamentos do tipo câmera oftálmica de alta resolução, sem contato, destinados a capturar, exibir, armazenar imagens "in vivo" da retina, da superfície ocular e anexos visíveis, dotados de: modo de operação contínuo, com distância de trabalho de 25mm da córnea ao vidro; modos de imagem incluem reflectância em "true Color" com escaneamento em azul, verde e vermelho, reflectância infravermelha; autofluorescência de fundo de olho com excitação verde ou azul, imagem estéreo e imagem da superfície externa do olho; opções de campo de visão com imagem única (L x A): 45 x 40 graus, ou uma montagem com até 9 imagens com campo de visão de (L x P): 83 x 78 graus, compensação para ametropia de -15D a +15D; computador de controle, tela sensível ao toque. | Resolução Gecex nº 322, de 4 de abril de 2022 | I | 2025-12-31 |  | 2022-05-01
9018.50.90 | 154 | Escaneador oculares fotoretinoscópicos portáteis, para triagem de erros refrativos, distância e tamanho pupilares a partir de 3mm de diâmetro e estrabismo, com exibição de dados em tela "touchscreen" de 5 polegadas, avaliação binocular simultânea ou monocular, sinalizador de distanciamento adequado do paciente, funções de visualização, seleção e procura de pacientes em fila de exame, visualização de histórico por paciente por ID, predisposição para conexão sem fio a dispositivos de armazenamento e impressão das informações coletadas, alimentação por bateria, contendo estojo para acondicionamento. | Resolução Gecex nº 322, de 4 de abril de 2022 | I | 2025-12-31 |  | 2022-05-01
9018.50.90 | 155 | Equipamentos laser fotocoagulador destinados a fotocoagulação retiniana e iridotomia e trabeculoplastia para tratamentos do glaucoma, com comprimento de onda de 532 nanómetro, modo "SingleSpot", terminais de saída por lâmpada de fenda, microscópio cirúrgico, oftalmoscópico binocular indireto e endoprobe (curva, reta e outros), pulso contínuo, com potência entre 50 a 2.000mW, sendo possível customizar a duração do pulso entre 1 e 5.000ms, e o intervalo do pulso entre 1.5000ms. | Resolução Gecex nº 322, de 4 de abril de 2022 | I | 2025-12-31 |  | 2022-05-01
9018.50.90 | 156 | Equipamentos laser fotocoagulador destinados a fotocoagulação retiniana e iridotomia e trabeculoplastia para tratamentos do glaucoma, com comprimento de onda de 532 nanómetro, modo "SingleSpot", terminais de saída por lâmpada de fenda, microscópio cirúrgico, oftalmoscópio binocular indireto e endoprobe (curva, reta e outros), opção de pulso contínuo ou pulso fracionado, com potência entre 50 a 2.500mW, sendo possível customizar a duração e o intervalo do pulso entre 1 e 5.000ms, para o pulso contínuo e a duração e o intervalo do pulso entre 0,01 e 9,5ms no pulso fracionado. | Resolução Gecex nº 322, de 4 de abril de 2022 | I | 2025-12-31 |  | 2022-05-01
9018.50.90 | 157 | Equipamentos laser fotocoagulador destinado a fotocoagulação retiniana e iridotomia e trabeculoplastia para tratamentos do glaucoma, com comprimento de onda de 577 nanómetro, modo "SingleSpot", terminais de saída por lâmpada de fenda, microscópio cirúrgico, oftalmoscópio binocular indireto e endoprobe (curva, reta e outros), opção de pulso contínuo ou pulso fracionado, com potência entre 50 a 2.500mW, sendo possível customizar a duração e o intervalo do pulso entre 1 e 5.000ms, para o pulso contínuo e a duração e o intervalo do pulso entre 0,01 e 9,5ms no pulso fracionado. | Resolução Gecex nº 322, de 4 de abril de 2022 | I | 2025-12-31 |  | 2022-05-01
9018.50.90 | 158 | Lâmpadas de fenda com iluminação de LED, com ocular 12,5x possuindo tambor de aumento opcionais de 10x,16x,25x ou 6x,10x,16x,25x,40x. | Resolução Gecex nº 322, de 4 de abril de 2022 | I | 2025-12-31 |  | 2022-05-01
9018.50.90 | 159 | Instrumentos feitos de liga superelástica de níquel-titânio para uso em cirurgia oftalmológica com ergonomia que proporciona incisão de 1,5mm e aspiração de catarata de 10mm. | Resolução Gecex nº 322, de 4 de abril de 2022 | I | 2025-12-31 |  | 2022-05-01
9018.50.90 | 160 | Aparelhos para oftalmologia para diagnóstico de olho seco, exames de indexador de doenças da superfície do olho, estabilidade do filme lacrimal, meibografia, demodex, hiperhemia conjuntiva, avaliação inflamatória da superfície ocular, menisco lacrimal, com máscara linear, transmissor de rádio frequência de 2,5GHz, com comprimento de onda infravermelho de até 850nm e exposição máxima de luz menor que 3.200Wm-2 na córnea. | Resolução Gecex nº 322, de 4 de abril de 2022 | I | 2025-12-31 |  | 2022-05-01
9018.50.90 | 161 | Lâmpadas de fenda com iluminação de LED, com bateria recarregável 1,2V possuindo tambor de aumento de 10x,16x. | Resolução Gecex nº 322, de 4 de abril de 2022 | I | 2025-12-31 |  | 2022-05-01
9018.50.90 | 162 | Tela de 19 polegadas com resolução 1.920 x 1.080pixels, com controle remoto IR e suporte de parede, para exames de oftalmologia, optotipos de acuidade visual para adultos e crianças, auxilia em exames de glaucoma, catarata, estrabismos e com “slides” educativos, para salas de 1,5 a 6m, 2 sequencias programáveis de uso, e com iluminação de uso de 80 a 320Cd/M2. | Resolução Gecex nº 322, de 4 de abril de 2022 | I | 2025-12-31 |  | 2022-05-01
9018.50.90 | 163 | Refratores AO - sincronizador com faixa de poder cilíndrico de 0 a -6D, com leitura mínima de 0,25 ou 0,12D (quando as lentes auxiliares estão em uso) e ajuste interpupilar 48 a 80mm com passo de 1mm (direito e esquerdo sincronizados). | Resolução Gecex nº 322, de 4 de abril de 2022 | I | 2025-12-31 |  | 2022-05-01
9018.50.90 | 164 | Equipamentos de diagnóstico oftalmológico destinados a realização de exames de refração, ceratometria e diâmetro pupilar, alinhamento manual com captura automática e ajuste elétrico da queixeira, tela "touchscreen" de 5,7 polegadas, impressora térmica interna com opção de comunicação externa por RS-232. | Resolução Gecex nº 322, de 4 de abril de 2022 | I | 2025-12-31 |  | 2022-05-01
9018.50.90 | 165 | Equipamentos laser fotocoaguladores destinados a foto coagulação retiniana e iridotomia, trabeculoplastia e ciclofotocoagulação para tratamento do glaucoma, com comprimento de onda de 810nm, modo "SingleSpot", terminais de saída por lâmpada de fenda, microscópio cirúrgico, oftalmoscópio binocular indireto e "endoprobe" (curva, reta e outros), opção de pulso contínuo ou pulso fracionado, com potência entre 50 a 2.500ms mW, oferecendo possibilidade de customização da duração do pulso contínuo entre 1 e 5.000ms e o intervalo do pulso entre 0,01 e 5.000ms, e o pulso fracionado entre 0,01 a 9,5ms, apresentado em um console de alumínio com sistema de resfriamento termoelétrico. | Resolução Gecex nº 322, de 4 de abril de 2022 | I | 2025-12-31 |  | 2022-05-01
9018.50.90 | 166 | Equipamentos ópticos digitais utilizados para determinar os valores refrativos a fim de determinar as prescrições óticas para miopia, hiperopia e astigmatismo, ampla faixa de medição de -25D a +22D, mecanismo de movimento tridimensional, sistema de foco automático, medição de ceratometria periférica, com impressora térmica acoplada, tela de comando em LCD entre 7 e 8 polegadas sensíveis ao 2 toque, fonte de alimentação bivolt (110/220V) e frequência 60HZ, as medidas dos modelos variam entre 248 e 285mm de largura, 476 e 525mm de profundidade, 438 e 473mm de altura, “joystick” para alinhamento e foco, botão para movimento de estágio, descanso de cabeça para o examinado, apoio de queixo motorizado, conector RS-232, conector USB para atualização de “software”, botão frontal para iniciar a medição, botão de alimentação na lateral, entrada para cabo de alimentação na parte inferior, possui memória de 10 medições de cada olho | Resolução Gecex nº 322, de 4 de abril de 2022 | I | 2025-12-31 |  | 2022-05-01
9018.50.90 | 167 | Aparelhos ópticos para medição da refratometria, diâmetro da córnea e a curva da base de lentes de contato, mede lentes esféricas regulares de -29 a +26,75D, com cilindro cruzado e teste de prisma de -19 a +16,75D, com cilindro da lente de 0 a 8,75D, eixo do cilindro de 0 a 180 Graus, mede a distância da pupila pra longe de 48 até 80mm e de perto de 45 até 75mm, com prisma rotativo de 0 até 20, os tamanhos 2 das peças que compõem o aparelho são: corpo - 362 (largura) x 83 (profundidade) x 300 (altura)mm e 3,5kg, controlador – 215(largura) x 230(profundidade) x 226(altura) e 1,5kg, caixa de junção – 266(largura) x 60(profundidade) x 239(altura)mm e 1kg, composto de 4 peças sendo um corpo do refrator, um painel de operação (LCD touch de 8 polegadas), uma caixa de junção, uma caixa conversora, cabos de conexão, fusíveis e etc, alimentado por rede elétrica (110/220V – 50/60Hz). | Resolução Gecex nº 322, de 4 de abril de 2022 | I | 2025-12-31 |  | 2022-05-01
9018.50.90 | 168 | Retinógrafos com imagens confocais, “true” color, “scanner led ophthalmoscope” com imagens em “widefield” – 45 Graus em uma única exposição, mosaico de campo largo para até 83 Graus em módulo automático ou manual, não midriático - pupila mínima de 2,5mm, fornecendo imagens de retina, nervo óptico e papila, operação autônoma com autodetecção do paciente, auto alinhamento e autofoco, operado através de um “display” colorido de alta resolução sensível ao toque, funcionando com um aplicativo de “software” dedicado e operando como uma unidade autônoma, acompanhado ou não de “joystick” para operação manual dos exames, óculos prismático e ponto de fixação externo para o paciente. | Resolução Gecex nº 322, de 4 de abril de 2022 | I | 2025-12-31 |  | 2022-05-01
9018.50.90 | 169 | Lâmpadas de fenda com iluminação de LED, com ocular 10x possuindo tambor de aumento opcionais de 10x, 16x. | Resolução Gecex nº 322, de 4 de abril de 2022 | I | 2025-12-31 |  | 2022-05-01
9018.50.90 | 170 | Equipamentos ópticos digitais utilizados para determinar os valores refrativos a fim de determinar as prescrições óticas para miopia, hiperopia e astigmatismo, ampla faixa de medição de -25D a +22D, mecanismo de movimento tridimensional, sistema de foco automático, medição de ceratometria periférica, possui impressora térmica acoplada, tela de comando em LCD entre 7 e 8 polegadas sensíveis ao toque, fonte de alimentação bivolt (110/220V) e frequência 60Hz, as medidas dos modelos variam entre 248 e 285mm de largura, 476 e 525mm de profundidade, 438 e 473mm de altura, joystick para alinhamento e foco, botão para movimento de estágio, descanso de cabeça para o examinado, apoio de queixo motorizado, conector RS-232, conector USB para atualização de “software”, botão frontal para iniciar a medição, botão de alimentação na lateral, entrada para cabo de alimentação na parte inferior, com memória de 10 medições de cada olho. | Resolução Gecex nº 322, de 4 de abril de 2022 | I | 2025-12-31 |  | 2022-05-01
9018.50.90 | 171 | Aparelhos ópticos que mede a refratometria, o diâmetro da córnea e a curva da base de lentes de contato, mede lentes esféricas regulares de -29 ~ +26,75D, possui cilindro cruzado e teste de prisma de -19 ~ +16,75D, possui o cilindro da lente de 0 ~ 8,75D, seu eixo do cilindro vai de 0 a 180 Graus, mede a distância da pupila pra longe de 48 até 80mm e de perto de 45 até 75mm, possui prisma rotativo de 0 até 20, os tamanhos das peças que compõem o equipamento são: corpo 362 (largura) x 83 (profundidade) x 300 (altura)mm e 3,5Kg, controlador 215(largura) x 230(profundidade) x 226(altura) e 1,5Kg, caixa de junção 266(largura) x 60(profundidade) x 239(altura)mm e 1kg, consumo de energia em funcionamento entre 70 e 95VA, compostos de 4 peças sendo um corpo do refrator, um painel de operação (LCD touch de 8 polegadas), uma caixa de junção, uma caixa conversora, 110/220V – 50/60Hz. | Resolução Gecex nº 322, de 4 de abril de 2022 | I | 2025-12-31 |  | 2022-05-01
9018.50.90 | 172 | Equipamentos para teste de refração ocular (acuidade visual), com alcance de medição aproximada de esférica -29.00D~+26.75D (geral) e cilíndrica -8.75D~+8.75D, acompanhados por opto tipo digital (tela LCD). | Resolução Gecex nº 322, de 4 de abril de 2022 | I | 2025-12-31 |  | 2022-05-01
9018.50.90 | 173 | Tomógrafos de coerência óptica a laser com tecnologia “swept – source” (OCT) de alta resolução para produção de imagens e medidas do segmento anterior do olho humano, com 4 opções de módulos de analise (córnea, imagens, catarata e métrica), para diagnóstico clinico das patologias oculares de segmento anterior do olho, com sistema de captura automática, “eye-tracker” ativo, “auto-rescan”, comprimento de onda compreendido entre 820 a 1.400nm, varreduras “A-scans” 50.000Hz, resolução axial no tecido inferior a 10 mícrons, resolução lateral igual ou superior a 30 mícrons. | Resolução Gecex nº 322, de 4 de abril de 2022 | I | 2025-12-31 |  | 2022-05-01
9018.50.90 | 174 | Equipamentos para diagnóstico de patologias da retina do olho humano, utilizando laser confocal de alta resolução para geração de imagens detalhadas, de alta definição, laser com comprimento de onda compreendido entre 486 e 880nm, campo de visão de até 30 x 30 Graus, com opção de lente de ampliação do campo de visão para 50 x 50 Graus, captura de até 100 imagens ART MODE, dotado de sistema de atenuação de “ruído” de imagem, modo “AutoRescan”, permitindo a visualização das estruturas oculares retinianas, da coroide e do segmento anterior ou permitindo a visualização do sistema circulatório da retina e da coroide; com ou sem segmentação das 10 camadas da retina e angiografia por OCTA sem contraste. | Resolução Gecex nº 322, de 4 de abril de 2022 | I | 2025-12-31 |  | 2022-05-01
9018.50.90 | 175 | Auto refratores com ceratômetro, equipamentos de medição de curvatura de córnea, com range da leitura de refração em esférico de -30 a +25Dpt, e range de cilíndrico de 0 a +-10Dpt, range de medição da córnea de 25,96 a 67,5Dpt. | Resolução Gecex nº 322, de 4 de abril de 2022 | I | 2025-12-31 |  | 2022-05-01
9018.50.90 | 176 | Dispositivos médicos indicados para tratamento da doença do olho seco disfunção da glândula meibomiana/ DGM), redução permanente dos pelos, foto rejuvenescimento, tratamento de lesões vasculares e pigmentadas, por meio de luz pulsada IPL (Intense Pulsed Light) com comprimento de onda de 500 a 1.200nm, 230V/50-60Hz. | Resolução Gecex nº 322, de 4 de abril de 2022 | I | 2025-12-31 |  | 2022-05-01
9018.50.90 | 177 | Tonômetros de aplanação com princípio “goldmann” e escala de medição 0 a 80mmHg. | Resolução Gecex nº 322, de 4 de abril de 2022 | I | 2025-12-31 |  | 2022-05-01
9018.50.90 | 178 | Equipamentos laser para fotodisrupção de tecidos oculares, com cavidade “q-switched”, nd:yag 1064nm, integrada a uma lâmpada de fenda a LED com 5 magnificações, destinado ao tratamento de capsulotomia e iridectomia, usando pulsos de energia de 0,3 a 12mJ/pulso em 45 divisões de escala, possuindo dois pontos de focalização, duração do pulso até 4ns e pulso com diâmetros de 10nm. | Resolução Gecex nº 322, de 4 de abril de 2022 | I | 2025-12-31 |  | 2022-05-01
9018.50.90 | 179 | Equipamentos oftalmológicos integrados para geração de visualização oftálmica e documentação fotográfica para avaliação do campo visual com “interface” de usuário e peça de mão ergonômica com captura de imagens coloridas brilhantes que podem ser usadas para avaliação imediata da retina e da câmera anterior para captura de fotos da retina pediátrica na UTI neonatal e na UTIP com lente de 0 até 130 graus. | Resolução Gecex nº 322, de 4 de abril de 2022 | I | 2025-12-31 |  | 2022-05-01
9018.50.90 | 180 | Lupas cirúrgicas com imagem estereoscópica de alto contraste, permitindo identificação de minúsculas estruturas anatômicas com nível de ampliação de 2x a 10x e distâncias de trabalho de 180 a 500mm. | Resolução Gecex nº 322, de 4 de abril de 2022 | I | 2025-12-31 |  | 2022-05-01
9018.50.90 | 181 | Equipamentos auto refratores e ceratômetros para determinar as características de refração e de ceratometria do olho humano, por meio de avaliação de refração, com valor de cilindro, esférico e eixo para cada olho, curvatura corneana e medição do diâmetro da córnea, medição dos diâmetros da íris e pupila e modulo para lentes de contato. Faixa de medição de dioptria de esférico de -25D até +22D e cilindro de 0 a +10D, com impressora térmica integrada, porta serial para conexão com computador externo, apoio de queixo motorizado e monitor colorido, “touch” e ajustável, cabo de alimentação elétrica, olho teste, rolo de papel para impressora, tampa de proteção contra poeira e fusíveis. | Resolução Gecex nº 322, de 4 de abril de 2022 | I | 2025-12-31 |  | 2022-05-01
9018.50.90 | 182 | Refratômetros oftálmicos automatizados para realização de testes de refração, dotados de console com teclado e tela, próprios para determinação de correção (ou compensação) ótica em exames oculares, devendo atender a requisitos de compatibilidade eletromagnético conforme norma IEC60601-1-2 Ed4, centragem com distância interpupilar de 48 a 80mm ao longe e 55 a 83mm de perto, ambas com passos de 0,1mm, com ajustes binoculares e monoculares, convergência automática, escala de medição por esfera de -20,00 a +20,00D (dioptrias), cilindro até 8,00D (dioptrias) dependendo da combinação de lentes, eixo de 0 a 180 graus em incrementos de 1 grau e prisma de 0 a 20Δ (prismas óticos) em incrementos de 0,1 prismas óticos, com LEDs de iluminação de visão ao perto, LED branco visível (distância vertex) e LED infravermelho, alimentação de 100 a 240VAC | Resolução Gecex nº 322, de 4 de abril de 2022 | I | 2025-12-31 |  | 2022-05-01
9018.50.90 | 183 | Refratores AO – sincronizador com faixa de poder cilíndrico de 0 a -6D, com leitura mínima de 0,25D ou 0,12D (quando as lentes auxiliares estão em uso) e ajuste interpupilar 48 a 75mm com passo de 1mm (direito e esquerdo sincronizados). | Resolução Gecex nº 322, de 4 de abril de 2022 | I | 2025-12-31 |  | 2022-05-01
9018.50.90 | 184 | Aparelhos para uso médico indicado para cirurgia oftalmológica de retina e corpo vitreo - facoemulsificador e vitreofago para cirurgias de catarata, vitrectomia e hfds integrado para cirurgia de glaucoma com sistema de bomba dupla com fluxo e controle de vácuo, dotados de caneta, ponteiras e pedal linear. | Resolução Gecex nº 322, de 4 de abril de 2022 | I | 2025-12-31 |  | 2022-05-01
9018.50.90 | 185 | Dispositivos digitais projetados para melhorar a visão funcional de pessoas com baixa visão ou cegueira legal, que funcionam através de bateria portátil, possuindo 2 telas OLED de alta resolução, que trabalham com algoritmos que permitem a captação da imagem à frente do usuário transmitindo-a com nitidez à retina, sendo ainda possível fotografar e dar zoom. | Resolução Gecex nº 322, de 4 de abril de 2022 | I | 2025-12-31 |  | 2022-05-01
9018.50.90 | 186 | Equipamentos oftalmológicos com capacidade de realizar a tonometria com potência de medição na faixa de 3 a 70mmHg. | Resolução Gecex nº 322, de 4 de abril de 2022 | I | 2025-12-31 | Resolução GECEX nº 338, de 09 de maio de 2022 | 2022-05-16
9018.50.90 | 187 | Equipamentos médicos com câmera de vídeo digital, estação de trabalho e imagens estereoscópicas 3D, contendo câmera de captura de imagens com 2 conjuntos de tubos oculares, com capacidade de transmissão mínima de 3 gigabits de dados por segundo e capacidade de exibição de imagem na tela com latência inferior a 100m. | Resolução Gecex nº 322, de 4 de abril de 2022 | I | 2025-12-31 | Resolução Gecex nº 375, de 26 de julho de 2022 | 2022-08-04
9018.50.90 | 188 | Estações de refração, com design ultracompacto, para refração subjetiva ocular, dotadas de: console com teclado; conjunto exclusivo de programas e algoritmos inteligentes; tecnologia exclusiva de simulação de distância; e módulo óptico de lente líquida com capacidade de fornecer mudanças de potência simultâneas e contínuas, potência real, campo de visão mais amplo, potência instantânea e trocas de lentes silenciosas; centralização com alinhamento pupilar de 49 a 80mm ao longe e 55 a 80mm de perto, ambas com passos de 0,5mm, com ajustes binoculares e monoculares; convergência automática; faixa de medição esférica de -20 a +20D (dioptrias), cilíndrica de até 8,00D (dioptrias) dependendo da combinação de lentes, eixo de 0 a 180 graus em incrementos de 1 grau e prisma de 0 a 20 prismas óticos em incrementos de 0,1 prismas óticos. | Resolução Gecex nº 322, de 4 de abril de 2022 | I | 2025-12-31 | Resolução Gecex nº 375, de 26 de julho de 2022 | 2022-08-04
9018.50.90 | 189 | Refratômetros oftálmicos automatizados para realização de testes de refração, dotados de console com teclado e tela, próprios para determinação de correção (ou compensação) ótica em exames oculares, devendo atender a requisitos de compatibilidade eletromagnético conforme norma IEC60601-1-2 Ed4, centragem com distância interpupilar de 49 a 80mm ao longe e 55 a 83mm de perto, ambas com passos de 0,5mm, com ajustes binoculares e monoculares, convergência automática, escala de medição por esfera de -20 a +20D (dioptrias), cilindro até 8D (dioptrias) dependendo da combinação de lentes, eixo de 0 a 180 graus em incrementos de 1 grau e prisma de 0 a 20 prismas óticos em incrementos de 0,1 prismas óticos, com LEDs de iluminação de visão ao perto, LED branco visível (distância vertex) e LED infravermelho, alimentação de 100 a 240VAC. | Resolução Gecex nº 322, de 4 de abril de 2022 | I | 2025-12-31 | Resolução Gecex nº 375, de 26 de julho de 2022 | 2022-08-04
9018.50.90 | 190 | Equipamentos fotobioestimuladores mitocondriais para células da retina e mácula, para aumento da atividade metabólica, inibindo a proliferação do fator de crescimento vascular-endotelial, responsável pela formação de membranas neovasculares que causam danos a retina e prejudicam a acuidade visual do paciente devido à patologia conhecida como DMRI (Degeneração macular relacionada à idade). | Resolução Gecex nº 322, de 4 de abril de 2022 | I | 2025-12-31 | Resolução Gecex nº 394, de 30 de agosto de 2022 | 2022-09-07
9018.50.90 | 192 | Aparelhos de luz intensa pulsada e modulação de luz para tratamento da superfície ocular. | Resolução Gecex nº 322, de 4 de abril de 2022 | I | 2025-12-31 | Resolução Gecex nº 394, de 30 de agosto de 2022 | 2022-09-07
9018.50.90 | 193 | Equipamentos oftalmológicos destinados a visualização do segmento anterior e posterior do olho humano, fonte de iluminação LED, fenda com ajuste contínuo de largura entre 0 a 14mm, luz de fixação externa LED, opção de 3 ou 5 aumentos com ampliação de 10x, 16x, 25x; 6.3x, 10x, 16x, 25x e 40x ou 6x, 10x, 16x, 25x e 40x. | Resolução Gecex nº 322, de 4 de abril de 2022 | I | 2025-12-31 | Resolução Gecex nº 406, de 22 de setembro de 2022 | 2022-09-30
9018.50.90 | 194 | Equipamentos oftalmológicos destinados a visualização do segmento anterior e posterior do olho humano, sistema de iluminação direta, fonte de luz LED, controle de iluminação em 9 etapas, campo de iluminação 60 ou 55mm, opção de binocular ajustável ou fixa, filtros de absorção de calor, correção do azul, amarelo e proteção retiniana, opcional sistema de vídeo de alta definição (Full HD) com resolução de 1.920 x 1.080. | Resolução Gecex nº 322, de 4 de abril de 2022 | I | 2025-12-31 | Resolução Gecex nº 406, de 22 de setembro de 2022 | 2022-09-30
9018.50.90 | 195 | Equipamentos oftalmológicos de diagnóstico destinados a realização do exame de refração, escala de medição de -19.00 a + 16.75D, medição do cilíndrico de 0.00 a 6.00D e do eixo de 0 a 180 graus e ajuste da distância interpupilar de 48 até 80mm. | Resolução Gecex nº 322, de 4 de abril de 2022 | I | 2025-12-31 | Resolução Gecex nº 406, de 22 de setembro de 2022 | 2022-09-30
9018.50.90 | 196 | Equipamentos de diagnóstico oftalmológico destinados a realização de exames de refração, topografia, aberrometria, retroiluminação, com os opcionais: paquimetria, olho seco e retinografia, intervalo de medição da paquimetria entre 150 a 1.30 micron, topografia por 24 anéis de Plácido com medida de 6.144 pontos e mais de 100.000 pontos analisados e método "Shack-Hartamann". | Resolução Gecex nº 322, de 4 de abril de 2022 | I | 2025-12-31 | Resolução Gecex nº 406, de 22 de setembro de 2022 | 2022-09-30
9018.50.90 | 197 | Equipamentos de diagnóstico oftalmológicos destinados a realização de exames de refração, ceratometria e diâmetro pupila, retroiluminação para avaliação de opacidade interna, intervalo de medida de + 20 a -20D, tamanho mínimo de pupila 2.5mm, tela "touchscreen" de 7 polegadas (800 x 480), impressora térmica interna com opção de comunicação externa por RS-232 e Wifi. | Resolução Gecex nº 322, de 4 de abril de 2022 | I | 2025-12-31 | Resolução Gecex nº 406, de 22 de setembro de 2022 | 2022-09-30
9018.50.90 | 198 | Equipamentos para medição de lentes automáticos de última geração com sensor "Hartman" de 130 pontos, tela "touch screen" de 800 x 400, impressora térmica 57mm, medição simultânea de ultravioleta e a luz azul, dioptrias (esférico): -25 + 25 D, dioptrias (cilíndrico): -10 + 10D, distância Interpupilar: 42 a 82mm, prisma: 0 a + 20. | Resolução Gecex nº 322, de 4 de abril de 2022 | I | 2025-12-31 | Resolução Gecex nº 406, de 22 de setembro de 2022 | 2022-09-30
9018.50.90 | 199 | Equipamentos oftalmológicos de diagnóstico para córnea, mapas topográficos com região de cobertura de 0.25 a 11mm e TCC compostas de limbo a limbo, disco com 32 anéis e análise em mais de 102.000 pontos, topografia "limbus to limbus", com campo de visão da topografia 17.5mm (H), fluoresceína 20.0mm(H) e imagem anterior 26.0mm(H). | Resolução Gecex nº 322, de 4 de abril de 2022 | I | 2025-12-31 | Resolução Gecex nº 406, de 22 de setembro de 2022 | 2022-09-30
9018.50.90 | 200 | Equipamentos de diagnóstico oftalmológico destinados a visualização do pólo posterior do olho humano, retinografia colorida, não-midriático, tamanho mínimo da pupila de 4mm, distância de trabalho 25mm, intensidade do "flash" em 10 níveis, fixação em 10 pontos internos, campo de visão 45 graus e imagem de 12MP. | Resolução Gecex nº 322, de 4 de abril de 2022 | I | 2025-12-31 | Resolução Gecex nº 406, de 22 de setembro de 2022 | 2022-09-30
9018.50.90 | 201 | Equipamentos de diagnóstico oftalmológico destinado ao exame do segmento anterior e posterior do olho humano, velocidade de varredura 120.000scans/s, resolução Axial 5 micron, profundidade "A-Scan" 3mm (regular) e 6.25mm (full range), tamanho mínimo da pupila acima de 2.0mm e intervalo de dioptria + 15 a -15. | Resolução Gecex nº 322, de 4 de abril de 2022 | I | 2025-12-31 | Resolução Gecex nº 406, de 22 de setembro de 2022 | 2022-09-30
9018.50.90 | 202 | Equipamentos de diagnóstico oftalmológico destinados à medição da pressão intraocular (PIO), escala de medição de 5 a 50mmHg, sistema de iluminação LED infravermelho, impressora térmica embutida, alinhamento manual e distância de trabalho 20mm. | Resolução Gecex nº 322, de 4 de abril de 2022 | I | 2025-12-31 | Resolução Gecex nº 406, de 22 de setembro de 2022 | 2022-09-30
9018.50.90 | 203 | Aparelhos de diagnóstico oftalmológico, destinados a realização de exame da superfície da córnea e olho seco, com iluminação de led branco, vermelho e azul, resolução de imagem em 5 MPX, câmera colorida sensível ao infravermelho (NIR) com filtro amarelo. | Resolução Gecex nº 322, de 4 de abril de 2022 | I | 2025-12-31 | Resolução Gecex nº 406, de 22 de setembro de 2022 | 2022-09-30
9018.50.90 | 204 | Facoemulsificadores com irrigação e aspiração para cirurgias oftalmológicas com módulos fluídicos, ultrassônicos e pneumáticos. | Resolução Gecex nº 322, de 4 de abril de 2022 | I | 2025-12-31 | Resolução Gecex nº 406, de 22 de setembro de 2022 | 2022-09-30
9018.50.90 | 205 | Aparelhos a laser para intervenções microcirúrgicas oftalmológicas, com lâmpada de fenda e refrigeração por convecção de ar, com possibilidade de 1, 2 ou 3 pulsos em cada sequência ou pulso único; comprimento de onda de 1.064 ou 532/1.064 nanometros; energia máxima de saída em pulso único de 10 ou 2,6/15mJ; duração do pulso unitário de 4 nanosegundos(típica) ou 3/4 nanosegundos. | Resolução Gecex nº 322, de 4 de abril de 2022 | I | 2025-12-31 | Resolução Gecex nº 406, de 22 de setembro de 2022 | 2022-09-30
9018.50.90 | 206 | Campimetros automatizados com câmara de exames de 300mm de raio do tipo fechado e ventilado, com tamanho de estímulo III com técnica de testes de perimetria estática, suporte a DICOM e comunicação USB. | Resolução Gecex nº 322, de 4 de abril de 2022 | I | 2025-12-31 | Resolução Gecex nº 415, de 27 de outubro de 2022 | 2022-11-07
9018.50.90 | 207 | Refratores AO – Sincronizados com faixa de poder cilíndrico de 0 a -6.00D sem o uso de lentes auxiliares e ajuste interpupilar 48 a 75 mm com passo de 1mm (direito e esquerdo sincronizados). | Resolução Gecex nº 322, de 4 de abril de 2022 | I | 2025-12-31 | Resolução Gecex nº 427, de 01 de dezembro de 2022 | 2022-12-12
9018.50.90 | 208 | Aparelhos biômetros ópticos, para visualização e medição de estruturas oculares humanas, equipados com topografia e aberrometria de córnea, faixa de medição de comprimento axial de 15 a 36mm com resolução de 0,01mm, medição da distância branco a branco entre 8 a 14mm, cobertura da córnea até 9,8mm em uma esfera de raio de 8mm, faixa de medição da dimensão da pupila entre 0,50 a 10mm com resolução de 0,01mm, com capacidade de medir mais de 6.000 pontos, faixa de medição do raio de curvatura da córnea de 5 a 12mm com resolução de 0,01mm, possui pupilometria com LEDs infravermelhos e LEDs brancos para aquisição de pupila fotópica, tela de LCD sensível ao toque. | Resolução Gecex nº 322, de 4 de abril de 2022 | I | 2025-12-31 | Resolução Gecex nº 427, de 01 de dezembro de 2022 | 2022-12-12
9018.50.90 | 209 | Aparelhos médicos a laser, próprios para tratamentos oftalmológicos; com micro manipulador guiado por “joystick” e pedal sem fio para controle de energia; comprimento de onda de 577, 810, 670 e 532nm, nas cores amarelo, infravermelho, vermelho e verde, respectivamente; operação em onda contínua; duração da exposição de 0,01 a 3s continuamente variável. | Resolução Gecex nº 322, de 4 de abril de 2022 | I | 2025-12-31 | Resolução Gecex nº 442, de 27 de dezembro de 2022 | 2023-01-05
9018.50.90 | 210 | Câmeras fotográficas de uso oftalmológico, próprias para retinas; com monitor de painel de toque giratório ou fixo; com conexões de saída para armazenamento das fotos dos exames em computador externo ou impressos em impressora externa; com ângulos de cobertura de 45 graus ou 30 e 45 graus ou 20, 35 e 50 graus; distância de trabalho 45,7 ou 34,8 (na foto de fundo de olho) ou 39mm. | Resolução Gecex nº 322, de 4 de abril de 2022 | I | 2025-12-31 | Resolução Gecex nº 442, de 27 de dezembro de 2022 | 2023-01-05
9018.50.90 | 211 | Microscópios especulares, de uso oftalmológico, para fotografia panorâmica de ângulo amplo; com monitor de painel de toque giratório; com armazenamento dos relatórios dos exames no próprio aparelho ou, opcionalmente, impressos em impressora externa; com medição da espessura da córnea de 0,400 a 0,750mm em incrementos de 0,01mm; com as seguintes características da fotografia do endotélio da córnea: ampliação 25,4 vezes, limite da foto 0,25 x 0,55mm e resolução melhor que 125linhas/mm. | Resolução Gecex nº 322, de 4 de abril de 2022 | I | 2025-12-31 | Resolução Gecex nº 442, de 27 de dezembro de 2022 | 2023-01-05
9018.50.90 | 212 | Aparelhos para avaliação do olho seco, câmera colorida de alta resolução e trocador de ampliação integrado, osdi-6 com resultados automáticos, ampliação de 50 a 1.000 vezes de luz branca, meibografia de 2D e 3D. | Resolução Gecex nº 322, de 4 de abril de 2022 | I | 2025-12-31 | Resolução Gecex nº 442, de 27 de dezembro de 2022 | 2023-01-05
9018.50.90 | 213 | Equipamentos de diagnóstico oftalmológico destinados ao exame do segmento anterior e posterior do olho humano, velocidade de varredura 80.000scans/s, comprimento de onda 840nm, resolução axial 5 micron, profundidade de “scan” dos exames 2 a 2.3mm (retina) , resolução transversal de 15 micron, FOV 12mm (H) x 9mm (V). | Resolução Gecex nº 322, de 4 de abril de 2022 | I | 2025-12-31 | Resolução Gecex nº 442, de 27 de dezembro de 2022 | 2023-01-05
9018.90.10 | 001 | Aparelhos microprocessados para extração, circulação, separação e coleta de componentes do sangue, de fluxo contínuo e sistema fechado, com capacidade para realizar procedimentos com punção dupla e para administrar anticoagulante automaticamente, de acordo com parâmetros individualizados de cada doador ou paciente, com fluxo contínuo de acesso/retorno sanguíneo máximo igual ou superior a 130ml por minuto, com ou sem controle e informação do processo de leucoredução "on-line" e painel de controle móvel. | Resolução Gecex nº 322, de 4 de abril de 2022 | I | 2025-12-31 |  | 2022-05-01
9018.90.10 | 006 | Equipamentos para extração, circulação, separação e coleta automáticas e simultâneas de múltiplos componentes do sangue, computadorizados, com controle, do tipo "touchscreen", das funções automáticas, para serviço de hemoterapia. | Resolução Gecex nº 322, de 4 de abril de 2022 | I | 2025-12-31 |  | 2022-05-01
9018.90.10 | 007 | Sistemas automáticos de injeção intravenosa de contrastes iodados, seguidas de soluções salinas, para exames de tomografia computadorizada com dupla cabeça de injeção para seringas de até 200ml, capacidade de armazenamento de protocolos, função de cálculo da taxa de filtração glomerular (GFR), remoção automática do ar da seringa, mensagens de voz disponíveis ao operador e compatível com acessório para detecção automática de extravasamento de contrastes (EDA) até um limite de 20ml. | Resolução Gecex nº 322, de 4 de abril de 2022 | I | 2025-12-31 |  | 2022-05-01
9018.90.10 | 009 | Sistema de injeção automática de meios de contraste para exames de ressonância magnética, com cabeça de injeção equipada para 2 seringas com capacidade de até 100ml, função de armazenamento de protocolos, função de cálculo da filtração glomerular (GFR), mensagens de voz disponíveis ao operador, sistema para campo de alto Tesla (até 7 T) e um sistema hidráulico para acionamento dos êmbolos que dispensa o uso de motores e baterias junto à cabeça de injeção. | Resolução Gecex nº 322, de 4 de abril de 2022 | I | 2025-12-31 |  | 2022-05-01
9018.90.10 | 011 | Injetoras automáticas de meios de contraste para tomografia computadorizada com dupla cabeça de injeção (contraste e salina), software em português, tela "touch-screen" colorida na cabeça injetora, tela "touch-screen" remota, capacidade de seringas preenchidas de 75, 100 e 125ml e software de decaimento exponencial "Opti Bolus". | Resolução Gecex nº 322, de 4 de abril de 2022 | I | 2025-12-31 |  | 2022-05-01
9018.90.10 | 012 | Injetoras automáticas de meios de contraste para hemodinâmica/angiografia com tela "touch-screen", braço articulado com rotação de até 320°, suporte de seringa com sistema de aviso e detecção de ar em "Adaws", capacidade de utilização de seringas preenchidas de 75, 100 e 125ml e cabeça injetora com visor digital que muda automaticamente as informações quando a cabeça injetora é rotacionada a 30º ou menos. | Resolução Gecex nº 322, de 4 de abril de 2022 | I | 2025-12-31 |  | 2022-05-01
9018.90.10 | 013 | Injetoras automáticas de meios de contraste para ressonância magnética com tela "touch-screen" colorida, “software” em português, filtro de RF, isenta de baterias capacidades de utilização de seringas preenchidas de 10, 15, 20 e 30ml e vazias de 60ml. | Resolução Gecex nº 322, de 4 de abril de 2022 | I | 2025-12-31 |  | 2022-05-01
9018.90.10 | 030 | Equipamentos de injeção de contraste para exames de hemodinâmica com opção de tomografia, com capacidade de até 60 protocolos. | Resolução Gecex nº 322, de 4 de abril de 2022 | I | 2025-12-31 |  | 2022-05-01
9018.90.10 | 031 | Equipamentos de injeção de contraste para exames de ressonância magnética, com capacidade de até 80 protocolos, possuindo controle da injetora e transmissão de dados via radiofrequência. | Resolução Gecex nº 322, de 4 de abril de 2022 | I | 2025-12-31 |  | 2022-05-01
9018.90.10 | 032 | Equipamentos de injeção de contraste para exames de tomografia helicoidal, com capacidade de até 80 protocolos, possuindo controle da injetora e transmissão de dados via radiofrequência. | Resolução Gecex nº 322, de 4 de abril de 2022 | I | 2025-12-31 |  | 2022-05-01
9018.90.10 | 034 | Aparelhos microprocessados para fotoferese extracorpórea por meio da extração, circulação, separação e coleta da camada leuco-plaquetária ("buffy coat") do sangue em sistema fechado de fluxo contínuo ou descontínuo, com capacidade para realizar procedimentos com punção dupla ou única e para administrar soro fisiológico automaticamente, dotados de centrifuga com separação contínua de coleta única, sistema de gestão de fluidos, módulo de foto ativação, bolsa de retorno, bolsa de tratamento e painel sensível ao toque para informação e controle do processo. | Resolução Gecex nº 322, de 4 de abril de 2022 | I | 2025-12-31 |  | 2022-05-01
9018.90.10 | 035 | Injetores de contraste de alta pressão para tomografia computadorizada com única cabeça de injeção, velocidade de injeção 0,1-10ml/s, até 120 programas de injeção que podem ser armazenados, suportam até 8 fases de combinação diferentes de injeção, volume de injeção 0-200ml, botão de parada de emergência local, aquecedor de seringa, parada automática do equipamento em caso de diferença no limite de pressão através de sinal sonoro e indicadores de luz de Led. | Resolução Gecex nº 322, de 4 de abril de 2022 | I | 2025-12-31 |  | 2022-05-01
9018.90.10 | 036 | Injetores de contraste de alta pressão para tomografia computadorizada com dupla cabeça de injeção (contraste e salina), velocidade de injeção 0,1-10ml/s, até 120 programas de injeção que podem ser armazenados, suportam até 8 fases de combinação diferentes de injeção e função "dual-flow", volume de injeção 0-200ml, botão de parada de emergência local, aquecedor de seringas, parada automática do sistema de injeção se a pressão real exceder o limite de pressão por meio de sinal sonoro e indicadores de luz de Led. | Resolução Gecex nº 322, de 4 de abril de 2022 | I | 2025-12-31 |  | 2022-05-01
9018.90.10 | 037 | Injetores de contraste de alta pressão para exames de angiografia/hemodinâmica, com capacidade de armazenamento de até 120 protocolos de injeção, suportam até 8 fases de combinação diferentes de injeção, capacidade da seringa de 150ml, limites de pressão de injeção de 100-600psi ou 100-1.200psi, botão de parada de emergência local, aquecedor de seringa, cartão de memória SD externo, parada automática do equipamento em caso de diferença no limite de pressão por meio de sinal sonoro. | Resolução Gecex nº 322, de 4 de abril de 2022 | I | 2025-12-31 |  | 2022-05-01
9018.90.10 | 038 | Reservatórios cassete de medicamento para bombas de infusão eletrônica (CADD), com parada de fluxo, grampo, “luer” fêmea, tampa hermética e rolha não ventilada, de diversos tamanhos e capacidades e volume de preparação de 0,2ml, utilizados para o controle do fluxo de medicamentos. | Resolução Gecex nº 322, de 4 de abril de 2022 | I | 2025-12-31 |  | 2022-05-01
9018.90.10 | 039 | Bombas descartáveis de infusão intravenosa, fabricadas com materiais plásticos, esterilizadas a óxido de etileno, em formato de seringa e próprias para administração de quimioterápicos, anestésicos, analgésicos e antibióticos com uma taxa de fluxo constante, operando por meio de pressão negativa, com cilindro, tampa, válvula anti-refluxo, filtro de ar antimicrobiano, êmbolo, biela, linha de extensão, torneira de 3 vias, conector e seletor de fluxo, para um volume total de 60 ou de 120ml, fluxo A de 0,5 a 4ml/h, fluxo B de 1 a 8ml/h, fluxo A + B de 1,5 a 12ml. | Resolução Gecex nº 322, de 4 de abril de 2022 | I | 2025-12-31 |  | 2022-05-01
9018.90.10 | 040 | Bombas de infusão ambulatorial ou intra-hospitalar para administração intravenosa, intra-arterial, subcutânea, intraperitoneal, espaço epidural ou espaço de infusão subaracnóide, com programação de infusão contínua, intermitente, ou contínua com ou somente bolus do paciente, permitindo de 0 a 12 doses por hora, com administração de 0 a 125mL (ou mg ou mcg equivalentes) com sistema único de reservatório cassete de 50mL, 100mL, 250mL ou equipo/cassete de administração, com sistema de alarme sonoro e visual de detector de ar, sensor de oclusão, sensor de pilha fraca/gasta e programação de segurança, com reservatório de 0 a 9.999mL e histórico de 500 até 5.000 eventos. | Resolução Gecex nº 322, de 4 de abril de 2022 | I | 2025-12-31 |  | 2022-05-01
9018.90.10 | 041 | Injetoras automáticas de meios de contraste para tomografia, com tela “touchscreen” colorida e pedestal, com capacidade de armazenamento de até 40 protocolos de injeção, com até 6 fases de injeção em cada, utilização de seringas preenchidas de 50, 75, 100 e 125ml e “software” de decaimento exponencial. | Resolução Gecex nº 322, de 4 de abril de 2022 | I | 2025-12-31 |  | 2022-05-01
9018.90.10 | 043 | Aparelhos de sistema de injeção de contrastes para uso em ressonância magnética de até 3T, montados em pedestal, com cabeça de duplo pistão, comandos motorizados e seringas graduadas de 65 e 115ml, dotados de painel de comando digital multifunção; sensível a toque com: 6 fases de programação mais função "pause" e "hold"; função de gotejamento KVO programável independente; memória de protocolos; programação de volume em fração de mililitros; informação numérica da pressão de injeção em tempo real e histórico das últimas 20 injeções. | Resolução Gecex nº 322, de 4 de abril de 2022 | I | 2025-12-31 |  | 2022-05-01
9018.90.10 | 044 | Aparelhos de sistema de injeção de contrastes para uso em tomografia computadorizada, com cabeça de duplo pistão, seringas de 190ml com dispositivo que permite manter a temperatura do contraste na temperatura corporal; com avanço, retração, preenchimento e retirada do ar executados automaticamente conforme protocolo de injeções, painel de comando digital sensível ao toque com: comunicação “wireless”; “software” em português; 4 fases de programação mais função "pause e hold"; memória de protocolos; informação gráfica da pressão de injeção em tempo real; realização de “test inject” – teste de injeção com soro fisiológico independente do protocolo; possibilidade de interromper o processo de injeção por segurança mediante toque em qualquer botão ou painel do equipamento; histórico das últimas 120 injeções, com detalhes sobre eventuais falhas que podem ser transferidos para computador externo via porta serial padrão USB. | Resolução Gecex nº 322, de 4 de abril de 2022 | I | 2025-12-31 |  | 2022-05-01
9018.90.10 | 045 | Equipamentos de injeção de contrastes para uso em angiografia, cabeça de único pistão com seringa de 150ml, opções de montagem em pedestal, mesa ou teto, com retração do pistão e preenchimento da seringa realizados automaticamente, fluxo de 0,1 a 45ml/s, limite de pressão de 1.200psi e armazenamento de até 40 protocolos, painel de comando digital sensível 1 ao toque com: “software” em português; 4 fases de programação; informação gráfica do volume remanescente em tempo real; possibilidade de injeção em fluxo variável por meio da função “variable flow”. | Resolução Gecex nº 322, de 4 de abril de 2022 | I | 2025-12-31 |  | 2022-05-01
9018.90.10 | 046 | Injetores de contraste de alta pressão para ressonância magnética, com dupla seringa de injeção de contraste, taxa de injeção de 0,1-10ml/s, até 120 programas de injeção que podem ser armazenados, suportam até 8 fases de combinação diferentes de injeção, capacidade da seringa de 65ml, limites de pressão de injeção de 50-300psi, parada automática do equipamento em caso de exceder o limite de pressão por meio de sinal sonoro e indicadores de luz de LED. | Resolução Gecex nº 322, de 4 de abril de 2022 | I | 2025-12-31 |  | 2022-05-01
9018.90.10 | 047 | Bombas de infusão volumétrica de pequeno porte para infusão contínua de líquidos parenterais e enterais, também utilizado para administrar medicamentos indicados para o tratamento de infusão, com 9 modos de infusão, sistema de monitorização de fármacos e controle glicêmico, módulo para ressonância magnética, biblioteca com 1200 fármacos configurável, com ajustes de segurança para infusão, com sistema de alarme visual e sonoro, possuindo bateria, com pré-seleção de volume de 0,1 a 10ml em incrementos de 0,01 a 1ml. | Resolução Gecex nº 322, de 4 de abril de 2022 | I | 2025-12-31 |  | 2022-05-01
9018.90.10 | 048 | Bombas de seringa ou peristáltica para infusão de anestesia intravenosa; possuem sistema para administrar propofol/remifentanil/sufentanil automaticamente durante a indução e manutenção da anestesia de acordo com a concentração alvo estipulada e dos parâmetros individualizados de cada paciente; dotadas de sistema para controle glicêmico, módulo para utilização em ressonância magnética, função de ajuste da concentração do despertar do paciente durante a anestesia; com ajuste em níveis de pressão e variação de exatidão volumétrica de 2%, podendo conter fonte de alimentação e/ou suporte para movimentação (pole clamp). | Resolução Gecex nº 322, de 4 de abril de 2022 | I | 2025-12-31 |  | 2022-05-01
9018.90.10 | 051 | Equipamentos destinados ao sistema de infusão para a aplicação de medicamentos citostáticos por gravidade e por sistema automatizado de infusão, utilizados para preparação e administração de medicamentos antineoplásicos, contendo ponta perfurante com entrada de ar, filtro resistente a bactérias, tendo de 24cm a 2m e contendo válvulas livres de agulha. | Resolução Gecex nº 322, de 4 de abril de 2022 | I | 2025-12-31 |  | 2022-05-01
9018.90.10 | 052 | Bombas de infusão volumétrica através de equipo, operadas por sistema peristáltico linear para infusão de drogas venosas parenteral ou dietas enterais, com display gráfico de LCD, inclui bateria com autonomia de até 7h, fluxo de infusão de 0,1 a 1.200ml/h, volume infundido de 0,1 a 9.999ml, MVA 1 a 9ml/h, alarmes de oclusão entre 60 a 850mmHg, Taxa de Dose:0-5.000mcg/kg/min (incremento 0.001mcg/kg/min ), sistema de infusão relay (mestre escravo) para programações distintas controladas por uma bomba "mestre, porta PCA para controle de analgesia pelo paciente. | Resolução Gecex nº 322, de 4 de abril de 2022 | I | 2025-12-31 |  | 2022-05-01
9018.90.10 | 053 | Estações para alojamento de até 4 bombas de infusão, compatíveis com ambiente de RM (imagiologia por ressonância magnética), para operação a campo magnético máximo de 20mT/200G, fabricadas com material não ferromagnético, classe de proteção I tipo CF e IP22, com sensor TESLAspy para medição da densidade do fluxo magnético integrado, painel do operador com indicadores luminosos (LED) de campos magnético, 2 baterias NiMH, para utilização em salas de ressonância magnética com equipamentos de 1,5 e 3T. | Resolução Gecex nº 322, de 4 de abril de 2022 | I | 2025-12-31 |  | 2022-05-01
9018.90.10 | 054 | Aparelhos para comunicação e sinalização acústica e visual das bombas de infusão, com protocolos de comunicação PCS e BCC para o prontuário eletrônico do paciente e com capacidade de monitoramento remoto das bombas. | Resolução Gecex nº 322, de 4 de abril de 2022 | I | 2025-12-31 |  | 2022-05-01
9018.90.10 | 055 | Estações para acomodação de até 4 bombas de infusão, com calhas guias para as bombas individuais e orientadores de tubos, com grau de proteção IP22, tipo CF a prova de desfibrilação, permite o monitoramento remoto e a gestão de alarmes (Utilizando os protocolos PCS e BCC). | Resolução Gecex nº 322, de 4 de abril de 2022 | I | 2025-12-31 |  | 2022-05-01
9018.90.10 | 056 | Bombas de infusão elastomérica portáteis, de utilização única com variantes de fluxo contínuo, contínuo com bólus e multidébito, com volume nominal entre 100 e 275ml, débito basal de 0 a 14ml/h com calibração através de soro fisiológico normal (solução NaCl a 0,9%), elevada funcionalidade com exatidão e consistência do débito (aproximadamente 10% do débito nominal) para uso adulto e infantil. | Resolução Gecex nº 322, de 4 de abril de 2022 | I | 2025-12-31 |  | 2022-05-01
9018.90.10 | 057 | Bombas de infusão volumétrica de pequeno porte, equipadas com programa de segurança de doses de 5.000 drogas em 32 áreas de cuidados, para infusão contínua de líquidos parenterais e lipídios, sangue e hemocomponentes por meio de dedos de bombeamento e membrana impermeável que os reveste, com tela TFT LCD colorida, com tamanho (diagonal) de 88,9mm, sistema de alarme visual e sonoro, entrada de energia de 100 a 240VAC, baterias de lítio de 4.800mAh de capacidade com tempo de duração de até 9 horas, faixa de configuração da taxas de fluxo de 0,10 a 100ml/h, precisão de mais ou menos 5% e de 0,10 a 1.200ml/h, precisão de taxa de mais ou menos 7.5%. | Resolução Gecex nº 322, de 4 de abril de 2022 | I | 2025-12-31 |  | 2022-05-01
9018.90.10 | 058 | Dispositivos eletrônicos com algoritmo próprio para o controle da insulina utilizados, do tempo de aplicações, de valor glicêmico, das taxas de infusão e dose atual administrada em UI ou ml/h e da infusão de nutrição enteral e nutrição parenteral. | Resolução Gecex nº 322, de 4 de abril de 2022 | I | 2025-12-31 |  | 2022-05-01
9018.90.10 | 059 | Painéis próprios para visualização e controle das funções das bombas de infusão intravenosa do sistema de apoio da terapia de insulina, com tela de cristal líquido (LCD), sensível ao toque (touchscreen), colorida de 5,7 polegadas, com indicadores de alarmes coloridos e com interface exclusiva para o módulo SGC (Space Glucose Control). | Resolução Gecex nº 322, de 4 de abril de 2022 | I | 2025-12-31 |  | 2022-05-01
9018.90.10 | 060 | Equipamentos automáticos para processamento de sangue total, coletado de doador de sangue, separando os hemocomponentes concentrados de hemácias, plasma fresco e plaquetas intermediárias, de forma totalmente automática em um único ciclo de centrifugação WiFi, ethernet, código de barras, RFID pronto, funciona com qualquer tipo de bolsas standard ou “top & bottom”, cinco grampos de vedação, prensa simples ou dupla, nove sensores ópticos, cinco escalas e software, 50 programas de trabalho, realiza todos os processos de produção de componentes sanguíneos conhecidos, destaca-se o método do plasma rico em plaquetas (PRP) e o método da extração da camada leucoplaquetária (ECLP). | Resolução Gecex nº 322, de 4 de abril de 2022 | I | 2025-12-31 |  | 2022-05-01
9018.90.10 | 061 | Sensores ultrassônicos 2,5 ±0,1MHz para detecção de bolhas de ar utilizados em bombas de infusão peristáltica. | Resolução Gecex nº 322, de 4 de abril de 2022 | I | 2025-12-31 |  | 2022-05-01
9018.90.10 | 062 | Bombas de seringa para infusão intravenosa de líquidos em pacientes adultos, pediátricos e neonatos, com grau de proteção IP34, precisão de infusão de até ±2% ou ±0,005ml/h (o que for maior), taxa KVO na faixa de 0,1 a 5ml/h, tensão de 100 a 240V e peso inferior a 1,8kg (sem o grampo da haste), dotadas de monitor com tela de LCD monocromática de 3 polegadas e resolução de 240 x 128 pixels; bateria de lítio com duração de até 6 horas; interface RS232 e conector de chamada de enfermeiros; 5 níveis de alarme da pressão de oclusão em 75, 150, 300, 525 e 900mmHg; volume do alarme geral da bomba ajustável de 1 a 8 níveis; biblioteca com capacidade para até 200 medicamentos; memória interna com capacidade para armazenar até 1.500registros, e opcionalmente, com comunicação via Wi-Fi com protocolo IEEE 802.11b/g/n. | Resolução Gecex nº 322, de 4 de abril de 2022 | I | 2025-12-31 |  | 2022-05-01
9018.90.10 | 063 | Bombas volumétricas para infusão intravenosa de líquidos em pacientes adultos, pediátricos e neonatos, com grau de proteção IP34, umidade relativa em operação de 10 a 95% (sem condensação), taxa de fluxo de infusão de 0,1 a 2.000ml/h (incremento mínimo de 0,1ml/h), volume padrão (VTBI) de 0,1 a 9.999ml (incremento mínimo de 0,1ml), taxa KVO de 0,1 a 5ml/h, taxa de purga (não ajustável) de 800ml/h, taxa de "bolus" (automática ou manual) de 0,1 a 2.000ml/h, tensão de 100 a 240V e peso inferior a 1,8kg (sem o grampo da haste), dotadas de monitor com tela de LCD monocromática de 3 polegadas e resolução de 240 X 128pixels; bateria de lítio com duração de até 4 horas; interface RS232, conector de chamada de enfermeiros e conector do sensor de gotejamento; 4 níveis de alarme da pressão de oclusão em 150, 300, 525 e 900mmHg; volume do alarme geral da bomba ajustável de 1 a 8níveis; biblioteca com capacidade para até 40medicamentos; memória interna com capacidade para armazenar até 1.500registros; modos de infusão disponíveis: classificação, peso corporal, tempo e sequencial; função de liberação automática de pressão (Antibolus); detecção de bolha de ar em 6 níveis ajustáveis (20, 50, 100, 250, 500 e 800microlitros), e com ou sem comunicação via Wi-Fi com protocolo IEEE 802.11b/g/n. | Resolução Gecex nº 322, de 4 de abril de 2022 | I | 2025-12-31 |  | 2022-05-01
9018.90.10 | 064 | Injetores de contraste de alta pressão para exames de hemodinâmica para seringas de 150ml, limite de pressão de 300 a 1.200psi com taxa de vazão de 0,1 a 50ml/s, com armazenamento até 100protocolos com até 8 fases diferentes. | Resolução Gecex nº 322, de 4 de abril de 2022 | I | 2025-12-31 |  | 2022-05-01
9018.90.10 | 065 | Injetores de contraste para ressonância magnética, com dupla seringa de injeção de contraste e solução salina, taxa de injeção de 0,1 a 10ml/s, até 100 programas de injeção que podem ser armazenados, suportam até 8 fases de combinação diferentes de injeção, capacidade da seringa de 65ml, limites de pressão programável de até 350psi. | Resolução Gecex nº 322, de 4 de abril de 2022 | I | 2025-12-31 |  | 2022-05-01
9018.90.10 | 066 | Injetores de contraste para tomografia computadorizada com única cabeça de injeção, velocidade de injeção de 0,1 a 10ml/s, até 100 programas de injeção que podem ser armazenados, suportam até 8 fases de combinação diferentes de injeção, volume de injeção de 0 a 200ml, e pressão programável de até 350PSI. | Resolução Gecex nº 322, de 4 de abril de 2022 | I | 2025-12-31 |  | 2022-05-01
9018.90.10 | 067 | Injetores de contraste para tomografia computadorizada com dupla cabeça de injeção contraste e salina, velocidade de injeção de 0,1 a 10ml/s, pressão programável de até 350psi, até 100programas de injeção que podem ser armazenados, suportam até 8 fases de combinação diferentes de injeção, volume de injeção de 0 a 200ml. | Resolução Gecex nº 322, de 4 de abril de 2022 | I | 2025-12-31 |  | 2022-05-01
9018.90.10 | 068 | Sistemas de infusão elastomérico com balão de borracha de isopreno fechado, restritor de fluxo, tubo, tampa protetora e conector de rosca, sistema unidirecional com seus componentes soldados para injeção de medicamentos via intravenosa, epidural ou subdural, volume de preenchimento com capacidade entre 50 a 250ml, podendo infundir continuamente entre 30 minutos até 168h em fluxo contínuo com a taxa de infusão entre 0,3 e 500ml/h de modo fixo ou variável. | Resolução Gecex nº 322, de 4 de abril de 2022 | I | 2025-12-31 |  | 2022-05-01
9018.90.10 | 069 | Bombas de infusão elastoméricas, estéreis, apirogênicas e de uso único, completamente portátil (não eletrônica), próprias para administração de medicamentos em modo contínuo, construídas em membrana multicamada com capa protetora de PVC e materiais biocompatíveis de contato com fluidos, dotadas de tubo de infusão, filtro e dispositivo para entrega de bolus fixos sob demanda, podendo ou não conter dispositivo seletor de fluxo para ajuste de vazão, com capacidade volumétrica de 400ml e vazão fixa de 5ml/h ou variável de 1 a 7ml/h ou 2 a 14ml/h. | Resolução Gecex nº 322, de 4 de abril de 2022 | I | 2025-12-31 |  | 2022-05-01
9018.90.10 | 070 | Bombas de infusão elastoméricas, estéreis, apirogênicas e de uso único, completamente portátil (não eletrônica), próprias para administração de medicamentos em modo contínuo, construídas em membrana multicamada com capa protetora de PVC e materiais biocompatíveis de contato com fluidos, dotadas de tubo de infusão, filtro e dispositivo seletor de fluxo para ajuste de vazão, podendo ou não conter configuração de dupla via, capacidade volumétrica de 200 a 600ml e vazão de 1 a 7ml/h ou 2 a 14ml/h. | Resolução Gecex nº 322, de 4 de abril de 2022 | I | 2025-12-31 |  | 2022-05-01
9018.90.10 | 071 | Bombas de infusão, volumétrica, de pequeno porte, para controlar o fluxo, dose e volume da infusão de fluidos parenterais, incluindo sangue e hemocomponentes, através de vias intravenosa (IV), subcutânea ou irrigação, por meio de linhas de infusão dedicadas, com teclado de membrana táctil, tela ampla de LCD entre 3 e 4 polegadas, sistema de alarme visual e sonoro, com indicação da ocorrência em tela, entrada de energia elétrica e funcionamento em bateria mínimo de 6h, conexão à rede de dados, alternativamente com rede sem fio, sistema peristáltico linear, faixa de infusão do fluxo de infusão de 0,10 a 1.200ml/h e precisão de taxa de fluxo aproximadamente 5%. | Resolução Gecex nº 322, de 4 de abril de 2022 | I | 2025-12-31 |  | 2022-05-01
9018.90.10 | 072 | Equipos gravitacionais próprios para infusão de soluções via parenteral, dotados de conector para inserção de linha secundária para administração de medicamentos intermitentes, com ponta perfurante, respiro, câmera de gotejamento com filtro, tubo de 180cm, pinça rolete de alta precisão, conector spin lock e tampa com filtro hidrófobo. | Resolução Gecex nº 322, de 4 de abril de 2022 | I | 2025-12-31 |  | 2022-05-01
9018.90.10 | 073 | Equipos gravitacionais para infusão de soluções via parenteral, dotados de conector “spinlock” próprios para conexão a linha principal, com ponta perfurante, respiro, câmara de gotejamento e tubo de 25cm. | Resolução Gecex nº 322, de 4 de abril de 2022 | I | 2025-12-31 |  | 2022-05-01
9018.90.10 | 074 | Bombas de infusão volumétrica através de equipo universal, por meio de sistema peristáltico linear, para infusão intravenosa, transfusão de sangue, infusões de nutrição parenteral e enteral, modos de infusão disponíveis: taxa, gota, tempo, peso, micro, sequencial e gradiente, disponível biblioteca de fármaco, pressão do detector de oclusão com limites entre 13,3 e 120kpa com 12 níveis divididos linearmente, precisão da pressão ±13,3kpa ou ±25%, o que for maior, taxa de infusão de 0,1 a 1.500ml/h, volume de 0,01 a 9999.99ml com incrementos de 0,01ml, precisão de infusão de 5% modo KVO manual e automático, armazenamento de histórico de ±2.000 registros, com tela 3,5 polegadas sensível ao toque, “BOLUS” manual e automático, alarme sonoro, detecção de bolhas de ar através de sensor ultrassônico com 8 níveis de 25 a 800ul precisão de 50ul, modo noturno, chamada de enfermeira, com bateria 2.600MAH 7,4V, conexão WI-FI, sensor de gotejamento, e idioma em português. | Resolução Gecex nº 322, de 4 de abril de 2022 | I | 2025-12-31 |  | 2022-05-01
9018.90.10 | 075 | Aparelhos de sistema de injeção de contrastes para uso em tomografia computadorizada, com cabeça de duplo pistão, com suporte para uso com duas seringas com capacidade de 200ml, com dispositivos para manutenção de temperatura dos fluidos e indicadores de volume injetados, com injeção simultânea conectável a uma estação de trabalho que é ligada à rede do hospital/clínica, permitindo a integração de dados através da documentação automatizada entre o sistema de informação da Radiologia (RIS), Sistema de Comunicação e Arquivamento de Imagens (PACS) e sistema de reconhecimento de voz, com memória para guardar até 250 protocolos diferentes de injeção. | Resolução Gecex nº 322, de 4 de abril de 2022 | I | 2025-12-31 |  | 2022-05-01
9018.90.10 | 076 | Bombas de seringa com “display” colorido de 4,3 polegadas para infusão de anestesia intravenosa com módulo TCI para configuração do limite de plasma; com sistema para administrar propofol, remifentanil e sufentanil automaticamente durante a indução e manutenção da anestesia de acordo com a concentração alvo estipulada e dos parâmetros individualizados de cada paciente; função de ajuste da concentração do despertar do paciente durante a anestesia. | Resolução Gecex nº 322, de 4 de abril de 2022 | I | 2025-12-31 | Resolução Gecex nº 344, de 19 de maio de 2022 | 2022-05-26
9018.90.10 | 077 | Bombas de infusão microprocessadas, com “display” de LCD tela “touchscreen”, comportam seringa de qualquer marca, podendo permitir seringas com capacidade de 05, 10, 20, 30 e 50ml, com possibilidade de 1 ou 2 canais de infusão de medicamentos, garantido doses de infusão de 0,1 a 99,9ml/h; menu para biblioteca de drogas, controle dos seguintes parâmetros: KVO ajustável com no mínimo vazão: 0,1ml/h, “bolus” programável de 100 a 2.200ml/h com incremento mínimo: 0,01ml, com alarmes ajustáveis audiovisuais: oclusão, KVO, seringa vazia, seringa fora, fim de curso, bateria fraca, erro de sistema e outros, volume infundido, bateria interna recarregável onde a bomba pode funcionar a uma taxa de 5ml/h por pelo menos 8h. | Resolução Gecex nº 322, de 4 de abril de 2022 | I | 2025-12-31 | Resolução Gecex nº 427, de 01 de dezembro de 2022 | 2022-12-12
9018.90.40 | 001 | Rins artificiais com controle transmembrana, detector de sangue, controle volumétrico de ultrafiltração, módulos de ultrafiltração de função única e de sódio variável. | Resolução Gecex nº 322, de 4 de abril de 2022 | I | 2025-12-31 |  | 2022-05-01
9018.90.40 | 004 | Linhas pré-montadas próprias para terapias continuas de substituição renal dotadas de: hemofiltro de membrana de polietersulfona; bolsa de efluente com capacidade máxima de 7L; válvula antirefluxo com conexão “luer lock”; linha arterial com porta para agulha, linhas para infusão, vias para monitorização de pressão arterial; linha venosa com porta para agulha, linha para infusão, porta de infusão, via para monitoração de pressão venosa e bolsa para resíduos de lavagem de 2L; linha de substituição e de dialisato com duas vias com conexão “luer lock” e via para monitoração de pressão de solução; linha de efluente com duas vias com conexão “luer lock” para a bolsa de efluente, porta para coleta de amostra e via para monitoração de pressão de efluente; todas as linhas com filtro hidrofóbico de 2micrometros e catabolha. | Resolução Gecex nº 322, de 4 de abril de 2022 | I | 2025-12-31 |  | 2022-05-01
9018.90.50 | 001 | Aquecedores de sangue e fluidos indicados para aquecer, controladamente sangue, líquidos intravenosos e líquidos de enxague. | Resolução Gecex nº 322, de 4 de abril de 2022 | I | 2025-12-31 |  | 2022-05-01
9018.90.91 | 001 | Incubadoras híbridas com 3 fontes de calor que operam de maneira sincronizadas e simultânea: calor convectivo, calor radiante em placa dupla e colchão aquecido, monitorização contínua de ruído e luminosidade de forma gráfica e numérica do compartimento do paciente, protocolo automatizado para suporte ao resfriamento, reaquecimento programado e desmame, umidificador interno ao equipamento. | Resolução Gecex nº 322, de 4 de abril de 2022 | I | 2025-12-31 | Resolução Gecex nº 394, de 30 de agosto de 2022 | 2022-09-07
9019.10.00 | 001 | Equipamentos para eletroestimulação muscular, contendo: central, com suporte/ pedestal, munida de tela tátil ("touch screen"), com, no mínimo, 10 e, no máximo, 16 canais para estimulação de grupos musculares independentes; cabos e fios de conexão; pen drive com software; com trajes de treinamento dotados de coletes, calças, roupa de baixo (collant), braçadeiras, ombreiras, com eletrodos para estimulação de corpo inteiro ("full body"); cabides de apoio aos trajes; borrifador de água; acompanhados ou não de suporte de preparação dos trajes. | Resolução Gecex nº 322, de 4 de abril de 2022 | I | 2025-12-31 |  | 2022-05-01
9019.10.00 | 002 | Equipamentos para estimulação da vasomotricidade, contendo: central munida de tela tátil ("touch screen"), com no máximo 10 canais, tensão operacional de 12 a 15Vcc, potência máxima 30W; cabos e fios de conexão; aplicador para estimulação corporal com densidade média de fluxo 35µTmax, média de fluxo plus 50µT max; aplicadores para estimulação local com densidade média de fluxo 100µTmax e média de fluxo plus 150µ max; luz vermelha monocromática pulsante com diodos luminosos de 52 peças SMD com lente especial, comprimento de ondas 660nm e intensidade 4.000mcd; cintas de fixação para o aplicadores corporal e local, óculos protetor, cabo de conexão para veículos, módulo de escaneamento de verificação de função e bateria | Resolução Gecex nº 322, de 4 de abril de 2022 | I | 2025-12-31 |  | 2022-05-01
9019.10.00 | 003 | Aparelhos de reabilitação e fortalecimento muscular, com uma unidade de comando de 15 a 19V, dotados de: “display” sem tela tátil, com 10 canais reguladores de intensidade, botão rotatório principal, com fonte de alimentação de 100 a 240V, ajuste de frequência de 2 a 10Hz em intervalos de 0,5; 10 a 150Hz em intervalos de 1,0Hz, amplitude máxima da tensão de saída 160V e ajuste largura do impulso máxima de 400μs. | Resolução Gecex nº 322, de 4 de abril de 2022 | I | 2025-12-31 |  | 2022-05-01
9019.10.00 | 004 | Aparelhos de massagem portátil eletromecânico nos tamanhos pequeno (7,62 x 5,08 x 2,54cm: A x L x C) e grande (8,89 x 5,08 x 3,17cm: A x L x C), de uso contínuo, dotados de uma unidade plástica de policarbonato e circuito vibratório (4.700 vibrações por minuto), alimentado por 2 pilhas AAA; motor cilíndrico que produz vibração de alta-frequência de aproximadamente 10.000 rotações por minuto; duas bolsas plásticas com 99,4% de água, 0,5% de poliacrilado de sódio e 0,1% de isotiazolinonas, controlado por meio de uma placa eletrônica de circuito impresso. | Resolução Gecex nº 322, de 4 de abril de 2022 | I | 2025-12-31 |  | 2022-05-01
9019.10.00 | 005 | Aparelhos manuais de mecanoterapia para tonificar e fortalecer a musculatura do assoalho pélvico para o parto e pós-parto, para uso humano, dotados de balão anatômico em silicone médico com diâmetro médio até 100mm x comprimento até 135mm, pressão média até 140mmHg (0,19bar), bomba, válvula em elastômero termoplástico, tubo, com medidor de pressão de “biofeedback”. | Resolução Gecex nº 322, de 4 de abril de 2022 | I | 2025-12-31 |  | 2022-05-01
9019.10.00 | 006 | Sistemas de massagem por compressão para tratamento contendo: 1 unidade compressora compacta munida ou não de tela LCD ecrã digital, com sistema para ajuste de intervalo de tempo e pressurização entre 20 a 200MMHG, e com capacidade automática para controlar e insuflar ar nas câmaras de ar de seus acessórios de acordo com os parâmetros definidos. | Resolução Gecex nº 322, de 4 de abril de 2022 | I | 2025-12-31 |  | 2022-05-01
9019.10.00 | 007 | Aparelhos de hidromassagem em forma de poltrona em posição vertical sentado, destinados a estimulação e relaxamento muscular por jato de água por meio da tecnologia do ar, dotados de tela "touchscreen" permitindo que o usuário selecione os pontos de massagem desejada em até 10 níveis e com ajuste de velocidade de até 4 configurações. | Resolução Gecex nº 322, de 4 de abril de 2022 | I | 2025-12-31 |  | 2022-05-01
9019.10.00 | 009 | Equipamentos para estimulação da vasomotricidade, dotados de: módulo de aplicação para tratamento do corpo todo; módulo de suporte; módulo de aplicação para tratamento localizado; módulo de escaneamento para verificação de função; cabo de energia; cintas de fixação para os aplicadores corporal e local; controle com "display" multifuncional e bateria. | Resolução Gecex nº 322, de 4 de abril de 2022 | I | 2025-12-31 |  | 2022-05-01
9019.10.00 | 011 | Colchões de pressão alternada, antiescaras (colchões hospitalares) com capa de plástico PVC com 0,3mm de espessura, enchimento por bomba de ar com dimensões de 22 x 11 x 8cm , pressão controlada de saída de 70 a 130mm HG, 6 a 7L/min, com 130 células uniformes divididas em 2 vias com alternância de pressão nas diversas partes do corpo, dimensões de 200 x 90 x 7cm, 127 ou 220V/60Hz. | Resolução Gecex nº 322, de 4 de abril de 2022 | I | 2025-12-31 |  | 2022-05-01
9019.10.00 | 012 | Módulos de aplicação para tratamento do corpo todo com densidade média de fluxo 35microtesla máx., média de fluxo plus 50microtesla máx. | Resolução Gecex nº 322, de 4 de abril de 2022 | I | 2025-12-31 |  | 2022-05-01
9019.10.00 | 013 | Módulos de aplicação para tratamento localizado dotados de suporte “Bgrip” e aplicador “Bspot”, aplicador local “Bspot” com densidade média de fluxo 100microtesla máx. e média de fluxo plus 150microtesla máx. | Resolução Gecex nº 322, de 4 de abril de 2022 | I | 2025-12-31 |  | 2022-05-01
9019.10.00 | 014 | Módulos de aplicação para tratamento localizado com densidade média de fluxo 100microtesla máx. e densidade de fluxo 150microtesla máx. no uso do plus. | Resolução Gecex nº 322, de 4 de abril de 2022 | I | 2025-12-31 |  | 2022-05-01
9019.10.00 | 015 | Módulos de aplicação para tratamento com luz, compostos de suporte de encaixe “BGrip” e aplicador “BLight”, luz vermelha monocromática com comprimento de onda de 660nm. | Resolução Gecex nº 322, de 4 de abril de 2022 | I | 2025-12-31 |  | 2022-05-01
9019.10.00 | 016 | Colchões de pressão alternada, anti escaras (colchões hospitalares), constituído de material PVC atóxico, com capacidade para até 135kg, capacidade de operação contínua, com bomba insufladora com classificação de proteção contra penetração de líquidos IP 21, fonte de alimentação entre 50 à 60Hz e tensão bivolt (110 - 240V) para bombas de caixa de 27,5 x 8,5 x 8,5cm ou fonte de alimentação entre 50 à 60Hz e tensão de 110 a 127 ou 220 a 240V para bombas de caixa de 24 x 12 x 8cm, vazão de ar de 6 a 7L/min e pressão controlada de saída de 70 a 130mm HG, com flexibilidade de alocação em leito hospitalar devido ao cabo de energia de 2 a 3m, ruído entre 20 à 28dB e com pino de vedação. | Resolução Gecex nº 322, de 4 de abril de 2022 | I | 2025-12-31 |  | 2022-05-01
9019.10.00 | 017 | Perneiras de compressão terapêutica, com funcionamento por insuflação e esvaziamento sequencial das perneiras para estimular a circulação do corpo, comprimindo os pontos proximal e distal dos membros, usados para prevenção de trombos e todas as doenças relacionadas à má circulação sanguínea e linfática. | Resolução Gecex nº 322, de 4 de abril de 2022 | I | 2025-12-31 |  | 2022-05-01
9019.10.00 | 018 | Dispositivos de compressão terapêutica dotados de um controlador pneumático intermitente, perneiras e mangueira conectável, funcionando por insuflação e esvaziamento sequencial das perneiras, comprimindo os pontos proximal e distal dos membros, estimulando a circulação sanguínea, linfática e microcirculação do corpo, usado para prevenção de trombos e todas doenças relacionadas à má circulação sanguínea e linfática. | Resolução Gecex nº 322, de 4 de abril de 2022 | I | 2025-12-31 |  | 2022-05-01
9019.10.00 | 019 | Aparelhos de reabilitação de lesões crônicas, agudas e fortalecimento/ reativação muscular, tipo multifuncional não inercial, através de sistema “Keiser” de resistência pneumática variável, sendo a máxima de 22kg (por braço), que se mantem livre de variações de inércia e de momento de força independente da velocidade de execução, com braços ajustáveis, com dimensões compreendidas entre 2.261 e 2.566mm de altura (com braços para cima), entre 737 e 1.194mm de comprimento e com 2.439mm de largura, equipados com painel digital programável e montados em estrutura metálica, com base. | Resolução Gecex nº 322, de 4 de abril de 2022 | I | 2025-12-31 |  | 2022-05-01
9019.10.00 | 020 | Equipamentos de eletroestimulação muscular com 2 canais de intensidade do campo magnético, sendo canal 1 de 0,5 - 1T ±20% e canal 2 de 0,5 - 1T.±20 %, compostos de corpo principal, cabo de alimentação, cinta de fixação S (50 - 70cm) e cinta de fixação M (80 - 105cm). | Resolução Gecex nº 322, de 4 de abril de 2022 | I | 2025-12-31 |  | 2022-05-01
9019.10.00 | 021 | Aparelhos de reabilitação de lesões crônicas, agudas e fortalecimento/ reativação muscular dos membros inferiores, projetados anatomicamente para simular gesto motor de corrida, tipo multifuncional não inercial, através de sistema “Keiser” de resistência pneumática variável, com faixa de resistência compreendida entre 6 e 222kg, com ajuste de carga a cada 100g, ajustável durante o movimento, com dimensões de 1448mm de altura, 788mm de largura e 2286mm de profundidade, com painel digital programável, montados em estrutura metálica. | Resolução Gecex nº 322, de 4 de abril de 2022 | I | 2025-12-31 |  | 2022-05-01
9019.10.00 | 022 | Aparelhos de reabilitação de lesões crônicas, agudas e fortalecimento/reativação muscular dos membros inferiores, próprios para criar força explosiva e velocidade no quadril e nas pernas com movimento bilateral (simultâneo) para o treinamento simétrico do corpo, permite se posicionar de maneira ergonômica sem precisar de ajuste, com ou sem de sistema de apoio nos ombros, favorecendo movimento em ângulo correto, com ampla variedade de exercícios, como agachamento, saltos, afundo, “stiff”, entre outros, dotado de sistema pneumático “Keiser” de resistência do ar, com faixa de resistência compreendida entre 0 e 363kg, com ajuste de carga a cada 100g, ajustável durante o movimento, com dimensões de 1.727mm de altura, largura compreendida entre 813 e 1.219mm, profundidade compreendida entre 1.524 e 1.549mm, com painel digital programável, com ou sem plataforma de apoio dos pés removível montado em estrutura metálica. | Resolução Gecex nº 322, de 4 de abril de 2022 | I | 2025-12-31 |  | 2022-05-01
9019.10.00 | 023 | Aparelhos de reabilitação de lesões crônicas, agudas e fortalecimento/reativação muscular, bem como reabilitação (recuperação de movimentos) dos membros inferiores, com ou sem placas de apoio dos pés, independentes, permitindo exercício com movimento unilateral (somente uma perna) ou bilateral (com as duas pernas simultâneas), com ou sem a possibilidade de treinar com velocidade de movimento ilimitada e explosiva e treinar potência pura (força e velocidade máxima), dotado de sistema pneumático “Keiser” de resistência do ar, com faixa de resistência compreendida entre 0 e 545kg, com ajuste de carga a cada 100g, ajustável durante o movimento, com dimensões de altura compreendida entre 1.143 e 1.219mm, largura compreendida entre 965 e 991mm, profundidade compreendida entre 1.016 e 1.753mm, com painel digital programável, montados em estrutura metálica. | Resolução Gecex nº 322, de 4 de abril de 2022 | I | 2025-12-31 |  | 2022-05-01
9019.10.00 | 024 | Aparelhos de reabilitação de lesões crônicas, agudas e fortalecimento/reativação muscular, bem como reabilitação (recuperação de movimentos) dos membros inferiores e superiores, equipamento híbrido que possibilita combinar a tecnologia pneumática “Keiser” (resistência dinâmica variável) com resistência de peso livre (massa, anilhas, barra de muito peso (ferro) ou pouco peso (alumínio), dotado de sistema pneumático “Keiser” de resistência do ar, com faixa de resistência entre 0 e 91kg, com ajuste de carga a cada 100g, inclusive durante o movimento, com dimensões de altura compreendida entre 2.337 e 2.693mm, 1.804mm de largura, 2.616 e 2.362mm de comprimento, com 2 painéis digitais para que o usuário e o treinador acompanhem a execução, simultaneamente, montados em estrutura metálica. | Resolução Gecex nº 322, de 4 de abril de 2022 | I | 2025-12-31 |  | 2022-05-01
9019.10.00 | 025 | Aparelhos de reabilitação de lesões crônicas, agudas e fortalecimento/reativação muscular, bem como reabilitação (recuperação de movimentos) do quadril, permitindo exercício com movimento de flexão, extensão, adução e abdução, com possibilidade de execução com movimentos bilaterais, com controle duplo de resistência, posicionado para frente ou lateralmente, com ou sem a possibilidade de treinar com velocidade de movimento ilimitada e explosiva e treinar potência pura (força e velocidade máxima), dotados de sistema pneumático “Keiser” de resistência do ar, com faixa de resistência compreendida entre 0 e 107kg, com ajuste de carga a cada 100g, ajustável durante o movimento, com dimensões de 1.804mm de altura, 1.092mm de largura e 991mm de profundidade, com painel digital programável, montados em estrutura metálica. | Resolução Gecex nº 322, de 4 de abril de 2022 | I | 2025-12-31 |  | 2022-05-01
9019.10.00 | 026 | Aparelhos de reabilitação de lesões crônicas, agudas e fortalecimento/reativação muscular, bem como reabilitação (recuperação de movimentos) dos membros inferiores, em especial os isquiotibiais (posterior de coxa), independentes, permitindo exercício com movimento unilateral (somente uma perna) ou bilateral (com as duas pernas simultâneas), com ou sem a possibilidade de treinar com velocidade de movimento ilimitada e explosiva e treinar potência pura (força e velocidade máxima), dotados de sistema pneumático “Keiser” de resistência do ar, com faixa de resistência compreendida entre 0 e 118kg, com ajuste de carga a cada 100g, ajustável durante o movimento, com dimensões compreendidas entre 661 e 1.168mm de altura, entre 610 e 1.143mm de largura e entre 1.473 e 1.829mm de profundidade, com painel digital programável e com sistema de “chip” e tecnologia integrada, montados em estrutura metálica. | Resolução Gecex nº 322, de 4 de abril de 2022 | I | 2025-12-31 |  | 2022-05-01
9019.10.00 | 027 | Aparelhos de reabilitação de lesões crônicas, agudas e fortalecimento/reativação muscular, bem como reabilitação (recuperação de movimentos) dos membros inferiores abaixo do joelho, em especial o músculo sóleo, independentes, permitindo exercício com movimento unilateral (somente uma perna) ou bilateral (com as duas pernas simultâneas), com ou sem a possibilidade de treinar com velocidade de movimento ilimitada e explosiva e treinar potência pura (força e velocidade máxima), dotados de sistema pneumático “Keiser” de resistência do ar, com faixa de resistência compreendida entre 0 e 390kg, com ajuste de carga a cada 100g, ajustável durante o movimento, com dimensões de 1.346mm de altura, 737mm de largura e 1.194mm de profundidade, com painel digital programável, montados em estrutura metálica. | Resolução Gecex nº 322, de 4 de abril de 2022 | I | 2025-12-31 |  | 2022-05-01
9019.10.00 | 028 | Aparelhos de reabilitação de lesões crônicas, agudas e fortalecimento/reativação muscular, tipo multifuncional não inercial, através de sistema “Keiser” de resistência pneumática variável, sendo a máxima de 34kg, que se mantem livre de variações de inércia e de momento de força independente da velocidade de execução, o qual pode ser ajustado por um sistema de polia, com dimensões de 2.210mm de altura, 610mm de largura e 305mm de profundidade, equipados com painel digital programável e montados em estrutura metálica, com “kits” de montagem para fixação do aparelho na parede ou “kits” para montagem em conjunto com outros aparelhos do mesmo modelo. | Resolução Gecex nº 322, de 4 de abril de 2022 | I | 2025-12-31 |  | 2022-05-01
9019.10.00 | 029 | Equipamentos de massagem, próprios para serem instalados em colchões ou colchonetes, dotados de motores massageadores (cápsulas), acompanhados de controle para configuração da massagem e fonte de energia bivolt, com funções de vibro terapia, despertador e acesso via “bluetooth”. | Resolução Gecex nº 322, de 4 de abril de 2022 | I | 2025-12-31 |  | 2022-05-01
9019.10.00 | 030 | Eletroestimuladores para alívio temporário da dor crônica muscular e articular congênita, portátil, funcionamento elétrico por bateria de lítio recarregável de 3,7V, com cinco modos de estimulação e quinze níveis de intensidade, recarregável por cabo, com dois eletrodos, com cabo USB 5V DC, 300mA e manual de instruções, princípio de funcionamento por estimulação elétrica transcutânea convencional por aplicação de ondas elétricas moderadas através dos eletrodos, pode acompanhar ou não um par de gel condutor adesivo. | Resolução Gecex nº 322, de 4 de abril de 2022 | I | 2025-12-31 |  | 2022-05-01
9019.10.00 | 031 | Massageadores corporais com controlador de intensidade, 199 x 119 x 151mm, 110 ou 220V, para tratamento de lesões musculares, relaxamento da musculatura e melhoria do fluxo sanguíneo, funciona através de disco massageador liso, disco massageador em onda ou disco de massageadores cilíndricos, acompanha tela protetora e discos massageadores. | Resolução Gecex nº 322, de 4 de abril de 2022 | I | 2025-12-31 |  | 2022-05-01
9019.10.00 | 032 | Massageadores corporais portáteis com controlador de velocidades, para uso doméstico ou em clínicas, 140 x 110 x 45mm, 380g, carregamento por conector tipo C, potência de 25W e capacidade de carga 1.800mAh, para tratamento de lesões musculares, relaxamento da musculatura e melhoria do fluxo sanguíneo, através de percussão de alta velocidade com intervalo de 900 a 3.200rpm e 4 cabeças de encaixe para diferentes resultados. | Resolução Gecex nº 322, de 4 de abril de 2022 | I | 2025-12-31 |  | 2022-05-01
9019.10.00 | 033 | Hidromassageadores para pés, com rolos e controlador de funções, de dimensões 36 x 38 x 18cm e 1,7kg, 110 e 220V, com luz infravermelha, manutenção de aquecimento de água e aerificação para tratamento de lesões musculares e relaxamento da musculatura. | Resolução Gecex nº 322, de 4 de abril de 2022 | I | 2025-12-31 |  | 2022-05-01
9019.10.00 | 034 | Massageadores para pés, com painel de controle de funções e intensidades, funcionamento em CA 100 a 240V, 50 ~ 60Hz, 1,5A e potência de 36W, com forro, leve pressurização de ar e aquecimento interno para tratamento de lesões musculares e relaxamento da musculatura. | Resolução Gecex nº 322, de 4 de abril de 2022 | I | 2025-12-31 |  | 2022-05-01
9019.10.00 | 035 | Aparelhos digitais de massagem eletroestimuladores não terapêuticos, com 2 canais de saída, 8 modos de massagem, 15 níveis de intensidade, contendo controle com “display” de LCD, 2 cabos para eletrodos, 3 pares de eletrodos e 1 par de chinelo. | Resolução Gecex nº 322, de 4 de abril de 2022 | I | 2025-12-31 |  | 2022-05-01
9019.10.00 | 036 | Colchões com sistema de pressão alternada, próprios para prevenção de lesões e anti-escaras (colchões hospitalares) com capa de plástico PVC com 0,3mm de espessura, suporte de cargas de até 135kg, enchimento por bomba de ar com dimensões de 25 x 13 x 10cm, tempo de ciclo de 2 a 3min, pressão controlada de saída de 70 a 130mm HG, saída de ar de 6 a 7L/min e alimentação de 127~240V, 14VA e 60Hz, com 130 células uniformes divididas em 2 vias com alternância de pressão nas diversas partes do corpo, dimensões de 200 x 90 x 7cm. | Resolução Gecex nº 322, de 4 de abril de 2022 | I | 2025-12-31 |  | 2022-05-01
9019.10.00 | 037 | Massageadores corporais com controle de função, com calor infravermelho e magnetos internos para aumento de circulação sanguínea, com braço articulável em 90 graus, e cabeça de massagem rotativa de 360 graus e junta flexível, com kit de 6 acessórios intercambiáveis da cabeça do massageador para diferentes resultados terápicos, bivolt automático. | Resolução Gecex nº 322, de 4 de abril de 2022 | I | 2025-12-31 | Resolução GECEX nº 338, de 09 de maio de 2022 | 2022-05-16
9019.10.00 | 038 | Massageadores corporais com seleção de função e controlador de intensidade, jato de ar quente e dois focos de calor infravermelho, com indicador luminoso de funcionamento para cada função, de cabeça dupla de massagem e cabo antiaderente, dimensões de 48 x 20,5 x 20cm, tensão 110 ou 220V, 50 ~ 60Hz de frequência, potência nominal de 28W. | Resolução Gecex nº 322, de 4 de abril de 2022 | I | 2025-12-31 | Resolução GECEX nº 338, de 09 de maio de 2022 | 2022-05-16
9019.10.00 | 039 | Cadeiras massageadoras dobráveis, bivolt, dimensões em condição de uso de 81 a 111 x 59 x 77 a 147mm e dobradas 100 x 59 x 28mm, alimentação de tensão nominal 12V e potência nominal de 60W, para massagem de todo o corpo através de mecanismo de 2 massageadores no pescoço, 4 massageadores nas costas e lombar, assento vibratório, com apoio para os braços e suporte para os pés, com controle eletrônico de 6 modos de massagem no suporte de braço, acompanha fonte adaptadora e plugue de tomada. | Resolução Gecex nº 322, de 4 de abril de 2022 | I | 2025-12-31 | Resolução GECEX nº 338, de 09 de maio de 2022 | 2022-05-16
9019.10.00 | 040 | Equipamentos para eletroestimulação magnética de alta intensidade (HIMS), com dimensões de 421 x 630 x 843mm e 4 canais, com frequência de 1 a 80Hz, com pulso senoidal e modulação em amplitude (de 10 a 50% de retificação de onda completa, de onda senoidal) ou frequência (de 2 a 80Hz), para fortalecimento muscular nas áreas dos glúteos, abdômen, regiões isquiotibiais, braços e assoalho pélvico, projetado para estimulação magnética no campo da estética, urologia, ginecologia, reabilitação, fisioterapia e gerenciamento da dor, munido de tela LCD de 8,4 polegadas sensível ao toque, com ou sem cadeira especial de aplicação medindo 1.050 x 740 x 730mm. | Resolução Gecex nº 322, de 4 de abril de 2022 | I | 2025-12-31 | Resolução Gecex nº 427, de 01 de dezembro de 2022 | 2022-12-12
9019.10.00 | 041 | Massageadores para uso corporal, com 2 unidades circulares de movimentos, indicados para uso nas costas, pescoço, cintura, pernas e sola dos pés, funcionamento em potência de 18W, tensão de entrada DC12V, 2A, com desligamento automático após 20 minutos para relaxamento da musculatura. | Resolução Gecex nº 322, de 4 de abril de 2022 | I | 2025-12-31 | Resolução Gecex nº 442, de 27 de dezembro de 2022 | 2023-01-05
9019.20.10 | 001 | Concentradores de oxigênio para uso em medicina domiciliar. | Resolução Gecex nº 322, de 4 de abril de 2022 | I | 2025-12-31 |  | 2022-05-01
9019.20.10 | 004 | Dispositivos regeneradores ou trocadores de calor e umidade, associados a filtro bacteriano e viral, utilizados em volumes correntes de 150 a 1.000ml e capazes de gerar umidade resultante superior a 30mg H@O/L; dotados de malha filtrante de polipropileno e bobina de papel impregnada com cloreto de cálcio destinado ao aquecimento, umidificação e filtração no processo de ventilação mecânica; resistência ao fluxo de 2,4cm H@O; conectores 15-22/15mm e espaço morto de 35ml. | Resolução Gecex nº 322, de 4 de abril de 2022 | I | 2025-12-31 |  | 2022-05-01
9019.20.10 | 009 | Circuitos respiratórios para uso em anestesia de paciente adulto, dotados de tubos corrugados nos ramos inspiratório e expiratório expansíveis de 0,5 a 1,80m adaptados a um conector em Y com saída para coleta de amostragem de gás, tubo corrugado de 1,20m e balão respiratório com capacidade de 3L, livre de látex. | Resolução Gecex nº 322, de 4 de abril de 2022 | I | 2025-12-31 |  | 2022-05-01
9019.20.10 | 010 | Nebulizadores em PVC transparente contendo um tubo externo para retorno do liquido, pré-preenchido com 340 ou 440ml de água estéril, com ou sem adaptador tipo Venturi para conexão à rede de gás que permita a seleção da fração inspirada de oxigênio (de 28% a 98%) conforme necessidade clínica, resultando em um sistema fechado, estéril, descartável e apirogênico para a aplicação de terapia de aerossol. | Resolução Gecex nº 322, de 4 de abril de 2022 | I | 2025-12-31 |  | 2022-05-01
9019.20.10 | 011 | Micronebulizadores de pequeno volume com copo reservatório acrílico transparente e graduado com capacidade para 6ml de solução e sistema interno antiderrame, com máscara facial alongada em PVC transparente e tubo de suprimento de oxigênio para conexão a fonte de gás com 2,10m de comprimento. | Resolução Gecex nº 322, de 4 de abril de 2022 | I | 2025-12-31 |  | 2022-05-01
9019.20.10 | 012 | Circuitos descartáveis para ventilação mecânica não invasiva, dotados de tubo corrugado com válvula antiasfixia, válvula de pressão ajustável em 5, 7,5 e 10cm ou 5, 7,5, 10, 12,5 e 15cm de H2O, conector de 22mm e máscara facial com fixador cefálico, acompanhados ou não de gerador de alto fluxo com filtro, para administração de fluxos variáveis em até 140 litros/min e concentrações de O2 de 30 a 100%. | Resolução Gecex nº 322, de 4 de abril de 2022 | I | 2025-12-31 |  | 2022-05-01
9019.20.10 | 013 | Dispositivos regeneradores ou trocadores de calor e umidade, associados a filtro bacteriano e viral, dotados de malha filtrante de polipropileno e bobina de papel impregnada com cloreto de cálcio destinado ao aquecimento, umidificação e filtração no processo de ventilação mecânica, com conectores 15-22/15mm e espaço morto de 13ml. | Resolução Gecex nº 322, de 4 de abril de 2022 | I | 2025-12-31 |  | 2022-05-01
9019.20.10 | 015 | Dispositivos regeneradores de calor e umidade para pacientes traqueostomizados em respiração espontânea, dotados de: bobina de papel impregnada com cloreto de cálcio (CaCl2), dotados de resistência ao fluxo de 0,25cm H@O a 30L/min e com espaço morto de 10ml. | Resolução Gecex nº 322, de 4 de abril de 2022 | I | 2025-12-31 |  | 2022-05-01
9019.20.10 | 016 | Filtros bacterianos e virais para proteção do paciente e equipamento ventilatório contra contaminação, recomendados para volumes corrente entre 150 – 1.000ml ou 300 - 1.200ml, dotados de uma estrutura interna de fibras de polipropileno eletrostáticas ou de papel ceramizado hidrofóbico, espaço morto de 26 ou 80ml, com resistência ao fluxo de 1,6cm H2O ou 2,0cm H2O a 60L/min. | Resolução Gecex nº 322, de 4 de abril de 2022 | I | 2025-12-31 |  | 2022-05-01
9019.20.10 | 017 | Equipamentos para adição de umidade aquecida a gases respiratórios proveniente de fontes externas para administração neonatal/infantil, pediátrica e adulta, compostos de: sistema de cartucho de transferência de vapor para difusão de umidificação no gás respiratório até o aquecimento à temperatura prescrita; tubo de entrega de gás com triplo lúmen “revestido” e cânula nasal de ponta estreita para manutenção da temperatura com volume de água circulante de aproximadamente 400ml, incluindo o tubo de fornecimento e o cartucho e conexões de gás com ajustes DISS não intercambiáveis para oxigênio e ar médico. | Resolução Gecex nº 322, de 4 de abril de 2022 | I | 2025-12-31 |  | 2022-05-01
9019.20.10 | 018 | Máscaras oronasais ou nasais para cuidados respiratórios domiciliares, utilizadas em aparelhos de terapia do sono, com aplicação de pressão positiva nas vias respiratórias aéreas superiores, dotadas de arnês ajustáveis, almofadas substituíveis e cotovelo giratório de 360° para conexão do tubo que liga a máscara ao aparelho para terapia dos distúrbios do sono (CPAP ou BiPAP). | Resolução Gecex nº 322, de 4 de abril de 2022 | I | 2025-12-31 |  | 2022-05-01
9019.20.10 | 019 | Ventiladores pulmonares com modo de ventilação de suporte adaptativo, com curvas de fluxo sino, quadrado, 100 e 50% de desaceleração, fluxo pico 180lpm, pressão de trabalho máxima de 120cmH20; pressão de suporte de até 100cmH20, porta de pressão auxiliar para pacientes com DPOC, com o uso do cateter do balão esofágico e determinação numérica e gráfica da pressão transpulmonar e modos de ventilação com pressão adaptativa, modos de ventilação não invasivas do tipo CPAP-PS com ajuste da compensação da resistência do tubo traqueal, PEEP/CPAP de 50 cmH2O, controle de tempo inspiratório máximo, modo suporte de volume (VS) e 4 curvas simultâneas na tela, sensores de fluxo proximais para monitoramento constante de tempo expiratório, produto pressão inspiratória-tempo e indicação do grau de dependência do respirador. | Resolução Gecex nº 322, de 4 de abril de 2022 | I | 2025-12-31 | Resolução Gecex nº 344, de 19 de maio de 2022 | 2022-05-26
9019.20.10 | 020 | Ventiladores pulmonares com ventilação mecânica de pressão positiva, equipados com turbina integrada, sensor de oxigênio interno, saída para nebulização de medição sincronizada com a inspiração, tendência de evolução dos parâmetros por até 72 horas, energia de alimentação de 100 a 240Vca, 2 entradas para fontes de oxigênio, uma de alta pressão entre 2,8 e 6bar e outra de baixa pressão, com pressão de pico menor ou igual a 6bar, e com fluxos menores ou iguais a 15L/min, com sensor de fluxo proximal com membrana com orifício variável para fluxo bidirecional e modo de ventilação com suporte adaptativo, semiautomático. | Resolução Gecex nº 322, de 4 de abril de 2022 | I | 2025-12-31 |  | 2022-05-01
9019.20.10 | 023 | Cânulas nasais para oxigenoterapia em pacientes neonatais, pediátricos ou adultos, com fluxo máximo compreendido entre 8 e 60L/min, dotadas de tubo poroso para redução do condensado móvel, “prongs” anatômicos, conector giratório de encaixe rápido no circuito respiratório. | Resolução Gecex nº 322, de 4 de abril de 2022 | I | 2025-12-31 |  | 2022-05-01
9019.20.10 | 027 | Kits descartáveis para traqueostomia equipados com: 1 cânula fenestrada externa com “cuff” (balão), v1 cânula padrão, 1 obturador, 1 plug de decanulação, 1 fixador de cânula e 1 cânula de aspiração subglótica, de tamanhos entre 9,4 a 13,8mm, possuem como acessórios facultativos: cânulas fenestradas, dispositivos EVR, conectores tampa de 15mm, cânulas fonatórias de 9,4 a 13,8mm e válvulas de baixo perfil LPV. | Resolução Gecex nº 322, de 4 de abril de 2022 | I | 2025-12-31 |  | 2022-05-01
9019.20.10 | 028 | Máscaras de policarbonato com abrangência facial total de dimensões entre 13,4 e 13,7cm de largura e 10,5 e 11,6cm de altura, dotadas de abertura frontal de 22mm para encaixe de cotovelos intercambiáveis, acompanhadas de um cotovelo intercambiável padrão ou um cotovelo intercambiável anti-asfixia e de um fixador para ajuste nas cabeças de pacientes pediátricos, para uso exclusivo em ventiladores mecânicos específicos para aplicação de ventilação não invasiva que utilizam circuitos de ramo único ou em ventiladores mecânicos multiprocessados que utilizam circuitos de ramo duplo. | Resolução Gecex nº 322, de 4 de abril de 2022 | I | 2025-12-31 |  | 2022-05-01
9019.20.10 | 029 | Máscaras de policarbonato com abrangência facial total de dimensões entre 16,5 e 18,9cm de largura e 15,3 e 17,2cm de altura, dotadas de abertura frontal de 22mm para encaixe de cotovelos intercambiáveis, acompanhadas de um cotovelo intercambiável padrão ou um cotovelo intercambiável anti-asfixia e de um fixador para ajuste nas cabeças de pacientes adultos, para uso exclusivo em ventiladores mecânicos específicos para aplicação de ventilação não invasiva que utilizam circuitos de ramo único ou em ventiladores mecânicos multiprocessados que utilizam circuitos de ramo duplo. | Resolução Gecex nº 322, de 4 de abril de 2022 | I | 2025-12-31 |  | 2022-05-01
9019.20.10 | 031 | Dispositivos regeneradores ou trocadores de calor e umidade, associados a filtro bacteriano e viral, utilizados em volumes correntes de 150 a 1.500ml e capazes de gerar umidade resultante superior a 30mg H2O/L, dotados de malha filtrante de polipropileno e bobina de papel impregnada com cloreto de cálcio destinado a aquecimento, umidificação e filtração no processo de ventilação mecânica, resistência ao fluxo de 3cm H2O a 60L/min, esterilização por oxido de etileno, conectores 22F/15M-22M/15F e espaço morto de 39,5ml. | Resolução Gecex nº 322, de 4 de abril de 2022 | I | 2025-12-31 |  | 2022-05-01
9019.20.10 | 032 | Dispositivos regeneradores ou trocadores de calor e umidade, associados a filtro bacteriano e viral, utilizados em volumes correntes de 150 a 1.500ml capazes de gerar umidade resultante superior a 30mg H2O/L, dotados de malha filtrante de polipropileno e bobina de papel impregnada com cloreto de cálcio e membrana eletrostática de algodão, destinado a aquecimento, umidificação e filtração no processo de ventilação mecânica, resistência ao fluxo de 1cm H2O a 30L/min, esterilização por oxido de etileno , conectores 22F/15M-22M/15F e espaço morto de 40ml. | Resolução Gecex nº 322, de 4 de abril de 2022 | I | 2025-12-31 |  | 2022-05-01
9019.20.10 | 033 | Dispositivos regeneradores ou trocadores de calor e umidade, associados a filtro bacteriano e viral, utilizados em volumes correntes de 50 a 250ml capazes de gerar umidade resultante superior a 30mg H2O/L, dotados de malha filtrante de polipropileno e bobina de papel impregnada com cloreto de cálcio destinado a aquecimento, umidificação e filtração no processo de ventilação mecânica, resistência ao fluxo de 1,6cm H2O a 30L/min, esterilização por oxido de etileno, conectores 15F-22M/15F e espaço morto de 15ml. | Resolução Gecex nº 322, de 4 de abril de 2022 | I | 2025-12-31 |  | 2022-05-01
9019.20.10 | 034 | Dispositivos regeneradores ou trocadores de calor e umidade, associados a filtro bacteriano e viral, utilizados em volumes correntes de 50 a 250ml capazes de gerar umidade resultante superior a 30mg H2O/L, dotados de malha filtrante de polipropileno e bobina de papel impregnada com cloreto de cálcio destinado a aquecimento, umidificação e filtração no processo de ventilação mecânica, resistência ao fluxo de 1,2cm H2O a 30L/min, esterilização por oxido de etileno , conectores 22M/15F-22F/15M e espaço morto de 12ml. | Resolução Gecex nº 322, de 4 de abril de 2022 | I | 2025-12-31 |  | 2022-05-01
9019.20.10 | 035 | Campos cirúrgicos com material polipropileno, tecnologia SMS que constitui camada de "Spunbond, Meltblown e Spunbond" que são impermeáveis e absorventes, esterilizado por Óxido de Etileno, presos por fitas adesivas hipoalergênicas, proporcionando um campo estéril, limpo, seco, isolado, tanto para o cirurgião quanto para o paciente. | Resolução Gecex nº 322, de 4 de abril de 2022 | I | 2025-12-31 |  | 2022-05-01
9019.20.10 | 036 | Filtros bacterianos e virais para proteção do paciente e equipamento ventilatório contra contaminação, recomendados para volumes corrente entre 800 e 1.000ml adulto e 100 e 800ml pediátrico, dotados de uma estrutura interna de fibras de butadieno estireno, policarbonato e pocolimero de etileno-acetato de vinila, filtro ceramizado hidrofóbico , espaço morto 85ml adulto e 35ml pediátrico, com resistência ao fluxo de 2cm H2O a 60L/min adulto e 3,6cm H2O a 60L/min pediátrico. | Resolução Gecex nº 322, de 4 de abril de 2022 | I | 2025-12-31 |  | 2022-05-01
9019.20.10 | 037 | Equipamentos de ventilação mecânica para oxigenoterapia, microprocessado, com concentração de oxigênio (fio2) de 21% a 100%/vol, para ventilação invasiva, não invasiva (niv) e terapia de alto fluxo de oxigênio, com modalidades ventilatórias de: VC-CMV, VC-AC, VC-SIMV, PC-CMV, PC-AC, PC-SIMV, PC-BIPAP, PC-PSV, AUTOFLOW/volume garantido, aplicado para pacientes adultos, pediátricos e/ou neonatais, tela touchscreen, equipado com ferramenta para o desmame automático da ventilação mecânica, através classificação da situação ventilatória do paciente a cada 2 ou 5min. esta ferramenta permite a diminuição ou aumento automático da pressão de suporte através da avaliação da capnografia, do volume corrente e da frequência respiratória do paciente e com teste de respiração espontânea (SBT) automática indicando, ou não, a extubação do paciente. | Resolução Gecex nº 322, de 4 de abril de 2022 | I | 2025-12-31 |  | 2022-05-01
9019.20.10 | 038 | Circuitos respiratórios aquecidos para uso hospitalar ou domiciliar em umidificadores com fluxo de 2 a 60L/min, compostos de tubo respiratório de copolímero de etileno-octeno (POE) com fio espiral de aquecimento integrado à parede do circuito, espiral isolante, sensor integrado de temperatura, comprimento mínimo de 180mm e conjunto de conectores e terminais, com ou sem câmara de umidificação com capacidade de 280ml. | Resolução Gecex nº 322, de 4 de abril de 2022 | I | 2025-12-31 |  | 2022-05-01
9019.20.10 | 039 | Ventiladores pulmonares, para beira de leito ou transporte intra-hospitalar, para uso em pacientes neonatais, pediátricos e adultos que necessitam de suporte ventilatórios invasivos e não invasivo, com tecnologia "proctetive control" de parametrização e monitoramento fora do isolamento, oximetria SPO2 "bluepro", capnografia volumétrica tecnologia "Cap-One", tela touchscreen de 17 polegadas LCD e resolução 1.280 x 1.024pixels, exibição simultânea de até 5 gráficos, armazenamento de 168h de dados monitorados e autonomia de 3 horas de bateria, oxigênio terapia de alto fluxo de 1 a 60L/min, botão de ajuda com descrição básica de parâmetros, compensação de tubo endotraqueal e compensação de fuga, modo de operação "Gentle Lung" com aplicativos para procedimentos de aspiração, avaliação de recrutabilidade, manobra de recrutamento e titulação PEEP, pressão auxiliar para balão esofágico, determinação da pressão transpulmonar e teste de ventilação espontânea, sensor de fluxo proximal e distal, protocolo de comunicação, comunicação com monitores de sinais vitais e nebulizador ultrassônico. | Resolução Gecex nº 322, de 4 de abril de 2022 | I | 2025-12-31 |  | 2022-05-01
9019.20.10 | 040 | Ventiladores pulmonares, portáteis, para pacientes neonatais e adultos, com compressor interno, fonte de gás de 50psi e misturador interno em concentrações de O2 de 21 a 100%, com 2 baterias recarregáveis, 7 a 11h de operação contínua, capacidade de ventilação menor para prematuros e maiores para adultos, com inclusão de modos não invasivos, munido de acessórios. | Resolução Gecex nº 322, de 4 de abril de 2022 | I | 2025-12-31 |  | 2022-05-01
9019.20.10 | 041 | Umidificadores respiratórios para uso hospitalar ou domiciliar, para fornecimento de gases respiratórios aquecidos e umidificados a pacientes adultos ou pediátricos com capacidade de respiração espontânea, contendo gerador de fluxo integrado, analisador de oxigênio integrado, alto fluxo de até 60L/min, desempenho de umidade máxima maior que 33mg/L a 37 graus Celsius, temperatura máxima do gás fornecido de 43 graus Celsius, tempo de aquecimento de 10min a 31 graus Celsius até 30min a 37 graus Celsius, indicador de falhas funcionais com alarmes sonoros e visuais e "display" digital, com ou sem câmara de umidificação lavável com capacidade de 560ml. | Resolução Gecex nº 322, de 4 de abril de 2022 | I | 2025-12-31 |  | 2022-05-01
9019.20.10 | 044 | Nebulizadores e inaladores de tomada; de medidas máximas de 290 x 182 x 230,7mm e peso máximo de 1,7kg; bivolt de troca manual de 127/230V; 60Hz; para nebulização de medicamentos para tratamentos respiratórios através de compressor de ar e partículas com diâmetro menor que 10 mícron; de ruído igual ou menor a 60dB; taxa de nebulização de 0,20ml/min e faixa de fluxo de ar de 6 a 8lpm; capacidade do reservatório de 6ml; com máscaras de PVC adulto e infantil; com ou sem proteção classe II a choques elétricos; com ou sem proteção IP 21. | Resolução Gecex nº 322, de 4 de abril de 2022 | I | 2025-12-31 |  | 2022-05-01
9019.20.10 | 045 | Nebulizadores e inaladores portáteis, com funcionamento à 2 pilhas alcalinas "AA"; para nebulização de medicamentos para tratamentos respiratórios em diversas posições através de vibração ultrassônica em frequência de 120kHz de partículas com diâmetro menor que 5 mícron; taxa de nebulização de 0,20ml/min e capacidade da câmara de medicamentos de 8ml; proteção contra choque elétrico classe II; proteção contra entrada de líquidos IP22; com máscaras de PVC adulto e infantil. | Resolução Gecex nº 322, de 4 de abril de 2022 | I | 2025-12-31 |  | 2022-05-01
9019.20.10 | 046 | Inaladores compressores comercialmente denominados nebulizadores, tensão 127 e 220V alimentação de entrada 130VA, com pressão máxima do 0,1 MPa e fluxo de ar livre do compressor 8L/min, tubo de proteção T2.0A e 250V, Φ5*20, para nebulização de medicamentos para tratamentos respiratórios através de compressão de ar, vazão máxima de 0,20ml/min, umidade entre 15 a 85% e temperatura do ar de 10 a 40 graus Celsius, pressão atmosférica 860 e 1.060hPa, taxa de ruído de até 70dB, proteção contra líquidos IP21. | Resolução Gecex nº 322, de 4 de abril de 2022 | I | 2025-12-31 |  | 2022-05-01
9019.20.10 | 047 | Inaladores compressores comercialmente denominados nebulizadores, tensão 127 e 220V e potência 80W, com pressão máxima de 0,38MPa e fluxo de ar livre do compressor 4L/min, dimensões 200 x 180 x 90mm e 1.200g, para nebulização de medicamentos para tratamentos respiratórios através de compressão de ar, vazão máxima de 0,20ml/min, umidade entre 30 a 80% e temperatura do ar de 10 a 40 graus Celsius, pressão atmosférica 860 e 1.060hPa, taxa de ruído de até 70dB, proteção contra líquidos IP21 e capacidade de armazenamento de medicamento de 8ml. | Resolução Gecex nº 322, de 4 de abril de 2022 | I | 2025-12-31 |  | 2022-05-01
9019.20.10 | 048 | Inaladores portáteis com alimentação de 5V ou 2 pilhas alcalinas "AA", para nebulização de medicamentos para tratamentos respiratórios através de atomização de 80% ou mais das partículas com diâmetro menor que 5 micrometros, ruído menor ou igual a 50dB, vazão 0,25ml/min, umidade entre 15 a 90% e temperatura do ar de 5 a 40 graus Celsius, pressão atmosférica 700 a 1060hPa, proteção contrachoque elétrico classe II, proteção contra entrada de líquidos IP22. | Resolução Gecex nº 322, de 4 de abril de 2022 | I | 2025-12-31 |  | 2022-05-01
9019.20.10 | 049 | Inaladores portáteis com alimentação via pilhas ou cabo USB com indicação luminosa de bateria, de dimensões 76,5 x 41 x 73mm, para nebulização de medicamentos para tratamentos respiratórios através de rede vibratória ativa, com funcionamento em frequência 117kHz +/-15%, vazão 0,25ml/min, umidade entre 30 a 85% e temperatura do ar de 10 a 40 graus Celsius, pressão atmosférica 800 e 1.060hPa, recipiente de 6ml. | Resolução Gecex nº 322, de 4 de abril de 2022 | I | 2025-12-31 |  | 2022-05-01
9019.20.10 | 050 | Inaladores portáteis com alimentação de 5 V e bateria de lítio DC 4.8V, para nebulização de medicamentos para tratamentos respiratórios com frequência 110kHz ±10kHz, com função sonora e emissão de sons, através de atomização das partículas com diâmetro menor que 5 micrometros, dimensões 53 x 53 x 140mm, 106g, vazão 0,15 a 0,90ml/min, umidade entre 30 a 80% e temperatura do ar de 5 a 40 graus Celsius, pressão atmosférica 700 a 1.060hPa, com compartimento para medicações de 6ml. | Resolução Gecex nº 322, de 4 de abril de 2022 | I | 2025-12-31 |  | 2022-05-01
9019.20.10 | 051 | Inaladores portáteis com alimentação de 5V e bateria de lítio DC 3.7V, para nebulização de medicamentos para tratamentos respiratórios com frequência 110kHz ±10kHz, com função sonora e emissão de sons, através de atomização das partículas com diâmetro menor que 5 micrometros, dimensões 65,5 x 41 x 68 mm, 55g, vazão 0,15 a 0,90ml/min, umidade entre 30 a 85% e temperatura do ar de 5 a 40 graus Celsius, pressão atmosférica 860 a 1.060hPa, com compartimento para medicações de 6ml. | Resolução Gecex nº 322, de 4 de abril de 2022 | I | 2025-12-31 |  | 2022-05-01
9019.20.10 | 052 | Máscaras de cuidados respiratórios hospitalares ou domiciliares, oronasais (full face) ou nasais, utilizadas em aparelhos de terapia do sono para aplicação de pressão nas vias positiva respiratórias aéreas superiores, dotadas de arnês de fixação na cabeça ajustáveis, almofadas, difusor e ou cotovelo giratório de 360 graus, sistema de vedação “rollfit” ou “air pillow” para conexão no tubo que liga a máscara ao aparelho utilizado na terapia dos distúrbios do sono (CPAP ou BiPAP). | Resolução Gecex nº 322, de 4 de abril de 2022 | I | 2025-12-31 |  | 2022-05-01
9019.20.10 | 053 | Tubos corrugados “traqueals” para oxigenoterapia e para aparelhos de CPAP e BIPAP clássicos 19 x22mm 6 pés, com até 1,83m de comprimento. | Resolução Gecex nº 322, de 4 de abril de 2022 | I | 2025-12-31 |  | 2022-05-01
9019.20.10 | 054 | Ventiladores pulmonares destinados à ventilação de pacientes pediátricos e neonatais com modos de ventilação mandatória e modos de ventilação para respiração espontânea de suporte e também monitorização de vias respiratórias, terapia de Oxigênio incorporado com até 50L/min e modos de ventilação convencional e de alta frequência com volume garantido (HFV-VG) para prevenção de danos pulmonares, hemodinâmicos e neurológicos, no mesmo equipamento, com tela colorida sensível ao toque de 15,6 polegadas com 3 conexões RS232 (9 pinos), 4 Portas USB e 1 conexão de rede LAN, utiliza mesmo circuito ventilatório para ventilação convencional e para ventilação de alta frequência. | Resolução Gecex nº 322, de 4 de abril de 2022 | I | 2025-12-31 |  | 2022-05-01
9019.20.10 | 060 | Ventiladores pulmonares para oxigenoterapia de pacientes adultos e pediátricos, e opcionalmente neonatais, que necessitam de assistência respiratória invasiva e não invasiva, com compensação de fuga de ar, em situações de tratamento intensivo em hospitais ou outras instituições médicas, operando com ferramenta de manobra de recrutamento pulmonar e monitoramento da P0.1, trabalhos ventilatórios (do paciente, ventilador, imposto e total), índice de respiração rápida e superficial (IRRS), PEEP intrínseca e força inspiratória máxima do paciente, gravação minuto a minuto de todos os parâmetros monitorados nas últimas 96h, com fluxo máximo de 180L/min, concentração de O2 ajustável de 21 a 100% e oxigenoterapia de alto fluxo de O2 de 2 a 60L/min, dotados de tela colorida “touchscreen” de no mínimo 15,6 polegadas, resolução mínima de 1.920 X 1.080 pixels, ângulo ajustável para giro de no mínimo 200 Graus para esquerda e para direita e no mínimo 40 Graus para cima e para baixo, e exibição de até 4 curvas de monitoramento simultaneamente na tela; bateria interna de íons de lítio, recarregável, com autonomia mínima de 1,5h de uso contínuo; válvulas inspiratória e expiratória, equipadas com sensor de fluxo, autoclaváveis, e podendo conter um ou mais dos seguintes opcionais: gerador interno de ar; módulo neonatal para oxigenoterapia de pacientes com peso corporal a partir de 0,2kg e volume corrente de gás superior a 2ml; módulo de curva de insuflação lenta (Pressão X Volume); módulo de monitoramento do índice de hiperdistensão pulmonar (C20/C); módulo de SpO2 (Oximetria) com faixa de medição de 0 a 100%; módulo de EtCO2 (Capnografia) com medição de fluxo lateral “Sidestream” na faixa de 0 a 152mmHg e fluxo principal “Mainstream” na faixa de 0 a150mmHg; carrinho de transporte e braço de suporte. | Resolução Gecex nº 322, de 4 de abril de 2022 | I | 2025-12-31 |  | 2022-05-01
9019.20.10 | 061 | Ventiladores pulmonares para oxigenoterapia, com sensor de fluxo ultrassónico, para controle da vazão de ar e uso na ventilação de pacientes adultos e/ou pediátricos e/ou neonatais, através de ventilação invasiva e/ou não invasiva, com interface (tela) colorida com acesso às funções via "touchscreen", com ou sem base móvel, podendo ou não conter dispositivos médicos periféricos. | Resolução Gecex nº 322, de 4 de abril de 2022 | I | 2025-12-31 | Resolução GECEX nº 338, de 09 de maio de 2022 | 2022-05-16
9019.20.10 | 062 | Ventiladores pulmonares para ventilação não invasiva e invasiva por pressão positiva para pacientes neonatais a partir de 200g até adultos de 300kg ou mais, com turbina. | Resolução Gecex nº 322, de 4 de abril de 2022 | I | 2025-12-31 | Resolução Gecex nº 375, de 26 de julho de 2022 | 2022-08-04
9019.20.10 | 063 | Umidificadores respiratórios de alto fluxo para uso adulto e infantil, dotados de uma unidade principal, medidor de fluxo de O2, módulo de SpO2 (opcional), podendo ter medidor de fluxo de O2 auxiliar, jarra umidificadora, circuito e Cânula nasal de alto desempenho: design ergonômico, macia e confortável, livre de constrição para recebimento de gases respiratórios aquecidos e umidificados de alto fluxo. | Resolução Gecex nº 322, de 4 de abril de 2022 | I | 2025-12-31 | Resolução Gecex nº 427, de 01 de dezembro de 2022 | 2022-12-12
9019.20.10 | 064 | Ventiladores pulmonares adulto e pediátrico, destinados ao uso em unidades de tratamento intensivo, durante a transferência de pacientes dentro do hospital, com tela colorida sensível ao toque de 12 polegadas, permite monitorização de até 4 curvas em tela e com controle eletrônico da válvula expiratória, com sistema de geração próprio de ar comprimido por de turbina com capacidade de geração de fluxo de 250L/min e vida útil de 8 anos. | Resolução Gecex nº 322, de 4 de abril de 2022 | I | 2025-12-31 | Resolução Gecex nº 442, de 27 de dezembro de 2022 | 2023-01-05
9019.20.20 | 001 | Espaçadores de medicamentos aerossol para auxiliar no tratamento de doenças respiratórias através de oxigenoterapia mecânica com função de aumentar a eficiência de inalação medicamentosa através de tecnologia de fluxo de ar específica e material que evita adesão do medicamento à parte interna da peça. | Resolução Gecex nº 322, de 4 de abril de 2022 | I | 2025-12-31 |  | 2022-05-01
9019.20.20 | 002 | Nebulizadores e inaladores de tomada; bivolt de troca manual de 127/230V; 60Hz; para nebulização de medicamentos para tratamentos respiratórios através de compressor de ar e partículas com diâmetro menor que 10 mícrons; de ruído igual ou menor a 60dB; taxa de nebulização de 0,20ml/min e faixa de fluxo de ar de 6 a 8lpm; capacidade do reservatório de 6ml; com máscaras de PVC adulto e infantil; com ou sem proteção classe II a choques elétricos; com ou sem proteção IP 21. | Resolução Gecex nº 322, de 4 de abril de 2022 | I | 2025-12-31 |  | 2022-05-01
9019.20.20 | 003 | Nebulizadores e inaladores portáteis, com funcionamento à 2 pilhas alcalinas "AA"; para nebulização de medicamentos para tratamentos respiratórios em diversas posições através de vibração ultrassônica em frequência de 120kHz de partículas com diâmetro menor que 5mícrons; taxa de nebulização de 0,20ml/min e capacidade da câmara de medicamentos de 8ml; proteção contrachoque elétrico classe II; proteção contra entrada de líquidos IP22; com máscaras de PVC adulto e infantil. | Resolução Gecex nº 322, de 4 de abril de 2022 | I | 2025-12-31 |  | 2022-05-01
9019.20.20 | 005 | Inaladores portáteis com alimentação de 5V e bateria de lítio DC 3.7V, para nebulização de medicamentos para tratamentos respiratórios com frequência 110 ±10kHz, com função sonora e emissão de sons, através de atomização das partículas com diâmetro menor que 5 mícrons, vazão de 0,15 a 0,90ml/min, umidade entre 30 a 85% e temperatura do ar de 5 a 40 graus Celsius, pressão atmosférica 860 a 1.060hPa, com compartimento para medicações de 6ml. | Resolução Gecex nº 322, de 4 de abril de 2022 | I | 2025-12-31 |  | 2022-05-01
9019.20.20 | 006 | Inaladores portáteis com alimentação via pilhas ou cabo USB com indicação luminosa de bateria, para nebulização de medicamentos para tratamentos respiratórios através de rede vibratória ativa, com funcionamento em frequência 117kHz +/-15%, vazão 0,25ml/min, umidade entre 30 a 85% e temperatura do ar de 10 a 40 graus Celsius, pressão atmosférica 800 e 1.060hPa, recipiente de 6ml. | Resolução Gecex nº 322, de 4 de abril de 2022 | I | 2025-12-31 |  | 2022-05-01
9019.20.20 | 007 | Inaladores compressores comercialmente denominados nebulizadores, tensão 127 e 220V e potência 80W, com pressão máxima de 0,38MPa e fluxo de ar livre do compressor 4L/min, para nebulização de medicamentos para tratamentos respiratórios através de compressão de ar, vazão máxima de 0,20ml/min, umidade entre 30 a 80% e temperatura do ar de 10 a 40 graus Celsius, pressão atmosférica 860 e 1.060hPa, taxa de ruído de até 70dB, proteção contra líquidos IP21 e capacidade de armazenamento de medicamento de 8ml. | Resolução Gecex nº 322, de 4 de abril de 2022 | I | 2025-12-31 |  | 2022-05-01
9019.20.20 | 008 | Inaladores portáteis com alimentação de 5V e bateria de lítio DC 4.8V, para nebulização de medicamentos para tratamentos respiratórios com frequência 110kHz ±10kHz, com função sonora e emissão de sons, através de atomização das partículas com diâmetro menor que 5 mícrons, vazão 0,15 a 0,90ml/min, umidade entre 30 a 80% e temperatura do ar de 5 a 40 graus Celsius, pressão atmosférica 700 a 1.060hPa, com compartimento para medicações de 6ml. | Resolução Gecex nº 322, de 4 de abril de 2022 | I | 2025-12-31 |  | 2022-05-01
9019.20.20 | 011 | Inaladores compressores comercialmente denominados nebulizadores, bivolt, de funcionamento por cabo USD, com pressão máxima de 0,055mPa e fluxo de ar livre do compressor 8L/min, para nebulização de medicamentos para tratamentos respiratórios através de compressão de ar, com filtro, vazão máxima de 0,3 ±0,1ml/min, umidade operacional entre 15 e 90% e temperatura do ar de 5 a 40 graus Celsius, pressão atmosférica 70 e 106kPa, taxa de ruído de até 56dB, proteção contra líquidos IP21 e capacidade de armazenamento de medicamento de 8ml. | Resolução Gecex nº 322, de 4 de abril de 2022 | I | 2025-12-31 | Resolução Gecex nº 356, de 20 de junho de 2022 | 2022-06-28
9019.20.20 | 012 | Espaçadores de medicamentos para auxiliar no tratamento de asma e outras doenças respiratórias com função de aumentar a eficiência de inalação medicamentosa através de tecnologia de fluxo de ar em formato de turbilhão ciclone e material que evita adesão à parte interna da peça. | Resolução Gecex nº 322, de 4 de abril de 2022 | I | 2025-12-31 | Resolução Gecex nº 394, de 30 de agosto de 2022 | 2022-09-07
9019.20.20 | 013 | Nebulizadores para a administração de medicamentos em tratamentos respiratórios, à base de vibração ultrassônica em frequência de 2,4mHz e geração de partículas de aerossol com diâmetro menor que 5 mícrons; com 3 níveis de intensidade de névoa e taxa de nebulização entre 0,20 e 0,70ml/min, próprios para uso com máscaras de PVC adulto e infantil, contendo reservatório de medicamentos de 5ml, ligação bivolt automática 100-240V, proteção classe II a choques elétricos e proteção IP 21 a sólidos e líquidos. | Resolução Gecex nº 322, de 4 de abril de 2022 | I | 2025-12-31 | Resolução Gecex nº 406, de 22 de setembro de 2022 | 2022-09-30
9019.20.20 | 014 | Nebulizadores compactos, para administração de medicamentos em tratamentos respiratórios, à base da ação de um compressor de ar e geração de partículas de aerossol com diâmetro menor que 10 mícrons, com taxa de nebulização de 0,20 ml/min e faixa de fluxo de ar de 3 a 5 l/min, próprios para uso com máscaras de PVC adulto e infantil, contendo câmara de nebulização em poliestireno e polipropileno e tubo de ar em polietileno, reservatório de medicamentos de 6ml, ligação bivolt automática 100- 240V a frequências de 50/60 Hz, consumo de 0,4 A e nível de ruído menor ou igual a 55 dB. | Resolução Gecex nº 322, de 4 de abril de 2022 | I | 2025-12-31 | Resolução Gecex nº 406, de 22 de setembro de 2022 | 2022-09-30
9019.20.20 | 015 | Nebulizadores portáteis para administração de medicamentos em tratamentos respiratórios, à base de vibração ultrassônica em frequência de 108kHz e geração de partículas de aerossol com diâmetro menor que 5 mícrons; taxa de nebulização de 0,25ml/min, alimentados a cabo USB ou pilhas, próprios para uso com máscaras de PVC adulto e infantil, contendo reservatório de medicamentos de 6ml; proteção classe II a choques elétricos e proteção IP 22 contra líquidos. | Resolução Gecex nº 322, de 4 de abril de 2022 | I | 2025-12-31 | Resolução Gecex nº 427, de 01 de dezembro de 2022 | 2022-12-12
9019.20.20 | 016 | Inaladores compressores comercialmente denominados nebulizadores, bivolt, de funcionamento através de fonte de alimentação de 100 a 240V, 50/60Hz, com pressão máxima de 69KpA, para nebulização de medicamentos para tratamentos respiratórios através da compressão de ar, com filtro, taxa de nebulização de 0,2ml/minuto, com temperatura e umidade operacional de 10 a 40 graus celsius, 30 a 85% RH, 800 a 1.060hPa, taxa de ruído até 52dBa, proteção contra líquidos IP21 e capacidade de armazenamento de medicamento de 7ml. | Resolução Gecex nº 322, de 4 de abril de 2022 | I | 2025-12-31 | Resolução Gecex nº 442, de 27 de dezembro de 2022 | 2023-01-05
9019.20.30 | 003 | Ressuscitadores cardiopulmonares manuais em silicone de 22,5 a 35cm de comprimento, próprios para atendimento em primeiros socorros, em situações de doenças ou acidentes de qualquer natureza que necessitem de ar nos pulmões, com capacidade de até 15lpm e temperatura de operação entre -18 e 51 graus Celsius, funcionamento através de ventilação mecânica de um balão de 250 a 1.900ml com tubo de suprimento de O2 em PVC, balão do reservatório de 600 a 2.600ml em PE, com espaço morto variável, desviador de fluxo em PP e conector do paciente em policarbonato, válvulas de alívio de pressão, do balão do reservatório e “bico de pato’’ em silicone, acompanha 1 máscara neonatal e ou 1 máscara infantil e ou 1 máscara adulta. | Resolução Gecex nº 322, de 4 de abril de 2022 | I | 2025-12-31 |  | 2022-05-01
9019.20.90 | 003 | Geradores de fluxo contínuo para as vias aéreas respiratórias. | Resolução Gecex nº 322, de 4 de abril de 2022 | I | 2025-12-31 |  | 2022-05-01
9019.20.90 | 010 | Aparelhos geradores de fluxos contínuos para as vias aéreas respiratórias, com ou sem função automática, dotados de: 1 unidade eletrônica auto-Cpap, 1 máscara facial completa, 1 umidificador aquecido, 1 cabo de energia; 1 filtro; 1 tubo traqueia com 1,83m e 1 mala de transporte. | Resolução Gecex nº 322, de 4 de abril de 2022 | I | 2025-12-31 |  | 2022-05-01
9019.20.90 | 012 | Umidificadores respiratórios aquecidos, para pacientes adultos, pediátricos e neonatais submetidos à ventilação artificial invasiva ou não-invasiva, com sistema servocontrolado de temperatura e umidade, fluxo de até 60L/min >33 mg/L no modo invasivo e até 120L/min >10mg/L no modo não-invasivo, temperatura compreendida entre 10 e 70 graus Celsius, alimentação do fio aquecedor igual a 22 ±5V, prato aquecedor com potência nominal de 150W, tempo de aquecimento inferior a 30 minutos, indicador de falha funcional, alarmes sonoros e visuais e “display” numérico digital de temperatura. | Resolução Gecex nº 322, de 4 de abril de 2022 | I | 2025-12-31 |  | 2022-05-01
9019.20.90 | 013 | Ventiladores pulmonares portáteis, de uso pessoal, para ventilação de pacientes adultos e pediátricos com peso corporal igual ou superior a 5kg e que necessitam de assistência respiratória invasiva ou não invasiva nas atividades diárias fora de sua residência, com motor e rotor de baixa inércia, pressão de suporte com volume alveolar automático assegurado compreendida entre 0 e 0,7cmH2O/s, bateria interna com autonomia de até 8 horas, nível de ruído de apenas 35dBA, fluxo máximo de 220L/min, conexão para sensor de oximetria, interface intuitiva com tela colorida “touchscreen” e capacidade de armazenamento de dados de 7 dias de operação na tela e 365 dias na memória interna com possibilidade de transmissão de dados pela nuvem. | Resolução Gecex nº 322, de 4 de abril de 2022 | I | 2025-12-31 |  | 2022-05-01
9019.20.90 | 014 | Ventiladores pulmonares portáteis, de uso pessoal, para ventilação de pacientes adultos e pediátricos com peso corporal igual ou superior a 13kg e que necessitam de assistência respiratória invasiva ou não invasiva nas atividades diárias fora de sua residência, com motor e rotor de baixa inércia, pressão de suporte com volume alveolar automático assegurado compreendida entre 0 e 0,7cmH2O/s, bateria interna com autonomia de até 2 horas, nível de ruído de apenas 31dBA, fluxo máximo de 220L/min, conexão para sensor de oximetria e capacidade de armazenamento de dados de 7 dias de operação na tela e 365 dias na memória interna. | Resolução Gecex nº 322, de 4 de abril de 2022 | I | 2025-12-31 | Resolução GECEX nº 338, de 09 de maio de 2022 | 2022-05-16
9019.20.90 | 015 | Equipamentos para administrar e monitorar, de forma inteligente e/ou sincronizada, misturas de Óxido Nítrico (NO) em Nitrogênio (N2) envasadas em cilindros de alta pressão, por via inalatória, a pacientes neonatais, pediátricos e adultos, com vazão de operação de 0,5 a 50L/min, faixa de fornecimento de NO de 0,6 a 80ppm, faixa de dosagem de NO de 0 a 231ppm, tempo de resposta inferior a 10s para 90% FSD NO, inferior a 40s para 90% FSD NO2 e inferior a 15s para 90% FSD O2, com sistema de detecção da concentração de gás por meio de células eletroquímicas e resolução da dosagem e medição de NO de 0,1ppm, dotados de: monitor com tela “touchscreen”, fluxômetro de alta precisão, carrinho com capacidade para 2 cilindros de NO e 1 cilindro de O2 e detectores de níveis de NO e NO2 no ambiente. | Resolução Gecex nº 322, de 4 de abril de 2022 | I | 2025-12-31 |  | 2022-05-01
9019.20.90 | 016 | Máscaras oronasais ou nasais para uso em terapia dos distúrbios do sono com aparelhos CPAP ou BiPAP (não incluídos), com aplicação de pressão positiva nas vias respiratórias aéreas superiores, incluindo toucas de fixação ajustáveis, sistema de vedação “RollFit” ou “Air Pillow”, difusor e cotovelo de conexão giratório. | Resolução Gecex nº 322, de 4 de abril de 2022 | I | 2025-12-31 |  | 2022-05-01
9019.20.90 | 017 | Dispositivos portáteis, manuais e não invasivos, para a desobstrução das vias aéreas superiores de adultos e crianças, com peso superior a 22libras (10kg), com válvula unidirecional antisufocamento e dotados de 1 máscara para utilização pediátrica e 1 máscara para utilização em adultos. | Resolução Gecex nº 322, de 4 de abril de 2022 | I | 2025-12-31 |  | 2022-05-01
9019.20.90 | 021 | Máscaras para cuidados respiratórios domiciliares ou hospitalares, utilizadas em equipamentos de ventilação mecânica para tratamento de distúrbios respiratórios, dotadas de arnês ajustáveis, com ou sem almofadas substituíveis e cotovelo giratório de 360 graus para conexão do tubo que liga a máscara ao aparelho. | Resolução Gecex nº 322, de 4 de abril de 2022 | I | 2025-12-31 |  | 2022-05-01
9019.20.90 | 032 | Máscaras nasais ou oronasais, indicadas em terapias com aplicação de 1 ou 2 níveis de pressão positiva nas vias aéreas superiores, incluindo elementos de fixação ajustáveis, cotovelo, suporte giratórios e sistema de vedação, com pressão de terapia compreendida de 3 a 40cmH2O. | Resolução Gecex nº 322, de 4 de abril de 2022 | I | 2025-12-31 |  | 2022-05-01
9019.20.90 | 033 | Ventiladores respiratórios pneumáticos, microprocessados, de uso profissional, para respiração espontânea de pacientes com peso corporal igual ou superior a 20kg, através de ventilação não invasiva com monitoramento contínuo de pressão das vias respiratórias, operando por pressão positiva contínua das vias aéreas (CPAP), pressão positiva espontânea temporizada (S/T) ou ventilação controlada por pressão (PCV), com alarmes visuais e sonoros e ajustes automáticos de disparo e ciclagem para compensação de fugas, dotados de: tela de cristal líquido colorida, sensível ao toque, de 12,1 polegadas para exibição de parâmetros e de até 3 formas de ondas (pressão, fluxo e volume); alto-falantes de alarme; 1 entrada de oxigênio de alta pressão de 2,76 a 6,00bar; 1 entrada de ar ambiente com filtro e misturador de oxigênio com fluxo máximo de 240L/min e concentração de oxigênio ajustável de 21 a 100%; podendo conter, alternada ou cumulativamente os seguintes opcionais: modo de suporte pressórico com volume médio assegurado (AVAPS); modo de ventilação de pressão proporcional (PPV); bateria; monitor de oxigênio; umidificador; filtro antibacteriano; circuito de ventilação de paciente; máscara; nebulizador e pedestal com rodízios traváveis. | Resolução Gecex nº 322, de 4 de abril de 2022 | I | 2025-12-31 |  | 2022-05-01
9019.20.90 | 035 | Ventiladores pulmonares portáteis, de uso pessoal, para ventilação de pacientes adultos e pediátricos com peso corporal igual ou superior a 3,5kg e que necessitam de assistência respiratória invasiva ou não invasiva nas atividades diárias fora de sua residência, com motor e rotor de baixa inércia, pressão de suporte com volume corrente automático assegurado compreendida entre 30 e 2.500ml, função de fluxo contínuo para oxigenoterapia de alto fluxo, bateria interna com autonomia de até 6h, nível de ruído de apenas 50dBA, conexão para sensor de oximetria e célula de medição de fração inspirada de oxigênio, interface intuitiva com tela colorida “touchscreen” e capacidade de armazenamento de dados de 7 dias de operação na tela e 365 dias na memória interna com possibilidade de transmissão de dados pela nuvem. | Resolução Gecex nº 322, de 4 de abril de 2022 | I | 2025-12-31 |  | 2022-05-01
9019.20.90 | 036 | Ventiladores pulmonares portáteis, para ventilação de pacientes adultos, pediátricos e recém-nascidos com peso corporal igual ou superior a 3kg e que necessitam de assistência respiratória invasiva ou não invasiva em ambientes Hospitalares ou de transporte terrestre ou transporte aéreo, com motor e rotor de baixa inércia permitindo a ventilação com ar ambiente filtrado por filtro tipo HEPA sem necessidade de conexão de fonte de oxigênio, pressão de suporte com volume corrente automático assegurado compreendida entre 20 e 2.000ml, função de fluxo contínuo com controle da mistura de gás para oxigenoterapia de alto fluxo, com modalidade ventilatória específica para ventilação em parada cardio respiratória, conexão para sensor de capnografia, bateria interna com autonomia de até 2,5h e conexão para uma bateria auxiliar de autonomia de 2,5h, nível de ruído de apenas 48dBA, fluxo máximo de 150L/min, interface intuitiva com tela colorida “touchscreen” de ao menos 8 polegadas e capacidade de armazenamento de dados de 80h (tendências) na memória interna com fácil visualização na tela pelo usuário; possibilidade de coletar os dados de eventos e alarmes e das tendências através de uma unidade de armazenamento móvel por conexão USB (Pen Drive) em formato de planilha eletrônica. | Resolução Gecex nº 322, de 4 de abril de 2022 | I | 2025-12-31 |  | 2022-05-01
9019.20.90 | 037 | Ventiladores pulmonares portáteis, para ventilação de pacientes adultos, pediátricos e recém-nascidos com peso corporal igual ou superior a 3kg e que necessitam de assistência respiratória invasiva ou não invasiva , com motor e rotor de baixa inércia permitindo a ventilação com ar ambiente filtrado por filtro tipo HEPA sem necessidade de conexão de fonte de oxigênio, pressão de suporte com volume corrente automático assegurado compreendida entre 20 e 2.000ml, função de fluxo contínuo com controle da mistura de gás para oxigenoterapia de alto fluxo, compensação do tubo traqueal de 2,5 a 11mm, medição do parâmetro “PiMax” para desmame do paciente, conexão para sensor de capnografia, bateria interna com autonomia de até 3h, nível de ruído de apenas 48dBA, fluxo máximo de 150L/min, “interface” intuitiva com tela colorida “touchscreen” de ao menos 10,4 polegadas e capacidade de armazenamento de dados de 80h na memória interna com fácil visualização na tela pelo usuário. | Resolução Gecex nº 322, de 4 de abril de 2022 | I | 2025-12-31 |  | 2022-05-01
9019.20.90 | 038 | Sistemas de compressão torácica, portáteis, com placa fina posterior, com conectividade sem fio, "software" operador de relatórios, permite a realização de angiografias/angioplastias de emergência durante a RCP, com compressões de 5,3 (+-2)cm de profundidade realizadas através de um sistema de pistão e ventosa, com frequência de 102 (+-2) por minuto, funciona com baterias recarregáveis de LiPo com capacidade de operação de 45min e também conectado a corrente alternada ou contínua, vem acoplado a uma mochila moldada e resistente de policarbonato com uma janela superior para verificação do nível da bateria e orifício para o carregador na parte posterior. | Resolução Gecex nº 322, de 4 de abril de 2022 | I | 2025-12-31 |  | 2022-05-01
9019.20.90 | 039 | Módulos respiradores, fonte de ventilação artificial, com ventoinha, sensores e válvulas com capacidade de geração de pressões de até 100mbar e pico de fluxos acima de 200L/min, para uso em equipamentos de teste e ventiladores mecânicos. | Resolução Gecex nº 322, de 4 de abril de 2022 | I | 2025-12-31 |  | 2022-05-01
9019.20.90 | 041 | Aparelhos geradores de fluxos contínuos para as vias aéreas respiratórias, com função básica ou automática, dotados de: 1 unidade eletrônica principal de CPAP, 1 umidificador aquecido, 1 cabo de energia, 1 cabo de alimentação; 2 filtros; 1 Cartão SD, 1 tubo traqueia com 1,83m e 1 Bolsa de transporte, 1 Manual de Utilização e 1 Manual de Operação Rápida. | Resolução Gecex nº 322, de 4 de abril de 2022 | I | 2025-12-31 |  | 2022-05-01
9019.20.90 | 042 | Aparelhos geradores de fluxos contínuos para as vias aéreas respiratórias, BiPAP's, nos níveis expiratórios e inspiratórios, dotados de: 1 unidade eletrônica principal de BIPAP, 1 umidificador aquecido, 1 cabo de energia; 1 cabo de alimentação, 2 filtros; 1 cartão SD, 1 tubo traqueia com 1,83m, 1 bolsa de transporte, 1 manual de utilização e 1 manual de operação rápida, podendo ter dispositivo de pressões automático ou programável e conter, alternada ou cumulativamente os seguintes opcionais: modo de suporte pressórico com volume médio assegurado (AVAPS); modo de ventilação de pressão proporcional (PPV); bateria e monitor de oxigênio. | Resolução Gecex nº 322, de 4 de abril de 2022 | I | 2025-12-31 |  | 2022-05-01
9019.20.90 | 043 | Aparelhos para termoterapia usando a crioterapia para o tratamento do corpo, próprios para a produção de frio por meio da liberação de vapor de nitrogênio líquido, liberado em uma câmara vertical que cobre o corpo (exceto a cabeça), com efeito terapêutico e de reabilitação, com variação de temperatura de -120 a -170 graus Celsius, alcançada em um fluxo controlado de vapor líquido de nitrogênio, fonte de alimentação 220V, com painel de comando , condensador e acessórios indispensáveis ao seu funcionamento. | Resolução Gecex nº 322, de 4 de abril de 2022 | I | 2025-12-31 | Resolução Gecex nº 375, de 26 de julho de 2022 | 2022-08-04
9022.14.11 | 001 | Sistemas de tomossíntese por mamografia 3D. | Resolução Gecex nº 322, de 4 de abril de 2022 | I | 2025-12-31 |  | 2022-05-01
9022.14.11 | 002 | Plataformas de mamografia digital para "screening", diagnósticos e tomossíntese, com amplo ângulo de aquisição de 50° e 25 exposições, podendo conter recursos de “hardware” para biopsia estereotáxica, compressores de mama de diversos tipos e tamanhos, mesa de controle com proteção a radiação. | Resolução Gecex nº 322, de 4 de abril de 2022 | I | 2025-12-31 |  | 2022-05-01
9022.14.11 | 004 | Mamógrafos digitais de campo total/aberto (FFDM) com detector plano baseado em cintilador de iodeto de césio acoplado à matriz TFT com tecnologia de silício amorfo com pixel de 83 micrômetros, braço articulado com rotação isocêntrica - 180 a +180°, tubo de raio-X com anodo rotativo de tungstênio e estação de trabalho de aquisição, na forma de console de controle com computador pessoal (PC), monitores de tela plana, teclado e mouse, podendo conter, alternada ou cumulativamente, recursos de hardware para biopsia estereotáxica. | Resolução Gecex nº 322, de 4 de abril de 2022 | I | 2025-12-31 |  | 2022-05-01
9022.14.11 | 005 | Equipamentos de mamografia digital, para rastreamento e diagnóstico médico, podendo conter recursos de tomossíntese e/ou biópsia estereotáxica, operando com tubo de raios-X, detector de selênio amorfo com tecnologia HCP (padrão de fechamento hexagonal), dispositivo de compressão, imagens de alta definição com resolução de 50µm, incluindo estação de aquisição de imagens dedicada, torre de magnificação e compressores de mama de diversos tipos e tamanhos. | Resolução Gecex nº 322, de 4 de abril de 2022 | I | 2025-12-31 |  | 2022-05-01
9022.14.11 | 007 | Sistemas de mamografia digital de campo aberto/total (FFDM) com detector plano de selênio amorfo, braço articulado com rotação isocêntrica -180 a +180°, tubo de raio-x com anodo de tungstênio e estação de trabalho de aquisição, na forma de console com unidade de processamento de dados com “software” dedicado, monitores de tela plana, teclado e mouse, podendo conter recursos de "hardware" para tomossíntese com amplo ângulo de aquisição de 50° e 25 projeções, biopsia estereotáxica, biópsia por tomossíntese e mamografia com contraste (Ti-CEM) e outros componentes necessários ao seu funcionamento, como mesas de ampliação, placas de compressão de diversos tamanhos e peças de inserção. | Resolução Gecex nº 322, de 4 de abril de 2022 | I | 2025-12-31 |  | 2022-05-01
9022.14.11 | 008 | Sistemas de mamografia digital para avaliações e diagnósticos, dotados de “gantry” (pórtico motorizado) com tubo de raios X com tensão nominal de 35kV, colimador, gerador de alta tensão com alcance de 20 a 50kV, teclado para controle de elevação e ângulo de rotação do braço em C (± 180°), display na base do pórtico, pedais de compressão, 2 pares de descansos para mãos, receptor de imagem com detector digital de silício amorfo, botões de parada de emergência, protetor de rosto, mira 2D, almofadas de compressão e suportes para posicionamento de mamas; estação de trabalho de aquisição com monitor LCD colorido de 23” ou 24”, com seis níveis de processamento eContrast selecionáveis, podendo conter proteção radiológica por vidro de chumbo, placa de ampliação de colimação, placa de colimação de ponto, placa de colimação deslizante, cursor em cruz e bloco de calibração. | Resolução Gecex nº 322, de 4 de abril de 2022 | I | 2025-12-31 |  | 2022-05-01
9022.14.11 | 010 | Mamógrafos analógicos, dotados de estrutura “c-arm” rotação manual, ampola de raio, anodo e filtro molibdênio, tela de policarbonato para manter face do paciente fora do raio X, base 18 x 24 para colimação manual, mesa com grade/gaveta 18 x 24 e identificadores, compressor 18 x 24, pedais de controle de compressão, sistema “phantom” para calibrações periódicas, kit 24 x 30 para base, compressor, colimador automático kit magnificação com colimador manual de 14cm, base de magnificação (fator 1,5x e 2x), compressor de 7,5cm, com adaptação para estereotaxia. | Resolução Gecex nº 322, de 4 de abril de 2022 | I | 2025-12-31 |  | 2022-05-01
9022.14.11 | 011 | Aparelhos de mamografias digitais, do tipo coluna, próprios para a aquisição de imagens digitais radiográficas para diagnóstico médico (mamografia), dispondo de tubo de raio-X com anodo giratório de tungstênio ou molibdênio e filtros de prata e/ou ródio e/ou molibdênio; com colimador automático; detector de painel plano (FPD) de cintilador de iodeto de césio, tamanho de pixel de 83 mícrons ou menor; “bucky” de 24 x 30cm, pá de compressão de mama de 24 x 30cm; braço com rotação motorizada e isocêntrica em torno da mama, com faixa mínima de -135 a +180 Graus; gerador de raios-X de potencial constante, microprocessado e de alta frequência, com potência nominal de 3,2kW; console de comando com computador pessoal, um ou mais monitor(es) de tela plana, teclado e mouse; software de aquisição e processamento de mamografias; podendo conter ainda: pá móvel pequena 19 x 23cm, sistema de tomossíntese e pá de tomossíntese de 24 x 33cm; sistema de posicionamento de mama e/ou acesso lateral, sistema para estereotaxia digital; estação de trabalho e laudo com software e monitores de alta resolução, biombo de proteção com ou sem console integrado, extensor de biombo; fantoma(s) de teste; pá(s) pontual, pá(s) pontual de ampliação, pá perfurada de biópsia, pá axilar curta e profunda, plataforma de ampliação, protocolos DICOM, suporte lateral para pistola de biopsia e pistola de biopsia; com ou sem transformador de tensão e/ou “nobreak”. | Resolução Gecex nº 322, de 4 de abril de 2022 | I | 2025-12-31 |  | 2022-05-01
9022.14.11 | 012 | Aparelhos de mamografia, para a aquisição de imagens digitais radiográficas para diagnóstico médico, com sistema de tomossíntese; dispondo de: gerador de raios X, tubo com anodo rotativo de tungstênio ou molibdênio, colimador automático integrado à unidade principal; detector de painel plano com cintilador de iodeto de Césio (CsI); braço com rotação motorizada e isocêntrica em torno da mama com faixa mínima de -135 a +180 graus, com “bucky” 24 x 30cm; pá(s) de compressão de mama e pá própria para tomossíntese; plataforma para tomossíntese, estação de aquisição, na forma de console de controle com computador pessoal (PC), um ou mais monitor(es) de tela plana de no mínimo 2MP, teclado e mouse; “software”(s) de aquisição e processamento de mamografias; com ou sem simulador radiográfico de mama (fantoma) de teste; completa com base metálica com rodízios, botão de disparo e cabos; podendo conter ou não: plataforma de ampliação de 1,6x ou 1,8x; pá(s) de compressão localizada; pá(s) para biopsia; estação de trabalho e laudo com “software”(s); monitor(es) com resolução de 5MP ou mais; protocolo(s) DICOM; imagem sintética (S2D); console de comando para atalhos; biombo de proteção radiológica com ou sem extensor; biombo de proteção radiológica com conselho integrado; sistema de estereotaxia digital; buchas para agulhas; suporte lateral para pistola de biopsia; pistola (manual ou automática) de biopsia; transformador de tensão e nobreak. | Resolução Gecex nº 322, de 4 de abril de 2022 | I | 2025-12-31 |  | 2022-05-01
9022.14.11 | 013 | Sistemas de mamografia digital composto por estação de aquisição, computador com CPU de 3,2GHz, Hard Disk de 1TB e 8GB de memória RAM e monitor de 19 polegadas, gerador de alta frequência de 5kW, com capacidade de produção de até 40kV e 200mA, estativa com um braço em C, tubo de Raios-X com anodo rotativo de Molibdênio e capacidade de armazenamento de 300kHU, colimadores, com filtros de Molibdênio e Alumínio, sistema de compressão, com controles manual e automático, detector digital de tela plana, desenvolvido com material de Silício Amorfo, com dimensões de 24 x 30cm e pixel de 77microns, controles bilaterais para posicionamento do paciente e movimentos da estativa e dois conjuntos de pedais utilizados para posicionamento, sistema de aquisição de imagem composto por controles manuais e automáticos como o AEC (Controle Automático de Exposição),o que define a kilovoltagem, Miliamperagem e outros parâmetros de exposição de acordo com a densidade da mama do paciente, ferramentas de análise, protocolo DICOM 3.0 para transmissão, recepção de dados e imagens de e para sistemas de HIS/PACS, além de interface para sistemas de impressão. | Resolução Gecex nº 322, de 4 de abril de 2022 | I | 2025-12-31 |  | 2022-05-01
9022.14.11 | 014 | Sistemas de mamografia digital para triagem e diagnósticos, dotados de "gantry" (pórtico motorizado) com tubo de raios-X com tensão nominal de 49kV, colimador, gerador de alta tensão com alcance de 22 a 49kV, botões de controle de movimentos, sendo eles: angulação (±33 graus), elevação e rotação (±180 graus); pedais de compressão; descanso para mãos, receptor de imagem dotado de detector digital de silício amorfo e suportes de mama; proteção para rosto; almofadas de compressão, dois botões de parada de emergência, display de LCD na base do pórtico; estação de trabalho de aquisição com monitor de 19 ou 21,2 polegadas, console de raios-X, placas de calibragem, blindagem contra radiação, podendo conter mira 2D, almofada deslizante de localização, leitor de código de barras, dispositivo de compressão assistida pela paciente e acessórios de controle remoto de raios-X, com ou sem software opcional de mamografia espectral com contraste e sistema de biópsia de mama por mamografia 2D e 3D, com adaptadores vertical e horizontal, suportes da guia da agulha vertical e horizontal e guias da agulha de plástico estéreis e de metal. | Resolução Gecex nº 322, de 4 de abril de 2022 | I | 2025-12-31 |  | 2022-05-01
9022.14.11 | 015 | Sistemas de mamografias digital montados ou desmontados, composto por console de operação, gerador de alta frequência com capacidade de produção de até 40kV e 200mA, sistema de compressão, detector digital de tela plana, desenvolvido com material de Silício Amorfo, com dimensões de 24 x 30cm e pixel de 77mícrons. | Resolução Gecex nº 322, de 4 de abril de 2022 | I | 2025-12-31 |  | 2022-05-01
9022.14.11 | 016 | Sistemas de mamografia digital de aquisição direta com detector nativo de campo total/aberto (FFDM) de Selênio Amorfo, braço em C articulado com faixa de rotação de +195 graus/+180 graus a – 155 graus/-140 graus, com movimentação vertical motorizada de 70,5 cm a 141cm, dispondo de tubo de raios-X com anodo rotativo de tungstênio e filtros de Ródio (Rh) e/ou Prata (Ag) e/ou Alumínio (Al) e/ou Cobre (Cu), acompanhados de conjunto de compressores planos de diversos tamanhos, com ou sem de estação de trabalho e laudo, podendo conter as funções de tomossíntese, imagem sintetizada, biópsia estereotáxica e imagem contrastada. | Resolução Gecex nº 322, de 4 de abril de 2022 | I | 2025-12-31 | Resolução Gecex nº 427, de 01 de dezembro de 2022 | 2022-12-12
9022.14.19 | 001 | Aparelhos móveis para aquisição de imagens por raios-X em procedimentos cirúrgicos, compreendendo arco móvel em "C" pivotante; console; gerador de raios-X de 60kHz; ânodo rotativo; intensificador de imagens; dispositivo de visualização; computador e unidades de entrada de dados; podendo conter, alternada ou cumulativamente, impressora térmica, mira laser, controle remoto, espaçador de pele, distribuidor vídeo para saída DVI externa, filtro, grade, pedal duplo ou simples, unidade de gravação DVD. | Resolução Gecex nº 322, de 4 de abril de 2022 | I | 2025-12-31 |  | 2022-05-01
9022.14.19 | 003 | Aparelhos móveis para aquisição de imagens por raios-X em procedimentos cirúrgicos, desmontados ou montados, compreendendo arco móvel em "C"; console; gerador de raios-X de 40kHz; ânodo estacionário; intensificador de imagens de 9"; dispositivo de visualização; computador e unidades de entrada de dados; podendo conter, alternada ou cumulativamente, impressora térmica, miras laser, espaçador de pele, distribuidor vídeo para saída de vídeo DVI externa, filtro, grade, pedal duplo ou simples, unidade de gravação DVD e tela LCD de 19". | Resolução Gecex nº 322, de 4 de abril de 2022 | I | 2025-12-31 |  | 2022-05-01
9022.14.19 | 004 | Aparelhos móveis para aquisição de imagens por raios-X em procedimentos cirúrgicos, compreendendo arco móvel em "C"; gerador de raios-X de 20kHz; ânodo estacionário; intensificador de imagens de 9"; dispositivo de visualização; computador e unidades de entrada de dados; podendo conter, alternada ou cumulativamente, 1 ou 2 monitores, impressora térmica, mira do laser, espaçador de pele, distribuidor vídeo para saída DVI externa, filtro, grade, pedal, unidade de gravação DVD e tela LCD de 19". | Resolução Gecex nº 322, de 4 de abril de 2022 | I | 2025-12-31 |  | 2022-05-01
9022.14.19 | 005 | Dispositivos de imagem 2D/3D com baixa radiação, para escaneamento linear e vertical com aquisição de imagem biplanar de paciente em pé ou sentado, com geração de imagem de raios-X digital contínua e sem emenda, com ciclo total de exame igual ou menor que 4 minutos. | Resolução Gecex nº 322, de 4 de abril de 2022 | I | 2025-12-31 |  | 2022-05-01
9022.14.19 | 006 | Aparelhos móveis para aquisição de imagens por raios X em procedimentos cirúrgicos, desmontados ou montados, compreendendo arco móvel em "C"; console; gerador de raios-X de 12.8W; ânodo estacionário; detector plano CMOS de 5”; dispositivo de visualização; computador e unidades de entrada de dados; podendo conter, alternada ou cumulativamente, impressora térmica, miras laser, espaçador de pele, distribuidor vídeo para saída de vídeo DVI externa, filtro, grade, pedal duplo ou simples, unidade de gravação DVD e tela LCD de 19". | Resolução Gecex nº 322, de 4 de abril de 2022 | I | 2025-12-31 |  | 2022-05-01
9022.14.19 | 011 | Aparelhos móveis para aquisição de imagens por raios-X em procedimentos cirúrgicos, desmontados ou montados, compreendendo arco móvel em "C"; console; gerador de raios-X de 15kW; ânodo giratório; detector plano CMOS de 21 ou 31cm; dispositivo de visualização; computador e unidades de entrada de dados; podendo conter, alternada ou cumulativamente, impressora térmica, miras laser, espaçador de pele, distribuidor vídeo para saída de vídeo DVI externa, filtro, grade, pedal simples, duplo ou triplo simples e tela LCD de 32" de ultra alta definição. | Resolução Gecex nº 322, de 4 de abril de 2022 | I | 2025-12-31 |  | 2022-05-01
9022.14.19 | 012 | Aparelhos móveis para aquisição e visualização de imagens por raios-X em procedimentos diagnósticos, intervencionistas e cirúrgicos, denominados arco cirúrgico, dotados de: estação móvel de visualização contendo monitor de exames com ou sem “touchscreen”, monitor de referência, computador e console; coluna do arco cirúrgico em “C” contendo intensificador de imagens de modo triplo de 9 ou 12 polegadas, câmera CCD, tanque de raios-X com tubo de raios X de ânodo giratório e gerador de raios-X monobloco de 15kW e 80kHz, colimador, console com visor, interruptor manual e pedal; podendo conter, alternada ou cumulativamente, impressora, unidade gravadora de DVD, interface de comunicação, expansão de memória para armazenamento de imagens, processamento vascular, controle remoto, dispositivo de mira a laser, espaçador de pele, porta-cassete removível, estação de trabalho para acessar as imagens pré-operatórias, rotação expandida de até 135 °, modo intensificado para pacientes obesos e monitor da coluna. | Resolução Gecex nº 322, de 4 de abril de 2022 | I | 2025-12-31 |  | 2022-05-01
9022.14.19 | 013 | Aparelhos móveis para aquisição e visualização de imagens por raios-X em procedimentos diagnósticos, intervencionistas e cirúrgicos, denominados arco cirúrgico, dotados de: estação móvel de visualização contendo monitor de exames com ou sem "touchscreen", monitor de referência, computador e console; coluna do arco cirúrgico em "C" contendo detector plano com matriz de 1.560 x 1.420 pixels, tanque de raios X com tubo de raios X de ânodo giratório e gerador de raios X monobloco de 15kW e 80kHz, colimador, console, monitor da coluna com "touchscreen", interruptor manual e pedal; podendo conter, alternada ou cumulativamente, impressora, unidade gravadora de DVD, controle remoto, interface de comunicação com ou sem fio, "softwares" para aplicações clínicas, expansão de memória para armazenamento de imagens, estação de trabalho para acessar as imagens pré operatórias, dispositivo de mira a laser e espaçador de pele. | Resolução Gecex nº 322, de 4 de abril de 2022 | I | 2025-12-31 |  | 2022-05-01
9022.14.19 | 014 | Aparelhos móveis para aquisição e visualização de imagens por raios-X em procedimentos diagnósticos, intervencionistas e cirúrgicos, denominados arco cirúrgico, dotados de: estação móvel de visualização contendo monitor de exames com ou sem “touchscreen”, monitor de referência, computador e console; coluna do arco cirúrgico em “C” contendo intensificador de imagens de modo triplo de 9 ou 12 polegadas, câmera CCD, tanque de raios-X com tubo de raios-X de ânodo fixo e gerador de raios-X monobloco de 3,15kW, colimador, console com visor, interruptor manual e pedal; podendo conter, alternada ou cumulativamente, impressora, unidade gravadora de DVD, interface de comunicação, expansão de memória para armazenamento de imagens, processamento vascular, controle remoto, estação de trabalho para acessar as imagens pré‑operatórias, dispositivo de mira a laser, espaçador de pele, porta‑cassete removível e rotação expandida de até 135°. | Resolução Gecex nº 322, de 4 de abril de 2022 | I | 2025-12-31 |  | 2022-05-01
9022.14.19 | 015 | Aparelhos móveis para aquisição de imagens por raios-X em procedimentos cirúrgicos, desmontados ou montados, compreendendo arco móvel em "C"; console; gerador de raios-X de 40kHz; ânodo estacionário; intensificador de imagem de 9” em modo triplo; dispositivo de visualização; computador e unidades de entrada de dados. | Resolução Gecex nº 322, de 4 de abril de 2022 | I | 2025-12-31 |  | 2022-05-01
9022.14.19 | 017 | Aparelhos fixos para aquisição de imagens digitais por raios-X em procedimentos diagnósticos de rotina, dotados de: 1 ou mais detectores planos portáteis sem fio de tecnologia de cintilador de oxissulfeto de gadolínio (Gadox) acoplado com a matriz de silício amorfo com tamanho de pixel de 139micrômetros; 1 gerador de alta tensão de 50kW com controle automático de exposição; 1 tubo de raios-X com ânodo rotativo e duplo foco de 0,6mm e 1,2mm, ângulo do ânodo de 12°, velocidade de ânodo de 9.700rpm, capacidade térmica do ânodo de 210kJ e potência máxima de 27kW para ponto focal de 0,6mm e de 75kW para ponto focal de 1,2mm; 1 colimador manual; 1 coluna contrabalanceada para sustentar e movimentar o conjunto do tubo de raios-X; sistema computadorizado de aquisição, processamento e visualização de imagem, com monitor LCD policromático de 19”, teclado, mouse e botão de acionamento de exposição. | Resolução Gecex nº 322, de 4 de abril de 2022 | I | 2025-12-31 |  | 2022-05-01
9022.14.19 | 018 | Aparelhos móveis motorizados para aquisição de imagens digitais por raios-X em procedimentos diagnósticos, dotados de: 1 ou mais detectores planos portáteis sem fio de tecnologia de cintilador de iodeto de césio (Csl), acoplado com a matriz de silício amorfo com tamanho de pixel de 148 micrometros; 1 coluna curta, longa ou deslizante; 1 braço telescópio; 1 gerador de alta frequência de 20 ou 40kW; 1 tubo de raios‑X com ânodo rotativo, duplo foco de 0,3 e 1,0mm ou 0,7 e 1,3mm, ângulo de ânodo de 12 ou 16°, velocidade de ânodo de 3.200rpm a 60Hz, capacidade térmica do ânodo de 100 ou 220kJ e potência máxima de 3,5kW para ponto focal de 0,3mm, de 17kW para ponto focal de 0,7mm e de 40kW para ponto focal de 1,0 ou 1,3mm; 1 colimador manual; dispositivos de segurança para desligar os motores elétricos em caso de colisão e desligar a unidade de raios-X em caso de emergência; 2 baterias recarregáveis para alimentação do motor e do gerador; sistema computadorizado de aquisição, processamento e visualização de imagem, com monitor LCD policromático de 17 polegadas com tela sensível ao toque e botão de acionamento de exposição. | Resolução Gecex nº 322, de 4 de abril de 2022 | I | 2025-12-31 |  | 2022-05-01
9022.14.19 | 019 | Aparelhos suspensos no teto para aquisição de imagens digitais por raios-X em procedimentos diagnósticos, dotados de: 1 detector plano fixo de tecnologia de cintilador de oxisulfeto gadolínio (Gadox), acoplado com a matriz com tamanho de pixel de 139 micrometros e/ou 1 detector plano móvel sem fio de tecnologia de cintilador de oxisulfeto gadolínio (Gadox), acoplado com a matriz com tamanho de pixel de 148 micrometros; gerador de raios X de 50 ou 65kW; sistema de tubo de raios X suspenso no teto, dotado de 2 trilhos, 1 coluna telescópica e contrabalanceada com motorização e estrutura de fixação, 1 tubo de raios-X de ânodo rotativo, duplo foco de 0,6 e 1,2mm, ângulo do ânodo de 13°, capacidade térmica do ânodo de 300kHU e potência máxima de 21 ou 33kW para ponto focal de 0,6mm e de 60 ou 100kW para ponto focal de 1,2mm, 1 colimador manual e 1 interface de usuário com tela e botões de comando e função; sistema computadorizado de aquisição, processamento e visualização de imagem, com monitor de LCD policromático de 19” com tela sensível ao toque e interruptor manual para liberação da exposição. | Resolução Gecex nº 322, de 4 de abril de 2022 | I | 2025-12-31 |  | 2022-05-01
9022.14.19 | 020 | Aparelhos suspensos no teto para aquisição de imagens digitais por raios-X em procedimentos diagnósticos, dotados de: 1 ou mais detectores planos fixos e/ou 1 ou mais detectores planos móveis sem fio, de tecnologia de cintilador de iodeto de césio (Csl), acoplado com a matriz com tamanho de pixel de 148micrômetros; gerador de alta tensão de 65 ou 80kW; sistema de tubo de raios X suspenso no teto, dotado de 2 trilhos, 1 coluna telescópica e contrabalanceada com motorização e estrutura de fixação, 1 tubo de raios X de ânodo rotativo, duplo foco de 0,6 e 1,2mm, ângulo do ânodo de 13°, capacidade térmica do ânodo de 220kJ e potência máxima de 33kW para ponto focal de 0,6mm e de 100kW para ponto focal de 1,2mm, 1 colimador automático motorizado e 1 interface de usuário com tela LCD e botões de comando e função; sistema computadorizado de aquisição, processamento e visualização de imagem, com monitor LCD policromático de 19” com tela sensível ao toque e interruptor manual de exposição; podendo conter, alternada ou cumulativamente, mesa de exames com tampo flutuante e ajuste de altura motorizado, mural vertical digital fixo ou móvel, softwares de aplicação, leitor de código de barras, controles remotos, tela LCD de 6,5” no mural vertical digital, função de alinhamento do detector e do tubo de raios-X e função de rastreamento do detector. | Resolução Gecex nº 322, de 4 de abril de 2022 | I | 2025-12-31 |  | 2022-05-01
9022.14.19 | 022 | Aparelhos portáteis para emissão de raio-X em procedimentos diagnósticos e cirúrgicos, exclusivo para uso veterinário, dotados de: gerador de raio-X, de alta frequência, potência máxima de 2kW com tensão de tubo de raio-X de até 100kV ou potência máxima de 5kW com tensão de tubo de raio-X de até 120kV; colimador com 2 feixes apontadores de laser; disparador manual com cabo espiral; maleta metálica para proteção e transporte do aparelho. | Resolução Gecex nº 322, de 4 de abril de 2022 | I | 2025-12-31 |  | 2022-05-01
9022.14.19 | 023 | Aparelhos móveis para aquisição e visualização de imagens por raios-X em procedimentos diagnósticos, alimentados por bateria, conduzidos por manopla de direção única autopropulsionada, compreendendo coluna com capacidade giratória de até +/-270° da posição de bloqueio; braço telescópico; tubo de raio-X com tensão nominal (radiográfica) de 40 a 150kV e velocidade de rotação mínima do ânodo de 3.200rpm; gerador de alta tensão com potência de 30kW; colimador; detectores de silício amorfo em painel único (não conjugado) com cintilador de iodeto de césio; interface de usuário integrada de tela de toque de 15"; recursos de rede e suporte à conectividade sem fio (Wi-fi); podendo conter placas do detector com ou sem grade, leitor de código de barras, suporte para “tablet”, baterias para detectores digitais, sistema de interruptor remoto e carregadores de bateria para detectores digitais; sendo compatível com as normas RoHS. | Resolução Gecex nº 322, de 4 de abril de 2022 | I | 2025-12-31 |  | 2022-05-01
9022.14.19 | 024 | Equipamentos radiográficos compactos, compreendendo gerador de raios X de 50kW e PDU instalados internamente na mesa de exames, mesa de tampo flutuante com capacidade de deslocamento em quatro direções, estativa porta-tubo com capacidade de rotação de +/- 180° integrada à base da mesa, colimador, pedal, tubo de raios-x com filamentos de 0,6 e 1,2mm, console de operação com display de cristal líquido, "bucky" vertical, bandeja para acoplamento de sistemas de captação de imagens com detector digital, podendo conter coluna de suporte para console, grades para mesa de exames, grades para estativa mural e controle automático de exposição por câmara de ionização de precisão. | Resolução Gecex nº 322, de 4 de abril de 2022 | I | 2025-12-31 |  | 2022-05-01
9022.14.19 | 026 | Aparelhos de Rx telecomandados por console de controle remoto para diagnóstico médico multipropósito; trifásicos; dotados de detector cintilador CsI com “pixel pitch” de 160u; colimador; gabinete de controle com gerador de 50 ou 80kW; mesa fixa ou elevável motorizada com capacidade de inclinação de +90 a -30°, suportando até 150kg; pedal de fluoroscopia; dispositivo de compressão; tubo de raios X de alta rotação com focos de 0,6 e 1,2mm; transformador trifásico; podendo conter até 2 monitores LCD de 19", estativa mural, carrinho para suporte de monitores, dosímetro e grades de Rx. | Resolução Gecex nº 322, de 4 de abril de 2022 | I | 2025-12-31 |  | 2022-05-01
9022.14.19 | 027 | Aparelhos suspensos no teto para aquisição de imagens digitais por raios X em procedimentos diagnósticos, trifásicos, dotados de 1 ou mais detectores planos fixos e/ou 1 ou mais detectores planos móveis sem fio, compostos por silício amorfo em painel único (não conjugado) com cintilador de iodeto de césio (CsI), DQE de 68 ou 75% e “pixel pitch” de 100 ou 200um; gerador de alta tensão de 50, 65 ou 80kW; sistema de tubo de raios X suspenso no teto, dotados de ponte lateral e trilho fixo da suspensão, coluna telescópica motorizada com capacidade de rotação de +/-135° e angulação de +/-90°, tubo de raios x de ânodo rotativo com duplo foco de 0,6 e 1,3mm, ângulo do ânodo de 12,5°, capacidade térmica do ânodo de 260kJ e potência máxima de 32kW para ponto focal de 0,6mm e de 80 ou 96kW para 1,3mm; colimador multifolhas, interface de usuário com tela LCD e botões de comando e função; mesa digital dotada de tampo, base de elevação, pedais de posicionamento, botões de controle de travamento, botões de parada de emergência e sensores ópticos de aperto; gabinete do sistema; estação de trabalho de aquisição, processamento e visualização de imagem, com até 2 monitores LCD de 19”, unidade de computador com disco rígido interno, leitor/gravador de DVD-R/CD-RW, teclado, mouse e interruptor manual de exposição; podendo conter, alternada ou cumulativamente, mural digital fixo ou móvel acompanhado de pedais, softwares de aplicação, cinta de compressão, placas de suporte e grades de raios X, punhos da mesa, controles remotos, mesa radiográfica móvel, suporte para peso, suporte da mesa transversal, leitor de código de barras, medidor de radiações ionizantes e suporte de calibração. | Resolução Gecex nº 322, de 4 de abril de 2022 | I | 2025-12-31 |  | 2022-05-01
9022.14.19 | 028 | Aparelhos móveis motorizados para aquisição de imagens digitais por raios-X, com um ou mais detectores planos móveis sem fio de tecnologia de cintilador de iodeto de césio acoplado com a matriz de TFT de silício amorfo com tamanho de pixel de 148 micrômetros, sistema de imagens com computador de alta performance com tela plana e capacidade de armazenamento de até 10.000imagens, com inclinação máxima da unidade de 7graus e velocidade ajustável de 1,2 a 1,5m/s, gerador de alta frequência de até 35kW através de microprocessadores, tubo de raios-X com faixa de 40 a 133kVp e 0,32 a 360mAs, valor nominal do ponto focal de 0,8; velocidade do ânodo de até 9.000rpm, capacidade de armazenamento de calor da caixa da ampola de até 1.100.000HU, alimentados por bateria recarregável e opcionalmente pela rede elétrica de 110 a 240Vac (50/60Hz) e com braço contrabalanceado com rotação de + ou - 90°, com sistema integrado de medição do produto área-dose, transferência automática do valor de dose medido para o sistema e pintura antimicrobiana, com unidade de processamento de dados integrada, monitor 17” com tela sensível ao toque. | Resolução Gecex nº 322, de 4 de abril de 2022 | I | 2025-12-31 |  | 2022-05-01
9022.14.19 | 029 | Aparelhos móveis para aquisição de imagens por raios-X em procedimentos cirúrgicos denominados de arcos cirúrgicos, específicos para exames de fluoroscopia, dotados de braço em "C", com freios eletromagnéticos, com movimentos orbitais manuais do arco de no mínimo +/-100 Graus, angulação manual de no mínimo +/-225 Graus e profundidade de imersão de no mínimo 73 cm, sistema de colimadores com diafragma retangular e de encaixe, taxa de fluoroscopia pulsada mínima de 0,5f/s e máxima de 30f/s, com corrente máxima de 119 mA para potência de saída padrão de 12 kW ou corrente máxima de 250 mA para potência de saída de 25 kW, gerador de tubos de raios-X na faixa de no mínimo 40 a 125kV, detector digital plano CMOS (semicondutor de óxido metálico complementar) baseado em tecnologia de conversão indireta, com tubo de ânodo giratório de foco duplo, interruptor de acionamento manual com cabo espiral de 3 m, pedal padrão para liberação de radiação com cabo de 5 m ou pedal multifuncional com ou sem fio, painéis de controle sensíveis ao toque disponíveis no chassis do braço em "C" e no carro do monitor, e no controle remoto opcional da unidade, computador integrado com unidades de entrada e saída de dados, carrinho com monitores de 19 polegadas, e capacidade de armazenamento de até 300.000 imagens no disco rígido, podendo conter painel de controle remoto da unidade. | Resolução Gecex nº 322, de 4 de abril de 2022 | I | 2025-12-31 |  | 2022-05-01
9022.14.19 | 030 | Aparelhos de raios-X móveis motorizados para aquisição de imagens digitais por raios-X, dotados de: gerador de alta frequência de 60kHz e potência igual ou maior 32kW, faixa de tensão do tubo de no mínimo 40 a 133kV, em passos de 1kV, faixa do produto corrente-tempo de 0,32 a 320mAs, em 60 passos ou mais; tubo de raios-X com duplo foco e velocidade de rotação do ânodo igual ou maior a 3.200rpm, capacidade calorífica do ânodo igual ou maior a 300kHU; deslocamento motorizado, acionamento dos motores por botões no colimador e/ou pela barra de comando; coluna retrátil com faixa de rotação de 540 (±270) graus; alcance do braço telescópico igual ou maior a 565mm; braço telescópico com giro de 360 (±180) graus; disparo de raios-X por meio de baterias internas recarregáveis e, opcionalmente, pela rede elétrica de 100 a 240Vac (50/60Hz); peso máximo do aparelho de igual ou menor a 450kg; sistema de imagens com computador interno, com memória SSD de igual ou maior a 128GB, capacidade de armazenamento igual ou maior a 3.500 imagens, tela embutida com diagonal de igual ou maior a 19 polegadas; podendo conter um ou mais detectores planos móveis sem fio de 16 bits ou superior; tecnologia de cintilador de iodeto de césio (CsI) com tamanho de pixel de 125 micrometros ou menor; com ou sem carregador de baterias; com ou sem baterias recarregáveis; com ou sem software(s); com ou sem protocolo(s) DICOM; com ou sem interface de comunicação; com ou sem cabo(s) de conexão. | Resolução Gecex nº 322, de 4 de abril de 2022 | I | 2025-12-31 |  | 2022-05-01
9022.14.19 | 032 | Arcos cirúrgicos sendo aparelho móvel para aquisição e visualização imagens por raio-X em procedimento cirúrgico, montado, dotados de arco móvel “C” com capacidade de rotação de 180 graus (90 graus+90 graus), detector de imagens de 260 x 256mm, colimador íris circular com abertura de 14,8mm, gerador de raio x com alta frequência de 60kHz e operando com tensão no tubo de raio X de 40 a 120kV, tubo de RX de 25kW, interruptor manual, estação móvel de visualização com peso de 80Kg ±5% dependendo da configuração do monitor de exames, monitor de referência, com ou sem impressora. | Resolução Gecex nº 322, de 4 de abril de 2022 | I | 2025-12-31 |  | 2022-05-01
9022.14.19 | 033 | Aparelhos de raios-X móvel para aquisição de radiografias; com gerador de alta frequência de no mínimo 60kHz e potência de 12,5kW; faixa de ajuste do produto corrente-tempo de 0,32 a 100mAs ou mais, em 50 passos ou mais; faixa de ajuste da tensão do tubo de 40 a 125kV, em passos de 1kV; 72 tipos ou mais de programas anatômicos (APR); com tubo de raios-X com ânodo giratório de no mínimo 3.200rpm, capacidade de armazenamento de calor de 140kHU ou mais e, disparo de raios-X por meio de banco de capacitores internos; com coluna giratória de 540 graus ou mais, braço telescópico com extensão de 36cm ou mais; rotação do braço telescópico de +/-180 graus; alimentação de 100 a 240Vac (50/60Hz) podendo acompanhar ou não 1 ou mais detectores planos móveis com ou sem fio de cintilador de CsI ou GOS com tamanho de pixel de 140 micrometros ou menor, sistema de imagens com computador interno ou laptop, com memória SSD ou disco rígido de 128GB ou mais, capacidade de armazenamento de 3.500 imagens ou mais, monitor integrado ou não com diagonal de 12 polegadas ou maior. | Resolução Gecex nº 322, de 4 de abril de 2022 | I | 2025-12-31 |  | 2022-05-01
9022.14.19 | 034 | Aparelhos de raios-X móvel motorizado para aquisição de radiografias, dotados de: gerador de alta frequência de no mínimo 60kHz e potência de 12,5 ou 32kW; menor faixa de tensão do tubo de igual ou menor de 40kV, maior faixa de tensão do tubo igual ou maior de 125kV, faixa do produto corrente-tempo de 0,32 a 320mAs, em 60 passos ou mais; tubo de raios-X com um ou dois focos e velocidade de rotação do ânodo igual ou maior a 3.200rpm, capacidade calorifica do ânodo igual ou maior a 300kHU; deslocamento motorizado, acionamento dos motores por botões no colimador e/ou pela barra de comando; coluna giratória com faixa de rotação de 540 (±270) graus; alcance do braço telescópico igual ou maior a 560mm, rotação do braço telescópico de 360 (±180) graus; disparo de raios-X por meio de baterias internas recarregáveis ou pela rede elétrica de 100 a 240Vac (50/60Hz); peso máximo do aparelho menor ou igual a 450kg; podendo conter um ou mais detector(es) de painel(is) plano(s) móvel(is) com ou sem fio; de cintilador de CsI ou GOS, com tamanho de pixel de 140 micrometros ou menor; sistema de imagens com computador interno ou laptop, com memória SSD ou disco rígido de 128GB ou mais, capacidade de armazenamento de 3.500 imagens ou mais, monitor integrado ou não de 12 polegadas ou maior, de valor unitário (CIF) não superior a R$167.620,00. | Resolução Gecex nº 322, de 4 de abril de 2022 | II | 2025-12-31 |  | 2022-05-01
9022.14.19 | 035 | Aparelhos de raios-X telecomandados, do tipo tubo sobre a mesa (ilha), para aquisição de imagens radiográficas e fluoroscópicas com: intensificador de imagens de 9 polegadas ou maior, tamanho de campo igual ou maior que 15cm; mesa de exames com capacidade de carga igual ou maior que 135kg, grade antidifusora removível, angulação da mesa de -30 a +90 graus, com ou sem ajuste altura da mesa, com cone de compressão, suporte para copos, suportes para as mãos, suporte para os pés e suporte para os ombros; gerador de raios-X de alta frequência, potência igual ou maior a 50kW, faixa de tensão radiográfica de 40 a 150kV, faixa de corrente radiográfica igual ou maior que 10 a 630mA, faixa de mAs igual ou maior que 0,5 a 800mAs, faixa de tempo de exposição de 1ms a 10s e, alimentação trifásica 380V (50/60Hz); tubo(s) de raios-X com duplo foco e anodo giratório; arrancador(es) de ânodo, colimador(es) manual ou motorizado automático; console de comando remoto com processador (CPU) de 2.0GHz ou melhor, memória RAM de 4GB ou mais, disco rígido igual ou maior que 1TB com capacidade de armazenamento de 15.000 imagens ou mais, software aquisição e processamento de imagens, matriz de aquisição de 1.024x1.024 (1MP) e 12 bits ou melhor, taxa de aquisição em radiografia de 3,75qps ou mais, taxa de aquisição de fluoroscopia pulsada de 15qps ou mais, matriz de exibição de imagem de 1.024 x 1.024, monitor(es) LED/LCD de 19 polegadas ou maior, teclado, mouse e manuais; podendo conter ou não: "kit" para radiografia panorâmica, unidade de cálculo de dose de radiação, medidor de dose de radiação, intercomunicador, protocolos DICOM, "software" antivírus, mesa para comando remoto, "kit" para 150kg, faixa(s) compressora(s), suportes para as pernas, suporte para cassete, bolsa de drenagem, unidade de comunicação com sistema digital, "phototimer" de 1, 3 ou 4 campos, "kit" para exame G.I., suporte(s) para FPD, projeção obliqua de +/-30 graus, rotação de 180 graus do conjunto tubo de raiosX/colimador, console de comando local, "bucky" mural com grade removível, estativa porta tubo de raios-X com trilhos, "kit" de acessórios para o tubo, cabos de alta tensão. | Resolução Gecex nº 322, de 4 de abril de 2022 | I | 2025-12-31 |  | 2022-05-01