9022.14.19 | 036 | Aparelho de raios-X fixo do tipo coluna de piso ou coluna suspensa, próprios para a aquisição de imagens radiográficas para diagnóstico médico, dispondo de um ou dois (opcional três) tubos de raio-X (conforme o modelo) com anodo giratório, com tensão variável de 40 a 150kV em passos de 1kV; painel de comando com ou sem tela sensível ao toque (touchscreen); capacidade de memorização de mais de 244 programas anatômicos; com colimador manual ou automático; gerador de raios-X microprocessado, de alta frequência igual ou maior que 45kHz e potência 32, 50, 65 ou 80kW (conforme o modelo), com disparador manual ou por painel de controle; mesa de altura fixa ou variável, com dimensões 810 x 2.200 ou 2.350mm (conforme o modelo), e capacidade de carga de 200kg ou mais; “bucky” mural manual ou motorizado, podendo receber cassetes com filme de 13 x 18 até 35x43cm ou um detector FPD de até 43 x 43cm; podendo ainda conter: um ou mais detector(es) de painel plano (FPD), com ou sem fio, de 1.696 x 1.404mm ou maior, com cintilador de iodeto de césio ou de gadolínio; função de radiografia de tomossíntese, unidade de posicionamento vertical e horizontal, sistema do posicionamento do “bucky”, sistema de posicionamento automático, unidade de visualização ampla, “dongle”, fantoma(s) para calibração, unidade de cálculo de dose de radiação, medidor de dose de radiação, conjunto para controle automático de exposição, unidade de comunicação com sistema de radiografia digital, transformador de tensão, arrancador de anodo, disparador de mão, estabilizador de tensão, carregador de baterias e bateria(s), interface de comunicação, unidade de controle, software de comunicação com o gerador, estação de aquisição (desktop ou laptop), monitor(es), teclado, mouse, cabos, “software” de controle, fonte de alimentação e “no-break”. | Resolução Gecex nº 322, de 4 de abril de 2022 | I | 2025-12-31 |  | 2022-05-01
9022.14.19 | 037 | Aparelhos móveis para aquisição e visualização de imagens diagnósticas por raio-X, em procedimentos cirúrgicos ou clínicos, dotados de: mini arco móvel em "C" de no máximo 208cm de altura, detector plano digital de dimensões 12 x 15cm, ou 15 x 15cm ou 20 x 20cm, tecnologia CMOS, gerador de raio-X, laser de posicionamento, controle de usuário, monitor de 24 ou 27 polegadas com tela “touchscreen”, saída USB e HMDI; podendo conter ou não, carrinho para monitor; pedal sem fio, impressora, conexão DICOM, conexão WLAN e capas plásticas de proteção. | Resolução Gecex nº 322, de 4 de abril de 2022 | I | 2025-12-31 |  | 2022-05-01
9022.14.19 | 038 | Aparelhos móveis para aquisição e visualização de imagens diagnósticas por raio-X em procedimentos cirúrgicos, dotados de: arco móvel em "C" com capacidade de rotação de 165 Graus, detector plano digital de dimensões que variam de 20 x 20cm a 31 x 31cm, tubo de raio-X com anodo rotatório de foco duplo, gerador operando com tensão igual ou superior 25kW, sistema de gerenciamento de calor a água, fluoroscopia pulsada de 1 a 25pulsos/s; 2 monitores de 19 polegadas com controle “touchscreen”, até 3 interfaces de usuário sincronizadas com tela touchscreen, saída USB; podendo conter ou não, movimentos motorizados nos 4 eixos; controle remoto em formato “Joystick”; pedal sem fio, impressora, conexão DICOM, conexão WLAN, “software” vascular, “software” 3D, interface de neuro navegação, laser de posicionamento, gravador de CD/DVD e capas plásticas de proteção. | Resolução Gecex nº 322, de 4 de abril de 2022 | I | 2025-12-31 |  | 2022-05-01
9022.14.19 | 039 | Aparelhos móveis para aquisição e visualização de imagens diagnósticas por raio-X em procedimentos cirúrgicos, dotados de: arco móvel em "C" com capacidade de rotação igual ou inferior a 135 Graus, intensificador de imagem de dimensões de 23 (9) ou 31cm (12 polegadas) de diâmetro, tubo de raio-X com anodo rotatório de foco duplo, gerador operando com tensão de no mínimo 20kW, sistema de gerenciamento de calor a água, fluoroscopia pulsada de 1 a 30pulsos/s, dois monitores de 19 polgadas com controle touchscreen, até 3 interfaces de usuário sincronizadas com tela “touchscreen”, saída USB; podendo conter ou não, pedal sem fio, impressora, conexão DICOM, conexão WLAN, “software” vascular, laser de posicionamento, gravador de CD/DVD e capas plásticas de proteção. | Resolução Gecex nº 322, de 4 de abril de 2022 | I | 2025-12-31 |  | 2022-05-01
9022.14.19 | 040 | Aparelhos de raios-X móvel para aquisição de radiografias, apoiados sobre rodas multidirecionais, permitindo girar sobre o próprio eixo, com articulação para ajustes de inclinação e altura, braço articulado de manuseio intuitivo, bateria de alto desempenho com capacidade de uso de 12h na condição de 20disparos/h, revestimento antibacteriano em locais de manuseio pelo operador, “software” de processamento inteligente simulando grade antidifusora, potência máxima de 2,5kW, corrente máxima do tubo de 35mA, faixa de tensão do tubo de 40 a 100kV, ângulo do alvo de 16 graus, alimentação de 100 a 240V(ac). | Resolução Gecex nº 322, de 4 de abril de 2022 | I | 2025-12-31 |  | 2022-05-01
9022.14.19 | 041 | Aparelhos móveis manuais para aquisição de imagens digitais por raios X, contendo ou não 1 ou mais modelos de detectores planos móveis sem fio de tecnologia de cintilador de iodeto de césio (de uso não simultâneo) e tecnologia de capacitor de íons de lítio, sistema de imagens com computador de alta performance com tela plana de simples toque, gerador de 32kW e tubo de raios X, colimador com indicador de campo de luz de LED, com braço com coluna giratória de ±90 graus, gaveta acoplada ao equipamento para transporte e carregamento automático do capacitor do detector digital. | Resolução Gecex nº 322, de 4 de abril de 2022 | I | 2025-12-31 |  | 2022-05-01
9022.14.19 | 042 | Aparelhos de raios-x fixos para aquisição de imagens por raios-x em procedimentos de diagnóstico, podendo conter ou não detectores planos digitais, dotado de 1 gerador de 50kW 3 ~ 380-400VAC (±10%) (50/60 Hz) e consumo de 75KVA; 1 tubo de raios-x de 40 - 150kV e 10-630mA de 0,1 – 500 mas, tempo de 0,001 à 10s em 41 etapas com capacidade térmica de 210kJ 300KHU com anodo rotativo de 60Hz / 3,200rpm ou superior, painel com configuração de até 224 condições de APR em 32 endereços de APR, painel com “display” para técnicas utilizadas durante exames e funções APR, DAP e AEC disponíveis (opcionais), 1 estativa porta tubo com movimento cima-baixo 1.450mm (tolerância +-10mm), esquerda - direita 1,800mm (tolerância +- 10mm) e movimento frente-trás 700 ± 225mm, uma coluna “bucky” vertical como movimento cima-baixo de 350 - 1.800mm, 1 mesa de pacientes com movimento de 4 direções, com capacidade para 200kg, dimensões do tampo da mesa de 2.000mm de comprimento e 800mm de largura, colimador luminoso. | Resolução Gecex nº 322, de 4 de abril de 2022 | I | 2025-12-31 |  | 2022-05-01
9022.14.19 | 043 | Aparelhos móveis para aquisição de imagens por raios-x podendo ou não conter um ou mais detectores planos digitais, contendo estação de trabalho com “display” LCD 17 polegadas, com gerador de 40kW, faixa de mA de 10 à 500mA ± 20%, com tempo de carregamento de 1 a 6.300ms ± (10% + 1ms) e faixa de mAs de 0,1 a 250mAs, ±(10% + 0,2mAs), 1 tubo de raios-x de 40 a 150kV com etapas de 1kV, ± 10% e capacidade de calor de 150kHU e ânodo rotativo, 1 interruptor de mão(disparador), 1 colimador, contendo 1 interruptor de chave, pedal de desbloqueio, pedal de freio e pedal de prevenção de capotamento, suporte para cabo do disparador e suporte para o cabo de energia, braço dobrável e DAP (opcional), tensão de entrada de 100 a 220V ±10%, 50/60Hz e potência de entrada de 1,2kW. | Resolução Gecex nº 322, de 4 de abril de 2022 | I | 2025-12-31 |  | 2022-05-01
9022.14.19 | 044 | Aparelhos móveis motorizados para aquisição de imagens por raios-x, podendo conter ou não um ou mais detectores planos digitais, contendo computador com CPU de ≤3.2GHz, capacidade de memória ≤4GB, disco rígido ≤500GB e monitor LCD 19 polegadas, com gerador de 32kW de potência nominal e 40kW de potência máxima, faixa de mA de 10 à 400mA, intervalos de tempos de 0,001 a 6,3s e faixa de mAs de 0,1 a 500mAs, 1 tubo de raios-x de 40 a 150kV em etapas de 1kV e capacidade de 150kHU com ânodo rotativo, 1 colimador, 1 interruptor (disparador) de mão, contendo interruptor de desligamento de emergência, botão de ligada e desliga e interruptor com chave de ligado e desligado, indicadores de nível de bateria e conexões periféricas como portas USB, DVI, RJ45 e conexão para interruptor de mão, tensão de entrada de 230 ±10%VAC- Monofásica 50/60Hz ±1Hz e potência de entrada de 1.3kVA. | Resolução Gecex nº 322, de 4 de abril de 2022 | I | 2025-12-31 |  | 2022-05-01
9022.14.19 | 045 | Aparelhos móveis para aquisição e visualização de imagens diagnósticas por raios-x em procedimentos cirúrgicos, dotados de: arco móvel em "C" com capacidade de rotação igual ou inferior a 165 graus, detector plano digital de dimensões de 20,5 x 20,5cm ou 31 x 31cm, tubo de raios-x com anodo estacionário, gerador operando com tensão de 2 ou 2,4kW, fluoroscopia pulsada de 1 a 25 pulsos por segundo, dois monitores de 19 polegadas ou 1 monitor 27 polegadas com controle "touchscreen", até 3 interfaces de usuário sincronizadas com tela "touchscreen", saída USB; com ou sem carrinho para o monitor, pedal sem fio, impressora, conexão DICOM, conexão WLAN, "software" vascular, laser de posicionamento, gravador de CD/DVD e capas plásticas de proteção. | Resolução Gecex nº 322, de 4 de abril de 2022 | I | 2025-12-31 |  | 2022-05-01
9022.14.19 | 046 | Aparelhos portáteis para radiografia geral, para uso veterinário, dotados de gerador de raio-X de 5,6kW, faixa de mA de 10 até 100mA, e tempo de 2ms até 4.000ms e modo de operação continua com carga intermitente, contendo colimador manual e capacidade de aquecimento do tubo de 42kHU, faixa de kV de 40 até 125kV com ânodo fixo, tela sensível ao toque, menu funcional APR set, exposição no modo de energia dupla: bateria e CA, alavanca em forma de U e interruptor de energia. | Resolução Gecex nº 322, de 4 de abril de 2022 | I | 2025-12-31 |  | 2022-05-01
9022.14.19 | 047 | Aparelhos móveis para aquisição e visualização de imagens por raios-X em procedimentos diagnósticos, intervencionistas e cirúrgicos, denominados arco cirúrgico, dotados de: estação móvel de visualização contendo monitor de exames com ou sem "touchscreen", monitor de referência, computador e console; coluna do arco cirúrgico em "C" contendo intensificador de imagens de modo triplo de 9 ou 12 polegadas, câmera CCD, tanque de raios-X com tubo de raios X de ânodo giratório e gerador de raios-X monobloco de 15kW, colimador, console com visor, interruptor manual e pedal; podendo conter, alternada ou cumulativamente, impressora, unidade gravadora de DVD, interface de comunicação, expansão de memória para armazenamento de imagens, processamento vascular, controle remoto, dispositivo de mira a laser, espaçador de pele, porta-cassete removível, estação de trabalho para acessar as imagens pré-operatórias, rotação expandida de até 135 graus, modo intensificado para pacientes obesos e monitor da coluna. | Resolução Gecex nº 322, de 4 de abril de 2022 | I | 2025-12-31 |  | 2022-05-01
9022.14.19 | 048 | Aparelhos móveis de aquisição de imagens por raios-X em procedimentos de diagnósticos, intervencionistas e cirúrgicos denominado de arco cirúrgico, dotado de: arco móvel em "c" com angulação de 115 graus (+90 e -25 graus), movimento de altura motorizado de 490mm, movimento longitudinal de 200mm, rotação de +180 a -180 graus, espaço livre no "c-arm" de 766mm, profundidade do "c-arm" de 610mm; intensificador de imagem de modo triplo com diâmetro de 9 polegadas ou com diâmetro de 12 polegadas; colimador; tanque de raios X monobloco com tubo de raios X e ânodo giratório, tensão nominal de 120kV e gerenciamento ativo de calor; câmera CCD com resolução de 1K2; console de LCD sensível ao toque de controle de fluoroscopia e exposição; gerador de raio X controlado por microprocessador de alta frequência monobloco de 78,125kHz; estação de visualização móvel com 2 monitores LCD coloridos de 19 polegadas com ou sem "touchscreen" para exibição de imagens de exames e de referência; unidade de processamento de dados com capacidade de armazenar até 140.000 imagens; interruptor manual e de pedal; podendo conter ou não: interface DICOM/IHE, controle remoto, dispositivos de mira laser, espaçador de pele, rotação expandida, impressora, processamento de imagens vasculares e/ou cardíacas. | Resolução Gecex nº 322, de 4 de abril de 2022 | I | 2025-12-31 |  | 2022-05-01
9022.14.19 | 049 | Aparelhos móveis para aquisição de imagens por raios-X em procedimentos de diagnósticos, intervencionistas e cirúrgicos denominado de arco cirúrgico, dotado de: arco móvel em "c" com angulação de 140 graus (+90 e -50 graus), movimento de altura motorizado de 490mm, movimento longitudinal de 200mm, rotação de +200 a -200 graus, espaço livre no "c-arm" de 770mm, profundidade do "c-arm" de 730mm; tela sensível ao toque na coluna do arco; detector plano de silício amorfo "trixell" com dimensões de 26 x 26cm ou com dimensões de 21 x 21cm; colimador; tanque de raios X monobloco com tubo de raios X e ânodo giratório, tensão nominal de 120kV e gerenciamento ativo de calor; gerador de raio-X com frequência de 80kHz; estação de visualização móvel com 2 monitores LCD coloridos de 19 polegadas com ou sem touchscreen para exibição de imagens de exames e de referência; unidade de processamento de dados com capacidade de armazenar até 140.000 imagens; interruptor manual e de pedal; podendo conter ou não: interface DICOM/IHE, controle remoto, dispositivos de mira laser, espaçador de pele, impressora, processamento de imagens vasculares e/ou cardíacas. | Resolução Gecex nº 322, de 4 de abril de 2022 | I | 2025-12-31 |  | 2022-05-01
9022.14.19 | 050 | Aparelhos de raios-X fixo do tipo coluna fixa a mesa/piso ou piso, próprios para a aquisição de imagens radiográficas para diagnóstico médico, dispondo de 1 ou 2 tubos de raio-X (conforme o modelo) com anodo giratório; painel de comando; colimador manual ou automático; com gerador de raios-X microprocessado, de alta frequência igual ou maior que 45kHz, com tensão variável de 40 a 150kV em passos de 1kV, com corrente variável de 10 a 500mA em 35 passos ou mais, capacidade de memorização de mais de 240 programas anatômicos; com disparador manual ou pelo painel de controle; com mesa de exames, com tampo com dimensões igual ou maior que 810 x 2.350mm, com deslocamento longitudinal maior que 100cm, capacidade de carga de 200kg ou mais e "bucky" da mesa com gaveta para cassetes com filme de até 35 x 43cm ou um detector (FPD) de até 43 x 43cm, podendo ainda conter ou não: "bucky" mural com gaveta para cassetes com filme de até 35 x 43cm ou um detector (FPD) de até 43 x 43cm; um ou mais detector(es) de painel plano (FPD) com ou sem fio, com matriz ativa igual ou maior que 2.800 x 2.192pixels, com cintilador de Iodeto de Césio ou de Gadolínio; kit(s) de montagem de FPD; grade(s) antidifusora(s); faixa(s) compressora(s); suporte(s) para as mãos; unidade de cálculo de dose de radiação; medidor de dose de radiação; conjunto para controle automático de exposição (AEC); unidade de comunicação com sistema de radiografia digital; transformador de tensão; arrancador de anodo; disparador de mão; estabilizador de tensão; carregador de baterias com ou sem bateria(s); interface de comunicação; unidade de controle; "software" de comunicação com o gerador; "software" de controle; estação de aquisição (desktop ou laptop); monitor(es); fonte de alimentação; teclado; mouse; cabos; "nobreak". | Resolução Gecex nº 322, de 4 de abril de 2022 | I | 2025-12-31 |  | 2022-05-01
9022.14.19 | 051 | Aparelhos de raios-X telecomandado, do tipo tubo sobre a mesa (ilha), para a aquisição de imagens digitais radiográficas e fluoroscópicas para diagnóstico médico; colimador(es) automático e/ou manual; grade(s) antidifusora(s) de raios-X removível; detector de painel plano (FPD) de 34cm x 42cm ou maior; sistema de aquisição de imagens digitais; monitor(es) de LCD; console de comando remoto; mesa de exames com tampo igual ou maior que 65 x 210cm, altura da mesa ajustável ou não, tampo de madeira ou fibra (CFRP), capacidade de carga para pacientes igual ou maior que 135kg, angulação da mesa de -30 a +90 graus, com cone de compressão; gerador de raios-X de 50kHz, com potência igual ou maior que 50kW, faixa de tensão igual ou maior que 50 a 125kV, faixa de corrente radiográfica igual ou maior que 10 a 630mA e faixa de mAs igual ou maior que 0,5 a 800mAs; tubo de raios X com ânodo giratório; podendo conter ou não: um ou mais detector(es) de painel(is) plano(s); carregador de baterias com ou sem baterias; “software” de comunicação; interface de comunicação; divisor de sinal de vídeo; divisor de alimentação; extensor da placa de alimentação; monitor(es) LED; suporte para monitor(s); acessórios para radiografia panorâmica; ajuste motorizado de altura da mesa; console de comando local; “bucky” mural; estativa porta-tubo de raios-X com trilhos; tubo(s) de raios X; faixa(s) compressora(s); unidade de rotação do tubo de raios X; medidor(es) de dose de radiação; unidade(s) de cálculo de dose de radiação; suporte(s) para as pernas; suporte(s) para as mãos; bolsa de drenagem; pedal(is) para radiografia/fluoroscopia; phototimer(s); controlador do phototimer; console do gerador; cabos de alta tensão; marcador a laser; transformador de tensão; “kit” de montagem de FPD; teclado, mouse e cabos. | Resolução Gecex nº 322, de 4 de abril de 2022 | I | 2025-12-31 |  | 2022-05-01
9022.14.19 | 052 | Aparelhos móveis para aquisição de imagens por raios-X em procedimentos cirúrgicos, compreendendo arco móvel em "C"; gerador de raios-X de 40kHz e 2,5kW de potência; ânodo estacionário; detector digital do tipo CMOS de 21 ou 31cm, monitor de 27 polegadas de ultra alta resolução (UHD) e matriz de 3.840 x 2.160 acoplados no carro do arco, interface "touchscreen" montados no arco para controle de parâmetros, possui saída de vídeo DVI e BNC, pacote DICOM básico, MPPS, "Query & retrieve", espaçador de pele e "softwares" de anotação e medição de imagem e poderá vir com ferramentas ("software") para exames vasculares e monitor de 27 polegadas, montados sobre rodas para acoplar ao sistema principal e exibir simultaneamente imagens. | Resolução Gecex nº 322, de 4 de abril de 2022 | I | 2025-12-31 |  | 2022-05-01
9022.14.19 | 053 | Aparelhos móveis para aquisição de imagens por raios-X em procedimentos cirúrgicos denominados de arcos cirúrgicos, específicos para exames de fluoroscopia, com freios mecânicos, movimento orbital do arco de 130 graus, angulação de +/-190 graus e profundidade de imersão de 73 cm, com intensificador de imagem de 9 polegadas com campo triplo de entrada, sistema de colimadores com diafragma em formato de íris, 16 bits de matriz de escala de cinza, taxa de fluoroscopia pulsada mínima de 0,5f/s e máxima de 15f/s, corrente máxima de 16,8mA na fluoroscopia pulsada de alto contraste, gerador de tubos de raios-X na faixa de 40 a 110kV, tanque único com tubo de ânodo estacionário, com capacidade térmica do ânodo de 51kHU, de foco duplo 0,6mm (fino) e 1,0mm (grosso), interruptor de acionamento manual com cabo de 3,5m, pedal padrão para liberação de radiação com cabo de 5m; painel de controle de membrana disponível no chassis do braço em "C", computador integrado com unidades de entrada e saída de dados, carrinho com monitor LED touchscreen com diagonal de 23,8 polegadas e capacidade de armazenamento de 50.000 imagens, de valor unitário (CIF) não superior a R$ 238.744,80. | Resolução Gecex nº 322, de 4 de abril de 2022 | II | 2025-12-31 |  | 2022-05-01
9022.14.19 | 054 | Aparelho de raios-X, telecomandado, do tipo tubo sobre a mesa (ilha), compostos por colimador, console de comando remoto, 1 ou 2 monitore(s), tubo de raios X, cabos de alta tensão, para a aquisição de imagens digitais radiográficas e fluoroscópicas para diagnóstico médico, com campo de exposição para radiografia e fluoroscopia quadrado e ajustável manual ou automática; seleção de 5 ou mais tamanhos de campos de exposição para radiografia; com ou sem grade antidifusora; detector de painel plano (FPD) de 17 x 17 polegadas com cintilador de Iodeto de Césio; mesa de exames em polímero de fibra de carbono reforçado (CRFP) com dimensões do tampo igual ou maior que 765 x 2.350mm, capacidade de carga para pacientes igual ou maior que 315kg em posição horizontal, angulação da mesa de -90 a +90 Graus, estativa porta tubo com deslocamento longitudinal igual ou maior que 160cm, com ou sem cone de compressão, com ajuste motorizado de altura da mesa; gerador de raios-X com frequência igual ou maior que 50kHz, com potência nominal máxima de 65 ou 80kW, faixa de tensão radiográfica ajustável de 40 a 150kV em incrementos de 1kV e faixa de tensão fluoroscópica de 50 a 125kV, faixa de ajuste de mAs igual ou maior que 0,5 a 800mAs em 65 passos ou mais, com capacidade de radiografia em série de até 15quadros/s; teclado, mouse, software, cabos de conexões e manuais, com ou sem kit para SID de 180cm, kit opcional para 500lbs (227kg), unidade cálculo de dose de radiação, kit medidor de dose de radiação, kit para radiografia por fenda (slot), "bucky" mural (manual ou motorizado), kit controle automático de exposição, tomossíntese, faixa compressora, suporte(s) para as pernas, console de comando local com ou sem monitor(es), carro suporte para monitor(es), protocolo(s) DICOM, estação de trabalho adicional, angiografia por subtração digital, kit para redução de artefatos metálicos, estativa porta tubo de raios X (manual ou motorizado) com trilhos e colimador, segundo tubo(s) de raios X, suporte(s) para as mãos, uma ou mais grades antidifusora, um ou mais detectores de painel plano sem fio, bolsa de drenagem, pedal para sala de exames, suporte para soro, cadeira para uretrocistografia, estabilizador(es) e nobreak(s). | Resolução Gecex nº 322, de 4 de abril de 2022 | I | 2025-12-31 |  | 2022-05-01
9022.14.19 | 056 | Arcos cirúrgicos sendo aparelho móvel para aquisição e visualização imagens por raio-X em procedimento cirúrgico, montado ou desmontado, dotados de arco móvel "C" com capacidade de rotação de 150 graus (90 graus+60 graus), intensificador de imagens de 9 polegadas, câmera CCD 1K x 1K, colimador íris circular 180 graus, gerador de raio x com alta frequência e operando com tensão no tubo de raio X de 40 a 120kV, tubo de RX de 5,3kW, interruptor manual, estação móvel de visualização com peso de 97kg ±5% dependendo da configuração do monitor de exames, monitor de referência, com ou sem impressora. | Resolução Gecex nº 322, de 4 de abril de 2022 | I | 2025-12-31 |  | 2022-05-01
9022.14.19 | 057 | Arcos cirúrgicos sendo aparelho móvel para aquisição e visualização de imagens por raio-X em procedimento cirúrgico, montado ou desmontado, dotados de arco móvel "C" com capacidade de rotação de 155 Graus, detector de imagens de 260 x 256mm, operando com tensão no tubo de raio X de 40 a 120kV, interruptor manual, monitor de referência, com ou sem impressora, distância foco filme (SID) 1.000mm. | Resolução Gecex nº 322, de 4 de abril de 2022 | I | 2025-12-31 |  | 2022-05-01
9022.14.19 | 058 | Aparelhos móveis para aquisição de imagens por raios-X, denominados de arcos cirúrgicos, para utilização em procedimentos de cirurgia, específicos para realização de exames de fluoroscopia, dotados de movimento orbital de 130 graus, movimento angular de +190 graus a -190 graus, movimento vertical motorizado de no mínimo 43cm, movimento horizontal de 20cm, margem de rotação de +12 graus a -12 graus, distância entre o foco e o detector de 100cm, arco em “C” com profundidade de no mínimo 76,4cm e espaço livre de 78cm, gerador de raios-X com tensão de operação entre 40 e 110kV, corrente contínua de no mínimo 14mA, fluoroscopia de pulso digital com frequências de pulso de 0,5 a 10 e 30pulsos/s na fluoroscopia contínua, com tubo de ânodo de foco duplo e potência de no mínimo 2,3kW, capacidade de armazenamento térmico do ânodo de no mínimo 101.000HU com tempo máximo de fluoroscopia ininterrupta de até 50 minutos, em curvas de aquisição com energia média máxima de 300W, intensificador de imagem de 9 polegadas de diâmetro e formato de zoom de 6 polegadas, estação de visualização com monitores com diagonal de 19 polegadas, unidade de processamento de dados, com capacidade de armazenamento de no mínimo 300.000 imagens adquiridas, pacote de cibersegurança e criptografia de dados compatível com padrão FIPS 140-2; com ou sem suporte de filme, grade, impressora, pedal padrão duplo, multifuncional ou multifuncional sem fio, módulo de comunicação de dados sem fio e capas de proteção. | Resolução Gecex nº 322, de 4 de abril de 2022 | I | 2025-12-31 |  | 2022-05-01
9022.14.19 | 059 | Aparelhos móveis para aquisição de imagens por raios-X, denominados de arcos cirúrgicos, para utilização em procedimentos de cirurgia, específicos para realização de exames de fluoroscopia, dotados de movimento orbital de 130 graus, movimento angular de +190 graus a -190 graus, movimento vertical motorizado de no mínimo 43cm, movimento horizontal de 20cm, margem de rotação de +12 graus a -12 graus, distância entre o foco e o detector de 103cm, arco em “C” com profundidade de no mínimo 73cm e espaço livre de 81cm, gerador de raios-X com tensão de operação entre 40 e 110kV, corrente contínua de no mínimo 14mA, fluoroscopia de pulso digital com frequências de pulso de 0,5 a 15 e 30pulsos/s na fluoroscopia contínua, com tubo de ânodo de foco duplo e potência de no mínimo 2,3kW, capacidade de armazenamento térmico do ânodo de no mínimo 101.000HU com tempo máximo de fluoroscopia ininterrupta de até 50min, em curvas de aquisição com energia média máxima de 300W, detector digital plano de silício amorfo com 16bits de matriz de escala de cinza, painéis de controle sensíveis ao toque (touchscreen), sendo um na estação de visualização e um no corpo de sustentação do arco cirúrgico, unidade de processamento de dados, com capacidade de armazenamento de no mínimo 300.000 imagens adquiridas, pacote de cibersegurança e criptografia de dados compatível com padrão FIPS 140-2; com ou sem impressora, pedal padrão duplo, multifuncional ou multifuncional sem fio, módulo de comunicação de dados sem fio e capas de proteção. | Resolução Gecex nº 322, de 4 de abril de 2022 | I | 2025-12-31 |  | 2022-05-01
9022.14.19 | 060 | Aparelhos fixos de fluoroscopia com detector digital, utilizados para exames contrastados e aquisição de imagens por raios-X, com capacidade de armazenamento de 200.000 imagens, dotados de detector plano de silício amorfo com cintilador de iodeto de césio, com dimensões de 43 x 43cm e tamanho de pixel de 148 micron; tubo de raios-X com exposição máxima de 150kV, velocidade do ânodo de 9.000 a 10.800rpm, e capacidade de armazenamento de calor da caixa da ampola de no máximo 2.530.000HU; colimador primário com tamanho máximo do campo 43 x 43cm a 1m de DFI (distância fonte-imagem); gerador de alta frequência com saída igual ou superior a 65kW, unidade de processamento de dados com “software” dedicado, monitor de tela plana, teclado, “mouse”, “joysticks”, controles, pedal, mesa do paciente com inclinação de -45 a +90 graus, ou superior e ajuste de altura da mesa do paciente de 48 a 98cm, e capacidade de peso de até 300kg; com ou sem um ou mais detectores planos móveis sem fio, alimentados por bateria íon de lítio, recarregável e intercambiável, “Bucky” mural e tubo de teto. | Resolução Gecex nº 322, de 4 de abril de 2022 | I | 2025-12-31 |  | 2022-05-01
9022.14.19 | 061 | Aparelhos fixos de raios-X com detector digital, utilizados para aquisição de imagens por raios-X, com capacidade de armazenamento de 10.000 imagens, dotados de detector plano de silício amorfo de 35cm x 43cm ou superior, com cintilador de iodeto de césio, tamanho de pixel de 148 micrômetros ou menor, tubo de raios-X, com exposição de 150kV, com velocidade do ânodo de 9.000 a 10.800rpm, capacidade de armazenamento de calor da caixa da ampola de 1.350.000HU e do ânodo de 350.000HU, colimador automático, gerador de alta frequência, com saída igual ou superior a 55kW, monitor de tela plana integrado de 23,8 polegadas com unidade de processamento de dados “all-in-one”, teclado e mouse, mesa do paciente com ajuste de altura motorizado de 38,5cm, bandeja para detector, capacidade de 300kg e deslocamento longitudinal de +44 até -44cm, “Bucky Mural” com ajuste de altura motorizado; estativa com rastreamento automático da DFI (distância fonte-imagem), do movimento entre o tubo e o detector da mesa e do movimento entre o tubo e “Bucky Mural”; câmera de vídeo para auxílio de posicionamento dos pacientes em tempo real, tela sensível ao toque acoplada ao tubo para ajuste de parâmetros radiográficos com guia de posicionamento com ilustração das partes do corpo e controle remoto para movimentos do “Bucky Mural” e colimador; podendo conter, alternada ou cumulativamente, suporte para aquisição automática de imagens de membros inferiores e coluna completa, LED luminoso no tubo de raios-X e na estativa para indicação do status do exame para o paciente, controle remoto para posicionamento do tubo, mesa e “Bucky Mural” através do programa de órgãos selecionado, “tablet” para identificar o paciente e editar os programas de órgãos remotamente; colimação virtual pela estação de aquisição, detectores adicionais de silício amorfo, móvel ou fixo. | Resolução Gecex nº 322, de 4 de abril de 2022 | I | 2025-12-31 |  | 2022-05-01
9022.14.19 | 062 | Aparelhos fixos de fluoroscopia com detector digital, utilizados para exames contrastados e aquisição de imagens por raios-X, com capacidade de armazenamento de 50.000 imagens, dotados de detector plano dinâmico de silício amorfo de 43 x 43cm, com cintilador de iodeto de césio, tamanho de pixel de 148 micrômetros e matriz de pixel de 2..840 x 2.874, tubo de raios-X com exposição máxima de 150kV, deslocamento vertical do suporte porta-tubo permitindo uma distância fonte-imagem de 115 a 150cm, velocidade do ânodo de 8.500 a 10.800rpm, capacidade de armazenamento de calor anódico 783kHU, capacidade de armazenamento de calor da caixa da ampola de no máximo 2.530.000HU, foco fino de 0.6 e grosso de 1.0, fluoroscopia de pulso digital com frequências de pulso de 3.0, 7.5, 10,15 e 30pulsos/s, colimador, gerador de alta frequência, com saída igual ou superior a 65kW, unidade de processamento de dados com “software” dedicado, monitor de tela plana, teclado, “mouse”, “joysticks” com sistema de segurança para prevenção de movimentos involuntários, controles, pedal, mesa do paciente basculante motorizada com inclinação de +90 até -17 graus, velocidade de inclinação de 4graus/s, deslocamento longitudinal do tampo flutuante de +80cm até -80cm para ampla cobertura do paciente, altura fixa de 89cm e capacidade de peso de 200kg; podendo conter, alternada ou cumulativamente, sistema de compressão de controle remoto com cone radiotransparente para compressão de até 155N, dispositivo para realização de tomografia linear utilizado para adquirir uma imagem em série de ângulos diferentes na mesa do paciente; sistema de contorno automático de vasos e quantificação de estenose; modo de funcionamento fluoroscópico com visualização subtraída (ROADMAP); funcionalidade para posicionamento do paciente sem outra fluoroscopia com a ajuda da última imagem fluoroscópica (LIH); sistema de otimização de densidade para harmonização de imagens de alto contraste; aquisição de imagens de coluna completa e membros inferiores completos. | Resolução Gecex nº 322, de 4 de abril de 2022 | I | 2025-12-31 |  | 2022-05-01
9022.14.19 | 064 | Aparelhos móveis para aquisição de imagens por raios-X, com gerador de alta frequência com saída de até 20kW, corrente máxima de 300Ma e tempo de exposição de 4ms até 6s; dotados de gerador de raios-X, conjunto de tubo de raios-X com colimador multilâminas, velocidade do ânodo de até 2.800rpm, capacidade de armazenamento de calor da caixa da ampola de 1.100.000HU e painel de controle com indicadores, alimentados por rede elétrica de 100 a 240Vac (50 a 60Hz) e com braço contrabalanceado com rotação do tubo de +90 até -90 graus e inclinação frontal de -30 a +180 graus. | Resolução Gecex nº 322, de 4 de abril de 2022 | I | 2025-12-31 |  | 2022-05-01
9022.14.19 | 065 | Aparelhos fixos de raios-X com detector digital, utilizados para aquisição de imagens por raios-X, com capacidade de armazenamento de 10.000 imagens, dotados de detector plano de silício amorfo de 35cm x 43cm ou maior, com cintilador de iodeto de césio e tamanho de pixel de 148 micrômetros ou menor, tubo de raios-X para montagem no teto com exposição máxima de 150kV, com velocidade do ânodo de 9.000 a 10.800rpm, capacidade máxima de armazenamento de calor da caixa da ampola de 2.530.000 HU e do ânodo de 820.000 HU, tela sensível ao toque acoplada ao tubo para ajuste de parâmetros radiográficos e visualização da angulação do detector, colimador automático, gerador de alta frequência, com saída igual ou superior a 65kW, unidade de processamento de dados com “software” dedicado, monitor de tela plana, teclado e mouse, mesa do paciente com ajuste de altura de 51,5 a 95,5cm, capacidade de até 300kg, deslocamento longitudinal de + 48cm até - 48cm e transversal de + 14cm até - 14cm, Bucky Mural motorizado para utilização com detector plano móvel ou fixo com inclinação de - 20 graus até + 90 graus, rastreamento entre mesa e tubo (altura, longitudinal e inclinação) e entre tubo e Bucky Mural e sistema de posicionamento automático através do programa de órgãos selecionado com movimentação livre e simultânea em seis eixos; podendo conter, alternada ou cumulativamente, suporte para aquisição automática de imagens de membros inferiores e coluna completa, sistema de posicionamento automático em alta velocidade com até 1.000 posições, controle remoto para posicionamento do tubo, mesa e Bucky Mural através do programa de órgãos selecionado, dispositivo para realização de tomografia linear, para adquirir uma imagem em série de ângulos diferentes na mesa do paciente, detectores adicionais de silício amorfo, móvel ou fixo de diferentes tamanhos. | Resolução Gecex nº 322, de 4 de abril de 2022 | I | 2025-12-31 | Resolução GECEX nº 338, de 09 de maio de 2022 | 2022-05-16
9022.14.19 | 066 | Arcos cirúrgicos dotados de estação móvel de visualização contendo monitor de exames com ou sem "touchscreen", monitor de referência, computador e console; coluna do arco cirúrgico em "C" contendo intensificador de imagens de modo triplo de 9 ou 12 polegadas, câmera CCD, tanque de raios-X com ânodo giratório de 15kW, com ou sem impressora. | Resolução Gecex nº 322, de 4 de abril de 2022 | I | 2025-12-31 | Resolução GECEX nº 338, de 09 de maio de 2022 | 2022-05-16
9022.14.19 | 067 | Arcos cirúrgicos dotados de arco móvel “C“ com capacidade de rotação de 150 graus (90 graus +60 graus), intensificador de imagens de 9 polegadas, câmera CCD 1K x 1K, colimador íris circular 180 graus, gerador de raio x com alta frequência e operando com tensão no tubo de raio X de 40 a 120kV, tubo de RX de 5,3 ou 4,5kW. | Resolução Gecex nº 322, de 4 de abril de 2022 | I | 2025-12-31 | Resolução GECEX nº 338, de 09 de maio de 2022 | 2022-05-16
9022.14.19 | 068 | Aparelhos fixos de fluoroscopia com detector digital, utilizados para exames contrastados e aquisição de imagens por raios-X, com capacidade de armazenamento de 200.000 imagens, dotados de detector plano de silício amorfo de 43 x 43cm, com cintilador de iodeto de césio, tamanho de pixel de 148 micrômetros e matriz de pixel de 2.840 x 2.874, tubo de raios-X com exposição máxima de 150kV, deslocamento vertical do suporte porta-tubo permitindo uma distância fonte-imagem de 115 a 150cm, velocidade do ânodo de 8.500 a 10.800rpm, capacidade de armazenamento de calor anódico de 820kHU, capacidade de armazenamento de calor da caixa da ampola de no máximo 2.400kHU, foco fino de 0.6 e grosso de 1.0, fluoroscopia de pulso digital com frequências de pulso de 3.0, 7.5,10,15 e 30pulsos/s, colimador, gerador de alta frequência, com saída igual ou superior a 65kW, unidade de processamento de dados com “software” dedicado, monitor de tela plana, teclado, mouse, joysticks com sistema de segurança para prevenção de movimentos involuntários, controles, pedal, mesa do paciente basculante motorizada com inclinação de + 90 graus até -17 graus, velocidade de inclinação de 4 graus por segundo, deslocamento longitudinal do tampo flutuante de + ou - 80cm, altura fixa de 89cm (+ ou - 1 cm) e capacidade de peso da mesa do paciente de 200kg, sistema de compressão de controle remoto com cone radiotransparente para compressão de até 155N; podendo conter, alternada ou cumulativamente, detector plano móvel sem fio, alimentado por bateria íon de lítio, recarregável e intercambiável, “Bucky Mural” para uso com detector plano móvel sem fio, dispositivo para realização de tomografia linear, sistema de contorno automático de vasos e quantificação de estenose, modo de funcionamento fluoroscópico com visualização subtraída (ROADMAP), funcionalidade para posicionamento do paciente sem outra fluoroscopia com a ajuda da última imagem fluoroscópica (LIH), captura de imagem imediata em baixa dose tipo “snapshot”, zoom digital sem dosagem adicional, armazenamento automático das próximas sequências fluoroscópicas, sistema de otimização de densidade, possibilidade de aquisição de imagens de coluna completa e membros inferiores completos e painel de led para ambiente relaxante. | Resolução Gecex nº 322, de 4 de abril de 2022 | I | 2025-12-31 | Resolução Gecex nº 344, de 19 de maio de 2022 | 2022-05-26
9022.14.19 | 069 | Aparelhos fixos de raios-X com estativa de teto e detector digital, utilizados para aquisição de imagens por raios-X, com capacidade de armazenamento de 10.000 imagens, dotados de detector plano de silício amorfo de 35 x 43cm ou superior, com cintilador de iodeto de césio, tamanho de pixel de 148 micrômetros ou menor; tubo de raios-X com exposição de 150kV, com velocidade do ânodo de 9.000 a 10.800rpm, capacidade de armazenamento de calor da caixa da ampola de 1.350.000HU e do ânodo de 350.000; colimador automático; gerador de alta frequência, com saída igual ou superior a 55kW; monitor de tela plana integrado de 23,8 polegadas com unidade de processamento de dados "all-in-one", teclado e "mouse"; mesa do paciente com ajuste de altura motorizado de 38,5cm, bandeja para detector, capacidade de 300kg e deslocamento longitudinal de +44cm até -44cm; "Bucky Mural" com ajuste de altura motorizado e inclinação de -20 até +90 graus; estativa de suspensão de teto com rastreamento automático da DFI (distância fonte-imagem), do movimento entre o tubo e o detector da mesa e do movimento entre o tubo e "Bucky Mural"; câmera de vídeo para auxílio de posicionamento dos pacientes em tempo real e evitar a necessidade de repetição de exames; tela sensível ao toque acoplada ao tubo para ajuste de parâmetros radiográficos com guia de posicionamento com ilustração das partes do corpo para diminuição do tempo de exame e controle remoto para movimentos do "Bucky Mural" e colimador; podendo conter, alternada ou cumulativamente, suporte para aquisição automática de imagens de membros inferiores e coluna completa; LED luminoso no tubo de raios-X e na estativa para indicação do status do exame para o paciente; controle remoto para posicionamento do tubo, mesa e "Bucky Mural" através do programa de órgãos selecionado; "tablet" para identificar o paciente e editar os programas de órgãos remotamente; colimação virtual pela estação de aquisição; e um ou mais detectores adicionais de silício amorfo, móveis ou fixos. | Resolução Gecex nº 322, de 4 de abril de 2022 | I | 2025-12-31 | Resolução Gecex nº 356, de 20 de junho de 2022 | 2022-06-28
9022.14.19 | 070 | Aparelhos portáteis para emissão de raios-X em procedimentos diagnósticos e cirúrgicos, para uso veterinário ou em saúde humana, controlados por microprocessadores e dotados de gerador de raio-X de 4 ou 5 ou 8kW com corrente na faixa de 5 a 100mA e tempos de exposição de 1 milissegundos a 10 segundos, alimentados a partir de rede de distribuição monofásica de 100 a 240V (50/60Hz), contendo inversor de 300kHz, colimador e painel de controle com APR podendo ou não ser “touch screen”, com ou sem carrinho acoplado, coluna de suporte, disparador manual, colimador com posicionador laser, “interface” digital, filtros de alumínio, dosímetro e maleta metálica para proteção e transporte. | Resolução Gecex nº 322, de 4 de abril de 2022 | I | 2025-12-31 | Resolução Gecex nº 394, de 30 de agosto de 2022 | 2022-09-07
9022.14.19 | 071 | Aparelhos de raios-X móvel para aquisição de radiografias, de uso manual, contando com bateria de polímero de lítio embutida, capacidade de até 100 imagens por carga, para atendimento humano ou veterinário, alimentação de 100 a 240V. | Resolução Gecex nº 322, de 4 de abril de 2022 | I | 2025-12-31 | Resolução Gecex nº 406, de 22 de setembro de 2022 | 2022-09-30
9022.14.19 | 072 | Aparelhos de Raios-X fixo para aquisição de radiografias digitais, para uso diagnóstico e soluções multifuncionais, dotados de gerador de raios-x, mesa de pacientes com tampo tipo flutuante, "Bucky" de mesa e "Bucky" mural, tubo de Raios-x e colimador, classificação de saída do gerador de 32 a 82kW. | Resolução Gecex nº 322, de 4 de abril de 2022 | I | 2025-12-31 | Resolução Gecex nº 406, de 22 de setembro de 2022 | 2022-09-30
9022.14.19 | 073 | Aparelhos fixos de fluoroscopia com detector digital, utilizados para exames contrastados e aquisição de imagens por raios-X, com capacidade de armazenamento de 200.000 imagens, dotados de detector plano de silício amorfo de 43 x 43cm, com cintilador de iodeto de césio, tamanho de pixel de 148 micrômetros e matriz de pixel de 2.840 x 2.874, tubo de raios-X com exposição máxima de 150kV, deslocamento vertical do suporte porta-tubo permitindo uma distância fonte-imagem de 115 a 150cm, velocidade do ânodo de 9.000 a 10.800rpm, capacidade de armazenamento de calor anódico de 820kHU, capacidade de armazenamento de calor da caixa da ampola de no máximo 2.530kHU, foco fino de 0,6 e grosso de 1,0, fluoroscopia de pulso digital com frequências de pulso de 3,0, 7,5, 10, 15 e 30pulsos/s, colimador, gerador de alta frequência, com saída igual ou superior a 65 kW, unidade de processamento de dados com “software” dedicado, monitor de tela plana, teclado, mouse, joysticks com sistema de segurança para prevenção de movimentos involuntários, controles, pedal, mesa do paciente basculante motorizada com inclinação de +90 graus até -45 graus ou superior, velocidade de inclinação de 3 ou 6 graus/s, deslocamento longitudinal do tampo flutuante de +/-80cm, altura ajustável de 50 a 100cm e capacidade de peso de até 300kg, sistema de compressão de controle remoto com cone radiotransparente para compressão de até 155N; podendo conter, alternada ou cumulativamente, detector plano móvel sem fio, alimentado por bateria íon de lítio, recarregável e intercambiável; “Bucky Mural” para uso com detector plano móvel sem fio ou acompanhado de detector fixo; dispositivo para realização de tomografia linear; sistema de contorno automático de vasos e quantificação de estenose; modo de funcionamento fluoroscópico com visualização subtraída (ROADMAP); funcionalidade para posicionamento do paciente sem outra fluoroscopia com a ajuda da última imagem fluoroscópica (LIH); captura de imagem imediata em baixa dose tipo “snapshot”; zoom digital sem dosagem adicional; armazenamento automático das próximas sequências fluoroscópicas; sistema de otimização de densidade; possibilidade de aquisição automatizada de imagens de coluna completa e membros inferiores completos; painel de LED para ambiente relaxante. | Resolução Gecex nº 322, de 4 de abril de 2022 | I | 2025-12-31 | Resolução Gecex nº 427, de 01 de dezembro de 2022 | 2022-12-12
9022.14.19 | 074 | Aparelhos fixos de raios-X com detector digital, utilizados para aquisição de imagens por raios-X, com capacidade de armazenamento de 10.000 imagens, dotados de detector plano de silício amorfo de 35 x 43cm ou superior, com cintilador de iodeto de césio, tamanho de pixel de 148 micrômetros ou menor; tubo de raios-X com exposição de 150kV, com velocidade do ânodo de 9.000 a 10.800rpm, capacidade de armazenamento de calor da caixa da ampola de 1.350.000HU e do ânodo de 350.000HU; colimador; gerador de alta frequência, com saída igual ou superior a 55kW; monitor de tela plana integrado de 23,8 polegadas com unidade de processamento de dados “all-in-one”; teclado e mouse; “Bucky Mural” e estativa com ajuste de altura; tela sensível ao toque acoplada ao tubo para ajuste de parâmetros radiográficos com guia de posicionamento com ilustração das partes do corpo; podendo conter, alternada ou cumulativamente, mesa do paciente com altura de 70cm ou com ajuste de altura motorizado de 38,5cm, bandeja para detector, capacidade de 300kg e deslocamento longitudinal de +/-44cm; colimador automático; “Bucky Mural” com ajuste de altura motorizado; estativa com rastreamentos: da DFI (distância fonte-imagem), entre o tubo e o detector da mesa, entre o tubo e “Bucky Mural”; câmera de vídeo para auxílio de posicionamento dos pacientes em tempo real; controle remoto para movimentos do “Bucky Mural” e colimador e, opcionalmente, posicionamento do tubo, mesa e “Bucky Mural” através do programa de órgãos selecionado; suporte para aquisição automática de imagens de membros inferiores e coluna completa; LED luminoso no tubo de raios-X e na estativa para indicação do status do exame para o paciente; tablet para identificar o paciente e editar os programas de órgãos remotamente e colimação virtual pela estação de aquisição; detectores adicionais de silício amorfo, móvel ou fixo. | Resolução Gecex nº 322, de 4 de abril de 2022 | I | 2025-12-31 | Resolução Gecex nº 427, de 01 de dezembro de 2022 | 2022-12-12
9022.14.19 | 075 | Aparelhos fixos de raios-X com estativa de teto e detector digital, utilizados para aquisição de imagens por raios-X, com capacidade de armazenamento de 10.000 imagens, dotados de detector plano de silício amorfo de 35 x 43cm ou superior, com cintilador de iodeto de césio, tamanho de pixel de 148 micrômetros ou menor; tubo de raios-X com exposição de 150kV, com velocidade do ânodo de 9.000 a 10.800rpm, capacidade de armazenamento de calor da caixa da ampola de 1.350.000HU e do ânodo de 350.000HU; colimador automático; gerador de alta frequência, com saída igual ou superior a 55kW; monitor de tela plana integrado de 23,8 polegadas com unidade de processamento de dados “all-in-one”, teclado e mouse; “Bucky Mural” com ajuste de altura motorizado e inclinação de -20 a +90 graus; estativa de suspensão de teto com ajuste de altura motorizado; tela sensível ao toque acoplada ao tubo para ajuste de parâmetros radiográficos com guia de posicionamento com ilustração das partes do corpo; podendo conter, alternada ou cumulativamente, mesa do paciente com ajuste de altura motorizado de 38,5cm, bandeja para detector, capacidade de 300kg e deslocamento longitudinal de +/-44cm; estativa de suspensão de teto com rastreamentos: da DFI (distância fonte-imagem), entre o tubo e o detector da mesa, entre o tubo e “Bucky Mural”; câmera de vídeo para auxílio de posicionamento dos pacientes em tempo real; controle remoto para movimentos do “Bucky Mural” e colimador e, opcionalmente, posicionamento do tubo, mesa e “Bucky Mural” através do programa de órgãos selecionado; suporte para aquisição automática de imagens de membros inferiores e coluna completa; LED luminoso no tubo de raios-X e na estativa para indicação do status do exame para o paciente; tablet para identificar o paciente e editar os programas de órgãos remotamente; colimação virtual pela estação de aquisição; detectores adicionais de silício amorfo, móvel ou fixo. | Resolução Gecex nº 322, de 4 de abril de 2022 | I | 2025-12-31 | Resolução Gecex nº 427, de 01 de dezembro de 2022 | 2022-12-12
9022.14.19 | 076 | Aparelhos fixos de raios-X com detector digital, utilizados para aquisição de imagens por raios-X, com capacidade de armazenamento de no mínimo 10.000 imagens, dotados de detector plano de silício amorfo de 35 x 43cm ou maior, com cintilador de iodeto de césio e tamanho de pixel de 148 micrômetros ou menor; tubo de raios-X para montagem no teto com exposição máxima de 150kV, com velocidade do ânodo de 9.000 a 10.800rpm, capacidade máxima de armazenamento de calor da caixa da ampola de 2.530.000 HU e do ânodo de 820.000 HU; tela sensível ao toque acoplada ao tubo para ajuste de parâmetros radiográficos e visualização da angulação do detector; colimador automático; gerador de alta frequência, com saída igual ou superior a 65kW; unidade de processamento de dados com “software” dedicado, monitor de tela plana, teclado e mouse; podendo conter, alternada ou cumulativamente, mesa do paciente com ajuste de altura de 51,5 a 95,5cm, capacidade de 300kg ou superior, deslocamento longitudinal de +/-48cm e transversal de +/-14cm; “Bucky Mural” motorizado para utilização com detector plano móvel ou fixo com inclinação de -20 a +90 graus; rastreamento entre mesa e tubo (altura, longitudinal e inclinação) e entre tubo e “Bucky Mural”; sistema de posicionamento automático através do programa de órgãos selecionado com movimentação livre e simultânea em seis eixos; suporte para aquisição automática de imagens de membros inferiores e coluna completa; sistema de posicionamento automático em alta velocidade com até 1.000 posições; controle remoto para posicionamento do tubo, mesa e “Bucky Mural” através do programa de órgãos selecionado; detectores adicionais de silício amorfo, móvel ou fixo de diferentes tamanhos. | Resolução Gecex nº 322, de 4 de abril de 2022 | I | 2025-12-31 | Resolução Gecex nº 427, de 01 de dezembro de 2022 | 2022-12-12
9022.14.19 | 077 | Aparelhos portáteis para emissão de raio-X em procedimentos diagnósticos e cirúrgicos, exclusivo para uso veterinário, dotados de: gerador de raio-X, de alta frequência, potência máxima de até 6kW com tensão de tubo de raio-X de até 100kV ou potência máxima de 5kW com tensão de tubo de raio-X de até 120kV; colimador com 2 feixes apontadores de laser; disparador manual com cabo espiral; maleta metálica para proteção e transporte do aparelho. | Resolução Gecex nº 322, de 4 de abril de 2022 | I | 2025-12-31 | Resolução Gecex nº 442, de 27 de dezembro de 2022 | 2023-01-05
9022.19.99 | 004 | Equipamentos para medição e controle da distribuição de peso por unidade de área na produção em linha de painéis de madeira através da tecnologia de raio-x que envia sinais para um conjunto de “scalpers” segmentados e controlados de forma automática e individual para remoção de material sobressalente, velocidade máxima do colchão de fibra de madeira de até 2.000mm/s e com ““software”” dedicado para leitura e apresentação dos dados. | Resolução Gecex nº 322, de 4 de abril de 2022 | I | 2025-12-31 | Resolução Gecex nº 442, de 27 de dezembro de 2022 | 2023-01-05
9022.29.90 | 007 | Analisadores elementares em tempo real de materiais movimentados em correia transportadora baseados na tecnologia PGNAA (Prompt Gamma Neutron Activation Analysis) ou PFTNA (Pulsed Fast Thermal Neutron Analysis), com capacidade de usar como fontes geradoras de nêutrons o isótopo de Califórnio 252 ou 1 gerador elétrico de nêutrons, sendo possível a troca entre as duas tecnologias de fontes geradoras de nêutrons preservando os demais componentes do mesmo analisador, combinado com a tecnologia de processamento RPP4 (Random Pulse Processing) e com o software de compensação automática de carga na correia transportadora (ABLC), software opcional para calibração com base nos resultados de análises por raios-X e com o uso de detectores de Nal (cristal de iodeto de sódio) para obtenção da composição química elementar do material analisado. | Resolução Gecex nº 322, de 4 de abril de 2022 | I | 2025-12-31 |  | 2022-05-01
9022.29.90 | 008 | Analisadores elementares em tempo real de materiais movimentados em correia transportadora baseados na tecnologia PGNAA (Prompt Gamma Neutron Activation Analysis), usando como fontes geradoras de nêutrons o isótopo de Califórnio 252, combinadas com a tecnologia de processamento RPP (Random Pulse Processing) e com o uso de detectores de Nal (cristal de iodeto de sódio) para obtenção da composição química elementar do material analisado, com recurso de compensação da variação de carga na correia automaticamente usando software. | Resolução Gecex nº 322, de 4 de abril de 2022 | I | 2025-12-31 |  | 2022-05-01
9022.29.90 | 010 | Aparelhos detectores de falhas por raios-x NTD, para ensaios não destrutíveis, portáteis, de conversão de frequência, com tubo cerâmico para o raio x, com gerador isolado, a gás sf6, com resfriamento de ar forçado, com feixe direcional, com tensão de entrada de: 3,5kW e saída de: 170 a 320kV, com tamanho de foco de: 2,3 a 2,5mm, com feixe de ângulo de: 40 graus +5 graus, máxima penetração de: 56mm. | Resolução Gecex nº 322, de 4 de abril de 2022 | I | 2025-12-31 |  | 2022-05-01
9022.29.90 | 011 | Analisadores elementares em tempo real de materiais movimentados em correias transportadoras, baseados na tecnologia de análise de ativação de nêutron gama induzido (PGNAA) e utilizando como fonte geradora de nêutrons o isótopo de califórnio 252, constituídos basicamente de: estrutura em aço projetada para longa vida útil contendo espectrômetro compostos de múltiplos detectores bgo (germanato de bismuto), escudo de radiação, painel de comando contendo pc analisador industrial, módulos de entrada/saída, e hub de “Ethernet”/fibra, monitor de umidade de micro-ondas, e com ou sem fonte radioativa de califórnio-252. | Resolução Gecex nº 322, de 4 de abril de 2022 | I | 2025-12-31 |  | 2022-05-01
9022.90.10 | 001 | Geradores de tensão com tecnologia de alta frequência para tubos de raio-x de sistemas de fluoroscopia e/ou radiografia, com potência máxima de saída até 55kW e tensão máxima de exposição até 150kV, acompanhados ou não de consoles de operação com teclas de membrana ou tela sensível ao toque. | Resolução Gecex nº 322, de 4 de abril de 2022 | I | 2025-12-31 |  | 2022-05-01
9022.90.10 | 002 | Geradores de alta tensão para tubos de raios-X, para sistemas fixos e móveis de inspeção não intrusiva de volumes por raios-X, com tensão de alimentação entre 180 e 400VAC, potência máxima de saída entre 640 e 7.500W, tensão nominal de saída entre 5 e 450kV, corrente nominal de saída entre 0 e 300mA, interface de comunicação analógica, ethernet, RS232 ou RS422, com ou sem módulo de controle. | Resolução Gecex nº 322, de 4 de abril de 2022 | I | 2025-12-31 |  | 2022-05-01
9022.90.10 | 003 | Geradores de alta tensão para tubos de raio-X de equipamentos de tomografia computadorizada, com potência de 60kW em tensão de 120kV, capacidade de seleção de tensões de 80, 100, 120 e 140kV com acuracidade menor que 1,5%, faixas de correntes de 10 a 1.000mA com acuracidade menor que 3% e tempos de exposição de 100 milisegundos e 120s (em passos de 1mS). | Resolução Gecex nº 322, de 4 de abril de 2022 | I | 2025-12-31 |  | 2022-05-01
9022.90.10 | 004 | Geradores de tensão retificada de 540VDC para inversor de equipamento de tomografia computadorizada, com fonte de alimentação auxiliar de 220V para alimentação de filamento e de circuitos de controle, diversas conectividades, incluindo portas analógicas e digital e conectores de realimentação e de controle e funções acessórias de monitoramento de entrada de energia, de filtragem com capacitor e filtro EMC, de controle e realimentação de parâmetros e de controle do rotor de ânodo. | Resolução Gecex nº 322, de 4 de abril de 2022 | I | 2025-12-31 |  | 2022-05-01
9022.90.10 | 005 | Tanques de alta tensão monopolares, utilizados como componente de gerador de alta tensão, compostos por 3 transformadores, sendo 1 transformador de alta tensão e 2 transformadores de filamento, imersos em óleo dielétrico, estágio de retificação, ventiladores de refrigeração, sensor de temperatura e circuitos de medição de kV e mA, as tensões de entrada do HV "tank" são tipicamente AC de alta frequência (40kHz) e baixa tensão (480V a 750V) para o transformador de alta e 20 a 40V rms máximo para os transformadores de filamento, em sua saída pode fornecer até 150kV. | Resolução Gecex nº 322, de 4 de abril de 2022 | I | 2025-12-31 |  | 2022-05-01
9022.90.20 | 001 | Placas de fósforo destinadas a absorver energia de onda eletromagnética emitida por equipamento radiológico. | Resolução Gecex nº 322, de 4 de abril de 2022 | I | 2025-12-31 |  | 2022-05-01
9022.90.80 | 001 | Grades antidifusora para equipamentos de raios-X. | Resolução Gecex nº 322, de 4 de abril de 2022 | I | 2025-12-31 |  | 2022-05-01
9022.90.80 | 004 | Equipamentos de medição contínua de perfil de densidade por tecnologia de raio X para painéis reconstituídos de madeira com velocidade de medição de 0,01 a 2mm/s com voltagem máxima de 160kV corrente anódica máxima de 55mA e potência máxima de 800W/1.800W controlado por CPU com “software” dedicado e range de medição do material com espessura de 3 à 65mm com densidade entre 400 e 1.500kg/m³. | Resolução Gecex nº 322, de 4 de abril de 2022 | I | 2025-12-31 |  | 2022-05-01
9022.90.80 | 005 | Sistemas de posicionamento computadorizados, e verificação não-coplanar de posicionamento de paciente em qualquer ângulo de mesa de tratamento, com utilização de raio-X em arranjo estereoscópico fixo, aquisição direta através de detector digital de silício amorfo, e utilização de câmera de rastreamento por infravermelho ou por superfície/térmico. | Resolução Gecex nº 322, de 4 de abril de 2022 | I | 2025-12-31 |  | 2022-05-01
9022.90.80 | 006 | Aparelhos eletrônicos de fluorescência de raios-X para análise de minérios, rochas e minerais, podendo ser utilizados em bancada de laboratórios ou campo, dotados de tubo emissor de raios-X de baixa potência iônico, incluso bateria de íon Li de 7,2V, lâmpada de Rhodium de potência de 4W, precisão de 10ppm para elementos pesados e 1% para elementos leves; software de visualização e processamento. | Resolução Gecex nº 322, de 4 de abril de 2022 | I | 2025-12-31 |  | 2022-05-01
9022.90.80 | 007 | Aparelhos de localização espacial de tumores e nódulos na mama em 3 dimensões por estereotaxia visando a realização de biópsia mamária para ser acoplado ao mamógrafo digimamo, compostos por: sistema de localização 3d, modulo eletrônico, kit de calibração, sistema de compressão, bandeja de compressão de mama, modulo controle manual e suporte de agulha. | Resolução Gecex nº 322, de 4 de abril de 2022 | I | 2025-12-31 |  | 2022-05-01
9022.90.80 | 008 | Equipamentos de Difração de Raios X (DRX) com um compartimento superior à prova de radiação, com um goniômetro sem contrapesos, com engrenagens harmônicas permitindo um range angular de -95 a 162,5 graus, fonte de raios-X de tubo selado, ótica avançada de raios-X, detector de raios-X de contagem de fótons híbridos com resolução espacial de 55 micron para detectores 1D com estágios e porta-amostras para diferentes aplicações como DRX em pó, em transmissão, com ângulo rasante, análise PDF, DRX não ambiente, SAXS e análise de tensão residual, possuindo um raio de goniômetro de 360 ou 400mm (permutável) e unidades ópticas evacuadas com comutação automática de até três geometrias de feixe, automação completa de todas as ópticas e rotinas automáticas de alinhamento do equipamento e amostras, com capacidade de medir dados de DRX com resolução de 0,021 graus (FWHM) para um padrão NIST LaB6 em modo de varredura 0D ou 1D, com opções de diferentes estágios ambientes para amostras em geometria de reflexão e transmissão, medição de amostras em capilares, amostras sólidas ou com um trocador de amostras para até 12 amostras, opcional de câmara a vácuo para análise em SAXS com capacidade de qmin = 0,05nm-1, opção de estágios não-ambientes cobrindo uma faixa de temperatura de -190 a 2.300 graus celsius, com opcional de alta pressão até 10bar, ou sob vácuo, ou atmosferas de gás reativas ou úmidas. | Resolução Gecex nº 322, de 4 de abril de 2022 | I | 2025-12-31 | Resolução Gecex nº 406, de 22 de setembro de 2022 | 2022-09-30
9022.90.91 | 001 | "Kits" de substituição de módulo de detecção de raio-X, utilizados em equipamento de tomografia computadorizada, com módulo, ferramentas e cabo de interconexão, o módulo é composto por unidade de detecção e conversão analógico digital, placa de circuito impresso contendo módulo controlador de matriz de portas programáveis em campo e memória não volátil de 64Mbits e frequência de operação 104MHz. | Resolução Gecex nº 322, de 4 de abril de 2022 | I | 2025-12-31 |  | 2022-05-01
9022.90.91 | 002 | Impressoras a laser para filmes de tecnologia foto-termográfica para imagens de diagnósticos, destinadas especificamente para impressão a seco de filmes e utilizadas em aparelhos de diagnóstico médico. | Resolução Gecex nº 322, de 4 de abril de 2022 | I | 2025-12-31 |  | 2022-05-01
9022.90.91 | 003 | Colimadores radiológicos manuais para acoplamento em equipamentos de raios-X de até 150kV, com lâmpada para simulação do campo irradiado. | Resolução Gecex nº 322, de 4 de abril de 2022 | I | 2025-12-31 |  | 2022-05-01
9022.90.91 | 004 | Chassis para placas de fósforo utilizadas nos equipamentos de radiografia computadorizada | Resolução Gecex nº 322, de 4 de abril de 2022 | I | 2025-12-31 |  | 2022-05-01
9022.90.91 | 005 | Detectores para sistema de radiologia digital (DR) com sensor de silício amorfo de 14bits ou superior, com ou sem baterias e carregadores de bateria, denominado Detector Plano (FPD). | Resolução Gecex nº 322, de 4 de abril de 2022 | I | 2025-12-31 |  | 2022-05-01
9022.90.91 | 006 | Sistemas para radiografia digital (DR) para adaptação em aparelhos de raios-X fixos ou móveis, compostos por detector com sensor de silício amorfo, com ou sem baterias e carregadores de bateria, console de operação formado por monitor e máquina automática para processamento de dados ou simplesmente por "tablet" e "software" específico para identificação de pacientes, processamento, armazenamento e envio de imagens, com profundidade de 14bits ou superior, roteadores digitais, com cabos e interface e com ou sem cabos disparadores de raios-X, apresentados com ou sem estojo portátil. | Resolução Gecex nº 322, de 4 de abril de 2022 | I | 2025-12-31 |  | 2022-05-01
9022.90.91 | 007 | Fontes de raio-X de alta energia, para instalações fixas e móveis, com console de controle com tela “touch screen”, gabinete modulador, cabos de ligação, refrigerador de água de 13kW de potência com controle de temperatura e faixa de operação entre -40 a +55 graus Celsius, mangueiras, módulo acelerador de elétrons refrigerado a água de 15kW de potência e unidade de refrigeração para geração de feixe de raios-X. | Resolução Gecex nº 322, de 4 de abril de 2022 | I | 2025-12-31 |  | 2022-05-01
9022.90.91 | 008 | Módulos detectores de raios X dotados de placa de circuito impresso montada com componentes eletrônicos, fotodiodos e cintiladores sólidos, sendo analógica ou digital; dimensão do pixel entre 0,2 e 9,2mm e número de pixels entre 16 e 256 canais, para dupla, única, baixa ou alta energia. | Resolução Gecex nº 322, de 4 de abril de 2022 | I | 2025-12-31 |  | 2022-05-01
9022.90.91 | 009 | Fontes de raios-X de baixa energia para sistemas fixos e móveis de inspeção não intrusiva de volumes por raios X, com potência consumida entre 20 e 7.000W, tensão de alimentação entre 85 e 264VAC ou 24VDC, tensão nominal de saída entre 10 e 300kV, corrente nominal de saída entre 0 e 500mA, dotadas de fonte e/ou gerador de alta tensão, tubo de raios X e módulo de controle. | Resolução Gecex nº 322, de 4 de abril de 2022 | I | 2025-12-31 |  | 2022-05-01
9022.90.91 | 010 | Módulos de aquisição de dados para sistemas de detecção de raios-X, dotados por placa de circuito impresso e componentes eletrônicos para a leitura e processamento dos dados provenientes do módulo detector de raios X, com interfaces de comunicação USB, Ethernet, fibra óptica, frame “grabber”, RS485 ou interface câmera link, entre 2 e 5 canais, com tensão de alimentação entre 4,9V e 30VDC ou 110VAC em 50Hz e 240VAC em 60Hz. | Resolução Gecex nº 322, de 4 de abril de 2022 | I | 2025-12-31 |  | 2022-05-01
9022.90.91 | 011 | Sistemas de raios-X de alta energia, do tipo acelerador de elétrons circular compacto “Betatron”, para sistemas fixos e móveis de inspeção não-intrusiva de cargas, com tensão de alimentação entre 110 e 380VAC, energia nominal entre 2 e 9Mev, dotados de: radiador de refrigeração, fonte de alimentação, conversor de pulso e unidade de interface. | Resolução Gecex nº 322, de 4 de abril de 2022 | I | 2025-12-31 |  | 2022-05-01
9022.90.91 | 012 | Painéis detectores planos para radiologia digital com transferência de imagem via cabo ou wireless, sensor de silício amorfo de 14bits ou superior, range de energia de 40 a 150kV. | Resolução Gecex nº 322, de 4 de abril de 2022 | I | 2025-12-31 |  | 2022-05-01
9022.90.91 | 013 | Detectores para sistema de radiologia digital (DR) com cintilador de Gadolínio (GOS) ou Cesio (Csl), de 14 bits ou superior, quantidade de pixels igual ou superior a 2.500 x 2.300. | Resolução Gecex nº 322, de 4 de abril de 2022 | I | 2025-12-31 |  | 2022-05-01
9022.90.91 | 014 | Estações de trabalho e sistemas de planejamento de tratamento para radioterapia e radiocirurgia estereotática conformal de lesões tumorais em diferentes sítios anatômicos. | Resolução Gecex nº 322, de 4 de abril de 2022 | I | 2025-12-31 |  | 2022-05-01
9022.90.91 | 015 | Mesas de equipamento de tomografia computadorizada com capacidade de carga de 306kg, dotadas de pistão hidráulico, motores de passo, fonte de tensão contínua de 24V para alimentação de módulos eletrônicos de controle de altura e deslocamento longitudinal, tensão de alimentação de entrada de 127V, potenciômetros sensores de posição, tampo de fibra de carbono e tampas de acabamento de fibra de vidro e plástico PVC. | Resolução Gecex nº 322, de 4 de abril de 2022 | I | 2025-12-31 |  | 2022-05-01
9022.90.91 | 016 | Tampos superiores de mesa plana de posicionamento de paciente em equipamento de tomografia computadorizada volumétrica fabricada em fibra de carbono e espuma com revestimento na superfície superior. | Resolução Gecex nº 322, de 4 de abril de 2022 | I | 2025-12-31 |  | 2022-05-01
9022.90.91 | 017 | Kit's de acabamento frontal de console de controle e comando de equipamento de tomografia computadorizada dotados de partes plásticas injetadas, partes metálicas estampadas e parafusos de fixação. | Resolução Gecex nº 322, de 4 de abril de 2022 | I | 2025-12-31 |  | 2022-05-01
9022.90.91 | 018 | Placas de circuito impresso de fibra de vidro (FR4), possuindo a superfície com 2 faces, repleta de trilhas condutoras e componentes SMD soldados na placa; contém 2 canais de interface serial de alta velocidade entre o DAS (Data Acquisition System) e o computador da console, sendo utilizada no modelo de tomografia computadorizada; possui a função principal de armazenar os dados de imagem captadas pelo detector do “gantry” da tomografia computadorizada, obtidos durante o disparo de raio-X no exame clínico. | Resolução Gecex nº 322, de 4 de abril de 2022 | I | 2025-12-31 |  | 2022-05-01
9022.90.91 | 019 | Conjuntos de suporte de cabeça em plano coronal para equipamento de tomografia computadorizada; com aproximadamente 10,5 x 3,6cm, sendo fabricado com material não metálico, contendo inserto dotados de éster de espuma poliuretana e acabamento por meio de revestimento de elastômero sintético policloropreno. | Resolução Gecex nº 322, de 4 de abril de 2022 | I | 2025-12-31 |  | 2022-05-01
9022.90.91 | 020 | Mesas de equipamento de tomografia computadorizada dotadas de partes estruturais em liga metálica com tampas de blindagem eletromagnética, tampas plásticas de acabamento, pistão e motores elétricos, trilhos, perfis metálicos e rolamentos; possui placas de circuito impresso de controle e automação da mesa. | Resolução Gecex nº 322, de 4 de abril de 2022 | I | 2025-12-31 |  | 2022-05-01
9022.90.91 | 021 | Tampas de acabamento e proteção utilizadas em equipamento de tomografia computadorizada, fabricadas com liga metálica, dotadas de proteção anticorrosiva e produzidas de acordo com as diretivas ROHS. | Resolução Gecex nº 322, de 4 de abril de 2022 | I | 2025-12-31 |  | 2022-05-01
9022.90.91 | 022 | Sistemas de detecção de raio-X e geração de imagem, próprios para aparelhos portáteis ou fixos para emissão de raio-X em procedimentos diagnósticos e cirúrgicos, dotados de: placa detectora plana, sem fio, baseada em cintilador de oxissulfeto de gadolínio acoplado à matriz TFT com tecnologia de silício amorfo com afastamento pixel de 140micrômetros, área ativa de aproximadamente 358,4 x 430,08mm, matriz ativa de 2.560 x 3.072pixels; unidade de controle (sincronização); carregador de bateria com 3(três) baterias; alça de transporte. | Resolução Gecex nº 322, de 4 de abril de 2022 | I | 2025-12-31 |  | 2022-05-01
9022.90.91 | 023 | Sensores radiométricos para medição de grandezas físicas de líquidos e sólidos sem contato, capazes de detectar a densidade, nível e peso sem contato com o produto através do tubo ou da parede do reservatório, com reprodutibilidade de +/-0,1% com – 20 a + 60 graus Celsius, dotados de cintilador em iodeto de sódio (Nal) ou Polivinil Tolueno (PVT), entrada analógica de 40 a 20mA passiva com carga interna de 250Ω, saída de corrente de 4 a 20mA/HART ativa ou passiva com carga máxima de 500Ω consumo máximo de potência e 8W/10VA, com saída de transistor NPN (livre de potencial) com qualificação SIL, SIL 2 ou SIL 3 (opcional) com tensão de serviço de 18 a 32VDC/100 a 240VAC, 50/60Hz, construídos com aço inoxidável ISO 1.4301 com grau de proteção IP66/IP67 com conexão de 3 prensa cabos, 1x M20, 2x M16. | Resolução Gecex nº 322, de 4 de abril de 2022 | I | 2025-12-31 |  | 2022-05-01
9022.90.91 | 024 | Conjuntos de anéis deslizantes, “slip ring”, com canais de interface de conexão de potência de até 600V e com canais de sinais de comando e/ou de dados, para sistemas rotacionais de alta velocidade de até 300rpm, podendo conter escovas de potência e/ou de sinais, lubrificante dos contatos, para aparelho de tomografia computadorizada CT ou PET/CT. | Resolução Gecex nº 322, de 4 de abril de 2022 | I | 2025-12-31 |  | 2022-05-01
9022.90.91 | 025 | Sistemas de radiografia digital (CR), de alta resolução para adaptação em equipamentos de raio X fixos ou móveis, compostos por: “scaner” e placas de fosforo (chassis) de tamanhos diversos, conexão de operação para computador de processamento de dados para geração de imagens no padrão DICOM 3.0, DICOM “Worklist” para listagem de pacientes, armazenamento, processamento de imagens, visualização, impressão e transmissão dos arquivos com possibilidade de conversão para o outros tipos de arquivos de imagens; qualidade para apresentação de imagens com resolução de 16 bits, para tonalidades de cinza, com velocidade de aquisição média superior a 30cassetes/h ou 78s/cassete ,tempo de acesso da imagem inferior a 45s após a leitura; potência de consumo superior a 23W em "stand by" e 1.610W em regime de trabalho normal; acompanhado por cabos, conectores e suporte de mesa ou parede. | Resolução Gecex nº 322, de 4 de abril de 2022 | I | 2025-12-31 |  | 2022-05-01
9022.90.91 | 026 | Painéis detectores digitais planos com sensor de silício amorfo (a-Si) combinado com cintilador de óxissulfito de gadolínio (GOS), para geração de imagens estáticas de 14 Bits e próprios para equipamentos de raios X digitais compactos, alimentados em baixa tensão de 12V, com consumo médio de 20W, área de detecção aproximada de 35 x 43cm2, resolução máxima de 1.918 x 2.365 pontos de imagem (pixel) e tamanho de pixel de 182 x 182 micrometros. | Resolução Gecex nº 322, de 4 de abril de 2022 | I | 2025-12-31 |  | 2022-05-01
9022.90.91 | 027 | Tubos aceleradores de partículas, que atuam como local de passagem para partículas destinadas a serem aceleradas e transformadas em radiação de “photons” ou raios X, operando em uma tensão de funcionamento de 22.000V (22KV) e saída de energia de 6MV (milhões de elétron-volts), sendo compostos por uma seção aceleradora (cilindro) moldada em cobre, em peça única, contendo um canhão emissor de elétrons na parte superior, um alvo (target) de tungstênio na parte inferior, além de uma entrada para radio frequência em seção retangular, uma bomba de vácuo montada na seção central e tubos de resfriamento a água, destinados a serem utilizados exclusivamente em equipamentos médicos de radioterapia, conhecidos como “aceleradores lineares de partículas”. | Resolução Gecex nº 322, de 4 de abril de 2022 | I | 2025-12-31 |  | 2022-05-01
9022.90.91 | 028 | Câmaras de Ionização constituídas por uma placa de cobre encapsulada em invólucro cilíndrico de liga de aço inoxidável, polarizadas por uma tensão de -500VDC, com pressurização de 2PSI a Ar CGA Tipo 1 Grau E, taxa de vazamento de 1x10-7CC/s a 6PSI, dimensões de 2cm de altura e espessura e 20cm de diâmetro em um ambiente preenchido por gás ionizante comprimido. | Resolução Gecex nº 322, de 4 de abril de 2022 | I | 2025-12-31 |  | 2022-05-01
9022.90.91 | 029 | Dispositivos de emissão de elétrons, denominados como canhões emissores de elétrons, sendo válvulas triodo, constituídas por um filamento em formato espiralado montado em um corpo de aço e borracha e formato cilíndrico, catodo e anodo (eletrodo), além de também possuir uma grade que possibilita variar a quantidade de elétrons emitidos, permitindo variar a gama de energias emitidas pela máquina, ativados por uma tensão de CC - Corrente Contínua "DC - Direct Current" de aproximadamente 5,3V e excitados por alta tensão de até 25.000V. | Resolução Gecex nº 322, de 4 de abril de 2022 | I | 2025-12-31 |  | 2022-05-01
9022.90.91 | 030 | Módulos controladores microprocessados do sistema do colimador de multi lâminas (MLC), que consistem em uma caixa metálica de alumínio, contendo internamente conectores, leds e placa controladora digital de circuitos impressa (microprocessada), com dimensões de 28 x 28 x 6cm, tensão de entrada de 110VAC, tensões de operação de 12 ou 24VDC. | Resolução Gecex nº 322, de 4 de abril de 2022 | I | 2025-12-31 |  | 2022-05-01
9022.90.91 | 031 | Placas metálicas de estabilização e proteção, para reposição em ferramentas de perfilagem baseadas na pulsação rápida e na ativação neutrônica térmica (PFTNA) utilizadas em operações de poços de petróleo, fabricadas de aço inoxidável, revestidos em camadas de aço inconel e carboneto de tungstênio, com comprimento entre 39,8 e 44 polegadas, altura entre 1,632 e 1,808 polegadas, largura de 5 polegadas, com furos para instalação de múltiplos parafusos, pinos para trava e anéis de retenção. | Resolução Gecex nº 322, de 4 de abril de 2022 | I | 2025-12-31 |  | 2022-05-01
9022.90.91 | 032 | Módulos de estereotaxia com cálculo tridimensional para posicionamento de guia de agulhas de biopsia, utilizados em equipamento de mamografia digital, com medição externa de 354,80 ±0,5mm, cursor de compressão maior que 103mm; visibilidade de 140 x 70mm. | Resolução Gecex nº 322, de 4 de abril de 2022 | I | 2025-12-31 |  | 2022-05-01
9022.90.91 | 033 | Detectores digitais nas dimensões de 31 x 31cm e 1.536 x 1.536 pixels, contendo uma matriz bidimensional de transistores e fotodiodos, incluindo um dispositivo de resfriamento exclusivo, utilizados como primeira cadeia de formação de imagens em equipamentos de sistemas guiados por imagem intervencionista. | Resolução Gecex nº 322, de 4 de abril de 2022 | I | 2025-12-31 |  | 2022-05-01
9022.90.91 | 034 | Controladores aplicados em equipamentos de tomografia, módulo analógico para digital, compostos por módulo analógico-digital, memória não-volátil em série e sensores térmicos em “interface” de frequência com Clock de entrada 80MHz, “duty cycle” 50%, tamanho total de memória de 165,888 bits e IO máximo usuário 182 pinos. | Resolução Gecex nº 322, de 4 de abril de 2022 | I | 2025-12-31 |  | 2022-05-01
9022.90.91 | 035 | Conjuntos do tubo de Raios X com tensão nominal de 76kV de anódico a catódico, filtração permanente de 2,9mm Al/76kV e potência anódica de entrada nominal de 228W, utilizados em equipamentos para performance de exames por raios-X. | Resolução Gecex nº 322, de 4 de abril de 2022 | I | 2025-12-31 |  | 2022-05-01
9022.90.91 | 036 | Consoles de computador em pequena escala controlados por um computador principal com tempo de reconhecimento de 35fps e matriz de imagem menor que 512 x 512pixels utilizados em equipamento de tomografia computadorizada, composto por computador principal, “interface” do operador e pacote de resfriamento, incluindo filtro de ar. | Resolução Gecex nº 322, de 4 de abril de 2022 | I | 2025-12-31 |  | 2022-05-01
9022.90.91 | 037 | Conjuntos de modificação do sistema de distribuição de água do pórtico (gantry) presentes nos aceleradores lineares de alta energia, compostos pelos seguintes itens: juntas rotatórias em aço contendo comprimento de 114,86mm e diâmetro de 81,28mm, mangueiras de 1 polegada em borracha, filtro químico em material polipropileno e conjuntos de encanamento em cobre com suporte de entrada e saída. | Resolução Gecex nº 322, de 4 de abril de 2022 | I | 2025-12-31 |  | 2022-05-01
9022.90.91 | 038 | Colimadores motorizados para colimação do raio-X, de uso específico em mamografia, radiação máxima de fuga 4ma em 70kvp, sem filtro acoplado, protocolo de comunicação do tipo CAN, alimentação 24vdc, com campo iluminado do tipo LED de alto brilho e campo irradiado 24 x 30cm. | Resolução Gecex nº 322, de 4 de abril de 2022 | I | 2025-12-31 |  | 2022-05-01
9022.90.91 | 039 | Colimadores motorizados para colimação de raio-X, de uso específico em arco cirúrgico, radiação máxima de fuga 4mA em 125kvp, dotado de seleção de filtro acoplado para até 3 opções, protocolo de comunicação do tipo CAN, alimentação 24vdc, com campo irradiado quadrado até 35 x 35cm, sem iluminação, flange de metal fixa. | Resolução Gecex nº 322, de 4 de abril de 2022 | I | 2025-12-31 |  | 2022-05-01
9022.90.91 | 040 | Painéis detectores planos, com tecnologia de silício amorfo, 16-bit, Pixel Pitch(micrometro)100 e proteção IP55, próprios para aparelhos de radiografia diagnóstica geral. | Resolução Gecex nº 322, de 4 de abril de 2022 | I | 2025-12-31 |  | 2022-05-01
9022.90.91 | 041 | Detectores de tela plana estática, sem fio, usado para radiografia geral, com receptor em silício amorfo com TFT, dotado de matriz ativa entre 2.304 x 2.800 e 3.072 x 7.072 pixels com espaçamento do pixel entre 139 e 150 micrometros, cintilado por Iodeto de Césio (CsI), alimentado por bateria recarregável e fonte de energia DC de 24V. | Resolução Gecex nº 322, de 4 de abril de 2022 | I | 2025-12-31 |  | 2022-05-01
9022.90.91 | 042 | Conjuntos “AERODR” próprios para digitalização radiográfica, compostos por carregador de bateria interna do painel, com potência monofásica 110/220V/ 50-60Hz de frequência rede, com conector customizado para o painel e ponto de acesso para a rede “wireless” de comunicação. | Resolução Gecex nº 322, de 4 de abril de 2022 | I | 2025-12-31 |  | 2022-05-01
9022.90.91 | 043 | Detectores digitais de tela plana para sistemas de raios-X, denominados “flat panel” detector (FPD), com área de pixel de até 43 x 43cm, pixels de 139 micron destinados para montagem permanente em conjuntos radiológicos, acompanhados ou não de baterias e carregadores de baterias e conversor analógico digital de 16bits e faixa de energia de 40 até 150kVp. | Resolução Gecex nº 322, de 4 de abril de 2022 | I | 2025-12-31 |  | 2022-05-01
9022.90.91 | 044 | Painéis detectores planos para mamografia digital e tomossíntese mamária, com cintilador de Selênio Amorfo (a-Se), 16 bits ou superior, tamanho do pixel de 85mícrons, matriz da imagem de 2.816 x 3.584 ou superior, tamanho 24 x 30. | Resolução Gecex nº 322, de 4 de abril de 2022 | I | 2025-12-31 |  | 2022-05-01
9022.90.91 | 045 | Painéis detectores planos, com tecnologia de silício amorfo, 16-bits, próprios para aparelhos de radiografia diagnóstica geral. | Resolução Gecex nº 322, de 4 de abril de 2022 | I | 2025-12-31 |  | 2022-05-01
9022.90.91 | 046 | Detectores digitais de tela plana destinados para montagem permanente em aparelhos de raios-X para mamografia, denominados de "Flat Panel Detector” (FPD), com tecnologia de selênio amorfo (a-Se) para conversão direta, área ativa de 23,9 x 30,5cm, matriz de pixels de 2.816 x 3.584, tamanho do pixel de 85 micrômetros, profundidade de conversão de 14bit, DQE a 1 lp/mm de 50% ou superior a exposição de raios-X de 20mR, MTF com frequência “Nyquist” de 40% ou superior, tempo máximo entre visualizações de 25s pra imagem 2D; podendo ou não conter controlador de temperatura. | Resolução Gecex nº 322, de 4 de abril de 2022 | I | 2025-12-31 | Resolução Gecex nº 356, de 20 de junho de 2022 | 2022-06-28
9024.10.10 | 003 | Máquinas para detecção de queimaduras em peças retificadas através da utilização da técnica do ruído magnético de Barkhausen em itens com limitações máximas de 430mm de comprimento, 300mm de diâmetro. | Resolução Gecex nº 322, de 4 de abril de 2022 | I | 2025-12-31 |  | 2022-05-01
9024.10.10 | 004 | Sensores do tipo microcélula para realização de ensaios de tração e compressão em tanques silos e pontes rolantes bem como medição (indireta) de nível em recipientes industriais, tamanho do sensor de 2 a 3 polegadas alimentação 12VDC, sensibilidade de saída entre 50 e 70mV ±1%/1.000psi temperatura de operação de 34 a 66 Graus Celsius com peso de 90 gramas com tensão de ruptura maior que 500VCC e limite de fadiga de 20 milhões de ciclos e resistência de Insulação de 2vM ohms com cabo de 3 condutores não blindado. | Resolução Gecex nº 322, de 4 de abril de 2022 | I | 2025-12-31 | Resolução Gecex nº 394, de 30 de agosto de 2022 | 2022-09-07
9024.10.10 | 005 | Máquinas semiautomáticas de bancada para ensaio de compressão em latas de bebidas com ou sem pescoço de composição em alumínio ou aço, tem como função medir a força axial necessária em Newtons, libras ou quilogramas para deformar as latas de bebidas; dotadas de: motor de controle digital, “interface” de operação com tela sensível ao toque, ““software”” de controle para ajuste da velocidade de esmagamento (compressão), sistema de fixação de latas com capacidade para diâmetro de corpo entre 202 à 211mm e altura de latas entre 87 a 194mm, tempo médio de ensaio de 2 à 4latas/min. | Resolução Gecex nº 322, de 4 de abril de 2022 | I | 2025-12-31 | Resolução Gecex nº 442, de 27 de dezembro de 2022 | 2023-01-05
9024.10.20 | 001 | Máquinas para ensaio de dureza de peças de até 100kg, com faixa de força de teste variando de 1 a 250kg (9,81 a 2.450N), altura de teste máxima de 260mm, profundidade da garganta de 180mm e velocidade de ajuste de até 6mm/s. | Resolução Gecex nº 322, de 4 de abril de 2022 | I | 2025-12-31 |  | 2022-05-01
9024.10.20 | 002 | Durômetros para microdureza “vickers”, faixa de ensaio de 98,07mN (10gf) a 9.807mN (1.000gf), aplicação de força mediante controle eletromagnético e automático (carga, permanência, descarga) com painel de controle tipo LCD colorido de 5,7" e torre do penetrador de diamante com objetivas de 10x e 50x. | Resolução Gecex nº 322, de 4 de abril de 2022 | I | 2025-12-31 |  | 2022-05-01
9024.10.20 | 003 | Máquinas para ensaio de microdureza de peças de até 50kg, com faixa de força de teste variando de 50g a 10kg (0,49 a 98,1N), com deslizamento automático dos eixos X e Y em até 150mm, trocador de ferramentas sextavado motorizado e sistema de câmera colorida 2 x 18MP. | Resolução Gecex nº 322, de 4 de abril de 2022 | I | 2025-12-31 |  | 2022-05-01
9024.10.20 | 004 | Durômetros para dureza "vickers", faixa de ensaio de 9,807mN (1kgf) a 490,3mN (50kgf), aplicação de força mediante controle eletromagnético e automático (carga, permanência, descarga) com painel de controle tipo LCD colorido de 5,7 polegadas e torre do penetrador de diamante com objetivas de 10X e 20X. | Resolução Gecex nº 322, de 4 de abril de 2022 | I | 2025-12-31 |  | 2022-05-01
9024.10.20 | 005 | Máquinas para ensaio de dureza de peças de até 100kg, com faixa de força de teste variando de 0,3 a 3000kg (2,94 a 29.430N) com medição nos parâmetros “Brinell”, “Vickers”, “Rockwell” e “Knoop”, altura de teste máxima de 510mm, profundidade da garganta de 320mm com ajuste de altura manual, controle eletrônico de força automático, com 8 posições de ferramentas com trocas automáticas, com posicionador laser cruzado, com sistema óptico de lentes para medição com módulos de iluminação, com elementos de fixação superior de componentes, com proteção contra colisão no trocador de ferramentas, operado por “software” para medição com computador para armazenamento de histórico de dados de medição. | Resolução Gecex nº 322, de 4 de abril de 2022 | I | 2025-12-31 |  | 2022-05-01
9024.10.20 | 006 | Medidores de microdureza Vickers com faixa de força de teste de 9,807mN (HV0,001) a 19,61N (HV2) e tempo de retenção da força de 0 a 999s, câmera digital monocromática de 640 x 480 pixels ou colorida de 2.448 x 2.048 pixels, mesa com área de 100 x 100mm e movimentação nos eixos X e Y de ±12,5mm acionado por micrômetros ou mesa com área de 125 x 125mm e movimentação nos eixos X e Y acionada por motores elétricos com deslocamento de ±25 ou ±60mm, focalização da amostra (eixo Z) por movimentação manual de knob lateral ou por foco automático, movimentação da torre com as objetivas e indentadores podendo ser manual ou automática, com mesa de movimentação automática é capaz a leitura em vários formatos e padrões e detecção de borda da amostra, leituras de Dureza Vickers (HV), Dureza Knoop (HK), Resistência a Fratura (Kc) e dureza em pirâmide triangular (HT). Elaboração de gráficos de variância e profundidade de dureza. Dados estatísticos: Média, desvio padrão, coeficiente de variação, valor máximo e valor mínimo e conversão de dureza (HK, HBW, HS, MPa, HRA, HRB, HRC, HRD, HR15N, HR30N, HR45N). | Resolução Gecex nº 322, de 4 de abril de 2022 | I | 2025-12-31 | Resolução Gecex nº 344, de 19 de maio de 2022 | 2022-05-26
9024.10.20 | 007 | Equipamentos para ensaios de resistência de emendas de topo (finger joint) e cisalhamento na linha de cola para laboratório de teste de qualidade em madeira lamelada colada, de capacidade de carga de 100kN, precisão de medição de 1%, distância máxima entre apoios 3000mm, distância máxima de aplicação de carga de 1.000mm. | Resolução Gecex nº 322, de 4 de abril de 2022 | I | 2025-12-31 | Resolução Gecex nº 375, de 26 de julho de 2022 | 2022-08-04
9024.10.20 | 008 | Durômetros escala normal, com força de teste preliminar de 98,07N, sistema de leitura analógica, graduação de 0,5HR, selecionamento de força através de troca de pesos, duração do teste de força 3 a 5,5s, dimensões máximas da amostra Altura 180mm (100mm se a tampa estiver instalada), profundidade 165mm (do eixo do indentador à estrutura), Bi-voltagem 110/240V. | Resolução Gecex nº 322, de 4 de abril de 2022 | I | 2025-12-31 | Resolução Gecex nº 415, de 27 de outubro de 2022 | 2022-11-07
9024.10.20 | 009 | Durômetros escala normal e superficial, sistema de leitura digital, graduação de 0,1HR, selecionamento de força através de troca de pesos, duração do teste de força 3 a 5,5s, com saída de dados “digimatic”, Função de conversão de dureza, dimensões máximas da amostra Altura 180mm (100mm se a tampa estiver instalada), profundidade 165mm (do eixo do indentador à estrutura). | Resolução Gecex nº 322, de 4 de abril de 2022 | I | 2025-12-31 | Resolução Gecex nº 415, de 27 de outubro de 2022 | 2022-11-07
9024.10.20 | 010 | Durômetros escala normal, sistema de leitura digital, graduação de 0,1HR, selecionamento de força através comutação digital, duração do teste de força 1 a 99s, sistema de freio automático, com saída de dados “digimatic”, função de conversão de dureza, dimensões máximas da amostra Altura 180mm (100mm se a tampa estiver instalada), profundidade 165mm (do eixo do indentador à estrutura). | Resolução Gecex nº 322, de 4 de abril de 2022 | I | 2025-12-31 | Resolução Gecex nº 415, de 27 de outubro de 2022 | 2022-11-07
9024.10.20 | 011 | Durômetros escala normal e superficial, sistema de leitura digital, graduação de 0,1HR, selecionamento de força através comutação digital, duração do teste de força 1 a 99s, sistema de freio automático, com saída de dados “digimatic”, função de conversão de dureza, dimensões máximas da amostra altura 180mm (100mm se a tampa estiver instalada), profundidade 165mm (do eixo do indentador à estrutura). | Resolução Gecex nº 322, de 4 de abril de 2022 | I | 2025-12-31 | Resolução Gecex nº 415, de 27 de outubro de 2022 | 2022-11-07
9024.10.90 | 002 | Equipamentos para ensaio de abrasão para determinação de espessura de revestimentos de 0,1 a 50 micrômetros por meio do método de desgaste micro abrasivo por esferas rotativas com diâmetros de 10, 15, 20, 25,4 ou 30mm, com motor bidirecional de potência de 15W e unidade controladora para ajuste das faixas de velocidade (10 a 3.000rpm) e de tempo de abrasão (1 a 10.000s) e com 10 rotinas predefinidas programáveis, precisão da medida de espessura entre 1 e 5%, com suporte de amostra. | Resolução Gecex nº 322, de 4 de abril de 2022 | I | 2025-12-31 |  | 2022-05-01
9024.10.90 | 003 | “Scanners” de acesso remoto pelo método de ultrassom para mapeamento de corrosão em tanques, tubulações e embarcações dotadas de um “encoder” posicional selado para aquisição de “b-scan”, capazes de transpor obstáculos de até 2” de altura de elevação com todas as rodas em contato com a superfície, “software” que fornece dados automatizados de aquisição, análise e relatórios, com força magnética de tração de 240Lbs total, velocidade (sob carga total) de 10in/s (330mm/s), tração de 109lbs (484n) e base da roda 4.75in (127mm), acompanha maleta de transporte. | Resolução Gecex nº 322, de 4 de abril de 2022 | I | 2025-12-31 |  | 2022-05-01
9024.10.90 | 005 | "Scanners" para mapeamento de corrosão automatizados pelo metodo de ultrassom c-scan para inspecionar tanques e tubulações, para a varredura em tubulações de 2" não exigindo ajustes de escala, com “software” que fornece dados automatizados de aquisição, analise e relatórios, comprimentos do braço do scanner de 300, 600, 870, 1.200mm, com força de tração magnética (65 libras por roda (286 n), 260 libras total), acompanha conjunto de cabos, transdutor, cabo coaxial, sistema de bombeamento de agua e maleta de transporte. | Resolução Gecex nº 322, de 4 de abril de 2022 | I | 2025-12-31 |  | 2022-05-01
9024.10.90 | 006 | “Scanners” para mapeamento de corrosão manual pelo método de ultrassom B-scan para inspecionar tanques e tubulações com leitura de profundidade a cada 0,250”, podendo ser adaptado para trabalhar com sondas mono ou duplo cristal de 5MHz, inclui “software” que oferece aquisição de dados e relatórios. | Resolução Gecex nº 322, de 4 de abril de 2022 | I | 2025-12-31 |  | 2022-05-01
9024.10.90 | 007 | Classificadores de lâminas de madeira torneada, de 2,5 a 4,2mm de espessura; com medidor de espessura integrado com resolução de até 0,13mm e faixa de densidade de lâmina entre 300 e 1.200kg/m³; PLC integrado com analisador de dados de espessura, temperatura, densidade, umidade, velocidade sônica e rigidez. | Resolução Gecex nº 322, de 4 de abril de 2022 | I | 2025-12-31 |  | 2022-05-01
9024.10.90 | 008 | Equipamentos desenvolvidos para realização de inspeção automática de trincas em pinos esféricos utilizados em juntas esféricas de articulações e terminais de direção, com tensão nominal de 380V e frequência de 60Hz, compostos por unidade de teste de trinca com sonda diferencial, responsável pela verificação de trincas por correntes parasitas, compostos por 8 estações de trabalho e comando CNC e dimensional (altura x largura x profundidade) 2.280 x 2.513 x 2.249mm. | Resolução Gecex nº 322, de 4 de abril de 2022 | I | 2025-12-31 |  | 2022-05-01
9024.10.90 | 009 | Equipamentos de medição e análise de tensão residual (Barkhausen Rollscan) para virabrequins com comprimento máximo de 1.250mm e diâmetro máximo de 130mm, com manuseio dos sensores via robô, sistema de fixação pneumático, controlador CLP, módulo de análises (Barkhausen Rollscan). | Resolução Gecex nº 322, de 4 de abril de 2022 | I | 2025-12-31 |  | 2022-05-01
9024.10.90 | 010 | Equipamentos para ensaio de nano indentação, com mesa antivibração inclusa, carga máxima 500mN, resolução da carga de 0,02micrometro, profundidade 200micrometros, resolução da profundidade 0,01nanômetro, faixa de deslocamento x e y 40mm, com câmera vídeo opcional. | Resolução Gecex nº 322, de 4 de abril de 2022 | I | 2025-12-31 |  | 2022-05-01
9024.10.90 | 011 | Equipamentos para ensaio modular, com opcional de microscópio ótico, mesa motorizada em x, y e z com cursos de 75, 75 e 30mm respectivamente, com possibilidade de acoplar 1 cabeçote de medição, podendo ser micro indentador com carga máxima de 30N, ou micro analisador de riscos com carga máxima de 30N, ou cabeçote combinado com micro dureza e micro analisador de riscos com carga máxima 30N, ou nano tribômetro com carga máxima de 1.000mN. | Resolução Gecex nº 322, de 4 de abril de 2022 | I | 2025-12-31 |  | 2022-05-01
9024.10.90 | 012 | Equipamentos para ensaio modular com mesa anti-vibração, microscópio ótico incluso, mesa motorizada em x, y e z com cursos de 75, 75 e 30mm respectivamente, com possibilidade de acoplar 1 cabeçote de medição, podendo ser micro indentador com carga máxima de 30N, ou micro analisador de riscos com carga máxima de 30N, ou cabeçote combinado com micro dureza e micro analisador de riscos com carga máxima 30N, ou nano tribômetro com carga máxima de 1.000mN, com nano indentador com carga máxima de 500mN ou nano analisador de riscos com carga máxima de 1.000mN. | Resolução Gecex nº 322, de 4 de abril de 2022 | I | 2025-12-31 |  | 2022-05-01
9024.10.90 | 013 | Equipamentos para ensaio modular com mesa anti-vibração padrão ou ativa, com gabinete acústico, microscópio ótico incluso, mesa motorizada em x, y e z com cursos de 215, 75 e 30mm respectivamente, com possibilidade de acoplar de 1 até 3cabeçotes de medições, podendo ser micro indentador com carga máxima de 30N, e/ou micro analisador de riscos com carga máxima de 30N, e/ou cabeçote combinado com micro dureza e micro analisador de riscos com carga máxima 30N, e/ou nano tribômetro com carga máxima de 1.000mN, com nano indentador com carga máxima de 500mN e com nano analisador de riscos com carga máxima de 1.000mN, ou ultra nano indentador com carga máxima 100mN, ou ultra nano indentador BIO com carga máxima 20mN, e/ou microscópio de força atômica. | Resolução Gecex nº 322, de 4 de abril de 2022 | I | 2025-12-31 |  | 2022-05-01
9024.10.90 | 014 | Tribômetros pino sobre disco com braço elástico linear e com 2 sensores de força de atrito, com faixa de força normal até 60N, faixa de força de atrito de 5 ou 10 ou 20N, resolução de força de atrito de 0,015 ou 0,03 ou 0,06mN, com opção de movimento rotacional ou recíproco rotacional ou recíproco linear, com opcional de sensor de temperatura e umidade para monitoramento de condições ambientais, com opcional de medida de resistência de contato elétrico de até 1.000Ohms, com opcional de medidas em alta temperatura, com opcional de medidas em vácuo, com opcional de medidas em diferentes níveis de umidade relativa. | Resolução Gecex nº 322, de 4 de abril de 2022 | I | 2025-12-31 |  | 2022-05-01
9024.10.90 | 015 | Máquinas de teste de flexão de válvulas automotivas, para verificação de pré-existência de trincas na região da solda, dotadas de sistemas para travamento e giro da válvula para realização do teste de flexão, acompanhadas de motores hidráulicos para carregamento e rotação das válvulas durante o teste; pinça de centralização; dispositivo hidráulico que permite o avanço da unidade de carga de flexão; cilindro hidráulico que permite o avanço da célula de carga; com aplicação de carga entre 13 e 60kg, e rotação da válvula de 400rpm. | Resolução Gecex nº 322, de 4 de abril de 2022 | I | 2025-12-31 | Resolução Gecex nº 356, de 20 de junho de 2022 | 2022-06-28
9024.10.90 | 016 | Equipamentos para ensaio modular com mesa anti-vibração, microscópio ótico incluso, mesa motorizada em X, Y e Zcom cursos de 215, 75 e 30mm respectivamente, com possibilidade de acoplar de 1 até 3cabeçotes de medições, podendo ser micro indentador com carga máxima de 30N, e/ou micro analisador de riscos com carga máxima de 30N, e/ou cabeçote combinado com micro dureza e micro analisador de riscos com carga máxima 30N, e/ou nano tribômetro com carga máxima de 1.000mN, com nano indentador com carga máxima de 500mN e com nano analisador de riscos com carga máxima de 1.000mN, e/ou microscópio de força atômica. | Resolução Gecex nº 322, de 4 de abril de 2022 | I | 2025-12-31 | Resolução Gecex nº 375, de 26 de julho de 2022 | 2022-08-04
9024.10.90 | 017 | Dispositivos para medição de tensão mecânica em objetos metálicos, comercialmente denominados como tensiômetros, com capacidade de medida igual ou superior a 2kN e igual ou inferior a 24kN, com as seguintes dimensões (CXLXA) 250, 89 e 125mm. | Resolução Gecex nº 322, de 4 de abril de 2022 | I | 2025-12-31 | Resolução Gecex nº 406, de 22 de setembro de 2022 | 2022-09-30
9024.10.90 | 018 | Dispositivos para medição de tensão mecânica em objetos metálicos, comercialmente denominados como tensiômetros, com capacidade de medida igual ou superior a 2kN e igual ou inferior a 32kN, com as seguintes dimensões (CXLXA) 300, 89 e 125mm. | Resolução Gecex nº 322, de 4 de abril de 2022 | I | 2025-12-31 | Resolução Gecex nº 406, de 22 de setembro de 2022 | 2022-09-30
9024.10.90 | 019 | Dispositivos para medição de tensão mecânica em objetos metálicos, comercialmente denominados como tensiômetros, com capacidade de medida igual ou superior a 4kN e igual ou inferior a 60kN, com as seguintes dimensões (CXLXA) 375, 100 e 125mm. | Resolução Gecex nº 322, de 4 de abril de 2022 | I | 2025-12-31 | Resolução Gecex nº 406, de 22 de setembro de 2022 | 2022-09-30
9024.10.90 | 020 | Dispositivos para medição de tensão mecânica em objetos metálicos, comercialmente denominados como tensiômetros, com capacidade de medida igual ou superior a 4kN e igual ou inferior a 80kN, com as seguintes dimensões (CXLXA) 460, 100 e 125mm. | Resolução Gecex nº 322, de 4 de abril de 2022 | I | 2025-12-31 | Resolução Gecex nº 406, de 22 de setembro de 2022 | 2022-09-30
9024.10.90 | 021 | Equipamentos automáticos para ensaio através de teste hidrostático em tubos de aço sem costura, na faixa de diâmetros entre (2â?? polegadas) 60,3mm e (7 polegadas)177,8mm, com ponta lisa ou recalcada, não-rosqueado, através do enchimento do tubo com emulsão (água + óleo solúvel), com a vedação completa do mesmo, aplicando uma pressão interna de 4,8 até 150mpa, mantendo a pressão durante um tempo de 5 a 20s, com comandos através de processador lógico programável dotados de um sistema de transporte de entrada para alimentação e posicionamento de tubo no equipamento; um sistema de circuito fechado de agua para lavagem (flushing) interna e enchimento do tubo para o teste, uma unidade de teste hidrostático; uma cabine de operação e monitoramento com púlpito de comando; cobertura metálica de proteção para a região de execução do teste hidrostático com pórtico interno para manutenção do equipamento; um sistema de basculamento de tubos para drenagem da emulsão após o teste; painéis de comando elétrico com controlador logico programável (CLP) e unidade hidráulica para alimentação do equipamento. | Resolução Gecex nº 322, de 4 de abril de 2022 | I | 2025-12-31 | Resolução Gecex nº 406, de 22 de setembro de 2022 | 2022-09-30
9024.10.90 | 022 | Máquinas semiautomáticas de bancada para ensaio de carga de empilhamento em latas de bebidas com ou sem pescoço de composição em alumínio ou aço, com função de gerar uma pressão controlada que permite medir o pico máximo de pressão interna suportado por latas de bebidas antes de ocorrer a deformação da cúpula (reversão do fundo); dotadas de: suporte para latas 211mm do conjunto SI6115, acumulador de pressão do conjunto SI6115, pressão máxima de trabalho de 127psi, sistema de fixação de latas com capacidade para diâmetro de corpo de 202 a 211mm e altura de latas entre 87 à 200mm, sistema de medição de deformidade da cúpula, tempo médio de ensaio de 3latas/min. | Resolução Gecex nº 322, de 4 de abril de 2022 | I | 2025-12-31 | Resolução Gecex nº 442, de 27 de dezembro de 2022 | 2023-01-05
9024.80.19 | 002 | Medidores automáticos de consistência, penetração e unidades de penetração para amostras betuminosas, graxas, vaselinas e outras amostras semissólidas, por meio da medição digital da distância de penetração de uma geometria definida (agulha, cone ou placa perfurada) na amostra testada durante um tempo definido e cronometrado de forma automática, que permite inclusão de sensores de temperatura, sensores de detecção automática de superfície por sensor de força e/ou por condutividade elétrica, pistões e hastes de diversos tamanhos e massas diferentes para permitir que amostras sejam analisadas de forma repetitiva e automática dentro do range de trabalho do instrumento, que é de 0 a 80mm para distância de penetração, com resolução de 0,01mm, com “range” de tempo de 0,1 a 999.999s, com capacidade de armazenar digitalmente 200 resultados com avaliação estatística de média aritmética, desvio padrão, resultado máximo e resultado mínimo, com conexão por USB, Ethernet e saída para impressora, com tela LCD colorida de 3,5 polegadas e com controle de usuário com diferentes níveis de acesso. | Resolução Gecex nº 322, de 4 de abril de 2022 | I | 2025-12-31 |  | 2022-05-01
9024.80.19 | 003 | Aparelhos de testes/ensaios de propriedades mecânicas, de fibra têxtil, computadorizados, utilizando célula de carga de alta resolução 200cN e cabeça de medição integrada para determinação de densidade linear de acordo com o princípio vibroscópico, para determinação das características de força/alongamento, densidade linear (fibra finura) e propriedades mecânicas de crimpagem (extensão de crimpagem, crimpagem, força de remoção, estabilidade de crimpagem) de fibras individuais, equipados com computador desktop (16GBytes de RAM, capacidade do disco rígido Mínimo de 500Gbytes, microprocessador I5, portas USB, monitor, mín. resolução 1.920 x 1.080 pontos) e “software” dedicado, transformador de 2.500W e 220/230V e todos acessórios para pleno funcionamento. | Resolução Gecex nº 322, de 4 de abril de 2022 | I | 2025-12-31 | Resolução GECEX nº 338, de 09 de maio de 2022 | 2022-05-16
9024.80.29 | 010 | Máquinas para ensaio de fadiga em mangueiras hidráulicas, pressão máxima de ensaio de 700bar e mínima 50bar, deslocamento por impulso de 485cm3 e temperatura máxima do óleo 150 graus. | Resolução Gecex nº 322, de 4 de abril de 2022 | I | 2025-12-31 |  | 2022-05-01
9024.80.29 | 011 | Equipamentos portáteis para medição de umidade em folhas celulose e/ou papel, com tecnologia de medição por micro-ondas, abertura da unidade de medição em 8mm, faixa de medição de 30 a 3.000g/m², resultados expresso nas unidades: %H²O, % Seca e Gramatura Seca g/m², com temperatura de operação entre 10 a 35 graus Celsius, potência de 10W, comunicação via USB e comunicação com a balança(opcional) via RS232. | Resolução Gecex nº 322, de 4 de abril de 2022 | I | 2025-12-31 | Resolução Gecex nº 375, de 26 de julho de 2022 | 2022-08-04
9024.80.29 | 012 | Máquinas para realizar medidas de fluidez em amostras de misturas de borracha não vulcanizada, dotadas de prensa de corte de amostras de volume constante, com diâmetro da matriz de 40mm, tempo de pré-moldagem de 38,4 segundos e temperatura de aquecimento parametrizável de 20 a 120 graus celsius; circuito elétrico de aquecimento de água com temperatura de 90 graus celsius; posto de medida de fluidez com conjunto marcador matriz, conjunto bomba-acumulador, sensor de deslocamento e conjunto de 12 taras, com tempo de transferência de 10 segundos, tempo de relaxamento de 28,2 segundos e tempo de medida de 11 segundos; painel elétrico e de comando, sistema de automatismo com modo manual ou automático e interface homem-máquina com informação dos parâmetros e seleção da tara. | Resolução Gecex nº 322, de 4 de abril de 2022 | I | 2025-12-31 | Resolução Gecex nº 406, de 22 de setembro de 2022 | 2022-09-30
9024.80.29 | 013 | Máquinas automáticas modulares para ensaios de propriedades físicas, mecânicas e ópticas em papel e cartão de gramatura entre 15 e 800g/m², configuráveis para conter de 1 a 13 módulos de ensaios, com comprimento máximo na faixa de 1.500 a 3.000mm, amostras de perfil com largura de 300mm (±3mm) e capacidade de capturar mais de 100 parâmetros de qualidade por posição do perfil transversal, recurso de testes sequenciais, relatórios de perfis completos em no máximo 10min, monitor de tela sensível ao toque, leitor de código de barras, tensão de alimentação de 100 a 230V, alimentação pneumática entre 0,6 e 1Mpa, comunicação de dados por Ethernet, TCP/IP RJ45 e exportação de dados nos formatos AL1, XML, CSV, PDF e Excel. | Resolução Gecex nº 322, de 4 de abril de 2022 | I | 2025-12-31 | Resolução Gecex nº 415, de 27 de outubro de 2022 | 2022-11-07
9024.80.90 | 009 | Reômetros para análise do índice de fluidez de polímeros em pó ou granulado, com cilindro acionado pneumaticamente e bomba de engrenagem. | Resolução Gecex nº 322, de 4 de abril de 2022 | I | 2025-12-31 |  | 2022-05-01
9024.80.90 | 040 | Analisadores de risco para caracterizar propriedades mecânicas de superfícies de filmes e revestimentos e análise de adesão de revestimentos à substratos, efeitos da delaminação ou rachaduras do revestimento, por meio de aplicação de risco tangencial por ponta diamantada na superfície revestida da amostra, com velocidade do risco de 0,4 a 600mm/min, curso máximo do risco de 70mm e força de aplicação do risco de 0,3mN e 200N, tipo constante, incremental ou progressiva, com penetração máxima ao revestimento de 1.000 micrometros, dotados de sistema de detecção automática de cargas críticas por meio de microscópio ótico, com lentes objetivas de 5x, 10x, 20x, 50x ou 100x, com sensor de emissão acústica do “tipo Vallen”, frequência central de 150kHz, faixa dinâmica de 65dBae e amplitude máxima de 179’200x. | Resolução Gecex nº 322, de 4 de abril de 2022 | I | 2025-12-31 |  | 2022-05-01
9024.80.90 | 046 | Equipamentos para direção, frenagem e aceleração para provas de controle eletrônico de estabilidade e frenagem, dotados de: robô de volante (com de velocidade máxima de até 1.300graus/s para os atuadores), robôs de pedais (torque entre 750 a 1600N para os atuadores), “joystick” e unidade de controle com comunicação via rádio com sinal de geolocalização global. | Resolução Gecex nº 322, de 4 de abril de 2022 | I | 2025-12-31 |  | 2022-05-01
9024.80.90 | 048 | Sistemas eletromecânicos de ensaio de cisalhamento simples, para executar ensaios com controle de altura, força e deslocamento através de “loop” fechado de servo-motores, capacidade 5kN, frequência de trabalho 5Hz, resolução da medida de altura de 0,1microns, resolução da força de cisalhamento de 0,2N, para amostras de até 150mm de diâmetro mediante o uso de acessórios não incluídos, sistema de aquisição de dados de 8 canais com 24bits de resolução e 8 diferentes ganhos selecionáveis, transformador isolante elétrico de fase simples 230V, 50/60Hz, transdutor composto por célula de carga de +/-5kN; transdutor de deslocamento de +/-2,5mm, transdutor de deslocamento de +/-10mm, 1 unidade de condicionamento de sinal de dois canais de LVDT, “software” de aquisição e processamento de dados, conjunto para ensaio em amostras de 70mm e um conjunto para moldagem de amostras de 70mm, 2 pares de discos sinterizados de 70mm sendo 1 par com pino e 1 par sem pino, 1 topcap especial para uso com LVDT, 01 LVDT adicional de +/-2,5mm, “kit” de calibração da célula de carga de 5kN com indicador digital, 1 dispositivo de calibração. | Resolução Gecex nº 322, de 4 de abril de 2022 | I | 2025-12-31 |  | 2022-05-01
9024.80.90 | 049 | Sistemas hidráulicos para ensaios de adensamento de solos, para amostras de 76,2mm de diâmetro, possuindo: célula tipo “rowe” e “barden” com válvulas de pressão máxima da célula 3.500kPa, transdutor de deslocamento com curso de 25mm com 2m de cabo, transdutor de poro-pressão de 3MPa, 2 controladores de volume e pressão tipo “standard” com capacidade de 3MPa/200cc e resolução de 1kPa e 1mm3, controle remoto integrado e interface USB, coletor de dados de 16bit com 8 canais que aceita transdutores em 8 escalas diferentes, 2 conversores USB-Serial, software de aquisição de dados com chave de segurança, “software” próprio do ensaio, kit de instalação hidráulica e pistão flexível de 76,2mm para célula de adensamento tipo “rowe” e “barden”. | Resolução Gecex nº 322, de 4 de abril de 2022 | I | 2025-12-31 |  | 2022-05-01
9024.80.90 | 050 | Células de adensamento de solos, tipo CRS, para uso em prensa de 50kN ou em equipamento de adensamento (não incluídos), pressão máxima 3Mpa com parede de alumínio, adequada para amostras de 38 a 100mm de diâmetro, “kit” para uso em amostras diâmetro 70 x 22mm de altura, 1 célula de carga submersível de 10kN; 1 eixo de carga para contato entre a célula de adensamento e a célula de carga, 1 transdutor de poro pressão de 3Mpa, módulo de “feedback” para transdutores de pressão, “software” para ensaio de adensamento tipo CRS. | Resolução Gecex nº 322, de 4 de abril de 2022 | I | 2025-12-31 |  | 2022-05-01
9024.80.90 | 052 | Sistemas automáticos para ensaio triaxial de solos, com capacidade de 50kN, para amostras de até 76mm, com 4 células triaxiais de 3.500kPa de pressão máxima, com elementos “bender”, compostos por: 1 prensa eletromecânica com capacidade de 50kN com teclado e “display” para operação “stand-alone”, controle de velocidade de 0,00001 até 89,9999mm/min, curso máximo 100mm, diâmetro do prato de 158mm, vão horizontal 380mm, vão vertical 800mm, interface USB para controle por computador, 3 células triaxiais de 3,5MPa para corpo de prova de até 76mm de diâmetro, 3 bases diâmetro de 38mm, 3 conjuntos de “top cap” diâmetro de 38mm, 6 controladores de pressão e volume (200cc/3Mpa) tipo standard, 3 células de carga submersível capacidade 10kN, 3 eixos de carga para câmara triaxial, 3 transdutores de poro pressão de 3Mpa, 3 blocos de deaeração para transdutores de poro pressão, 1 transdutor de deslocamento linear de 50mm, 3 suportes para transdutor de deslocamento, 1 “datalogger” de 8 canais com 16bit, 1 conversor de porta serial/USB, softwares para coleta execução e processamento de ensaios de dados, 1 kit de instalação hidráulica, 3 bases para CP de 50mm, 3 bases para CP de 75 mm, 3 conjuntos de “top cap” para CP de 50mm, 3 conjuntos de “top cap” para CP de 75mm, 1 kit de preparação de amostras para CP de 38mm, 1 kit de preparação de amostras para CP de 50mm, 1 kit de preparação de amostras para CP de 75mm, 1 célula triaxial especial em aço inox para CP de até 76mm de diâmetro com capacidade de 14Mpa, 2 controladores de pressão e volume especiais de (200cc/16Mpa), 1 conjunto com “top cap” base e extensão para diâmetro de 50mm, 1 conjunto com “top cap” base e extensão para diâmetro 75mm; 1 transdutor de poro pressão de 16Mpa, 1 bloco de deaeração para transdutores de poro pressão, 1 célula de carga submersível capacidade 25kN para trabalhos de até 64MPa, 1 suporte para transdutor de deslocamento, 1 válvula de alivio de pressão de 12Mpa, 200 membranas de látex para CP com diâmetro de 38 x 180mm, 200 membranas de látex para CP diâmetro 50 x 200mm, 200 membranas de látex para CP diâmetro de 76 x 240mm, 1 “kit” de preparação de amostras diâmetro de 38mm, 3 elementos “bender” que transmitem onda P e recebem onda S, 3 elementos “bender” que recebem onda P e transmitem onda S, pares de elementos “bender”, 3 bases para CP de 50mm para uso com elemento “bender”, 3 “top cap” para CP de 50mm para uso com elemento “bender”, unidade de condicionamento de sinal para elementos “bender”, software para operação de elementos “bender”, 3 anéis de acesso para elementos “bender”, 3 bases de 50mm especiais para interface tóxica, 3 válvulas para uso com os pedestais de interface tóxica, 3 interfaces tóxicas, 3 placas porosas de bronze sinterizado para uso com o elementos “bender” para CP diâmetro de 50 mm, 3 bases para CP de 50mm, 3 bases para CP de 75mm, 3 conjuntos de “top cap” para CP de 50mm, 3 conjuntos de “top cap” para SP de 75mm, kit de preparação de amostras para CP de 50mm, kit de preparação de amostras para CP de 75mm, transdutor de “pore pressure transducer” de 3.500kPa para uso em plano médio, 1 kit de montagem de LVDT axial e radial, condicionador de sinais de 3 canais, 2 LVDT axiais de +/-2,5mm, LVDT para montagem radial +/-2,5mm, LVDT de 50mm, célula de carga tipo S de 50kN, eixo para célula de carga, adaptador para fixar a célula de carga em prensa, 1 célula triaxial de 3.500kPa para CP de até 76mm de diâmetro, 2 controladores de pressão e volume (200cc/3Mpa), célula de carga submersível capacidade 10kN, 1 eixo de carga para câmera triaxial, 1 transdutor de poro pressão de 3Mpa, 1 bloco de deaeração para transdutores de poro pressão, suporte para fixação de LVDT, conjunto de “top cap” para CP de 38mm e base para CP de 38mm, conjunto de “top cap” para CP de 50mm e base para CP de 50mm, conjunto de “top cap” para CP 75mm e base para CP de 75mm, 1 data “logger” adicional de 16bit com 8 canais. | Resolução Gecex nº 322, de 4 de abril de 2022 | I | 2025-12-31 |  | 2022-05-01
9024.80.90 | 053 | Sistemas para ensaios de adensamento de solos de alta capacidade, para amostras com diâmetro de 70mm e altura de 20mm, compostos por: prensa eletromecânica com capacidade de 50kN com teclado e “display” para operação “stand-alone”, controle de velocidade de 0,00001 até 89,9999mm/min, curso máximo de 100mm, diâmetro do prato 158mm, vão horizontal 380mm, vão vertical 800mm, célula de adensamento em aço inox, adaptador para montagem da célula de carga tipo S na prensa, adaptador para uso de célula de carga na célula de adensamento, módulo de feedback para transdutor de força (célula de carga), transdutor de deslocamento com curso de 10mm com resolução de 0,001mm, “software” de coleta de dados. | Resolução Gecex nº 322, de 4 de abril de 2022 | I | 2025-12-31 |  | 2022-05-01
9024.80.90 | 055 | Sistemas automáticos para ensaio triaxial de solos, com capacidade de 50kN, para amostras de até 76mm, com 3 células triaxiais de 3.500kPa de pressão máxima, 1 célula triaxial especial de aço inox com capacidade de 14Mpa, composto por: 1 prensa eletromecânica com capacidade de 50kN com teclado e display para operação “stand-alone”, controle de velocidade de 0,00001 até 89,9999mm/min, curso máximo 100mm, diâmetro do prato de 158mm, vão horizontal 380mm, vão vertical 800mm, interface USB para controle por computador, 3 células triaxiais de 3,5MPa para corpo de prova de até 76mm de diâmetro, 3 bases diâmetro de 38mm, 3 conjuntos de “top cap” diâmetro de 38mm, 6 controladores de pressão e volume (200cc/3Mpa) tipo Standard, 3 células de carga submersível capacidade 10kN, 3 eixos de carga para câmara triaxial, 3 transdutores de poro pressão de 3Mpa, 3 blocos de deaeração para transdutores de poro pressão, 1 transdutor de deslocamento linear de 50mm, 3 suportes para transdutor de deslocamento, 1 “datalogger” de 8 canais, 1 conversor de porta serial/USB, softwares para coleta execução de ensaios e processamento de dados, 1 kit de instalação hidráulica, 3 bases para CP de 50mm, 3 bases para CP de 75mm, 3 conjuntos de “top cap” para CP de 50 mm, 3 conjuntos de “top cap” para CP de 75mm, 1 kit de preparação de amostras para CP de 38mm, 1 kit de preparação de amostras para CP de 50mm, 1 kit de preparação de amostras para CP de 75mm, 1 célula triaxial especial em aço inox para CP de até 76mm de diâmetro com capacidade de 14Mpa, 2 controladores de pressão e volume especiais de (200cc/16Mpa), 1 conjunto com “top cap”, base e extensão para diâmetro de 50mm, 1 conjunto com “top cap” base e extensão para diâmetro de 75mm, 1 transdutor de poro pressão de 16Mpa, 1 bloco de deaeração para transdutores de poro pressão, 1 célula de carga submersível capacidade 25kN para trabalhos de até 64MPa, 1 suporte para transdutor de deslocamento, 1 válvula de alivio de pressão de 12Mpa, 200 membranas de látex para CP diâmetro de 38 x 180mm, 200 membranas de látex para CP diâmetro de 50 x 200mm, 200 membranas de látex para CP diâmetro de 76 x 240mm. | Resolução Gecex nº 322, de 4 de abril de 2022 | I | 2025-12-31 |  | 2022-05-01
9024.80.90 | 056 | Equipamentos para ensaio de coluna ressonante tipo “stokoe” para amostras de até 73mm de diâmetro, capacidade de 2MPa, célula de pressão gasosa com parte superior transparente e sistema eletromagnético, acelerômetro interno contrabalanceado acompanhado de 1 conjunto para ensaio em amostras de 50mm de diâmetro, e 1 conjunto para preparação e calibração de amostras de 50mm de diâmetro, 1 unidade de controle de coluna ressonante com interface USB para inclusão de cisalhamento torcional, 01 LVDT de +/- 10mm para medida de deslocamento axial com condicionador de sinais, 1 amplificador de carga para uso com o acelerômetro, coletor de dados de 16bits com 8 canais e interface RS232 para acoplamento em transdutores em 8 escalas diferentes, 1 controlador pneumático de simples canal com capacidade de 2Mpa, 1 transdutor de poro pressão de 2Mpa, 1 controlador de volume e pressão tipo standard capacidade de 2 MPa/200cc, 1 sistema de elevação da estrutura, 1 conversor USB-RS232, software para aquisição, controle e processamento de dados, kit de instalação hidráulica com incremento de medição do cisalhamento torcional. | Resolução Gecex nº 322, de 4 de abril de 2022 | I | 2025-12-31 |  | 2022-05-01
9024.80.90 | 057 | Equipamentos para ensaios acelerados de degradação de materiais combinado por umidade, temperatura e irradiação de luz ultravioleta, visível e infravermelho, sendo a última por meio de uma Iâmpada de arco de xenônio de 7500W , de potência variável, montada verticalmente com dois filtros ópticos interno/externo e refrigerada com água deionizada, acompanhado de carrossel rotativo de amostras para mais de 70 amostras de 69x145x3 mm, com bicos aspersores frontal e traseiro de água Dl, sensor de resistividade e circuito de bombeamento de água com sensor de nível baixo e trocador de calor por serpentina metálica, contendo sistema de controle e gerenciamento automático de execução de ciclos de testes, com espectro radiômetro de controle nas faixa 300-400 ou 340 ou 420 nanômetro, interface-de-operador com tela colorida sensível ao toque, saída de dados por canal USB, memória tipo SD e "ethernet"; controle de irradiância espectral com limite superior de 1,5W/m2 a 340nm ou 150W/m2 a 300-400nm e limite inferior de 0,15W/m2 a 340nm ou 20W/m2 a 300-400nm, valores estes atingidos em menos de um segundo após o comando de "início" do ensaio; controle automático do damper da câmara de ensaio permite o ajuste em menos de 3min da umidade relativa com faixa de trabalho de 10% a 75%, em fase de lâmpada de xenon acesa, e de até 100% em fase de lâmpada apagada, temperatura do painel negro (BPT ou BST) de 30 a 110 Graus Celsius em fase de operação, variedade de filtros ópticos em Borosilicato tipo S, Quartz, Right Light, SodaLime, Cira em Quartz, Cira em SodaLime, lanterna com filtros SF-5, proporciona variações na Distribuição Espectral de Energia simulando condições distintas de radiação como Luz-do-Dia, Luz-do-Dia com UV estendido e corte em 275nm na porção UV, Luz-de-Janela, Luz-de-Janela com redução de radiação lnfra-Vermelho; compensação automática e imediata de temperatura e umidade relativa da câmara de ensaio em função de variações das condições ambientais do laboratório pelo controlador da câmara; O controle de irradiância, umidade relativa, temperatura do painel negro e temperatura do ar é feito por um dispositivo integrado de sensores que fica posicionado ao nível das amostras refletindo as reais condições submetidas nas amostras; parâmetros de ensaio de irradiância, temperatura e umidade relativa do ar com faixas de tolerância ajustáveis para sinalização de alerta ou parada de teste, faixa de tolerância de irradiância ajustável de ±0,01W/m2 a 340 (0u 420nm) e 1W/m2 a 300-400nm, faixa de temperatura de ±1 Graus Celsius e da umidade relativa de ±5%. | Resolução Gecex nº 322, de 4 de abril de 2022 | I | 2025-12-31 |  | 2022-05-01
9024.80.90 | 058 | Combinações de equipamentos contendo bonecos/manequins, controlador e unidade de controle de posição de manequins com “software” de cálculo de posicionamento em tempo real, dotado de geolocalização global externa provinda de comunicação WLAN. | Resolução Gecex nº 322, de 4 de abril de 2022 | I | 2025-12-31 |  | 2022-05-01
9024.80.90 | 059 | Equipamentos para ensaios mecânicos em corpos de prova de rochas, com capacidade de compressão igual ou superior a 500kN, capacidade de tensão mecânica igual ou superior a 291kN, e atuador com deslocamento igual ou superior a 100mm. | Resolução Gecex nº 322, de 4 de abril de 2022 | I | 2025-12-31 |  | 2022-05-01
9024.80.90 | 060 | Classificadores de lâminas de madeira torneada de 2,5 a 4,2mm de espessura em diferentes níveis de elasticidade (MOE) através de conjunto de sensores que medem a variação da velocidade do som nas amostras permitindo a separação das mesmas através de marcação obtida por sinal digital; com medidor integrado de espessura com resolução de até 0,13mm e operando em faixa de densidade de lâmina entre 300 e 1.200kg/m3; PLC integrado com analisador de dados de espessura, temperatura, densidade, umidade, velocidade sônica e rigidez. | Resolução Gecex nº 322, de 4 de abril de 2022 | I | 2025-12-31 |  | 2022-05-01
9024.80.90 | 061 | Banheiras de testes de estanqueidade para recipientes internos, fabricados em polietileno de alta densidade, utilizados na fabricação de IBCs (Intermediate Bulk Containers); contendo: cabeçote de teste; estrutura de elevação; tanque de água com iluminação interna; cilindro elétrico de elevação; cabine de controle; grade de proteção; compressor de ar com pressão de operação de 6,3bar; câmera; anel pressurizador; monitor para câmera; com tempo de ciclo máximo de 80s; podendo serem utilizadas em recipientes internos com peso máximo de 25kg e capacidades volumétricas de 640L e medidas de 760(L) x 860(A) x 1.160mm(P) até 1.250L e medidas de 960(L) x 1.226(A) x 1.160mm(P). | Resolução Gecex nº 322, de 4 de abril de 2022 | I | 2025-12-31 |  | 2022-05-01
9024.80.90 | 062 | Penetrômetros hidráulicos, para ensaios de diversos tipos de solo, para uso em campo, através de penetração de cone eletrônico, capacidade hidráulica de penetração de 200kN, curso de 1.150mm integrados com grampo mecânico, velocidade de penetração de 200mm/s para testes CPT, velocidade para subida descarregado de 85mm/s, velocidade de descida descarregado de 165mm/s, dotados de: unidade hidráulica à diesel potência de 9,5kW com mangueiras hidráulicas, sistema de ancoragem com dispositivo hidráulico possuindo 2 vigas de ancoragem 4 pratos e 4 fusos de 1m para 4 ancoragens em solo, 2 ferramentas para grampo, 40 tubos de 1m para CPT com carrinho para transporte dos tubos, adaptador para conexão de cone de 5cm², 2 adaptadores de 0,3m, 2 redutores de atrito de 0,3m, sistema de aquisição de dados com GPS, sistema de medição e registro de profundidade, 1 computador portátil de campo com “software” de aquisição de dados e “software” de processamento de dados, 1 cabo especial para cone de 5cm² com 2m de comprimento, conjunto de cabos CPT com 2 cabos de 2m, 2 cabos de 30m sendo um deles para cone de 5cm², 5 acoplamentos para os cabos sendo um para cone de 5cm² e 2 adaptadores para aquisição de dados, 2 adaptadores de cabo para sistema de aquisição de dados, 1 kit de saturação para piezo cones, 2 piezo cones digitais de 15cm² de área para ensaio CPT contendo 5 pacotes de anéis de perfil quadrado e 5 pacotes de anéis filtrantes, 2 luvas de atrito, 1 pacote de ponteiras sobressalentes, 2 kits de selagem e 2 kits de escovas de compensação, 2 piezo cones digitais de 10cm² de área para ensaio CPT com 5 pacotes de anéis de perfil quadrado e 5 pacotes de anéis filtrantes, 2 luvas de atrito, 1 pacote de ponteiras sobressalentes, 2 kits de selagem, 2 kits de escovas de compensação, 1 piezo cone digital de 5cm² de área para ensaio CPT acompanhado de 50 anéis de perfil quadrado, 10 anéis filtrantes, 1 luva de atrito, 3 ponteiras sobressalentes, 10 kits de selagem e 1 escova de compensação. | Resolução Gecex nº 322, de 4 de abril de 2022 | I | 2025-12-31 |  | 2022-05-01
9024.80.90 | 063 | Equipamentos analisadores de propriedades mecânicas, pressão de contato, área de contato, força, momento, torque, velocidade, entre rolo de pintura e superfície plana, para uso em laboratórios em estudos das propriedades físico-químicas das tintas, com dimensões aproximadas de 6,5 polegadas de altura por 5 polegadas de largura, dotados de: 1 placa transdutora, 1 cabo para transdutor com conector angulado, 2 interfaces e fonte elétrica para o transdutor, 1 calibrador DAQ (dual) para transdutores, 1 calibrador adicional DAQ, 1 cabo de energia, 1 barramento de energia (16 bits), com terminais de aparafusamento, 1 estrutura metálica de sustentação mecânica em aço inoxidável, 1 quadro (superfície de aplicação), 1 "notebook", completados por sistema computadorizado de aquisição, calibração e monitoramento dos dados, ferramentas para montagem, apresentados desmontados em estojos e caixas. | Resolução Gecex nº 322, de 4 de abril de 2022 | I | 2025-12-31 |  | 2022-05-01
9024.80.90 | 064 | Máquinas com sistema eletromecânico com frequências entre DC (corrente direta) e 2.500Hz para ensaios de vibração, atuador com cabeçote expandido (head expander) de 700 x 700mm, com força de 65kN (senoidal / randômica) e 130kN (impacto), curso de 51mm (contínuo) e 76mm (máximo), velocidade máxima de 2m/s, guias de movimento paralelo, uma guia rolamentada inferior central anti-rotação, e capacidade de carga de 1t, com mesa deslizante (slip table) com dimensões totais de 700 x 800mm, dotadas de: amplificador de potência com 95kVA e ventilador remoto com potência de 18,5kW. | Resolução Gecex nº 322, de 4 de abril de 2022 | I | 2025-12-31 |  | 2022-05-01
9024.80.90 | 065 | Equipamentos de teste elastomérico, tração e compressão, teste de rigidez estática, dinâmica (N/mm), por pressão de 10+/-2Mpa, com carga aplicada de 0 a 9,8kN, deslocamento de +/-75mm e velocidade de 35cm/s a +/-18mm, pressão máxima de 180bar, célula de carga de 12,5kN para leitura de carga e LVDT para leitura de deslocamento e trabalho em frequências de 0,1 a 70Hz, com capacidade para realização de 30 a 60testes/h. | Resolução Gecex nº 322, de 4 de abril de 2022 | I | 2025-12-31 |  | 2022-05-01
9024.80.90 | 066 | Equipamentos para selagem e ensaios de resistência à tração da selagem a quente e a frio em diversos materiais como: filmes de polipropileno e celofane, filmes coextrusados, bandejas e copos termoformados, laminados e blisters, entre outros, com mandíbulas (mordentes) superior e inferior, tela "touchscreen", temperatura de trabalho do processo de selagem a quente: abaixo de 255 graus Celsius, com célula de carga de 2.000 ou 5.000g, com "software" em "pendrive" para instalação. | Resolução Gecex nº 322, de 4 de abril de 2022 | I | 2025-12-31 |  | 2022-05-01
9024.80.90 | 067 | Sistemas robóticos e automatizados para realização de ensaios em corpos de prova de tração e flexão em plásticos rígidos ou flexíveis, com capacidade de manuseio robótico de 35 a 50amostras/dia, armazenamento de até 250corpos de prova em suporte, compostos de dinamômetro, leitura de código de barras, medidores de espessura para amostras rígidas e flexíveis integradas ao equipamento de ensaio, garras com acionamento pneumático e força de 10kN, área de contato recartilhada de 25 x 25mm, suporte para ensaio de flexão com ajuste automático de distância, células de carga com capacidade de até 50kN, software para operação do equipamento e extração dos dados com integração com banco de dados externo, acoplamentos para realização de testes de tração e flexão com extensômetro de contato automático, suporte para colocação de corpos de prova, manuseio e remoção por braço robótico de seis eixos. | Resolução Gecex nº 322, de 4 de abril de 2022 | I | 2025-12-31 |  | 2022-05-01
9024.80.90 | 068 | Aparelhos para teste de impacto queda de dardo para testes de impacto em placas, filmes e produtos acabados com dardo de impacto instrumentado, operação através de “software” com sistema de alta energia para velocidades de impacto até 24m/s e energias de impacto até 1.800J, dispositivo lubrificação automática e limpeza da ponteira de impacto, câmara termostática para ensaios na faixa de temperatura de -70 a 150 graus Celsius, sistema anti ricocheteio para evitar segundo impacto na amostra, 220V/60Hz. | Resolução Gecex nº 322, de 4 de abril de 2022 | I | 2025-12-31 |  | 2022-05-01
9024.80.90 | 069 | Máquinas para ensaio de flexão e tração de placas, chapas, painéis e telhas planas, onduladas e estruturais de materiais a base de fibrocimento, com vão livre de ensaio ajustável de até 1.100mm de comprimento e até 1.200mm de largura, capacidade de carga de 20.000N, resolução de deformação de 0,01mm, velocidade máxima de ensaio com carga de até 100mm/min, controladas por computador com “software” dedicado. | Resolução Gecex nº 322, de 4 de abril de 2022 | I | 2025-12-31 |  | 2022-05-01
9024.80.90 | 070 | Sensores eletrônicos para ensaio e medição de deslocamento de rocha (bmm), que se descarta após o uso, feito de material plástico reforçado, alimentado por uma bateria de li-ion de 9V, sendo: dimensões: 98mm (d), frequência de transmissão: 66,95kHz, potência transmitida quando ativado: 3m w eirp, temperatura de operação: -20 a +65 graus Celsius, temperatura de armazenamento: O a +30 graus Celsius EMC: EN 300 330-2 v1.5.1 (2010-02), nas cores: laranja, vermelho, verde e amarelo, uma para cada tipo de rocha. | Resolução Gecex nº 322, de 4 de abril de 2022 | I | 2025-12-31 |  | 2022-05-01
9024.80.90 | 071 | “Kits” de teste de calibração dotados de testador de dureza, escala SGN (Size Grade Number), manual de instruções e bolsa para transporte, com dimensões 15 x 4 x 6 polegadas, utilizados para determinar a dureza e o tamanho das partículas em um espalhador giratório de produtos agrícolas. | Resolução Gecex nº 322, de 4 de abril de 2022 | I | 2025-12-31 | Resolução Gecex nº 427, de 01 de dezembro de 2022 | 2022-12-12
9026.10.11 | 003 | Equipamentos ultrassônicos para medição e controle de vazão de vários tipos de líquidos, precisão aproximada 1%, 3 vias de saída, 4 a 20mA, resistência elétrica de 0 a 1K, saída pulsada OCT(largura do pulso 6 a 1,000ms, padrão de 200ms), 3 vias de entradas 4 a 20mA, precisão de 0,1%, aquisição de sinais de temperatura, pressão e nível, conexão a transdutor de temperatura Pt100 para medição de energia e calor, encapsulamento para interface serial RS485, atualização do “software” do medidor por meio de computador e suporte a protocolo MODBUS. | Resolução Gecex nº 323, de 4 de abril de 2022 | I | 2025-12-31 |  | 2022-05-01
9026.10.11 | 004 | Medidores monofásicos de vazão de gás ou água desenvolvido para operar no mar até 2.500m de profundidade, pressão até 690bar e temperatura -40oC à 120oC na injeção de gás ou água em poços submarinos de óleo e gás cujo funcionamento é por meio de medidor que usa dispositivos medidores de pressão diferencial no range de 0 – 1.300mbar, usa protocolo de comunicação CAN open 443. | Resolução Gecex nº 323, de 4 de abril de 2022 | I | 2025-12-31 |  | 2022-05-01
9026.10.11 | 005 | Equipamentos para uso no interior de módulo de controle submarino (SCM, subsea control module) que verifica a operação dos atuadores de válvulas hidráulicas por meio da conversão para leitura da vazão por indução eletromagnética nestes atuadores com limites pré-estabelecidos, projetados para operar em profundidade de até 2.500m e temperatura de -5oC à 50oC, tem intervalo de medição e 0,2 à 20 L/min, funcionam com tensão dentro do intervalo de 18 à 26VDC. | Resolução Gecex nº 323, de 4 de abril de 2022 | I | 2025-12-31 |  | 2022-05-01
9026.10.11 | 006 | Medidores de vazão eletrônicos fixos para medição de líquidos e gases; com sensores externos ou intrusivos; para uso em atmosfera explosiva ou uso em área não classificada; com medição sem parada de fluxo; com diâmetro externo da tubulação de 10 a 10.000mm; com medição de vazão em até 4 tubos em tubulação de até 4 cordas de velocidade; com tela gráfica; com função osciloscópio; com autodiagnóstico e com medição bidirecional contínua. | Resolução Gecex nº 323, de 4 de abril de 2022 | I | 2025-12-31 |  | 2022-05-01
9026.10.11 | 007 | Conjuntos sensores medidor de fluxo de água formado por um rotor contendo 3 hélices com material magnético e em seu exterior um sensor magnético que serve para monitorar o fluxo de água que flui pelo interior de um invólucro de plástico ou latão para uso em aquecedor de água a gás. | Resolução Gecex nº 323, de 4 de abril de 2022 | I | 2025-12-31 |  | 2022-05-01
9026.10.11 | 008 | Equipamentos medidores de vazão ultrassônicos para aplicação em transferência de custódia de hidrocarboneto líquido de viscosidade de até 1.500cSt e água, contendo sensor e conversor de sinal, tudo com diâmetro entre 4 e 24 polegadas para vazão de até 10.000m3/h, de 7 canais de medição de vazão e 1 canal para diagnostico, com precisão com Pt100 4 fios com comunicação via rede ethernet, 4 portas RS485 de entrada e saída. | Resolução Gecex nº 323, de 4 de abril de 2022 | I | 2025-12-31 | Resolução Gecex nº 357, de 20 de junho de 2022 | 2022-06-28
9026.10.11 | 009 | Sensores eletrônicos de aferimento analógico de pressão convertendo o pulso eletrônico em saída de leitora por quatro pinos e constituídos de extensômetros de metal e leitura por deposição por pulverização catódica, pressão operacional de 1.45PSI e tensão de alimentação operacional de 10V e temperatura de operação entre - 40 e + 125 Graus Celsius e em formato tipo circular e entrada de pressão única superior na medida de 4,93mm e tendo como suporte de fixação de parafusos na distância de 23,11mm. | Resolução Gecex nº 323, de 4 de abril de 2022 | I | 2025-12-31 | Resolução Gecex nº 395, de 30 de agosto de 2022 | 2022-09-07
9027.10.00 | 052 | Medidores de teor de gás carbônico (CO2) pelo cálculo da entropia com opcional para medição de oxigênio (O2) por medição ótica, dissolvidos em cervejas, bebidas em geral, fixos, para medições em linha, com capacidade de registro 500 medições, faixa de medição de 2,0 a 10,0g/l (CO2) e 0 a 2.000ppb (O2-opcional), com acessórios normais de funcionamento. | Resolução Gecex nº 322, de 4 de abril de 2022 | I | 2025-12-31 |  | 2022-05-01
9027.10.00 | 058 | Medidores ópticos de teor de oxigênio dissolvido em gases contidos em cervejas e bebidas em geral, fixos, para medições em linha, com capacidade de registro menor ou igual a 500 medições, faixa de medição de 0 a 200ppm, com acessórios normais de funcionamento. | Resolução Gecex nº 322, de 4 de abril de 2022 | I | 2025-12-31 |  | 2022-05-01
9027.10.00 | 059 | Medidores ópticos de teor de oxigênio dissolvido em cervejas e bebidas em geral, fixos e/ou portáteis, para medições em linha, com capacidade de registro =<500 medições (medidores fixos) e/ou =<400 medições (medidores portáteis), faixa de medição de 0 a 2.000ppb (cervejas e bebidas em geral), com acessórios normais de funcionamento. | Resolução Gecex nº 322, de 4 de abril de 2022 | I | 2025-12-31 |  | 2022-05-01
9027.10.00 | 060 | Aparelhos para medição de teor de oxigênio dissolvido (DO) e de gás carbônico dissolvidos em cervejas e bebidas em geral, fixos, para medições em laboratório ou no pré-engarrafamento, com capacidade de registro =<250 medições, faixas de medição: 0,00 a 4,18% (O2), 0,000 a 2,000mg/l (DO) e 2,0 a 15,0g/l (CO2), com acessórios normais de funcionamento. | Resolução Gecex nº 322, de 4 de abril de 2022 | I | 2025-12-31 |  | 2022-05-01
9027.10.00 | 063 | Equipamentos para monitoramento on-line dos gases dissolvidos no óleo isolante do transformador, medindo o conteúdo de umidade e as concentrações dos seguintes gases dissolvidos em 3 tanques dos transformadores com uma unidade: hidrogênio (H2), metano (CH4), etano (C2H6), etileno (C?H4), acetileno (C2H2), monóxido de carbono (CO), dióxido de carbono (CO2) e oxigênio (O2), utilizando a técnica de espectroscopia fotoacústica e expressão dos valores das concentrações de cada gás de forma individual e em unidades de partes por milhão (ppm). | Resolução Gecex nº 322, de 4 de abril de 2022 | I | 2025-12-31 |  | 2022-05-01
9027.10.00 | 064 | Equipamentos para monitoramento on-line dos gases dissolvidos no óleo isolante do transformador, medindo o conteúdo de umidade e as concentrações dos seguintes gases dissolvidos em cada transformador: hidrogênio (H2), metano (CH4), etano (C2H6), etileno (C?H4), acetileno (C2H2), monóxido de carbono (CO), dióxido de carbono (CO2), oxigênio (O2), utilizando a técnica de espetroscopia fotoacústica e expressão dos valores das concentrações de cada gás de forma individual e em unidades de partes por milhão (ppm). | Resolução Gecex nº 322, de 4 de abril de 2022 | I | 2025-12-31 |  | 2022-05-01
9027.10.00 | 065 | Equipamentos portáteis para análise de gases dissolvidos no óleo do transformador, medindo as concentrações dos seguintes gases dissolvidos: Hidrogênio (H2) 5 - 5.000ppm, Acetileno (C2H2 - 0,5-50.000ppm, Monóxido de Carbono (CO) 1 - 50.000ppm, Metano (CH4) 1 - 50.000ppm, Etano (C2H6)1 - 50.000ppm, Etileno (C?H4) q-50.000ppm, Dióxido de Carbono (CO2) 2 - 50.000ppm, precisão de ±3%, utilizando a técnica de espectroscopia fotoacústica e expressão os valores das concentrações de cada gás de forma individual e em unidades de partes por milhão (ppm), com emissão dos resultados a ser realizados por software interno através de um PC integrado ao equipamento. | Resolução Gecex nº 322, de 4 de abril de 2022 | I | 2025-12-31 |  | 2022-05-01
9027.10.00 | 066 | Equipamentos para monitoramento on-line dos gases dissolvidos no óleo isolante do transformador, medindo o conteúdo de umidade e as concentrações dos seguintes gases dissolvidos: Hidrogênio (H2), acetileno (C2H2), Monóxido de Carbono (CO), utilizando a técnica de espectroscopia fotoacústica e expressão dos valores das concentrações de cada gás de forma individual e em umidades de partes por milhão. | Resolução Gecex nº 322, de 4 de abril de 2022 | I | 2025-12-31 |  | 2022-05-01
9027.10.00 | 077 | Equipamentos de monitoramento de tendência de gases dissolvidos no óleo de transformador na faixa de 0 a 2.000ppm, através de medição combinada dos gases dissolvidos, com medição de conteúdo de água no óleo na faixa de 0 a 100% (RH) precisão +-2% (RH). | Resolução Gecex nº 322, de 4 de abril de 2022 | I | 2025-12-31 |  | 2022-05-01
9027.10.00 | 078 | Equipamentos de monitoramento de tendência de gases dissolvidos no óleo de transformador na faixa de 0 a 2.000ppm, através de medição combinada dos gases dissolvidos, com precisão das medidas +/-10% de leitura +/-25ppm (H2 equivalente), com sensibilidade relativa H2: 100% de concentração, CO: 15 +/-4% de concentração, C2H2: 8 +/- 2% de concentração e C2H4: 1,5 +/-0.5% de concentração. | Resolução Gecex nº 322, de 4 de abril de 2022 | I | 2025-12-31 |  | 2022-05-01
9027.10.00 | 079 | Equipamentos para monitoramento de 5 gases dissolvidos no óleo isolante de transformadores de potência, utilizando a técnica de espectroscopia fotoacústica, com expressão os valores das concentrações de cada gás de forma individual e em unidades de partes por milhão (ppm), hidrogênio (H2) 5 - 5.000ppm, acetileno (C2H2) 0,5-50.000ppm, monóxido de carbono (CO) 2 - 50.000ppm, metano (CH4) 2 - 50.000ppm, etileno (C2H4) 2-50.000ppm de umidade (H2O) 0 - 100%, com acurácia em gases de +/-5% ou +/-LDL (limite inferior de detecção, o que for maior, e para unidade +/-2% da umidade relativa; operando nas seguintes condições ambientais -40 a +55 graus Celsius, temperatura do óleo na válvula -20 a +120 graus Celsius e pressão do óleo na válvula 0 ~ 700kPa (0-100psi). | Resolução Gecex nº 322, de 4 de abril de 2022 | I | 2025-12-31 |  | 2022-05-01
9027.10.00 | 081 | Sensores paramagnéticos para medição da concentração de oxigênio em ventiladores mecânicos de UTI, incubadoras neonatais, sistema de entrega de anestésicos e áreas de monitoração, sem necessidade de calibração diária, para operação com concentração de oxigênio entre 0 e 100% de O2, com precisão, linearidade e repetibilidade de oxigênio menores que +/-0,2%, tempo de resposta entre 8 e 20s e faixa de operação em temperaturas entre 5 e 50 graus Celsius. | Resolução Gecex nº 322, de 4 de abril de 2022 | I | 2025-12-31 |  | 2022-05-01
9027.10.00 | 082 | Analisadores de teor real de dióxido de carbono (CO₂) e oxigênio (O₂) dissolvidos em bebidas pelo método MVE (método de expansão de múltiplos volumes), por meio de medição óptica, podendo analisar os gases de forma separada ou simultânea, para medição laboratorial ou durante o engarrafamento das bebidas e com volume de amostra mínimo necessário de 100ml, dotados de conexão com sistema de proteção e perfuração manual ou automático, capazes de executar análises diretas em latas com capacidade máxima para 0,5L, garrafas de vidro com capacidade máxima para 1L e garrafas de politereftalato de etileno (PET) com capacidade máxima para 3L, conexão para gás com pressão máxima de 6bar ou conexão direta em linha, faixa de medição para CO₂ de 0 a 12g/L a 30 graus Celsius e 0 a 20g/L <15 graus Celsius, repetibilidade de 0,01g/L e reprodutibilidade de 0,05g/L, faixa de medição para O₂ de 0 a 4ppm, repetibilidade de 2ppb, faixa de temperatura de -3 a +40 graus Celsius, faixa de pressão de 0 a 10bar absolutos, capacidade máxima para armazenar 500 resultados e os enviando por meio de USB, RS 232, RFID e “Bluetooth”. | Resolução Gecex nº 322, de 4 de abril de 2022 | I | 2025-12-31 |  | 2022-05-01
9027.10.00 | 086 | Analisadores para monitoramento “on-line” de gases de processo com conceito modular utilizando a espectroscopia de absorção direta (DAS, "direct absorption spectroscopy") no infravermelho via TDL ("tunable diode laser", ou laser de diodo sintonizável), com conceito de caminho óptico dobrado, dotados de: 1 cabeçote que contém a unidade emissora (fonte de luz) e receptora (detector) em um único invólucro a prova de explosão (zona 1) em aço inoxidável 316L, acoplado a um dos seguintes tipos de sonda (interface do processo) com cristal retro-refletor na ponta: sonda “in-situ” (com purga, sem purga, sem purga com filtro, sem purga com filtro e "blowback") com caminho óptico de 20, 40 ou 80cm, sonda “wafer” (para tubulações de 2", 3", 4" ou DN 50, DN 80, DN 100), ou sonda extrativa (sem purga com caminho óptico de 20, 40, 80, 100 ou 1.000cm); com sonda operando em temperaturas de processo de até 600 graus Celsius e pressão mínima de até 0,8bar (abs), com tecnologia ISM ("Intelligent Sensor Management") de diagnóstico inteligente do sensor para manutenção, com tecnologia “Spectra ID” (Spectra Identification) de identificação de picos de absorção, e certificação ATEX, FM, IECEx, e conformidade SIL 2. | Resolução Gecex nº 322, de 4 de abril de 2022 | I | 2025-12-31 |  | 2022-05-01
9027.10.00 | 088 | Bancadas dotadas de filtros que coletam material particulado existente no gás de exaustão oriundo do escapamento do veículo a combustão interna, dotadas de: sonda para coletar uma amostra do gás de exaustão de dentro do túnel de diluição, caixa de filtros para abrigar de 3 a 4 filtros por onde a amostra coletada do túnel de diluição passará, APC - sistema de contagem de partículas de fuligem para coletar uma amostra de gás de exaustão diluído em ar ambiente e contar as partículas de fuligem que estejam na faixa de 23nm a 2,5 micrometros, com temperatura de amostra de até 400 graus Celsius. | Resolução Gecex nº 322, de 4 de abril de 2022 | I | 2025-12-31 |  | 2022-05-01
9027.10.00 | 089 | Módulos analisadores de gás para medição de THC, de baixa concentração sob linha aquecida, dotados de: 1 analisador de gás THC, conexões elétricas, pneumáticas, linha de aquecimento e filtros. | Resolução Gecex nº 322, de 4 de abril de 2022 | I | 2025-12-31 |  | 2022-05-01
9027.10.00 | 090 | Analisadores de perda por evaporação de óleos lubrificantes, que operam na faixa de temperatura de 100 até 300ºC, com resolução de 0,1 e precisão de 0,2 graus Celsius, memória de temperatura via PT100, análise em vácuo entre 19 até 21mmHg, com precisão de 0,1mmHg, operando de acordo com as normas ASTM D5800, CEC L40-93, IP 421 e DIN 581. | Resolução Gecex nº 322, de 4 de abril de 2022 | I | 2025-12-31 |  | 2022-05-01
9027.10.00 | 092 | Medidores digitais de teor de oxigênio (O2) e/ou dióxido de carbono (CO2) dissolvidos em cervejas e bebidas em geral, para medições em linha e em laboratório, com faixa de medição de oxigênio de 0,0 até 2.000ppb e/ou faixa de medição de dióxido de carbono de 2,0 até 10,0g/L, com capacidade de programação de até 10 produtos e acessórios normais de funcionamento | Resolução Gecex nº 322, de 4 de abril de 2022 | I | 2025-12-31 |  | 2022-05-01
9027.10.00 | 110 | Equipamentos portáteis para análise de O2 pela tecnologia de sensor paramagnético, com tempo de resposta de aproximadamente 10 segundos à pressão de entrada de 10psig, precisão de 0,1%, dois alarmes ajustáveis, faixa de análise de 0 a 100% de oxigênio, com alça de transporte e porta configurável RS232. | Resolução Gecex nº 322, de 4 de abril de 2022 | I | 2025-12-31 |  | 2022-05-01
9027.10.00 | 113 | Analisadores de gás para medição e controle dos gases de biogás, biogás de esgoto, gases de aterro, e ou outros gases, que contenham CH4, CO2, CO, O2, H2S, H2; faixas de medição entre 0 e 100% do volume para CH4, entre 0 e 100% do volume para CO2, entre 0 e 100% do volume para CO, entre 0 e 25% do volume para O2, entre 0 e 50.000ppm para H2S, entre 0 e 100% do volume para H2; montados em caixas de aço inox com grau de proteção IP 54, dotados de: entradas e saídas analógicas e digitais; conexão Ethernet e opcionais Profinet, Modbus, e outros; painel de controle com "display" gráfico “touchscreen”, menu de navegação multilinguística, interfaces e "software" de controle, conexões para os pontos de medição, sistema de monitoramento interno, interface de máquina; com sensores de temperatura e pressão, detector de água, controle de fluxo e bomba de gás interna, resfriador de gás tipo peltier; com unidade dessulforizadora operando sob lógica “fuzzy” para até 1.000m³/h. | Resolução Gecex nº 322, de 4 de abril de 2022 | I | 2025-12-31 | Resolução Gecex nº 344, de 19 de maio de 2022 | 2022-05-26
9027.10.00 | 117 | Equipamentos configuráveis para análise individual ou simultânea de gases O2 por meio da metodologia de óxido de zirconia e COe por meio da metodologia de calorimetria (filme catalítico), semi extrativo, com tempo de resposta inferior a 10 segundos (O2) e inferior a 20 segundos (COe), precisão de 1% da leitura ou 0,1% (O2), 5% da leitura ou 25ppm (COe - célúla de alta sensibilidade) e 5% da leitura ou 75ppm (COe - célula resistente a enxofre); faixa de medição de 0 a 25% (O2) e 0 a 6.000ppm (COe); semi extrativo, para instalações em áreas seguras ou classificadas; análise de amostras em alta temperatura e com alta concentração de particulados; comunicação 4 - 20MA. | Resolução Gecex nº 322, de 4 de abril de 2022 | I | 2025-12-31 |  | 2022-05-01
9027.10.00 | 120 | Equipamentos portáteis para análise de O2 pela tecnologia de sensor paramagnético, CO ou CO2, ambas pela tecnologia de infravermelho; com tempo de resposta de inferior a 15 segundos, pressão de entrada de até 10PSIG, precisão de 0,1% (O2) e 2% do fundo de escala (CO e CO2), 2 alarmes ajustáveis, faixa de análise de 0 a 100% (O2), 0 a 5% (CO) e configurável de 0 a 100% (CO2), com alça de transporte. | Resolução Gecex nº 322, de 4 de abril de 2022 | I | 2025-12-31 |  | 2022-05-01
9027.10.00 | 121 | Equipamentos configuráveis para análise individual ou simultânea de gases O2 por meio da metodologia paramagnética; CO, CO2 e/ou CH4 por infravermelho GFX (correlação de filtro de gás) ou SBSW (pulsado); e/ou N2O por infravermelho SBSW (pulsado), com tempo de resposta inferior a 15 segundos para 200ml/min (%O2), 20 segundos para 200ml/min (%CO, %O2 e %CH4) e 20 segundos para 2.000ml/min (ppm CO, ppm CO2, ppm CH4 e ppm N2O); precisão de 0,15% (O2), 1% do fundo de escala (%CO, %CO2 e %CH4), 1% do fundo de escala ou 0,1ppm (ppm CO2) e 1% do fundo de escala ou 0,5ppm (ppm CO, ppm CH4 e ppm N2O); para instalações em áreas seguras; comunicação 4 - 20MA e MODBUS. | Resolução Gecex nº 322, de 4 de abril de 2022 | I | 2025-12-31 |  | 2022-05-01
9027.10.00 | 122 | Equipamentos portáteis para análise de O2 pela tecnologia de sensor paramagnético e/ou CO2 pela tecnologia de infravermelho; com tempo de resposta inferior a 15 segundos, pressão de entrada de até 10psig, precisão configurável de 0,2%, 0,1% ou 0,05% (O2) e 2% do fundo de escala (CO2), dois alarmes ajustáveis, faixa de análise de 0 a 100% (O2) e configurável de 0 a 100% (CO2), com alça de transporte e porta configurável RS232. | Resolução Gecex nº 322, de 4 de abril de 2022 | I | 2025-12-31 |  | 2022-05-01
9027.10.00 | 124 | Analisadores de gás portátil para oxigênio e dióxido de carbono, dotados de: sensor de oxigênio cerâmico de estado sólido com faixa de medição de 0 a 85% para oxigênio e 0 a 100% para dióxido de carbono, com volume da amostra de 5ml, tempo de teste de 7 segundos, “touchscreen” de 3,5”, sem conexão e sem capacidade de memória. | Resolução Gecex nº 322, de 4 de abril de 2022 | I | 2025-12-31 |  | 2022-05-01
9027.10.00 | 125 | Analisadores de nitrogênio total para determinação de proteínas, por meio do método “Dumas”, em amostras alimentares e ambientais; para amostras sólidas e líquidas de 0,5mg até 1g; com limites de detecção de 0,003mg (Hélio) e 0,1mg (Argônio) de N absoluto; tempo de análise de 3 a 5 minutos; utilização de apenas 1 tubo de combustão e 1 de redução com carrossel de 6 colunas de adsorção de CO2 e temperaturas controladas via “software”; dispositivo para coleta das cinzas residuais da combustão da amostra; amostrador automático com 64 posições e acionamento pneumático; detector do tipo TCD; “software” para controle total de todos os parâmetros do instrumento e realização de teste de vazamento; tubos de combustão e redução em quartzo; possibilidade de utilização de Argônio ou Hélio como gás de arraste sem alterações de “hardware”. | Resolução Gecex nº 322, de 4 de abril de 2022 | I | 2025-12-31 |  | 2022-05-01
9027.10.00 | 126 | Equipamentos portáteis para medição de emissões gasosas a bordo do veículo em condições reais (PEMS), que realizam medições de monóxido de carbono (CO), dióxido de carbono (CO2), monóxido de nitrogênio (NO), dióxido de nitrogênio (NO2), hidrocarbonetos totalizados (THC) e metano (CH4), podendo ser incorporados ao sistema também medições de contagem de partículas (PN). | Resolução Gecex nº 322, de 4 de abril de 2022 | I | 2025-12-31 |  | 2022-05-01
9027.10.00 | 127 | Equipamentos para monitoramento “on-line” dos gases dissolvidos no óleo isolante do transformador, medindo o conteúdo de umidade e as concentrações dos seguintes gases dissolvidos em transformadores: metano (CH4), etano (C2H6), etileno (C2H4), acetileno (C2H2), monóxido de carbono (CO), dióxido de carbono (CO2) e oxigênio (O2), utilizando a técnica de infravermelho não-dispersivo (NDIR); e hidrogênio (H2), utilizando sensor microeletrônico dedicado, com expressão dos valores das concentrações de cada gás de forma individual e em unidades de partes por milhão (PPM). | Resolução Gecex nº 322, de 4 de abril de 2022 | I | 2025-12-31 |  | 2022-05-01
9027.10.00 | 128 | Equipamentos para monitoramento on-line dos gases dissolvidos no óleo isolante do transformador, medindo o conteúdo de umidade e as concentrações dos seguintes gases dissolvidos em transformadores: etileno (C2H4), acetileno (C2H2), monóxido de carbono (CO), utilizando a técnica de infravermelho não-dispersivo (NDIR); e hidrogênio (H2), utilizando sensor microeletrônico dedicado, com expressão dos valores das concentrações de cada gás de forma individual e em unidades de partes por milhão (PPM). | Resolução Gecex nº 322, de 4 de abril de 2022 | I | 2025-12-31 |  | 2022-05-01
9027.10.00 | 130 | Aparelhos para detecção de gases tóxicos, inflamáveis e oxigênio, por tecnologia de sensor catalítico para gases combustíveis e metano (CH4); por tecnologia de sensor eletroquímico para Oxigênio (O2), Monóxido de Carbono (CO), Sulfeto de Hidrogênio (H2S), Dióxido de Nitrogênio (NO2) e Dióxido de Enxofre (SO2), com detecção simultânea de até 4 gases; portáteis, com faixas de medição entre 0 e 100% LEL em incrementos de 1% para gases combustíveis, entre 0 e 5% por volume em incrementos de 0,01% para Metano (CH4), entre 0 e 30% por volume em incrementos de 0,1% para Oxigênio (O2), entre 0 e 1.000ppm em incrementos de 1ppm para Monóxido de Carbono (CO), entre 0 e 500ppm em incrementos de 0,1ppm para Sulfeto de Hidrogênio (H2S), entre 0 e 150ppm em incrementos de 0,1ppm para Dióxido de Nitrogênio (NO2), entre 0 e 150ppm em incrementos de 0,1ppm para Dióxido de Enxofre (SO2), montados em material de policarbonato com revestimento protetor emborrachado antiestático com grau de proteção IP66 e IP67, dotados de visor LCD, botões de operação, alarmes sonoro de 95dB, vibratório e luminoso para presença de gás, bateria fraca, falha da bomba de sucção e falha de sensores, compatível com baterias recarregáveis e alcalinas, com faixa de temperatura operacional compreendida entre -20 e +50 graus Celsius, com faixa de umidade operacional compreendida entre 15 e 95% sem condensação (contínua), com memória de dados interna com capacidade de 90 dias de registros contínuos em intervalo de 10 em 10 segundos, com ou sem bomba de sucção, compatíveis com “software” de gerenciamento online. | Resolução Gecex nº 322, de 4 de abril de 2022 | I | 2025-12-31 |  | 2022-05-01
9027.10.00 | 136 | Aparelhos para detecção com leitura direta e em tempo real de gases tóxicos, inflamáveis e oxigênio, por tecnologia de sensor catalítico para os gases combustíveis e Metano (CH4); por tecnologia de sensor eletroquímico para Amônia (NH3), Monóxido de Carbono (CO) de Baixo Range, Monóxido de Carbono (CO) de Alto Range, Monóxido de carbono (CO sem interferência de H2), Sulfeto de Hidrogênio (H2S), Cianeto de Hidrogênio (HCN), Dióxido de nitrogênio (NO2), Cloreto de Hidrogênio (HCL), Oxigênio (O2), Fosfina de Baixo Range (PH3), Fosfina de Alto Range (PH3), Dióxido de enxofre (SO2), Cloro (CL2), Dióxido de Cloro (CLO2), Hidrogênio (H2), Óxido Nítrico (NO); por tecnologia de sensor infravermelho para Hidrocarbonetos, para Metano (CH4) e Dióxido de Carbono (CO2); por tecnologia de sensor de foto ionização para compostos Orgânicos Voláteis (COVs), com detecção simultânea de até 6 gases, portáteis, com faixas de medição entre 0 e 100% LEL em incrementos de 1% para Gases Combustíveis, entre 0 e 5% por volume em incrementos de 0,1% para Metano, entre 0 e 500ppm em incrementos de 1ppm para Amônia (NH3), entre 0 e 1.500ppm em incrementos de 1ppm para Monóxido de Carbono (CO) de Baixo Range, entre 0 e 9.999ppm em incrementos de 1ppm para Monóxido de Carbono (CO) de Alto Range, entre 0 e 1.500ppm em incrementos de 1ppm para Monóxido de Carbono (CO sem interferência de H2), entre 0 e 500ppm em incrementos de 0,1ppm para Sulfeto de Hidrogênio (H2S), entre 0 e 30ppm em incrementos de 0,1ppm para Cianeto de Hidrogênio (HCN), entre 0 e 150ppm em incrementos de 0,1ppm para Dióxido de nitrogênio (NO2), entre 0 e 30ppm em incrementos de 0,1ppm para Cloreto de Hidrogênio (HCL), entre 0 e 30% por volume em incrementos de 0,1% para Oxigênio (O2), entre 0 e 5ppm em incrementos de 0,01ppm para Fosfina de Baixo Range (PH3), entre 0 e 1.000ppm em incrementos de 1ppm para Fosfina de Alto Range (PH3), entre 0 e 150ppm em incrementos de 0,1ppm para Dióxido de Enxofre (SO2), entre 0 e 50ppm em incrementos de 0,1ppm para Cloro (CL2), entre 0 e 1ppm em incrementos de 0,01ppm para Dióxido de Cloro (CLO2), entre 0 e 2.000ppm em incrementos de 1ppm para Hidrogênio (H2), entre 0 e 1.000ppm em incrementos de 1ppm para Óxido Nítrico (NO), entre 0 e 100% LEL em incrementos de 1% para Hidrocarbonetos, entre 0 e 100% por volume em incrementos de 1% para Metano (CH4), entre 0 e 100% LEL em incrementos de 1% para Metano (CH4), entre 0 e 5% por volume em incrementos de 0,01% para Dióxido de Carbono (CO2), entre 0 e 2.000ppm em incrementos de 0,1ppm para Compostos Orgânicos Voláteis (COVs), montados em material lexan, abs e aço inoxidável com revestimento protetor de borracha com grau de proteção IP64, dotados de visor LCD, botões de operação, alarmes sonoro de 95dB, vibratório e luminoso para presença de gás, bateria fraca, falha da bomba de sucção e falha de sensores, compatível com baterias recarregáveis e alcalinas, com faixa de temperatura operacional compreendida entre -20 e +55 ° C, com faixa de umidade operacional compreendida entre 15% e 95% sem condensação (contínua), com memória de dados interna com capacidade de 365 dias de registros contínuos em intervalo de 1 em 1 minuto, com ou sem bomba de sucção, compatível com “software” de gerenciamento online. | Resolução Gecex nº 322, de 4 de abril de 2022 | I | 2025-12-31 |  | 2022-05-01
9027.10.00 | 142 | Analisadores de material particulado de gases de escapamento de motores de combustão interna, pelo método de medição de filtro gravimétrico com amostragem diluída, aplicável a testes de homologação, saída de sinal analógica (0 a 10V), saída de sinal serial RS232 e "Ethernet", túnel de diluição, condicionamento da amostragem (temperatura, pressão e vazão) e do ar de diluição, temperatura máxima de exaustão de até 500 graus Celsius e contrapressão de trabalho de 0 a 600bar, contendo até 4 suportes para filtros de amostragem. | Resolução Gecex nº 322, de 4 de abril de 2022 | I | 2025-12-31 |  | 2022-05-01
9027.10.00 | 144 | Analisadores de gás portáteis para embalagens de atmosfera modificada (ATM), com faixa de medição de oxigênio de 0 a 85%, por meio de sensor cerâmico, volume de amostra de 5ml, tempo da amostra de 9s, com “touchscreen” de 3,5 polegadas, sem conexão e sem capacidade de testes de memória. | Resolução Gecex nº 322, de 4 de abril de 2022 | I | 2025-12-31 |  | 2022-05-01
9027.10.00 | 146 | Aparelhos para detecção contínua de gases tóxicos, inflamáveis e oxigênio, por tecnologia de sensor catalítico para os gases combustíveis; por tecnologia de sensor eletroquímico para amônia (NH3), monóxido de carbono (CO) de baixo range, monóxido de carbono (CO) de alto range, monóxido de carbono (CO sem interferência de H2), sulfeto de hidrogênio (H2S), cloro (CL2), hidrogênio (H2), cianeto de hidrogênio (HCN), dióxido de nitrogênio (NO2), oxigênio (O2) e dióxido de enxofre (SO2); por tecnologia de sensor de foto ionização para compostos orgânicos voláteis (COVS), com detecção simultânea de até 7 gases, portáteis, com faixas de medição entre 0 e 100% LEL em incrementos de 1% para gases combustíveis, entre 0 e 500ppm em incrementos de 1ppm para amônia (NH3), entre 0 e 1.500ppm em incrementos de 1ppm para monóxido de carbono (CO) de baixo range, entre 0 e 9.999ppm em incrementos de 1ppm para monóxido de carbono (CO) de alto range, entre 0 e 1.000ppm em incrementos de 1ppm para monóxido de carbono (CO sem interferência de H2), entre 0 e 500ppm em incrementos de 0,1ppm para sulfeto de hidrogênio (H2S), entre 0 e 50ppm em incrementos de 0,1ppm para cloro (CL2), entre 0 e 2.000ppm em incrementos de 1ppm para hidrogênio (H2), entre 0 e 30ppm em incrementos de 0,01ppm para cianeto de hidrogênio (HCN), entre 0 e 150ppm em incrementos de 0,1ppm para dióxido de nitrogênio (NO2), entre 0 e 30% por volume em incrementos de 0,1% para oxigênio (O2), entre 0 e 150ppm em incrementos de 0,1ppm para dióxido de enxofre (SO2), entre 0 e 2.000ppm em incrementos de 0,1ppm para compostos orgânicos voláteis (covs), montados em material do corpo externo de ligas de policarbonato resistentes a impacto com grau de proteção ip66, dotados de visor lcd, botões de operação, alarmes sonoro de 108db, vibratório e luminoso para presença de gás, bateria fraca, falha da bomba de sucção e falha de sensores, compatível com baterias internas recarregáveis, com faixa de temperatura operacional entre -20 a +55 graus Celsius, com faixa de umidade operacional entre 15 a 95% sem condensação (contínua), com memória de dados interna com capacidade de 90 dias de registros contínuos em intervalo de 10 em 10s, com transmissão de dados “wireless” entre os detectores (atual e mais 24 detectores) dentro do alcance do sinal de cada detector de até 300m, com ou sem bomba de sucção, compatível com software de gerenciamento “online”. | Resolução Gecex nº 322, de 4 de abril de 2022 | I | 2025-12-31 |  | 2022-05-01
9027.10.00 | 147 | Aparelhos para detecção contínua de gases tóxicos, por tecnologia de sensor eletroquímico para monóxido de carbono (CO), monóxido de carbono (CO sem interferência de H2), sulfeto de hidrogênio (H2S), dióxido de nitrogênio (NO2) e dióxido de enxofre (SO2), com detecção máxima de 1 gás, com tecnologia (DualSense) com 2 sensores idênticos e com operação simultânea para detecção do mesmo tipo de gás, portáteis, com faixas de medição entre 0 e 1.000ppm em incrementos de 1ppm para monóxido de carbono (CO), entre 0 e 1.000ppm em incrementos de 1ppm para monóxido de carbono (CO sem interferência de H2), entre 0 e 500ppm em incrementos de 0,1ppm para sulfeto de hidrogênio (H2S), entre 0 e 150ppm em incrementos de 0,1ppm para dióxido de nitrogênio (NO2), entre 0 e 150ppm em incrementos de 0,1ppm para dióxido de enxofre (SO2), montados em material de policarbonato com revestimento protetor emborrachado antiestático (parte superior da estrutura) e policarbonato condutor (parte inferior da estrutura), com grau de proteção IP66 e IP67, dotados de visor LCD, botões de operação, alarmes sonoro de 100dB, vibratório e luminoso para presença de gás, bateria fraca, e falha de sensores, com bateria interna substituível, com faixa de temperatura operacional entre -40 e +50 graus Celsius, com faixa de umidade operacional entre 15 e 95% sem condensação (contínua), compatível com software de gerenciamento “online”. | Resolução Gecex nº 322, de 4 de abril de 2022 | I | 2025-12-31 |  | 2022-05-01
9027.10.00 | 148 | Analisadores de gases, pelo método detecção de ionização de chama (FID), para medir a concentração de metano ou de hidrocarbonetos totais em uma amostra de gás, com tempo de resposta de 1,5s a 90% da escala, com ponto inferior da escala de 0 a 30ppm e ponto superior da escala de 30.000ppm. | Resolução Gecex nº 322, de 4 de abril de 2022 | I | 2025-12-31 |  | 2022-05-01
9027.10.00 | 149 | Aparelhos para detecção de gases tóxicos, inflamáveis e oxigênio, por tecnologia de sensor catalítico para os gases combustíveis e metano (CH4); por tecnologia de sensor eletroquímico para amônia (NH3), monóxido de carbono (CO), monóxido de carbono (CO sem interferência de H2), sulfeto de hidrogênio (H2S), cianeto de hidrogênio (HCN), dióxido de nitrogênio (NO2), oxigênio (O2), fosfina (PH3), dióxido de enxofre (SO2); por tecnologia de sensor infravermelho para metano (CH4) e dióxido de carbono (CO2), com detecção simultânea máxima de até 5 gases, portáteis, com faixas de medição entre 0 e 100% LEL em incrementos de 1% para gases combustíveis, entre 0 e 5% por volume em incrementos de 0,01% para metano (CH4), entre 0 e 500ppm em incrementos de 0,1ppm para amônia (NH3), entre 0 e 2.000ppm em incrementos de 1ppm para monóxido de carbono (CO), entre 0 e 1.000ppm em incrementos de 1ppm para monóxido de carbono (CO sem interferência de H2), entre 0 e 500ppm em incrementos de 0,1ppm para sulfeto de hidrogênio (H2S), entre 0 e 30ppm em incrementos de 0,1ppm para cianeto de hidrogênio (HCN), entre 0 e 150ppm em incrementos de 0,1ppm para dióxido de nitrogênio (NO2), entre 0 e 30% por volume em incrementos de 0,1% para oxigênio (O2), entre 0 e 10ppm em incrementos de 0,01ppm para fosfina (PH3), entre 0 e 150ppm em incrementos de 0,1ppm para dióxido de enxofre (SO2), entre 0% e 5% por volume em incrementos de 0,01% e entre 5% e 100% por volume em incrementos de 0,1% para metano (CH4), entre 0% e 5% por volume em incrementos de 0,01% para dióxido de carbono (CO2), montados em material de policarbonato com revestimento protetor emborrachado antiestático com grau de proteção IP68, composto de visor LCD, botões de operação, alarmes sonoro de 95 decibéis a uma distância de 10cm, vibratório e luminoso para presença de gás, bateria fraca, falha da bomba de sucção e falha de sensores, possui botão de pânico para acionamento manual dos alarmes sonoro e luminoso, possui sensor de ausência de movimento para acionamento automático dos alarmes sonoro e luminoso, compatível com baterias recarregáveis e alcalinas, com faixa de temperatura operacional entre -40 a +50 graus Celsius, com faixa de umidade operacional entre 15 a 95% sem condensação (contínua), com memória de dados interna com capacidade de 90 dias de registros contínuos em intervalo de 10 em 10 segundos, com comunicação de dados “wireless” podendo compartilhar a leitura dos gases e alarmes com mais 24 detectores dentro do alcance do sinal de cada detector de até 100m cada, compatível com software de gerenciamento “online” | Resolução Gecex nº 322, de 4 de abril de 2022 | I | 2025-12-31 |  | 2022-05-01
9027.10.00 | 150 | Aparelhos para detecção de gases tóxicos, inflamáveis e oxigênio, por tecnologia de sensor catalítico para os gases combustíveis e metano (CH4); por tecnologia de sensor eletroquímico para monóxido de carbono (CO), monóxido de carbono (CO sem interferência de H2), sulfeto de hidrogênio (H2S), cianeto de hidrogênio (HCN), dióxido de nitrogênio (NO2), oxigênio (O2), dióxido de enxofre (SO2), com detecção simultânea máxima de até 4 gases, portáteis, com faixas de medição entre 0 e 100% LEL em incrementos de 1% para gases combustíveis, entre 0 e 5% por volume em incrementos de 0,01% para metano (CH4), entre 0 e 2.000ppm em incrementos de 1ppm para monóxido de carbono (CO), entre 0 e 1.000ppm em incrementos de 1ppm para monóxido de carbono (CO sem interferência de H2), entre 0 e 500ppm em incrementos de 0,1ppm para sulfeto de hidrogênio (H2S), entre 0 e 30ppm em incrementos de 0,1ppm para cianeto de hidrogênio (HCN), entre 0 e 150ppm em incrementos de 0,1ppm para dióxido de nitrogênio (NO2), entre 0 e 30% por volume em incrementos de 0,1% para oxigênio (O2), entre 0 e 150ppm em incrementos de 0,1ppm para dióxido de enxofre (SO2), montados em material de policarbonato com revestimento protetor emborrachado antiestático com grau de proteção IP68, composto de visor LCD, botões de operação, alarmes sonoro de 95 decibéis a uma distância de 10cm, vibratório e luminoso para presença de gás, bateria fraca, falha da bomba de sucção e falha de sensores, possui botão de pânico para acionamento manual dos alarmes sonoro e luminoso, possui sensor de ausência de movimento para acionamento automático dos alarmes sonoro e luminoso, compatível com baterias recarregáveis e alcalinas, com faixa de temperatura operacional entre -40 a +50 graus Celsius, com faixa de umidade operacional entre 15 a 95% sem condensação (contínua), com memória de dados interna com capacidade de 90 dias de registros contínuos em intervalo de 10 em 10 segundos, com comunicação de dados “wireless” podendo compartilhar a leitura dos gases e alarmes com mais 24 detectores dentro do alcance do sinal de cada detector de até 100m cada, compatível com software de gerenciamento “online” | Resolução Gecex nº 322, de 4 de abril de 2022 | I | 2025-12-31 |  | 2022-05-01
9027.10.00 | 151 | Equipamentos analisadores e medidores de oxigênio, nitrogênio, e hidrogênio, em materiais inorgânicos por técnica de fusão de gás inerte, alimentados por tensão elétrica de aproximadamente 230VAC, frequência 60Hz, potência máxima consumida 12kVA, temperatura de operação de 5 a 35 graus Celsius, umidade de 50 a 80%, faixas de medida: oxigênio: 0 a 5%; nitrogênio: 0 a 3%; hidrogênio: 0 a 0,25%, sensibilidade de leitura de 0,001ppm, equipados com suporte de cadinhos, capazes de acoplar ao menos 95 cadinhos, com sistema de autolimpeza de eletrodos após análise, com mecanismo de introdução dupla, para introdução separada da amostra e do fluxo, com resfriador denominado vulgarmente de “Chiller” para altas temperaturas, para controle de qualidade em processo de produção de imãs de ligas de Nd-Fe-B. | Resolução Gecex nº 322, de 4 de abril de 2022 | I | 2025-12-31 |  | 2022-05-01
9027.10.00 | 152 | Aparelhos para detecção de compostos orgânicos voláteis por tecnologia de sensor de foto ionização, portátil, com faixa de medição entre 0 a 20.000ppm ou entre 0 a 20.000mg/m³, com resolução mínima de medição de 1ppb ou 0,001mg/m³, montados em material “lexan”, ABS e aço inoxidável com revestimento protetor de borracha, proteção IP65, visor LCD, botões de operação, dotado de alarme visual, sonoro com 95dB e vibratório para presença de gás, bateria fraca, falha da bomba de sucção e falha de sensor, operação com bateria recarregável ou alcalinas, com faixa de temperatura de operação entre -20 a +60 graus Celsius, com faixa de umidade operacional entre 0 a 99% sem condensação, memória interna com capacidade de 120.000 pontos de medição, comunicação USB para integração com “software” de “download” de dados e configuração. | Resolução Gecex nº 322, de 4 de abril de 2022 | I | 2025-12-31 |  | 2022-05-01
9027.10.00 | 155 | Equipamentos para monitoramento “on-line” de concentração de gás dissolvido no óleo isolante de transformadores e reatores, por meio de sensor de estado sólido, medindo os níveis de concentração de gás hidrogênio, com precisão mínima de 25ppm e faixa entre 25 e 5.000ppm, além de medir temperatura e umidade relativa do óleo isolante. | Resolução Gecex nº 322, de 4 de abril de 2022 | I | 2025-12-31 |  | 2022-05-01
9027.10.00 | 157 | Equipamentos para monitoramento on-line dos gases dissolvidos no óleo isolante do transformador, medindo o conteúdo de umidade (%) e hidrogênio (H2), utilizando um sensor sólido eletroquímico baseado em paládio para medição do hidrogênio e um sensor de tipo filme capacitivo fino imerso em óleo mineral de isolamento para medição da umidade expressando os valores da concentração de gás e umidade em unidades de partes por milhão (ppm), hidrogênio (H2) 0 a 5.000ppm, umidade (H2O) 0 a 100%, com acurácia no gás hidrogénio +/-25ppm ou +/-20% o que for maior, +/-2% para a umidade relativa; operando nas seguintes condições ambientais -50 até +55 graus Celsius, temperatura do óleo na válvula -20 a +100 graus Celsius, pressão do óleo na válvula entre 0 e 10bar e IP 67. | Resolução Gecex nº 322, de 4 de abril de 2022 | I | 2025-12-31 |  | 2022-05-01
9027.10.00 | 158 | Analisadores de gás, para medição e controle dos gases oriundos de biogás, biogás de esgoto, gases de aterro, ou outros gases; que contenham: CH4, CO2, O2, H2S; faixas de medição entre 0 e 100% do volume para CH4, entre 0 e 100% do volume para CO2, entre 0 e 25% do volume para O2, entre 0 e 10.000ppm para H2S; pressão nos pontos de medição de até 400mbar; montados em caixas de aço inox com grau de proteção IP 54; dotadas de: entradas e saídas analógicas e digitais; conexão "ethernet" e opcionais PROFINET, Modbus e outros; painel de controle com "display" gráfico “touchscreen”, menu de navegação multilinguística, interfaces e “software” de controle, conexões para os pontos de medição, sistema de monitoramento interno, interface de máquina; com sensores de temperatura e pressão, detector de água, controle de fluxo e bomba de gás interna, resfriador de gás tipo “peltier”; com unidade dessulforizadora operando sob lógica “fuzzy” para até 1.000m³/h. | Resolução Gecex nº 322, de 4 de abril de 2022 | I | 2025-12-31 |  | 2022-05-01
9027.10.00 | 159 | Analisadores portáteis multisensores para análise da qualidade dos gases isolantes SF6 ou g3, princípio de medição pela velocidade do som, com exatidão de +/- 0,5% e resolução de 0,1%, com sistema de sensores expansível com capacidade para medir a concentração de gases SO2, HF, H2S, CO e umidade, operando em faixas de pressão de 1,3 a 35bar absoluta, e bomba reversa de 1,3 a 10bar absoluta, com fluxo da medição de gás de 20litros/h, com saída para cilindro de gás de 1,3 a 10bar absoluta e saída para saco para captação de gás <1,015bar absoluta, contendo bateria de íon de lítio recarregável durante conexão por meio de fonte de alimentação elétrica corrente alternada 90 a 264V, 50/60Hz, dotados de conexão com válvula auto vedante e conexão de saída para cilindro de gás com válvula auto vedante DN8, com dois adaptadores de engate rápido para conexão de gás, armazenamento para mangueiras e cabo de alimentação, carregador de bateria, o sistema possui interface intuitiva “SF6-Q-Analyzer” contendo fluxograma de medição na tela do usuário, menu operável por meio de tela colorida “touchscreen” angular TFT de 7”, resolução 800 x 480, montado em painel azul, com conexão LAN e interface USB. | Resolução Gecex nº 322, de 4 de abril de 2022 | I | 2025-12-31 |  | 2022-05-01
9027.10.00 | 160 | Equipamentos analisadores e medidores simultâneos de carbono e enxofre, em materiais inorgânico, através do método C/S onde a amostra é vaporizada, e o vapor é analisado por 4 detectores de infravermelho para determinação de SO2, CO e 2CO2, alimentado por tensão elétrica de 200, 220, 230 ou até 240VAC, frequência de 50 ou 60Hz, consumo máximo da seção de combustão: 5kVA, consumo máximo da seção de processamento: 0,5kVA, faixas de medida: Carbono: 1,6ppm a 6% em peso; Enxofre: 2 ppm a 1% em peso, com possibilidade de alcançar até 100% diminuindo o peso da amostra, curvas de temperatura programáveis, sensibilidade de leitura de 0,01ppm, contendo: suporte de carregador automático com capacidade de até 20 amostras; limpador automático, que possibilita no mínimo 200 rotinas sem necessidade de desmonte manual de itens para limpeza, com controle de qualidade em processo de produção de imãs de ligas de Nd-Fe-B | Resolução Gecex nº 322, de 4 de abril de 2022 | I | 2025-12-31 |  | 2022-05-01
9027.10.00 | 162 | Analisadores portáteis de fluxo de gás, projetados para realizar testes em equipamentos médicos respiratórios e de fluxo de gás, com peso menor ou igual a 1,6kg e operando com fluxo máximo nas vias aéreas principais de ±300lpm e precisão de 1,7% ou 0,04lpm, pressão baixa operacional de ±160mbar, precisão de ±0,5% ou ±0,1mbar e resolução de 0,01mbar, pressão alta operacional de -0,8 a 10bar, precisão de ±1% ou ±7mbar e resolução de 1mbar, pressão operacional (canal de fluxo das vias aéreas) de ±160mbar, precisão de ±0,5% ou ±0,1mbar e resolução de 0,01mbar, pressão barométrica de 550 a 1.240mbar e precisão de ±1% ou ±5mbar, volume (canal de fluxo das vias aéreas) de 100L e precisão de ±1,75% ou 0,02l, temperatura (canal de fluxo das vias aéreas) de 0 a 50 graus Celsius, precisão de ±0,5⁰C e resolução de 0,1 graus Celsius, umidade (canal de fluxo das vias aéreas) de 0 a 100% UR e resolução de 0,1% UR e concentração de oxigênio (canal de fluxo das vias aéreas) de 0 a 100%, precisão de ±1% ou ±2% e resolução de 0,1%, e opcionalmente realizam a medição de fluxo ultrabaixo de ±750ml/min, precisão de ±1,7% ou 0,01slpm e resolução de 0,001lpm, e de pressão ultrabaixa de 0 a 10mbar, precisão de ±1% ou ±0,01mbar e resolução de 0,001mbar, dotados de tela colorida de LCD “touchscreen” de 7”, bateria interna recarregável e porta USB, e podendo conter pulmão de teste portátil de precisão e/ou detector de gás de anestesia. | Resolução Gecex nº 322, de 4 de abril de 2022 | I | 2025-12-31 |  | 2022-05-01
9027.10.00 | 163 | Equipamentos para testes de estanqueidade de evaporadores para aparelhos de ar condicionado automotivos, por aplicação interna de gás hélio em sobrepressão de até 40bar, com taxa de vazamento por sonda farejadora em até 2 x 10-5mbar l/s, capacidade do medidor de Cg ≥ 1,33/Cgk ≥ 1,33, tempo de ciclo de 0,18min/peça, dotados por painel IHM e display de cristal líquido. | Resolução Gecex nº 322, de 4 de abril de 2022 | I | 2025-12-31 |  | 2022-05-01
9027.10.00 | 164 | Equipamentos para monitoramento on-line ou portátil dos gases dissolvidos no óleo isolante do transformador, medindo o conteúdo de umidade e as concentrações de gases dissolvidos em tanques dos transformadores, expressando os valores das concentrações dos gases de forma individual ou composta. | Resolução Gecex nº 322, de 4 de abril de 2022 | I | 2025-12-31 |  | 2022-05-01
9027.10.00 | 166 | Equipamentos para monitoramento "on-line" dos gases dissolvidos no óleo isolante do transformador, medindo o conteúdo de umidade (%) e hidrogênio (H2),utilizando a técnica de espectrômetros de infravermelho por transformada de "Fourier" (FTIR), com concentração de cada gás de partes por milhão (ppm), hidrogênio ( H2) 25 a 5.000ppm acurácia ±25ppm ou ±20% o que for maior , monóxido de carbono (CO) 2 a 5.000ppm acurácia ±2ppm ou ±5%, dióxido de carbono (CO2) 5 a 20.000ppm acurácia ±5ppm ou ±5% , metano (CH4) 1 a 10.000ppm acurácia ±1ppm ou ±5% , acetileno (C2H2) 0,5 a 10.000ppm acurácia ±0.5ppm ou ±5%, etileno (C2H4) 2 a 10.000ppm acurácia ±2ppm ou ±5% , etano (C2H6) 2 a 10.000ppm acurácia ±2ppm ou ±5% , propeno (C3H6) 10 a 10.000ppm ±10ppm ou ±5%, propano (C3H8) 10 a 10.000ppm acurácia ±10ppm ou ±5%, umidade (H2O) 0 a 100% acurácia de ±2%; operando nas seguintes condições ambientais -50 até +55 Graus Celsius, temperatura do óleo na válvula -20 a +120 Graus Celsius, pressão do óleo na válvula de 0 a 10bar e IP 66. | Resolução Gecex nº 322, de 4 de abril de 2022 | I | 2025-12-31 |  | 2022-05-01
9027.10.00 | 167 | Equipamentos configuráveis para análise de O2; tecnologia de sensor paramagnético; uso em área classificada; possibilidade de sensor padrão ou resistente a solvente; faixa de medição de 0 a 25% de O2; tempo de resposta T90 menor que 6s; precisão menor que ±0,05% O2; limite de detecção menor que ±50ppm O2; repetibilidade de 0,02% de O2; temperatura de operação de -10 a +55 Graus Celsius; uma saída isolada 4-20mA/0-20mA. | Resolução Gecex nº 322, de 4 de abril de 2022 | I | 2025-12-31 |  | 2022-05-01
9027.10.00 | 168 | Unidades funcionais de coleta de gás do escapamento para análise de material particulado, compostas por: conjunto de diluição em ar ambiente com controle de temperatura, pressão e umidade, túnel para diluição com sonda de coleta da amostra, caixa de filtros para abrigar de 3 a 4 filtros onde a amostra coletada do túnel de diluição passará, controlador de temperatura da amostra nos filtros para mantê-los em 47 Graus Celsius +/-5 Graus Celsius, controlador de fluxo composto por válvulas solenoides e sistema de pressão negativa para manter o fluxo de amostragem constante, bancada de controle de temperatura e umidade para condicionamento dos filtros e sistema de automação para controle e monitoramento de todos os parâmetros. | Resolução Gecex nº 322, de 4 de abril de 2022 | I | 2025-12-31 |  | 2022-05-01
9027.10.00 | 169 | Unidades de teste de vazamento de gás hélio através de análise por espectrometria de massa, simulando o vazamento de combustível do sistema de injeção do motor de veículos leves, através de injeção de gás hélio de alta pressão até 250bar +/-10bar e baixa pressão 0,5bar no componente, simulando as condições de funcionamento do motor, compostas por: 2 câmeras a vácuo de testes de detecção de gás com precisão de 5.0E-13Pa.m3/s, (compressão de analise igual a 25MPa, concentração de He 100%); sistema de exaustão; sistema de carga e recuperação de gás hélio com taxa de recuperação igual ou maior que 98%; sistema de fixação e vedação; sistema de limpeza do gás da câmera; painel de controle elétrico e de gerenciamento das comunicações entre os sistemas, com ciclo de operação de até 45s. | Resolução Gecex nº 322, de 4 de abril de 2022 | I | 2025-12-31 |  | 2022-05-01
9027.10.00 | 171 | Equipamentos configuráveis com a possibilidade de medir O2, NH3, CO e/ou CH4; tecnologia espectroscopia a laser de diodo sintonizável de linha única; taxa de atualização de medição de 5leituras/s; tempo de resposta T90 de no mínimo 1s; pressão máxima com a possibilidade de ser 1,2 ou 2bar absoluto; temperatura máxima com a possibilidade de ser até 500, 600 ou 1.500 graus Celsius; instalação em área segura ou área classificada; classe de proteção IP66 e NEMA 4X; no mínimo uma saída analógica de 4 a 20mA; no mínimo um relê de “status”; comunicação digital Modbus TCP/IP “Ethernet”; alimentação 24V. | Resolução Gecex nº 322, de 4 de abril de 2022 | I | 2025-12-31 |  | 2022-05-01
9027.10.00 | 172 | Analisadores para medição de concentração de gases atmosféricos NOX, SO2, CO, CO2, O3, H2S, NH3, NMVOC utilizando-se do método de quimioluminescência de descompressão modulada, com capacidade de monitoramento contínuo e análise instantânea de gás utilizando-se do método de combustão seletiva modulada por fluxo cruzado combinado com um método de detecção de íons hidrogênio. | Resolução Gecex nº 322, de 4 de abril de 2022 | I | 2025-12-31 |  | 2022-05-01
9027.10.00 | 173 | Unidades de detecção de vazamento de gás hélio através de analise por espectrometria de massa, com sistema de bombeamento de 5L/s, detecção de gás com precisão de 0.01E-12 ~ E-6; com bomba molecular turbo de 31L/s; bomba rotativa de óleo de 30 a 36L/min; com “sniffer” (farejadores) de detecção de vazamento de 0.01E-8 ~ E-3 Pa･m³/s e controlador de painel de toque capacitivo de 7 polegadas. | Resolução Gecex nº 322, de 4 de abril de 2022 | I | 2025-12-31 |  | 2022-05-01
9027.10.00 | 174 | Analisadores de gás online para oxigênio, dotados de: sensor cerâmico de estado sólido, precisão: melhor que ±1% do valor mostrado e ± 1dígito em faixa calibrada, fluxo do sensor: 125mL por minuto, faixa de medição de 0 a 100% (calibração padrão de 0 a 20,9%), com 2 configurações de alarmes para concentração de oxigênio. | Resolução Gecex nº 322, de 4 de abril de 2022 | I | 2025-12-31 |  | 2022-05-01
9027.10.00 | 175 | Analisadores de gás online para oxigênio e dióxido de carbono, dotados de sensor ao oxigênio com precisão de ± 0,01% para faixa absoluta abaixo de 1% de oxigênio e ±1% relativa na faixa acima de 1% de oxigênio, com tempo de aquecimento de 10min, e sensor ao dióxido de carbono, infravermelho de feixe duplo com temperatura controlada, precisão ±0,5% absoluto e ±1,5% relativa da leitura, com tempo de aquecimento de 8min; com alcance de 0 a 100% para ambos os sensores. | Resolução Gecex nº 322, de 4 de abril de 2022 | I | 2025-12-31 |  | 2022-05-01
9027.10.00 | 176 | Analisadores de gases para quantificação de traços de humidade por princípio eletrolítico (P2O5 – pentóxido de fósforo), compostos de célula integrada em aço inoxidável e tubo interno em vidro com diâmetro 3,125mm e eletrodos com elemento sensor internos ao tubo, “display” LCD, equipados com sistema de controle de fluxo mecânico ou eletrônico, saídas de comunicação 4-20mA e RS232, relés de alarmes configuráveis. | Resolução Gecex nº 322, de 4 de abril de 2022 | I | 2025-12-31 |  | 2022-05-01
9027.10.00 | 177 | Módulos de sensores de gás para detecção de gás inflamável e tóxico, com temperatura de operação de -20 a +50 Graus Celsius, com faixa de detecção 0-100% LEL metano, 0 a 50ppm H2S, alarme áudio e visual, e sinalizador de som remoto. | Resolução Gecex nº 322, de 4 de abril de 2022 | I | 2025-12-31 |  | 2022-05-01
9027.10.00 | 178 | Sensores para leitura e analise dos gases de combustão para temperatura dos gases de escape na sonda até 450 Graus Celsius através de medição simultânea de oxigênio O2 de 0 a 21% e resíduo não queimado CO e (produto dos gases CO/H2) de 0 a 10.000ppm, para combustíveis admissíveis de hidrocarbonetos gasosos isentos de resíduos, óleo combustível leve, linhito e carvão, biomassa, sendo com consumo de aquecimento 10 a 25W, medição da velocidade do gás <2m/s, tempo de aquecimento 10min até a temperatura operacional ser atingida com rosca de montagem do sensor. | Resolução Gecex nº 322, de 4 de abril de 2022 | I | 2025-12-31 |  | 2022-05-01
9027.10.00 | 179 | Equipamentos portáteis para análise contínua de H2O em gás natural; com tecnologia de espectroscopia de absorção por diodo de laser; uso em área de propósitos gerais; possibilidade de conter nenhuma, 1 ou 2 saídas analógicas de 4 a 20mA; comunicação serial RS232. | Resolução Gecex nº 322, de 4 de abril de 2022 | I | 2025-12-31 |  | 2022-05-01
9027.10.00 | 180 | Medidores de amônia (NH3), para banco de teste de motores a diesel, (conforme norma de certificação WHDC), leituras de medidas iguais ou superior a 1Hz de frequência, precisão de 2% MDC dos pontos de ajuste com mistura de gases de calibração, repetibilidade de 1% do valor de leitura do gás em amplitude total. | Resolução Gecex nº 322, de 4 de abril de 2022 | I | 2025-12-31 |  | 2022-05-01
9027.10.00 | 181 | Sistemas de coleta e análise de emissões de gases de escape de motores alimentados à diesel, gasolina, etanol, CNG ou LPG, por meio de amostragem bruta e/ou diluída, configurados para análise de monóxido de carbono (CO), dióxido de carbono (CO2), hidrocarbonetos (HC), óxidos de nitrogênio (NOx), oxigênio (O2) e metano (CH4); Sistema de diluição por túnel de fluxo total, amostrador de volume constante com gabinete de armazenamento e calibração com orifício de fluxo crítico para emissões gasosas e particulados controlado por automação, sistema de transferência de exaustão, unidade de válvula para as bags; amostrador de particulado em massa com sistema de 4 fases por meio de elemento filtrante e sistema de controle, embutido em caixa com controle de temperatura; sistema de automação e controle com pacote de automação para execução e certificação de ciclos de testes de emissões. | Resolução Gecex nº 322, de 4 de abril de 2022 | I | 2025-12-31 |  | 2022-05-01
9027.10.00 | 184 | Analisadores de gases portáteis, nas versões para análise somente de oxigênio ou combinado sendo: análise de oxigênio e dióxido de carbono, com sensor cerâmico de estado sólido para oxigênio com faixa de medição de 0 a 85% (em ambas as versões); sensor infravermelho de feixe único para dióxido de carbono com faixa de medição de 0 a 100% (na versão analisador de oxigênio e dióxido de carbono); volume da amostra mínimo de 5mL, tempo de amostra mínimo de 7s, resolução de 0,1% para ambos os sensores, temperatura de trabalho de 0 a +40 Graus Celsius, menos de 95% de umidade relativa sem condensação, com "touchscreen" de 3,5 polegadas, com conexão WiFi (WPA, WPA2, WPA enterprise), alarme de fluxo de gás, configuração do usuário e podendo armazenar até 10 usuários, 100 produtos e 500leituras/produto. | Resolução Gecex nº 322, de 4 de abril de 2022 | I | 2025-12-31 |  | 2022-05-01
9027.10.00 | 185 | Analisadores de gás online para oxigênio, dotados de: sensor cerâmico de estado sólido para oxigênio, precisão: melhor que ±1% do valor mostrado e ±1 dígito em faixa calibrada, fluxo do sensor: 125ml/min, faixa de medição: 0 a 100% (calibração padrão 0 a 20,9%), com 2 configurações de alarmes de concentração de oxigênio e alarme de falha do sistema, saída atual 0/4 a 20mA como padrão ou opcional de 0 a 10V - escala pode ser definida pelo operador, ou seja, 0 a 1%, 0 a 100ppm, sinal de controle de medição externa 10 a 32VDC para iniciar/parar do analisador, fornecimento de gás de amostra por bomba interna, tensão de 115 ou 230V, disponível nas versões com "display" embutido ou "display" remoto. | Resolução Gecex nº 322, de 4 de abril de 2022 | I | 2025-12-31 |  | 2022-05-01
9027.10.00 | 186 | Equipamentos amostradores de particulado de gases de emissões diluídas, por meio de medição gravimétrica de partículas, com sonda de amostragem, distribuidor e expansor volumétrico, com preparação para analisador FID integrado no túnel de diluição, contendo conjunto de 4 unidades de filtração de partículas, unidade de armazenamento do conjunto de filtros de partículas com aquecimento e software de automação para controle gráfico parametrizável. | Resolução Gecex nº 322, de 4 de abril de 2022 | I | 2025-12-31 |  | 2022-05-01
9027.10.00 | 187 | Analisadores de gases on-line para medição de oxigênio e/ou dióxido de carbono, dotados de: sensor de zircônia para oxigênio com alcance de 0 a 100%, precisão: ±0,01% faixa absoluta abaixo 1% O2 e ±1% relativa em faixa acima 1% O2, tempo de aquecimento de 10min (versão analisador de oxigênio ou oxigênio e dióxido de carbono); sensor infravermelho de feixe duplo temperatura controlada, para dióxido de carbono, alcance de 0 a 100%, precisão de ±0,5% absoluto e ±1,5% relativa da leitura, tempo de aquecimento de 8min (versão analisador de dióxido de carbono ou oxigênio e dióxido de carbono); fornecimento de energia: 103-132/207-264VAC, 47-63Hz, conexões: 2 x RS232C, LAN 10/100 Mbit (Modbus TCP), USB, saída de corrente ou tensão, 24VDC lógica para início/parada da máquina e alarmes, disponível com tela LCD 5 polegadas ou sem tela, com ou sem sensores e válvula para controle do fluxo de gás (GasSave), multiplexador de canais com até 3 entradas, “kit” de proteção IP45, suporte para montagem e “software” para PC. | Resolução Gecex nº 322, de 4 de abril de 2022 | I | 2025-12-31 |  | 2022-05-01
9027.10.00 | 188 | Analisadores de TPO, "oxigênio total na embalagem", para bebidas envasadas, por meio de medição da pressão parcial e total dos gases na fase gasosa da embalagem e pelo princípio de medição optoquímica da molécula de oxigênio na fase gasosa e oxigênio dissolvido na fase líquida, permite inclusão do módulo para análise de dióxido de carbono (CO2) dissolvido pelo método de expansão de múltiplos volumes MVE, para análise de bebidas envasadas em latas, garrafas de vidro e garrafas PET com diâmetro de 35 a 90mm, altura de 30 a 370mm, com sistema automático de perfuração e limpeza, conexões para nitrogênio gasoso e ar comprimido a 6,2bar, faixa de medição para TPO 0 a 2ppm, repetibilidade de 5ppb ou 5%, faixa de temperatura 0 a 40 Graus Celsius, capacidade para armazenar até 5.000 resultados, com conexão por USB, RS 232, Ethernet e saída CAN-Bus, com tela LCD colorida de 7 polegadas. | Resolução Gecex nº 322, de 4 de abril de 2022 | I | 2025-12-31 |  | 2022-05-01
9027.10.00 | 189 | Unidades de monitoramento de gás (GMU), dotadas de: analisador de gás configuráveis com a possibilidade de medir O2, NH3, CO, C3H6 e/ou CH4 e outros gases; através de espectroscopia de absorção, comprimento do caminho óptico: tipicamente 0,1 a 1m, tempo de resposta de até 2s. classificação de proteção: IP66, 3 x saída analógica: “loop” de corrente de 4 a 20mA, 1 x saída digital: TCP/IP, MODBUS ou fibra ótica, 3 x saída de relé: 1A até 30 V DC/AC., 1 x entrada analógica de 4 a 20mA leitura de temperatura e pressão do processo, alimentação de entrada de 100 a 240 VCA, 50/60 Hz, 0,36 a 0,26A, fonte de saída de 24VDC, 900 a 1.000mA composto de monitores de fluxo de ar, reguladores de ar, controlador logico programável, ventilador/ soprador de ar, conexão para entrada e saída dos gases e uma interface homem máquina (hmi) para monitoramento do sistema. | Resolução Gecex nº 322, de 4 de abril de 2022 | I | 2025-12-31 |  | 2022-05-01
9027.10.00 | 190 | Analisadores de gás online para oxigênio, dotados de: sensor cerâmico de estado sólido para oxigênio, com precisão melhor que ±1% do valor mostrado e ±1 dígito em faixa calibrada, fluxo do sensor de 125ml/min, faixa de medição de 0 a 100% (calibração padrão 0 a 20,9%), com alarme de falha do sistema e 2 configurações de alarmes de concentração de oxigênio, saída atual 0/4 a 20mA como padrão ou opcional de 0 a 10V – a escala pode ser definida pelo operador, ou seja, 0 a 1%, 0 a 100ppm, sinal de controle de medição externa 10 a 32VDC para iniciar/parar do analisador, fornecimento de gás de amostra por pressão de gás, tensão de 115 ou 230V, disponível nas versões com “display” embutido ou “display” remoto. | Resolução Gecex nº 322, de 4 de abril de 2022 | I | 2025-12-31 |  | 2022-05-01
9027.10.00 | 191 | Equipamentos configuráveis para medição de umidade; sensor de nanoporos; faixa de medição de -110 a +20 Graus Celsius; Precisão de ±2 Graus Celsius; Repetibilidade de 0,8 Graus Celsius; tempo de resposta para 95% da faixa de medição de 3 minutos; calibração rastreável NIST; sensor de temperatura integrado. | Resolução Gecex nº 322, de 4 de abril de 2022 | I | 2025-12-31 |  | 2022-05-01
9027.10.00 | 192 | Equipamentos configuráveis para análise contínua com a possibilidade de medir H2O ou CO2 em gás natural; tecnologia espectroscopia de absorção a laser de diodo ajustável; repetibilidade típica podendo ser de ±1ppmv ou ±1% da leitura para medição de H2O e ±400ppmv ou ±2% da leitura para medição de CO2; saída analógica de 4 a 20mA; comunicação digital com a possibilidade de ser RS232, RS485 e/ou Ethernet; invólucro com a possibilidade de ser em aço inoxidável ou alumínio NEMA 3R, 4, 7, 9 ou 4X. | Resolução Gecex nº 322, de 4 de abril de 2022 | I | 2025-12-31 |  | 2022-05-01
9027.10.00 | 193 | Detectores de gases inflamáveis, tóxicos, oxigênio ou compostos orgânicos voláteis por tecnologia: catalítica, eletroquímica, infravermelho ou PID, com ou sem “display“ de alta resolução, retro iluminado para leitura, configuração e indicação de status, com ou sem alarme audiovisual, operação não intrusiva por controle remoto, 2 entradas para conexões elétricas 3/4 padrão NPT, invólucro a prova de explosão em aço inoxidável 316 ou alumínio fundido, intrinsicamente seguro para uso em áreas classificadas, índice de proteção IP65 ou superior, alimentação elétrica 24Vcc, comunicação analógica e digital via 4 a 20mA, “modbus“ e saídas relé e certificado internacional para uso em áreas de risco crítico. | Resolução Gecex nº 322, de 4 de abril de 2022 | I | 2025-12-31 |  | 2022-05-01
9027.10.00 | 195 | Equipamentos portáteis compactos para medição de concentrações de óxidos de nitrogênio (NO, NO2), monóxido de carbono (CO) e dióxido de carbono (CO2) dentro do gases de escape de veículos e motores a diesel e gasolina em condições reais de uso (PEMS), através do uso de analisadores de células de teste comprovados otimizados para o aplicativo móvel, condicionados por temperatura para garantir medições confiáveis em condições ambientais variáveis, na faixa de 0 a 5.000ppm para NO; de 0 a 2.500ppm para NO2; 0 a 5vol% para CO e 0 a 20vol% para CO2; acompanhados de: jogo de cabos, proteção, suporte de reboque, 2 braços de suporte, 1 mala de voo, protocolo de linearidade do analisador, manual de operação, software de controle e operação, linha de amostragem aquecida 0,85m com filtro aquecido integrado, sonda de amostra, módulo de calibração externa padrão eCal, cabos de conexão para o GAS PEMS iS e conjunto de tubos de conexão às garrafas de gás; módulos para gestão da energia elétrica necessária para operação do equipamento. | Resolução Gecex nº 322, de 4 de abril de 2022 | I | 2025-12-31 |  | 2022-05-01
9027.10.00 | 196 | Contadores de partículas portáteis capazes de medir as emissões do número de partículas (PN) em tempo real diretamente no tubo de escape de veículos automotivos, com unidade de pré-tratamento de partículas com 2 estágios de diluição, sendo 1 aquecido na faixa de 1 a 150 graus celsius garantindo apenas a concentração do número de partículas sólidas e outro com diluição fria na proporção de 5:1, com taxa global de diluição fixa de 10:1.; com taxa de fluxo de amostra de aproximadamente 0,5 [l/min]; faixa de medição da concentração de entrada de 3.000 a 3x10^7 [#/cm³]; com contador eletrônico de partículas (EPC), baseado em um princípio de medição eletrônica com capacidade de lidar com condições severas de estrada, como inclinações, vibrações, acelerações e condições ambientais estendidas (-10 a 45 graus celsius, até 3.000m de altitude); com sensor avançado de carregador difusor localizado na unidade principal PN PEMS; acompanhado de removedor de partículas voláteis com linha de aquecimento de 1,35m, elemento de aquecimento em Y-splitter, kit de sonda, conjunto de linha de transferência, Kit de amostra de sonda, kit de braço de montagem, caixa de bactéria incluindo suportes de fixação por amarração e cabos de conexão. | Resolução Gecex nº 322, de 4 de abril de 2022 | I | 2025-12-31 |  | 2022-05-01
9027.10.00 | 197 | Monitores de gás que permite até 4 sensores de gás integrados, com 4 canais de alta precisão com compensação de temperatura, alarme de 360 graus, visualizados através de luz por até 5m, com LED para avaliação de manutenção, capacidade de armazenamento de calibração, histórico de alarme e registro de dados, capacidade de programação de até 3 alarmes com avaliação de limite de exposição de curto prazo (STEL) e a média ponderada de tempo (TWA), "display" LCD, ajuste de luz de fundo, alimentação de entrada 9 a 24VDC para não IS e 9 a 17VDC para IS, temperatura de operação £ -20 a ³ + 40 graus celsius, grau de proteção IP67, consumo de corrente <25mA @ 24Vdc, <35mA @15Vdc, pode ou não ter: conectividade RS485, entrada externa 2 digitais, 1 analógica, saída externa 2 digitais programáveis e independentes. | Resolução Gecex nº 322, de 4 de abril de 2022 | I | 2025-12-31 |  | 2022-05-01
9027.10.00 | 198 | Detectores multigás portáteis, com invólucro emborrachado e tamanho: 43 x 130 x 84mm, com "display" na parte superior, que detecta até 5 gases diferentes através de sensores de tecnologia eletroquímica, catalítica, infravermelho ou por fotoionização (PID), com menu operacional em português, operação por um único botão, função de pausa e retomada de cálculo de TWA, indicação de status, alarme sonoro de 95dB, alarme vibratório, intrinsicamente seguro para uso em áreas classificadas com aprovação nacional Inmetro, registrando até 130h de dados de nível de gás de todos sensores em intervalos de 10s, alimentado por uma bateria recarregável de íon de lítio. | Resolução Gecex nº 322, de 4 de abril de 2022 | I | 2025-12-31 |  | 2022-05-01
9027.10.00 | 201 | Detectores de oxigênio, gases tóxicos ou inflamáveis, com tecnologia de detecção de gases através de sensores eletroquímicos, catalíticos, infravermelho ou fotoionização (PID), para montagem em parede e teto, tamanho 156 x 166 x 109mm, com saída de 2 fios 4-20mA, que pode ser conectado a uma rede endereçável usando saída Modbus RS-485, com alarme sonoro e visual local, display OLED frontal, operação não intrusiva por chave magnética e 3 relés internos de 1A 30Vdc, alarme 1, alarme 2 e falha, para conexão com dispositivos externos. | Resolução Gecex nº 322, de 4 de abril de 2022 | I | 2025-12-31 |  | 2022-05-01
9027.10.00 | 202 | Equipamentos de monitoramento continuo de emissões gasosas provenientes da unidade de recuperação de enxofre (processo Claus), dotados de: sonda de amostragem em "hastelloy", com aquecimento e "blowback" de vapor (sopro temporizado para remoção de impurezas ), linha aquecida para transporte de amostra, medidor de vazão por cintilação óptica, reguladores de pressão duplo estagio, analisadores de gases para a medição de SO2 e H2S de tecnologia ultravioleta - UV com feixe duplo , e de O2 com tecnologia célula de zircônia, montados em gabinete de fibra de vidro, com programador logico (PLC) para ajuste continuo de todo sistema e envio de sinais e resultados, programação de "Span, rotina de checagem de zero, calibrações automáticas e correlações matemáticas através do "software". | Resolução Gecex nº 322, de 4 de abril de 2022 | I | 2025-12-31 |  | 2022-05-01
9027.10.00 | 203 | Combinações de máquinas para coleta e análise contínua de gás gerado em processo de calcinação da produção de clínquer, compostas de: sonda de coleta de gás com camisa de resfriamento hidráulico e comprimento de inserção de 2.000mm, capaz de suportar temperaturas de até 1.400 graus Celsius, dispositivo para limpeza da sonda através de ar comprimido, sistema de amostragem patenteado de tubo único, capaz de suportar temperatura máxima de 1.400 graus Celsius e carga máxima de poeira de 2.000g/m³, filtro de amostra para partículas, gabinete de condicionamento e resfriamento de gás, gabinete de comando do analisador de gás com painel de toque HMI 6" e suporte a comunicação através de protocolo ethernet, analisador de gás para medição de CO, SO2, NO e O2. | Resolução Gecex nº 322, de 4 de abril de 2022 | I | 2025-12-31 |  | 2022-05-01
9027.10.00 | 204 | Analisadores de gases para medição de oxigênio ou oxigênio e dióxido de carbono em embalagens, dotados de: sensor infravermelho de feixe duplo para medição de dióxido de carbono (quando aplicável), sensor eletroquímico ou zircônia para medição de oxigênio; tempo de amostra igual ou superior a 5s, com tela de 5 polegadas, conexões: USB, Ethernet e RS232, podendo ou não conter: impressora, "software" para coleta de dados, seringa retrátil e leitor de código de barras. | Resolução Gecex nº 322, de 4 de abril de 2022 | I | 2025-12-31 |  | 2022-05-01
9027.10.00 | 205 | Equipamentos analisadores e medidores de gases de oxigênio e/ou dióxido de carbono, dotados de: sensor de zircônia para medição de oxigênio (quando aplicável) com faixa de medição de 0 a 100% e sensor infravermelho de feixe duplo com temperatura controlada para medição de dióxido de carbono (quando aplicável) com faixa de medição de 0 a 100%, conexões: RS232C, LAN 10/100 Mbit (Modbus TCP), USB, sinal de saída: lógica 24 VDC, com tela "touchscreen", com ou sem kit de proteção IP45 e "software" para coleta de dados. | Resolução Gecex nº 322, de 4 de abril de 2022 | I | 2025-12-31 |  | 2022-05-01
9027.10.00 | 206 | Analisadores de gás para oxigênio, portáteis, com faixa de medição de 0 a 100% por meio de sensor eletroquímico, volume de amostra mínimo de 5ml, resolução 0,1%, temperatura de trabalho de 0 a +40 Graus Celsius, menos de 95% umidade relativa sem condensação, com "touchscreen" de 3,5 polegadas, tempo de amostra mínimo de 7s, com alarme de fluxo de gás; podendo ou não haver conexão WiFi. | Resolução Gecex nº 322, de 4 de abril de 2022 | I | 2025-12-31 |  | 2022-05-01
9027.10.00 | 207 | Analisadores de gases para oxigênio e dióxido de carbono, portáteis, dotados de: sensor eletroquímico para oxigênio e sensor infravermelho de feixe único para dióxido de carbono, com faixa de medição de 0 a 100%, volume de amostra mínimo de 5ml, resolução 0,1%, temperatura de trabalho de 0 a +40 Graus Celsius, menos de 95% umidade relativa sem condensação, com "touchscreen" de 3,5 polegadas, tempo de amostra mínimo de 7s, com alarme de fluxo de gás; podendo ou não haver conexão WiFi. | Resolução Gecex nº 322, de 4 de abril de 2022 | I | 2025-12-31 |  | 2022-05-01
9027.10.00 | 208 | Equipamentos analisadores e medidores de oxigênio ou oxigênio e dióxido de carbono, dotados de: sensor de zircônia para medição de oxigênio e sensor infravermelho de feixe duplo para medição de dióxido de carbono (quando aplicável), precisão do sensor oxigênio: maior ou igual a 0,1%, ±1% da leitura, menor que 0,1%, ±0,001% absoluto, precisão do sensor de dióxido de carbono (quando aplicável): entre 0 e 100%, ±1,5% da leitura +0,5% absoluto; faixa de medição compreendida de 0 a 100%, conexões: RS232C, LAN 10/100 Mbit (Modbus TCP), USB, saída: lógica 24 VDC, com tela LCD, com ou sem ponto para coleta de gás do tanque de armazenamento para medição da pressão e da composição do gás e “kit” de proteção IP45. | Resolução Gecex nº 322, de 4 de abril de 2022 | I | 2025-12-31 |  | 2022-05-01
9027.10.00 | 209 | Instrumentos analisadores e medidores de oxigênio em embalagens através de fluorescência óptica, com tempo de aquecimento igual ou superior a 15min, temperatura de operação igual ou superior a 5 graus Celsius mas igual ou inferior a 40 graus Celsius, podendo a medição ser feita por sensor adesivo de platina, sensor de “platinium” em forma de botão tarraxa ou por agulha invasiva (o instrumento pode ou não estar acompanhado de um ou mais desses sensores ou da agulha). | Resolução Gecex nº 322, de 4 de abril de 2022 | I | 2025-12-31 |  | 2022-05-01
9027.10.00 | 210 | Detectores de ionização de chamas em cromatografia gasosa, com temperatura de operação de 150 graus Celsius, utilizados para medir os componentes provenientes da queima do gás extraído do fluido de perfuração, dotados de entrada de ar, entrada de amostra de hidrogênio, bobina de ignição, eletrodos e um termopar. | Resolução Gecex nº 322, de 4 de abril de 2022 | I | 2025-12-31 |  | 2022-05-01
9027.10.00 | 211 | Analisadores de CO2 em linha de produção de bebidas, com faixa de medição de 0 a 12g/L ou 0 a 20g/L e precisão de 0,05g/L, temperatura máxima de 121 graus Celsius por no máximo 30min ou menor que 95 graus Celsius por no máximo 4h ou 130 graus Celsius por no máximo 30min, tempo de medição de 4 ou 15s e grau de proteção IP65 e IP67, disponível nas versões com tela ou sem tela de indicação de parâmetros. | Resolução Gecex nº 322, de 4 de abril de 2022 | I | 2025-12-31 |  | 2022-05-01
9027.10.00 | 212 | Combinações de máquinas para amostragem e medição de gás veicular em dinamômetros, compostas de: bancada para análise de gás de escape diluída e/ou brutos, provenientes de veículos movidos a álcool e gasolina, com duplo circuito de amostra, analisadores de concentração de óxido de nitrogênio (NOx) por luminescência química com faixa de medição de 0 a 500ppm, de concentração de metano (CH4) por ionização de chama com faixa de medição de 0 a 500ppm, de concentração de dióxido de carbono (CO2) por infravermelho não dispersivo com faixa de medição de 0 a 6% de concentração de monóxido de carbono (CO) por infravermelho não dispersivo com faixa de medição de 0 a 5.000ppm, com válvulas, tubulação em aço inox, tubos de teflon, medidores de fluxo, cabos de alimentação e de rede com dispositivo de gerenciamento e controle com interface gráfica, gabinete de condicionamento de amostra para aquecimento da bancada de análise de emissões em conforme regulamentação CFR 1065/1066 (EUA); gabinete com analisador de gás hidrocarbonetos totais (THC) por ionização de chama com faixa de medição de 0 a 500ppmC; com amostrador de volume constante (CVS), dotado com interface para comunicação via rede CAN, com módulo misturador da amostra de emissões com ar ambiente em forma de "T", com transdutor de pressão absoluta e diferencial, sensor de temperatura e orifício de aproximação suave com vazão de até 31m³/min, com insuflador compressor por turbina de alta altitude (elevação de 2.300m), vazão de 31m³/min e alimentação 480V trifásico para extração da mistura diluída, válvula de fechamento automático para o misturador em forma de "T" faixa de atuação de 60 a 100psi, com armário com 12 sacos de amostra de gases diluídos, dispositivo de coleta de aldeídos e álcool não queimado da amostra do gás de escape diluído, dotado de gabinete com rodas, sistema de controle fluxo baseado em PC, recipientes de vidro, linha de amostragem de 6m de comprimento e vazão de amostragem de 0,6 a 5,0L/min e um sistema de automação para gerenciar ciclos de condução de testes de emissões veiculares. | Resolução Gecex nº 322, de 4 de abril de 2022 | I | 2025-12-31 |  | 2022-05-01
9027.10.00 | 213 | Detectores de gás para monitoramento e analise de gases combustíveis, gases tóxicos ou oxigênio, com uso simultâneo de até 2 sensores e saídas entre 4 e 20mA HART independentes com distância de até 100m, grau de proteção IP66, involucro em aço inoxidável 316, com 4 conexões mecânicas de entrada com rosca ¾ polegadas NPT ou M25, placa de circuito impresso PCB de fácil substituição, tampa frontal removível, “display” LCD OLED colorido integrado para visualização da leitura do gás em tempo real pelo indicador numérica, barra de progresso proporcional a leitura do gás e LEDs “status”, multilíngue com opção para menu em português, dois botões “touch” EZ na parte frontal, com conectores para alimentação, sinais de comunicação e sensores, com aprovações INMETRO, ANATEL, FM, ATEX, IECEx, SIL2, comunicação Bluetooth. | Resolução Gecex nº 322, de 4 de abril de 2022 | I | 2025-12-31 |  | 2022-05-01
9027.10.00 | 214 | Medidores de concentração de fuligem do gás de escape diluído com razão de diluição (DR) entre 2 e 20, medição na faixa de 0,001 até 150mg/m3, temperatura do gás de escape até 1.000 Graus Celsius, contrapressão do gás de escape de até 2.000mbar, interfaces de comunicação CAN, TCP/IP, analógica e USB, dotados de: unidade base e unidade de medição de fuligem, linha aquecida, cabo de comunicação e alimentação elétrica, unidade para redução de pressão, sonda de amostragem com sensor de temperatura integrado, podendo ter unidade de condicionamento para altitudes e/ou temperaturas extremas, fonte de alimentação, aparatos para montagem, condicionamento e movimentação. | Resolução Gecex nº 322, de 4 de abril de 2022 | I | 2025-12-31 |  | 2022-05-01
9027.10.00 | 215 | Analisadores de gases inflamáveis, tóxicos e oxigênio, com sensores de tecnologia eletroquímicos e catalíticos, intrinsecamente seguros para uso em áreas classificadas com aprovação nacional INMETRO ou sensores infravermelhos (IR) para uso em áreas classificadas como seguras, proteções contra imersão na água de 15cm a 1m em profundidade (grau de proteção IP67); com invólucros em policarbonato resistentes a quedas, proteções contra entrada de poeira e água (grau de proteção IP65), com medidas: 90 x 48 x 24mm, pesos médios de 118 a 139g, operam sobre as temperaturas -20 a +55 Graus Celsius (-4 a + 131 Graus fahrenheit) e umidade de 20 a 99% UR sem condensação, menu operacional com apenas um botão, visores LCD com luzes de fundo, demonstram as concentrações dos gases em tempo real, níveis de bateria, avisos de calibração à vencer com 30 dias podendo ser ajustado, leituras de pico e concentração média ponderada (TWA), taxas de dados pré definida para 1min podendo ser ajustada, armazenamentos de 900h em intervalo de 1 min (54.000 registros) 4.800 eventos, alarmes visuais em LED nas cores vermelho e azul, alarmes vibratórios internos, alarmes múltiplos sonoros de 95dB com seleções de tons para diferentes níveis de alarmes, tempo de aquecimento máximo de 90s, tempo de resposta: gases inflamáveis 20s, gases tóxicos 20s, oxigênio 10s, baterias de lítio recarregáveis ou não recarregáveis com duração de até 12h para unidade inflamável. | Resolução Gecex nº 322, de 4 de abril de 2022 | I | 2025-12-31 |  | 2022-05-01
9027.10.00 | 216 | Equipamentos para medição rápida da taxa de respiração de frutas, verduras, legumes e flores frescas, expressas em mililitros de ar por kg por 24h, dotados de sensores para determinação do consumo de O2 e produção de CO2 e C2H4, em até 4h, com algoritmo para processamento dos dados e transformação em parâmetros de respiração otimizada a serem transmitidos por “interface” ao equipamento de perfuração e computador, com cubas de acondicionamento pequenas, médias e grandes. | Resolução Gecex nº 322, de 4 de abril de 2022 | I | 2025-12-31 |  | 2022-05-01
9027.10.00 | 217 | Analisadores portáteis de gases tóxicos: CO (0-300ppm), H2S (0-100ppm); e Oxigênio: O2 (0-30%Vol.), com sensores de tecnologia eletroquímicos, intrinsecamente seguros para uso em áreas classificadas com aprovação Internacional ATEX II 1G Ex ia IIC T4 Ga, invólucros emborrachados resistentes a quedas, proteções contra entrada de poeira e água, contra imersão na água de 15cm a 1m em profundidade (grau de proteção IP66 e IP67), medidas: 91 x 54 x 32mm, operam entre as temperaturas -35 a +50 graus Celsius e umidade entre 15 e 95% U.R sem condensação, menu operacional com apenas um botão, visores LCD, concentrações dos gases em tempo real, aviso de termino de vida útil, alerta de calibração periódica, autotestes contínuos com intervalos de até 20h, registro dos 30 últimos eventos, alarmes visuais em LED vermelho, alarmes vibratórios, alarmes sonoros de até 90dB, baterias de lítio 3.6v não recarregáveis com duração de 2 anos ou 2.900 minutos em condições de alarme. | Resolução Gecex nº 322, de 4 de abril de 2022 | I | 2025-12-31 |  | 2022-05-01
9027.10.00 | 218 | Equipamentos para monitoramento On-Line dos gases dissolvidos no óleo isolante de transformadores: Hidrogênio (H2), Metano (CH4), Etano (C2H6), Etileno (C2H4), Acetileno (C2H2), Monóxido de Carbono (CO) e Dióxido de Carbono (CO2) através de tecnologia Infravermelho (NDIR) com filtro ótico ajustável e tecnologia MEMS, extração de gases através de vácuo parcial, auto calibração embarcada, estrutura hermética e com autodiagnóstico. | Resolução Gecex nº 322, de 4 de abril de 2022 | I | 2025-12-31 |  | 2022-05-01
9027.10.00 | 219 | Equipamentos para monitoramento “On-Line” de hidrogênio, umidade e temperatura para transformadores de potência, através de sensores de estado sólido, sem circulação forçada de óleo (térmica ou mecânica), livre de manutenção e sonda para instalação diretamente no fluxo de óleo. | Resolução Gecex nº 322, de 4 de abril de 2022 | I | 2025-12-31 |  | 2022-05-01
9027.10.00 | 220 | Equipamentos para monitoramento “On-Line” de metano, dióxido de carbono e umidade para biogás e biometano, através de sensores com tecnologia Infravermelho (NDIR), instalado diretamente no processo. | Resolução Gecex nº 322, de 4 de abril de 2022 | I | 2025-12-31 |  | 2022-05-01
9027.10.00 | 221 | Analisadores de condutividade térmica (TCD) totalmente automatizado operando a partir da combustão dinâmica da amostra (método dumas) para determinação de nitrogênio, carbono, hidrogênio e enxofre, e determinação de oxigênio por pirólise com mais de 20 configurações em um sistema e kit de análise 1.000 para cada configuração em traje padrão, equipado com até dois fornos totalmente independentes usando um único circuito pneumático. | Resolução Gecex nº 322, de 4 de abril de 2022 | I | 2025-12-31 |  | 2022-05-01
9027.10.00 | 222 | Medidores de gás, para verificação da concentração de hidrocarbonetos dos gases de emissões veiculares, atuando pelo método de ionização de chamas (FID), dotados de: um gabinete de aço no qual contém amostrador, detector e um controlador com display de cristal Líquido frontal, tensão de 127/220V; “interface” RS-232C; massa de 25kg; fluxo de 2L/min; ruído (% fundo de escala) <±1.0; Linearidade (% fundo de escala) <±1.0; Repetitividade (% fundo de escala) <±1.0; desvio (% fundo de escala/8h) <±1.0, utiliza gases 40% H2He e ar sintético zero para alimentar a chama aquecida de ionização de átomos de carbono, trabalhando com ranges sensíveis de 0 a 10ppmC até pelo menos 1.000ppmC. | Resolução Gecex nº 322, de 4 de abril de 2022 | I | 2025-12-31 |  | 2022-05-01
9027.10.00 | 223 | Instrumento para análise de até 05 gases de forma simultânea e contínua, por meio de tecnologia catalítica, para medição de gases potencialmente explosivos na faixa de 0-100%LIE. E por meio de tecnologia Eletroquímica para monitoramento de Oxigênio (O2, na faixa 0-25%vol), Monóxido de Carbono (CO, n faixa 0 – 2.000ppm), Sulfeto de Hidrogênio (H2S, na faixa de 0 – 100ppm) Óxido de Nitrogênio (NO, na faixa de 0 – 200ppm), Dióxido de Nitrogênio (NO2, na faixa de 0 – 50ppm), Dióxido de Enxofre (SO2, na faixa de 0 – 100ppm), Fosfina (PH3, na faixa de 0- 2.000ppm), Cianeto de Hidrogênio (HCN, na faixa de 0 – 50ppm), Amônia (NH3, na faixa de 0 – 300ppm), Dióxido de Carbono (CO2, na faixa de 0 – 5%Vol), Hidrogênio (H2, na faixa de 0 a 2.000ppm e faixa de 0 – 4%vol) Vapores Orgânicos (OV, na faixa de 0 – 200ppm), Aminas ( na faixa de 0 – 100ppm), Gases Odorantes(na faixa de 0 – 10ppm) Fosgênio (COCl2, na faixa de 0 – 10ppm) e Ozônio (O3, na faixa 0 – 10ppm) com sinalização de alarme por meio de 3 LEDs, e sinal sonoro de 90dB a 30cm, alimentado por bateria de NiMH, proteção IP67 e podendo operar em um ambiente Zona O, pode receber uma bomba elétrica para sucção remota de até 45m. | Resolução Gecex nº 322, de 4 de abril de 2022 | I | 2025-12-31 |  | 2022-05-01
9027.10.00 | 224 | Analisadores de processo para medição de umidade em gases, funcionamento pelo princípio de cristal de quartzo micro balança, dotados de gerador de umidade interna de 50ppmv rastreável pelo NIST, utilizado para verificação sob demanda da precisão e capacidade de resposta do analisador, escala de medição de 0,1 a 2.500ppmv, capacidade de leitura em ppmw, lb/mmscf, mg/Nm³, e ponto de orvalho em graus Celsius ou graus Fahrenheit, sensibilidade de 0,1ppmv ou 1% da leitura, precisão +/-0,1ppmv ou 10% da leitura de 1 a 2.500ppmv, reprodutibilidade +/-5% da leitura de 1 a 2.500 ppmv, vazão de operação 150sccm. | Resolução Gecex nº 322, de 4 de abril de 2022 | I | 2025-12-31 |  | 2022-05-01
9027.10.00 | 225 | Unidades para cromatografia gasosa montadas em gabinete para análise da composição do gás natural utilizados como combustível em grupos eletrogêneos de usinas termelétricas, dotadas de: cromatógrafo para gás natural do tipo modular para montagem em tubo com “software” embarcado para análise “in loco”, com gás transportador hélio; sondas para extração da amostra do gás com tecnologia de membrana para separar líquidos e partículas sólidas na extração do gás; bateria de lítio, cilindros para armazenamento dos gases de calibração e de transporte, carregados; filtros, medidores de fluxo, válvulas e demais componentes para operação. | Resolução Gecex nº 322, de 4 de abril de 2022 | I | 2025-12-31 |  | 2022-05-01
9027.10.00 | 229 | Equipamentos de monitoramento contínuo de emissões gasosas provenientes da unidade de recuperação de energia de tratamento de esgoto, dotados de, sonda de amostragem em Aço inox 316 com aquecimento e "blowback" de ar (sopro temporizado para remoção de impurezas ), linha aquecida para transporte de amostra, medidor de particulado pelo princípio de tribo elétrico, analisadores de gases para a medição de SO2, Nox, CO, HCL, HF, H2O com tecnologia Infravermelho HOT-WET pelo princípio da bi frequência e correlação de filtros, O2 HOT-WET com tecnologia célula de zircônia, e de Totais Hidrocarbonetos HOT-WET pelo princípio de FID. Todos os componentes integrados em gabinete de aço carbono provido de ar-condicionado e Interface Homem Máquina do tipo tela de toque de 15 polegadas, conta com programador logico (PLC) para ajuste contínuo de todo sistema e envio de sinais e resultados, programação de “Spam”, rotina de checagem de zero, calibrações automáticas e correlações matemáticas através do “software”. | Resolução Gecex nº 322, de 4 de abril de 2022 | I | 2025-12-31 | Resolução GECEX nº 338, de 09 de maio de 2022 | 2022-05-16
9027.10.00 | 230 | Sensores de oxigênio em linha para processo, faixa de medição em líquidos de 0 a 2.000ppb ou 0 a 22,5ppm ou 0 a 45ppm, em fase gasosa de 0 a 200ppmv, 0 a 4,2%O2, ou 0 a 50% , ou 0 a 100%O2, precisão para líquidos menor ou igual a +/-1ppb ou +/-3%, ou +/-0,042ppm ou +/-3%, ou menor ou igual a +/-0,1ppm ou +/-5%, precisão na fase de gases menor ou igual a +/-2ppmv ou +/-5%, ou menor ou igual a +/- 25ppmv ou +/-3%, ou menor ou igual a +/-0,1%O2 ou +/-3%, ou menor ou igual +/-0,2%O2 ou +/-5%, com princípio de medição baseado em mudança de fase por fluorescência, sem necessidade de calibração, construção segundo diretrizes EHEDG, utilizados em temperatura ambiente entre -5 e 50 Graus Celsius, temperatura máxima de CIP/SIP 99 ou 130 graus Celsius por máx. 30 min, temperatura da amostra 0 a 40 graus Celsius, ou -5 a 65 graus Celsius, ou -5 a 40 graus Celsius, com pressão do processo de no máximo 12bar/174psi, com ou sem tela de indicação de parâmetros. | Resolução Gecex nº 322, de 4 de abril de 2022 | I | 2025-12-31 | Resolução Gecex nº 344, de 19 de maio de 2022 | 2022-05-26
9027.10.00 | 231 | Analisadores de hidrocarbonetos totais (THC) baseado no princípio de medição padrão de detecção por ionização de chama; tempo de resposta ultrarrápido (1 milissegundo) permitindo a medição precisa de hidrocarbonetos não queimados durante a operação transiente do motor; princípio de Análise FID (DIC); componente analisado THC; 1 ou 2 canais; faixa de medição de 0 a 2.000 até 0 a 1.000.000ppmC; máximo tempo de resposta 0.9ms; zero “drift” <1% do fundo de escala/hora; span drift <1% FS/hora; vazão de gás na amostragem 6slpm por canal; tensão de alimentação de 100 a 240V/50/60Hz; potência 1.7kVA; gases necessários (todos em 2bar gauge) 40% H₂/He ou H₂/N₂ combustível, HC gás de calibração e N2; condições de operação (Temperatura) de 0 a -40 graus Celsius; comprimento da mangueira de 10m; conexão para o PC iguais a RS485 ou RS232; formato de saída de dados iguais a 0 a 10V analógico DC ou AK opcional | Resolução Gecex nº 322, de 4 de abril de 2022 | I | 2025-12-31 | Resolução Gecex nº 344, de 19 de maio de 2022 | 2022-05-26
9027.10.00 | 232 | Detectores portáteis de múltiplos gases para aviso de ambiente perigoso com sensores catalíticos e eletroquímicos que indicam a concentração de 4 gases (oxigênio, monóxido de carbono, sulfeto de hidrogênio, gás combustível), com visor LCD retroalimentado, bateria recarregável, alerta de perigo por alarme, LED e vibração, proteção IP 67, temperatura de operação entre -20 a +50 graus celsius, amostragem da concentração de gás em tempo real e identificação das concentrações máximas e mínimas. | Resolução Gecex nº 322, de 4 de abril de 2022 | I | 2025-12-31 | Resolução Gecex nº 356, de 20 de junho de 2022 | 2022-06-28
9027.10.00 | 233 | Detectores portáteis mono gás para identificação de deficiência de oxigênio, com sensor eletroquímico e baterias substituíveis, medição por difusão, visor LCD, monitoramento contínuo do ar ambiente, temperatura de operação entre -40 a +50 graus celsius (para gases tóxicos), -35 a +50 graus celsius (para O2), alerta com LEDs, vibração e alarmes sonoros em caso de exposição potencialmente insegura quanto a concentração de gás. | Resolução Gecex nº 322, de 4 de abril de 2022 | I | 2025-12-31 | Resolução Gecex nº 356, de 20 de junho de 2022 | 2022-06-28
9027.10.00 | 237 | Detetores de gases tóxicos ou oxigênio, ou gases inflamáveis, por tecnologias: eletroquímica ou catalítica; à prova de chamas ou intrinsecamente seguro ou a prova de explosão; com saída 4-20mA de 2 ou 3 fios; tamanho 156 x 166 x 111mm ou 195 x 166 x 111mm; terminações de 0,5 a 2,5mm2, para montagem em parede ou teto, com repetibilidade menor que 2% FSD (Típico). | Resolução Gecex nº 322, de 4 de abril de 2022 | I | 2025-12-31 | Resolução Gecex nº 375, de 26 de julho de 2022 | 2022-08-04
9027.10.00 | 238 | GDU’s divisores de gás de alta precisão de 63 etapas para calibração e verificação de linearidade de analisadores nos sistemas AMA SL, AMA i60 e SESAM i60 FT; contém um módulo para realizar verificações de eficiência do conversor de NOx. | Resolução Gecex nº 322, de 4 de abril de 2022 | I | 2025-12-31 | Resolução Gecex nº 375, de 26 de julho de 2022 | 2022-08-04
9027.10.00 | 239 | CFO’s Calibradores do amostrador de volume constante - CVS, equipados com orifícios de fluxo críticos que são calibrados com propano puro (C3H8) como um gás de teste padrão, fornece uma faixa de fluxo selecionável entre 180 - 1.570ml / min. | Resolução Gecex nº 322, de 4 de abril de 2022 | I | 2025-12-31 | Resolução Gecex nº 375, de 26 de julho de 2022 | 2022-08-04
9027.10.00 | 240 | Analisadores de gases inflamáveis ou tóxicos ou oxigênio, com sensores de tecnologia eletroquímicos ou catalíticos (Pelistor), intrinsecamente seguros para uso em áreas classificadas, ou sensores infravermelhos (IR) para uso em áreas classificadas, invólucros em aço inoxidável 316, grau de proteção IP66, pesos médios superiores a 3.800kg, menu operacional com botões de seleção, visores display OLED de 128x64 pixels texto amarelo sobre fundo preto, indicadores âmbar, vermelho e verde, LED azul, alimentação de 14 a 30VCC menor de 4W, saídas elétricas com fontes de correntes de 4 a 20mA, RTU Modbus RS-485, Sinal Hart 7 sobre 4 a 20mA e por meio de pontos de testes intrinsecamente seguros locais, relés opcionais: alarme1, alarme2, falhas contatos SPCO classificados como indutivos de 5A, 230VCA, demonstram as concentrações dos gases em tempo real, avisos de calibração à vencer com 30 dias podendo ser ajustado, módulos de sensores intrinsecamente seguros podendo ser substituídos em funcionamento em áreas perigosas. | Resolução Gecex nº 322, de 4 de abril de 2022 | I | 2025-12-31 | Resolução Gecex nº 375, de 26 de julho de 2022 | 2022-08-04
9027.10.00 | 241 | Analisadores de processo para medição de umidade em gases, funcionamento pelo princípio de cristal de quartzo micro balança, dotados de gerador de umidade interna de 1 ppmv rastreavel pelo NIST, utilizados para verificação sob demanda da precisão e capacidade de resposta do analisador, Escala de medição de 0,1 a 100ppmv, capacidade de leitura em ppmw, lb/mmscf, mg/Nm3, e ponto de orvalho em graus Celsius ou graus Fahrenheit, com sensibilidade de 0,01ppmv ou 1% da leitura, Precisão +/- 0,03 ppmv ou 10% da leitura de 0 a 100ppmv, Reprodutibilidade +/- 0,015ppm ou +/- 5,0 % da leitura, vazão de operação 150sccm. | Resolução Gecex nº 322, de 4 de abril de 2022 | I | 2025-12-31 | Resolução Gecex nº 375, de 26 de julho de 2022 | 2022-08-04
9027.10.00 | 242 | Analisadores de gases Inflamáveis e/ou tóxicos e/ou oxigênio, com sensores de tecnologia eletroquímicos e/ou catalíticos (pelistor), intrinsecamente seguros para uso em áreas classificadas ou sensores infravermelhos (IR) que permitem detecção de gases hidrocarbonetos com duplo range %vol. e em %LEL. com invólucros em plástico ABS de alta resistência, retardadores de fogo, de alto impacto e estabilizados contra raios ultravioleta, estrutura de tripé de aço resistentes ou uma estrutura de tripé composta rígida com pernas articuladas, proteções contra entrada de poeira (grau de proteção IP65), pesos médios acima de 7.500kg, operam sobre as temperaturas a partir de 20 a +50 graus Celsius (-4 a + 122 graus Fahrenheit) e umidade 95% UR sem condensação, menu operacional com botões de seleção, bomba de amostragem elétrica interna opcional ou de aspiração manual, visores LCD de alto contraste com luzes de fundo, 2 linhas de 24 caracteres cada, demonstram as concentrações dos gases em tempo real, avisos de níveis de bateria, falhas na bomba, configurações de auto-calibração, leituras de curto e longo prazo da Concentração Média Ponderada (TWA), armazenamentos com mais de 6.000 registros de dados para todos os canais, Alarmes visuais em LED nas cores Vermelho e verde, alarmes múltiplos sonoros de 104dB com seleções de tons para diferentes níveis de Alarmes, configurações e ajustes via software pela interface PC através da porta RS232, conexão via cabo de até 12 unidades simultâneas e até 25 unidades via rede, tempo de resposta: gases inflamáveis 20s, gases tóxicos 20s, oxigênio 10s, infravermelho 20s, circuito de carga de bateria integrado. | Resolução Gecex nº 322, de 4 de abril de 2022 | I | 2025-12-31 | Resolução Gecex nº 375, de 26 de julho de 2022 | 2022-08-04
9027.10.00 | 243 | Detectores de gás para monitoramento de concentração de gases no ambiente na faixa de 0 a 5LEL.m, capazes de detectar gases como metano, etano, propano, butano, pentano, etileno, propileno, butadieno, com 3 “ranges” de medição distintos, curto: 5 a 40m, médio: 40 a 120m e longo: 120 a 200m, tempo de resposta menor ou igual a 3 segundos, precisão na medição de ±3% LEL ou ±10% da leitura, sendo válido o que for maior, podendo operar em temperaturas de -40 a +65 graus Celsius e umidade relativa de 0 a 99% RH, proteção de ingresso contra água e pó IP 66/67, dotados de uma unidade transmissora (TX) e uma unidade receptora (RX), todas em aço inoxidável 316L e um kit de montagem em alumínio, alimentação elétrica 24Vcc, comunicação analógica e digital via 4-20mA. | Resolução Gecex nº 322, de 4 de abril de 2022 | I | 2025-12-31 | Resolução Gecex nº 375, de 26 de julho de 2022 | 2022-08-04
9027.10.00 | 244 | Detectores de gases inflamáveis por tecnologia infravermelho de duplo feixe, com operação não intrusiva, 1 saída macho de conexão elétrica 3/4 padrão NPT, invólucro a prova de explosão em aço inoxidável 316, faixa de temperatura de operação de -40 a +65 graus Celsius, índice de proteção IP66/67, com certificação para uso em ambientes marítimos, alimentação elétrica 24Vcc, comunicação analógica e digital via 4-20mA. | Resolução Gecex nº 322, de 4 de abril de 2022 | I | 2025-12-31 | Resolução Gecex nº 375, de 26 de julho de 2022 | 2022-08-04
9027.10.00 | 245 | Detectores de gases inflamáveis e tóxicos por tecnologias: catalítica, eletroquímica ou infravermelho, com “display” LCD de alta resolução retroiluminado em 3 cores (vermelho, amarelo, verde) para leitura, configuração e indicação de status, operação não intrusiva por caneta magnética, 2 entradas para conexões elétricas 3/4 padrão NPT, invólucro a prova de explosão em aço inoxidável 316 ou alumínio LM25 e intrinsicamente seguro para uso em áreas classificadas com aprovação nacional Inmetro e com acabamento marítimo em epóxi cor amarela segurança e índice de proteção IP66, alimentação elétrica 24Vcc, comunicação analógica e digital via 4 - 20mA, “modbus” e saídas relé e certificado internacional para uso em áreas de risco crítico. | Resolução Gecex nº 322, de 4 de abril de 2022 | I | 2025-12-31 | Resolução Gecex nº 375, de 26 de julho de 2022 | 2022-08-04
9027.10.00 | 246 | Aparelhos para detecção de gases tóxicos, por tecnologia de sensor eletroquímico para Monóxido de Carbono (CO), Sulfeto de Hidrogênio (H2S), Oxigênio (O2), Dióxido de Nitrogênio (NO2), Dióxido de Enxofre (SO2), Amônia (NH3), Cloro (CL2), Dióxido de Cloro (CLO2), Fosfina (PH3), Cianeto de Hidrogênio (HCN), e Hidrogênio (H2); com detecção máxima de 1 gás, portáteis, com faixas de medição entre 0 e 1.500ppm em incrementos de 1ppm para Monóxido de Carbono (CO), entre 0 e 500ppm em incrementos de 0,1ppm para Sulfeto de Hidrogênio (H2S), entre 0 e 30% do volume em incrementos de 0,1 % para Oxigênio (O2), entre 0 e 150ppm em incrementos de 0,1ppm para Dióxido de Nitrogênio (NO2), entre 0 e 150ppm em incrementos de 0,1ppm para Dióxido de Enxofre (SO2), entre 0 e 500ppm em incrementos de 1ppm para Amônia (NH3), entre 0 e 100ppm em incrementos de 0,1ppm para Cloro (CL2), entre 0 e 1ppm em incrementos de 0,01ppm para Dióxido de Cloro (CLO2), entre 0 e 10 ppm em incrementos de 0,01ppm para Fosfina (PH3), entre 0 e 30ppm em incrementos de 0,1ppm para Cianeto de Hidrogênio (HCN), entre 0 e 2.000ppm em incrementos de 1ppm para Hidrogênio (H2), montados em material de policarbonato reforçado à prova de água com revestimento protetor à prova de choque e resistente à interferência da radiofrequência com grau de proteção IP64, dotados de visor LCD, botões de operação, alarmes sonoro de 95dB, vibratório e luminoso para presença de gás, bateria fraca e falha de sensores, compatível com bateria interna substituível, com faixa de temperatura operacional entre -40 e +60 graus Celsius, com faixa de umidade operacional entre 0 e 99% sem condensação (contínua), com memória de dados interna com capacidade de 360 dias de registros contínuos, compatível com "software" de gerenciamento online. | Resolução Gecex nº 322, de 4 de abril de 2022 | I | 2025-12-31 | Resolução Gecex nº 394, de 30 de agosto de 2022 | 2022-09-07
9027.10.00 | 248 | Equipamentos de medição de gás do tipo seco e frio (cold dryer) para medição contínua de poluentes em gases de combustão e para controle de processo, com medição por infravermelho para os componentes poluentes CO (Ranges de 0 a 200mg/m³, 0 a 300mg/m³, 0 a 500mg/m³, 0 a 600mg/m³ e 0 a 1.000ppm), NOX (Range de 0 a 500ppm, 0 a 1.000mg/m³, 0 a 1.300mg/m³, 0 a 1.500mg/m³ e 0 a 3.000mg/m³), NO2 (Range de 0 a 500mg/m³), NO (Range de 0 a 1.000mg/m³) e SO2 (0 a 500ppm e 0 a 1.500ppm), e por célula eletroquímica o O2 (Range de 0 a 25vol%), “display” gráfico de alta resolução com gráfico de barras para medição de cada poluente, com controle de fluxo no “display”, monitoramento de condensado por meio de medição de umidade residual ativa e o ajuste automático de ponto zero com ar ambiente, com sinal de saída de 4 a 20mA (isolado galvanicamente) máx, 5 saídas analógicas ativas, 120V, 40W e controle remoto via “interface” RS232 para manutenção e diagnósticos, Sinais de “status”, com 8 entradas digitais e 16 saídas digitais | Resolução Gecex nº 322, de 4 de abril de 2022 | I | 2025-12-31 | Resolução Gecex nº 394, de 30 de agosto de 2022 | 2022-09-07
9027.10.00 | 249 | Equipamentos de monitoramento contínuo de emissões de poluentes gasosos em gases de combustão e controle de processo, capacidade de realizar análise com a fração de gás aquecida (HOT-WET), dispensando o resfriamento da amostra, com medição por tecnologia infravermelho dos componentes poluentes SO2 (Range de 0 a 2.280mg/m³ e 0 a 1.500ppm), NOx (Range de 0 a 400mg/m³ e 0 a 1.500ppm), CO (Range de 0 a 1.230mg/m³), CH4, H2O e CO2 (sendo esses componentes utilizados para correção de sensibilidade cruzada), utilizando como princípio de funcionamento o método de bi-frequência e correlação de filtros, e medição do O2 (Range de 0 a 25vol%) com tecnologia célula de óxido de zircônia, Interface Homem Máquina (IHM), tela de toque de 15 polegadas,com um programador logico (PLC) para em conjunto com o analisador realizar ajuste contínuo de todo o sistema e envio de sinais e resultados, programação de “Span”, rotina de checagem de zero, calibrações automáticas e correlações matemáticas através do “software”, 8 entradas digitais, 32 sinais de saída digitais, 2 módulos de 4 entradas e 4 saídas analógicas de 4 a 20mA, “interface” MODBUS. | Resolução Gecex nº 322, de 4 de abril de 2022 | I | 2025-12-31 | Resolução Gecex nº 394, de 30 de agosto de 2022 | 2022-09-07
9027.10.00 | 250 | Analisadores para medição em amostras gasosas, próprios para serem aplicados diretamente no processo, utilizando a tecnologia laser (TDLAS - Tunable Diode Laser Absorption Spectroscopy), verificação de medição através de célula de referência, ajuste de leitura através de recurso "line lock", faixa de medição de 5 a 2.500ppmv, precisão de 2% na leitura ou +/- 4ppmv. | Resolução Gecex nº 322, de 4 de abril de 2022 | I | 2025-12-31 | Resolução Gecex nº 406, de 22 de setembro de 2022 | 2022-09-30
9027.10.00 | 251 | Analisadores portáteis de gás, para medição e controle dos gases oriundos de biogás, biogás de esgoto, gases de aterro ou outros gases que contenham: CH4, CO2, O2. H2S, podendo conter sensores para medição dos gases de escape: CO, NO, NO2 (opcional), faixas de medição entre 0 e 100% do volume para CH4, entre o e 100% do volume para CO2, entre 0 e 25% do volume para O2, entre 0 e 2.000ppm para H2S; pressão nos pontos de medição de 250 até 250mbar, podendo conter capacidade de medição de vazão por pressão diferencial usando tubo de "pitot" e sonda de detecção de vazamentos de hidrocarbonetos combustíveis (opcional); acompanha bateria de ion-lítio. | Resolução Gecex nº 322, de 4 de abril de 2022 | I | 2025-12-31 | Resolução Gecex nº 406, de 22 de setembro de 2022 | 2022-09-30
9027.10.00 | 252 | Analisadores fixos de gás, para medição e controle dos gases oriundos de biogás, biogás de esgoto, gases de aterro ou outros gases que contenham: CH4, CO2, O2. H2S, podendo conter sistema de diluição de H2S para concentrações de até 50.000ppm (opcional); faixas de medição entre 0 e 100% do volume para CH4;, entre o e 100% do volume para CO2; entre 0 e 25% do volume para O2; entre 0 e 2.000ppm para h2s (padrão); dotadas de: entradas e saídas analógicas e digitais, comunicação padrão "modbus rtu"; conexão "ethernet" e opcionais profinet, "modbus" e outros; painel de controle com "display" gráfico; menu de navegação multilinguistica; conexões para múltiplos pontos de medição (opcional); sistema de monitoramento interno; interface de máquina; com sensores de temperatura, controle de fluxo e bomba de gás interna, resfriador de gás tipo "peltier", com bomba de extração de condensados. | Resolução Gecex nº 322, de 4 de abril de 2022 | I | 2025-12-31 | Resolução Gecex nº 406, de 22 de setembro de 2022 | 2022-09-30
9027.10.00 | 253 | Sensores de oxigênio em linha para processo, para medições altamente precisas na faixa de rastreamento 0 a 2.000ppb ou ampla faixa 0 a 24ppm para análise de bebidas, precisão menor ou igual a +/- 1ppb +/-3% ou +/-0,042ppm +/-3%, repetibilidade menor ou igual a 0,5ppb ou 1% ou menor ou igual a 0,024ppm ou 1%, com princípio de medição baseado em mudança de fase por fluorescência, sem necessidade de calibração, construção segundo diretrizes EHEDG, grau de proteção IP65 e IP67/NEMA 6, utilizados em temperatura ambiente entre -5 e 50 Graus Celsius, temperatura máxima de CIP/SIP 99 Graus Celsius, temperatura da amostra -5 a 65 Graus Celsius, com pressão do processo de no máximo 12bar/174psi, alimentação 24VDC, disponível nas versões com tela ou sem tela de indicação de parâmetros. | Resolução Gecex nº 322, de 4 de abril de 2022 | I | 2025-12-31 | Resolução Gecex nº 415, de 27 de outubro de 2022 | 2022-11-07
9027.10.00 | 254 | Bancadas dotadas de filtros que coletam material particulado existente no gás de exaustão oriundo do escapamento de veículo a combustão interna, dotadas de: sonda para coletar uma amostra do gás de exaustão; túnel de diluição, filtros aquecidos para ar de diluição, exaustor de sucção de ar, gabinete para filtros para abrigar de 3 a 4 filtros por onde a amostra coletada do túnel de diluição passará; gabinete remoto para análise de gases diluídos no túnel, com analisadores de concentração de hidrocarbonetos totais (THC) por ionização de chama. | Resolução Gecex nº 322, de 4 de abril de 2022 | I | 2025-12-31 | Resolução Gecex nº 415, de 27 de outubro de 2022 | 2022-11-07
9027.10.00 | 255 | Detectores de oxigênio ou gases tóxicos ou inflamáveis, com tecnologia de detecção de gases através de sensores eletroquímicos ou catalíticos ou infravermelho ou fotoionização (PID) ou MPS, para montagem em parede ou teto, tamanho 156 x 166 x 109mm, com saída de 4 a 20mA, que pode ser conectado a uma rede endereçável usando saída Modbus RS-485, com saída para conexão de sirene 24VCC, “display” OLED frontal, 3 relés internos de carga máxima 250mA: Alarme1, Alarme2 e falha. | Resolução Gecex nº 322, de 4 de abril de 2022 | I | 2025-12-31 | Resolução Gecex nº 415, de 27 de outubro de 2022 | 2022-11-07
9027.10.00 | 256 | Sistemas de medição de hidrocarboneto totais e metano por detecção de ionização de chamas com duplo canal; faixa de medição de 0 a 10.000 ppmC1 para Metano e 30.000ppmC1 para hidrocarbonetos totais; temperatura ambiente de trabalho de -10 a 45 graus celsius e altitude de 0 a 3.000m; contém linhas de amostragem e transferência de diferentes dimensões e aquecidas, cabos de alimentação e comunicação e acessórios opcionais como sistema de calibração, suporte mecânico e baterias. | Resolução Gecex nº 322, de 4 de abril de 2022 | I | 2025-12-31 | Resolução Gecex nº 415, de 27 de outubro de 2022 | 2022-11-07
9027.10.00 | 257 | Detectores multigás portáteis, com invólucro emborrachado e tamanho: 43 x 130 x 84mm, com "display", que detecta até 5 gases diferentes através de sensores de tecnologia eletroquímica, catalítica, infravermelho (IR) ou por fotoionização (PID), intrinsecamente seguro para uso em áreas classificadas, uma bomba interna, operação por um único botão, função de pausa e retomada de cálculo de TWA, alarme sonoro maior que 95dB, alarme vibratório, alarme visual em LEDs vermelhos e azuis, registrando até 125h de dados de nível de gás em intervalos de 10s, alimentado por uma bateria recarregável de íon de lítio. | Resolução Gecex nº 322, de 4 de abril de 2022 | I | 2025-12-31 | Resolução Gecex nº 415, de 27 de outubro de 2022 | 2022-11-07
9027.10.00 | 258 | Detectores de gases inflamáveis ou tóxicos ou oxigênio, que detectam apenas um gás através do sensor de tecnologia eletroquímico ou catalítico (pellistor) ou infravermelho (IR) ou MPS, para uso em áreas classificadas como seguras, invólucros em policarbonato, grau de proteção IP65, com medidas: 90 x 48 x 24mm, menu operacional com apenas um botão, visor LCD com luzes de fundo, demonstram as concentrações dos gases em tempo real, níveis de bateria, avisos de calibração à vencer, leituras de pico e concentração média ponderada (TWA), Armazenamentos de 900h em intervalo de 1 min (54.000 registros) maior que 4.800 eventos, alarmes visuais em LED nas cores vermelho e azul, alarme vibratório interno, alarmes múltiplos sonoros de 95db com seleções de tons para diferentes níveis de alarmes, bateria de lítio recarregável ou não recarregável. | Resolução Gecex nº 322, de 4 de abril de 2022 | I | 2025-12-31 | Resolução Gecex nº 415, de 27 de outubro de 2022 | 2022-11-07
9027.10.00 | 259 | Analisadores de gás carbônico total de alta sensibilidade, com limite de detecção de até 4micrograma/L através do método de oxidação catalítica por combustão a 680 graus Celsius, seguido de detecção por infravermelho não dispersivo (NDIR), para controle de água para uso farmacêutico e avaliação da eficácia da limpeza da água, com injeção automática de amostra usando bomba de seringa e mecanismo de injeção do tipo deslizante, volume de injeção de amostras de 10 a 2.000microlitros, acidificação e aspersão automática de amostras, “interface” USB, controlado por computador, permitindo a exibição de análises, resultados, relatórios, controle de precisão de amostras e criação de arquivos de programação. | Resolução Gecex nº 322, de 4 de abril de 2022 | I | 2025-12-31 | Resolução Gecex nº 415, de 27 de outubro de 2022 | 2022-11-07
9027.10.00 | 260 | Detectores multigás portáteis, com invólucro emborrachado, resistente a quedas de até 4m, de tamanho: 80 x 135 x 35mm, com “display”, que detecta Oxigênio (02), monóxido de carbono (CO), sulfeto de hidrogênio (H2S) e gases inflamáveis através de sensores de oxigênio, eletroquímicos e catalíticos, com operação por um único botão, função de pausa e retomada de cálculo de TWA, indicação de “status”, alarme sonoro igual ou maior que 95dB, alarme vibratório, intrinsicamente seguro para uso em áreas classificadas, registrando até 125 ou 130hr de dados de nível de gás de todos sensores em intervalos de 10s, alimentado por uma bateria recarregável de íon de lítio. | Resolução Gecex nº 322, de 4 de abril de 2022 | I | 2025-12-31 | Resolução Gecex nº 427, de 01 de dezembro de 2022 | 2022-12-12
9027.10.00 | 261 | Equipamentos para análise de gás oxigênio no ar ambiente pela tecnologia de sensor paramagnético; faixa de medição com a possibilidade de ser de 0 a 25% ou 0 a 21% de oxigênio; amostra em pressão atmosférica; precisão (erro intrínseco) de ±0,2% de oxigênio; uma saída analógica 4-20mA; 3 contatos de relé. | Resolução Gecex nº 322, de 4 de abril de 2022 | I | 2025-12-31 | Resolução Gecex nº 427, de 01 de dezembro de 2022 | 2022-12-12
9027.10.00 | 262 | Analisadores de emissão de gases inertes, ideal para realizar ensaios de fermentação de ruminantes, estudos de aditivos alimentares, ensaios de nutrição monogástrica, testes de biodegradabilidade e compostagem, estudos de emissão de gases de efeito estufa, estudos de silagem, testes específicos de atividade de “anammox”, análises de demanda bioquímica de oxigênio (DBO), respiração aeróbia e anaeróbia , determinação do perfil dinâmico de degradação de substratos específicos, dotados de 1 banho termostatizado com controle de temperatura até 95 graus Celsius, conjunto de reatores com agitadores que possuem controle de rotação, com velocidade máxima de 200rpm, 1 célula de medição de fluxo de gases inertes, “hardware” e “software” integrados, com plataforma web que permite acesso remoto. | Resolução Gecex nº 322, de 4 de abril de 2022 | I | 2025-12-31 | Resolução Gecex nº 427, de 01 de dezembro de 2022 | 2022-12-12
9027.10.00 | 263 | Bancadas para análise de gás de escape diluída provenientes de veículos movidos a álcool, gasolina e diesel, com analisadores de concentração de óxido de nitrogênio (NOx) por luminescência química com faixa de medição de 0 - 10 e 0 – 1.000ppm, de concentração de hidrocarbonetos totais (THC) por ionização de chama com faixa de medição de 0 - 10 a 0 - 30.000ppm,de concentração de metano (CH4) por cromatografia gasosa com faixa de medição de 0 - 10 a 0 - 3.000ppm, de concentração de dióxido de carbono (CO2) por infravermelho não dispersivo com faixa de medição de 0 -0,5 e 0 - 20%, de concentração de monóxido de carbono (CO) por infravermelho não dispersivo com faixa de medição de 0 - 50 a 0 - 5.000ppm, de concentração de N2O por absorção infravermelho modular, com faixa de medição de 0,5 – 20ppm e dotado de bomba de vácuo; gabinete com analisador de gás hidrocarbonetos totais (THC) por ionização de chama com faixa de medição de 0 - 10 a 0 - 30000ppmC e analisador de Oxido de nitrogênio (NOx) por luminescência química com faixa de medição de 0 - 10 e 0 – 10.000ppm ; dotado ainda com válvulas, tubulação em aço inox, tubos de teflon, medidores de fluxo, cabos de alimentação e de rede dotado de dispositivo de gerenciamento e controle com “interface” gráfica; bancada para análise de emissões de gases de escape de motores, por sistema de amostragem direta, podendo ser configurado para uma ampla gama de aplicações, com componentes para análise de CO de 0 a 50 até 0 a 5.000ppm, CO2 de 0 a 0,5 até 0 a 20vol%, NO/NOx/NO2 de 0 até 10.000ppm, TCH de 0 até 30.000ppmC, CO2 EGR de 0 até 20vol%, dotados de módulos aquecidos tipo forno para algumas análises, linhas aquecidas, filtros aquecidos, pré-filtros e regulador de pressão; dispositivo de coleta de aldeídos e álcool não queimado da amostra do gás de escape diluído, dotado de gabinete com rodas, sistema de controle fluxo baseado em PC, tubos de teflon, recipientes de vidro, linha de amostragem de 6m de comprimento e vazão de amostragem de 0,6 a 5L/min. | Resolução Gecex nº 322, de 4 de abril de 2022 | I | 2025-12-31 | Resolução Gecex nº 427, de 01 de dezembro de 2022 | 2022-12-12
9027.10.00 | 264 | Analisadores com circuito de controle analógico autônomo, com finalidade de monitorar continuamente os níveis de ETO em câmeras de esterilização fornecendo um sinal 4 a 20mA, com relação as concentrações reais de oxido de etileno; calibração de rotina mínima; autoteste contínuo de falhas; saída padrão 4 a 20mA e carcaça a prova de explosão. | Resolução Gecex nº 322, de 4 de abril de 2022 | I | 2025-12-31 | Resolução Gecex nº 427, de 01 de dezembro de 2022 | 2022-12-12
9027.10.00 | 265 | Detectores de gás fixo para medir oxigênio ou gás tóxico ou gás combustível, com sensor catalítico ou infravermelho ou eletroquímico ou galvânico, tipo de medição por difusão, exibição de modo de operação através de LED, com faixa de medição de 0 a 100% LIE (Limite Inferior de Explosividade) para gases combustíveis, temperatura de operação entre -20 a +55 graus celsius, conexão para controlador com uma comunicação de saída analógica padrão de 4 a 20mA, com estrutura a prova de água, poeira e explosão e modo de calibração integrado. | Resolução Gecex nº 322, de 4 de abril de 2022 | I | 2025-12-31 | Resolução Gecex nº 442, de 27 de dezembro de 2022 | 2023-01-05
9027.10.00 | 266 | Detectores de gás fixo com visor LCD para medir oxigênio ou gás tóxico ou gás combustível, com sensor catalítico ou infravermelho ou eletroquímico ou galvânico, tipo de medição por difusão, exibição de alarmes através de visor LCD, luz de fundo LCD e LED indicador, com faixa de medição de 0 a 100% LIE (Limite Inferior de Explosividade) para gases combustíveis, temperatura de operação entre -20 a +55 graus celsius, conexão para controlador com uma comunicação de saída analógica padrão de 4 a 20mA e/ou comunicação digital RS-485, com estrutura a prova de água, poeira e explosão e função de calibração automática. | Resolução Gecex nº 322, de 4 de abril de 2022 | I | 2025-12-31 | Resolução Gecex nº 442, de 27 de dezembro de 2022 | 2023-01-05
9027.10.00 | 267 | Detectores monogás portáteis de gás CO (0-300ppm) ou H2S (0-100ppm) ou Oxigênio O2 (0-30%Vol.), com sensor de tecnologia eletroquímico, seguro para uso em áreas classificadas com aprovação Internacional ATEX II 1G Ex ia IIC T4 Ga, invólucros emborrachados resistentes a quedas, proteções contra entrada de poeira e água (grau de proteção IP66 e IP67), menu operacional com apenas um botão, visor LCD, concentrações dos gases em tempo real, aviso de termino de vida útil, alerta de calibração periódica, autotestes contínuos com intervalos de até 20h, registro dos 30 últimos eventos, alarmes visuais em LED Vermelho, alarme vibratório, alarme sonoro de 90dB, bateria de lítio 3,6V com duração de 2 anos ou 2.900min em condições de Alarme. | Resolução Gecex nº 322, de 4 de abril de 2022 | I | 2025-12-31 | Resolução Gecex nº 442, de 27 de dezembro de 2022 | 2023-01-05
9027.10.00 | 268 | Equipamentos de teste de vazamento de gás hélio por espectrometria de massa, em sistema de injeção direta de combustível do motor de veículos leves, com pressão máxima de carga do sistema de até 350bar, com testes de detecção com precisão de 2,5 x 10-4 ATM-cc/s (0,015sccm) a 35Mpa de gás hélio, com detector de vazamento, válvulas, coletores, pacote de bomba de exaustão da câmara de 329pés3/min, unidade de exaustão e carga de hélio, impulsionador de gás hélio com pressão até 35Mpa, sistema de recuperação de gás hélio com taxa de recuperação de até 95%, bomba de exaustão de palhetas rotativas, calibrador de vazamento de gás hélio, calha de rejeição, marcador de peça por impacto, leitor de código de barras, câmara de teste de vácuo com sistema de fixação e vedação, controlador lógico programável (CLP) e “interface” homem máquina (IHM), com ciclo de operação de 36s. | Resolução Gecex nº 322, de 4 de abril de 2022 | I | 2025-12-31 | Resolução Gecex nº 442, de 27 de dezembro de 2022 | 2023-01-05
9027.10.00 | 269 | Detectores portáteis monogás para identificação de gás tóxico ou oxigênio, com sensor eletroquímico e bateria substituível, medição por difusão, visor LCD, monitoramento contínuo do ar ambiente, temperatura de operação entre -40 a +50 graus celsius (para gases tóxicos) e -35 a +50 graus celsius (para O2), alerta com LEDs, vibração e alarmes sonoros em caso de exposição potencialmente insegura quanto a concentração de gás. | Resolução Gecex nº 322, de 4 de abril de 2022 | I | 2025-12-31 | Resolução Gecex nº 442, de 27 de dezembro de 2022 | 2023-01-05
9027.20.29 | 006 | Equipamentos de multitarefas (proteínas em sangue e urina, hemoglobinas variantes, hemoglobina glicada, imunotipagem e CDT) para eletroforese em fluxo líquido por capilaridade, com sistema automatizado utilizando tubo primário com módulo de homogeneização; autonomia no abastecimento de amostras; com capacidade de processamento de até 100testes/h; leitura de código de barras de "racks" e amostras; armazenamento ilimitado de resultados e potência de 300 a 350VA. | Resolução Gecex nº 322, de 4 de abril de 2022 | I | 2025-12-31 |  | 2022-05-01
9027.20.29 | 007 | Equipamentos para automatizar os testes de eletroforese em gel de agarose, equipados com 3 módulos: de migração, de coloração e de leitura dos géis, controlados automaticamente; com capacidade de processamento de até 54 amostras por corrida; controle por tela de comando em LCD colorido "touchscreen" e potência de 1.000VA. | Resolução Gecex nº 322, de 4 de abril de 2022 | I | 2025-12-31 |  | 2022-05-01
9027.20.29 | 010 | Eletroforeses capilares com sistema de detecção modular de alta sensibilidade com até 3 detectores incluindo ultravioleta visível, arranjo de diodos e fluorescência induzida por laser; controle de temperatura do capilar de 15 a 60 graus Celsius e controle de temperatura da amostra de 4 a 60 graus Celsius. | Resolução Gecex nº 322, de 4 de abril de 2022 | I | 2025-12-31 |  | 2022-05-01
9027.20.29 | 011 | Equipamentos para análises automatizadas de DNA, RNA e proteínas diversas, em plataforma única com capacidade para até 12 amostras simultâneas através de separação eletroforética de moléculas, capacidade de operação de até 4 microlitros das amostras, podendo ou não incluir componentes como cartucho de eletrodo, kit limpador de eletrodos, mecanismo de pressurização de gel para o chip ("priming station"), homogeneizador ("vórtex") de chip. | Resolução Gecex nº 322, de 4 de abril de 2022 | I | 2025-12-31 |  | 2022-05-01
9027.20.29 | 012 | Equipamentos para análise eletroforéticas automatizadas de biomoléculas, dotados de tiras com canaletas individuais ("screentapes") pré-empacotadas com matriz para eletroforese, capacidade de análise de 1 a 96 amostras por vez, com consumo mínimo de amostras de 1 a 2 microlitros, compatíveis com tiras de tubos de 0,2ml, podendo ou não ser compatível com placas de 96 poços. | Resolução Gecex nº 322, de 4 de abril de 2022 | I | 2025-12-31 |  | 2022-05-01
9027.20.29 | 014 | Equipamentos de eletroforese capilar, multitarefa e automatizado, que utiliza 12 tubos capilares para múltiplas separações eletroforéticas simultâneas, sem atuação do operador e com alto rendimento, permitindo análise totalmente automatizada por meio de amostras de sangue seco colhidas em papel filtro Guthrie até a obtenção do perfil eletroforético final (microplaca com amostras, identificação, diluição, incubação, lavagem dos capilares, injeção das amostras nos capilares, migração, detecção, processamento dos resultados e transferência dos dados através da interfase - LIS) | Resolução Gecex nº 322, de 4 de abril de 2022 | I | 2025-12-31 | Resolução Gecex nº 415, de 27 de outubro de 2022 | 2022-11-07
9027.30.19 | 006 | Equipamentos para a quantificação de células CD4 e CD3, em amostra de sangue total, obtida por punção digital ou coleta venosa em EDTA, denominados citômetros de volume fixado de bancada portátil, utilizados para diagnóstico "in vitro" por meio de imunofluorescência. | Resolução Gecex nº 322, de 4 de abril de 2022 | I | 2025-12-31 |  | 2022-05-01
9027.30.19 | 012 | Espetrômetros de ressonância magnética com magneto supercondutor de frequência de 400MHz, para análises sólidas e/ou líquidas com console para controle e geração de radiofrequência, controlador de temperatura, microcomputador e “software” específico para análise de processamento e aquisição de dados. | Resolução Gecex nº 322, de 4 de abril de 2022 | I | 2025-12-31 |  | 2022-05-01
9027.30.19 | 018 | Sistemas de microscopia de infravermelho por transformada de “Fourier”, com faixa espectral de 7.600 a 450cm-1 na configuração padrão, podendo trabalhar com outras faixas espectrais acoplando mais de 1 detector interno, automaticamente selecionáveis, com interferômetro dinamicamente alinhado de alta velocidade, para identificação de micropartículas em laboratórios de controle de qualidade. | Resolução Gecex nº 322, de 4 de abril de 2022 | I | 2025-12-31 |  | 2022-05-01
9027.30.19 | 019 | Sistemas de espectrometria de massas de quadrupolo único (single quadrupolo), com range de massa de 1,2 a 1.100u, filamento duplo, filtro de massa duplo com préfiltro de íons fora do eixo para minimizar ruídos e fontes de íons com repelente, lentes de origem, lente RF; acoplados a cromatógrafo gasoso com detectores e injetores modulares, utilizados para análise qualitativa e quantitativa de amostras. | Resolução Gecex nº 322, de 4 de abril de 2022 | I | 2025-12-31 |  | 2022-05-01
9027.30.19 | 022 | Espectrômetros infravermelhos próximo (NIR-com radiação óptica IV)) por transformada de fourier com interferômetro, permanentemente alinhado, insensível à vibração e alta estabilidade para análise de amostras sólidas ou pastosas, com espelhos canto de cubo e rolamento sem fricção, divisor de feixes em substrato de quartzo; velocidade de medição de até 5varreduras/segundo em resolução de 8cm-1; resolução de 2cm-1; reprodutibilidade de número de onda melhor do que 0,04cm-1; precisão de número de onda melhor do que 0,1cm-1; precisão fotométrica de 0,1% T; com carcaça: robusta, compacta, óptica selada e dessecada; com laser classe 1; divisor de feixes em substrato de quartzo com revestimento proprietário; scanner mecânico com rolamento sem fricção e 4 velocidades do espelhos; detector de PbS de alta sensibilidade com correção de não-linearidade; detectores InGaAs e PbS e unidade de validação interna para qualificação de performance (PQ); sistema de rotação para copos de amostragem; software de controle espectroscópico com pacotes de específicos para controle e garantia de qualidade (CQ/GQ) e para análises quantitativas. | Resolução Gecex nº 322, de 4 de abril de 2022 | I | 2025-12-31 |  | 2022-05-01
9027.30.19 | 024 | Equipamentos para análise de composição química do aço por espectrometria de emissão ótica, automatizado com posicionamento das queimas nas amostras realizadas por robô, para análise química de conteúdo de carbono, manganês, fósforo e enxofre em aço líquido obtido em conversor LD, livre de preparação prévia das amostras de aço e com calibração automática, composto de gabinete com espectrômetro de emissão ótica, robô de movimentação da amostra integrado, sistema pneumático para manter a pressão positiva dentro do gabinete, interface por meio de tela e teclado e sistema de gerenciamento e comunicação via ethernet, destinado a usinas siderúrgicas integradas. | Resolução Gecex nº 322, de 4 de abril de 2022 | I | 2025-12-31 |  | 2022-05-01
9027.30.19 | 025 | Espectrômetros Infravermelho próximo (NIR) por Transformada de “Fourier” com “software” de controle, interferômetro tipo “RockSolid”, permanentemente alinhado, insensível a vibração e alta estabilidade para análise de amostras sólidas em processo de produção; classe de proteção NEMA 4/IP66; faixa espectral de 12.800 – 4.000cm-1; velocidade de medição de até 5varreduras/s em resolução de 8cm-1; resolução máxima de 2cm-1; reprodutibilidade de número de onda melhor do que 0,04cm-1; precisão de número de onda melhor do que 0,1cm-1; precisão fotométrica melhor do que 0,1% T; com carcaça: robusta, compacta, óptica selada e dessecada; com Laser Classe 1; divisor de feixes em substrato de quartzo com revestimento proprietário; scanner mecânico com rolamento sem sem fricção e 4 velocidades selecionáveis do espelhos; detector de InGaAs termoeletricamente resfriado e com temperatura controlada; unidade de validação interna para qualificação de performance (PQ); com multiplexador interno para 2 ou 6 canais de medição com conexão por meio de cabos de fibra óptica; processador de aquisição integrado para aquisição de dados por PC-independente, conversor 24bit A/D; distância ilimitada para o sistema de dados; banco óptico controlado por microprocessador, controle de velocidade digital, seleção automática de ganho, trocador de fendas, verificação avançada do sistema, controle remoto dos rotores automáticos opcionais de amostra; adaptação a sistemas de controle de processo via interfaces opcionais (4 a 20mA, OPC, Ethernet Industrial, Modbus, Profibus dP etc.); com cabos de fibra óptica com baixo teor de quartzo OH, preenchida com gel, vedada contra entrada de gás e revestida por capa protetora de PE eletricamente condutiva; com sensores para análise sem contato com a amostra com iluminação por 2 lâmpadas de tungstênio, área de medição: 10mm, grau de proteção NEMA6/PW12, Carcaça em Aço Inoxidável (1.4301) com janela de safira. | Resolução Gecex nº 322, de 4 de abril de 2022 | I | 2025-12-31 |  | 2022-05-01
9027.30.19 | 026 | Espectrômetros de infravermelho por transformada de “Fourier” (FTIR), faixa espectral: 8.000 a 340cm-1, resolução de 0,4 cm-1, relação sinal/ruído maior que 50.000:1 medidos em 1min, com 6 velocidades de varredura, com interferômetro que incorpora espelhos canto-de-cubo retro refletor duplo em arranjo de pêndulo duplo invertido garantindo alinhamento permanentemente, com divisor de feixe de substrato em biometo de potássio, insensível a vibração e com alta estabilidade para análise de amostras sólidas ou líquidas ou pastosas em laboratórios de análises, com carcaça; óptica selada e dessecada com todos os espelhos revestidos a ouro, lâmpada globar de material cerâmico, laser de diodo e pacote de softwares para controle do equipamento e análise. | Resolução Gecex nº 322, de 4 de abril de 2022 | I | 2025-12-31 |  | 2022-05-01
9027.30.19 | 029 | Analisadores de gasolina, diesel e combustível de aviação, portáteis; utilizando a técnica de FTIR (Espectroscopia de Infravermelho por Transformada de Fourier); tela sensível ao toque de 7"; resistentes a vibração; possuem interferômetro de “Michelson” de referência a laser; capacidade de varredura de 4.000 a 550cm-1 no comprimento de onda; resolução espectral de 2cm-1; célula em tubo em U oscilante para determinação da densidade; utilizam 8ml de amostra por teste; temperatura variável de 15 a 45 graus Celsius; tempo de análise de 60seg; célula única de ZnSe; teste de vazamento automático. | Resolução Gecex nº 322, de 4 de abril de 2022 | I | 2025-12-31 |  | 2022-05-01
9027.30.19 | 030 | Espectrômetros elementares de emissão ótica de eletrodo rotativo (RDE-OES) para monitoramento da condição de diferentes tipos de fluidos; atendem às normas ASTM D6595 para óleos e ASTM D6728 para combustíveis; tempo de análise de 30s; analisam de 15 até 31 elementos, dependendo da calibração na fábrica, de Li a Pb com faixa analítica 0 – 1.000ppm; volume de amostra de 2ml; temperatura de operação de 0 a 40 graus Celsius; termicamente estabilizado a 40 graus Celsius com resolução de +/-1 graus Celsius; faixa espectral de 201 a 810nm. | Resolução Gecex nº 322, de 4 de abril de 2022 | I | 2025-12-31 |  | 2022-05-01
9027.30.19 | 031 | Espectrômetros portáteis para análises de amostras, líquidas, géis, sólidos ou pós, com especificações de comprimento de onda 785nm, potência saída 300mW (maior que 215mW na amostra), faixa espectral 400 a 2.300cm-1, resolução 10cm-1, detector linear CCD, tela TFT com iluminação por LED, conexão por USB 2.0, bateria recarregável, temperatura de operação -20 a +40 graus Celsius. | Resolução Gecex nº 322, de 4 de abril de 2022 | I | 2025-12-31 |  | 2022-05-01
9027.30.19 | 032 | Espectrofotômetros de Infravermelho próximo por reflectância com faixa de 950 a 1.650nm, para análise quantitativa de diversos materiais através da interação da energia radiante com a matéria, bem como seus acessórios e consumíveis, com detector de InGaAs de 256 pixels, com sistema de segurança classe IP - 65 resistente a poeira e a umidade, dotados de 1 microcomputador e monitor com interface “touchscreen” integrado ao equipamento. | Resolução Gecex nº 322, de 4 de abril de 2022 | I | 2025-12-31 |  | 2022-05-01
9027.30.19 | 034 | Analisadores de fluxos segmentados; fotômetros capazes de receber células de 10mm a 100cm; com comprimento de onda de 340 a 1.050nm; faixa de detecção de até 6,5 unidades de absorbância; bomba peristáltica com 16 canais; motor de 24V; capaz de controlar até 4 reatores; taxa de sinal e ruído menor que 0,0003 unidades de absorbância; possibilidade de acoplamento com amostradores de 100 a 572 posições; unidade química capaz de acomodar até 5 módulos químicos. | Resolução Gecex nº 322, de 4 de abril de 2022 | I | 2025-12-31 |  | 2022-05-01
9027.30.19 | 035 | Espectrômetros de infravermelhos por transformada de Fourier, Faixa espectral com divisor de feixe de Brometo de potássio (KBr) de 8.000 a 350 cm-1 ou seleneto de Zinco (ZnSe) de 6.000 a 500 cm-1, fonte de Infra vermelho com tecnologia CenterGlow para otimizar a localização da área luminosa dentro da fonte de infravermelho, maximizando o fluxo de luz e garantindo uma intensidade constantemente alta, com interferômetro com tecnologia “tipo RockSolid” que incorpora espelhos retrorefletores de canto de cubo em um arranjo de pêndulo duplo invertido, baseado em um mecanismo de pivô sem desgaste localizado no centro de massa, que elimina opticamente a inclinação do espelho e previne mecanicamente o cisalhamento dos espelhos, além de ser resistente a vibrações e efeitos térmicos, com rolamento sem fricção, permanentemente alinhado, insensível a vibração e com alta estabilidade para análise de amostras sólidas ou líquidas ou pastosas, e pacote de software para analise. | Resolução Gecex nº 322, de 4 de abril de 2022 | I | 2025-12-31 |  | 2022-05-01
9027.30.19 | 041 | Espectrômetros de infravermelho por transformada de “Fourier” com interferômetro tipo “RockSolid”, com rolamento sem fricção, permanentemente alinhado, com divisor de feixe de substrato de quartzo, insensível a vibração e com alta estabilidade para análise de amostras sólidas ou pastosas em controle de qualidade ou garantia de qualidade, banco óptico controlado por microprocessador, controle de velocidade digital, seleção automática de ganho, “background” interno, verificação avançada de sistema; com ou sem tela sensível ao toque para medições por reflexão com acessório de rotação de copos de amostras de 97 ou 51mm ou placas de “petri”, e “software” de controle. | Resolução Gecex nº 322, de 4 de abril de 2022 | I | 2025-12-31 |  | 2022-05-01
9027.30.19 | 042 | Espectrômetros de ressonância de “spin” eletrônico (ESR) de bancada, otimizado para medir radicais livres, campo magnético de 0,348 Tesla, faixa de varredura de 500Gauss centralizada próxima ao fator-g, onde g=2 para “spin” eletrônico livre, para análises em controle de qualidade, pesquisa e desenvolvimento, com ou sem monitor e “softwares” de análises. | Resolução Gecex nº 322, de 4 de abril de 2022 | I | 2025-12-31 |  | 2022-05-01
9027.30.19 | 043 | Espectrômetros infravermelhos próximos (NIR) com faixa espectral de 200 a 2.100nm de alta resolução para obtenção de cristalinidade, polimorfismo, deformação e outras análises de banda, com detector de “InGaAs” com alcance do NIR até 2.100nm para espectroscopia de fotoluminescência infravermelha, com microcomputador e “software” específico para aquisição de dados. | Resolução Gecex nº 322, de 4 de abril de 2022 | I | 2025-12-31 |  | 2022-05-01
9027.30.19 | 044 | Espectrômetros portáteis (scanner) infravermelhos próximos (infra-red - nir) para realização de análises bromatológicas de matérias primas utilizadas na produção de ração animal com capacidade de determinar informações nutricionais referentes à composição química do alimento (umidade, matéria seca, proteína, carboidrato e fibra), munido de sensor de temperatura, bandeja de amostra a ser analisada, cabo USB e PLUGS para conexão a celulares com tecnologia "bluetooth". | Resolução Gecex nº 322, de 4 de abril de 2022 | I | 2025-12-31 |  | 2022-05-01
9027.30.19 | 045 | Espectrômetros Raman tipo "Czerny-Turner", com faixa de detecção espectral de 220 a 2.200nm, com distância focal de 800mm, componentes do conjunto óptico acromáticos e preparados para todos os comprimentos de onda de excitação, com três lasers Raman com diferentes comprimentos de onda (532nm, 633nm e 1.064nm), dois detectores tipo CCD (Silício e InGaAs), três grades de difração, microscópio óptico integrado (sem conexões por fibras ópticas), dois módulos de polarização, seis objetivas, suportes de amostras de diferentes características, sistema de posicionamento automático de amostras, transmissão de luz branca e estação de trabalho com PC industrial. | Resolução Gecex nº 322, de 4 de abril de 2022 | I | 2025-12-31 |  | 2022-05-01
9027.30.19 | 046 | Equipamentos para medição continua de revestimentos (multi-camadas) em tiras metálicas, independente do substrato, sem contato e não destrutível, dotados de 3 sondas óticas na face superior e 3 sondas óticas na face inferior, medição por processo de interferência de luz e processamento com algoritmos de software, velocidade do processo até 600m/min, com faixa de medição de 0,3 até 250mícrons, com desvio máximo de leitura de +/-3% da espessura do revestimento, temperatura de operação de 0 a 55 graus Celsius, velocidade de medição de até 150amostras/s, armazenamento de dados pelo sistema para interligação via OPC a sistemas de automação , operação através de interface própria, com IHM, mouse e teclados. | Resolução Gecex nº 322, de 4 de abril de 2022 | I | 2025-12-31 |  | 2022-05-01
9027.30.19 | 047 | Espectrômetros Raman portátil, com laser excitação 785nm, faixa de leitura 200 - 4.000cm-1,com resolução de comprimento de onda 10cm-1, e câmera 13mega pixels, com Interfaces “Wi-Fi”, USB, “bluetooth”, GSM, e grau de proteção IP67, contendo biblioteca espectral embutida, com leitor de código de barras e código QR. | Resolução Gecex nº 322, de 4 de abril de 2022 | I | 2025-12-31 |  | 2022-05-01
9027.30.19 | 048 | Espectrômetros de infravermelho por transformada de Fourier com interferômetro tipo RockSolid, permanentemente alinhado, com divisor de feixe de substrato de quartzo, insensível a vibração e com alta estabilidade com espelhos tipo canto de cubo revestidos com ouro, para análise de amostras líquidas com controle de temperatura por transmitância em células de fluxo de 1mm de caminho óptico ou frascos de vidro de 8mm de diâmetro externo; análise de amostras sólidas e pastosas por reflectância na esfera de integração em frasco de 97, ou 51, ou 370mm ou placa de petri, em controle de qualidade; com software de controle; banco óptico controlado por microprocessador, controle de velocidade digital, verificação avançada de sistema. | Resolução Gecex nº 322, de 4 de abril de 2022 | I | 2025-12-31 |  | 2022-05-01
9027.30.19 | 049 | Analisadores "on-line" de teor de elementos químicos em polpa de minério, com princípio de medição por espectroscopia a laser - "LIBS", apto à análise de até 12 linhas de amostras, montados em estrutura tipo container, dotados de : sonda de análise, painel de operações tipo IHM, painel central de controle, painel do transformador, painel do condicionador de água, painel do condicionador de ar, com ou sem sistema resfriador de água tipo "chiller", com ou sem painel condicionador de água destilada, com ou sem amostradores primários e seus acessórios (painéis eletropneumáticos e válvulas de amostragem), com ou sem multiplexadores, com ou sem demultiplexadores, com ou sem célula de medição e com ou sem computador para operação via sala de controle. | Resolução Gecex nº 322, de 4 de abril de 2022 | I | 2025-12-31 |  | 2022-05-01
9027.30.19 | 050 | Espectrômetros “Micro-Raman” confocal para imageamento multimodal de alto desempenho, baseado num espectrógrafo com possibilidade de uso ilimitados de grades difração, com instalação de até 4 lasers internos e ilimitados lasers adicionais de forma externa, até 6 lasers (interno + externo) totalmente automatizados e motorizados, com conceito de plataforma multimodal desenhado para diversas técnicas: Raman, Fotoluminescência, Raman de baixa frequência, Luminescência, Eletroluminescência e muitos outros, com faixa de detecção de 300 até 1.600nm, e corte mínimo de medição em 30cm-1 com alto desempenho de transmissão de luz através do caminho óptico. | Resolução Gecex nº 322, de 4 de abril de 2022 | I | 2025-12-31 |  | 2022-05-01
9027.30.19 | 051 | Espectrômetros confocal baseado num espectrógrafo de comprimento focal de 200mm com 4 grades de difração com troca totalmente automatizada e com possibilidade de até 3 lasers internos e capacidade para instalação de 1 laser externo com remoção de um interno estiver completo as posições internas totalmente automatizados. | Resolução Gecex nº 322, de 4 de abril de 2022 | I | 2025-12-31 |  | 2022-05-01
9027.30.19 | 052 | Instrumentos de medição simultânea de absorbância e EEM - matriz de emissão e excitação por fluorescência em associação com a tecnologia A-TEEM que fornece uma impressão digital molecular distinta com inúmeras aplicações em potencial. | Resolução Gecex nº 322, de 4 de abril de 2022 | I | 2025-12-31 |  | 2022-05-01
9027.30.19 | 053 | Espectrômetros “Raman” portáteis, com excitação 1.064nm, com faixa de trabalho e resolução de 8 a 11cm-1, com faixa de leitura 200 a 2.500cm-1, contendo detetor tipo “InGaAS” 512, e faixa de potência do laser ajustável de 30 a 490mw, contendo sistema de ajuste de foco, conformidade 21CFR11, grau de Proteção IP68, conformidade MIL STD 810G, câmera digital embutida, interface Wi-Fi e USB, tela sensível ao toque, conformidade SWGDRUG categoria A e C e biblioteca embutida com 13.000 espectros de referência, resistente a choque, resistente à queda e resistente à vibração. | Resolução Gecex nº 322, de 4 de abril de 2022 | I | 2025-12-31 |  | 2022-05-01
9027.30.19 | 054 | Espectrômetros “Raman” portáteis, com excitação 1.064nm e faixa de trabalho, com resolução de 8 a 11cm-1 e faixa de leitura 200 a 2.500cm-1, com detector tipo “InGaAS” 512 e faixa de potência do laser ajustável de 30 a 490mW, contendo sistema de ajuste de foco, conformidade 21CFR11, grau de Proteção IP68, câmera digital embutida, interface Wi-Fi e USB e tela sensível ao toque e leitor de código de barras. | Resolução Gecex nº 322, de 4 de abril de 2022 | I | 2025-12-31 |  | 2022-05-01
9027.30.19 | 055 | Equipamentos para realização de análises químicas "on-line" de materiais a granel, através da tecnologia do espectro de infravermelho próximo (NIR), sem a utilização de radiação ionizante, para aplicação em transportadores de correia, dotados de: cabeça de iluminação composta de um conjunto de fontes de luz emissoras de radiação NIR, incluindo um espectrômetro de infravermelho próximo (NIR) por transformada de "Fourier" (FTIR), e uma unidade de controle contendo PC industrial contendo interfaces, "software" básico para processamento de dados espectrais e acesso remoto via VPN, sistema de aquecimento e resfriamento, e fonte de alimentação, para operação em ambiente de trabalho com temperatura compreendida entre -40 e +55 graus celsius e em qualquer intervalo de humidade, com instalação em estrutura de alumínio com dimensões aprox. de 1.500 x 1.500 x 1.500mm (L x C x A). | Resolução Gecex nº 322, de 4 de abril de 2022 | I | 2025-12-31 |  | 2022-05-01
9027.30.19 | 056 | Espectrômetros de infravermelhos por transformada de Fourier, faixa espectral com divisor de feixe de Brometo de potássio (KBr) de 8.000 a 340cm-1 ou seleneto de Zinco (ZnSe) de 6.000 a 500cm-1 ou Iodeto de Césio (CsI) de 5.000 a 2.000cm-1 ou de Brometo de Potássio estendido (KBr*) de 11.000 a 350cm-1 de, com resolução espectral de 0,4cm-1, relação sinal ruído maior que 60.000:1 medido em 1min, na resolução de 4cm-1 por pico a pico, fonte de Infra vermelho com tecnologia “centerglow” para otimizar a localização da área luminosa dentro da fonte de infravermelho, com interferômetro com tecnologia "tipo RockSolid" que incorpora espelhos retrorrefletores de canto de cubo em um, arranjo de pêndulo duplo invertido, baseado em um mecanismo de pivô sem desgaste localizado no centro de massa, com rolamento sem fricção, permanentemente alinhado, insensível a vibração e com alta estabilidade para análise de amostras sólidas ou líquidas ou pastosas, possibilidade de acoplamento em 2 saídas laterais de técnicas como TGIR, microscopia de infravermelho, módulo HTS, módulo de foto modulação para técnicas de VCD ou PMIRRAS e pacote de “software” para análise. | Resolução Gecex nº 322, de 4 de abril de 2022 | I | 2025-12-31 |  | 2022-05-01
9027.30.19 | 057 | Instrumentos de medição de fluorescência e absorção de forma simultânea e totalmente automatizada, faixa de detecção de fluorescência de 250 a 1.100nm e absorção de 250 a 1.000nm, para análise de amostras liquidas, sólidas e pó, com acessórios para inserção de amostras e controle de microambiente. | Resolução Gecex nº 322, de 4 de abril de 2022 | I | 2025-12-31 |  | 2022-05-01
9027.30.19 | 058 | Espectrômetros de emissão óptica com plasma acoplado indutivamente com óptica de alta resolução, alimentado por tensão 230V ±10%) a 60Hz, cobertura espectral de 160 a 900nm, resolução de 2 ou 6pm em 200nm, com capacidade de observação do plasma em via axial e radial, para análise de altas e baixas concentrações na mesma amostra, dotados de: sistema óptico tipo duplo monocromador com rede “Echelle” e prisma de quartzo como pré-monocromador, gerador de radiofrequência de 40MHz e potência variável de 700 a 1.700W, ignição automática do plasma, trocador de calor tipo “Chiller” para resfriamento, bobina de indução refrigerada de 4 voltas, banco óptico encapsulado e purgado com argônio, geometria de plasma vertical, com distância focal de 400nm, detector de estado sólido tipo CCD para cobertura sequencial de toda faixa de comprimentos de onda, caixa de gás automatizada para todos os fluxos de gases, fenda de entrada com 5 configurações variáveis e fenda intermediária fixa, câmara de nebulização ciclônica, sistema de introdução de amostras de fácil acesso com bomba peristáltica de 4 canais. | Resolução Gecex nº 322, de 4 de abril de 2022 | I | 2025-12-31 |  | 2022-05-01
9027.30.19 | 059 | Goniofotômetro de medição automatizada de características fotométricas e ópticas da intensidade de luminosidade, para realizar testes combinados em luminárias e refletores com dimensões de 1.000 mm (largura) x 1.500 mm (altura), com posicionamento automático das amostras em relação ao eixo óptico, com precisão do ângulo de 0,2 Graus, potência máxima de saída de 300VA. | Resolução Gecex nº 322, de 4 de abril de 2022 | I | 2025-12-31 |  | 2022-05-01
9027.30.19 | 060 | Espectrômetros portáteis, com excitação de 785nm e faixa de trabalho de 400 a 2.300cm-1, com resolução de 8 a 10cm-1, contendo detector de arranjo CCD 1.024 x 64 pixels e com potência ajustável máxima de 100mW, laser “ORS” (Orbital Raster Scan) com movimentação circular e foco de iluminação de 0,04mm e varredura de 2mm, relação sinal x ruído entre 1.500 e 2.000, grau de proteção “MILSPEC” 810G e IP67, tela resistiva sensível ao toque de 3,7 polegadas compatível com o uso de luvas látex e nitrílicas, “interface” USB, biblioteca embarcada de substâncias comuns a análises forenses, sistema de reconhecimento automático de acessórios; alimentação externa 120-240V, USB, bateria externa e pilhas AA; compatibilidade com aplicativo de celular para uso remoto; acompanhado de padrão de calibração tolueno e acetonitrila. | Resolução Gecex nº 322, de 4 de abril de 2022 | I | 2025-12-31 |  | 2022-05-01
9027.30.19 | 061 | Analisadores robotizados para análise de demanda bioquímica de oxigênio (DBO); amostrador XYZ; exibição de resultados em tempo real; possibilidade de carregar o equipamento com amostras prioritárias durante a análise; "racks" e tubos removíveis; capacidade de realizar diluição; pode ser equipado com medidor de pH; pode ser equipado com garras para abertura e fechamento de tampas de frascos para DBO; pode acomodar de 3 a 8 bandejas de 18 posições; pode ser equipado com dosadores de semente, atenuador, ácido e base; pode ser equipado com detectores óticos de oxigênio. | Resolução Gecex nº 322, de 4 de abril de 2022 | I | 2025-12-31 |  | 2022-05-01
9027.30.19 | 062 | Espectrômetros infravermelho; faixa espectral de 7.800 a 350cm-1; resolução óptica menor que 0,009cm-1; linearidade 0,7%T; precisão do comprimento de onda de 0,0008cm-1 ou melhor; acurácia do comprimento de onda de 0,0005cm-1 ou melhor; capacidade de fonte dupla; selado e dessecado com janelas de compartimento de amostra em brometo de potássio; possibilidade ou não de atualização para sistema de faixa multiespectral com o acoplamento de módulos. | Resolução Gecex nº 322, de 4 de abril de 2022 | I | 2025-12-31 |  | 2022-05-01
9027.30.19 | 063 | Dispositivos de medição baseado em espectroscopia de decomposição induzida por laser (LIBS), com monitoramento em tempo real de uma panela de metal fundido em linha de galvanização contínua (CGL), para medição quantitativa da concentração de alumínio, ferro, magnésio e silício dissolvidos no zinco em vaso de linhas de galvanização contínua (CGL) definindo a concentração mínima e máxima de: alumínio 0,020% - 55%, ferro 0,008% -3 %, magnésio 0,001% - 6 % e silício 0,001% - 15%. | Resolução Gecex nº 322, de 4 de abril de 2022 | I | 2025-12-31 |  | 2022-05-01
9027.30.19 | 064 | Analisadores de fluxos segmentados; fotômetros capazes de receber células de 10mm a 100cm; com comprimento de onda de 340 a 1.050nm; faixa de detecção de até 6,5 unidades de absorbância; bomba peristáltica com 16, 21 ou 32 canais; motor de 24V; capaz de controlar até 4 reatores; taxa de sinal e ruído menor que 0,0003 unidades de absorbância; possibilidade de acoplamento com amostradores de 100 a 572 posições; unidade química capaz de acomodar até 5 módulos químicos. | Resolução Gecex nº 322, de 4 de abril de 2022 | I | 2025-12-31 |  | 2022-05-01
9027.30.19 | 065 | Espectrômetros "Raman" compactos, com 1 ou 2 comprimentos de onda utilizados para uma variedade de tipos de amostras, tais como líquidos, géis, sólidos ou pós com possibilidade de escolha de 1 modelo com sonda óptica ou com suportes especiais para as amostras, podendo possuir comprimento de onda de excitação de 532, 785 ou 1.064Nm quando com comprimento de onda único ou ainda 532 e 785Nm ou 532 e 1.064Nm ou 785 e 1.064Nm quando com comprimento de onda duplo, faixa espectral de 200 a 3.500cm-1 e/ou 100 a 2.300cm-1 e/ou 100 a 3.200m-1, resolução (FWHM) entre 9 a 12cm-1 e/ou 6 a 9cm-1 e/ou 12 a 17cm-1, com potência do laser de 50mW ou 0 a 450mW (ajustável ou não) e/ou de 0 a 50mW, com calibração do comprimento de onda automático via “software”, com tela colorida sensível ao toque de 10 polegadas. | Resolução Gecex nº 322, de 4 de abril de 2022 | I | 2025-12-31 |  | 2022-05-01
9027.30.19 | 066 | Analisadores de processo para medição de umidade em gases, funcionamento pelo princípio de cristal de quartzo micro balança, dotados de gerador de umidade interna de 1ppmv rastreável pelo NIST, utilizado para verificação sob demanda da precisão e capacidade de resposta do analisador, escala de medição de 0,1 a 100ppmv, capacidade de leitura em ppmw, lb/mmscf, mg/Nm3, e ponto de orvalho em graus Celsius ou graus Fahrenheit, Sensibilidade de 0,01ppmv ou 1% da leitura, Precisão +/-0,03ppmv ou 10% da leitura de 0 a 100ppmv, Reprodutibilidade +/-0,015ppm ou +/-5% da leitura, vazão de operação 150sccm. | Resolução Gecex nº 322, de 4 de abril de 2022 | I | 2025-12-31 |  | 2022-05-01
9027.30.19 | 067 | Espectrômetros de infravermelho por transformada de Fourier com interferômetro tipo “RockSolid”, permanentemente alinhado, com divisor de feixe de substrato de quartzo, insensível a vibração e com alta estabilidade com espelhos tipo canto de cubo revestidos com ouro para análise de amostras sólidas em processo de produção; com óptica selada e dessecada; com detector de InGaAs termoeletricamente resfriado e com temperatura controlada; unidade de validação interna para qualificação de performance (PQ); com 1 ou 2 ou 6 canais de medição com conexão por meio de cabos de fibra óptica, com baixo teor de OH, preenchida com gel, revestida por capa protetora de PE eletricamente condutiva; com sonda(s) para análise com ou sem contato com a amostra, tipo de imersão e/ou célula de fluxo e/ou cabeça de emissão. | Resolução Gecex nº 322, de 4 de abril de 2022 | I | 2025-12-31 |  | 2022-05-01
9027.30.19 | 068 | Espetrômetros de Emissão Óptica PMT (tubo fotomultiplicador) e de emissão óptica de faísca (OES) de alto desempenho, com fonte controlada de corrente (CCS), sistema de espectroscopia resolvida por tempo (TRS), policromador a vácuo “Paschen-Runge” com distância focal de 1m, gabinete de ferro fundido especial, temperatura controlada a ±0,1 a 38 Graus Celsius, metodologia “Spark-DAT” (Spark Data Acquisition and Treatment) para análise de ferro, aço, metais não Ferrosos, ligas, metais preciosos finos e micro inclusões. | Resolução Gecex nº 322, de 4 de abril de 2022 | I | 2025-12-31 | Resolução Gecex nº 394, de 30 de agosto de 2022 | 2022-09-07
9027.30.19 | 069 | Espectrômetros Raman, com microscópio óptico integrado, faixa de detecção espectral de 50 a 3.500cm-1, distância confocal de 2cm-1/CCD elemento de pixel, dotados de 1 laser Raman com comprimento de onda de 532nm e de 1 laser Raman com comprimento de onda de 785nm; sistema ótico com iluminador de campo claro e escuro com três objetivas (10x, 50x e 100x); ferramenta de corte para filmes poliméricos e conjunto de padrões de poliestireno; computador com “software” de automação e analítico composto de biblioteca de espectros de polímeros; e monitor. | Resolução Gecex nº 322, de 4 de abril de 2022 | I | 2025-12-31 | Resolução Gecex nº 415, de 27 de outubro de 2022 | 2022-11-07
9027.30.19 | 070 | Equipamentos de espectrometria na região do infravermelho médio por transformada de Fourier (FTIR), com bibliotecas de espectros, hardware e “software”, varredura espectral com faixa a partir de 4.000 a 650cm-1, resolução espectral melhor ou igual a 4cm-1 com seleção via “software”, divisor de feixes (beamsplitter) em seleneto de zinco (ZnSe) ou brometo de potássio (KBr), detector tipo DTGS, sistema óptico construído com espelhos rígidos, interferômetro de Michelson, módulos de amostragem intercambiáveis ou fixos, indicador de nível de umidade, “interface” USB 2.0, com ou sem acessórios de amostragem por reflectância total atenuada, difusa, especular ou de ângulo rasante, por transmissão para análise de sólidos, líquidos e gases. | Resolução Gecex nº 322, de 4 de abril de 2022 | I | 2025-12-31 | Resolução Gecex nº 415, de 27 de outubro de 2022 | 2022-11-07
9027.30.19 | 071 | Equipamentos de espectroscopia Raman, dotados de laser de 830nm, com operação através de “software” em “display” ou em computador, com faixa a partir de 350 a 1.800cm-1, tecnologia “SORS” (“Espectroscopia Raman com Compensação Espacial”) ou “Raman” por transmissão, com ou sem “tela touch”, bateria, bandejas de amostras padrão para cápsulas ou comprimidos ou customizáveis para qualquer amostra, “scanner” integral com código de barras (1D e 2D), conectividade por meio de Rj-45 ou Wi-Fi USB 2.0 e tecnologia de aprimoramento de feixes laser. | Resolução Gecex nº 322, de 4 de abril de 2022 | I | 2025-12-31 | Resolução Gecex nº 415, de 27 de outubro de 2022 | 2022-11-07
9027.30.19 | 072 | Equipamentos para espectrofotometria de absorção atômica (AA) de duplo feixe com mecanismo de introdução de amostra, atomizador (chama ou forno), recursos ópticos com proteção contra poeira e vapores ácidos, monocromador “Czerny-Turner” com distância focal máxima de 250mm, com ou sem suporte para 2, 4 ou 8 lâmpadas, detector e “software” de controle, computador, amostrador automático, recirculador de água, unidade de geração de hidretos e diluidor automático. | Resolução Gecex nº 322, de 4 de abril de 2022 | I | 2025-12-31 | Resolução Gecex nº 415, de 27 de outubro de 2022 | 2022-11-07
9027.30.20 | 017 | Sistemas analisadores para infravermelho próximo - NIR - compostos de: espectrofotômetro NIR de duplo feixe e grade de difração holográfica, multicanal analítico e opto-multiplexado, capazes de varrer faixas de comprimento de onda de 800 a 1.700nm ou de 1.000 a 2.100nm, para executar análises químicas em tempo real segundo conceito "insitu" pela transmissão de luz NIR usando cabo de fibra óptica analítica até uma sonda de processo e a um detetor rápido de "InGaAs", instalado em gabinete tipo NEMA 4 polegadas climatizado, para uso geral ou pressurizado com ar e certificado para áreas classificadas, tensão de operação 110/220Vac/60Hz; sistema de monitoramento de estabilidade; unidade PC industrial para controle do instrumento, com ou sem caixa I/O para comunicação; sonda de amostragem; cabo de fibra óptica analítica de ultra baixo teor de hidroxila; modelos quimiométricos de calibração/correlação. | Resolução Gecex nº 322, de 4 de abril de 2022 | I | 2025-12-31 |  | 2022-05-01
9027.30.20 | 021 | Sistemas de análise química "on-line" de minério de ferro, completos e automatizados, montados em contêiner refrigerado, com aparelho de fluorescência de raio-X integrado ao sistema, com bombeamento de gás hélio, compostos de 1 sistema de amostragem pneumático integrado por células de carga a ar, filtros e reguladores de pressão de ar, secador de ar, compressor de ar, moinho e secador de amostras, turbina e aquecedores e comandados por computador programável com software dedicado de visualização em interface homem-máquina, alimentados em 440V/60Hz, trifásico, potência 30kW, calibrado especificamente para teor definido de amostras. | Resolução Gecex nº 322, de 4 de abril de 2022 | I | 2025-12-31 |  | 2022-05-01
9027.30.20 | 024 | Equipamentos para análise espectrofotométrica de cores em folhas impressas em ofsete, atuando em conexão máxima com 4 máquinas impressoras, com velocidade máxima de 200mm/s para envio de informações de correção de entintamento às unidades de impressão. | Resolução Gecex nº 322, de 4 de abril de 2022 | I | 2025-12-31 |  | 2022-05-01
9027.30.20 | 032 | Espectrofotômetro de infravermelho por transformada de Fourier (FTIR) com faixa de comprimento de onda de 2.500 a 5.000nm, para análise "on-line" de plásticos, com leitura contínua em filmes de polímero em linha, para determinação de concentração de aditivos. | Resolução Gecex nº 322, de 4 de abril de 2022 | I | 2025-12-31 |  | 2022-05-01
9027.30.20 | 036 | Espectrofotômetros para medição de cores com resolução de comprimento de onda de 2nm, intervalo de dados de 10Nm e faixa de comprimento de onda compreendida de 360 a 700nm. | Resolução Gecex nº 322, de 4 de abril de 2022 | I | 2025-12-31 |  | 2022-05-01
9027.30.20 | 040 | Espectrofotômetros infravermelhos próximos - Near Infra Red (NIR) - com faixa de comprimento de onda de 1.100 a 2.600nm; janela superior rotativa - Rotation Top Window (RTW); modos de reflectância e transflectância; detector InGaAs fotossensor de Índio, Gálio e Arsênio customizado com sistema de ultra refrigeração e dupla faixa estendida (Vis/NIR) região do Visível e Near Infrared; monocromador de varredura; lâmpada com 10.000 horas de vida útil; com computador interno incluído. | Resolução Gecex nº 322, de 4 de abril de 2022 | I | 2025-12-31 |  | 2022-05-01
9027.30.20 | 042 | Espectrômetros de absorção atômica com “design” óptico com geometria “Littrow”, grade de difração com 1.800 linhas/mm, distância focal de 267mm, óptica com duplo feixe empregando fibras ópticas para transmissão de radiação e detector de estado sólido segmentado. | Resolução Gecex nº 322, de 4 de abril de 2022 | I | 2025-12-31 |  | 2022-05-01
9027.30.20 | 051 | Espectrofotômetros de infravermelho, para análise química quantitativa e qualitativa de diversos materiais, bem como seus acessórios e consumíveis, com faixa entre 14.700 a 350cm-1, resolução de até 0,5cm-1, relação sinal ruído superior a 9.300:1 pico a pico com leitura de 5s, precisão e exatidão do comprimento de onda de 0,01 e 0,1cm-1 respectivamente, dotados de cela de gás metano para padronização espectral e “software” no idioma português que permite a supressão automática do gás carbônico e umidade no espectro, portátil de 13kg, com conexão via Wi-Fi, USB ou TCP-IP, uso de baterias para trabalhos em campo, possui óptica selada e dessecada com interferômetro rotativo imune a inclinação que não requer alinhamento dinâmico. | Resolução Gecex nº 322, de 4 de abril de 2022 | I | 2025-12-31 |  | 2022-05-01
9027.30.20 | 052 | Espectrofotômetros com tecnologia de infravermelho próximo e reflectância e transflectância, baseados em arranjos de diodos digital, para análises diretas de amostras sólidas e líquidas, com resultados em até um minuto, comprimento de onda de 1.100 a 1.650nm e comprimento de banda ótica de 10,44 +/- 0,5nm, dotados de tela sensível ao toque "touch screen". | Resolução Gecex nº 322, de 4 de abril de 2022 | I | 2025-12-31 |  | 2022-05-01
9027.30.20 | 053 | Espectrofotômetros com tecnologia de infravermelho próximo, dotados de monocromador pré-dispersivo, para análises diretas de amostras sólidas e líquidas, com resultados em até um minuto, com comprimento de onda de 400 a 2.500nm, resolução espectral de 0,5nm e comprimento de banda ótica de 8,75 +/- 0,1nm. | Resolução Gecex nº 322, de 4 de abril de 2022 | I | 2025-12-31 |  | 2022-05-01
9027.30.20 | 054 | Espectrofotômetros com tecnologia de infravermelho próximo, dotados de monocromador pré-dispersivo, para análises diretas de amostras sólidas e líquidas, com resultados em até um minuto, com comprimento de onda de 850 a 2.500nm, resolução espectral de 0,5nm e comprimento de banda ótica de 8,75 +/- 0,1nm. | Resolução Gecex nº 322, de 4 de abril de 2022 | I | 2025-12-31 |  | 2022-05-01
9027.30.20 | 057 | Espectrofotômetros com tecnologia de infravermelho próximo por reflectância baseado em arranjos de diodos de alta resolução, para análises diretas no processo de produção de produtos sólidos e líquidos, com resultados contínuos, comprimento de onda de 1.100 a 1.650nm e definição de comprimento de onda de 0,5nm. | Resolução Gecex nº 322, de 4 de abril de 2022 | I | 2025-12-31 |  | 2022-05-01
9027.30.20 | 059 | Espectrofotômetros multiangulares, portáteis, para medição de cores e medição de caracterização dos pigmentos de efeitos das tintas, com ou sem câmera, com ou sem “display” LCD colorido, com aberturas da área de medição com 12, 15 ou 23mm de diâmetro, com 3 ou 4 pinos para estabilidade e precisão de leitura, com tempo máximo de medição inferior ou igual a 6s, acompanham padrões de referência para calibração nas cores branco e/ou verde e/ou ciano e/ou metálico de efeito, com memória interna para amostras, com faixa de temperatura de operação compreendido entre 5 e 42 graus Celsius, com umidade operacional relativa do ar máxima inferior ou igual a 85% (sem condensação), com iluminantes para medição de cores dos tipos A, C, D50, D65, F2, F7, F11 e F12, ou D65, com iluminação incidente no ângulo de 45° por meio de LEDs de alta e longa estabilidades, com ângulos de medição simultânea de -15, 15, 25, 45, 75 e 110°, ou 25, 45 e 110°, ou 15, 45 e 110°, ou 25, 45 e 75°, com escalas colorimétricas “Delta Ecmc, Delta E*, Int Emission, Flop Index, escala Sparkle, escala Graininess e escalas automotivas, ou Delta E94 e escala Graininess, ou Delta Ecmc, Delta E*” e “escala Sparkle, ou Delta Ecmc, Delta E* e escala Graininess”, com “range” espectral compreendido entre 400 e 700 nanômetros, com “range” de medição de refletância compreendido entre 0 e 600%, com repetibilidade colorimétrica inferior ou igual a 0,03 em “Delta E*”, ou inferior ou igual a 0,05 em “Delta E94”, com reprodutibilidade média acromática inferior ou igual a 0,2 em “Delta E*” e com reprodutibilidade média cromática inferior ou igual 0,5 em “Delta E*”. | Resolução Gecex nº 322, de 4 de abril de 2022 | I | 2025-12-31 |  | 2022-05-01
9027.30.20 | 060 | Espectrofotômetros com tecnologia de infravermelho próximo, para análises diretas de amostras de produtos lácteos e cárneos, tanto sólidas como líquidas, por transmitância com comprimento de onda de 850 a 1.100nm e por reflectância com comprimento de onda de 400 a 700nm, com resultados em até 25s. | Resolução Gecex nº 322, de 4 de abril de 2022 | I | 2025-12-31 |  | 2022-05-01
9027.30.20 | 063 | Espectrofotômetros para medição de cor, absorbância e transmitância com tela sensível ao toque, com configuração óptica de feixe único do tipo arranjo dotados de fibras óticas em combinação com um detector de matriz CCD de 2.048 pixels e lâmpada de xenônio, faixa de medição de 190 a 1.100Nm, resolução de comprimento de onda (absorbância de tolueno em hexano) maior que 1,5. | Resolução Gecex nº 322, de 4 de abril de 2022 | I | 2025-12-31 |  | 2022-05-01
9027.30.20 | 064 | Analisadores bioquímicos veterinário portáteis, resultados quantitativos, relatório, capacidade de armazenamento de 5.000 resultados, tempo de resposta de 12 minutos para a medição paralela de até 15 parâmetros para o diagnóstico clínico, analisados por métodos de colorimétrica, ponto final, cinética – turbodimetria e radioimunoensaio leitura por espectrofotometria, único sistema completo compostos reagentes liofilizados painéis dispostos em rotores selados, identificados com código de barras, para o processamento de amostras de sangue total, soro e de plasma com um volume mínimo de 100ul, tudo em um sistema de centrifugação, separação de amostras, diluição e calibração automática, resultados impressos em papel térmico autoadesivo com faixas de referência validadas em mais de 100 espécies animais; imprime indicadores de interferência de hemólise (HEM), icterícia (ITC), lipemia (LIP) e gravação da amostra de controle de qualidade, conectividade por meio de portas USB, A/B e "Ethernet", entrada de CD-ROM para atualização do sistema, integração do sistema LIS, requisito de potência mínima de 12V, possibilidade de conexão a baterias e não requer manutenção ou fluxo de água. | Resolução Gecex nº 322, de 4 de abril de 2022 | I | 2025-12-31 |  | 2022-05-01
9027.30.20 | 065 | Espectrofotômetros com tecnologia de infravermelho próximo por transmitância, para análises de produtos cárneos, com capacidade de análise em até 45s para 15 sub-amostras, nos parâmetros de gordura e umidade, com comprimento de onda de 850 a 1.050nm. | Resolução Gecex nº 322, de 4 de abril de 2022 | I | 2025-12-31 |  | 2022-05-01
9027.30.20 | 066 | Espectrofotômetros de bancada com feixe duplo, e radiação em cores, faixa de comprimento de onda entre 360 e 700nm, utilizados para medição de alvura, cor, brilho, opacidade e brancura do papel, cartão, celulose, tintas de revestimento e cargas, as medições seguem métodos estabelecidos em normas aplicáveis e a geometria ótica de medição é D/0, o equipamento possui computador equipado de “software” “ColourBrigthness” que atua diretamente no gerenciamento de calibração com padrões rastreáveis, com ou sem fluorescência, e impressora para emissão de relatórios. | Resolução Gecex nº 322, de 4 de abril de 2022 | I | 2025-12-31 |  | 2022-05-01
9027.30.20 | 067 | Espectrofotômetros para medição de cor por transmitância di:0°, de:0° ( iluminação difusa, visualização a 0 graus) e refletância di:8°, de:8° (iluminação difusão, visualização a 8graus, com inclusão e exclusão simultâneas de brilho especular (SCI/SCE), faixa de comprimento de onda de 360 a 740µm , com áreas de medição de refletância LAV: Ø 25,4mm / Ø 30 mm MAV: Ø 8mm / Ø 11 mm SAV:Ø 4mm / Ø 7 mm, repetibilidade com desvio padrão dentro de ΔE*ab 0.02 ao medir a placa de calibração branca 30 vezes a intervalos de 10 segundos após a realização da calibração; desvio padrão da refletância espectral de 0,1%; faixa de reflectância de 0 a 200% com de resolução de 0,01% e intervalo de medição de transmitância de 3s. | Resolução Gecex nº 322, de 4 de abril de 2022 | I | 2025-12-31 |  | 2022-05-01
9027.30.20 | 068 | Oxímetros de pulso, de dedo, para medir a saturação de oxigênio no sangue (SpO2 ) por meio da geração de duas fontes de luz com comprimento de onda distintos (radiações ópticas vermelhas e infravermelhas) e da medida de sua absorção pelo sangue, servindo também para acompanhar os batimentos cardíacos, com ou sem alarme, portátil, funcionamento à pilha, faixa de medição 30 – 250bpm, faixa de exibição 30 – 250bpm, com painel frontal com indicação da saturação de oxigênio, frequência de pulso e indicação de pilha fraca, com capa protetiva de silicone e estojo. | Resolução Gecex nº 322, de 4 de abril de 2022 | I | 2025-12-31 |  | 2022-05-01
9027.30.20 | 069 | Equipamentos portáteis de análise de amostra sanguínea de equinos por meio de reflectometria ótica, com utilização de sangue total, plasma e/ou soro para análise semi-quantitativa de doenças inflamatórias em equinos, utilizando proteína amiloide a (SAA), com alcance de 0 a 3.000microgramas/ml de sangue, com resultados em até 10min, possui memória interna, software algoritmo de leitura de SAA e funcionamento por bateria 9V. | Resolução Gecex nº 322, de 4 de abril de 2022 | I | 2025-12-31 |  | 2022-05-01
9027.30.20 | 070 | Espectrofotômetros portáteis, com a função de realizar medidas de cor SPIN e/ou SPEX com uma geometria onde a luz incide nas amostras de forma difusa e medida num ângulo de 8°; ou realizar medidas de cor spin e/ou SPEX com uma geometria onde a luz incide nas amostras num ângulo de 45° e medida num ângulo de 0°, com câmera integrada para mostrar na tela a imagem aumentada em 4,5 vezes da região de leitura da cor, com medição de fluorescência através de um fluorímetro com iluminação monocromática e cálculo dos índices DFI (delta fi) e de zero (delta e sem fluorescência), com range espectral para a medir fluorescência de 340 a 760 nanômetros com resolução de 10 nanômetros, com range espectral para as medições de cores de 400 a 700 nanômetros com resolução de 10 nanômetros, com repetibilidade colorimétrica de até 0.01 em “Delta E*”, com iluminação através de LEDS de alta e longa estabilidades, com 13 tipos de iluminantes para medir as cores (A, C, D50, D55, D65, D75, F2, F6, F7, F8, F10, F11 E UL30) com observadores de 2 ou 10°, com escalas colorimétricas (DELTA E*, DELTA E(H), DELTA EFMC2, DELTA E94, DELTA ECMC, DELTA E99, DELTA E2000), com índices colorimétricos (YIE313, YID1925, WIE313, CIE, BERGER, COLOR STRENGTH, OPACITY, METAMERISM, GRAYSCALE, JETNESS), com medição de brilho no ângulo de 60° com uma abertura de 5 x 10mm, com aberturas da área de medição com 8 ou 12mm de diâmetro, com display LCD colorido de 3,5 polegadas de posicionamento autoajustável e “touchscreen", com calibração automática e autodiagnósticos feitos diretamente da “docking station”, alimentação através de baterias internas recarregáveis, acompanha padrões de referência para calibração nas cores branco e verde e carregador ac bivolt, acondicionado em maleta para transporte. | Resolução Gecex nº 322, de 4 de abril de 2022 | I | 2025-12-31 |  | 2022-05-01
9027.30.20 | 071 | Espectrofotômetros com tecnologia de infravermelho médio com transformada de “Fourier” (FTIR), dotados de controle automático de umidade e diagnóstico inteligente, com sistema de feixe único de infravermelho cobrindo o range de aproximadamente 2 a 11 microns e sistema de bombeamento adaptativo com sensor de pressão incluso, para análise composicional de produtos lácteos líquidos e semisólidos, com capacidade de análise de até 30s para o leite, incluindo a capacidade de realizar triagem e detectar adulterantes no leite. | Resolução Gecex nº 322, de 4 de abril de 2022 | I | 2025-12-31 |  | 2022-05-01
9027.30.20 | 072 | Espectrofotômetros de uso agrícola, utilizados para detecção de vegetação baseada na fluorescência da clorofila, com temperatura de trabalho compreendida entre -30 e +60 Graus Celsius, altura ideal de trabalho de 1.100mm, com 4 canais de detecção e com comprimento de onda de 475 ±10nm. | Resolução Gecex nº 322, de 4 de abril de 2022 | I | 2025-12-31 |  | 2022-05-01
9027.30.20 | 073 | Espectrofotômetros de infravermelho por transformada de “Fourier” (FTIR), faixa espectral de 7.800 a 350cm-1; resolução de 0,9 a 16cm-1 escolhido pelo usuário; relação sinal/ruído 23.000:1 medido em 1 minuto e com janela de KRS-5 ou 30.000:1 usando janela de brometo de potássio; com interferômetro do tipo “Michelson” com angulação de 30 graus; sistema de alinhamento dinâmico, com velocidade de movimentação do espelho de 2,8mm/s; sistema óptico selado e com sistema de desumidificação por sílica e/ou eletrônico; com divisor de feixe de substrato em brometo de potássio revestido com germânio; fonte de infravermelho de material cerâmico de alta energia; laser semicondutor com controle de temperatura; detector de “DLATGS”; carcaça com indicação do controle de umidade; com orientação latitudinal ou longitudinal; com ou sem reflectância total atenuada (ATR) com cristal de diamante, com a frente integrada ao espectrofotômetro. | Resolução Gecex nº 322, de 4 de abril de 2022 | I | 2025-12-31 |  | 2022-05-01
9027.30.20 | 075 | Espectrofotômetros de infravermelho por transformada de "Fourier" (FTIR) com: faixa espectral de 7.800 a 350cm-1 na configuração padrão e/ou faixa espectral de 12.500-240cm-1 na configuração opcional; resolução de 0,25 a 16cm-1 com (Mid/Far) e/ou resolução de 2 a 16cm-1 com (NIR); relação de sinal/ruído de 60.000:1 na configuração padrão e/ou 30.000:1 na configuração microscópio e/ou 8.000:1 na configuração MCT, 2.000:1 na configuração "rapid scan" e/ou 10.000:1 na configuração NIR; interferômetro "michelson" selado, com angulação de 30º, equipado com alinhamento dinâmico avançado e desumidificador automático; velocidade do espelho móvel de 2 a 9mm/s na configuração padrão e/ou 10 a 40mm/s na configuração opcional; divisor de feixes de KBr recoberto com Ge na configuração padrão e/ou CsI recoberto com GE na configuração opcional e/ou CaF2 recoberto com silicone na configuração opcional; fonte de luz na configuração padrão de bloco cerâmico de alta energia para Mid/Far IR e/ou lâmpada de tungstênio para NIR na configuração opcional; ganho automático ou manual entre 1x e 128x. | Resolução Gecex nº 322, de 4 de abril de 2022 | I | 2025-12-31 |  | 2022-05-01
9027.30.20 | 076 | Espectrômetros de infravermelho próximo (NIR) por reflectância em faixas específicas e imagens de câmeras UHD, para leitura e análise quantitativa e qualitativa de frutas, vegetais e outros produtos (tamanho, cor, defeito), dotados de sistema de processamento de dados para analisar até 14produtos/s, com até 500 imagens geradas por produto analisado. | Resolução Gecex nº 322, de 4 de abril de 2022 | I | 2025-12-31 |  | 2022-05-01
9027.30.20 | 077 | Oxímetros de pulso portáteis não invasivo para saturação de oxigênio arterial e a frequência de pulso, baseado no princípio da espectrofotometria, com tela de LED colorida com capacidade de exibição continuada de valores numéricos de SpO2, faixa de medição de 0 a 100%, sendo acurácia de 3% entre 70 a 100%, pulso, com faixa de medição de 30 a 235bpm, barra de pulso e curva pletismográfica, ajustável em 7 níveis de brilho, com alarmes sonoro de para SpO2, pulso, sensor desconectado, dedo fora do sensor e indicação de bateria para pacientes adultos e pediátricos, necessita de sensor de dedo como acessório, com cabo USB para transmissão dos dados e "software" para análise de dados, com armazenamento e revisão por 72h. | Resolução Gecex nº 322, de 4 de abril de 2022 | I | 2025-12-31 |  | 2022-05-01
9027.30.20 | 078 | Espectrofluorímetros de duplo-escaneamento para microplaca de 6 a 384 poços, permitem seleção do comprimento de onda para excitação de 250 a 850 nanômetros e para emissão de 360 a 850 nanômetros em incrementos de 1 nanômetro através de monocromador, realizam leituras de ponto final, cinética, varredura espectral e escaneamento dos poços, auto-calibração com calibradores de fluorescência embutidos, utilizam como fonte de luz uma lâmpada de “flash” de xenônio e tubo fotomultiplicador (PMT) como detector, com controle da temperatura de ambiente 4 a 45 graus Celsius e agitação linear, acompanhados de “software” para leitura e análise de dados. | Resolução Gecex nº 322, de 4 de abril de 2022 | I | 2025-12-31 |  | 2022-05-01
9027.30.20 | 079 | Espectrofotômetros com tecnologia de monocromador para seleção do comprimento de onda com incrementos de 1 nanômetro para detecção de absorbância na faixa de 340 a 850 nanômetros em microplacas de 96 poços, com tecnologia multicanais de detecção em microplacas com 8 fotodetectores de referência e 8 fotodetectores de amostra, iluminação com lâmpada de “flash” xenônio e detecção com “silicon” fotodiodos, realizam leituras de ponto final, cinética, varredura espectral, com controle de temperatura ambiente até 45 graus Celsius e agitação linear, acompanhados de “software” para leitura e análise de dados. | Resolução Gecex nº 322, de 4 de abril de 2022 | I | 2025-12-31 |  | 2022-05-01
9027.30.20 | 080 | Espectrofotômetros com tecnologia de monocromador para seleção do comprimento de onda com incrementos de 1 nanômetro para detecção de absorbância na faixa de 190 a 1.000 nanômetros em microplacas de 96 e 384 poços e cubetas, possuem tecnologia multi-canais de detecção em microplacas com 8 fotodetectores de referência e 8 fotodetectores de amostra, 1 fotodetector de referência e 1 de amostra para leituras em cubetas, iluminação com lâmpada de flash xenônio e detecção com silicon fotodiodos, possuem correção do caminho óptico de modo temperatura independente, realizam leituras de ponto final, cinética, varredura espectral, com controle de temperatura ambiente até 45 graus Celsius e agitação linear, com ou sem acessório para quantificação DNA e RNA em microvolume de 2 ou 4 microlitros, acompanhados de “software” para leitura e análise de dados. | Resolução Gecex nº 322, de 4 de abril de 2022 | I | 2025-12-31 |  | 2022-05-01
9027.30.20 | 081 | Espectrofotômetros NIR com faixa de comprimento de onda de 1.100 a 2.500nm, apresentação de amostras através de janela superior com movimentos rotativos e longitudinais, modos de medida por reflectância e transflectância, detector de InGaAs, fotossensor de arsenito de indio gálio. monocromador de varredura pré dispersivo e padrões de referência e de comprimento de onda integrados no suporte do copo de amostra. | Resolução Gecex nº 322, de 4 de abril de 2022 | I | 2025-12-31 |  | 2022-05-01
9027.30.20 | 082 | Espectrofotômetros com fonte de luz pulsada de xenônio, comprimento de onda entre 360 e 780 nanômetros, com tela “touchscreen” colorida, conexões: USB, RS232 e Ethernet, com ou sem Eric 950 (medidor e quantificador dos contaminantes da tinta). | Resolução Gecex nº 322, de 4 de abril de 2022 | I | 2025-12-31 |  | 2022-05-01
9027.30.20 | 083 | Espectrofotômetros com sistema de dupla-injeção, com tela sensível ao toque de alta-resolução de 10 polegadas para microplacas de 6, 12, 24, 48 e 384 poços com seleção do comprimento de onda de 1 em 1 mícron por monocromador para detecção de absorbância na faixa de 230 a 1.000 mícron, fluorescência com leituras superior e inferior na faixa de excitação de 250 a 830 e emissão de 270 a 850 mícron, luminescência com leitura superior cobrindo de 300 a 850 mícron, iluminação com lâmpada de “flash” xenônio e detecção com “silicon” diodos e tubo fotomultiplicador ultra refrigerado, permitem personalização de protocolos com NFC (comunicação por campo de proximidade), correção do caminho óptico de modo temperatura independente para absorbância, ajustam a altura do detector de fluorescência e luminescência superiores, possuem assistente de optimização espectral, realizam leituras de ponto final, cinética, varredura espectral, varredura de poço, com controle de temperatura ambiente até 65 graus Celsius e agitação linear, orbital e duplo-orbital com ajuste de velocidade, compatíveis com acessório para quantificação DNA e RNA em micro volume de 2 ou 4 microlitros opcional, compatíveis com adaptador para cubetas opcional, acompanhados de “software” para leitura e análise de dados. | Resolução Gecex nº 322, de 4 de abril de 2022 | I | 2025-12-31 |  | 2022-05-01
9027.30.20 | 084 | Espectrofotômetros com tela sensível ao toque de alta-resolução de 10 polegadas para microplacas de 6, 12, 24, 48 e 384 poços com seleção do comprimento de onda de 1 em 1 mícron por monocromador para detecção de absorbância na faixa de 230 a 1.000 mícron, fluorescência com leituras superior e inferior na faixa de excitação de 250 a 830 e emissão de 270 a 850 mícron, luminescência com leitura superior cobrindo de 300-850 mícron, iluminação com lâmpada de “flash” xenônio e detecção com “silicon” diodos e tubo fotomultiplicador ultra refrigerado, permitem personalização de protocolos com NFC (comunicação por campo de proximidade), correção do caminho óptico de modo temperatura independente para absorbância, ajustam a altura do detector de fluorescência e luminescência superiores, possuem assistente de optimização espectral, realizam leituras de ponto final, cinética, varredura espectral, varredura de poço, com controle de temperatura ambiente até 65 graus Celsius e agitação linear, orbital e duplo-orbital com ajuste de velocidade, compatíveis com acessório para quantificação DNA e RNA em micro volume de 2 ou 4 microlitros opcional, compatíveis com adaptador para cubetas opcional, acompanhados de “software” para leitura e análise de dados. | Resolução Gecex nº 322, de 4 de abril de 2022 | I | 2025-12-31 |  | 2022-05-01
9027.30.20 | 085 | Espectrofotômetros com fonte de luz pulsada de xenônio, comprimento de onda entre 400 e 700nm, iluminantes: A, B, C, D50, D55, D65, D75 F2 F7 e F11, observadores: CIE 2° e CIE 10°, com ou sem Eric 950 (medidor e quantificador dos contaminantes da tinta). | Resolução Gecex nº 322, de 4 de abril de 2022 | I | 2025-12-31 |  | 2022-05-01
9027.30.20 | 086 | Espectrofotômetros de bancada, instrumentos para medição de cores na faixa espectral de 360 a 750nm, compostos de painel de status, com sistema de otimização "NetProfiler", porta de acesso a amostra, câmera de visualização e captura de imagem durante medição, sensores de temperatura e umidade, discos de abertura para diferentes tamanhos de amostras, braço de posicionamento para a amostra, gaveta de armazenamento integrada, compartimento de transmissão com direcionamento a laser e portas de conexão USB e "ethernet", com tecnologia de medição de matriz 2D CCD (Charge-Coupled Device), para utilização em laboratórios de pesquisas e aplicação na área de cosméticos. | Resolução Gecex nº 322, de 4 de abril de 2022 | I | 2025-12-31 |  | 2022-05-01
9027.30.20 | 087 | Espectrofotômetros com tecnologia de infravermelho próximo por reflectância baseado em arranjos de diodos de alta resolução “INGAAS”, detector de arranjo de diodos “INGAAS” para dispersão espectral de 1,1nm/pixel, para análises diretas no processo de produção de produtos sólidos e líquidos com resultados contínuos, tempo médio de análises por resultados de 2 a 3s, comprimento de onda de 1.100 a 1.650nm, exatidão do comprimento de onda menor que 0,5nm e ruído espectral menor que 60 micros AU. | Resolução Gecex nº 322, de 4 de abril de 2022 | I | 2025-12-31 |  | 2022-05-01
9027.30.20 | 088 | Espectrofotômetros com tecnologia de infravermelho próximo por transmitância lateral baseado em arranjos de diodos de alta resolução “si”, detector de arranjo de diodos “si” para dispersão espectral de 1,0nm/pixel, para análises diretas no processo de produção de produtos sólidos e líquidos com resultados contínuos, tempo médio de análises por resultados de 2 a 3s, comprimento de onda de 850 a 1.050nm, exatidão do comprimento de onda menor que 0,5nm e ruído espectral menor que 60 micros AU. | Resolução Gecex nº 322, de 4 de abril de 2022 | I | 2025-12-31 |  | 2022-05-01
9027.30.20 | 089 | Oxímetros de pulso, de dedo, para medir a saturação de oxigênio no sangue (SpO2) por meio da geração de 2 fontes de luz com comprimento de onda distintos (radiações ópticas vermelhas e infravermelhas) e da medida de sua absorção pelo sangue, servindo também para acompanhar os batimentos cardíacos, com ou sem alarme, portáteis, funcionamento à pilha, faixa de medição de 35 a 100%, faixa de exibição de batimentos cardíacos de 25 a 250bpm, precisão de até 3%, com painel frontal com indicação da saturação de oxigênio, frequência de pulso e indicação de pilha fraca. | Resolução Gecex nº 322, de 4 de abril de 2022 | I | 2025-12-31 |  | 2022-05-01
9027.30.20 | 090 | Espectrofotômetros com tecnologia de infravermelho próximo por transmitância, para análises de grãos, com monocromador de varredura com capacidade de 1.061 pontos de dados, faixa de comprimento de onda de 570 a 1.100nm, com tela sensível ao toque, calibrações por redes artificiais neurais e célula variável controlada automaticamente de 6 a 33mm. | Resolução Gecex nº 322, de 4 de abril de 2022 | I | 2025-12-31 |  | 2022-05-01
9027.30.20 | 091 | Espectrofotômetros com tecnologia de infravermelho próximo, para análises diretas de amostras sólidas e líquidas, incluindo os produtos lácteos, cárneos, rações e forragens em suas diversas formas, farinhas e grãos, com medição por reflectância ou transflectância para líquidos, com resultados em menos de um minuto para 32 varreduras, considerando 8 subamostras, sendo 4 varreduras por subamostra, com faixa de comprimento de onda de 400 a 2.500nm, largura de banda ótica de 8,75 +/-0,1nm, resolução de dados de 0,5nm, com 4.200 pontos de dados e nível de proteção ip65. | Resolução Gecex nº 322, de 4 de abril de 2022 | I | 2025-12-31 |  | 2022-05-01
9027.30.20 | 092 | Espectrofotômetros com tecnologia de infravermelho próximo, para análises diretas de rações em suas diversas formas, com medição por reflectância ou transflectância para líquidos, com resultados em menos de um minuto para 32 varreduras, considerando 8 subamostras, sendo 4 varreduras por subamostra, com faixa de comprimento de onda de 850 a 2.500nm, largura de banda ótica de 8,75 +/-0,1nm, resolução de dados de 0,5nm, com 3.300 pontos de dados e nível de proteção ip65. | Resolução Gecex nº 322, de 4 de abril de 2022 | I | 2025-12-31 |  | 2022-05-01
9027.30.20 | 093 | Oxímetros de pulso, de dedo, para medir a saturação de oxigênio no sangue (SpO2) por meio da geração de 2 fontes de luz com comprimento de onda distintos (radiações ópticas vermelhas e infravermelhas) e da medida de sua absorção pelo sangue, servindo também para acompanhar os batimentos cardíacos, com ou sem alarme, portáteis, funcionamento à pilha, faixa de medição de 0 a 100%, com precisão de 2% acima de 70%, faixa de exibição de batimentos cardíacos de 30 a 250bpm, aferição de frequência cardíaca com curva plestimográfica, de hemoglobina 35 a 100%, precisão de +-2%, painel frontal com indicação da saturação de oxigênio, frequência de pulso e indicação de pilha fraca. | Resolução Gecex nº 322, de 4 de abril de 2022 | I | 2025-12-31 |  | 2022-05-01
9027.30.20 | 094 | Oxímetros de pulso, de dedo, para medir a saturação de oxigênio no sangue (SpO2) por meio da geração de 2 fontes de luz com comprimento de onda distintos (radiações ópticas vermelhas e infravermelhas) e da medida de sua absorção pelo sangue, servindo também para acompanhar os batimentos cardíacos, com ou sem alarme, portáteis, funcionamento à pilha, faixa de medição de 0 a 100%, com precisão de 2% acima de 70%, faixa de exibição de batimentos cardíacos de 30 a 250bpm com precisão de 1%, com painel frontal do tipo digital tube “display” com indicação da saturação de oxigênio, frequência de pulso e indicação de pilha fraca. | Resolução Gecex nº 322, de 4 de abril de 2022 | I | 2025-12-31 |  | 2022-05-01
9027.30.20 | 095 | Espectrofotômetros de infravermelho próximo por transformada de Fourier (FTNIR), com interferômetro de polarização com prisma de cristal de dióxido de telúrio em forma de cunha, leitura no comprimento de onda de 800 a 2.500nm, equipados com par de lâmpadas alógenas idênticas de tungstênio, na versão laboratorial, com ou sem módulo adicional ou na versão para ambiente produtivo, com carcaça de blindagem IP54 ou IP65, com ou sem computador embarcado. | Resolução Gecex nº 322, de 4 de abril de 2022 | I | 2025-12-31 |  | 2022-05-01
9027.30.20 | 096 | Espectrofotômetros de infravermelho com tecnologia de arranjo de diodo, capazes de ler, em tempo real, nos comprimentos de onda na faixa do NIR de 900nm devendo atingir a faixa máxima igual a 1.700 ou 1.750nm e/ou na faixa do VIS de 350 a 920nm, equipados com 1 ou 2 lâmpadas de tungstênio, com ou sem câmera de vídeo integrada, para uso em ambiente industrial ou laboratorial, com ou sem flanges especiais de acoplamento em aço inoxidável para a fixação do sensor, com ou sem certificação para áreas classificadas Gas Ex Proof ou Dust Ex Proof, com o sem grau de proteção IP69, com ASDC (Advanced Spectral Drift Control) para controle ativo de temperatura a ±1 graus Celsius da temperatura de operação definida pelo sistema, com ou sem "software" quimiométrico com autocalibração das curvas, com ou sem “interface” para sistemas de controle de processo. | Resolução Gecex nº 322, de 4 de abril de 2022 | I | 2025-12-31 |  | 2022-05-01
9027.30.20 | 097 | Espectrofotômetros de infravermelho próximo, com tecnologia de arranjo de diodos capazes de ler no comprimento de onda de 900 a 1.700nm e/ou na faixa do visível de 400 a 900nm, leitura de amostras superior e/ou leitura de amostras inferior, com carcaça blindada IP69 em aço inox, tela sensível ao toque "touchscreen" e computador embutido, com “software” de autocalibração (AutoCal) e acessórios de leitura para funcionamento. | Resolução Gecex nº 322, de 4 de abril de 2022 | I | 2025-12-31 |  | 2022-05-01
9027.30.20 | 098 | Oxímetros de pulso de dedo, portáteis, destinados a medir a saturação de oxigênio no sangue (SpO2) e sua frequência cardíaca, com faixa de medição da saturação de SpO2 de 0 a 100% interferência a luz ambiente inferior a +/-1%, ciclo de atualização de dados menor que 12s, fonte de alimentação com 2 pilhas alcalinas AAA, indicador de nível de bateria localizado no painel frontal e desligamento automático quando não utilizado. | Resolução Gecex nº 322, de 4 de abril de 2022 | I | 2025-12-31 | Resolução GECEX nº 338, de 09 de maio de 2022 | 2022-05-16
9027.30.20 | 099 | Espectrômetros de infravermelho DTGS refrigerado termoeletricamente (TEC) com Faixa Espectral 8.000 a 350cm-1 otimizado, separador de feixe KBr infravermelho médio, resolução espectral melhor que 0,45 cm-1, relação sinal-ruído 40.000:1, sensível ao toque para aplicação em polímeros e plásticos; controle de qualidade QA/QC; produtos farmacêuticos; educação; forense; análise geologia-Gemstone; automotivo, ambiental. | Resolução Gecex nº 322, de 4 de abril de 2022 | I | 2025-12-31 | Resolução Gecex nº 344, de 19 de maio de 2022 | 2022-05-26
9027.30.20 | 100 | Espectrofotômetros de bancada para medição de cor, absorbância e transmitância de lentes para óculos de proteção, equipados com suporte para fixação das lentes (amostras),com lâmpadas para emissão de luz na região ultravioleta, com software de cálculo, com faixa espectral compreendida entre 280 e 780nm, com tempo de aquisição do espectro de até 1s, controlados por computador. | Resolução Gecex nº 322, de 4 de abril de 2022 | I | 2025-12-31 | Resolução Gecex nº 375, de 26 de julho de 2022 | 2022-08-04
9027.30.20 | 101 | Espectrofotômetros de infravermelho próximo (NIR) portátil que permite medição fácil e precisa de uma ampla variedade de parâmetros em materiais homogêneos e não homogêneos, com faixa de comprimento de onda de 1.350 - 2.500nm, resolução 16nm, SNR típico 2.000:1, área de amostragem de ~ 0,4 polegadas (~10mm) diâmetro, porta de carregamento USB-C, Conectividade Sem Fio Bluetooth V4.2 BLE, temperatura de operação 23:104 graus Fahrenheit (-5: 40 graus Celsius), classificação de Proteção de Entrada IP65. | Resolução Gecex nº 322, de 4 de abril de 2022 | I | 2025-12-31 | Resolução Gecex nº 375, de 26 de julho de 2022 | 2022-08-04
9027.30.20 | 102 | Espectrofotômetros UV-visível de duplo feixe comprimento de onda de 190nm – 1.100nm com 8 posições para cubetas de até 10mm, largura de banda de 2nm, Lâmpada de Xenônio, Sistema Ótico de Duplo feixe com leitura simultânea do feixe de referência e de amostra no compartimento de amostras, detector de dois fotodiodos de silício, Exatidão ± 0,5nm, faixa de fotometria -2 a 3,5Abs, para uso de medições quantitativas de rotina nos laboratórios de controle de qualidade industriais ou em universidades. | Resolução Gecex nº 322, de 4 de abril de 2022 | I | 2025-12-31 | Resolução Gecex nº 375, de 26 de julho de 2022 | 2022-08-04
9027.30.20 | 103 | Espectrofômetros leitores de microplacas UV/Vis para qualquer absorção fotométrica ou aplicações de pesquisa turbidimétrica e análise de DNA, RNA e proteínas. Sistema óptico baseado em monocromador para seleção livre de comprimentos de onda de 200 a 1000nm. Faixa de leitura de até 4 unidades de absorção. Velocidade de medição de 6s com placa de 96 poços e 10s com placa de 384 poços. Agitação de placas Linear. Compatível com microplacas ou cubetas de 6 -8, 96 e 384 poços com altura máxima de placa de 19,5mm. | Resolução Gecex nº 322, de 4 de abril de 2022 | I | 2025-12-31 | Resolução Gecex nº 375, de 26 de julho de 2022 | 2022-08-04
9027.30.20 | 104 | Espectrofotômetros de absorção UV-Vis, com feixe duplo de largura e banda espectral fixa ou variável de 1nm, fonte de Luz: flash de xenônio, tipo de detector fotodiodos duplos de silício. faixa de comprimento de onda 190 a 1.100nm, velocidade de varredura menor que 1 a 6.000nm/min. (variável), modos de varredura ordenada, absorbância, % de transmitância, % de refletância, “Kubelka-Munk”, log (1/R), log (Abs), Abs fator, intensidade, para análises de amostragem e medição química, de ciência de materiais ou biológica. | Resolução Gecex nº 322, de 4 de abril de 2022 | I | 2025-12-31 | Resolução Gecex nº 394, de 30 de agosto de 2022 | 2022-09-07
9027.30.20 | 105 | Espectrofotômetros de bancada para medição de cor de partículas sólidas de materiais termoplásticos, com área de leitura de 8mm, com intervalo espectral de 10nm, com lâmpadas para emissão de luz na região ultravioleta, com faixa espectral compreendida entre 400 e 700nm, com tempo de aquisição do espectro de até 2s, controlados por computador com conexão USB. | Resolução Gecex nº 322, de 4 de abril de 2022 | I | 2025-12-31 | Resolução Gecex nº 415, de 27 de outubro de 2022 | 2022-11-07
9027.30.20 | 106 | Equipamentos de espectrofotometria para a região ultravioleta-visível com duplo feixe, com operação através de “software” em computador externo, realização de medida em comprimento de onda fixo, varredura, concentração, cinética e cinética enzimática podendo ou não conter acessórios que permitam realização de análise em múltiplas cubetas, controle de temperatura e faixa estendida para a região do infravermelho próximo (NIR). | Resolução Gecex nº 322, de 4 de abril de 2022 | I | 2025-12-31 | Resolução Gecex nº 427, de 01 de dezembro de 2022 | 2022-12-12
9027.30.20 | 107 | Espectrofotômetros nanos para micro volume, faixa UV-VIS e faixa medição 190 e 850nm, para medição da concentração e pureza de ácidos nucleicos e proteínas, volume de amostras entre 1 a 2 mililitro, sem diluição, operação por “interface” de tela de toque de alta resolução; aplicação de 1 amostra por vez; limite de detecção (dsDNA) entre 2 e 27.500ng/microlitro; tempo de leitura de amostras menor que 8 segundos; lâmpada de xenônio; precisão (fotométrica) 3% (em 0,97 A); 220V ou bivolt; com posição adicional da cubeta. | Resolução Gecex nº 322, de 4 de abril de 2022 | I | 2025-12-31 | Resolução Gecex nº 442, de 27 de dezembro de 2022 | 2023-01-05
9027.30.20 | 108 | Espectrofotômetros com tecnologia de infravermelho por transformada de “Fourier“ (FTIR), para análise de leite, creme e soro, com até 6 parâmetros em um minuto para análise do leite, precisão menor ou igual a 1,2% e repetibilidade menor ou igual a 5% sobre os principais componentes do leite cru da vaca (gordura, proteína, lactose, sólidos totais, sólidos não gordurosos), incluindo a detecção de adulterantes no leite. | Resolução Gecex nº 322, de 4 de abril de 2022 | I | 2025-12-31 | Resolução Gecex nº 442, de 27 de dezembro de 2022 | 2023-01-05
9027.30.20 | 109 | Espectrofotômetros com fonte de luz pulsada de xênon, comprimento de onda entre 360 e 780 nanômetros, faixa de espectrômetro entre 200 e 1.050 nanômetros, com tela “touchscreen” colorida, com ou sem Eric 950. | Resolução Gecex nº 322, de 4 de abril de 2022 | I | 2025-12-31 | Resolução Gecex nº 442, de 27 de dezembro de 2022 | 2023-01-05
9027.50.10 | 035 | Aparelhos automáticos para medição de teores de substratos, enzinas, eletrólitos, proteínas, drogas de abuso e drogas terapêuticas por meio de leitura fotométrica, medição de eletrodos seletivos de íons e turbidimetria, em fluidos biológicos, com velocidade máxima de processamento de 1.000testes/h, método de agitação ultrassônica sem contato e capacidade de carregamento de 60 reagentes em compartimento refrigerado e 150 amostras. | Resolução Gecex nº 322, de 4 de abril de 2022 | I | 2025-12-31 |  | 2022-05-01
9027.50.10 | 037 | Aparelhos automáticos para medição de teores de substratos, enzimas, eletrólitos, proteínas, por meio de leitura fotométrica (colorimetria), medição de eletrodos seletivos de íons e turbidimetria, em fluidos biológicos, com velocidade máxima de processamento de 100 a 2.000testes/hora, capacidade máxima de carregamento de 17 a 80 reagentes em compartimento refrigerado e carregamento máximo de 30 a 300 amostras. | Resolução Gecex nº 322, de 4 de abril de 2022 | I | 2025-12-31 |  | 2022-05-01
9027.50.10 | 038 | Equipamentos de análises químicas automatizados, utilizados para determinação qualitativas e quantitativas in vitro de analitos em fluidos corporais, como amostras de soro/plasma, urina, LCR, sobrenadante, dentre outros; com capacidade máxima de processamento de até 300 testes fotométricos/h, 450 testes ISE/h e 150 amostras ISE/h; por meio de fotometria potenciometia (ISE); podendo realizar o armazenamento de até 10.000 (amostras de rotina, STAT e de CQ); equipados com sistema de pipetagem com ciclo de 12s; método de mistura por agitação ultrassônica sem contato (15 níveis); acompanha módulo de informática como computador, monitor, teclado e mouse. | Resolução Gecex nº 322, de 4 de abril de 2022 | I | 2025-12-31 |  | 2022-05-01
9027.50.10 | 039 | Equipamentos para análise de reação em cadeia de polimerase (PCR) em tempo real baseado em placa, utilizados para a análise da expressão de genes, genotipagem SNP e escaneamento de mutação por meio de fusão de alta resolução (HRM); dotados de tecnologia de ciclador de bloco térmico para obter dados de homogeneidade entre os poços; unidades de ciclador de bloco térmico intercambiável de 96 e 348 poços; com capacidade de purificar até 96 amostras/h, volumes de reação 5 – 20μl (384 poços), 10 – 100μl (96 poços), LED de amplo espectro alta intensidade (390 – 710mm); com “software” pré-instalado para solicitação de TM, análise de quantificação absoluta, análise de quantificação relativa, genotipagem de desfecho e genotipagem da curva de fusão. | Resolução Gecex nº 322, de 4 de abril de 2022 | I | 2025-12-31 |  | 2022-05-01
9027.50.10 | 040 | Analisadores de acessos aleatórios contínuos, utilizados para determinação “in vitro” de bioquímica clínica e parâmetros de electrólitos em amostras de soro, plasma, urina ou sangue total HBA1C; com capacidade de processar aproximadamente 30amostras/dia, utilizando a análise fotométrica e uma unidade opcional para eléctrodos de iões selectivos (ISE); com velocidade para testes de fotométricos de 60 a 85testes/h, para testes ISE de 180testes/h e para testes fotométricos e ise juntos de 60 a 100testes/h; com carregamento contínuo de tubos de amostras primárias e secundárias em até 8 posições, com entrada de prioridade de amostras STAT; sistema de canais abertos com até 5 canais. | Resolução Gecex nº 322, de 4 de abril de 2022 | I | 2025-12-31 |  | 2022-05-01
9027.50.10 | 041 | Sensores para processo em linha para determinação de cor para bebidas através do princípio de absorção, com faixa de medição de 0 a 3AU, 1 a 3 comprimentos de onda, resolução de 0,001AU, reprodutibilidade de +/- 1%, linearidade melhor que +/- 0,5% de transmissão, temperatura de operação da amostra de 0 a 110 graus Celsius, pressão máxima da amostra 10 bar. | Resolução Gecex nº 322, de 4 de abril de 2022 | I | 2025-12-31 | Resolução GECEX nº 338, de 09 de maio de 2022 | 2022-05-16
9027.50.10 | 042 | Analisadores automatizados para realização de testes por meio de fotometria e Eletrodo Íon Seletivo (ISE) em amostras de sangue e fluídos corpóreos com produtividade de até 450 testes fotométricos ou 450 testes ISE ou até 750testes/h combinados ou 225testes/h de HbA1c, até 42 posições de reagentes, 128 células de reação de leitura que utiliza a tecnologia ultrassônica de homogeneização, tecnologia RFID de identificação de reagentes e soluções, detecção de nível de líquido de amostra, detecção de coágulo de amostra, detecção de aspiração de ar de amostra, detecção do volume de reagente e detecção de espuma de reagente. | Resolução Gecex nº 322, de 4 de abril de 2022 | I | 2025-12-31 | Resolução Gecex nº 442, de 27 de dezembro de 2022 | 2023-01-05
9027.50.20 | 010 | Máquinas para exame laboratorial de soro humano, por meio de fotometria, com tecnologia de quimioluminescência e micropartículas magnéticas, providas de carregador de amostras, carregador de reagentes, módulo de reação, incubadora, estação de lavagem e câmara de leitura. | Resolução Gecex nº 322, de 4 de abril de 2022 | I | 2025-12-31 |  | 2022-05-01
9027.50.20 | 041 | Analisadores de enxofre total "on-line" para combustíveis, com detector por fluorescência ultravioleta pulsada (PUVF), injeção de amostra de 1 microlitro, controle automático de intensidade de lâmpada UV, câmara de mistura utilizando ar, pirolizador, para uma ou 2 correntes de processo, para uso em área classificada consistente com método ASTM D-5453. | Resolução Gecex nº 322, de 4 de abril de 2022 | I | 2025-12-31 |  | 2022-05-01
9027.50.20 | 044 | Analisadores automatizados e computadorizados para realização de testes bioquímicos de urina por refletância, através de fotômetro de reflexão e mitologia. | Resolução Gecex nº 322, de 4 de abril de 2022 | I | 2025-12-31 |  | 2022-05-01
9027.50.20 | 057 | Analisadores automatizados e portáteis para a mensuração de perfil lipídico; perfil lipídico mais glicose; CT, HDL, glicose; ALT/AST; PCR de alta sensibilidade através do método de fotometria de reflectância. | Resolução Gecex nº 322, de 4 de abril de 2022 | I | 2025-12-31 |  | 2022-05-01
9027.50.20 | 063 | Analisadores químicos automatizados, para diagnósticos “in vitro”, usados em laboratórios clínicos e projetados para a determinação quantitativa “in vitro” de químicos clínicos em amostras de soro, plasma, urina e fluido cérebro-espinhal. | Resolução Gecex nº 322, de 4 de abril de 2022 | I | 2025-12-31 |  | 2022-05-01
9027.50.20 | 070 | Analisadores automatizados de acesso randômico para realização de dosagens bioquímicas e turbidimétricas, por leitura fotométrica diretamente do rotor de reação, com capacidade de execução de 400 testes/h, com conjunto completo de LDEs para cobrir todos os comprimentos de onda (340, 405, 505, 535, 560, 600,635, 670nm), capacidade para até 88 reativos, em frascos de 20 e 60 ml e de até 135 amostras. | Resolução Gecex nº 322, de 4 de abril de 2022 | I | 2025-12-31 |  | 2022-05-01
9027.50.20 | 071 | Analisadores automatizados de acesso randômico para realização de dosagens bioquímicas e turbidimétricas, por leitura fotométrica diretamente do rotor de reação, com capacidade de execução de 150testes/h, capacidade para até 30 reativos, em frascos de 20 e 50ml e de até 72 amostras. | Resolução Gecex nº 322, de 4 de abril de 2022 | I | 2025-12-31 |  | 2022-05-01
9027.50.20 | 079 | Analisadores automáticos, portáteis, de bioquímica, com microcentrífuga interna acoplada aos equipamentos, por meio de medição óptica da intensidade de reflexão da reação de coloração do reagente, por análise do ponto final (EPA) ou por análise da taxa de reação (RPA) em amostras de soro, plasma ou sangue total, com capacidade para medição de 22 parâmetros, com 5 comprimentos de onda (405, 550, 575, 610 e 820nm), com velocidade de medição de 63 amostras/h. | Resolução Gecex nº 322, de 4 de abril de 2022 | I | 2025-12-31 |  | 2022-05-01
9027.50.20 | 080 | Analisadores automáticos, portáteis, para diagnóstico "in vitro", metodologia de fotometria de reflectância e biosensor de eletroquímica, com memória para 500 resultados, em sangue total, soro ou plasma. | Resolução Gecex nº 322, de 4 de abril de 2022 | I | 2025-12-31 |  | 2022-05-01
9027.50.20 | 081 | Analisadores automáticos, portáteis, para diagnóstico "in vitro", de parâmetros de perfis cardíaco e hemostático, em amostras de sangue total, plasma ou soro, metodologia de fluorometria. | Resolução Gecex nº 322, de 4 de abril de 2022 | I | 2025-12-31 |  | 2022-05-01
9027.50.20 | 086 | Analisadores bioquímicos laboratoriais “in vitro”, metodologia de fotometria com leitura monocromática e bicromática, incubadora interna de amostras com capacidade de até 15 posições, tela sensível ao toque e impressora. | Resolução Gecex nº 322, de 4 de abril de 2022 | I | 2025-12-31 |  | 2022-05-01
9027.50.20 | 088 | Leitoras de Microplaca de Elisa, metodologia fotométrica com microprocessador controlador; capacidade de 96 testes em até 5s; tela sensível ao toque e impressora térmica embutida. | Resolução Gecex nº 322, de 4 de abril de 2022 | I | 2025-12-31 |  | 2022-05-01
9027.50.20 | 089 | Analisador automático de acesso randômico para medir em fluídos biológicos os teores de substratos, enzimas, proteínas e eletrólitos, por leitura fotométrica, absorbância e turbidimetria, com velocidade 200 a 400testes/h, número de cubetas de reação de 60 a 90, 18 a 94 posição de amostras e no mínimo 26 posições de reagentes com função refrigeradora. | Resolução Gecex nº 322, de 4 de abril de 2022 | I | 2025-12-31 |  | 2022-05-01
9027.50.20 | 092 | Aparelhos laboratoriais para análise de amostras de urina em tiras reativas por meio de fotometria de reflectância de 3 ou 4 comprimentos de onda; capacidade de leitura de 12 parâmetros, velocidade máxima de 240 a 600testes/hora e memória para armazenamento entre 1.000 e 10.000 amostras. | Resolução Gecex nº 322, de 4 de abril de 2022 | I | 2025-12-31 |  | 2022-05-01
9027.50.20 | 093 | Analisadores automatizados de acesso randômico para realização de dosagens bioquímicas e turbidimétricas, por leitura fotométrica diretamente do rotor de reação, com capacidade de execução de 200testes/h e capacidade para 88 reativos em frascos de 20 e 60ml. | Resolução Gecex nº 322, de 4 de abril de 2022 | I | 2025-12-31 |  | 2022-05-01
9027.50.20 | 095 | Analisadores automáticos e computadorizados para medições turbidimetricas, 54 posições para amostras de soro, plasma, urina ou líquor, metodologia de fotometria em comprimentos de onda de 340, 380, 405, 450, 510, 540, 575, 600, 620, 660 e 700nm, carregamento contínuo, lâmpada de xênon, módulo de reação com capacidade de até 360 cubetas descartáveis, temperatura de reação de 37 graus Celsius. | Resolução Gecex nº 322, de 4 de abril de 2022 | I | 2025-12-31 |  | 2022-05-01
9027.50.20 | 096 | Analisadores automatizados para a mensuração de velocidade de hemossedimentação (VHS) baseando-se em microfotometria por capilaridade usando análise cinética do fluxo, com verificação do fotômetro por meio do controle da água e controle de qualidade estatístico interno, com capacidade para até 160amostras/h, leitor de código de barras interno. | Resolução Gecex nº 322, de 4 de abril de 2022 | I | 2025-12-31 |  | 2022-05-01
9027.50.20 | 097 | Analisadores automatizados para a mensuração de velocidade de hemossedimentação (VHS) baseando-se em microfotometria por capilaridade usando análise cinética do fluxo, com verificação do fotômetro por meio do controle da água e controle de qualidade estatístico interno, com processamento de amostras em modo automático ou manual, sistema de lavagem automática. | Resolução Gecex nº 322, de 4 de abril de 2022 | I | 2025-12-31 |  | 2022-05-01
9027.50.20 | 098 | Analisadores automatizados para a mensuração de velocidade de hemossedimentação (VHS) baseando-se em microfotometria por capilaridade, usando análise cinética do fluxo, com somente 30µl de amostra em EDTA, processamento de amostras de tubos sem tampa em modo manual, monitor LCD sensível ao toque, “software” intuitivo, leitor de código de barras externo, controle de látex. | Resolução Gecex nº 322, de 4 de abril de 2022 | I | 2025-12-31 |  | 2022-05-01
9027.50.20 | 099 | Extratores sólido-líquido automatizados, para extração rápida de óleos e gorduras em alimentos, amostras sólidas inorgânicas, preparação de amostras para análises ambientais e de resíduos, dotados de tubos de extração, condensador e sistema coletor de solvente; sistema totalmente blindado à prova de faíscas, eliminando o risco de incêndio; acionamento pneumático da porta e suporte de tubos; dispositivo de segurança para limitar a temperatura da base de aquecimento em 135, 200 ou 300 graus Celsius, evitando o superaquecimento da amostra; sistema de reciclo para recuperação de solvente; sistemas com 2, 4 ou 6 posições; controle de até 4 unidades via computador e “software”; compatíveis com qualquer banho de circulação para resfriamento do condensador (com pressão de 0,3bar); sistema retroiluminado para acompanhamento das extrações; alarmes sonoro e com luzes LED. | Resolução Gecex nº 322, de 4 de abril de 2022 | I | 2025-12-31 |  | 2022-05-01
9027.50.20 | 103 | Analisadores computadorizados para sequenciamento de nova geração (NGS) de ácidos nucleicos por síntese; metodologia de nucleotídeos marcados com fluorescência, com excitação através de luz de LED; com capacidade de até 3 "flowcells" em paralelo e possibilidade de carregamento contínuo. | Resolução Gecex nº 322, de 4 de abril de 2022 | I | 2025-12-31 |  | 2022-05-01
9027.50.20 | 104 | Analisadores computadorizados para detecção quantitativa e qualitativa, em tempo real, de sequências de ácidos nucleicos, por meio de métodos químicos de PCR, a base de fluorescência, com excitação por meio de luz de LED; 2 rotores intercambiáveis com capacidade para acomodar até 36 tubos de 0,2ml ou até 72 tubos de 0,1ml. | Resolução Gecex nº 322, de 4 de abril de 2022 | I | 2025-12-31 |  | 2022-05-01
9027.50.20 | 105 | Aparelhos automáticos para ensaios imunoenzimáticos, utilizando a tecnologia ELISA, com absorbância por meio de fotometria em microplacas, com capacidade máxima de processamento variando de 2 a 7 microplacas simultâneas e quantidade máxima de até 16 ensaios por microplaca, equipados com sistema de pipetagem, transportador de placa, lavadora e leitora de “ELISA”, 4 posições de microplacas com funções de incubação e agitação, sistema de "racks" com identificação por código de barras. | Resolução Gecex nº 322, de 4 de abril de 2022 | I | 2025-12-31 |  | 2022-05-01
9027.50.20 | 106 | Sistemas digestores com aquecimento por radiação infravermelha; construídos em aço e alumínio com resistência à corrosão por ácido; resistência elétrica para aquecimento dos tubos por indução; sistema de exaustão inclusa para coleta dos vapores ácidos gerados durante a digestão; até 9 diferentes programações de temperatura de aquecimento; sistema com uniformização da temperatura em todo o bloco; isolamento térmico; dispositivo de segurança para proteção contra superaquecimento e oscilações de rede elétrica; temperatura máxima de 650 graus Celsius. | Resolução Gecex nº 322, de 4 de abril de 2022 | I | 2025-12-31 |  | 2022-05-01
9027.50.20 | 107 | Analisadores de ELISA em tiras, totalmente automatizados, com tecnologia SMC – Sensotronic Memorized Calibration – com 3 carrosséis com capacidade total de 30 testes, realizando até 30 resultados em menos de 90 minutos por meio da metodologia enzimaimunoensaio. | Resolução Gecex nº 322, de 4 de abril de 2022 | I | 2025-12-31 |  | 2022-05-01
9027.50.20 | 108 | Analisadores fotométricos para testes de hemoglobina glicada, sistema controlado por “software” de análises fotométrica; dotados de unidade de controle, unidade de amostragem e unidade de análise; aplicados no processamento de amostras (de sangue e hemolisado); com capacidade de carregamento/descarga de 30 "racks"; cada “rack” pode alojar até 5 tubos de amostras; com capacidade de processamento de até 400 testes/h; identificação do reagente automática realizada por RFID; com porta STAT (amostras processadas com prioridade), disco de reagente com 60 posições para o cassete de reagente, leitor de código de barras para identificar "racks" e tubos de amostras, rotor de "racks", esteiras transportadoras de "racks"; acompanha computador responsável pelo controle do equipamento, monitor “touchscreen”, teclado virtual, mouse e impressora. | Resolução Gecex nº 322, de 4 de abril de 2022 | I | 2025-12-31 |  | 2022-05-01
9027.50.20 | 109 | Sistemas automatizados constituídos de módulo de controle e incubação para análise de bactérias (gram positivas/ gram negativas), anaeróbios e leveduras através do monitoramento da luz refletida obtida do sensor e a alteração em refletância a medida que os organismos produzem CO2, para uso laboratorial e industrial, com capacidade de análise pelo mesmo modulo de controle de 60 testes até 1.440 testes através de acoplamento de novos módulos de incubação. | Resolução Gecex nº 322, de 4 de abril de 2022 | I | 2025-12-31 |  | 2022-05-01
9027.50.20 | 110 | Analisadores automatizados e computadorizados utilizados para realizar testes moleculares (extração de ácidos nucleicos, amplificação e detecção) baseados na reação de PCR em tempo real (reação de cadeia da polimerase), podendo realizar 3 testes diferentes a partir de uma única amostra; dotados de: módulo de abastecimento de amostras, módulo de transferência, módulo de processamento e módulo analítico; com capacidade de até 5 suportes de "racks" para o buffer de entrada, cada suporte com 15 "racks", cada rack com 5 tubos de amostra, possibilitando processar até 375 tubos de amostra. | Resolução Gecex nº 322, de 4 de abril de 2022 | I | 2025-12-31 |  | 2022-05-01
9027.50.20 | 111 | Equipamentos automatizados e computadorizados, para realização de ensaios imunoenzimáticos, metodologia elisa e imunofluorescência, leitura automática dos códigos de barras das amostras, capacidade máxima de 240 amostras, 162 posições para diluições de triagem, 192 posições para diluições de títulos, capacidade para preparar até 30 lâminas de imunofluorescência, capacidade para preparar até 6 microplacas de elisa, 49 posições de padrões/controles, 12 posições de reagentes, 9 posições de diluentes (tampões de amostras), 4 posições de tampões de lavagem, 12 "racks" de amostras (com 20 posições cada de 10-16mm de diâmetro), 4 agulhas laváveis (revestidos de cerâmica), 8 canais de lavagem, leitor fotométrico com 8 canais (comprimento de onda mensurável de 400 – 800nm). | Resolução Gecex nº 322, de 4 de abril de 2022 | I | 2025-12-31 |  | 2022-05-01
9027.50.20 | 112 | Analisadores bioquímicos laboratoriais in vitro, com métodos de medição de ponto final, tempo fixo, cinética, bicromáticos, absorbância e multicalibração, tela LCD colorida de 7 polegadas sensível ao toque, impressora interna embutida e interface USB, RS232 e "Ethernet" para transmissão de dados. | Resolução Gecex nº 322, de 4 de abril de 2022 | I | 2025-12-31 |  | 2022-05-01
9027.50.20 | 114 | Equipamentos para diagnóstico “in vitro” concebido para realizar testes de HBA1C e perfil lipídico, com processamento em sequência de ambos os testes em até 15min; processamento de teste hbac1 em amostras de sangue capilar total, sangue venoso total com anticoagulante (EDTA ou heparina) e de teste LIPID em amostras de sangue capilar total, sangue venoso total com anticoagulante (EDTA), plasma com anticoagulante (EDTA); registro automático dos dados de testes realizados como hora e data do teste, ID dos operadores e doentes, informações sobre soluções CQ, disco de verificação óptica e resultados de testes. | Resolução Gecex nº 322, de 4 de abril de 2022 | I | 2025-12-31 |  | 2022-05-01
9027.50.20 | 115 | Aparelhos portáteis utilizados para a medição quantitativa do nível de glicose, colesterol, triglicérides e lactato, em amostra de sangue total capilar recém coletado, por meio de medição fotométrica de reflexão realizada utilizando tiras teste; faixa de medição para glicose sanguínea de 20 a 600mg/dl, para colesterol de 150 a 300mg/dl, para triglicérides de 70 a 600mg/dl, para lactato (valor sanguíneo) de 0,8 a 21,7mmol/l e para lactato (valor plasmático) de 0,7 a 26mmol/l; tempo de medição para glicose de até 12seg, para colesterol até 180seg, para triglicérides até 174seg e para lactato até 60seg; memória para armazenamento de até 100 valores medidos com data, hora e informação adicional por parâmetro de teste. | Resolução Gecex nº 322, de 4 de abril de 2022 | I | 2025-12-31 |  | 2022-05-01
9027.50.20 | 116 | Sistemas analíticos completos dotados de fotômetro de duplo feixe, cabos de fibra ótica e célula de amostragem; gabinete tipo NEMA 4 climatizado, para uso geral ou pressurizado com ar e certificado para áreas classificadas, tensão de operação 24 VDC, 3A, configurado com até 6 filtros ópticos e com detectores de Si (450 a 1.050nm) ou InGaAs (800 a 1.650nm) ou xlnGaAs (1.000 a 2.150nm). | Resolução Gecex nº 322, de 4 de abril de 2022 | I | 2025-12-31 |  | 2022-05-01
9027.50.20 | 117 | Analisadores robotizados para análise de demanda química de oxigênio (DQO); amostrador XYZ; exibição de resultados em tempo real; possibilidade de carregar o equipamento com amostras prioritárias durante a análise; "racks" e tubos removíveis; função de pré e pós-diluição; função diluição e fortificação de amostras; resolução 0,1nm; faixa de operação entre 340 e 900nm; temperatura de operação de 10 a 40 graus Celsius; largura da banda espectral de 4nm; faixa de operação de absorbância de até 3 unidades de absorbância; saída USB. | Resolução Gecex nº 322, de 4 de abril de 2022 | I | 2025-12-31 |  | 2022-05-01
9027.50.20 | 118 | Equipamentos analisadores fotômetros automáticos para testes de ácidos nucleicos, com alimentação de entrada de 100 a 240Vac/50-60Hz, e alimentação de saída 15Vdc/8.6A, botão de alimentação, luz indicadora de alimentação, porta de entrada para tubos, capacidade de armazenamento de até 20.000 resultados de testes, programado com sistema analisador, com função de reconhecimento automático de lote do reagente, preparação de reagentes, extração de ácidos nucleicos, amplificação por meio de reação em cadeia de polimerase (PCR), detecção em tempo real e interpretação de resultados; com velocidade do resultado do teste da amostra de até 20min, conectividade HL7 e POCT1-A; dotados de "display" digital com “ecrã” tátil e teclado incorporados, leitor de código de barras por meio de radiação óptica, dispositivo para conexão com impressoras externas. | Resolução Gecex nº 322, de 4 de abril de 2022 | I | 2025-12-31 |  | 2022-05-01
9027.50.20 | 119 | Equipamento de teste de ácidos nucléicos (RNA e DNA) totalmente automatizado, que executa os passos de extração utilizando a tecnologia de amplificação mediada pela transcrição (TMA), liberando os resultados de amostras de urina, escovados cervicais, secreções vaginais, anais e uretrais, plasma e soro, com produtividade da amostra de 3,5h para o primeiro resultado. Capacidade de processamento completo de até 275 amostras em 8h ou 750 amostras em 16h. | Resolução Gecex nº 322, de 4 de abril de 2022 | I | 2025-12-31 |  | 2022-05-01
9027.50.20 | 120 | Analisadores para diagnóstico em vitro de amostras de urina em tiras reativas, metodologia de fotometria da reflectância de duplo comprimento de onda (525nm e 635nm), com capacidade de realização de 500testes/h, tela sensível ao toque, impressora interna, armazenamento de até 2.000 resultados. | Resolução Gecex nº 322, de 4 de abril de 2022 | I | 2025-12-31 |  | 2022-05-01
9027.50.20 | 121 | Analisadores automáticos e computadorizados para realização de testes de coagulação em plasma humano citratado, com metodologia de leitura coagulométrica, cromogênica e imunoturbidimétrica, através de unidade ótica de leitura com comprimentos de onda de 408, 588, 625 e 800nm, com capacidade de 1.000 cubetas de reação, de 75 a 225 amostras, 57 cassetes de reagente e processamento de 195 até 390testes/h. | Resolução Gecex nº 322, de 4 de abril de 2022 | I | 2025-12-31 |  | 2022-05-01
9027.50.20 | 122 | Equipamentos automatizados para ensaios imunoenzimáticos, utilizando metodologia "ELISA", com absorbância por meio de fotometria em microplacas, com capacidade inicial para 200tubos de amostras (10 "racks" com 20 posições cada e sistema de identificação por código de barras) e possibilita o carregamento contínuo, armazenagem interna de até 16 suportes de reagentes de ensaio, capacidade para até 12 microplacas, dotados de 3 braços robóticos de precisão para transporte, pipetagem de amostras e pipetagem de reagentes, módulo de lavagem das microplacas, leitor de microplacas, 12 posições para incubação de microplacas com função de agitação, monitor com tela sensível ao toque. | Resolução Gecex nº 322, de 4 de abril de 2022 | I | 2025-12-31 |  | 2022-05-01
9027.50.20 | 123 | Sistemas automatizados e computadorizados, para realização de ensaios imunoenzimáticos, metodologia ELISA, para soro, plasma e líquido cerebrospinal, com identificação automática de amostras, reagentes e placas de diluição; capacidade máxima de até 700 amostras; 10 canais de pipetagem simultânea com agulhas fixas revestidas de cerâmica; 2 lavadoras de ELISA de 8 canais cada, com capacidade de utilizar até 3 tampões de lavagem cada; configurável com incubadoras, com e/ou sem “shaker”; leitor fotométrico com 8 canais de leitura; capacidade de processamento simultâneo de até 15 placas de ELISA. | Resolução Gecex nº 322, de 4 de abril de 2022 | I | 2025-12-31 |  | 2022-05-01
9027.50.20 | 124 | Módulos óticos de reação, com capacidade para 96 ou 384 amostras, operando com 5 ou 6LED’S com comprimento de luz controlado (filtrado) para excitação do material e 5 ou 6 fotodiodos de detecção simultânea em uma única amostra, abertura e fechamento automatizado, detecção para reações “singleplex” ou “multiplex”, para uso em processo de detecção de reação em cadeia da polimerase (PCR) em tempo real. | Resolução Gecex nº 322, de 4 de abril de 2022 | I | 2025-12-31 |  | 2022-05-01
9027.50.20 | 125 | Analisadores computadorizados para detecção qualitativa, em tempo real, de sequências de ácidos nucleicos, através de métodos químicos de PCR, a base de fluorescência, com excitação através de luz de LED; 6 canais de leituras fotométricas; utilização de cartuchos com reagentes e sondas específicas para cada patógeno. | Resolução Gecex nº 322, de 4 de abril de 2022 | I | 2025-12-31 |  | 2022-05-01
9027.50.20 | 126 | Analisadores automáticos e computadorizados para a realização de testes bioquímicos; metodologia por fotometria; configurável com ou sem estação de lavagem; posições para colocação de reagentes refrigerada; posições para colocação de amostras de pacientes; configurável com ou sem leitor de código de barras integrado. | Resolução Gecex nº 322, de 4 de abril de 2022 | I | 2025-12-31 |  | 2022-05-01
9027.50.20 | 127 | Analisadores de microplacas, automáticos, para realização do processamento completo de amostras, com processamento simultâneo de até 7 microplacas, destinadas à imunoensaio enzimático (EIA), com funções de pré-diluição, pipetagem, distribuição de amostras e reagentes, incubação, lavagem, transporte de placas, medições e avaliações fotométricas, contando com painel de programação e controle para ensaios pré-definidos ou programados pelo usuário, capacidade de pré-diluição de 288 amostras, plataforma de carregamento com capacidade para 198 tubos primários, capacidade de pipetagem para 4 microplacas, torre de incubação com 4 câmaras reguladas individualmente, capacidade de lavagem para 4 garrafas. | Resolução Gecex nº 322, de 4 de abril de 2022 | I | 2025-12-31 |  | 2022-05-01
9027.50.20 | 128 | Leitoras de microplacas com 8 canais para análise de "ELISA" qualitativa e quantitativa com rastreabilidade total, um canal de referência, fonte de luz através de 4 diodos tipo LED, faixa de medição entre 0 e 4OD, intervalo e seleção do comprimento de onda entre 400 e 750nm, 8 filtros de interferência, largura de banda de 10nm a 50% de transmissão. | Resolução Gecex nº 322, de 4 de abril de 2022 | I | 2025-12-31 |  | 2022-05-01
9027.50.20 | 129 | Analisadores bioquímicos automáticos de acesso randômico real para testes de química clínica e turbidimetria para diagnóstico “in vitro” (IVD), velocidade máxima igual ou superior a 100testes/h, com carregamento de amostras de forma contínua e pré-diluição automática, sistema de refrigeração do reagente, lavagem automática das cuvetas de reação, leitor de código de barras das amostras e reagentes, caminho ótico de 6mm, exatidão de +/-2nm no pico do comprimento de onda, disco de filtro com 10 posições, sendo 8 posições com filtros de interferência de comprimentos de onda compreendidos entre 340 e 700nm, 1 posição livre e 1 posição sólida para leitura no escuro, e foto amplificador com faixa fotométrica e linearidade de 0,0 a 2,5Abs. | Resolução Gecex nº 322, de 4 de abril de 2022 | I | 2025-12-31 |  | 2022-05-01
9027.50.20 | 130 | Sistemas de microscopia totalmente automatizada e computadorizada para leitura de lâminas de imunofluorescência de substratos de células, tecidos e pontos antígenos, também em mosaico fornecendo o diagnóstico na tela do computador; identificação de padrões para Hep-2 (FAN), ANCA e padrões mistos, incluindo seus títulos; classificação dos resultados como positivos ou negativos inclusive para "Crithidia Luciliae" (DNA); processamento rápido (13s/imagem); fusão dos resultados por paciente para um processo diagnóstico totalmente digital; arquivamento digital das imagens de fluorescência e seus resultados; troca bidirecional dos dados com o sistema de informação laboratorial (LIS); compartimento para até 500 poços (para lâminas de 50 ou 10 poços); alimentação automática das lâminas; leitor de código QR Code Integrado; leitura por LED na fonte de luz 620 a 630nm; câmeras digitais de alta resolução; capacidade para até 3 objetivas (10x, 20x e 40x) com foco automático. | Resolução Gecex nº 322, de 4 de abril de 2022 | I | 2025-12-31 |  | 2022-05-01
9027.50.20 | 131 | Analisadores para identificação da presença de microrganismos, em produtos comercialmente estéreis, tais como leite UHT, achocolatados, creme de leite, leite de soja, sucos UHT, cosméticos, etc, por meio do método de detecção por Bioluminescência de Adenosina Trifosfato (ATP) em amostras com reagentes, com capacidade para medições máximas até 1.000.000RLU e dotados de equipamento, no qual o usuário tem acesso aos injetores e válvulas e suporte preto, com tampa preta para inserção das micropoços de análise, além de acessórios e computador, teclado, mouse, monitor e “no-break” e “interface” com programa “software” específico para captura, armazenamento e gerenciamento dos dados e emissão de relatórios das medições. | Resolução Gecex nº 322, de 4 de abril de 2022 | I | 2025-12-31 |  | 2022-05-01
9027.50.20 | 132 | Analisadores para identificação da presença de resíduos antimicrobianos em leite cru e em produtos tais como creme de leite, leite condensado, leite evaporado, soro de leite, por meio de análise em tiras de fluxo lateral, com incubação em temperaturas que podem variar entre 40 a 56 graus Celsius, com reconhecimento automático das fitas através do conjunto ótico calibrado para os testes. | Resolução Gecex nº 322, de 4 de abril de 2022 | I | 2025-12-31 |  | 2022-05-01
9027.50.20 | 133 | Analisadores para identificação da quantidade de resíduos de micotoxinas em grãos e alimentos por meio da tecnologia de análise em tiras de fluxo lateral, com incubação em temperaturas de 45 graus Celsius, com reconhecimento automático das fitas através do conjunto ótico calibrado para os testes. | Resolução Gecex nº 322, de 4 de abril de 2022 | I | 2025-12-31 |  | 2022-05-01
9027.50.20 | 134 | Equipamentos portáteis e automáticos para testes de diagnóstico “in vitro” em micro-amostras biológicas; metodologia imunofluorescência; analises e resultados qualitativos e quantitativos; leitura fotométrica em comprimentos de ondas específicos; uso de tiras com biosensores para regulação de temperatura das amostras, medição de hematócritos, adição de reagentes específicos fluorocromos e separação de partículas magnéticas; opera diretamente na rede elétrica e/ou com baterias internas recarregáveis; identificação de reagentes e controles por rádio frequência (RFID); reação microfluídica em tira-teste descartável; opera isoladamente; “software” próprio; “interface” com sistemas de gerenciamento de dados sem fio; tela sensível ao toque; capacidade para armazenamento de até 1.000 resultados de testes com data, hora e comentários; arquivos de calibração de lote; 2 portas USB; leitor RFID 13,56MHz, 0 dBi (EIRP); banda “bluetooth” ISM de 2,4 GHz; 2.400 a 2.483,5MHz. | Resolução Gecex nº 322, de 4 de abril de 2022 | I | 2025-12-31 |  | 2022-05-01
9027.50.20 | 135 | Equipamentos para leitura óptica de tiras de fluxo lateral com incubação incorporada, para análises de microtoxinas, contendo programa de gerenciamento de dados "data manager", suporte de “blockchain”, com tela sensível ao toque de 7 polegadas, com capacidade de testar de forma independente e simultânea 4 amostras, voltagem de 100 a 240V CA ±10%, ciclos 50/60Hz ±5%, portas USB tipo A e USB tipo B. | Resolução Gecex nº 322, de 4 de abril de 2022 | I | 2025-12-31 |  | 2022-05-01
9027.50.20 | 136 | Equipamentos termocicladores para PCR (Reação em Cadeia da Polimerase) em tempo real com interpretação automatizada de resultados e medição automatizada da altura dos tubos, compostos de 4 ou 5 canais de fluorescência para 48, 96, 192 ou 384 amostras. | Resolução Gecex nº 322, de 4 de abril de 2022 | I | 2025-12-31 |  | 2022-05-01
9027.50.20 | 137 | Analisadores semiautomáticos para química clínica, com conjunto completo de LED (340-670nm) para cobrir todos os componentes de onda: 340, 405, 505, 535, 560, 600, 635, 670nm, sistema óptico com largura de banda 5 m } 1nm, com cubeta de fluxo de 18 microlitros, capacidade de armazenagem de 1.000.000 de resultados e capacidade 10.000 novos testes adicionais, de calibração multiponto, com sistema fluídico do tipo bomba de motor de passo de volume de aspiração 100- 5000microlitros. | Resolução Gecex nº 322, de 4 de abril de 2022 | I | 2025-12-31 |  | 2022-05-01
9027.50.20 | 138 | Módulos analíticos para serem utilizados exclusivamente no sistema para PCR em tempo real para detectar ácidos nucleicos de patógenos em amostras biológicas humanas; com porta de entrada dos cartuchos; indicador de status do modulo analítico; gaveta de filtro de ar. | Resolução Gecex nº 322, de 4 de abril de 2022 | I | 2025-12-31 | Resolução Gecex nº 356, de 20 de junho de 2022 | 2022-06-28
9027.50.20 | 139 | Sistemas para PCR em tempo “seal” para detectar ácidos nucleicos de patógenos em amostras biológicas humanas; consiste em um módulo operacional, podendo acompanhar um ou mais (até quatro) módulos analíticos; tela sensível ao toque; leitor de códigos de barras para identificação de amostras, pacientes, usuários e cartuchos; portas USB para atualizações de sistema e ensaios, exportação de documentos e conectividade de impressora; porta de entrada de cartuchos; conector Ethernet. | Resolução Gecex nº 322, de 4 de abril de 2022 | I | 2025-12-31 | Resolução Gecex nº 356, de 20 de junho de 2022 | 2022-06-28
9027.50.20 | 140 | Equipamentos luminômetros para medição e análise de ensaios de captura híbrida 2 (HC2); medição de luz no espectro visível (300 – 650nm); medição da quimioluminescência de microplacas opacas; Faixa dinâmica de 10 a 5 x 10 6 URL; conversa cruzada menor de 4 x 10 -5URL; microplacas de 96 poços; tubo fotomultiplicador (pmt). | Resolução Gecex nº 322, de 4 de abril de 2022 | I | 2025-12-31 | Resolução Gecex nº 356, de 20 de junho de 2022 | 2022-06-28
9027.50.20 | 141 | Sistemas para PCR em tempo real; protocolo de ciclagem rápida, até 30 minutos para 40 ciclos; detecção multiplex de até 5 alvos diferentes; taxas de rampa de temperatura de até 8 graus Celsius por segundo; uniformidade de temperatura até aproximadamente 0,15 graus celsius em todo o bloco de amostra; função gradiente para otimização do ensaio; bloco térmico com 96 poços ou 484 poços; detecção por tubo fotomultiplicador sensível (PMT); sistema de transporte de fibra óptica equipado com 8 ou 16 fibras de luz individuais; tecnologia de tampa aquecida motorizada com ajuste de temperatura de 30 a 110 graus Celsius; 5 LEDs de alta intensidade (azul, verde, branco, vermelho e vermelho distante). | Resolução Gecex nº 322, de 4 de abril de 2022 | I | 2025-12-31 | Resolução Gecex nº 356, de 20 de junho de 2022 | 2022-06-28
9027.50.20 | 142 | Sistemas de PCR Digital baseadas em nanoplacas; sistema totalmente integrado; 1, 4 ou 8 placas; recursos avançados de multiplexação (até 5 plex); taxa de transferência de amostra flexível; resultados abrangentes em menos de 2 horas; configurável com um ou mais termocicladores. | Resolução Gecex nº 322, de 4 de abril de 2022 | I | 2025-12-31 | Resolução Gecex nº 356, de 20 de junho de 2022 | 2022-06-28
9027.50.20 | 143 | Equipamentos para pirosequenciamento automatizado com metilação avançada, mutação e quantificação de SNP; uso em biologia molecular; tela sensível ao toque; até 48 amostras por execução; preparação automatizada de modelos com esferas magnéticas; comprimento de leitura de até 140 bases. | Resolução Gecex nº 322, de 4 de abril de 2022 | I | 2025-12-31 | Resolução Gecex nº 356, de 20 de junho de 2022 | 2022-06-28
9027.50.20 | 144 | Equipamentos para extração de ácidos nucleicos e detecção de alvos por PCR em tempo-real; acesso aleatório contínuo; rendimento máximo de até 144 testes em 8 horas; carregamento inicial de amostras de 96 testes; carregamento inicial de 320 ensaios; realização de ensaios qualitativos e quantitativos de LDT simultaneamente sob demanda; uso simultâneo de vários tipos e tamanhos de tubos de amostras; detecção de fluorescência em 5 comprimentos de onda permitindo reações de amplificação multiplexada, comprimentos de onda ópticos excitação 470, 530, 585, 625 e 680nm, emissão 510, 555, 610, 660 e 715 passe longo; aquecimento independente da “lise” em 48 locais; extração e purificação independentes de ácido nucleico em 24 locais; PCR usando diferentes perfis de termociclagem rápida em todos os 24 locais de módulos de XPCR. | Resolução Gecex nº 322, de 4 de abril de 2022 | I | 2025-12-31 | Resolução Gecex nº 356, de 20 de junho de 2022 | 2022-06-28
9027.50.20 | 145 | Sistemas automatizado para extração e purificação de ácidos nucleicos (DNA e RNA), amplificação e detecção de DNA e RNA por PCR em tempo real por fluorescência e interpretação de resultados, com capacidade de processamento de 1 a 12 amostras em 12 faixas paralelas, compostos por: 12 módulos de extração com 3 volumes de eluição; 12 unidades de RT-PCR com até 6 canais fluorescentes por unidade e volume de PCR em tempo real de 20 a 50ul; pipeta com boca único, e faixa de pipetagem de 5 a 300ul; "software" dedicado com acesso através de tela sensível ao toque com conectividade LIS bidirecional. | Resolução Gecex nº 322, de 4 de abril de 2022 | I | 2025-12-31 | Resolução Gecex nº 406, de 22 de setembro de 2022 | 2022-09-30
9027.50.20 | 146 | Analisadores de resultados quantitativos “in vitro” de analitos de química clínica em sangue total heparinizado de lítio, plasma heparinizado ou soro, reação microfluídica em discos de reagentes descartáveis de uso único, fotômetro para medir as concentrações do analito, capacidade de armazenagens de até 50.000 resultados de testes, tamanho da amostra 100 microlitros, tempo de teste de 13 minutos, sistema integrado de controle de qualidade em tempo real, modo de operação continua, microprocessador para controle do sistema e cálculo de aquisição de dados, “interface” por WIFI, USB, Bluetooth, LIS/EMR e comunicação bi-direcional, leitor de códigos de barras e tela “touchscreen” de 4,3 polegadas. | Resolução Gecex nº 322, de 4 de abril de 2022 | I | 2025-12-31 | Resolução Gecex nº 427, de 01 de dezembro de 2022 | 2022-12-12
9027.50.20 | 147 | Analisadores bioquímicos para determinação quantitativa “in vitro” de analitos de química clínica em sangue total, plasma ou soro, metodologia espectrofotometria, capacidade de armazenagem de até 5.000 resultados de testes, tamanho da amostra 70 microlitros, tempo de teste de 10min, fotômetro com luz de LED e diodo fotográfico, “interface” com Ethernet e porta USB 2.0, tela “touchscreen” de 4.3 polegadas e impressora térmica embutida. | Resolução Gecex nº 322, de 4 de abril de 2022 | I | 2025-12-31 | Resolução Gecex nº 427, de 01 de dezembro de 2022 | 2022-12-12
9027.50.30 | 001 | Instrumentos de medição de índice de refração não automático, por medição da luz refletida por meio de um sensor ótico, com cálculo direto da concentração de soluções por meio de tabelas e fórmulas, com medição e controle da temperatura por efeito de “Peltier”, com faixa de medição compreendida de 1,3200 a 1,7000 e 1,32000 a 1,58000, resolução de 0,0001 e 0,00001, faixa de medição de temperatura compreendida de 5 a 100ºC e 5 a 75ºC e resolução da temperatura de 0,1 e 0,01ºC. | Resolução Gecex nº 322, de 4 de abril de 2022 | I | 2025-12-31 |  | 2022-05-01
9027.50.30 | 002 | Refratômetros de alta precisão para medição de índice de refração, brix e açúcar invertido, com precisão de +/-0,0002nD (+/-0,1% em massa), e repetibilidade de +/-0,0001nD (+/-0,05% em massa), com faixa de índice de refração desde 1,31 a 1,54nD e faixa de medição de brix entre 0 e 100%, temperatura de processo entre -20 e 100 graus Celsius, pressão de processo de 100mbar a 16bar e temperatura ambiente variando de -20 a 40 graus Celsius, com sensores podendo possuir classe proteção: IP65; IP67/ Nema 6P, com diferentes tipos de conexões para integração do processo. | Resolução Gecex nº 322, de 4 de abril de 2022 | I | 2025-12-31 | Resolução Gecex nº 344, de 19 de maio de 2022 | 2022-05-26
9027.50.30 | 003 | Refratômetros compactos para medir amostras de consistências variadas desde líquidos a pastas (turvas, coloridas ou opacas) sem influência de umidade, temperatura e vibrações, com faixa de medição do índice de refração nD com 1,3 a 1,66 ou 1,3 a 1,72, com resolução nD e exatidão nD de +/-0,0001, faixa de medição em escala Brix de 0 a 100% com resolução de 0,01 % e precisão de 0,05 % e comprimento de onda de 589nm, temperatura com correção na faixa de 20 a 25 graus Celsius ou 15 a 60 graus Celsius, dotados de métodos pré-instalados de índice de refração, brix, sacarose, frutose, glicose, açúcar invertido e mais de outros 100 métodos disponíveis, podendo ser atualizados no refratômetro e com interface de dados de RS-232, 2 portas UBS, 1 USB para serial e impressora "Ethernet". | Resolução Gecex nº 322, de 4 de abril de 2022 | I | 2025-12-31 |  | 2022-05-01
9027.50.30 | 004 | Refratômetros automáticos de alta performance para medir o índice de refração de amostras líquidas e sólidas com alta precisão, faixa de medição do índice de refração nD 1,26 - 1,72; resolução nD +/-0,000001 ou +/-0,00001; precisão de +/- 0,00002 ou +/- 0,0001; medição em escala Brix de 0 a 100% com resolução de +/-0,001% ou +/-0,01%; precisão de +/-0,015% ou +/-0,05%; comprimento de onda de 589nm; temperatura controlada por peltier na faixa de 4 – 85 graus Celsius; precisão de temperatura de +/- 0,03 ou +/- 0,05, interfaces 1 x USB + 3 x USB tipo B + 1 x entrada CAN bus + 1 x saída CAN bus + 1 x RS 232. | Resolução Gecex nº 322, de 4 de abril de 2022 | I | 2025-12-31 |  | 2022-05-01
9027.50.30 | 005 | Refratômetros automáticos para medir o índice de refração (nD), Brix (% de sacarose) ou concentração por meio de fórmulas ou tabelas de amostras líquidas ou sólidas, através do princípio de medição da luz refletida em um prisma (safira artificial ou sintética), faixa de medição do índice de refração (nD) compreendido entre 1,26 e 1,72, com ou sem controle de temperatura no prisma e/ou na tampa por efeito "Peltier" na faixa de medição de temperatura compreendida de 10 a 110 Graus Celsius com resolução (nD) de +/-0,000001 ou +/-0,00001 ou +/-0,0001 e exatidão (nD) de +/-0,00002 ou +/-0,00003 ou +/-0,0001; faixa de medição em escala Brix compreendido entre 0 e 100% com resolução de +/-0,01% ou +/-0,1% e exatidão de +/-0,01% ou +/-0,03% ou +/-0,1% ou +/-0,015%,;com tela sensível ao toque (touchscreen), com "display" interno ou externo ao equipamento de 4,3 ou 8 ou 10,4 polegadas anti reflexo, a cores, memória interna de 16 ou 32 Gb; interfaces de comunicação com 1 ou 3 portas USB, porta serial RS232 com ou sem porta ethernet Cat5 (RJ45), com ou sem tecnologia para detecção de limpeza do prisma e bolhas de ar na amostra. | Resolução Gecex nº 322, de 4 de abril de 2022 | I | 2025-12-31 |  | 2022-05-01
9027.50.30 | 007 | Refratômetros, aparelho para medir açúcares presentes na uva, com precisão de +/-0,00007nD (+/-0,05% em massa) escala de 0,3%, repetibilidade de +/-0,000035nD (+/-0,025% em massa), com faixa de índice de refração desde 1,317 a 1,5318nD e faixa de medição de brix entre 0 e 95%, temperatura de processo entre -5 e 105 Graus Celsius, pressão de processo de 100mbar a 14bar e temperatura ambiente variando de -10 a 45 Graus Celsius, com sensores podendo possuir classe proteção: IP67/ EN60529, com diferentes tipos de conexões para integração do processo, “software” de gerenciamento integrado e demais acessórios normais de uso. | Resolução Gecex nº 322, de 4 de abril de 2022 | I | 2025-12-31 |  | 2022-05-01
9027.50.30 | 008 | Refratômetros portáteis, para medir teor de concentração de ureia no fluido arla 32, com precisão de até 1% (teor), variação de 0 a 70%. | Resolução Gecex nº 322, de 4 de abril de 2022 | I | 2025-12-31 |  | 2022-05-01
9027.50.30 | 009 | Refratômetros automáticos de alta performance com prisma de safira sintética e classe de proteção IP 68 para medir o índice de refração de amostras líquidas e sólidas com alta precisão, faixa de medição do índice de refração nD 1,26 - 1,72; resolução nD +/-0,000001 ou +/-0,00001; exatidão de +/-0,00002 ou +/-0,0001; medição em escala Brix de 0 a 100% com resolução de +/-0,001 ou +/-0,01%; exatidão de +/-0,015% ou +/-0,05%; comprimento de onda de 589nm; temperatura controlada por “peltier” na faixa de 4 a 125 graus Celsius; exatidão de temperatura de +/-0,03 ou +/-0,05 graus Celsius, interfaces 1 x USB + 3 x USB tipo B + 1 x entrada CAN bus + 1 x saída CAN bus + 1 x RS 232. | Resolução Gecex nº 322, de 4 de abril de 2022 | I | 2025-12-31 |  | 2022-05-01
9027.50.30 | 010 | Refratômetros automáticos com múltiplos comprimentos de onda e prisma de ítrio-alumínio-granado para medir o índice de refração de amostras líquidas e sólidas com alta precisão, faixa de medição do índice de refração nD 1,30 - 1,72; resolução nD +/-0,000001; exatidão de +/-0,00004; medição em escala Brix de 0 a 100% com resolução de +/-0,001%; exatidão de +/-0,03%; comprimentos de onda de 58nm (padrão) e adicionalmente 435,8nm, 480nm, 486,1nm, 488nm, 514,5nm, 532nm, 546,1nm, 632,8nm, 643,8nm, 656,3nm; temperatura controlada por “Peltier” na faixa de 10 a 70 graus Celsius; exatidão de temperatura de +/-0,03 graus Celsius, operados remotamente por computador. | Resolução Gecex nº 322, de 4 de abril de 2022 | I | 2025-12-31 |  | 2022-05-01
9027.50.30 | 011 | Refratômetros de alta precisão para medição de índice de refração, brix e açúcar invertido, com precisão de +/-0,0002nD (+/-0,1% em massa) ou +/-0,0001nD (+/-0,05% em massa), e repetibilidade de +/-0,0001nD (+/-0,05% em massa) ou +/-0,00005nD (+/-0,025% em massa), com faixa de índice de refração dE 1,310 A 1,491 ou 1,31 a 1,54 ou 1,31 a 1,46 e faixa de medição de brix entre 0 e 100%, temperatura de processo entre 0 e 100 graus Celsius ou - 20 e +120 graus Celsius ou 0 e +105 graus Celsius, pressão de processo de 100mbar a 10bar ou 100mbar a 10bar, com sensores podendo possuir classe proteção: IP65; IP67/Nema 6P, com diferentes tipos de conexões para integração do processo. | Resolução Gecex nº 322, de 4 de abril de 2022 | I | 2025-12-31 |  | 2022-05-01
9027.50.30 | 012 | Equipamentos configuráveis para medição de índice de refração; faixa de medição de 1,3170 a 1,5318nD; precisão de ±0,00004nD (±0,02Bx); tempo de resposta de 2s; alimentação 24V; saída analógica 0 a 20mA ou 4 a 20mA; “interface” digital com a possibilidade de ser RS422 ou RS485; proteção IP67. | Resolução Gecex nº 322, de 4 de abril de 2022 | I | 2025-12-31 |  | 2022-05-01
9027.50.40 | 001 | Sacarímetros digitais automáticos para a medição de graus de rotação óptica de arco, graus Z (ISS) e percentual (%) de pureza do açúcar e amido, em cana de açúcar, açúcar refinado, açúcar invertido ou melaço, com as seguintes características: escala de medição de +/- 89,9º de arco de rotação óptica, +/-259º Z; resolução de 0,01 ou 0,001º de rotação óptica de arco; exatidão de 0,01 ou 0,02° Z (ISS); com 1 comprimento de onda fixo de 589nm ou 2 comprimentos de ondas selecionáveis de 589 e 880nm ou 4 comprimentos de ondas selecionáveis de 589, 880, 587 e 882nm; prisma polarizador, tipo: “Glan Thompson” de Calcita; correção de temperatura entre 18 e 40 graus Celsius; faixa da sonda de temperatura 10 até 40 graus Celsius; exatidão do sensor de temperatura de +/- 0,1 graus Celsius; controle de temperatura por banho de água externo com opcional de aquecimento/resfriamento eletrônico (Temptrol TM) de 18 até 35 graus Celsius; câmara de amostra para tubos de amostra de até 200mm de comprimento; controle automático de sensibilidade a 589nm que mede amostras com transmitância de até 0,1% (OD de até 3.0) ou de até 0,01 % (OD de até 4.0); com fonte de luz através de lâmpadas halógenas ou de LED; painel de controle e comando com "display" sensível ao toque (touchscreen) com dimensões de 12 x 16cm com retroiluminação em LED de 8 ou 10,4”. | Resolução Gecex nº 322, de 4 de abril de 2022 | I | 2025-12-31 |  | 2022-05-01
9027.50.40 | 002 | Sacarímetros modulares circulares para análise de açúcar, com faixa de medição de +/-259graus Z (+/-89.9graus OR), resolução de 0.001graus OR, +/-0.003graus OR e +/-0.01graus Z ou +/-0.001graus OR e +/-0.003graus Z, com tempo de resposta de 12 ou 15s, comprimento de onda de 589nm e opcionalmente 880nm, dotados de fonte de luz equipado com LED com 100.000h de vida útil, células de amostra com "ToolMaster" para identificação "wireless" automática via RFID e identificação automática da placa de controle de quartzo com transferência "wireless" para o instrumento. | Resolução Gecex nº 322, de 4 de abril de 2022 | I | 2025-12-31 | Resolução Gecex nº 375, de 26 de julho de 2022 | 2022-08-04
9027.50.90 | 002 | Analisadores computadorizados para diagnóstico de desordens hemostáticas, com 4 canais de testes para diagnóstico diferencial e sistema de detecção ópticomecânico. | Resolução Gecex nº 322, de 4 de abril de 2022 | I | 2025-12-31 |  | 2022-05-01
9027.50.90 | 027 | Aparelhos automáticos computadorizados para medir desordens hemostáticas (coagulômetro), adequados para medir tempo de protrombina (tempo de "quick"), tempo de tromboplastina parcial ativado, concentração de fibrogênio e tempo de trombina e estudos de fatores por medida da densidade ótica. | Resolução Gecex nº 322, de 4 de abril de 2022 | I | 2025-12-31 |  | 2022-05-01
9027.50.90 | 052 | Analisadores automáticos para realização de testes de coagulação em plasma humano citratado com metodologia microcentrífuga nefelométrica com canais para leitura coagulométrica, cromogênica e imunológica através de leitura com comprimento de onda de 405 e 660nm, com 2 probes de aspiração. | Resolução Gecex nº 322, de 4 de abril de 2022 | I | 2025-12-31 |  | 2022-05-01
9027.50.90 | 053 | Analisadores automáticos e computadorizados para realização de testes de coagulação em plasma humano citratado, com metodologia de leitura coagulométrica, cromogênica e imunológica com unidade ótica de leitura com comprimento de onda de 671nm, com capacidade para 800 cuvetas de reação em tubo primário de diversos tamanhos e sem necessidade de adaptadores, para realização de testes de coagulação. | Resolução Gecex nº 322, de 4 de abril de 2022 | I | 2025-12-31 |  | 2022-05-01
9027.50.90 | 057 | Aparelhos automatizados para análises bioquímicas em fluidos corporais, para dosar enzimas, substratos e proteínas específicas, pelos métodos de colorimetria, turbidimetria, com ou sem potenciometria. | Resolução Gecex nº 322, de 4 de abril de 2022 | I | 2025-12-31 |  | 2022-05-01
9027.50.90 | 058 | Analisadores desenvolvidos para medir, fotometricamente, tiras de urina, contendo 11 parâmetros de área reativa (bilirrubina, urobilinogênio, cetonas, ácido ascórbico, glicose, proteínas, sangue, pH, nitrito, leucócitos e densidade). | Resolução Gecex nº 322, de 4 de abril de 2022 | I | 2025-12-31 |  | 2022-05-01
9027.50.90 | 060 | Aparelhos para medir reações fotométricas por meio de absorbância, com velocidade de 240testes/h e capacidade para armazenar 24 ou 36 reagentes, com opção de instalação de módulo ISE (aumentando a velocidade para 400testes/h). | Resolução Gecex nº 322, de 4 de abril de 2022 | I | 2025-12-31 |  | 2022-05-01
9027.50.90 | 064 | Aparelhos para análises bioquímicas de fluidos fisiológicos, por fotocolorimetria, cinética, turbidimetria e potenciometria, com tecnologia ICT para determinação de eletrólitos (sódio, potássio e cloro), com velocidade de processamento igual ou superior a 400testes fotométricos/h ou de 600testes de eletrólitos (ISE)/h, ou igual ou superior a 800testes/h quando processados simultaneamente, acompanhados de "rack" de amostras múltiplas de 5 posições. | Resolução Gecex nº 322, de 4 de abril de 2022 | I | 2025-12-31 |  | 2022-05-01
9027.50.90 | 074 | Aparelhos automáticos de 2 ou 4 canais para medir desordens hemostáticas (coagulômetro), adequados para medir tempo de protombina (tempo de "quick"), tempo de tromboplastina parcial ativado, concentração de fibrinogênio e tempo de trombina e estudos de fatores através de detecção mecânica e foto-óptica. | Resolução Gecex nº 322, de 4 de abril de 2022 | I | 2025-12-31 |  | 2022-05-01
9027.50.90 | 075 | Aparelhos para análises bioquímicas de fluidos fisiológicos por colorimetria, turbidimetria e absorbância, com capacidade para realizar pelo menos 200testes/hora e capacidade para armazenar 45 ou mais reagentes. | Resolução Gecex nº 322, de 4 de abril de 2022 | I | 2025-12-31 |  | 2022-05-01
9027.50.90 | 077 | Sistemas modulares totalmente automatizados e computadorizados de PCR em tempo real com extração, amplificação e detecção do DNA e RNA, com 6 canais ópticos com utilização de cartucho. | Resolução Gecex nº 322, de 4 de abril de 2022 | I | 2025-12-31 |  | 2022-05-01
9027.50.90 | 079 | Analisadores automatizados que combinam em um só instrumento teste para enxofre, nitrogênio, enxofre e nitrogênio e haletos, utilizando respectivamente os métodos de detecção por piro-fluorescência, piro-quimiofluorescência e cromatografia iônica de combustão quando presentes seus módulos detectores; multiconfiguráveis para permitir a instalação de módulos específicos com alcance de faixas analíticas específicas; com capacidade de acesso remoto; funcionam com amostras sólidas, líquidas, gasosas e de GLP (gás liquefeito de petróleo). | Resolução Gecex nº 322, de 4 de abril de 2022 | I | 2025-12-31 |  | 2022-05-01
9027.50.90 | 080 | Sistemas de análise ótica da câmara de combustão através de sensor ótico, com aquisição, gerenciamento de sinais de radiação luminosa em base de ângulo de virabrequim, para medição e estudo da intensidade, campo de velocidade, propagação, detecção e mapeamento da pré-detonação, estabilidade, formação de mistura e qualidade de queima da chama de combustão em motores de combustão interna automotivos. | Resolução Gecex nº 322, de 4 de abril de 2022 | I | 2025-12-31 |  | 2022-05-01
9027.50.90 | 081 | Aparelhos automáticos para medir em amostras de soro, plasma e urina, os teores de substratos, enzimas e proteínas por meio da absorbância e turbidimetria, com velocidade de até 100testes/h e capacidade para armazenar até 28 reagentes. | Resolução Gecex nº 322, de 4 de abril de 2022 | I | 2025-12-31 |  | 2022-05-01
9027.50.90 | 086 | Sistemas automatizados abertos, de bancada, para o diagnóstico molecular que automatiza completamente a lise celular, extração de ácido nucleico, purificação, amplificação e detecção do alvo de diversos tipos de espécimes, processando diferentes tipos de amostras e diferentes tipos de testes, simultaneamente, compostos de instrumento de diagnóstico, monitor com processador embutido, teclado, mouse, leitor de código de barras e 4 “racks” de amostras, com capacidade de processamento e análises de até 24 amostras por vez com liberação dos resultados em até 2,5 horas. | Resolução Gecex nº 322, de 4 de abril de 2022 | I | 2025-12-31 |  | 2022-05-01
9027.50.90 | 088 | Equipamentos para triagem de doadores de sangue por meio da metodologia de Amplificação Mediada por Transcrição (TMA). | Resolução Gecex nº 322, de 4 de abril de 2022 | I | 2025-12-31 |  | 2022-05-01
9027.50.90 | 094 | Coagulômetros semi-automáticos para realização de testes de coagulação em plasma citratado com metodologia de nefelometria (óptica colorimétrica), com 2 canais independentes para leitura coagulométrica dos parâmetros TP (PT), TTPA (APTT), TT, FIB, entre outros, com 12 posições de incubação da amostra e 5 posições de incubação de reagentes, com capacidade de armazenamento de 10.000 resultados de amostra. | Resolução Gecex nº 322, de 4 de abril de 2022 | I | 2025-12-31 |  | 2022-05-01
9027.50.90 | 096 | Analisadores automáticos para a medição rápida de VHS (velocidade de hemossedimentação), em sangue total, através de método de medição indireta por infravermelho, possuem 40 canais de amostras para teste e método de trabalho selecionável de 30 ou 60min com capacidade para realizar até 80testes/h, ajustam automaticamente os valores de temperatura de VHS, armazenam, visualizam e imprimem os resultados de eritrócitos, as curvas do processo de sedimentação e os valores VHS. | Resolução Gecex nº 322, de 4 de abril de 2022 | I | 2025-12-31 |  | 2022-05-01
9027.50.90 | 097 | Coagulômetros semi-automáticos para realização de testes de coagulação em plasma citratado com metodologia de nefelometria (óptica colorimétrica), com 4 canais independentes para leitura coagulométrica dos parâmetros TP (PT), TTPA (APTT), TT, FIB, entre outros, com 24 posições de incubação da amostra e 6 posições de incubação de reagentes, com capacidade de armazenamento de 10.000 resultados de amostra. | Resolução Gecex nº 322, de 4 de abril de 2022 | I | 2025-12-31 |  | 2022-05-01
9027.50.90 | 098 | Coagulômetros semi-automáticos para realização de testes de coagulação em plasma citratado com metodologia de nefelometria (óptica colorimétrica), com 1 canal para leitura coagulométrica dos parâmetros TP (PT), TTPA (APTT), TT, FIB, entre outros, com 5 posições de incubação da amostra e 2 posições de incubação de reagentes, com capacidade de armazenamento de 10.000 resultados de amostra. | Resolução Gecex nº 322, de 4 de abril de 2022 | I | 2025-12-31 |  | 2022-05-01
9027.50.90 | 102 | Analisadores automáticos modulares de enxofre e cloro por fluorescência de raios-X na faixa de 0 até 12,5keV por energia dispersiva na faixa de medição de 0 a 9,99%, com faixa de medição para enxofre de 0,7ppm até 10% e cloro de 0,6ppm até 10%, volume de amostra até 5ml, para análise de substâncias com matrizes orgânicas e inorgânicas, com módulo opcional carrossel de amostras para 8 posições, operando sob vácuo no detector com pressão menor do que 5mbar, realizam curva de calibração com infinitos pontos, possuem saídas de comunicação USB e “Ethernet” e em conformidade com as ASTM D7220, ASTM D4294, IP 532, ISO 13032, ISO 8754 e ISO 20847. | Resolução Gecex nº 322, de 4 de abril de 2022 | I | 2025-12-31 |  | 2022-05-01
9027.50.90 | 103 | Analisadores automáticos modulares de enxofre total por fluorescência de raios-X de 0 até 10keV por energia dispersiva na faixa de medição de 0 a 9,99%, limite detecção de até 5ppm, volume de amostra de 4 a 10ml, para análise de substâncias com matrizes orgânicas, com módulo opcional para carrossel de até 8 amostras, em conformidade com as normas ASTM D4294, ISO 8754 e JIS K2541/B7995, com correção da razão C/H, tempo de análise ajustável entre 10 e 600 segundos, saídas USB para cartão de memória e para conexão externa com computador e filtro ótico de nióbio. | Resolução Gecex nº 322, de 4 de abril de 2022 | I | 2025-12-31 |  | 2022-05-01
9027.50.90 | 104 | Instrumentos para extração automatizada de ácidos nucleicos (DNA) de amostras líquidas, amplificação e detecção do DNA alvo (para análises químicas), por meio das tecnologias da reação em cadeia da polimerase (PCR) ou amplificação por deslocamento de cadeia (SDA), as quais emitem sinais fluorescentes de acordo com o material amplificado, com capacidade para analisar até 30 ou 46 amostras por vez, dependendo do teste. | Resolução Gecex nº 322, de 4 de abril de 2022 | I | 2025-12-31 |  | 2022-05-01
9027.50.90 | 107 | Máquinas automatizadas para realização de testes de imunologia em soro ou plasma humano, por meio de fotometria, com tecnologia de eletroquimioluminescência (ECL), velocidade de até 170 testes/h, capacidade máxima para carregamento entre 30 e 300 amostras, capacidade de canais para reagentes entre 18 e 25 e detecção de coágulos em amostras. | Resolução Gecex nº 322, de 4 de abril de 2022 | I | 2025-12-31 |  | 2022-05-01
9027.50.90 | 108 | Contadores de partículas aerossóis, portáteis pelo método de dispersão de luz, com 6 canais para contagem de partículas, taxa de fluxo podendo variar de 28,3L/min +/-5% até 100L/min +/-5% para atender aplicações em monitoramento rotineiro, remoto e móvel da sala limpa, com monitor táctil colorido integrado de 8,4 polegadas e impressora térmica embutida, com fonte de alimentação de 100-264V, 50/60Hz, 150W, bateria de lítio, 4 entradas de sensores ambientais de 4 a 20mA, bomba e filtro interno de saída de amostra, comunicação "Ethernet" ou RS-232 e download dos dados via USB, Facility Net e Data Analyst, com “software” interativo em português e exibição em demais idiomas. | Resolução Gecex nº 322, de 4 de abril de 2022 | I | 2025-12-31 |  | 2022-05-01
9027.50.90 | 109 | Equipamentos contadores de partículas de aerossóis pelo método de dispersão de luz, com canais de detecção de 0,3, 0,5, 1,0 e 5,0micrômetros (micrômetro), taxa de fluxo de 1,0pé3/min (28,3L/min), 2 LEDs de status e atividade, bomba integrada com exaustão com filtros, potência 100-240VAC, 1A, 50/60Hz - UPS (fonte de alimentação universal), interface com "Ethernet", Modbus TCP, comunicações OPC, saída opcional de 4 a 20mA (2 canais de dados e 1 canal de status), 5 saídas de estado sólido opcionais e 3 entradas de 4 a 20mA. | Resolução Gecex nº 322, de 4 de abril de 2022 | I | 2025-12-31 |  | 2022-05-01
9027.50.90 | 110 | Equipamentos de imunoensaio automatizados para exame laboratorial em soro humano, com tecnologia de quimioluminescência e partículas magnéticas, com braços independentes para amostras e reativos; carga contínua de reativos, amostras e consumíveis; dotados de unidade de separação magnética, unidade de agitação e homogeneização, estação de lavagem e área de leitura com até 150 posições de reação. | Resolução Gecex nº 322, de 4 de abril de 2022 | I | 2025-12-31 |  | 2022-05-01
9027.50.90 | 111 | Analisadores automáticos e computadorizados para diagnóstico clínico molecular a partir de ácidos nucléicos amplificados (DNA/RNA) de doenças infecciosas, triagem genética, fármaco-genética e marcadores para predisposições genéticas, através de ensaios “multiplex”, metodologia “microarray” eletrônico, com excitação em 626nm e emissão em 668nm da luz vermelha e com excitação em 525nm e emissão em 553nm da luz verde; 3 filtros ópticos (verde, vermelho e neutro); câmera CCD embutida. | Resolução Gecex nº 322, de 4 de abril de 2022 | I | 2025-12-31 |  | 2022-05-01
9027.50.90 | 112 | Analisadores automáticos para ensaios de hemostasia de testes de coagulação, cromogênicos e imunoturbidimétricos através de medição fotométrica por 2 canais foto-óticos com comprimentos de onda de 405, 570 e 740nm, capacidade para até 100testes/h e 58testes/h no modo misto, equipados com módulo diluidor e válvula de dispensação, pipetador automático com detecção por nível capacitivo aquecido a 37 graus Celsius, 22 posições de amostras divididas em dois “racks” e sistema de “rinse” para limpeza do pipetador. | Resolução Gecex nº 322, de 4 de abril de 2022 | I | 2025-12-31 |  | 2022-05-01
9027.50.90 | 113 | Analisadores para determinação dos parâmetros básicos do segundo estágio da hemostasia em testes de coagulação e imunoturbidimétricos através de medição fotométrica por monocanal foto-ótico com comprimento de onda de 400nm e modulação de pulso variável, dotados de bloco de incubação para 8 amostras e 2 cavidades para reagente, aquecido a 37 graus Celsius. | Resolução Gecex nº 322, de 4 de abril de 2022 | I | 2025-12-31 |  | 2022-05-01
9027.50.90 | 114 | Analisadores automáticos para medir a taxa de sedimentação de eritrócitos (EST) das amostras sanguíneas anticoaguladas com EDTA com processamento e leitura diretamente no tubo primário, sem aspiração de amostra, metodologia de analise ótica por fotodiodo; livre de resíduos sólidos e líquidos; variação da mensuração : de 0 a >140mm/hr; volume mínimo de amostra : 1,5ml; volume máximo de amostra : 4ml; trabalha com pares de elementos ótico-eletrônico (fotodiodo e fototransistor); temperatura de trabalho 15 a 35 graus Celsius. | Resolução Gecex nº 322, de 4 de abril de 2022 | I | 2025-12-31 |  | 2022-05-01
9027.50.90 | 115 | Analisadores automáticos de coagulação com múltiplas formas de medida baseado em modo mecânico, cromogênico e imunoturbidimétrico. | Resolução Gecex nº 322, de 4 de abril de 2022 | I | 2025-12-31 |  | 2022-05-01
9027.50.90 | 116 | Máquinas automatizadas para realização de testes de imunologia, por meio de fotometrica, com tecnologia de eletroquimioluminescência (ECL), velocidade de até 300testes/h, capacidade máxima para carregamento de 300 amostras, 48 canais de reagentes e detecção de coágulos em amostras. | Resolução Gecex nº 322, de 4 de abril de 2022 | I | 2025-12-31 |  | 2022-05-01
9027.50.90 | 117 | Aparelhos automatizados de bancada para amplificação, sequenciamento e análise de amostras com capacidade de gerar entre 15 e 120Gb por corrida por meio da tecnologia SBS – sequenciamento por síntese com capacidade de leitura de entre 300pb (2 x 150pb) e 600pb (2 x 300pb) dos fragmentos de DNA de forma totalmente automatizada, e tempo de corrida com variação compreendido entre 4 e 60h. | Resolução Gecex nº 322, de 4 de abril de 2022 | I | 2025-12-31 |  | 2022-05-01
9027.50.90 | 118 | Aparelhos automatizados para amplificação, sequenciamento e análise de amostras com capacidade de gerar até 6.000 Gigabases de dados por corrida por meio da tecnologia SBS (sequenciamento por síntese) com capacidade de leitura de até 300 pares de bases (2 x 150pb) dos fragmentos de DNA de forma automatizada. | Resolução Gecex nº 322, de 4 de abril de 2022 | I | 2025-12-31 |  | 2022-05-01
9027.50.90 | 119 | Analisadores automáticos e computadorizados para realização de testes de coagulação em plasma humano citratado, com metodologia de leitura coagulométrica, cromogênica e imunoturbidimétrica, através de unidade ótica de leitura com comprimento de onda de 405 e 620nm, com capacidade de 240 cubetas de reação, 100 amostras, 70 frascos de reagente e processamento de 140testes/hora. | Resolução Gecex nº 322, de 4 de abril de 2022 | I | 2025-12-31 |  | 2022-05-01
9027.50.90 | 120 | Aparelhos para análise de drenabilidade e/ou morfologia das fibras e palitos que compõe a polpa empregada no processo de produção de papel e celulose, com interface operacional de campo, podendo conter de 1 até 20 pontos de coletas de amostra do material a ser analisado, através de coletores especiais instalados diretamente na tubulação do processo para medição em tempo real. | Resolução Gecex nº 322, de 4 de abril de 2022 | I | 2025-12-31 |  | 2022-05-01
9027.50.90 | 121 | Aparelhos para identificação e suscetibilidade a antimicrobianos de bactérias aeróbicas, anaeróbicas e leveduras com relevância clínica, dotados de sistema de processamento de cartões incubados com monitorização contínua por leitura cinética de crescimento e atividade metabólica de micro-organismos, com capacidade de preparar relatórios parciais durante o processo de leitura de resultados por sistema ótico de luz visível, por diodos emissores de luz, e por fotodetectores de silicone. | Resolução Gecex nº 322, de 4 de abril de 2022 | I | 2025-12-31 |  | 2022-05-01
9027.50.90 | 122 | Equipamentos de análises químicas (imunoanálise) automáticos, compactos e multiparamétricos, dotados de: módulo de informática com processador central e microprocessadores de controle de aplicação do protocolo de imunoensaio; scanner ótico para leitura de resultados utilizando tecnologia “ELFA” e “ELISA” com leitura final em fluorescência; e módulo analítico em seções permitindo realização de vários testes simultâneos com reagentes distribuidos em barretes, sem interferência do operador. | Resolução Gecex nº 322, de 4 de abril de 2022 | I | 2025-12-31 |  | 2022-05-01
9027.50.90 | 123 | Analisadores de fluxo segmentado contínuo (fluxo segmentado de ar), utilizados para determinação colorimétrica de nutrientes dissolvidos em amostras ambientais (água, água do mar, solo, plantas e fertilizantes), dotados de bomba peristáltica, coletor químico, detector e “software” para aquisição de dados, com mais de 700 aplicações documentadas e capacidade máxima de 100amostras/h. | Resolução Gecex nº 322, de 4 de abril de 2022 | I | 2025-12-31 |  | 2022-05-01
9027.50.90 | 124 | Instrumentos para análise de exame laboratorial de soro humano com tecnologia de quimioluminescência e uso de 1 tubo fotomultiplicador para captação da reação e micro partículas magnéticas, providas de gerenciador de reagentes e amostras, módulo de reação, esteira de incubação e estação de lavagem, pipetadores, coletar de solução a granel, coletor de resíduo líquido e interface do operador com tela sensível ao toque, dispositivo apontador e leitor de código de barras com capacidade máxima de produção de até 600testes/h. | Resolução Gecex nº 322, de 4 de abril de 2022 | I | 2025-12-31 |  | 2022-05-01
9027.50.90 | 125 | Instrumentos para análise de exame laboratorial de soro humano com tecnologia de quimioluminescência e uso de 1 tubo fotomultiplicador para captação da reação e micro partículas magnéticas, dotados de gerenciador de reagentes e amostras; módulo de processamento incluindo analisador, carregador de amostras e de reagentes, módulo de reação; módulo de incubação e estação de lavagem, e módulo de controle do sistema dotados de computador, monitor com tela sensível ao toque e leitor de código de barras, com capacidade máxima de produção de até 200testes/h. | Resolução Gecex nº 322, de 4 de abril de 2022 | I | 2025-12-31 |  | 2022-05-01
9027.50.90 | 126 | Contadores hematológicos de até 22 parâmetros, com diferencial em 5 partes (3 histogramas - leucócitos, hemácias e plaquetas), com tecnologia por meio de impedância eletrônica, absorção espectrofotométrica, válvulas eletrônicas, utilizando o método reagente lisante, livre de cianeto, velocidade de até 45 amostras/h, com volume aproximado de 28µl, dotados de monitor LCD colorido com tela tipo "touchscreen" e leitor de código de barras. | Resolução Gecex nº 322, de 4 de abril de 2022 | I | 2025-12-31 |  | 2022-05-01
9027.50.90 | 127 | Analisadores automáticos modulares de enxofre total por fluorescência de raios-X de 0 até 10keV por energia dispersiva na faixa de medição de 0 a 9,99%; volume de amostra de 4 a 10ml para análise de substâncias com matrizes orgânicas; com módulo opcional para carrossel de até 8 amostras; em conformidade com as normas ASTM D4294, ISO 8754 e JIS K2541/B7995; com correção da razão C/H, tempo de análise ajustável entre 10 e 600s; saídas USB para cartão de memória e para conexão externa com computador; chave de segurança para acionamento do tubo de raio-X. | Resolução Gecex nº 322, de 4 de abril de 2022 | I | 2025-12-31 |  | 2022-05-01
9027.50.90 | 128 | Analisadores automatizados por combustão para análise de compostos sulfurados e/ou nitrogenados, utilizando respectivamente os métodos de detecção por fluorescência ultravioleta e quimiluminescência; análise de amostras sólidas, líquidas, gasosas e de GLP (gás liquefeito de petróleo) utilizando acessórios opcionais específicos; controle automático de fluxo dos gases, feito por controladores eletrônicos de fluxo de gases (GFC); utilização de Hélio ou Argônio como gás de arraste; utilização de oxigênio como gás comburente; controlado totalmente via “software” que atende à CFR21 part 11; faixa de análise de ppb a %; precisão varia de 0,03 a 5% dependendo do tipo de amostra; forno com temperatura programável da ambiente até 1.100 graus Celsius; tempo de análise menor que 5 minutos. | Resolução Gecex nº 322, de 4 de abril de 2022 | I | 2025-12-31 |  | 2022-05-01
9027.50.90 | 129 | Polarímetros circulares digitais automáticos, para medição de rotação óptica e concentração de amostras e/ou rotação específica e escalas customizáveis para amostras, com escala de medição de +/-89,9°, resolução de 0,001° e precisão e repetibilidade de +/-0,01 ou 0,005° e comprimento de onda é de 589Nm, com temperatura e controle de medição feita por meio de sensor “Pt100” na parte interna da célula ou placa de controle de quartzo com transferência ao instrumento por meio de wireless, medição com precisão de +/-0,2 ou 0,1 graus Celsius e a temperatura do Peltier com variação de 20 a 25 graus Celsius ou 15 a 35 graus Celsius, inclui identificação automática de tubo polarimétrico/placa de controle de quartzo (ToolmasterTM) e transferência wireless dos dados de temperatura, com possibilidade de extração e importação de dados via USB (3 portas), RS-232, CAN-Bus e "Ethernet"; aparelho totalmente compatível com 21 CFR Part 11. | Resolução Gecex nº 322, de 4 de abril de 2022 | I | 2025-12-31 |  | 2022-05-01
9027.50.90 | 131 | Analisadores automáticos para ensaios de bioquímica através da tecnologia de fotometria, turbidimetria e eletrólitos, para auxílio no diagnóstico in vitro de alterações e doenças, com capacidade de até 1.800testes/h em amostras de sangue ou plasma sanguíneo (soro) ou fluído cerebroespinhal (CSF) ou urina, com seleção de 11 comprimentos de onda nostestes de fotometria na faixa de 340 a 805 nanômetros, capacidade detestes automáticos repetitivos e detestes adicionais baseados nos primeirostestes ou na combinação detestes, com 2 compartimentos refrigerados para reagentes com até 70 posições cada e sistema dispensador com 2 ponteiras com sensoriamento de nível de líquido. | Resolução Gecex nº 322, de 4 de abril de 2022 | I | 2025-12-31 |  | 2022-05-01
9027.50.90 | 132 | Analisadores automáticos de imunoensaios com tecnologia utilizando avançado marcador quimioluminescente éster de acridina, para auxílio no diagnóstico in vitro de alterações e doenças, com capacidade entre 220 e 440testes/h em amostras de sangue ou plasma sanguíneo (soro) ou fluído amniótico ou urina, capacidade detestes automáticos repetitivos a partir da amostra original e detestes adicionais baseados nos primeirostestes ou na combinação detestes, com compartimento de reagentes com controle de temperatura e umidade e sistema dispensador com 3 ponteiras com sensoriamento de nível de líquido. | Resolução Gecex nº 322, de 4 de abril de 2022 | I | 2025-12-31 |  | 2022-05-01
9027.50.90 | 133 | Aparelhos modulares para processamento de amostras e determinação final dos parâmetros de contagem de até 47 parâmetros hematológicos, sendo: 20 parâmetros de leucócitos (WBC) e 21 parâmetros de hemácias (RBC) em dispersão óptica e fluorescência, 6 parâmetros de plaquetas por dispersão óptica, análise de hemoglobina por espectrofotometria de absorção, contagem de reticulócitos por marcação fluorescente do RNA em volume de amostra de 100µl (aberto e/ou fechado), com avaliações gráficas, por meio de tecnologia laser "MAPSS" (Multiângulo de Dispersão e Separação da Luz Polarizada) com 7 ângulos de dispersão e marcadores fluorescentes, dotados de tela tipo "touchscreen" (ou dotados de tela tipo "touchscreen" e “software” de controle e gerenciamento do sistema), com possibilidade de integração em linha, capacidade de análise de até 119amostras/h para CBC mais diferencial, ou de até 70amostras/h para CBC mais diferencial mais reticulócitos. | Resolução Gecex nº 322, de 4 de abril de 2022 | I | 2025-12-31 |  | 2022-05-01
9027.50.90 | 134 | Aparelhos automatizados controlados por “software”, para análise de medição da concentração de iões sódio (NA+), potássio (K+) e cloreto (CL-) em amostras de soro/plasma, urina, líquido cerebrospinal, sobrenadante e outros; com velocidade de processamento de 900 ou de 1.800testes/h; com tempo máximo de 6 ou 12s para o ciclo de pipetagem de amostra; método de agitação ultrassônico. | Resolução Gecex nº 322, de 4 de abril de 2022 | I | 2025-12-31 |  | 2022-05-01
9027.50.90 | 135 | Equipamentos modulares automatizados e de PCR em tempo real computadorizado, utilizado para extrair, amplificar, purificar e preparar ácidos nucleicos para testes de PCR em tempo real ,amplificar e detectar amostras de ácidos nucleicos previamente preparadas, para o diagnóstico in vitro ou de rastreio; com capacidade de processar até 96 testes em um período de 2 a 3 horas. | Resolução Gecex nº 322, de 4 de abril de 2022 | I | 2025-12-31 |  | 2022-05-01
9027.50.90 | 136 | Analisadores hematológicos automatizados, utilizados na contagem de células sanguíneas, com diferencial leucocitária de 6-partes, citometria de fluxo fluorescente, com metodologia de impedância com foco hidrodinâmico, método SLS-hemoglobina livre de cianeto; com aplicação de parâmetros padrões em sangue total, pré-diluição, modo “low wbc” e modo líquidos biológicos; com capacidade de processar até 70 amostras/h; dotados ou não de “sampler” para carregamento contínuo de amostras; com modo de análise de tubos fechados e abertos, simultaneamente, ou apenas análise de tubos fechados; tela sensível ao toque. | Resolução Gecex nº 322, de 4 de abril de 2022 | I | 2025-12-31 |  | 2022-05-01
9027.50.90 | 137 | Aparelhos portáteis para avaliação quantitativa de imunoensaios, para diagnóstico de doenças cardiovasculares, desenvolvem testes em formato de tira-teste, em amostra de sangue venoso total; com capacidade de realizar até 10 testes com bateria carregada; em amostras de 150μl; dotados de memória com capacidade de armazenar até 2.000 resultados de testes. | Resolução Gecex nº 322, de 4 de abril de 2022 | I | 2025-12-31 |  | 2022-05-01
9027.50.90 | 138 | Polarímetros modulares circulares para medição de rotação óptica, com escalas de +/-89,9° de faixa de medição, 0,001° e/ou 0,0001° de resolução, +/-0,0020° ou 0,0025° ou menor que 0,0020° de precisão, repetibilidade de +/-0,002° ou 0,001°, rotação específica com comprimento de onda corrigido de 589nm e até 8 comprimentos de onda de 365, 405, 436, 578, 633 e 880nm, % concentração (g/100ml, g/L, g/100cm³, kg/m³), escala Internacional de Açúcar (temperatura não compensada), funções matemáticas e escalas definidas pelo usuário. | Resolução Gecex nº 322, de 4 de abril de 2022 | I | 2025-12-31 |  | 2022-05-01
9027.50.90 | 139 | Analisadores automáticos de bioquímica de urina, baseados em sistema óptico com câmera digital e fonte luminosa com diodos emissor de luz (LED), com capacidade de análise de até 240 amostras/h e de carregamento de até 200 amostras de uma só vez, contendo computador integrado com monitor colorido e tela sensível ao toque, podendo conter entrada de dados por código de barras externo. | Resolução Gecex nº 322, de 4 de abril de 2022 | I | 2025-12-31 |  | 2022-05-01
9027.50.90 | 141 | Analisadores hematológicos automatizados, quantitativo e de multiparâmetros previsto para diagnósticos “in vitro”, classifica e enumera os parâmetros seguintes em sangue total e com modo para líquidos biológicos; realiza a análise de amostras em tubos abertos; utiliza tecnologia de citometria de fluxo fluorescente para contar e analisar as células; com velocidade de processamento de até 70amostras/h. | Resolução Gecex nº 322, de 4 de abril de 2022 | I | 2025-12-31 |  | 2022-05-01
9027.50.90 | 142 | Detectores de chamas/fogo “multi-espectrum”, capazes de detectarem “espectrum” de luz com comprimento de onda UV, IR e visível, com sensibilidade espectral de 185 a 260 nanômetros para UV, 400 a 700 nanômetros para luz visível e 0,7 a 3,5 mícrons para IR, sensibilidade ajustável entre “muito alta”, “alta”, “media” e “baixa”, tempo de resposta entre 3 a 5s para uma distância de 30m e entre 3 a 10s para uma distância de 60m, angulo de visão de 90° e “range”de 60m, indicação visual “azul” para alimentação, “vermelho” para alarmes e “amarelo” para falhas, 2 entradas para conexões elétricas ¾ padrão NPT ou M25, invólucro a prova de explosão em aço inoxidável 316 polido ou alumínio com acabamento marítimo em epóxi cor vermelha, índice de proteção IP66, alimentação elétrica 24Vcc, comunicação analógica e digital via 4 a 20mA, “modbus” e saídas relé, com ou sem comunicação “Hart”, temperatura de operação entre -40 a 85 graus Celsius e humidade entre 5 a 98%, podendo ou não estar acompanhado do suporte de montagem. | Resolução Gecex nº 322, de 4 de abril de 2022 | I | 2025-12-31 |  | 2022-05-01
9027.50.90 | 143 | Detectores de chama/fogo “multi-espectrum”, capazes de detectar “espectrum” de luz com comprimento de onda IR e visível, com sensibilidade espectral de 400 a 700 nanômetros para luz visível e 0,7 a 5 mícrons para IR, sensibilidade ajustável entre “muito alta”, “alta”, “media” e “baixa”, tempo de resposta entre 3 a 5s para uma distância de 30m e entre 3 a 10s para uma distância de 60m, angulo de visão de 90 ou 110° e “range” de 60m, indicação visual “azul” para alimentação, “vermelho” para alarmes e “amarelo” para falhas, 2 entradas para conexões elétricas 3/4 padrão NPT ou M25, invólucro a prova de explosão em aço inoxidável 316 polido ou alumínio com acabamento marítimo em epóxi cor vermelha, índice de proteção IP66, alimentação elétrica 24Vcc, comunicação analógica e digital via 4 a 20mA, “modbus” e saídas relé, temperatura de operação entre -40 a 85 graus Celsius para um ângulo de visão de 110º e entre -60 a 85º para um ângulo de visão de 90° e humidade entre 5 a 98%, podendo ou não estar acompanhado do suporte de montagem. | Resolução Gecex nº 322, de 4 de abril de 2022 | I | 2025-12-31 |  | 2022-05-01
9027.50.90 | 144 | Analisadores para determinação dos parâmetros básicos do segundo estágio da hemostasia em testes de coagulação e imunoturbidimétricos por meio de medição fotométrica por monocanal foto-ótico com comprimento de onda de 405nm, dotados de bloco de incubação para 4 amostras e 1 cavidades para reagente, aquecido a 37,4 graus Celsius +/- 0,4 graus Celsius. | Resolução Gecex nº 322, de 4 de abril de 2022 | I | 2025-12-31 |  | 2022-05-01
9027.50.90 | 145 | Analisadores computadorizados do móvel para medição de partículas em produtos triturados, através de difração a laser e processamento das imagens em um sistema para determinar a distribuição do tamanho de partículas, com capacidade de medição do tamanho das partículas na faixa de 10 a 5.000micrômetros, consumo de 0,25kW e ar comprimido de 10 a 15Nm³/h. | Resolução Gecex nº 322, de 4 de abril de 2022 | I | 2025-12-31 |  | 2022-05-01
9027.50.90 | 146 | Aparelhos automatizados para amplificação, sequenciamento e análise de amostras com capacidade de gerar até 6.000 Gigabases de dados por corrida por meio da tecnologia SBS (sequenciamento por síntese) com capacidade de leitura de até 500 pares de bases (2 x 250pb) dos fragmentos de DNA de forma automatizada. | Resolução Gecex nº 322, de 4 de abril de 2022 | I | 2025-12-31 |  | 2022-05-01
9027.50.90 | 147 | Analisadores automáticos portáteis, utilizados para determinar quantitativamente o tempo de protrombina “PT”, utilizando amostra de sangue capilar ou sangue total (sangue total venoso não anticoagulado), ideal para monitorar valores de coagulação, analisador com visor eletrônico e funcionamento a pilhas/bateria, sendo 4 pilhas de 1,5V tipo AA ou bateria especial recarregável, com memória capaz de armazenar até 2.000 testes, com tamanho de amostras de 8microlitros e resultado de teste em até 60s. | Resolução Gecex nº 322, de 4 de abril de 2022 | I | 2025-12-31 |  | 2022-05-01
9027.50.90 | 148 | Equipamento de PCR em tempo real, por meio de tecnologia de reação em cadeia da polimerase (PCR), utilizados para análise da expressão gênica, estudo de mutações, quantificação e detecção de ácidos nucleicos; consumíveis plásticos com placas de 96 poços, tiras de 8 tubos, com volumes de reação de 10 a 50μl (microlitro), com tempo de corrida menor que 40min para PCR de 3 passos com 40 ciclos e menor 1,5h para HRM; memória para armazenamento de até 50 corridas. | Resolução Gecex nº 322, de 4 de abril de 2022 | I | 2025-12-31 |  | 2022-05-01
9027.50.90 | 149 | Analisadores de diagnóstico de biologia molecular, para extração e amplificação/detecção de DNA/RNA, totalmente integrados e automatizados que utilizam a tecnologia de PCR (Reação em Cadeia da Polimerase) com detecção de sinal de fluorescência em tempo real, de automação completa amostra-resultado em laboratórios clínicos, dotados de 4 unidades de processamento independentes contendo robô manipulador, robô pipetador, cartuchos de uso único (descartável), estação de carregamento de amostras, rack de amostras, interface do operador dotado de monitor com tela sensível ao toque e leitor de código de barras, capacidade operacional de até 144 amostras e rendimento máximo de 300 testes em aproximadamente 8h de trabalho. | Resolução Gecex nº 322, de 4 de abril de 2022 | I | 2025-12-31 |  | 2022-05-01
9027.50.90 | 150 | Analisadores de exames para triagem neonatal, sistema totalmente automatizado destinado a determinação quantitativa in vitro de analitos para triagem neonatal que efetua dosagens laboratoriais pelo método de fluorimetria por tempo resolvido e fluorescência imediata, em amostra de papel filtro, realiza no mínimo, 1.000 amostras de papel filtro em microplaca por corrida, no prazo máximo de 12h; tempo de leitura ajustável de 0,1 a 600s/poço da placa, contem estação de lavagem, dispensador de reagentes, sistema de detecção, agitador e transportador de placas; carregamento de amostras automatizado e randomizado, com dispositivo leitor de código de barras incorporado para identificação das placas; computador e “software” para gerenciamento dos dados dos pacientes, curvas de calibração por lote e controle de qualidade, permitir leitura de códigos de barras e identificação da posição das amostras nas microplacas; detector de nível e alarme para amostras e reativos, sistema totalmente rastreável (identificação individual de placas e insumos por código de barras). | Resolução Gecex nº 322, de 4 de abril de 2022 | I | 2025-12-31 |  | 2022-05-01
9027.50.90 | 151 | Analisadores de exames para triagem neonatal, sistema totalmente automatizado destinados a determinação quantitativa in vitro de analitos para triagem neonatal que efetua dosagens laboratoriais pelo método de fluorimetria por tempo resolvido, em amostra de papel filtro, capacidade de carregamento de até 1.152 amostras, possui incubador com agitação, lavadora de placas, dispensador de reagentes, removedor de discos de papel filtro, dispensador de solução intensificadora (enhancement), leitor de código de barras, sistema transportador de placas e fluorômetro (contador), tempo de leitura ajustável de 0,1 a 600s/poço da placa, com controle de temperatura realizado automaticamente, inclui bancada própria, computador e software. | Resolução Gecex nº 322, de 4 de abril de 2022 | I | 2025-12-31 |  | 2022-05-01
9027.50.90 | 152 | Aparelhos automáticos para análises bioquímicas de fluidos fisiológicos para auxílio no diagnóstico “in vitro” de alterações e doenças, com tecnologia de turbidimetria, imunoturbidimetria e metodologia “loci”, velocidade de processamento de 437testes fotométricos/h, 187testes eletrólitos (ise)/h ou 167testes de imunoensaio/h, capacidade de testes automáticos repetitivos a partir da amostra original e de testes adicionais baseados nos primeiros testes, compartimentos refrigerados para reagentes com 44 posições e sistemas dispensadores com 2 ponteiras dotadas de sensor de nível de líquido, filtros ópticos rotativos, detecção de coágulos, detecção de volume e insuficiência de amostra, capacidade máxima de armazenamento de 16.650testes, acompanhados de unidade de processamento de dados integrada e monitor 17polegadas com tela sensível ao toque. | Resolução Gecex nº 322, de 4 de abril de 2022 | I | 2025-12-31 |  | 2022-05-01
9027.50.90 | 153 | Leitores semi-automáticos destinado a determinação quantitativa/qualitativa in vitro de analitos para triagem neonatal que efetua dosagens laboratoriais pelo método de fluorimetria por tempo resolvido e fluorescência imediata, em amostra de papel filtro, tempo de leitura ajustável de 0,1 a 600s por poço da placa com desempenho de fluorisceína com limite de detecção menor que 10fmol/poço da placa, computador e Software. | Resolução Gecex nº 322, de 4 de abril de 2022 | I | 2025-12-31 |  | 2022-05-01
9027.50.90 | 154 | Polarímetros digitais automáticos, para determinação de rotação óptica, rotação específica, rotação específica plus e concentração de amostras com escala de medição de +/-89,9° de arco de rotação óptica, resolução de 0,01 ou 0,001 ou 0,0001° com exatidão mínima entre +/-0,01 a 0,0004° arco com amostras que possuem até 1 grau de rotação óptica para medições; com possibilidade de possuir de 1 até 6 comprimentos de onda compreendidos entre 325 a 633nm; precisão do sensor de temperatura de +/-0,1 graus Celsius e com ou sem controle de temperatura eletrônico tipo peltier "temptroltm" com variação de 15 a 40 graus Celsius para tubos de amostra de até 200mm de comprimento; possibilidade de extração e exportação de dados via porta usb, RS-232 e “ethernet” para conexão de rede; tela “touchscreen” (sensível ao toque) de 8 ou 10,4”; aparelho totalmente compatível com 21 CFR parte 11, com sistema operacional embutido, com proteção contra escrita e segura contra malware e vírus, memória interna de disco compacto não removível de no mínimo 8 GB, tela plana de no mínimo 8", embutida, anti reflexo, sensível ao toque, fixa ou ajustável a diferentes alturas para conforto do operador. | Resolução Gecex nº 322, de 4 de abril de 2022 | I | 2025-12-31 |  | 2022-05-01
9027.50.90 | 155 | Sistemas automatizados para a picotagem de amostras de sangue seco para determinação quantitativa in vitro de analitos para triagem neonatal que efetua dosagens laboratoriais pelo método de fluorimetria por tempo resolvido e fluorescência imediata, possui câmera embutida e monitor para visualização do cartão da amostra e do processo de picotagem a cores e em tempo real com 4 cabeças de picotagem de 1,5, 3,2, 4,7 e 6,0mm, capacidade para 9 microplacas ou 6 microplacas + 3 placas de poço profundo. | Resolução Gecex nº 322, de 4 de abril de 2022 | I | 2025-12-31 |  | 2022-05-01
9027.50.90 | 156 | Analisadores automáticos para diagnóstico "in vitro", utilizados em testes de coagulação sanguínea através dos métodos coagulométrico, cromogênico e imunológico, com princípio de medição foto-óptico, contínuo e sequencial, comprimentos de onda de 405, 575 e 660 nanometro, capacidade para até 60testes/h, entrada de amostras com leitor de código de barras, com 13 posições de reagentes, dotados de 1 "rack" com capacidade máxima de 10 tubos de amostras, calibração automática pré-definida, armazenamento de até 600 amostras e 3.000 resultados, acompanhados de unidade de processamento de dados integrada com tela sensível ao toque, leitor de código de barras 2d e impressora gráfica integral. | Resolução Gecex nº 322, de 4 de abril de 2022 | I | 2025-12-31 |  | 2022-05-01
9027.50.90 | 157 | Analisadores automáticos para ensaios de hemostasia de diagnóstico "in vitro", utilizados em testes de coagulação sanguínea através dos métodos coagulométrico (20 canais únicos), cromogênico, imunoensaio e método de agregação, com princípio de medição foto-óptico, contínuo e sequencial, comprimentos de onda de 340, 405, 575, 660 e 880 nanometro, capacidade para até 400testes/h e 36 poços para incubação simultânea, verificação qualitativa para hemólise, lipemia e icterícia, capacidade máxima de 100 amostras (10 "racks" de amostras com até 10 tubos cada), curva de calibração de 250 parâmetros, acompanhados de unidade de processamento de dados integrada, monitor 19 polegadas com tela sensível ao toque, teclado e mouse, leitor de código de barras, podendo conter impressora gráfica. | Resolução Gecex nº 322, de 4 de abril de 2022 | I | 2025-12-31 |  | 2022-05-01
9027.50.90 | 158 | Analisadores automáticos para ensaios de hemostasia de diagnóstico "in vitro", utilizados em testes de coagulação sanguínea por meio dos métodos coagulométrico (10 canais dedicados), cromogênico, imunoensaio e método de agregação plaquetária, com princípio de medição ótico, contínuo e sequencial, comprimentos de onda de 340, 405, 575, 660 e 800 nanometro, capacidade para até 180testes/h e 10 poços para incubação simultânea, verificação qualitativa para hemólise, lipemia e icterícia, capacidade máxima de 50 amostras (5 "racks" de amostras com até 10 tubos cada), curva de calibração de 250 parâmetros, acompanhados de unidade de processamento de dados integrada, monitor 24" com tela sensível ao toque, teclado e mouse, leitor de código de barras, podendo conter impressora gráfica. | Resolução Gecex nº 322, de 4 de abril de 2022 | I | 2025-12-31 |  | 2022-05-01
9027.50.90 | 159 | Analisadores semiautomáticos portáteis ópticos de coagulação em volumes de 20 microlitros de amostras de sangue total venoso citratado, para quantificar a concentração de analitos TP (RNI)/TTPA/TCA/TT/FIB, apresentando resultados em até 5min impressos em impressora externa, precisão com Cv igual ou inferior a 5%, memória para 300 resultados de testes, utilizando tiras contendo reagente liofilizado que podem ser armazenadas em temperatura ambiente, equipamento com porta ethernet para “upload” de dados, “display touchscreen” de 3,5”, com 2 baterias recarregáveis (acumuladores) e respectivo adaptador externo de 9V/2A, para uso na saúde humana ou veterinária. | Resolução Gecex nº 322, de 4 de abril de 2022 | I | 2025-12-31 |  | 2022-05-01
9027.50.90 | 160 | Analisadores de imunoensaio automatizados, de bancada, para exame laboratorial de amostras biológicas humanas para diagnósticos in vitro, com tecnologia de quimioluminescência baseada em partículas magnéticas, sistema de detecção do tipo fotomultiplicador (PMT), velocidade de até 120testes/h, dotados de gerenciador de amostras, identificação com leitor de código de barras, dispensação de amostras e de reagentes, módulo de incubação e estação de lavagem, monitor com tela sensível ao toque. | Resolução Gecex nº 322, de 4 de abril de 2022 | I | 2025-12-31 |  | 2022-05-01
9027.50.90 | 161 | Medidores do efeito "casca de laranja" do acabamento de pintura, com laser na cor vermelha, com display colorido e "touchscreen" ou display mono cromático e botão lateral "scrool wheel" ou sem display, operado manualmente ou via um braço robótico, com medição de escalas tipo (LW, SW, WA, WB, WC, WD, WE, B, DOI, NOTE 1M, NOTE 3M, GL, DI, OP, AO, FAM, ACY, LU, SH, OP, CF, RATING, DOI, PAG, CF, GD) ou (LW, SW, WA, WB, WC, WD, B, DOI, NOTE 1M, NOTE 3M, GL, DI, OP, AO, FAM, ACY, LU, SH, OP, CF, RATING, DOI, PAG, CF, GD) ou (NID NISSAN E NID2) ou (W1, W2, W3, W4, G, F) ou (NID NISSAN NID2, NID2), com ou sem medição de névoa na escala DU (DULLNESS), tamanho dos “scans” das amostras de 0, 5, 10 e 20cm ou 5, 10 e 20cm, curvatura da amostra igual ou maior que 300mm, resolução 375 pontos por cm, repetibilidade de 4% ou <0,4 ou "8% ou <0,8", reprodutibilidade de "6% ou <0,6" ou "12% ou <1,2", possui memória de gravação de todos os dados durante a medição de 100 ou 1.500 ou 2.000 leituras, possibilita a transferência dos dados para um computador via interface usb ou rs-422, acondicionado em maleta para transporte. | Resolução Gecex nº 322, de 4 de abril de 2022 | I | 2025-12-31 |  | 2022-05-01
9027.50.90 | 162 | Analisadores automáticos bioquímicos que processa 180testes/h no módulo fotométrico e 360testes/h no módulo ISE, totalizando 540testes/h, quando combinados os 2 módulos, comporta até 80 reagentes simultaneamente e utiliza um volume de reação entre 100 e 360microlitros, possui 56 cubetas de reação, divididas em 8 segmentos de 7 cubetas. | Resolução Gecex nº 322, de 4 de abril de 2022 | I | 2025-12-31 |  | 2022-05-01
9027.50.90 | 163 | Equipamentos para medição de brilho, que realiza medição em ângulo de 20° na faixa de medição entre 0 e 2.000gu com área de medição de 10 x 10mm e/ou 60° na faixa de medição entre 0 e 1.000gu com área de medição de 9 x 15mm ou 2 x 4mm e/ou 85° na faixa de medição entre 0 e 160gu com área de medição de 5 x 38mm e/ou 45° na faixa de medição entre 0 e 180gu com área de medição de 9 x 13mm e/ou 75° na faixa de medição entre 0 e 140gu com área de medição de 7 x 24mm, com precisão de repetibilidade de 0,1gu e reprodutibilidade de 0,2gu para o intervalo de medição entre 0 e 20gu e com precisão de repetibilidade de 0,2gu e reprodutibilidade de 0,5gu para o intervalo de medição entre 20 e 100gu e/ou com precisão de repetibilidade de 0,2% e reprodutibilidade de 0,5% para o intervalo de medição entre 100 e 2.000gu, com tempo de medição de 0,5s/geometria, com memória para 999 medições com registro da data e da hora, com interface de comunicação via cabo com porta usb, funcionamento através de bateria alcalina de 1,5V tipo pilha aa, com interface de usuário/menu e programação disponível em 8 idiomas selecionáveis (inglês, francês, espanhol, italiano, alemão, japonês, chinês e português), com memória para 50 padrões de referência, possui a função passa/falha de medição em relação ao padrão de referência, com fonte de luz LED, opera em temperaturas entre 15 e 40 graus Celsius. | Resolução Gecex nº 322, de 4 de abril de 2022 | I | 2025-12-31 |  | 2022-05-01
9027.50.90 | 164 | Instrumentos contadores hematológicos de até 22 parâmetros, com diferencial em 5 partes (3 histogramas - leucócitos, hemácias e plaquetas),com tecnologia por meio de impedância eletrônica, absorção espectrofotométrica, válvulas eletrônicas, utilizando o método reagente lisante, livre de cianeto, velocidade de até 45amostras/h, com volume aproximado de até 28ml, dotados de monitor LCD colorido com tela tipo "touchscreen", leitor de código de barras, com ou sem carregador automático. | Resolução Gecex nº 322, de 4 de abril de 2022 | I | 2025-12-31 |  | 2022-05-01
9027.50.90 | 165 | Aparelhos portáteis para medição de contaminação (ou sujidades) em superfícies ou em amostras de água (luminômetros), para uso em indústrias alimentícias, ambientes de saúde e dispositivos médicos, por meio do método de detecção por Bioluminescência de Adenosina Trifosfato (ATP) em amostra com reagentes, com capacidade para medições máximas de até 1.000.000RLU e dotados de tela sensível ao toque “touchscreen” colorida; transferência de dados sem fio “wireless”; interface com programa “software” específico para captura, armazenamento e gerenciamento dos dados e emissão de relatórios das medições; bateria de lítio, cabo USB, conectores e base de apoio. | Resolução Gecex nº 322, de 4 de abril de 2022 | I | 2025-12-31 |  | 2022-05-01
9027.50.90 | 166 | Equipamentos automatizados para análise de imagem facial, constituídos de um sistema de escaneamento óptico com câmera digital (resolução 20.2MP) e fonte luminosa fluorescente, lente tipo EF, cabos e conexões USB e RS-232, tensão de 100 a 240Vca/50/60Hz , 2A, controlados por “software” exclusivo, dotados de computador, monitor, impressora e um conjunto contendo: 1 mesa e 1 banqueta ajustáveis para instalação adequada do equipamento, próprios para verificarem a efetividade da ação do tratamento da redução de rugas, porfirinas e manchas de pele pela radiação ultravioleta (UV), linhas de expressão e poros visíveis. | Resolução Gecex nº 322, de 4 de abril de 2022 | I | 2025-12-31 |  | 2022-05-01
9027.50.90 | 167 | Analisadores semiautomáticos portáteis e semiautomáticos de imunoensaio por fluorescência óptica em volumes de 5 até 75 microlitros de amostras de soro, e/ou plasma e/ou sangue total, para quantificar a concentração de analitos NT pro BNP, e/ou Troponina I, e/ou Procalcitonina, e/ou PCR / hs - PCR, e/ou Beta-HCG, e/ou D-dimero, e/ou HbA1c, e/ou Cistatina C, e/ou Ck-MB, e/ou Mioglobina, e/ou T3, e/ou T4 e/ou TSH, apresentando resultados de 3 até 15min em impressora incorporada, utilizando apenas testes que podem ser armazenados em temperatura ambiente até 30ºC, para uso na saúde humana ou veterinária. | Resolução Gecex nº 322, de 4 de abril de 2022 | I | 2025-12-31 |  | 2022-05-01
9027.50.90 | 168 | Analisadores semiautomáticos de bioquímica seca por absorbância óptica, da área de cor de tiras reagentes individuais ou painéis, utilizando volumes de 10 microlitros de amostras de soro de sangue, para quantificar a concentração de analitos ALT (TGP), e/ou AST (TGO), e/ou CHE (colesterol), e/ou ALB (albumina), e/ou CRE (creatinina), e/ou UREA (ureia), e/ou UA (ácido úrico), e/ou GLU (glicose), e/ou CK-MB, e/ou CK, LDH (desidrogenase lática), e/ou HBDH (3-hidroxibutirato desidrogenase), e/ou AMY (amilase), e/ou LPS (lipase), para uso na saúde humana ou veterinária. | Resolução Gecex nº 322, de 4 de abril de 2022 | I | 2025-12-31 |  | 2022-05-01
9027.50.90 | 169 | Aparelhos automatizados, com até 8 canais, para detecção da formação de coágulo para realizar ensaios cromogênicos e imunológicos, em modo de acesso aleatório, usando amostras de plasmas coletados a partir de sangue anticoagulado com citrato de sódio. | Resolução Gecex nº 322, de 4 de abril de 2022 | I | 2025-12-31 |  | 2022-05-01
9027.50.90 | 170 | Plataformas analíticas integradas de bioquímica e imunoensaios por quimioluminescência, com capacidade de carregamento de 300 amostras simultâneas, processamento e gerenciamento da distribuição dos tubos de amostras (soro, plasma, urina e fluidos biológicos), transferência automática das amostras desde o módulo de carregamento até as unidades analíticas de imunoensaios e bioquímica, módulo bioquímico com capacidade de processar 1.200testes/h, 68 posições de reagentes e com braços independentes para amostras e reativos; módulo de quimioluminescência capazes de realizar 240testes/h e capacidade de 36 reagentes refrigerados, carga contínua de reativos, amostras e consumíveis; dotados de unidade de separação magnética, unidade de agitação e homogeneização, estação de lavagem e área de leitura com até 150 posições de reação. | Resolução Gecex nº 322, de 4 de abril de 2022 | I | 2025-12-31 |  | 2022-05-01
9027.50.90 | 171 | Câmaras de intemperismo acelerado através de lâmpadas de xenon, com operações pelo modo de irradiação ou condensação, com a função de reproduzir os danos causados pelo espectro completo da luz solar e/ou chuva e/ou orvalho em diversos tipos de materiais, com capacidade para 17 ou 55 amostras de 51mm de largura x 102mm de comprimento, com 1 ou 3 lâmpadas de 1.800W cada de arco único de xenon refrigerada com ar, com controle de irradiância das lâmpadas através de ajuste automático realimentado de acordo com a norma ISO 17025, com potência máxima de irradiação de cada lâmpada de 0,80w/m2 em 340ηm com "filtro luz do dia" e/ou 1,50w/m2 em 420ηm com "filtro luz do dia" e/ou 70w/m2 em tuv (ultra violeta total) com "filtro luz do dia", permite o uso de filtros ópticos para simulação da variação de ambientes dos tipos (daylight-b/b, daylight-f, daylight-q, extended uv-q/b, extended uv-quartz, window-b/sl, window-ir, window-q, window-sf5) ou (daylight-b/b, daylight-q, extended uv-q/b, window-b/sl, window-b04, window-q, window-ir, window-ir inner), com bandeja plana que possibilite a imersão das amostras, com ou sem mecanismo de condensação para simular a umidade do ar, com ou sem sistema de “spray” d´água para criar choque térmico ou alcançar a erosão mecânica, possui recurso exclusivo de segurança com interruptores para bloqueio elétrico da câmara com a abertura das tampas laterais de acesso, possui recurso exclusivo de segurança com um sensor que informa com alarme sonoro e mensagem de erro se o fluxo d’água está comprometido, permite autocalibração através de calibrador universal externo com seus sensores calibrados e certificados ISO 17025, com inclinação das amostras em relação ao plano horizontal da câmara de 10 ou 90 graus, possui sistema controlador de temperatura baseado em sensor intercambiável entre o painel preto e o painel isolado, com ou sem resfriador de ar acoplado, com ou sem sistema de controle de temperatura da água por imersão da amostra, com controlador que monitora o “status” e o desempenho de todos os sistemas e as condições de exposição, com sistema de reconhecimento automático de falhas com geração de alarmes, com sistema que realiza o autodiagnóstico de verificação de erros, com interface usuário/máquina com programação em cinco idiomas selecionáveis (inglês, francês, espanhol, italiano e alemão), com memória para gravação de ciclos e normas pré-programadas. | Resolução Gecex nº 322, de 4 de abril de 2022 | I | 2025-12-31 |  | 2022-05-01
9027.50.90 | 172 | Equipamentos portáteis para o processamento e análise de testes moleculares, que utilizam tecnologia isotérmica de ácido nucleico para a rápida detecção qualitativa e discriminação de RNA viral e DNA bacteriano de doenças infecciosas como Gripe (vírus influenza tipo "A" e "B"), RSV - Respiratory syncytial virus (vírus sincicial respiratório), Strep A (bactérias estreptococos do grupo A) e Covid-19 (coronavírus - Sars-CoV-2), contendo os seguintes componentes: fonte de alimentação e adaptador, manual do utilizador e guia de início rápido. | Resolução Gecex nº 322, de 4 de abril de 2022 | I | 2025-12-31 |  | 2022-05-01
9027.50.90 | 173 | Dispositivos com módulos de análise automática de autenticidade de documentos com itens de segurança, com sistema ótico motorizado de alta resolução e ampliação, com módulos de imagem hiperespectral, módulo de espectrometria de alta resolução, módulos para leitura de “chips RFID”, conjunto de fonte luz de faixa espectral visível, infravermelho e ultravioleta, conjunto de sistema de filtros das câmeras, filtros para sistema ótico e para luzes espectrais com diferentes limiares de passagem, câmera de vídeo de alta resolução, interface de conexão rápida usb 3.0, com lupa espectral de vídeo, e mesa de translação nos eixos X e Y. | Resolução Gecex nº 322, de 4 de abril de 2022 | I | 2025-12-31 |  | 2022-05-01
9027.50.90 | 174 | Câmaras de envelhecimento acelerado para simulação de danos causados pela luz solar e chuva, de espectro total, utilizadas em laboratório de testes de calçados, trabalhando com radiações ópticas ultravioleta, visível e infravermelho, compostas por: câmara de fotoestabilidade de matriz plana com bandeja deslizante para amostras de tamanho até 251 x 457mm e capacidade para até 17 amostras, lâmpada de arco de xenônio com potência de 1.800W para simulação realística do espectro completo de luz solar incluindo UV, detector de intensidade UV com ponto de controle de 340nm, painel negro isolado para medição de temperatura em superfície após ser exposta a luz, spray de água para pulverização na amostra e reprodução de ambientes com umidade, fonte de alimentação de energia de 230V -1 fase, filtro de ar lavável, de valor unitário (CIF) não superior a R$98.790. | Resolução Gecex nº 322, de 4 de abril de 2022 | II | 2025-12-31 |  | 2022-05-01
9027.50.90 | 175 | Contadores automáticos de partículas por bloqueio de luz laser (obscuração de luz) para contagem de partículas em produtos farmacêuticos(injetáveis e oftálmicos), com viscosidade de até 50cP, taxa de fluxo de amostra 10 a 100ml/min, design para assegurar uma amostragem pequena (1ml) até grandes volumes (>1.000ml), alimentação 100/230VAC, 50/60Hz, com sensor com certificado de calibração de fábrica com durabilidade de 6 meses e faixa medição de 1,3 a 150um, com "software"/licenças de operação, que viabiliza a programação dos POPs no contador, revisão e aprovação do fluxo de trabalho no contador, assinaturas eletrônicas, registros eletrônicos seguros direto do contador. | Resolução Gecex nº 322, de 4 de abril de 2022 | I | 2025-12-31 |  | 2022-05-01
9027.50.90 | 176 | Contadores automáticos de partículas portáteis por bloqueio de luz laser (obscuração de luz) para contagem de partículas em líquidos(óleos, água, combustíveis e glicol), com faixa de viscosidade de 1 à 425cSt sem diluição, taxa de fluxo de amostra de 15, 30 e 50mL/min taxas de fluxo fixas, calibração ISO MTD, escolha de até 9 canais de tamanhos de partículas, com pressão local de 100psig, bomba interna para leitura de fluídos até 150Cst, acima disso necessita pressão externa, contador com autodiagnóstico, comunicação por porta ethernet e porta USB, bateria recarregável de lítio-íon com tempo de funcionamento de 6h de amostragem continua num intervalo de 3min, adaptador CA: universal 100-240VAC, exporte digital de dados e também por impressora térmica embutida, "display" colorido sem "touchscreen". | Resolução Gecex nº 322, de 4 de abril de 2022 | I | 2025-12-31 |  | 2022-05-01
9027.50.90 | 177 | Contadores de partículas aerossóis, portáteis pelo método de dispersão de luz, com 6 canais para contagem de partículas, taxa de fluxo de 28,3L/min +/-5% para atender aplicações em monitoramento rotineiro, remoto e móvel da sala limpa, com monitor LCD de alta resolução e de alta sensibilidade de 10 polegadas e impressora térmica embutida, com fonte de alimentação de 80 a 264V, 47 - 63Hz, bateria de lítio, material do contador em aço inoxidável 316, classificação IP20, Comunicação Ethernet, 3 portas de host USB, porta DIN proprietária para sonda de sensor de umidade relativa e temperatura, download de dados via USB, com possibilidade de carregar mapa de amostragem para monitoramento ambiental de rotina e configuração de amostragem para cada localidade diretamente no contador. | Resolução Gecex nº 322, de 4 de abril de 2022 | I | 2025-12-31 |  | 2022-05-01
9027.50.90 | 178 | Contadores de partículas aerossóis, portáteis pelo método de dispersão de luz, com 6 canais para contagem de partículas, taxa de fluxo de 50L/min +/-5% para atender aplicações em monitoramento rotineiro, remoto e móvel da sala limpa, com monitor LCD de alta resolução e de alta sensibilidade de 10 polegadas e impressora térmica embutida, com fonte de alimentação de 80 a 264V, 47 - 63Hz, bateria de lítio, material do contador em aço inoxidável 316, classificação IP20, comunicação Ethernet, 3 portas de "host" USB, porta DIN proprietária para sonda de sensor de umidade relativa e temperatura, "download" de dados via USB, com possibilidade de carregar mapa de amostragem para monitoramento ambiental de rotina e configuração de amostragem para cada localidade diretamente no contador. | Resolução Gecex nº 322, de 4 de abril de 2022 | I | 2025-12-31 |  | 2022-05-01
9027.50.90 | 179 | Equipamentos para ensaios acelerados de degradação de materiais por lâmpadas de Xenon com irradiação para reproduzir o espectro da radiação solar (UV, luz visível e infravermelho), temperatura e umidade em materiais diversos, com duas ou três lâmpadas de Xenon de 2.200W cada, resfriadas a ar, montadas verticalmente no centro de carrossel rotativo de amostras com capacidade para 28 ou 38 amostras de 45mm de largura por 135mm de comprimento, com controle automático de irradiância em malha fechada com valor máximo de 0,96W/m² em 340nm com "filtro luz de dia" e/ou 120W/m² em 300-400nm com "filtro luz do dia", permite o uso de filtros ópticos (Daylight, Xenochrome 300, Xenochrome 320, TM) para simular variações na distribuição espectral de energia simulando ambientes distintos, com ou sem dispositivo de aspersão de água para criar choque térmico de chuva e erosão mecânica nas amostras, com sistema de geração e controle de umidade relativa do ar por umidificador ultrassônico de baixíssimo consumo de água, com reservatório integrado de capacidade de mais de 50 litros para água de umidificação e aspersão, bomba de água e sensores de nível para abastecimento automático ou não, com interface-operador-máquina com tela colorida sensível ao toque e controle e ajuste em vários idiomas (português, espanhol, inglês, alemão, chinês, francês, holandês, italiano, turco, japonês, coreano, polonês, checo, húngaro, russo), métodos de testes internacionais pré-carregados e espaço para personalizar até 10 métodos de teste, saída de dados por RS232 e cartão de memória, interface ethernet de comunicação, painel negro, de 40 a 100 graus Celsius, permite compensação automática de temperatura do ar e umidade relativa, com ou sem resfriador de ar, em função de variações das condições ambientais do laboratório, com ajuste de irradiância, temperatura de painel negro, temperatura do ar e umidade relativa em faixas de tolerância ajustáveis para sinalização de alerta ou parada de teste - faixa de tolerância de irradiância ajustável em incrementos de ±0,01W/m² em 340 (ou 420nm) e 1W/m² em 300-400nm, incrementos de temperatura de ±1 grau Celsius e umidade relativa de ±5%, possui sensores calibrados ISO17025, com controle que permite a programação e operação remota do equipamento por computador PC, não fornecido, com envio de e-mails automáticos para casos específicos, possui dispositivos de segurança nas portas da câmara e de acesso a lâmpadas de Xenon interconectados com o sistema elétrico geral, com recurso de auto ligamento automático se desejável após restabelecimento de queda de força elétrica. | Resolução Gecex nº 322, de 4 de abril de 2022 | I | 2025-12-31 |  | 2022-05-01
9027.50.90 | 180 | Aparelhos portáteis para medição de parâmetros de qualidade de cerveja, água e mosto desde o início do processo de fermentação ao engarrafamento do produto acabado, por meio de analisador termostatizado utilizando tecnologia fotométrica através de pontos de luz LED, aplicados diretamente em processos produtivos, sem o uso de compostos tóxicos, com capacidade para realizar simultaneamente até 16 medições, sendo para cerveja e mosto as medições das propriedades e seus ranges de medição de açúcares fermentáveis (de 0,1 a 200g/L), ácido lático D + L (de 150 a 3.500ppm), amargura (de 50 a 80IBU), volume de álcool (de 0,001 a 17%vol), VDKs (de 0,05 a 2mg/L), vitalidade do fermento (de 0,5 a 2,6AP), pH de mosto (de 3,60 a 6,00), amido (de 0,1 a 5g/L), ácido acético (de 20 a 220mg/L), Nitrogênio Amino Livre “FAN” (de 5 a 350mg/L), dióxido de enxofre (de 1,0 a 30,0ppm), polifenóis (de 5 a 550 mg/L), com tempo de teste máximo de 1 a 25min, e para água as medições das propriedades e seus ranges de medição de cálcio (de 20 a 250ppm), magnésio (de 2,0 a 50,0ppm), bicarbonato (de 1 a 300ppm), cloreto e potássio (de 50 a 500ppm), sulfato (de 10 a 250ppm), zinco (de 0,05 a 1ppm) e alcalinidade (de 5 a 600mg/L), com tempo de teste máximo de 1 a 10min, com módulo fotométrico com até 6 comprimentos de onda diferentes em 4 células de análise, sistema interno pré calibrado com “software” específico para captura, armazenamento (.CSV e .XML), gerenciamento de dados e emissão de relatórios das medições, dispositivo integrado para impressão de relatórios, tela sensível ao toque “touchscreen” colorida LCD tipo TFT (Transistor de Película Fina), com conexões tipo USB, “Bluetooth” e “Ethernet”, acompanhados de frascos para acondicionamento de amostras, pipeta para adição correta de amostras aos frascos e “kit” de reagentes. | Resolução Gecex nº 322, de 4 de abril de 2022 | I | 2025-12-31 |  | 2022-05-01
9027.50.90 | 182 | Equipamentos contadores de partículas de aerossóis pelo método de dispersão de luz, de 2 até 8 canais de detecção de 0.3 a 25 micrômetros, 2 canais de modo farmacêutico para 0.5 e 5 micrômetros, taxa de fluxo de 1,0pé3/min (28,3L/min), 2 LEDs de “status” e atividade, bomba integrada com exaustão com filtros, desligamento automático para sonda coberta, potência 100 a 240VAC, 1A, 50/60Hz, adaptador de fonte de alimentação POE externo AC para DC de porta única opcional, “interface” com "Ethernet", Modbus TCP, saída opcional de 4 a 20mA, roteador PoE de 8 portas opcional compatível com diversos “softwares” de gestão de dados. | Resolução Gecex nº 322, de 4 de abril de 2022 | I | 2025-12-31 |  | 2022-05-01
9027.50.90 | 183 | Contadores de partículas aerossóis, portáteis pelo método de dispersão de luz, com até 8 canais configuráveis para contagem de partículas, taxa de fluxo de 28,3 até 100L/min +/-5%, e armazenamento de até 10.000 dados completos, para atender aplicações em monitoramento rotineiro, remoto e móvel da sala limpa, com monitor táctil colorido integrado de 8,4 polegadas e impressora térmica opcional, com fonte de alimentação de 100 a 264V, 50/60Hz, 150W, com bateria de lítio, 4 entradas de sensores ambientais de 4 a 20mA, bomba e filtro interno de saída de amostra, comunicação “Ethernet”, e download dos dados via USB e diversos “softwares” de gestão de dados. | Resolução Gecex nº 322, de 4 de abril de 2022 | I | 2025-12-31 |  | 2022-05-01
9027.50.90 | 184 | Aparelhos para a análise de carbono orgânico total (TOC), podendo analisar amostras líquidas por padrão e opcionalmente amostras sólidas, através do método de oxidação por combustão catalítica (a 680 graus Celsius), utilizando um detector de Infravermelho não dispersivo (NDIR), com capacidade para determinar o teor de carbono total, teor de carbono inorgânico, teor de carbono orgânico total e teor de carbono orgânico não-purgável, e opcionalmente determinar o teor de carbono orgânico volátil, teor de carbono orgânico total por adição (volátil + não-purgável) e teor de nitrogênio total (por decomposição térmica catalítica a 720 graus Celsius, com detector de quimiluminescência), com opcional para análise de amostras sólidas por combustão catalítica oxidativa a 900 graus Celsius, amostras salinas com até 3% de sal e amostras com sólidos suspensos; com capacidade de detecção para teor de Carbono de 0 a 30.000mgC/L, e de Carbono inorgânico de 0 a 35.000mgC/L, com limite de detecção de até 4microgramasC/L conforme o modelo; amostrador automático para amostras líquidas e sistema automático de injeção com volume de amostra ajustável; diluição automática de amostras; provisão para remoção de carbono inorgânico por adição de ácido e borbulhamento automático; possibilidade de operação por visor de LCD e teclado ou por computador (conforme o modelo); seleção automática da melhor curva de calibração para cada faixa de trabalho; apresentação dos resultados com média de área e concentração, desvio padrão e coeficiente de variação entre as leituras. | Resolução Gecex nº 322, de 4 de abril de 2022 | I | 2025-12-31 |  | 2022-05-01
9027.50.90 | 185 | Aparelhos para a análise de carbono orgânico total (TOC) em amostras líquidas de água, através do método de oxidação por combustão catalítica (a 680), utilizando um detector de Infravermelho não dispersivo (NDIR), com capacidade para determinar teor de carbono total e teor de carbono orgânico não-purgável, e opcionalmente determinar o teor de carbono inorgânico, o teor de carbono orgânico volátil, teor de carbono orgânico total (volátil + não-purgável) e teor de nitrogênio total (por decomposição térmica catalítica a 720 graus Celsius, com detector de quimiluminescência); com faixa de medição para teor de carbono e carbono orgânico não-purgável de 0 a 1, 0 a 5 e de 0 a 1.000mgC/L com reprodutibilidade ±2%; diluição automática de amostras; dispondo de sistema de injeção único capaz de realizar ingestão, descarga, diluição e injeção da amostra, com válvula de 8 vias de cerâmica, para troca das linhas de fluxo (de 1 a 6 linhas); unidade de amostragem para amostras com grande quantidade de sólidos suspensos (uni- ou multifluxo) ou para amostras com poucos sólidos suspensos (multifluxo ou retrolavagem), com opcional para análise de amostras salinas com até 3% de sal; sistema de remoção de carbono inorgânico por adição de ácido e borbulhamento automático; dispondo de funções de conversão de Carbono orgânico total em Carbono orgânico dissolvido (COD), para controle da carga total de poluentes; com operação por tela LCD colorida sensível ao toque, suportando dispositivo de armazenamento de dados por porta USB, permitindo conexão com rede e avaliação dos resultados em tempo real. | Resolução Gecex nº 322, de 4 de abril de 2022 | I | 2025-12-31 |  | 2022-05-01
9027.50.90 | 186 | Contadores de partículas aerossóis, portáteis, pelo método de dispersão de luz, com 6 canais para contagem de partículas, taxa de fluxo de 100L/min +/-5% para atender aplicações em monitoramento rotineiro, remoto e móvel da sala limpa, com monitor LCD de alta resolução e de alta sensibilidade de 10 polegadas e impressora térmica embutida, com fonte de alimentação de 80 a 264V, 47 a 63Hz, bateria de lítio, material do contador em aço inoxidável 316, classificação IP20, Comunicação Ethernet, 3 portas de host USB, porta DIN proprietária para sonda de sensor de umidade relativa e temperatura, “download” de dados via USB com “software” em português e outros idiomas, e possibilidade de carregar o mapa de amostragem para monitoramento ambiental de rotina e configuração de amostragem para cada localidade diretamente no contador. | Resolução Gecex nº 322, de 4 de abril de 2022 | I | 2025-12-31 |  | 2022-05-01
9027.50.90 | 187 | Aparelhos portáteis para medição de contaminação (ou sujidades) em superfícies ou em amostras de água (luminômetros), para uso em indústrias alimentícias, ambientes de saúde e dispositivos médicos, por meio do método de detecção por Bioluminescência de Adenosina Trifosfato (ATP) em amostras com reagentes, com capacidade para medições máximas até 1.000.000RLU e dotados de tela sensível ao toque “touchscreen” colorida; transferência de dados por cabo USB; “interface” com programa “software” específico para captura, armazenamento e gerenciamento dos dados e emissão de relatórios das medições; bateria de lítio, cabo USB, conectores e base de apoio. | Resolução Gecex nº 322, de 4 de abril de 2022 | I | 2025-12-31 |  | 2022-05-01
9027.50.90 | 188 | Unidades funcionais para medidas de pressão e umidade no espaço vazio em contêineres (frascos, ampolas e cartuchos), com altura máxima de 180mm, faixa do diâmetro do contêiner de 8,65 até 86mm, fechados por meio de laser, compostas de: 1 dispositivo de entrada, que contém correia transportadora de 1.200mm, bastidor rotatório, sistema que monitora contêineres vazios e deitados; 1 módulo de inspeção, com "bastidor rotatório" para os contêineres a serem inspecionados, dispositivo de ajuste de altura dos contêineres e unidade laser para a medida da pressão e da umidade na parte superior dos contêineres; 1 unidade de saída, com dois "bastidores rotatórios", dispositivos para aceitar/rejeitar contêineres testados, bandeja (dimensões de 150 x 390mm) equipada com monitor, por onde saem os contêineres aprovados; 1 controlador lógico programável com tela sensível ao toque. | Resolução Gecex nº 322, de 4 de abril de 2022 | I | 2025-12-31 |  | 2022-05-01
9027.50.90 | 189 | Combinações de máquinas, de base única, semiautomática, para inspeção de sólidos suspensos em líquidos contidos em contêineres farmacêuticos (seringas, ampolas, cartuchos e frascos), com volumes variando entre 0,5 até 1.000ml, capazes de inspecionar até 9.000contêineres/h, compostas de: 1 alimentador, na forma de bastidor rotatório dos contêineres farmacêuticos; 1 aparelho para inspeção via luz visível, espelhos e lentes, com capacidade de girar os contêineres farmacêuticos, equipado com dispositivo de marcação de contêineres recusados e programa de controle; 1 unidade de saída que permite duas possibilidades: contêineres aprovados e contêineres reprovados. | Resolução Gecex nº 322, de 4 de abril de 2022 | I | 2025-12-31 |  | 2022-05-01
9027.50.90 | 190 | Analisadores automáticos para diagnóstico "in vitro" utilizados para determinação quantitativa de proteínas plasmáticas especiais (soro, plasma, urina e líquido cefalorraquidiano - LCR), que utilizam radiações ópticas visíveis através da metodologia denominada de nefelometria, com capacidade de análise simultânea de até 15 ensaios e diluição da amostra de 1:1 até 1:32.000, compostos por rotor de amostras contendo 3 segmentos para até 45 tubos de amostras (1 segmento de cubetas em tubo, 1 segmento de cubetas "eppendorf" e 1 segmento de cubetas hitachi), rotor de reagentes para frascos de 2,5 ml e 5ml, com capacidade de 15 posições de segmentos para um máximo de 30 reagentes ou 45 controles de qualidade, estação de diluição com capacidade de 16 tiras de diluição com 6 cubetas de diluição cada, para um máximo de 96 pré-diluições, estação úmida para ciclo de lavagem, rotor de cubetas com capacidade de 10 segmentos com 9 cubetas cada, para um máximo de 90 diluições, sistema ótico com leitor de códigos de barras, sonda montada no braço de transferência, recipientes para líquidos, sensores de nível, tubo em espiral e tubagem, frequência de 50/60Hz, bivolt, acompanhados de unidade de processamento de dados para monitoramento e controle do sistema, "software" de instalação dedicados para seu funcionamento e respectivas licenças de uso, monitor LCD, mouse, teclado, cabos, suportes e acabamentos para montagem. | Resolução Gecex nº 322, de 4 de abril de 2022 | I | 2025-12-31 |  | 2022-05-01
9027.50.90 | 191 | Aparelhos luminômetro com fotodiodo de silício para detecção de luz, portátil, com tela touchscreen, conexão “Wi-Fi”, cabo USB, unidade “flash” e programa de gerenciamento de dados, com ou sem sistema RFID. | Resolução Gecex nº 322, de 4 de abril de 2022 | I | 2025-12-31 |  | 2022-05-01
9027.50.90 | 192 | Analisadores genéticos para sequenciamento e genotipagem de DNA ou RNA; tecnologia de sequenciamento de semicondutores de íons; executa o sequenciamento por síntese de DNA a partir de 1ng de DNA ou RNA; utiliza nucleotídeos sem marcação; realiza múltiplos testes simultaneamente; gera sequencias entre 35 e 600 pares de base; capacidade de geração de dados entre 0,3 a 50Gb; capacidade de sequenciar desde pequenos painéis gênicos até exomas e transcriptomas; permite escalabilidade no volume de dados gerados e flexibilidade do desenho experimental; tempo de corrida entre 2 e 5h; “interface” de comando em touchscreen; sistema de análise primária; chamada de bases e variantes integrado ao instrumento; compatibilidade com “software” de análise de variantes e anotação; tecnologia de comunicação RFID para leitura dos cartuchos de reagentes. | Resolução Gecex nº 322, de 4 de abril de 2022 | I | 2025-12-31 |  | 2022-05-01
9027.50.90 | 193 | Analisadores de PCR (Reação em Cadeia da Polymerase) em tempo real; detecção quantitativa e qualitativa; análise em placas de 96 poços (100 microlitros) e/ou tubos de 8 tiras (100 microlitros); sistema de termociclagem com base em “peltier”; sistema óptico de câmera CCD com excitação por lâmpada halogênica; 5 filtros ópticos; volume de reação entre 10 e 30 microlitros; distinção entre 5.000 e 10.000 equivalências de genomas; metodologia de fluorescência. | Resolução Gecex nº 322, de 4 de abril de 2022 | I | 2025-12-31 |  | 2022-05-01
9027.50.90 | 194 | Equipamentos computadorizados para sequenciamento e genotipagem de DNA ou RNA; tecnologia de sequenciamento de semicondutores de íons; executam o sequenciamento por síntese de DNA a partir de 1ng de DNA ou RNA; utilizam nucleotídeos sem marcação; realiza múltiplos testes simultaneamente; gera sequencias entre 100 e 400 pares de base; capacidade de geração de dados entre 0,3 a 50 Gb; capacidade de sequenciar desde pequenos painéis gênicos até exomas e transcriptomas; permite escalabilidade no volume de dados gerados e flexibilidade do desenho experimental; “interface” de comando em touchscreen; tecnologia de comunicação RFID para leitura dos cartuchos de reagentes; capazes de realizar etapas de preparação automática de fita molde, amplificação clonal de bibliotecas genéticas e sequenciamento/genotipagem; tempo de corrida entre 14 e 30h; sistema de análise primária; chamada de bases e variantes integrado ao instrumento; capacidade de geração de dados de até 48 a 60 milhões de sequências por corrida; possibilidade de sequenciar no mesmo equipamento desde painéis gênicos oncológicos, de doenças raras e infecciosas; permite flexibilidade e escalabilidade no volume de dados gerados de 12-15 milhões de sequências por “lane” do “chip”; capacidade de processamento paralelo de até 4 “lanes”; sistema de análise de bioinformática incluindo chamada de bases, mapeamento de sequencias contra referência, chamada de variantes (SNVs), e anotação de variantes e/ou transcritos integrado ao instrumento; integra a preparação da biblioteca, a preparação do modelo e o sequenciamento em um único instrumento de um dia corrida automatizada; suporta execuções de sequenciamento de amostra para resultados e biblioteca para resultados de até 32 amostras de DNA ou RNA por corrida; preparação de biblioteca automatizada, incluindo síntese de cDNA, para até 400 bibliotecas de leitura de base; carregamento automatizado de partículas. | Resolução Gecex nº 322, de 4 de abril de 2022 | I | 2025-12-31 |  | 2022-05-01
9027.50.90 | 195 | Sistemas computadorizados para análise de PCR em tempo real de nova geração; detecção quantitativa; analise em placas de 96 poços 0,1ml (de 10 a 30 microlitros) e/ou placas de 96 poços 0,2ml (de 10 a 100 microlitros); fonte de excitação de luz LED branca; sistema óptico de detecção com 4 filtros; Faixa de excitação e detecção óptico entre 450 e 600nm e/ou 500 e 640nm; amplificações múltiplas simultâneas de até 4 alvos; sistema de termociclagem com base em “peltier”; metodologia de fluorescência. | Resolução Gecex nº 322, de 4 de abril de 2022 | I | 2025-12-31 |  | 2022-05-01
9027.50.90 | 196 | Analisadores de PCR (Reação em Cadeia da Polymerase) em tempo real; detecção quantitativa; analise em placas de 96 poços 0,1 ml (de 10 a 30 microlitros) e/ou placas de 96 poços 0,2 ml (de 10 a 100 microlitros) e/ou placas de 384 poços (de 5 a 20 microlitros); fonte de excitação de luz LED branca; sistema óptico de detecção com 6 filtros para placas de 96 poços e 5 filtros para placas de 384 poços; Faixa de excitação e detecção óptico na placa de 96 poços entre 450 e 680nm e/ou 500 e 730nm e na placa de 384 poços entre 450 e 650nm e/ou 500 e 700nm; amplificações múltiplas simultâneas de até 6 alvos nas placas de 96 poços e de até 5 alvos nas placas de 384 poços; sistema de termociclagem com base em “peltier”; metodologia de fluorescência. | Resolução Gecex nº 322, de 4 de abril de 2022 | I | 2025-12-31 |  | 2022-05-01
9027.50.90 | 197 | Analisadores de PCR (reação em cadeia da polymerase) em tempo real; detecção quantitativa e qualitativa; análise em placas de 96 poços em blocos de 0,2ml; volume de reação entre 10 e 100 microlitros; sistema de termociclagem com base em “peltier”; fonte de excitação por LED branco brilhante com faixa entre 450 e 600nm/500 e 640nm; 3 filtros ópticos. | Resolução Gecex nº 322, de 4 de abril de 2022 | I | 2025-12-31 |  | 2022-05-01
9027.50.90 | 198 | Analisadores de PCR (reação em cadeia da polymerase) em tempo real; detecção quantitativa e qualitativa; capacidade de amostra (poços) 96 ou 384; volume de reação 96-poços 0,1ml bloco: 10 a 30ml, 96-poços 0,2ml bloco: 10 a 100 microlitros, 384-poços bloco: 5 a 20microlitros, cartão de ensaio “TaqMan”: ~1.5 microlitros; Fonte de excitação: LED luz branca; 21 filtros; Excitação 450 –680nm; faixa de emissão de 500 a 730nm; faixa de temperatura de 4 a 99,9 Graus Celsius.; metodologia de fluorescência; “login” com autenticação facial; microfones e alto-falantes para “feedback” e comandos de voz. | Resolução Gecex nº 322, de 4 de abril de 2022 | I | 2025-12-31 |  | 2022-05-01
9027.50.90 | 199 | Analisadores de PCR (Reação em Cadeia da Polymerase) digital; detecção quantitativa e qualitativa “Endpoint”; “Chip” nanofluídico de 10mm² com até 20.000 poços; Tempo de leitura de -30segundos por amostra; Fonte de excitação: LED luz branca; Volume de Leitura 14,5 microlitros; metodologia de fluorescência; termociclador de bloco plano duplo; com tela sensível ao toque (Touchscreen); para quantificação de padrões moleculares, quantificação absoluta de DNA, detecção de patógenos, variação do número de cópias, detecção de alvos raros, testes ambientais e de alimentos. | Resolução Gecex nº 322, de 4 de abril de 2022 | I | 2025-12-31 |  | 2022-05-01
9027.50.90 | 200 | Analisadores de PCR (Reação em Cadeia da Polymerase) em tempo real; detecção quantitativa e qualitativa; análise em placas de Padrão de 96 poços (10 a 100 microlitros), rápido 96-well (10 a 30 microlitros), 384-well (5 a 20microlitros), cartões microfluidos qPCR (~1 microlitro); comprimento de onda de excitação/detecção:6 excitação (450 a 670nm), 6 emissões (500 a 720nm); alcance dinâmico de até 9 logs de alcance linear; faixa de temperatura (métrica): 4 a 100 Graus Celsius.; blocos de ciclagem térmica intercambiáveis; sistema de termociclagem com base em peltier. | Resolução Gecex nº 322, de 4 de abril de 2022 | I | 2025-12-31 |  | 2022-05-01
9027.50.90 | 201 | Analisadores de PCR (Reação em Cadeia da Polymerase) em tempo real; detecção quantitativa e qualitativa; Volume de reação placa de matriz “TaqMan” de 96 poços, 96 poços Fast, 384 poços ou “TaqMan”; 1,5 vezes de reações “singleplex” com faixa dinâmica de 10 logs; 6 canais de filtro de excitação e emissão desacoplados com 21 combinações de filtros para multiplexação e flexibilidade química; metodologia de fluorescência. | Resolução Gecex nº 322, de 4 de abril de 2022 | I | 2025-12-31 |  | 2022-05-01
9027.50.90 | 202 | Analisadores de PCR (Reação em Cadeia da Polymerase) em tempo real; detecção quantitativa e qualitativa; Método de Detecção SYBR, detecção de primeira sonda; Volume de reação 96 poços (Padrão ou rápido), 384 poços ou “array cards TaqMan Low Density Array”; Sistema para genotipagem de e análise de Expressão Gência; 1 LEDs Branco para excitação; Sistema “OptiFlex” com 6 filtros de emissão (500 a 720nm), 6 filtros de excitação (450 a 670nm), 21 opções de cores; sensibilidade de até 9 logs de detecção; base de termociclagem o sistema “Peltier”; faixa dinâmica de até 9 registros de faixa dinâmica linear. | Resolução Gecex nº 322, de 4 de abril de 2022 | I | 2025-12-31 |  | 2022-05-01
9027.50.90 | 204 | Detectores de gás pontual sem fio, livre de calibração em campo, para monitoramento de concentração de gases de hidrocarbonetos no ambiente na faixa de 0 a 100% LEL, com limite de detecção de 10% LEL, tempo de resposta menor igual a 5s, precisão na medição de ±3% LEL ou ±10% da leitura, sendo válido o que for maior, podendo operar em temperaturas de -30 a +55 graus Celsius e umidade relativa de 0 a 100% UR, com funcionamento através de bateria descartável de cloreto de tionil-lítio com autonomia de até 2 anos por conjunto de baterias, proteção de ingresso contra água e pó IP 66/67, contendo internamente um sensor ultrassônico de velocidade do som e um sensor de absorção ótico infravermelho de feixe único e triplo comprimento de onda, composto por um invólucro principal e suporte de montagem em aço inoxidável 316L, uma célula de medição incorporada, uma antena de comunicação ou um conector de antena para a antena estendida cujo o comprimento do cabo de conexão pode variar entre 5, 10 ou 20m de comprimento, uma tampa de proteção para a célula de medição em poliamida, um compartimento da bateria em poliamida e uma tampa para o compartimento de bateria também em poliamida. | Resolução Gecex nº 322, de 4 de abril de 2022 | I | 2025-12-31 |  | 2022-05-01
9027.50.90 | 205 | Aparelhos para medições físicas (coordenadas) por fotometria, à base de diversos sensores (fotossensíveis), tipo diodo emissor de luz infravermelha (LED), dotados de unidade de processamento e comunicação via rede com fio e com opção para “wireless”, denominado de “alvo eletrônico”, montados em estrutura e refletindo a luz em uma fita refletora, localizado no vão da estrutura vazada, próprios para análise da qualidade de projéteis, de diferentes calibres e versões, através de ensaios balísticos de precisão. | Resolução Gecex nº 322, de 4 de abril de 2022 | I | 2025-12-31 |  | 2022-05-01
9027.50.90 | 207 | Leitoras de gotas para análise de amostras submetidas à reação de PCR digital em gotas, pelo processo de singulação das gotas em linha e uso de detector ótico de duas cores para captura de sinal fluorescente ou não, realizando a contagem das gotas PCR-positivas e PCR-negativas, precisão de ±10%, faixa linear dinâmica com 5 ordens de magnitude, capacidade para placas de 96 amostras. | Resolução Gecex nº 322, de 4 de abril de 2022 | I | 2025-12-31 |  | 2022-05-01
9027.50.90 | 208 | Sistemas para detecção e monitoramento de temperatura de roda e rolamento, utilizando tecnologia de termografia por microbolômetro, com taxa de amostragem de 7 milhões de amostras por segundo, para linha férrea, bitola ferroviária de 1.000 a 1.600mm, com ou sem dormente, com capacidade de detecção de temperatura variando de -40 a 450 graus Celsius, dotados de scanners térmicos capazes de fornecer 76.800 pontos de dados térmicos ou mais, com ou sem leitores de TAG integrados, montado em estrutura do tipo bangalô ou case ou rack. | Resolução Gecex nº 322, de 4 de abril de 2022 | I | 2025-12-31 |  | 2022-05-01
9027.50.90 | 209 | Equipamentos de análise de turbidez pelo método nefelométrico, no comprimento de onda de 660nm, aprovados pela EPA, com a tecnologia de detecção de 360 x 90 graus. | Resolução Gecex nº 322, de 4 de abril de 2022 | I | 2025-12-31 |  | 2022-05-01
9027.50.90 | 210 | Aparelhos automáticos para análise bioquímica, a partir de amostras de plasma, soro e sangue total, pelos métodos de colorimetria, turbidimetria e eletrodo íon seletivo (ISE), princípio de química seca sem utilização de água, para uso veterinário ou humano, testes individuais com tempo de medição de 2 a 6min para colorimetria, capacidade de 128testes combinados/h. | Resolução Gecex nº 322, de 4 de abril de 2022 | I | 2025-12-31 |  | 2022-05-01
9027.50.90 | 211 | Medidores de turbidez com design higiênico, para medição em linha e em tempo real da densidade óptica de líquidos, monitoramento de processos e detecção de desvios com segurança, operando através de lente de safira com sensor de luz LED a 180 graus para análise de absorção e turbidez em infravermelho, com comprimento de onda de até 880nm (NIR) e comprimento do caminho óptico de 5mm, em tubulações de linhas das indústrias de processamento, tecnologia ambiental, alimentos e bebidas, em processos de separação de fases, controle de separador, monitoramento de filtro, medições de concentração e monitoramento de qualidade, com ou sem adaptador de processo com função retrátil manual ou automática, com medições de densidade óptica de 0 a 6 OD, de unidades de absorção de 0 a 3 AU, de EBC de 0 a 3.250, unidades de absorção de 0 a 13.000 FAU, unidades de turbidez de 0 a 13.000 TEF e de 0 a 26.650mg/l de matéria seca/litro e/ou outras unidades personalizadas com calibração de 2 até 6 pontos, com corrente de saída de 4 até 20mA, capacidade de comutação de até 200mA, temperatura de operação de 0 até 140 graus Celsius e pressão de operação máxima de até 10bar, com análises configuráveis das medições e parametrização através de “software” e/ou “interface” ( “display”) com 3 chaves de comando, alimentação de 12 a 30VDC, saída digital e analógica integrada, com tecnologia para contato seguro com produtos alimentícios e classes de proteção IP69K e/ou IP67, qualidade de acabamento eletropolido <0,37 micrometro Ra, com vedação direta na conexão cônica, livre de elastômero, acompanhados ou não de cabos, conexões, adaptador, certificados para superfícies/materiais e filtro para recalibração. | Resolução Gecex nº 322, de 4 de abril de 2022 | I | 2025-12-31 |  | 2022-05-01
9027.50.90 | 212 | Medidores de turbidez com design higiênico, para medição em linha e em tempo real da densidade óptica de líquidos, monitoramento de processos e detecção de desvios com segurança, em tubulações de linhas das indústrias de processamento, tecnologia ambiental, alimentos e bebidas, em processos de separação de fases, monitoramento de filtro e medições de concentração, operando através de lente de safira com sensor de luz LED para análise de turbidez e temperatura, com comprimento de onda de até 880nm e comprimento do caminho óptico de 5, 10 e 20mm, com faixas de medição de 0 até 100%, com medição de 0 até 500 EBC, unidades de absorção de 400 a 2.000 FAU e unidades de matéria/litro de 1g/l~0,1% TS até 5,0g/l~0,4% TS, com ou sem adaptador de processo com função retrátil manual ou automática, com durabilidade superior a 100.000h, corrente de entrada digital de 1,6mA e de saída de 4 até 20mA, limite de corrente ajustável de 3,5mA até 22,5mA, temperatura de operação de 0 até 140 graus Celsius e pressão de operação máxima de até 10bar, com análises configuráveis das medições e parametrização através de “software” e/ou “interface” (“display”) com 3 chaves de comando, alimentação de 12 a 30VDC, saídas digital e analógica integradas, com tecnologia para contato seguro com produtos alimentícios e classes de proteção IP69K e/ou IP68, qualidade de acabamento eletropolido <0,37 micrometro Ra, com vedação direta na conexão cônica, com ou sem sistema de vedação livre de elastômero, acompanhados ou não de cabos, conexões e adaptadores. | Resolução Gecex nº 322, de 4 de abril de 2022 | I | 2025-12-31 |  | 2022-05-01
9027.50.90 | 213 | Medidores de turbidez com sistema de conexão modular, com sensor de retroespalhamento e design higiênico, para medição em linha e em tempo real da densidade óptica de líquidos, monitoramento de processos e detecção de desvios com segurança, em tubulações de linhas das indústrias de processamento, tecnologia ambiental, alimentos e bebidas, em processos de separação de fases, monitoramento de filtro e medições de concentração, operando através de lente de safira com sensor de luz LED para monitoramento da turbidez de líquidos, com comprimento de onda de até 880nm, com faixas de medição de 0 até 100% de turbidez e de unidade de alta resolução (HRU), com resolução de 0,01%, precisão de +-1,5% e reprodutibilidade <1% do valor final, com ou sem medição de aprox. 700 a 6.000 EBC ou unidades de absorção de 2.800 a 24.000 FAU, com durabilidade superior a 100.000h, corrente de entrada de aprox. 1,6mA e de saída de 4 até 20mA, limite de corrente ajustável de 3,5mA até 22,5mA, temperatura de operação de 0 até 141 graus Celsius e pressão de operação máxima de até 20bar, com análises configuráveis das medições e parametrização através de “software” e/ou “interface” (“display”) tipo “touch”, tensão de alimentação de 12 a 36 VDC, saída digital e analógica integrada, com tecnologia para contato seguro com produtos alimentícios e classes de proteção IP69K, com sistema de vedação livre de elastômero, acompanhados ou não de cabos, conexões, dispositivo para verificação e teste, certificados de calibração para superfícies/materiais e adaptadores, de valor unitário (CIF) não superior a R$ 9.755,87. | Resolução Gecex nº 322, de 4 de abril de 2022 | II | 2025-12-31 |  | 2022-05-01
9027.50.90 | 214 | Analisadores de carbono orgânico total (TOC), para amostras de águas farmacêuticas e microeletrônicas com faixa dinâmica de 0,03 a 2.500ppb como TOC e 0,01 a 800μS/cm de condutividade, operados pela tecnologia de análise através de membrana permeável a CO2 e detecção por condutividade, com módulo para teste simultâneo de condutividade e tempo de análise 3min, com ou sem amostrador para múltiplos padrões. | Resolução Gecex nº 322, de 4 de abril de 2022 | I | 2025-12-31 |  | 2022-05-01
9027.50.90 | 215 | Equipamentos para análise de polimerase "chain reaction" quantitativo ("qPCR") em tempo real, com funções de amplificação, detecção e análise totalmente integradas, cujo termobloco é compatível com tubos e placas de 96 poços, com volume de 0,1ml, sendo compostos de 6 "peltiers", dotado de módulo rápido de reação ("fast") com rampas de aquecimento e resfriamento, compatível com reações utilizando fluoróforos intercalantes, sondas ou High Resolution Melting ("HRM"), e seu volume de reação varia entre 10 e 30 microlitros, podendo ou não acompanhar cartuchos moduladores com até 6 filtros. | Resolução Gecex nº 322, de 4 de abril de 2022 | I | 2025-12-31 |  | 2022-05-01
9027.50.90 | 216 | Analisadores pré-analítico para preparação teste de amostras de citologia de base liquida, automatizado, com identificação de amostra, impressão de rótulo direto no frasco de saída, colocação e retirada de tampas de tubos de entrada e saída, impressora de rotulo direto no frasco de saída, com agitados por vórtex, com aliquotagem, com colocação dos tubos de saída diretamente no rack de amostras de transferências, com rendimento de máximo de 228 amostras em aproximadamente 8 horas de trabalho, com “interface” entre o operador e o equipamentos através de tela “touchscreen”. | Resolução Gecex nº 322, de 4 de abril de 2022 | I | 2025-12-31 |  | 2022-05-01
9027.50.90 | 217 | Analisadores para sexagem de sêmen com fluxo de célula por canais microscópios com capacidade de análise de 17.000 a 30.000 células por segundo, dotadas de laser detector de conteúdo de DNA de espermatozoide, computador de alta velocidade customizado para processar DNA e determinar o gênero da célula, e laser de corte para eliminar espermatozoides indesejados. | Resolução Gecex nº 322, de 4 de abril de 2022 | I | 2025-12-31 |  | 2022-05-01
9027.50.90 | 219 | Equipamentos contadores de partículas de aerossóis, remotos, com 2 até 8 canais de detecção de 0,3 a 25μm (micrômetros), 2 canais de modo farmacêutico para 0,5 e 5μm, taxa de fluxo de 1pé3/min (28,3L/min), bomba de exaustão com filtros, desligamento automático para sonda coberta, potência 100 a 240VAC, com 1 até 1,5A, 50/60Hz, interface com "Ethernet", Modbus TCP, gabinete de aço inoxidável (grau 316L) passivado; compatível com diversos softwares de gestão de dados. | Resolução Gecex nº 322, de 4 de abril de 2022 | I | 2025-12-31 | Resolução GECEX nº 338, de 09 de maio de 2022 | 2022-05-16
9027.50.90 | 220 | Detectores de chama com matriz de detecção infravermelha de multiespectro em 4 faixas distintas do espectro infravermelho (IR4) ou tecnologia que combina um sensor ultravioleta (UV) com um sensor de infravermelho (IR), com alcance de detecção menor ou igual a 70m, com tempo de resposta menor ou igual a 12s, com distância mínima de imunidade de soldagem à arco entre 1,5 e 4,6m, com as configurações de saída: escalonada entre 0 e 20mA, comunicação Modbus, comunicação HART, com ou sem relés de advertência alarme e falhas, dotados de: registro de eventos, LED status, grau de proteção IP66/IP67 , com possibilidade de teste de integridade usando lâmpada de testes, invólucro de aço inoxidável na cor vermelho à prova de explosão para ambientes corrosivos e marinhos, com monitoramento contínuo de caminho óptico e o circuito eletrônico do detector COPM, 2 conexões mecânicas de entrada com rosca ¾ polegadas NPT ou M25, com aprovações INMETRO, FM, ATEX, IECEx e SIL3. | Resolução Gecex nº 322, de 4 de abril de 2022 | I | 2025-12-31 | Resolução GECEX nº 338, de 09 de maio de 2022 | 2022-05-16
9027.50.90 | 221 | Analisadores semiautomáticos para medir em fluidos biológicos os teores de substratos, enzimas, drogas, proteínas e eletrólitos, por leitura fotométrica, absorbância e turbidimetria, 5 comprimentos de onda, desligamento automático da lâmpada, impressora embutida, memória para 60 programações e 2.200 resultados. | Resolução Gecex nº 322, de 4 de abril de 2022 | I | 2025-12-31 | Resolução GECEX nº 338, de 09 de maio de 2022 | 2022-05-16
9027.50.90 | 222 | Analisadores semiautomáticos para medir em fluidos biológicos os teores de substratos, enzimas, drogas, proteínas e eletrólitos, por leitura fotométrica, absorbância e turbidimetria, sem potenciometria, tela LCD colorida com sistema de análise pré cadastradas para 12 espécies, memória para 200 programações e 3.000 resultados, com função de desligamento automático da lâmpada, possibilidade de conexão de mouse, teclado, exportação de resultados via porta USB, comunicação com interfaceamento unidirecional. | Resolução Gecex nº 322, de 4 de abril de 2022 | I | 2025-12-31 | Resolução GECEX nº 338, de 09 de maio de 2022 | 2022-05-16
9027.50.90 | 223 | Aparelhos automatizados para análises bioquímicas em fluídos corporais, para dosar enzimas, substratos, drogas e proteínas específicas, pelos métodos de colorimetria, turbidimetria, com ou sem potenciometria, com velocidade de até 540testes/h. | Resolução Gecex nº 322, de 4 de abril de 2022 | I | 2025-12-31 | Resolução Gecex nº 344, de 19 de maio de 2022 | 2022-05-26
9027.50.90 | 224 | Aparelhos para detecção da luz emitida por repórter colorimétrico ou quimioluminescente ligados a proteínas sensibilizadas, em ensaios de eletroforese e "western blot" qualitativos ou quantitativos, operando através de câmera CCD 6 megapixels, área máxima de imagem de 21 x 16,8cm, painel tipo “touch” multifuncional, podendo contar com dispositivo emissor de luz em comprimento de onda para excitação dos fluoróforos. | Resolução Gecex nº 322, de 4 de abril de 2022 | I | 2025-12-31 | Resolução Gecex nº 344, de 19 de maio de 2022 | 2022-05-26
9027.50.90 | 225 | Aparelhos automatizados para análises bioquímicas em fluídos corporais, para dosar enzimas, substratos, drogas e proteínas específicas, pelos métodos de colorimetria, turbidimetria, com ou sem potenciometria, com velocidade de até 1.200testes/h, número de cubetas de reação de 100, 140 posições de amostras e 128 posições de reagentes com função refrigeração 24h para reagentes e amostras. | Resolução Gecex nº 322, de 4 de abril de 2022 | I | 2025-12-31 | Resolução Gecex nº 344, de 19 de maio de 2022 | 2022-05-26
9027.50.90 | 226 | Analisadores semiautomáticos de imunofluorescência para dosagem de testes com tempo de leitura de 5 segundos, envolvendo reação antígeno-anticorpo para detecção de marcadores inflamatórios, marcadores tumorais, marcadores cardíacos, derrame cerebral, função renal, doenças infecciosas, doenças respiratórias, diabetes, nefrologia, endocrinologia com resultados quantitativos e qualitativos, fonte de luz LED, memória para 8.000 testes, portas de conexão RS232 e USB, interface com LIS, comprimentos de onda de 365 e 615nm, impressora térmica e bateria interna, exclusivo para o diagnóstico “in vitro”. | Resolução Gecex nº 322, de 4 de abril de 2022 | I | 2025-12-31 | Resolução Gecex nº 356, de 20 de junho de 2022 | 2022-06-28
9027.50.90 | 227 | Sistemas de imagem térmica por luz infravermelha, refrigerada a ar contendo um sensor térmico de alta resolução para medições de temperatura em tempo real, com sistema de retração manual ou com opcional sistema de retração automático, destinada ao monitoramento das zonas de queima em caldeiras de recuperação. | Resolução Gecex nº 322, de 4 de abril de 2022 | I | 2025-12-31 | Resolução Gecex nº 375, de 26 de julho de 2022 | 2022-08-04
9027.50.90 | 228 | Sistemas de imagem térmica visível com câmera HD, refrigerada a ar contendo um sensor térmico de alta resolução para medições de temperatura em tempo real, com sistema de retração manual ou com opcional sistema de retração automático, destinada ao monitoramento das zonas de queima em fornos rotativos e caldeiras de força. | Resolução Gecex nº 322, de 4 de abril de 2022 | I | 2025-12-31 | Resolução Gecex nº 375, de 26 de julho de 2022 | 2022-08-04
9027.50.90 | 229 | Analisadores automáticos modulares de enxofre e cloro por fluorescência de raios-X; detector de derivação de silicone; resolução de energia menor ou igual a 175eV; faixa de análise de 0 a 9,99%, com faixa de medição para enxofre de 0,7ppm até 10% e para cloro de 0,6ppm até 10%; volume de amostra de 7 a 10ml; com módulo opcional de carrossel de amostras para 8 posições; opera sob vácuo no detector com pressão menor ou igual a 4kPa; até 60 curvas de calibração e até 300pontos/curva; tempos de medição de 30 a 999s; repetição de medição com tempos de 1 a 99s; atende as normas ASTM D7220 e ASTM D4294. | Resolução Gecex nº 322, de 4 de abril de 2022 | I | 2025-12-31 | Resolução Gecex nº 375, de 26 de julho de 2022 | 2022-08-04
9027.50.90 | 230 | Equipamentos para teste de envelhecimento acelerado de produtos bens de consumo e afins por irradiação de arco de xenon, de espectro completo, com o propósito de reproduzir espectros de luz artificial de ambientes interiores como de mercados e lojas, com temperatura na câmara de teste na faixa de ambiente, 15 a 40 graus Celsius, com 1 ou 3 lâmpadas de xenon de 1.500 a 1.700W cada, resfriada(s) a ar, montada(s) horizontalmente na parte superior da câmara de teste, controle de irradiância espectral com sistema de retroalimentação permitindo o controle automático da irradiância da(s) lâmpada(s) com limite máximo de 650W/m2 a 300 a 800nm com filtro com corte em 360nm na região de ultravioleta, com “interface” do operador, com programação em vários idiomas como português, espanhol, inglês, alemão, chinês, métodos de testes para programação pelo usuário, saída de dados, painel negro de 45 a 100 graus Celsius, com ou sem “chiller”, com parâmetros de ensaio de irradiância e temperatura ajustáveis, irradiância ajustável, sensores calibrados com certificados ISO 17025, com dispositivo de segurança na trava de porta da câmara e porta de acesso a lâmpada de xenon interconectados com o sistema elétrico geral. | Resolução Gecex nº 322, de 4 de abril de 2022 | I | 2025-12-31 | Resolução Gecex nº 394, de 30 de agosto de 2022 | 2022-09-07
9027.50.90 | 231 | Sensores manuais de refletância espectral por meio de radiação óptica com emissor e receptor de luz nas bandas vermelho, com comprimento de onda de 656nm e infravermelho com comprimento de onda de 770nm, com conectividade “bluetooth” para leitura de índice de vegetação por diferença normalizada (NDVI - Normalized Diference Vegetation Index), altura de operação entre 60 e 120cm em relação ao alvo, campo de visão do sensor de 25 a 50cm de largura. | Resolução Gecex nº 322, de 4 de abril de 2022 | I | 2025-12-31 | Resolução Gecex nº 394, de 30 de agosto de 2022 | 2022-09-07
9027.50.90 | 232 | Instrumentos eletrônicos de análise, por vezes denominados “umidímetros” (medidores de umidade para sólidos) para medição em tempo real de umidade de materiais sólidos e a granel, como grãos, pós, minerais, subprodutos da madeira, tecidos e filmes, baseado em tecnologia de radiação de infravermelho próximo - “nir”, de uso industrial, construído a partir de lâmpada halógena parabólica, refletores em alumínio polido, motor de corrente alternada de velocidade variável até 20.000rpm, filtro difuso de compensação e circuito microprocessado, com capacidade de análise de até 15.000amostras/s, alimentação elétrica 80 a 260Vca ou opcionalmente 24Vcc, dotados de comunicação ethernet, 3 saídas do tipo 4-20ma para sistemas de automação e saídas opcionais em protocolos industriais “profibus”, ethernet/ip, profinet e rs-232/485, alcance de até 400mm, faixa de medição de 0,01 a 97% de umidade, invólucro industrial em alumínio ou aço inox, entrada pneumática para purga da lente. | Resolução Gecex nº 322, de 4 de abril de 2022 | I | 2025-12-31 | Resolução Gecex nº 415, de 27 de outubro de 2022 | 2022-11-07
9027.50.90 | 233 | Equipamentos analisadores de qualidade do ar e/ou de fuga de gases, portáteis ou de bancada, para detecção de partículas de HCHO e/ou TVOC e/ou AQI e/ou PM2,5, PM10 e/ou CO2 no ar, através sensores de infravermelho, alimentado por cabo de energia, bateria recarregável ou pilhas AAA, tensão 110 a 220V, frequência de 50 ou 60Hz, temperatura de funcionamento de -10 a -52 graus celsius ou 0 a 52 graus celsius e umidade relativa do ar máx. de 90%, com ou sem medição de T e UR, com ou sem alarme sonoro e/ou luminoso, com ou sem visor LCD e TFT. | Resolução Gecex nº 322, de 4 de abril de 2022 | I | 2025-12-31 | Resolução Gecex nº 415, de 27 de outubro de 2022 | 2022-11-07
9027.50.90 | 234 | Equipamentos para medição de enxofre e/ou nitrogênio; método de detecção por fluorescência ultravioleta para medição de enxofre e quimiluminescência para medição de nitrogênio; faixas ajustáveis em campo de 0 a 1ppm/peso ou 0 a 5% para medição de enxofre e 0 a 1ppm/peso ou até 0 a 2.000ppm (0,2%) para medição de nitrogênio; tempo resposta de 1 minuto por corrente de amostra; “display” com tela sensível ao toque. | Resolução Gecex nº 322, de 4 de abril de 2022 | I | 2025-12-31 | Resolução Gecex nº 415, de 27 de outubro de 2022 | 2022-11-07
9027.50.90 | 235 | Aparelhos automáticos para a determinação quantitativa da velocidade de hemossedimentação, com resultados obtidos em 20min, 18 posições disponíveis para introdução das “racks” para 180 amostras em “racks” de 10 posições e 216 em “racks” de 12 posições de amostras e capacidade máxima analítica de 190resultados/h. | Resolução Gecex nº 322, de 4 de abril de 2022 | I | 2025-12-31 | Resolução Gecex nº 427, de 01 de dezembro de 2022 | 2022-12-12
9027.50.90 | 236 | Equipamentos dotados de sistema de "scanner" para leitura de micro matrizes ("microarrays") de DNA, impressas em lâminas de vidro padrão, com capacidade de abastecimento contínuo de um cassete para 24 lâminas, contendo, ainda, suporte para cada uma das lâminas no cassete, com proteção de ozônio integrada para minimizar a degradação do sinal. | Resolução Gecex nº 322, de 4 de abril de 2022 | I | 2025-12-31 | Resolução Gecex nº 442, de 27 de dezembro de 2022 | 2023-01-05
9027.50.90 | 237 | Analisadores de carbono orgânico total (TOC), para amostras de águas farmacêuticas, microeletrônica e Saneamento, faixa dinâmica de 0,03ppb a 50ppm, operados pela tecnologia de análise através de membrana permeável a CO2 e detecção por condutividade, com ou sem módulo para teste simultâneo de condutividade estágio 1 e tempo de análise de 4s no modulo turbo, com o sem auto amostrador embarcado. | Resolução Gecex nº 322, de 4 de abril de 2022 | I | 2025-12-31 | Resolução Gecex nº 442, de 27 de dezembro de 2022 | 2023-01-05
9027.50.90 | 238 | Turbidímetros de linha de processo para medição de turbidez relativa de meio líquido via retroespalhamento infravermelho com comprimento de onda 860 nanometro, alimentação de 24VDC, range de medição 200 a 300.000NTU, temperatura de operação de -10 a 130 graus celsius, pressão de operação de -1 a 20bar, tempo de resposta de 0,75s, estabilidade de longa duração de ±0,2%, ponto de comutação e histerese livremente ajustáveis, saída de 4 a 20mA analógica + saída digital via “interface” IO-Link, “display” local ou remoto, com aprovação FDA e 3A para aplicações sanitárias, de valor unitário (CIF) não superior a R$ 7.145,90. | Resolução Gecex nº 322, de 4 de abril de 2022 | II | 2025-12-31 | Resolução Gecex nº 442, de 27 de dezembro de 2022 | 2023-01-05
9027.50.90 | 239 | Equipamentos de medição de gramatura com sistema “ProNet TDi” por “scanner” via sensor infravermelho, capazes de medir “online” a gramatura na aplicação de adesivos, primers, etc em substratos como alumínio e filmes transparentes, com precisão na medição de gramaturas entre 1 e 10g/m² e capacidade de medição para a laminadora operando a uma velocidade de aplicação em até 450m/min em uma largura de até 1.350mm. | Resolução Gecex nº 322, de 4 de abril de 2022 | I | 2025-12-31 | Resolução Gecex nº 442, de 27 de dezembro de 2022 | 2023-01-05
9027.50.90 | 240 | Aparelhos para a análise de carbono orgânico total (TOC), podendo analisar amostras líquidas por padrão e opcionalmente amostras sólidas, através do método de oxidação por combustão catalítica (a 680 graus Celsius), utilizando um detector de Infravermelho não dispersivo (NDIR), com capacidade para determinar o teor de carbono total, teor de carbono inorgânico, teor de carbono orgânico total e teor de carbono orgânico não-purgável, e opcionalmente determinar o teor de carbono orgânico volátil, teor de carbono orgânico total por adição (volátil + não-purgável) e teor de nitrogênio total (por decomposição térmica catalítica a 720 graus celsius, com detector de quimiluminescência), com opcional para análise de amostras sólidas por combustão catalítica oxidativa a 900 graus Celsius, amostras salinas com até 3% de sal e amostras com sólidos suspensos; com capacidade de detecção para teor de Carbono de 0 a 30.000mgC/L, e de Carbono inorgânico de 0 a 35.000mgC/L, com limite de detecção de até 4microgramasC/L conforme o modelo; sistema automático de injeção com volume de amostra ajustável; podendo conter ou não o amostrador automático para amostras líquidas; diluição automática de amostras; provisão para remoção de carbono inorgânico por adição de ácido e borbulhamento automático; possibilidade de operação por visor de LCD e teclado ou por computador (conforme o modelo); seleção automática da melhor curva de calibração para cada faixa de trabalho; apresentação dos resultados com média de área e concentração, desvio padrão e coeficiente de variação entre as leituras. | Resolução Gecex nº 322, de 4 de abril de 2022 | I | 2025-12-31 | Resolução Gecex nº 442, de 27 de dezembro de 2022 | 2023-01-05
9027.50.90 | 241 | Equipamentos automáticos de incubação e leitura individual de crescimento bacteriano em ampolas de indicadores biológicos (IB) do tipo auto contidos, através do método de detecção por fluorescência, para monitoramento dos processos de esterilização por vapor saturado a alta pressão e/ou por peróxido de hidrogênio vaporizado e/ou por óxido de etileno em instalações de cuidados de saúde, com tempo de aquecimento de 30 minutos, temperatura de incubação de 60 graus celsius (±2 graus celsius) ou 37 graus celsius (±2 graus celsius) para cada ampola de IB, leitura automática dos resultados em 24min, ou 1h, ou 3h, ou 4h e tempo de incubação adicional (para leitura visual do resultado mediante alteração de cor do pH de cada IB) de 24 ou 48h, “interface” com aplicativo de internet específico, via conexão EtherNet com um PC (Computador Pessoal), para visualização das leituras, informatização da documentação, atualização remota das configurações dos equipamentos, impressão ou salvamento em arquivo de resultados e relatórios emitidos, dotados de 4 ou 10 poços individuais de incubação de ampolas com indicadores biológicos (IB); painel com tela de LCD retroiluminada ou painel com tela de LED; memória interna para armazenagem dos 100 ou 1.000 últimos resultados (ou IB incubados); alarmes sonoros para identificação dos resultados e de códigos para resolução de problemas mostrados no painel; e acompanhados de fonte de alimentação e cabo USB para conexão EtherNet. | Resolução Gecex nº 322, de 4 de abril de 2022 | I | 2025-12-31 | Resolução Gecex nº 442, de 27 de dezembro de 2022 | 2023-01-05
9027.50.90 | 242 | Analisadores automatizados para realização de testes imunoquímicos por meio de eletroquimioluminecência em amostras de sangue e fluídos corpóreos com produtividade de até 120testes/h, 28 posições de reagentes, 38 posições de reação e 1 célula de leitura que utiliza ponteiras descartáveis, tecnologia “RFID” de identificação de reagentes e soluções, detecção de nível de amostra, detecção de coágulo de amostra, detecção de espuma de amostra, detecção do volume de reagente e detecção de espuma de reagente. | Resolução Gecex nº 322, de 4 de abril de 2022 | I | 2025-12-31 | Resolução Gecex nº 442, de 27 de dezembro de 2022 | 2023-01-05
9027.81.00 | 001 | Espectrômetro de massa do tipo quadrupolo tandem, com faixa de massa de 2- 2.048m/z, com fonte de íons de interface ortogonal dupla e detector fotomultiplicador. | Resolução Gecex nº 322, de 4 de abril de 2022 | I | 2025-12-31 |  | 2022-05-01
9027.81.00 | 002 | Espectrômetro de massas híbrido do tipo quadrupolo (TOF), com faixa de massa de 20 a 100.000m/z no analisador de tempo de vôo e detector multiplicador de elétrons com eletrônica hibrida ADC. | Resolução Gecex nº 322, de 4 de abril de 2022 | I | 2025-12-31 |  | 2022-05-01
9027.81.00 | 003 | Espectrômetros de massa tipo quádruplo simples, com faixa de massa de 2 a 3.072m/z, com fonte de íons de interface ortogonal dupla e detector fotomultiplicador para acoplamento com cromatógrafo líquido. | Resolução Gecex nº 322, de 4 de abril de 2022 | I | 2025-12-31 |  | 2022-05-01
9027.81.00 | 004 | Espectrômetros detectores de massas com fonte com geometria duplo ortogonal, analisador quadrupolo simples de alta resolução com faixa de massas de 30 a 1.250m/z e detector fotomultiplicador. | Resolução Gecex nº 322, de 4 de abril de 2022 | I | 2025-12-31 |  | 2022-05-01
9027.81.00 | 005 | Espectrômetros de massa para monitoramento ambiental contínuo, com membrana de permeação na entrada e/ou para monitoramento contínuo de processo com microcapilar na entrada fonte iônica de 1kV, filtro de massa por varredura de setor magnético, detectores "Faraday" e/ou emissão de elétrons secundários (SEM), controle eletrônico microprocessado, sistema de bombeamento para alto vácuo, painéis de calibração, amostrador/seletor contínuo RMS (rapid multistream sampler), montado em abrigo tipo "shelter" de paredes duplas em aço, sistema para refrigeração, pressurização, sistema de detecção de atmosferas explosivas ou falta de oxigênio, iluminação e alarmes. | Resolução Gecex nº 322, de 4 de abril de 2022 | I | 2025-12-31 |  | 2022-05-01
9027.81.00 | 006 | Espectrômetros de massas com fonte de íons, cortina de gás, quadrupolos de focalização Q0 e célula de colisão Q2, com fluxo máximo de 3.000microlitros/min e temperatura máxima de 750 graus Celsius. | Resolução Gecex nº 322, de 4 de abril de 2022 | I | 2025-12-31 |  | 2022-05-01
9027.81.00 | 007 | Espectrômetros de massas híbridos do tipo quadrupolo, com faixa de massa de 20 a 100.000m/z no analisador de tempo de voo e 20 a 16.000m/z no analisador quadrupolo (modo de transmissão). | Resolução Gecex nº 322, de 4 de abril de 2022 | I | 2025-12-31 |  | 2022-05-01
9027.81.00 | 008 | Máquinas automáticas para detecção de contaminação, por elementos petroquímicos, aromáticos e coloridos, em garrafas vazias de PET retornáveis, através de espectrômetro de massa, sensores ópticos de detecção de substâncias contamináveis através da cor, capacidade máxima de 36.000vasilhames/h, com ou sem sistema de injeção de carbonato de cálcio, e sistema de rejeição de garrafas na entrada. | Resolução Gecex nº 322, de 4 de abril de 2022 | I | 2025-12-31 |  | 2022-05-01
9027.81.00 | 009 | Espectrômetros de massa de processo, com fonte iônica de 1kV, filtro de massa por varredura de setor magnético, detectores "Faraday" e/ou emissão de elétrons secundários, controle eletrônico microprocessado, sistema de bombeamento para alto vácuo, painéis de calibração, amostrador/seletor contínuo RMS (“rapid multistream sampler”) ou válvulas solenoides. | Resolução Gecex nº 322, de 4 de abril de 2022 | I | 2025-12-31 |  | 2022-05-01
9027.81.00 | 010 | Espectrômetros de massa com analisadores quadrupolo, tempo de vôo (QTOF), módulo de separação por mobilidade iônica (IMS), faixa de massa compreendida de 20 a 64.000m/z e resolução de 50.000 (FWHM). | Resolução Gecex nº 322, de 4 de abril de 2022 | I | 2025-12-31 |  | 2022-05-01
9027.81.00 | 011 | Espectrômetros de massa, de bancada, para diagnóstico in vitro, por meio da detecção rápida de bactérias, microbactérias, fungos leveduriformes e filamentosos em amostras clinicas, através da identificação e caracterização automatizada de proteínas pela metodologia de espectrometria de massa por ionização e dessorção a laser assistida por matriz, com capacidade de processar, em média, de 100 a 150amostras/h. | Resolução Gecex nº 322, de 4 de abril de 2022 | I | 2025-12-31 |  | 2022-05-01
9027.81.00 | 012 | Espectrômetros de massas com plasma de argônio acoplado indutivamente, com interface dotada de 3 cones, defletor de íons quadrupolar para deflexão dos íons a 90º em relação ao sistema de introdução de amostras, estabilidade em longo prazo com RSD <4% durante 4 horas de operação, taxas de aquisição de dados de até 100.000pontos/s, faixa de massas entre 1 e 285amu, 3 canais para introdução de gases na cela para remoção de interferentes e “background” na massa 220 <1 contagem por segundo. | Resolução Gecex nº 322, de 4 de abril de 2022 | I | 2025-12-31 |  | 2022-05-01
9027.81.00 | 013 | Espectrômetros de massas do tipo triplo quadrupolo com “design” vertical, velocidade de varredura de 25.000da/s, troca de polaridade de 10ms, estabilidade de massas de 0,05amu em 24 horas, faixa dinâmica de 6 ordens, monitoramento de 450 transições MRM por segmento de tempo, mais de 40.000 transações de íons por método e detector capaz de monitorar íons positivos e negativos simultaneamente. | Resolução Gecex nº 322, de 4 de abril de 2022 | I | 2025-12-31 |  | 2022-05-01
9027.81.00 | 014 | Cromatógrafos a gás acoplados a espectrômetro de massas, portáteis, com faixa de massas entre 41 e 500amu, analisador de massas “Ion Trap Toroidal” aquecido entre 100 e 180 graus Celsius, com resolução melhor que a unitária para a faixa de massas entre 41 e 300amu e nominal até a massa 500, com compartimento para uso de cilindro de hélio integrado, coluna para aquecimento resistivo com contato direto para obter rampas de aquecimento de 150ºC/min, e sistema de vácuo de duplo estágio com bomba de diafragma e turbomolecular. | Resolução Gecex nº 322, de 4 de abril de 2022 | I | 2025-12-31 |  | 2022-05-01
9027.81.00 | 015 | Espectrômetros de massa para monitoramento ambiental contínuo, com membrana de permeação na entrada (MIMS), fonte iônica de 1kV, filtro de massa por varredura de setor magnético, detectores “Faraday” e emissão de elétrons secundários, controle eletrônico microprocessado, sistema de bombeamento para alto vácuo, painéis de calibração, amostrador/seletor contínuo RMS (Rapid Multistream Sample), temperatura ambiente compreendida de 12 a 25 graus Celsius e tempo de análise compreendido de 0,3 a 1 segundo por componente de gás. | Resolução Gecex nº 322, de 4 de abril de 2022 | I | 2025-12-31 |  | 2022-05-01
9027.81.00 | 016 | Espectrômetros de massas com plasma de argônio acoplado indutivamente, com interface dotada de 3 cones, defletor de íons quadrupolar para deflexão dos íons a 90º em relação ao sistema de introdução de amostras, estabilidade em longo prazo com RSD menor que 4% durante 4h de operação, taxas de aquisição de dados de até 100.000pontos/s, faixa de massas compreendida entre 1 e 285amu, 1 canal para introdução de gases na cela para remoção de interferentes e background na massa 220 menor que 1 contagem por segundo e estabilidade para calibração de massas de menor que 0,05amu durante 8h de operação. | Resolução Gecex nº 322, de 4 de abril de 2022 | I | 2025-12-31 |  | 2022-05-01
9027.81.00 | 017 | Espectrômetros de massas por tempo de voo (EMTdV), com taxa de aquisição de 1 a 500espectros/s, contendo reflectron e detector do tipo “microchannel plate” (MCP), com faixa de massas entre 10 e 1.500m/z, fonte de ionização por impacto de elétrons (EI), sistema de modulação térmico de estágio duplo com quatro jatos e sistema cromatográfico com modulador térmico, forno primário e secundário. | Resolução Gecex nº 322, de 4 de abril de 2022 | I | 2025-12-31 |  | 2022-05-01
9027.81.00 | 018 | Espectrômetros de massa, de bancada, para diagnóstico in vitro, por meio da detecção rápida de bactérias, micobactérias, fungos leveduriformes e filamentosos em amostras clinicas, através da identificação e caracterização automatizada de proteínas pela metodologia de espectrometria de massa por ionização e dessorção a laser, assistida por matriz, dotado de espectrômetro, computador, impressora e "softwares" para demonstração dos resultados, com capacidade de processar, em média, de 100 a 400amostras/h. | Resolução Gecex nº 322, de 4 de abril de 2022 | I | 2025-12-31 |  | 2022-05-01
9027.81.00 | 019 | Espectrômetros de massas de alta resolução, com faixa de massa de 20 a 40.000m/z no analisador de tempo de voo, com analisador híbrido quadrupolo – tempo (Q-TOF) que opera a pressão atmosférica, com ionização por “electrospray” (ESI), com partes internas dotadas de tecnologia de duplo funil, quadrupolo hiperbólico, duas bombas turbo moleculares para alto vácuo e uma bomba externa, possuí tecnologia FSR, que permite trabalhar com sensibilidade máxima e maior resolução sem restrição em relação à velocidade de aquisição de dados, equipamento de bancada, capaz de realizar medidas de massa exata e padrão isotópico real em modo MS e MS/MS contendo 1 ou 2 computadores para operação e pacote de “softwares” para aquisição e processamento de dados. | Resolução Gecex nº 322, de 4 de abril de 2022 | I | 2025-12-31 |  | 2022-05-01
9027.81.00 | 020 | Espectrômetros de massa do tipo quadrupolo, com: faixa de massa de 2 a 2000m/z; sensibilidade de 200.000 : 1 (RMS); estabilidade de massas atômica de 0,05u/24h; exatidão da massa atômica de 0,1u; tempo de mínimo de pausa de 1ms; tempo mínimo de permanência de 0,8ms; velocidade máxima de varredura de 30.000u/s com passos de 0,1u: 300.000pontos/s; tempo de troca de polaridade de 5ms; fluxo de LC aplicável de 1µl/min (microlitro por minuto) a 2ml/min (mililitro por minuto); velocidade máxima de transições de monitoramento de reações múltiplas (MRM) de 555anais/s; temperatura de dessolvatação igual ou maior que 500 Graus Celsius; faixa dinâmica de 7 ordens de grandeza; sistema LC e bomba rotativa. | Resolução Gecex nº 322, de 4 de abril de 2022 | I | 2025-12-31 |  | 2022-05-01
9027.81.00 | 021 | Espectrômetros de massa do tipo quadrupolo, com: faixa de massa de 2 a 2000m/z; sensibilidade de 500.000: 1 (RMS); estabilidade de massas atômica de 0,05u/24h; exatidão da massa atômica de 0,1u; tempo de mínimo de pausa de 1ms; tempo mínimo de permanência de 0,8ms; velocidade máxima de varredura de 30.000u/s com passos de 0,1u: 300.000 pontos/s; tempo de troca de polaridade de 5ms; fluxo de LC aplicável de 1µl/min (microlitro por minuto) a 2ml/min (mililitro por minuto); velocidade máxima de transições de monitoramento de reações múltiplas (MRM) de 555 canais/s; temperatura de dessolvatação igual ou maior que 500 Graus Celsius; faixa dinâmica de 7 ordens de grandeza; sistema LC e bomba rotativa. | Resolução Gecex nº 322, de 4 de abril de 2022 | I | 2025-12-31 |  | 2022-05-01
9027.81.00 | 022 | Espectrômetros de massa do tipo quadrupolo, com: faixa de massa de 2 a 2000m/z; sensibilidade de 1.500.000 : 1 (RMS); estabilidade de massas atômica de 0,05u/24h; exatidão da massa atômica de 0,1u; tempo de mínimo de pausa de 1ms; tempo mínimo de permanência de 0,8ms; velocidade máxima de varredura de 30.000u/s com passos de 0,1u: 300.000 pontos/s; tempo de troca de polaridade de 5ms; fluxo de LC aplicável de 1µl/min (microlitro por minuto) a 2ml/min (mililitro por minuto); velocidade máxima de transições de Monitoramento de Reações Múltiplas (MRM) de 555canais/s; temperatura de dessolvatação igual ou maior que 500 Graus Celsius; faixa dinâmica de 7 ordens de grandeza; sistema LC e bomba rotativa. | Resolução Gecex nº 322, de 4 de abril de 2022 | I | 2025-12-31 |  | 2022-05-01
9027.81.00 | 023 | Espectrômetros de massas com analisadores quadrupolo e tempo de voo (QTOF) e módulo de separação por mobilidade iônica (IMS) para medidas de massas de 20 a 64.000m/z com resolução de 75.000 (FWHM). | Resolução Gecex nº 322, de 4 de abril de 2022 | I | 2025-12-31 |  | 2022-05-01
9027.81.00 | 024 | Espectrômetros de massas com fonte de ionização por elétrons (EI), energia de 10 a 200eV, 2 analisadores quadrupolos, cédula de colisão curvada e detector fotomultiplicador fora do eixo, para medidas de massa de 2 a 1.250m/z. | Resolução Gecex nº 322, de 4 de abril de 2022 | I | 2025-12-31 |  | 2022-05-01
9027.81.00 | 025 | Espectrômetros de massas híbrido, do tipo quadrupolar com análise de tempo de voo (q-tof), com faixa de massa de 10 a 2.000m/z no quadrupolo e m/z 10 a 40.000 no analisador de tempo de voo, taxa máxima de aquisição 100Hz, resolução de 30.000 (fwhm), podendo receber fluxos de cromatógrafos líquidos de 1mL/min a 2ml/min, com ionização por "eletrospray" (esi), com analisadores de massas por filtros hiperbólicos de molibdênio, com lentes de entrada e saída, cela de colisão multipolar de ultra alta velocidade, detector do tipo placa de microcanais (mcp), dispondo de uma bomba mecânica externa, uma turbo molecular de tripla entrada e uma simples, para a produção de vácuo interna; utilizando ar seco e nitrogênio para ionização e argônio como gás de colisão, possuindo sistema de calibração automática, apresentado como uma unidade funcional, para ser acoplado e um cromatógrafo líquido, para a análise de produtos químicos e materiais diversos. | Resolução Gecex nº 322, de 4 de abril de 2022 | I | 2025-12-31 |  | 2022-05-01
9027.81.00 | 026 | Espectrômetros de massas para análises proteômicas através do método quantitativo. com faixa de massa padrão de m/z 40-6.000 até m/z 8.000, taxa de varredura de até 40Hz na configuração de resolução 7.500am/z200, precisão em massa externa de<3ppm em 24h e interna de <1ppm ao longo de 24h sensibilidade de MS/MS 50fg reserpina na coluna S/N 100:1 e SIM: 50 fg reserpina na coluna S/N 150:1, faixa dinâmica de >5000 e, multiplexação de até 20 precursores por varredura. | Resolução Gecex nº 322, de 4 de abril de 2022 | I | 2025-12-31 |  | 2022-05-01
9027.81.00 | 027 | Espectrômetros de massas para uso industrial ou de ciências aplicadas com fonte de íons de plasma operando impedância de rádio frequência de estado sólido, digital, ~27MHz, faixa de potência de RF: 400 a 1.600W, analisadores quadrupolo com frequência a 2MHz, Intervalo de massa de 2 a 290u, velocidade de varredura >3.700amu·s Li a U com massas de 40 intervalos, estabilidade de massa <±0,025u/dia, sistema de detecção de íons com tempo mínimo de espera 100 microsegundos em pulso e analógico e faixa dinâmica >10 ordens de magnitude (<1 - >5·109cps). | Resolução Gecex nº 322, de 4 de abril de 2022 | I | 2025-12-31 |  | 2022-05-01
9027.81.00 | 028 | Espectrômetros de massas para uso na indústria farmacêutica, ambiental, de segurança alimentar, pesquisa clínica e toxicologia forense, filtros de massa quadrúpole com raio de campo de até 5,25mm, faixa de massa m/z 5-2000 e estabilidade em massa dentro de ±0,1, resolução de Q1 e Q3 ajustáveis a 0,2 Da largura de pico (FWHM) em toda a faixa de massa, monitoramento de reações selecionadas (SRM) com até 30.000SRMs definível e até 600 SRMs/s e SRMs cronometrado, destinado a identificar e quantificar compostos inorgânicos e orgânicos em espécimes humanos, para uso diagnóstico in vitro. | Resolução Gecex nº 322, de 4 de abril de 2022 | I | 2025-12-31 |  | 2022-05-01
9027.81.00 | 029 | Espectrômetros de massas com analisador de tempo de voo (TOF) e fonte de ionização Electrospray (ESI) acoplado a um sistema de Cromatografia Líquida de Ultra Performance (UPLC), com faixa de massas em modo positivo de 50 a 2.000m/z ou 400 a 7.000m/z e em modo negativo de 50 a 2.000m/z ou 400 a 5.000m/z e fluxo de trabalho dedicado a soluções para biofármacos. | Resolução Gecex nº 322, de 4 de abril de 2022 | I | 2025-12-31 |  | 2022-05-01
9027.81.00 | 030 | Espectrômetros de massas com analisador quadrupolo simples e fonte de ionização de inserção direta com probe de sólidos, com faixa de massas de 30 a 1.250m/z e detector fotomultiplicador. | Resolução Gecex nº 322, de 4 de abril de 2022 | I | 2025-12-31 |  | 2022-05-01
9027.81.00 | 031 | Espectrômetros de massas com analisador de tempo de voo (TOF) e fonte de ionização Electrospay (ESI), com faixa de massas em modo positivo de 50 a 2.000m/z ou 400 a 7.000m/z e em modo negativo de 50 a 2.000m/z ou 400 a 5.000m/z. | Resolução Gecex nº 322, de 4 de abril de 2022 | I | 2025-12-31 |  | 2022-05-01
9027.81.00 | 035 | Equipamentos de espectrometria de massa por plasma com detector ortogonal para análise de metais, nanopartículas únicas e laser ablação, sistema padrão de introdução de amostra resfriada por Peltier, bomba de pistão e uma válvula de 7 portas de acoplamento fechado, sistema “Plasma And Shield Torch System (STS)”, Sistema de Reação de Octópolos de 4ª Geração (ORS4) e Gerador de Plasma RF 27MHz, contendo ainda bomba turbo de fluxo, bomba rotativa externa, nebulizador concêntrico com padrão de baixo fluxo de amostra (~0,2ml/min), câmara de nebulização de duplo passo do tipo Scott de quartzo, bomba peristáltica de 10 cilindros de baixa pulsação. | Resolução Gecex nº 322, de 4 de abril de 2022 | I | 2025-12-31 | Resolução GECEX nº 338, de 09 de maio de 2022 | 2022-05-16
9027.81.00 | 036 | Aparelhos para detecção de vazamento de gás hélio, através de análise por espectrometria de massa, automáticos e microprocessados, para operação no modo vácuo ou através de “sniffers” (farejadores), menor taxa de vazamento de hélio detectável entre 3 x 10-11 a 5 x 10-12mbar l/s (operação à vácuo), taxa máxima de vazamento de hélio mensurável maior que 0,1mbar l/s, velocidade de bombeamento durante o bombeamento entre 1,6 a 3m3/h, velocidade de bombeamento de hélio no modo fino igual a 3,1l/s | Resolução Gecex nº 322, de 4 de abril de 2022 | I | 2025-12-31 | Resolução Gecex nº 394, de 30 de agosto de 2022 | 2022-09-07
9027.81.00 | 037 | Equipamentos para espectrometria de massas do tipo triplo-quadrupolo “Quads” para análise de moléculas orgânicas, com faixa de massa variável entre 5 e 3.000Da, com ou sem “software” de controle, cromatógrafo líquido, estação de trabalho e unidade de fornecimento de gases e fontes do tipo APCI, MultiMode e APPI. | Resolução Gecex nº 322, de 4 de abril de 2022 | I | 2025-12-31 | Resolução Gecex nº 415, de 27 de outubro de 2022 | 2022-11-07
9027.81.00 | 038 | Equipamentos para espectometria de massa de alta resolução híbrido tipo quadrupolo “Quads” Time Of Flight (“TOF”), configuração ortogonal, com ou sem cromatógrafo líquido, mobilidade de íons eletrodinâmicos, estação de trabalho, unidade de fornecimento de gases e fontes do tipo APCI, MultiMode e APPI, com “software” de controle com variados detectores de massas. | Resolução Gecex nº 322, de 4 de abril de 2022 | I | 2025-12-31 | Resolução Gecex nº 415, de 27 de outubro de 2022 | 2022-11-07
9027.81.00 | 039 | Equipamentos para espectrometria de massa do tipo quadrupolo “Quads” único para análise de moléculas orgânicas, com faixa de massa variável entre 2 e 3.000Da, com ou sem “software” de controle, bombas de cromatografia líquida, auto-amostradores, injetores manuais e detectores variados, cromatógrafo líquido, fontes do tipo APCI, MultiMode e APPI, estação de trabalho e unidade de fornecimento de gases. | Resolução Gecex nº 322, de 4 de abril de 2022 | I | 2025-12-31 | Resolução Gecex nº 415, de 27 de outubro de 2022 | 2022-11-07
9027.81.00 | 040 | Espectrômetros de massas com analisador tandem quadrupolo e fonte de ionização de Electrospray (ESI), com faixa de massas de 2 a 2.048m/z e detector fotomultiplicador. | Resolução Gecex nº 322, de 4 de abril de 2022 | I | 2025-12-31 | Resolução Gecex nº 427, de 01 de dezembro de 2022 | 2022-12-12
9027.81.00 | 041 | Equipamentos para espectometria de emissão óptica com plasma, com triplo quadrupolo (Quads), contendo mecanismo de introdução de amostra com câmara de nebulização, nebulizador, tocha, recursos ópticos, detector e “software” de controle, podendo ou não conter computador, amostrador automático, recirculador de água, unidade de geração de hidretos, saturador de argônio e válvula de produtividade ISIS. | Resolução Gecex nº 322, de 4 de abril de 2022 | I | 2025-12-31 | Resolução Gecex nº 427, de 01 de dezembro de 2022 | 2022-12-12
9027.81.00 | 042 | Equipamentos para teste automático de vazamento de hélio, através de análise por espectrometria de massa, capazes de testar as conexões de encaixe da porca do tubo de injeção direta no motor, suporte base com dimensão aproximada de 1.600mm de largura por 1.075mm de profundidade por 1.800mm de altura e com bancada de teste constituídas em aço e projetadas para resistência e qualidade industrial, com 2 ferramentas de coleta dos testes com vedação estanque a vácuo, uma ferramenta de preenchimento com gás hélio, e com uma bancada teste independente para verificação do sistema. | Resolução Gecex nº 322, de 4 de abril de 2022 | I | 2025-12-31 | Resolução Gecex nº 427, de 01 de dezembro de 2022 | 2022-12-12
9027.81.00 | 043 | Espectrômetros de massas para uso na indústria farmacêutica, ambiental, de segurança alimentar, pesquisa clínica e toxicologia forense. Filtros de massa quadrúpole único GC-MS, sistema de detecção de compacto triplo fora do eixo, multiplicador de elétrons e “eletrometro dynode discrete”, linear de 0 a 110 microampère, Fonte de íons extrativistas ultra-inertes, modo Ionização de Impacto Eletrônico (EI), com Digitalização Completa (FS), SIM e FS/SIM, Simultânea dentro da mesma injeção, Modo de Ionização Química (IC), com Íon Positivo (PCI) e Ionização Química de Íon Negativo (NCI), intercambiável sem quebrar o vácuo. | Resolução Gecex nº 322, de 4 de abril de 2022 | I | 2025-12-31 | Resolução Gecex nº 442, de 27 de dezembro de 2022 | 2023-01-05
9027.81.00 | 044 | Equipamentos para espectrometria de massas do tipo quadrupolo único (Single Quad) com ionização por impacto elétrico (IE) no modo SIM e SCAN, utilização de Hélio ou Hidrogênio como gás de arraste, filtro de quadrupolo com barras de perfil hiperbólico e energia de ionização selecionável de 5 a 240eV, podendo ou não conter computador, ““software”” de controle, fonte extratora de gases e cromatógrafo gasoso. | Resolução Gecex nº 322, de 4 de abril de 2022 | I | 2025-12-31 | Resolução Gecex nº 442, de 27 de dezembro de 2022 | 2023-01-05
9027.81.00 | 045 | Equipamentos para espectrometria de massas do tipo triplo quadrupolo (Triplo Quad) contendo ionização por impacto de elétrons (EI) no modo MS/MS ou MRM (Multiple Reaction Mode), fonte de íons autolimpante, quadrupolo hiperbólico de quartzo revestido em ouro, bomba de vácuo e travamento do tempo de retenção, microcomputador tipo PC e “software” de controle. | Resolução Gecex nº 322, de 4 de abril de 2022 | I | 2025-12-31 | Resolução Gecex nº 442, de 27 de dezembro de 2022 | 2023-01-05
9027.89.12 | 001 | Viscosímetros digitais para medição da amostra de gelatina utilizada no processo de fabricação de cápsulas rígidas de medicamentos, com leituras multilinguagem em Cº e Fº, precisão de ±1%, repetibilidade de ±0,2%, sensor interno de temperatura RTD, potência de 1,5kW, temperatura de trabalho compreendida de -20 a 170 graus Celsius, painel de leitura. | Resolução Gecex nº 322, de 4 de abril de 2022 | I | 2025-12-31 |  | 2022-05-01
9027.89.12 | 002 | Analisadores automáticos de viscosidade cinemática utilizando tubos “Ubbelohde” para produtos derivados de petróleo, com capacidade para 2 tubos viscosimétricos com tecnologia de detecção por infravermelho (NIR) ou por temperatura (NTC), na faixa de 0,2 a 25.000mm²/s a 40 graus Celsius, com temperatura podendo ser programada de -40 a 150 graus Celsius com estabilidade de +/-0,01 graus Celsius e resolução de 0,0025 graus Celsius, capacidade do uso de até 2 solventes para limpeza, que por sua vez é feito automaticamente ao fim do teste, “software” capaz de monitorar até 16 instrumentos, realizar o cálculo do índice de viscosidade, realizar cálculo de misturas de amostras com diferentes viscosidades e diagnostico do instrumento. | Resolução Gecex nº 322, de 4 de abril de 2022 | I | 2025-12-31 |  | 2022-05-01
9027.89.12 | 003 | Analisadores automáticos de viscosidade cinemática utilizando tubos “Houllion” para produtos derivados de petróleo, com capacidade para 4 tubos viscosimétricos, na faixa de 2 a 2.000mm²/s a 40 graus Celsius, com temperatura podendo ser programada de 20 a 120 graus Celsius com estabilidade de +/-0,01 graus Celsius, além da capacidade do uso de até 2 solventes para limpeza, que por sua vez é feito automaticamente ao fim do teste, “software” capaz de monitorar até 4 instrumentos, realizar o cálculo do índice de viscosidade, realizar cálculo de misturas de amostras com diferentes viscosidades e diagnostico do instrumento. | Resolução Gecex nº 322, de 4 de abril de 2022 | I | 2025-12-31 |  | 2022-05-01
9027.89.12 | 004 | Viscosímetros capilares automático de multifaixas, para determinação de viscosidade cinemática para produtos translúcidos e opacos seguindo a norma ASTM D445, na faixa de temperatura de ambiente +5 a 150 graus Celsius com precisão de 0,01 graus Celsius em operação em temperatura entre 20 e 100 graus Celsius, usando dois banhos independentes; podendo ser configurados com módulo de preaquecimento em até 100 graus Celsius; módulo para limpeza utilizando 4 solventes e módulo de controle de resfriamento do banho; operam na faixa de 0,5 a 5.000mm²/s usando tubos capilares de vidro com baixa dilatação térmica, com 3 faixas de viscosidade diferentes incorporadas em um único tubo capilar; possuindo carrossel de acionamento elétrico com capacidade para 26 amostras para cada banho, totalizando 52 amostras; utilizam 18ml de amostra por teste. | Resolução Gecex nº 322, de 4 de abril de 2022 | I | 2025-12-31 |  | 2022-05-01
9027.89.12 | 005 | Viscosímetros em linha para monitoramento e controle de viscosidade podendo ser imerso diretamente no líquido na tubulação de produção e/ou tanque, com tela para exibição continua da viscosidade na temperatura de processo e na temperatura de referência podendo ser viscosidade dinâmica, cinemática ou ambas ao mesmo tempo, permitindo controle de 24 horas de suspensões, lubrificantes, adesivos de amido e outros processos líquidos, supervisionados por controlador logico programável (CLP) para manter o processo de produção em uma faixa de viscosidade definida, garantindo a qualidade do produto consistente e reduzindo perdas, instalados diretamente na tubulação ou tanque, com faixa de viscosidade no intervalo de 1 a 50.000MPa.s, podendo trabalhar de -5 a 200 graus Celsius, pressão de 0 a 25bar. | Resolução Gecex nº 322, de 4 de abril de 2022 | I | 2025-12-31 |  | 2022-05-01
9027.89.12 | 006 | Viscosímetros de bancada, com sistema simultâneo capaz de medir viscosidade dinâmica, viscosidade cinemática e densidade, em uma única medição, com capacidade máxima para 30 amostras/h, faixa de medição de viscosidade entre 0,2 e 30.000mm²/s e na faixa de densidade entre 0,6 e 3g/cm³, com faixa de temperatura de +15 a +100 graus Celsius ou -60 a +135 graus Celsius; capazes de medir volume de amostra entre 1,5 e 5ml ou 2,5 e 6ml e volume de solvente entre 1,5 e 6ml ou 2,5 e 10ml, conforme metodologia ASTM D7042 e EN 16896 ou ainda adicionalmente às normas ASTM D4052 e ISO 12185, com possibilidade de trabalhar com classes de precisão ultrarápido, rápido e preciso ou ainda adicionalmente o modo ultrapreciso, com possibilidade de automação opcional com seringa simples (5 ou 10ml) ou 45 frascos com 35ml ou 71 frascos com 12ml; dotados de partes úmidas dentro do instrumento de cobre, titânio, aço inoxidável A4 e Inconel, necessidade de condições ambientais de 15 até 35 graus Celsius e 80% de umidade não condensante, memória de armazenamento de dados até 1.000 resultados de medição, dispositivo com interface com tela sensível ao toque, teclado opcional, mouse e leitora de código de barras 2D, conectividade por 4 entradas USB (2.0 velocidade completa), 1x Ethernet (100 Nbut), 1x saída CAN, 1x RS-232 e 1x VGA. | Resolução Gecex nº 322, de 4 de abril de 2022 | I | 2025-12-31 |  | 2022-05-01
9027.89.12 | 007 | Viscosímetros utilizados para medir a viscosidade de um fluído estático através de uma paleta que gira em uma velocidade controlada e pré-determinada com variação de velocidade de 20 a 2.000rpm e em geral a variação da viscosidade de 20 a 50.000cP em 80rpm e 10 a 25.000cP em 160rpm; amplitude térmica do sistema de 0 até 99,9 graus Celsius e com taxa de aquecimento de até 14 graus Celsius/min. | Resolução Gecex nº 322, de 4 de abril de 2022 | I | 2025-12-31 |  | 2022-05-01
9027.89.12 | 008 | Analisadores automáticos de viscosidade cinemáticas utilizando tubos “Houllion” para produtos derivados de petróleo, conforme ASTM D7279 e ASTM D2270; com capacidade para 4 tubos viscosimétricos, na faixa de 2 a 2000mm²/s a 40 graus Celsius, com temperatura podendo ser programada de 20 a 120 graus Celsius com estabilidade de +/-0,01 graus Celsius, possibilidade ou não do uso de até 2 solventes para limpeza, que por sua vez é feito automaticamente ao fim do teste, “software” capaz de monitorar até 4 instrumentos, realiza o cálculo do índice de viscosidade, realiza cálculo de misturas de amostras com diferentes viscosidades e diagnóstico do instrumento. | Resolução Gecex nº 322, de 4 de abril de 2022 | I | 2025-12-31 |  | 2022-05-01
9027.89.12 | 009 | Analisadores automáticos de viscosidade para produtos de polpa celulósica utilizando tubos capilares equipados com 2 eletrodos de platina cada para medição automática do tempo de fluxo, com capacidade para 3 tubos viscosimétricos, cada um conectado a um sistema de vácuo por meio de uma válvula de controle de elevada precisão com unidade de controle (PC) com “software” capaz de realizar automaticamente o cálculo do índice de viscosidade e viscosidade intrínseca da polpa. | Resolução Gecex nº 322, de 4 de abril de 2022 | I | 2025-12-31 |  | 2022-05-01
9027.89.12 | 010 | Viscosímetros rotacionais para determinação da viscosidade dinâmica (aparente) com reconhecimento automático de sistemas de “spindle” (geometria) com acoplamento magnético para conexão de “spindle” (geometria), com sistema “TruMode” para ajuste automático de rotação, podendo efetuar leituras em um único ponto (single point) ou em múltiplos pontos de viscosidade (multiple point), com velocidade rotacional de 0,1 a 200rpm ou 0,01 a 250rpm, e torque máximo de 0,0673mN.m/0,7187mN.m/5.7496mN.m, com tela LCD colorida sensível ao toque de 3,5 ou 7". | Resolução Gecex nº 322, de 4 de abril de 2022 | I | 2025-12-31 |  | 2022-05-01
9027.89.12 | 011 | Viscosímetros cinemáticos portáteis para medição de viscosidade com temperatura controlada a 40 graus Celsius; tecnologia de célula dividida com espaçamento de 100 mícron; volume de amostra de 60 microlitro; faixas de medição de 0 a 700cSt ou 10 a 350cSt; de acordo com ASTM D8092; cálculo de viscosidade a 100 graus Celsius; precisão +/-3% até 350cSt e +/-5% para viscosidade maior que 350cSt; repetibilidade +/-3% até 350cSt e +/-5% para viscosidade maior que 350cSt; resolução de temperatura +/- 0,1 graus Celsius; “display” colorido sensível ao toque com ângulo de cor fixo. | Resolução Gecex nº 322, de 4 de abril de 2022 | I | 2025-12-31 |  | 2022-05-01
9027.89.12 | 012 | Viscosímetros eletrônicos em linha para controle de viscosidade de fluido em impressora flexográfica apto para trabalho em atmosfera explosiva, mede a viscosidade do fluido através de um sistema de sensores de vibração; consta de painel de controle, cabo, sensor medidor de temperatura externo e "o-ring" de silicone encapsulado com teflon campo de medida de 9/140s (Ford-4) com sensibilidade de 0,1s. | Resolução Gecex nº 322, de 4 de abril de 2022 | I | 2025-12-31 |  | 2022-05-01
9027.89.12 | 013 | Analisadores automáticos de viscosidade para produtos de polpa de celulose, com capacidade para realizar automaticamente corte de amostra, pesagem, desintegração e dissolução de até 96folhas de celulose/dia, usando tubos capilares, equipados com dispositivo de corte, balança de precisão, copos de amostra e mesa rotativa, viscosímetro e 6 estações de trabalho incluindo dispersão, dissolução, medição, limpeza e secagem, com software com interface HMI. | Resolução Gecex nº 322, de 4 de abril de 2022 | I | 2025-12-31 |  | 2022-05-01
9027.89.12 | 014 | Microviscosímetros digitais automáticos para medição de tempo de queda e viscosidades intrínseca e relativa em líquidos de baixas viscosidades por meio da técnica do rolamento de esfera, permitindo modulação com densímetro digital de bancada para medição automática e simultânea também da viscosidade dinâmica e cinemática, operando no range de 0,3 a 10.000mPa.s em ângulos de inclinação de 15 a 80 graus com temperatura controlada por elementos “Peltier” no range de -20 a 100 graus celsius; precisão de viscosidade de até 0,5%; precisão de temperatura de 0,02 graus celsius; precisão do ângulo de inclinação de 0,1 grau e precisão do tempo de medição de 0,05%, operados por sistema operacional próprio ou por densímetro digital acoplado, com tela sensível ao toque e dados exportados por USB (4 portas), Ethernet, RS-232 e CAN-Bus. | Resolução Gecex nº 322, de 4 de abril de 2022 | I | 2025-12-31 |  | 2022-05-01
9027.89.12 | 015 | Viscosímetros para teste físico das características em farinhas para os diferentes produtos de pão e massas alimentícias, dotado de “touchscreen”, desviação da velocidade 0%, controle de segurança com duas mãos quando o Mixer é aberto, conexão via porta USB 2.0 (4x), LAN, HDMI, WLAN, “software” de operação para tablets, monitores “touchscreen” e “smartphones”, (compatível com diversos sistemas operacionais), cabeçote misturador de medida tipo 300H, calibrado, pás removíveis em aço inox, volume 300g, com controle de temperatura líquido, sistema dosador para titulação automática, termômetro circulador de líquido tipo CD200F, 230V 60Hz, A.C, monofásico, bureta externa completa para medição de misturadores S300N com todas as peças adicionais, balança de precisão para farinha e massa, carga 0,1g a 1600g, completo com 2 fusíveis G 5 x 20mm 4 A/T, 2 fusíveis G 5 x 20mm 6,3 A/T, 2 elementos LED verde 24V, 2 elementos LED azul 24V, 2 elementos LED branco 3UW, diodo emissor de luz vermelha 24V, agitador com conecto “push-pull”, disco de fibra para o acoplamento, espátula plástica para farinha, espátula plástica para massa, Interruptor 230V, Elemento de aquecimento, Interruptor “float”, com utilização de líquido protetor que previne o crescimento de algas e bactérias, com alimentação elétrica: 230/240V, 50/60Hz monofásico A.C., 3,2A. | Resolução Gecex nº 322, de 4 de abril de 2022 | I | 2025-12-31 |  | 2022-05-01
9027.89.12 | 020 | Viscosímetros cinemáticos digitais, faixa de medição de viscosidade cinemática 0,3 a 5.000mm²/s, faixa de temperatura de +15 a +100 graus Celsius (escolha de uma ou duas temperaturas nessa faixa), temperatura controlada por elemento sólido metálico (peltier) sem necessidade de banho termostático; repetibilidade para viscosidade cinemática 0,1%, reprodutibilidade para viscosidade cinemática 0,35%, resolução de quatro algarismos decimais para viscosidade, repetibilidade para temperatura de 0,005 graus Celsius, reprodutibilidade para temperatura de 0,03 graus Celsius, resolução de 3 algarismos significativos para temperatura, volume mínimo de amostra de 1,5ml com seringa ou 3,5ml com funil e volume mínimo de solvente para limpeza de 5ml com seringa ou 10ml com funil, conforme metodologia ASTM D7042, com possibilidade de trabalhar com classes de precisão precisa ou ultrarrápida, com operação com seringa ou funil, necessidade de condições ambientais de 15 até 35 graus Celsius e 80% de umidade não condensante, memória de armazenamento de dados até 1.000 resultados de medição, dispositivo com interface com tela sensível ao toque, teclado e mouse opcionais, bateria para operação sem eletricidade opcional, conectividade por 3 entradas USB A, 1 entrada USB B, 1x Ethernet (100Mbit). | Resolução Gecex nº 322, de 4 de abril de 2022 | I | 2025-12-31 | Resolução GECEX nº 338, de 09 de maio de 2022 | 2022-05-16
9027.89.12 | 021 | Viscosímetros automáticos para medir e corrigir viscosidade de tintas, adesivos e vernizes, campo de medida 9/140seg (Ford-4), sensibilidade de medida 0,1seg, número máximo de elementos 1, número máximo de programas 24, possibilidade de sinais de alarme visual, sonoro e relé, sensor de logica de 24V, sensor de medida a lamina S | Resolução Gecex nº 322, de 4 de abril de 2022 | I | 2025-12-31 | Resolução Gecex nº 394, de 30 de agosto de 2022 | 2022-09-07
9027.89.99 | 001 | Equipamentos laboratoriais para determinação da atividade enzimática, enzima alfa-milase em cereais, principalmente em trigo, centeio e cevada. | Resolução Gecex nº 322, de 4 de abril de 2022 | I | 2025-12-31 |  | 2022-05-01
9027.89.99 | 002 | Equipamentos laboratoriais para determinação de teor de glúten em farinhas de trigo. | Resolução Gecex nº 322, de 4 de abril de 2022 | I | 2025-12-31 |  | 2022-05-01
9027.89.99 | 003 | Aparelhos automáticos para contagem das células sanguíneas com determinação de células vermelhas, de plaquetas e de leucócitos (neutrófilos, células medianas e linfócitos). | Resolução Gecex nº 322, de 4 de abril de 2022 | I | 2025-12-31 |  | 2022-05-01
9027.89.99 | 004 | Analisadores hematológicos totalmente automatizados para contagem e diferenciação de células sanguíneas, com análise de até 26 parâmetros com a tecnologia DHSS (Sistema Seqüencial Hidrodinâmico Duplo) combinando citoquímica, impedância e citometria de fluxo e sistema múltiplo de distribuição de amostras (MDSS). | Resolução Gecex nº 322, de 4 de abril de 2022 | I | 2025-12-31 |  | 2022-05-01
9027.89.99 | 005 | Analisadores hematológicos totalmente automatizados para contagem e diferenciação de células sanguíneas, com análise de até 18 parâmetros com metodologia de impedância e fotometria, utilizando volume da amostra de 10µl por teste. | Resolução Gecex nº 322, de 4 de abril de 2022 | I | 2025-12-31 |  | 2022-05-01
9027.89.99 | 006 | Aparelhos automáticos de contagem de células sanguíneas, para análise, com sistema seqüencial hidrodinâmico duplo (DHSS) para medição do volume da célula e análise de conteúdo em fluxo único. | Resolução Gecex nº 322, de 4 de abril de 2022 | I | 2025-12-31 |  | 2022-05-01
9027.89.99 | 007 | Aparelhos portáteis, já codificados ou automaticamente codificados, para medir as taxas de glicemia no sangue, por meio de corrente elétrica biosensor gerada no processo da enzima química FAD-GDH. | Resolução Gecex nº 322, de 4 de abril de 2022 | I | 2025-12-31 |  | 2022-05-01
9027.89.99 | 008 | Analisadores automatizados e computadorizados de hemostasia de acesso randômico, com capacidade de realização de 2 metodologias simultâneas, sendo leitura óptica e leitura mecânica padrão ouro chamada "Método Ball". | Resolução Gecex nº 322, de 4 de abril de 2022 | I | 2025-12-31 |  | 2022-05-01
9027.89.99 | 009 | Analisadores automáticos de gasometria sanguínea, eletrólitos, metabólitos e hematócrito, por tecnologia de biosensores, utilizando cartuchos multiuso contendo todos os componentes necessários ao funcionamento do sistema. | Resolução Gecex nº 322, de 4 de abril de 2022 | I | 2025-12-31 |  | 2022-05-01
9027.89.99 | 010 | Aparelhos automáticos para contagem de células sanguíneas com determinação de células vermelhas, de plaquetas e de leucócitos além de determinação da concentração de hemoglobina. | Resolução Gecex nº 322, de 4 de abril de 2022 | I | 2025-12-31 |  | 2022-05-01
9027.89.99 | 011 | Analisadores automatizados e computadorizados de uroanálise, com capacidade de realização de testes do sedimento de urina por microscopia. | Resolução Gecex nº 322, de 4 de abril de 2022 | I | 2025-12-31 |  | 2022-05-01
9027.89.99 | 012 | Analisadores de tamanho de partículas (granulômetros), para pó e/ou suspensões, por difração a laser ou espalhamento de luz e/ou com medição de potencial zeta em conjunto ou isoladamente, com faixas de 0,2 a 500 micra ou 0,04 a 500 micra ou 0,04 a 2.500 micra ou 0,005 a 1.000 micra ou 1 nanômetro a 6 micra ou 2 nanômetros a 6 micra ou 10 nanômetros a 6 micra. | Resolução Gecex nº 322, de 4 de abril de 2022 | I | 2025-12-31 |  | 2022-05-01
9027.89.99 | 013 | Multisensores eletrônicos para operar em fundo de poço de petróleo no monitoramento das seguintes variáveis: pressão e temperatura do poço, pressão de descarga de bomba submersa, temperatura e vibração do motor e corrente de fuga do sistema elétrico de bombeamento submerso. | Resolução Gecex nº 322, de 4 de abril de 2022 | I | 2025-12-31 |  | 2022-05-01
9027.89.99 | 014 | Contadores hematológicos de até 18 parâmetros, com diferencial em 3 partes (3 histogramas - leucócitos, hemácias e plaquetas), com tecnologia por meio de impedância eletrônica, absorção espectrofotométrica, válvulas eletrônicas, utilizando o método reagente lisante livre de cianeto, velocidade de até 60amostras/h, com volume de 9,8µl, dotados de monitor LCD colorido com tela tipo "touch screen" e leitor de código de barras. | Resolução Gecex nº 322, de 4 de abril de 2022 | I | 2025-12-31 |  | 2022-05-01
9027.89.99 | 015 | Contadores hematológicos de até 34 parâmetros, por meio de tecnologia laser "MAPSS" (Multiângulo de Dispersão e Separação da Luz Polarizada), cuja análise gera até 12 gráficos de análise das populações celulares (leucócitos, hemácias, plaquetas e reticulócitos), com capacidade de análise diferencial de 84amostras/h e armazenamento de 10.000 resultados com gráficos, dotados de tela tipo "touch screen". | Resolução Gecex nº 322, de 4 de abril de 2022 | I | 2025-12-31 |  | 2022-05-01
9027.89.99 | 016 | Contadores automáticos de partículas por bloqueio de luz laser (obscuração de luz) para contagem e distribuição do tamanho de partículas em líquidos, taxa de fluxo de amostra entre 10 e 50ml/min, concentração máxima de partículas até 200.000P/ml (erro de coincidência menor que 7,8%), escolha de até 32 canais de tamanhos de partículas, amostragem sem pressão ou até 420bar, "display" gráfico LCD - "backlit", impressora térmica e fonte de alimentação. | Resolução Gecex nº 322, de 4 de abril de 2022 | I | 2025-12-31 |  | 2022-05-01
9027.89.99 | 017 | Equipamentos para caracterizar o comportamento reológico da massa sujeita a mistura e variação de temperatura, medindo o torque (expresso em Nm) produzindo pela passagem da massa pelos 2 braços misturadores, permitindo estudo dos parâmetros reológicos e enzimáticos, capacidade de hidratação, tempo de desenvolvimento, estabilidade, enfraquecimento da proteína, atividade enzimática, gelatinização e retrogradação do amido. | Resolução Gecex nº 322, de 4 de abril de 2022 | I | 2025-12-31 |  | 2022-05-01
9027.89.99 | 018 | Aparelhos portáteis para medição de taxas de glicose (d-glicose) e de B-cetona (B-Hidroxibutirato) no sangue por meio de processo eletroquímico (PQ) em tiras de testes que utilizam a enzima GDH-NAD (enzima glicose desidrogenase), consistindo de leitor de código de barras com teclado alfa numérico e visor de monitoramento embutido. | Resolução Gecex nº 322, de 4 de abril de 2022 | I | 2025-12-31 |  | 2022-05-01
9027.89.99 | 019 | Detectores de "interface" por radio-frequência, utilizados na medição e controle de processos de separação líquido/líquido e vapor/líquido, com faixa de medição compreendida em 0 a 100% de água em hidrocarboneto, pressão de trabalho de até 207bar e temperatura de trabalho entre 0 a 232 graus Celsius. | Resolução Gecex nº 322, de 4 de abril de 2022 | I | 2025-12-31 |  | 2022-05-01
9027.89.99 | 020 | Medidores contínuos de concentração de água em hidrocarbonetos, através de absorção de micro-ondas, com funcionamento não afetado pela variação de salinidade do processo, com faixa de medição compreendida entre 0 e 100% de água em hidrocarboneto, pressão de trabalho de 0 a 255bar, repetibilidade de 0,2% exatidão de 1% do fundo de escala. | Resolução Gecex nº 322, de 4 de abril de 2022 | I | 2025-12-31 |  | 2022-05-01
9027.89.99 | 021 | Medidores contínuos de concentração de água em hidrocarbonetos, através de absorção de micro-ondas, com funcionamento não afetado pela variação de salinidade do processo, com faixa de medição compreendida entre 0 e 20% de água em hidrocarboneto, pressão de trabalho de 0 a 345bar, repetibilidade de 0,1% exatidão de range variando de 0 a 20% e exatidão absoluta variando de 0,05 e 2% do fundo de escala. | Resolução Gecex nº 322, de 4 de abril de 2022 | I | 2025-12-31 |  | 2022-05-01
9027.89.99 | 022 | Analisadores de partículas de urina totalmente automatizados para analisar e emitir resultados de 5 parâmetros de análise (hemácias, leucócitos, células epiteliais, cilindros, bactérias), 6 parâmetros de aviso/investigação (cristais, leveduras, cilindros patológicos, células pequenas redondas, muco e espermatozoides) e informações para fins de investigação (informações sobre o tamanho das hemácias, concentração de urina e infecção do trato urinário), usando citometria de fluxo fluorescente por meio de um laser semicondutor. | Resolução Gecex nº 322, de 4 de abril de 2022 | I | 2025-12-31 |  | 2022-05-01
9027.89.99 | 023 | Dispositivos de localização automática de células para contagem diferencial de leucócitos, caracterização da morfologia dos eritrócitos e contagem estimada de plaquetas, com capacidade de carregamento de até 96 lâminas de uma só vez; localizam e mostram automaticamente imagens de células sanguíneas presentes em esfregaços de sangue periférico corados com corante "Romanowsky", organizam e sugerem uma classificação celular (pré-classificação) para os leucócitos, permitindo identificar, confirmar ou modificar a classificação proposta; apresentam e propõem características morfológicas (pré-caracterização) numa imagem de perspectiva geral dos eritrócitos e possibilitam a confirmação ou modificação dessa pré-caracterização; apresentam uma imagem de perspectiva geral e proporciona o cálculo estimado de plaquetas. | Resolução Gecex nº 322, de 4 de abril de 2022 | I | 2025-12-31 |  | 2022-05-01
9027.89.99 | 024 | Analisadores hematológicos automáticos quantitativos e contadores diferenciais de leucócitos para uso de diagnóstico in vitro em laboratórios clínicos. | Resolução Gecex nº 322, de 4 de abril de 2022 | I | 2025-12-31 |  | 2022-05-01
9027.89.99 | 025 | Aparelhos portáteis para medir taxas de glicemia no sangue, por meio de sensor eletroquímico coulométrico, compostos por monitor para medição, lancetador, 10 lancetas, 1 estojo e, acompanhados ou não, de 10 tiras, para a realização dos testes. | Resolução Gecex nº 322, de 4 de abril de 2022 | I | 2025-12-31 |  | 2022-05-01
9027.89.99 | 026 | Equipamentos automáticos gerenciadores de amostras biológicas com a função de triagem, movimentação e leitura de código de barras dos tubos de amostras e transporte para gavetas de saída, com capacidade de processamento de 1.500 tubos/hora. | Resolução Gecex nº 322, de 4 de abril de 2022 | I | 2025-12-31 |  | 2022-05-01
9027.89.99 | 027 | Equipamentos destinados ao gerenciamento de tubos de amostras (sangue ou urina), para automatização de laboratórios de análises clínicas nas etapas pré e pós-analíticas, para alta velocidade de triagem, dotado de: 1 módulo de identificação consistindo de leitor de código de barras e câmera para identificação dos tubos de amostras, 1 esteira de 2 pistas para movimentação dos tubos e dispositivos tipo “pick & place” entre as estações e os módulos de processamento com painel de controle com tela tipo “touch screen”, 4 estações fixas para o carregamento e descarregamento de tubos de amostras, podendo ser configurado com até 4 módulos para o processamento das amostras, tais como módulo de abertura de tubos primários e/ou módulo de preparação de tubos secundários e/ou módulo de aliquotagem com capacidade para detectar a presença de coágulos na aspiração e dispensação da amostra para tubos secundários e posterior etiquetagem de tubos secundários (tubos de alíquotas) e/ou módulo de fechamento dos tubos primários e/ou secundários; com velocidade de aliquotagem compreendida entre 410 e 560tubos/h. | Resolução Gecex nº 322, de 4 de abril de 2022 | I | 2025-12-31 |  | 2022-05-01
9027.89.99 | 028 | Equipamentos modulares destinados à automatização de diagnósticos clínicos laboratoriais, através do gerenciamento computadorizado dos dados coletados nos exames de tubos de amostras nas etapas pré e pós-analíticas, dotados de módulos de entrada e de saída com painel de controle; esteira de 2 pistas para movimentação dos tubos; identificador de tubos de amostras, equipado ou não com um ou mais módulos de separação, de centrifugação, de abertura (destampagem), de fechamento (selagem) para retampar tubos secundários, de retirada de lacres, de armazenamento e recuperação em soroteca refrigerada ou não, de conexões em diversos formatos. | Resolução Gecex nº 322, de 4 de abril de 2022 | I | 2025-12-31 |  | 2022-05-01
9027.89.99 | 029 | Equipamentos modulares destinados à automatização de diagnósticos clínicos laboratoriais, através do gerenciamento computadorizado dos dados coletados nos exames de tubos de amostras nas etapas pré e pós-analíticas, dotados de módulos de entrada e de saída com painel de controle; esteira de 2 pistas para movimentação dos tubos; identificador de tubos de amostras; módulo de aliquotagem, equipado ou não com um ou mais módulos de separação; de centrifugação; de abertura (destampagem); de fechamento (selagem) para retampar tubos secundários; de retirada de lacres; de armazenamento e recuperação em soroteca refrigerada ou não; de conexões em diversos formatos. | Resolução Gecex nº 322, de 4 de abril de 2022 | I | 2025-12-31 |  | 2022-05-01
9027.89.99 | 030 | Equipamentos automatizados de bancada para detecção rápida de bactérias, fungos e microbactérias em amostras clínicas de sangue através de hardware e “software” próprio que monitora a rápida detecção de CO2 produzido por bactérias e fungos e O2 pelas microbactérias em amostras clínicas, através do princípio da fluorescência, com capacidade para monitorar, agitar e incubar até 200 frascos de maneira contínua e simultânea, em intervalos de 10 minutos, fornecendo alarmes tanto visuais, exibidas no visor LCD, quanto sonoros, em caso de amostras positivas. | Resolução Gecex nº 322, de 4 de abril de 2022 | I | 2025-12-31 |  | 2022-05-01
9027.89.99 | 031 | Equipamentos para a detecção in vitro de microbactérias em amostras clínicas (exceto sangue e urina), processadas e inoculadas em tubos de 7ml com sensor fluorescente sensível a concentração de oxigênio no meio da cultura (tubo indicador do crescimento de microbactérias), com ciclo de teste de 60 em 60 minutos e com capacidade máxima para testar entre 320 e 960 tubos simultaneamente. | Resolução Gecex nº 322, de 4 de abril de 2022 | I | 2025-12-31 |  | 2022-05-01
9027.89.99 | 032 | Módulos automatizados para cultura de sangue através de rápida detecção de CO2 produzido por bactérias e fungos e O2 pelas microbactérias em amostras clínicas, através do princípio da fluorescência, com capacidade para monitorar, agitar e incubar até 200 frascos de maneira contínua e simultânea, em intervalos de 10 minutos, fornecendo alarmes tanto visuais quanto sonoros, em caso de amostras positivas. | Resolução Gecex nº 322, de 4 de abril de 2022 | I | 2025-12-31 |  | 2022-05-01
9027.89.99 | 033 | Aparelhos portáteis para medir taxas de glicose e ß-cetona no sangue, por meio de eletroquímica amperométrica gerada no processo, compostos por monitor para medição, acompanhado ou não de calibrador, lancetador, 10 lancetas, tiras de testes, manual e estojo ou envelope, para a realização dos testes. | Resolução Gecex nº 322, de 4 de abril de 2022 | I | 2025-12-31 |  | 2022-05-01
9027.89.99 | 034 | Agregômetros de plaquetas, capazes de realizar testes para análise da função plaquetária em amostras de plasma rico em plaquetas, pelo método da transmitância de luz ou em amostras de sangue total pelo método de impedância elétrica ou ainda através dos dois mencionados modos de agregação, podendo ou não realizar estudos simultâneos de secreção de grânulos plaquetários pelo método da luminescência/liberação de ATP, com feixe de luz infravermelho e ferramenta de autocalibração, quando realizando testes pelo método de transmitância de luz; utiliza eletrodo descartável ou reutilizável ou ambos, quando utilizando método de impedância. | Resolução Gecex nº 322, de 4 de abril de 2022 | I | 2025-12-31 |  | 2022-05-01
9027.89.99 | 035 | Monitores de pasteurização para controle de microrganismos contidos na cerveja e bebidas em geral, para cálculo de unidades de pasteurização na faixa =<9999,9UPs, gamas de temperatura de 0 a 105ºC, de 1 e/ou 2 leituras de temperatura e/ou com opção de leitura de pressão, completo com pertences normais de funcionamento. | Resolução Gecex nº 322, de 4 de abril de 2022 | I | 2025-12-31 |  | 2022-05-01
9027.89.99 | 036 | Analisadores automáticos de H2S, em produtos líquidos de petróleo, incluindo diesel marítimo, óleos combustíveis e insumos para o refino, para determinar a quantidade de sulfeto de hidrogênio (H2S) de forma autônoma, a partir do método já inserido no instrumento; faixa de medição de 0,01 a 250mg/kg em amostras na fase líquida com viscosidade na faixa de 30 a 3.000mm²/s, com controle automático do fluxo de ar; sensor eletroquímico para detecção do sulfeto de hidrogênio; frascos para capturar condensados excedentes; sistema de controle de temperatura com elemento “Peltier”; filtros de ar e particulados. | Resolução Gecex nº 322, de 4 de abril de 2022 | I | 2025-12-31 |  | 2022-05-01
9027.89.99 | 037 | Analisadores de óleo em água, através do princípio de fluorescência induzida por “laser” ultravioleta, com sonda de medição intrusiva, dispositivo automático de inserção e retração da sonda na linha principal, sistema automático de limpeza por ultrassom, unidade eletrônica de multiponto com até 12 pontos de medição, range de medição de 0 a 2.000ppm (mg/l) de óleo em água, temperatura de operação entre 0 a 120 graus Celsius e pressão variando entre 0 a 70barg. | Resolução Gecex nº 322, de 4 de abril de 2022 | I | 2025-12-31 |  | 2022-05-01
9027.89.99 | 038 | Módulos automatizados para diagnóstico em vitro, através de rápida detecção de CO2 produzido por bactérias e fungos e em amostras clínicas, através do princípio da fluorescência, compostos de módulo, tablet e scaner, com capacidade para monitorar, agitar e incubar até 160 frascos de maneira contínua e simultânea, em intervalos de 10 minutos, fornecendo alarmes tanto visuais quanto sonoros, em caso de amostras positivas. | Resolução Gecex nº 322, de 4 de abril de 2022 | I | 2025-12-31 |  | 2022-05-01
9027.89.99 | 039 | Analisadores imunodiagnóstico de sangue, com tecnologia de detecção de quimioluminiscência amplificada e detecção dos endógenos na amostra, com a qualidade dos resultados assegurada, computadorizados, com controles das funções do tipo "touch screen" e gerenciados por programa dedicado. | Resolução Gecex nº 322, de 4 de abril de 2022 | I | 2025-12-31 |  | 2022-05-01
9027.89.99 | 040 | Analisadores imunodiagnósticos e de bioquímica de sangue, com a tecnologia de química seca e quimioluminescência amplificada, utilizados para realizar testes clínicos distintos em amostras de fluidos corporais, com a integração de bioquímica, turbidimetria e testes imunológicos em única plataforma, minimizando o tempo de execução, computadorizados, com controles das funções do tipo "touchscreen" e gerenciados por programa dedicado. | Resolução Gecex nº 322, de 4 de abril de 2022 | I | 2025-12-31 |  | 2022-05-01
9027.89.99 | 041 | Analisadores térmicos simultâneos, de uso laboratorial, para medição das mudanças em massa e dos efeitos térmicos em uma faixa de temperatura entre -150 e 2.400ºC, para aplicação em medições de TG/TGA-DSC ou TGA-DTA. | Resolução Gecex nº 322, de 4 de abril de 2022 | I | 2025-12-31 |  | 2022-05-01
9027.89.99 | 042 | Aparelhos portáteis para medir taxas de glicose de ß-cetona no sangue, por meio de eletroquímica amperométrica gerada no processo, com calculadora integrada para o controle da dose diária de insulina, dotados de monitor para medição, acompanhados ou não de lancetador, de 10 lancetas, de cabo USB, de estojo ou envelope, para a realização dos testes. | Resolução Gecex nº 322, de 4 de abril de 2022 | I | 2025-12-31 |  | 2022-05-01
9027.89.99 | 043 | Aparelhos portáteis utilizados para monitoramento (leitura e tendência dos níveis) de glicose no líquido intersticial através da leitura de sensor descartável (não incluso), por meio de processo eletroquímico, com porta de tira-teste para usar o medidor integrado para medir as taxas de glicose e de ß-cetona (ß-hidroxibutirato) no sangue por intermédio de tiras de teste específicas para estas últimas aplicações, dotados de: "kit" do leitor, dotados de: 1 aparelho leitor, 1 cabo USB, 1 adaptador de energia, com porta USB e "software" interativo de registros e controle de dados. | Resolução Gecex nº 322, de 4 de abril de 2022 | I | 2025-12-31 |  | 2022-05-01
9027.89.99 | 044 | Analisadores automáticos modulares para determinar concentrações de líquidos binários em bebidas gaseificadas, dotados de módulos para determinação de acidez, concentração de dióxido de carbono (CO2) por método de expansão de múltiplos volumes (MVE) de CO2 real e oxigênio (O2) dissolvidos em líquidos, através de medição ótica, com capacidade de acoplagem ao módulo de viscosidade, tipo queda de bola, com resultado em 30 segundos, sistema de autoamostragem, possibilidade de conexão por todos os módulos à unidade de concentração e apresentação dos resultados em tela sensível ao toque, sem necessidade de sistema auxiliar para capturar resultados, faixa de trabalho do sistema de concentração 0 a 3g/cm³, em temperatura de 0 a 95 graus Celsius, com volume de amostra mínimo necessário para operação de 30ml para uso em todos os módulos, capacidade de armazenamento interno de 1.000 resultados medidos, correção automática de viscosidade por toda faixa das amostras, auditoria digital, proteção por senha com 3 níveis de usuário, exportação de dados a prova de falsificação e assinatura eletrônica. | Resolução Gecex nº 322, de 4 de abril de 2022 | I | 2025-12-31 |  | 2022-05-01
9027.89.99 | 045 | Analisadores automáticos modulares para determinar concentrações de líquidos derivados de petróleo, dotados de célula de medição feito em liga especial, com faixa de medição de 0 a 3g/cm³, exatidão de 0,0001g/cm³ e repetibilidade de 0,00005g/cm³, temperatura de -10 a 200 graus Celsius e pressão de 0 a 500bar, faixa de trabalho para viscosidade de até 35.000cSt a 20 graus Celsius com correção da viscosidade em toda faixa de trabalho, capacidade para conexão a um sensor de pressão externo de 4 a 20mA e conexão com adaptador de gás liquefeito de petróleo e acessório para enchimento com betume e asfalto. | Resolução Gecex nº 322, de 4 de abril de 2022 | I | 2025-12-31 |  | 2022-05-01
9027.89.99 | 046 | Sistemas modulares e integrados de medição de isolação acústica “Transmission Loss” e absorção acústica “sound absorption”, para peças ou componentes automotivos, com dimensões 1,0 x 1,2m, 1,0 x 1,8m ou 1,5 x 2,0m, dotados de base rolante, câmera de emissão sonora para medir a pressão do som em 5 posições, com microfone e 6 altos falantes de geração de ruído aéreo; caixa intermediária, quadro de fixação, câmara receptora com microfone e 3 autofalantes com potência de 50W, dispositivo de levantamento pneumático da base rolante, câmera de emissão e quadro de fixação. | Resolução Gecex nº 322, de 4 de abril de 2022 | I | 2025-12-31 |  | 2022-05-01
9027.89.99 | 047 | Módulos eletrônicos de sonda lambda com sensor de oxigênio para medição/aquisição e calibração da central de injeção eletrônica em sistemas veiculares. | Resolução Gecex nº 322, de 4 de abril de 2022 | I | 2025-12-31 |  | 2022-05-01
9027.89.99 | 048 | Analisadores automáticos portáteis para estudo de concentração de líquidos binários, para uso em área classificada com certificado de fabricação ATEX 2040 X, para equipamentos intrinsicamente seguros, com faixa de trabalho de 0 a 3g/cm³, em temperatura de -10 a +50 graus Celsius, com precisão 0,001g/cm³, temperatura de 0,2 graus Celsius e repetibilidade 0,0005g/cm³, para operar com volume de amostra de 2ml, capacidade de armazenamento interno de 1.024 resultados medidos e interface de comunicação IrDA, OBEX/LPT e RFID. | Resolução Gecex nº 322, de 4 de abril de 2022 | I | 2025-12-31 |  | 2022-05-01
9027.89.99 | 049 | Analisadores automáticos modulares para determinar concentrações de ácido sulfúrico, dotados de tubo em vidro borasilicato e célula e velocidade do som, com faixa de medição da concentração de 0 a 3g/cm³ e velocidade do som de 1.000 a 2.000m/s, faixa de temperatura de 0 a 70 graus Celsius, precisão da concentração de 0,000005g/cm³ e velocidade do som de 0,5m/s, repetibilidade da concentração de 0,000001g/cm³, velocidade do som de 0,1m/s e temperatura de 0,001 graus Celsius. | Resolução Gecex nº 322, de 4 de abril de 2022 | I | 2025-12-31 |  | 2022-05-01
9027.89.99 | 050 | Alveógrafos para medir as propriedades visco-elásticas da farinha de trigo, potência de 1.300W, com capacidade de realizar até 12 testes em 8h, dotados de masseira para formação da massa, cortador de massa, rolo metálico, mesa de laminação, placas de repouso, espátulas, bureta graduada em percentual de umidade de 11,6 a 17,8% (precisão 0,1%), câmara para o descanso e insuflação da massa para determinação da força, tenacidade e extensibilidade da massa. | Resolução Gecex nº 322, de 4 de abril de 2022 | I | 2025-12-31 |  | 2022-05-01
9027.89.99 | 051 | Alveógrafos para medir as propriedades visco-elásticas da farinha de trigo, potência de 2.300W, com capacidade de realizar até 20 testes em 8h, dotados de masseira para formação da massa, cortador de massa, rolo metálico, mesa de laminação, placas de repouso, espátulas, sistema de injeção de solução salina automático e sistema integrado de resfriamento. | Resolução Gecex nº 322, de 4 de abril de 2022 | I | 2025-12-31 |  | 2022-05-01
9027.89.99 | 052 | Analisadores imunodiagnósticos de sangue, com capacidade de até 42amostras/ciclo, utilizando tecnologia de aglutinação por colunas, com a utilização de cassetes, capacidade máxima de 140cassetes/ciclo, com a qualidade dos resultados assegurada, computadorizados, com controles das funções por meio de aquisição de imagens e gerenciados por programa dedicado. | Resolução Gecex nº 322, de 4 de abril de 2022 | I | 2025-12-31 |  | 2022-05-01
9027.89.99 | 053 | Equipamentos portáteis utilizados em cirurgias abertas, com câmera de foco especial (NIRF) acoplada a braço multiarticulado com giro de 360o graus, para visualização da circulação sanguínea, vasos linfáticos e perfusão tecidual através da obtenção de imagem por fluorescência no infravermelho próximo a partir da injeção intravenosa do verde indocianina (ICG), dotado de: software, monitor de vídeo colorido de grau medico em cores HD gerando imagens por fluorescência em tempo real e simultâneo conectado a vídeo, podendo ou não imprimir dados, contendo gravador e entrada USB. | Resolução Gecex nº 322, de 4 de abril de 2022 | I | 2025-12-31 |  | 2022-05-01
9027.89.99 | 054 | Equipamentos portáteis para obtenção de imagem por fluorescência em luz visível (VIS) e infravermelho próximo (NIR) de alta definição (HD) que permitem a visualização da circulação dos vasos sanguíneos, linfáticos e perfusão tecidual a partir de injeção venosa de verde indocianina (IGC), dotados de: vídeo processador conectado a câmera de foco especial capaz de fornecer iluminação para VIS/NIR no laparoscópico cirúrgico através de um cabo guia de luz flexível, processador de imagem para gerar em cores HD imagens por fluorescência em tempo real e simultâneo conectado a vídeo HD colorido grau medico fornecendo NIRF, contendo carrinho específico, monitor, gravador de vídeo HD, bandeja de esterilização para câmera e cabo guia de luz | Resolução Gecex nº 322, de 4 de abril de 2022 | I | 2025-12-31 |  | 2022-05-01
9027.89.99 | 055 | Analisadores automáticos modulares para determinar concentrações de líquidos, dotados de célula de medição feita em aço inoxidável, com faixa de medição de 0 a 3g/cm³, exatidão mínima de 0,0001g/cm³ e repetitividade mínima de 0,00002g/cm³, temperatura de 0 a 100 graus Celsius e pressão de 0 a 10bar, detecção automática de bolhas por pressão, limpeza e secagem automática da célula de medição realizada por 2 solventes, módulo de ultrassom para auxílio na limpeza da célula de medição, injeção da amostra realizada na posição vertical e módulo carrossel de amostras com aquecimento para 40 posições. | Resolução Gecex nº 322, de 4 de abril de 2022 | I | 2025-12-31 |  | 2022-05-01
9027.89.99 | 056 | Analisadores de eletrólitos para a determinação de até 3 eletrólitos dentre sódio, potássio, cálcio ionizado, cloreto e lítio, por meio de eletrodo íon seletivo, com eletrodos sem manutenção e sem troca de membranas. | Resolução Gecex nº 322, de 4 de abril de 2022 | I | 2025-12-31 |  | 2022-05-01
9027.89.99 | 057 | Analisadores hematológicos totalmente automatizados, com 3 partes diferenciais de células brancas sanguíneas (WBC), 20 parâmetros mais 3 histogramas, com produtividade de até 60amostras/h, diluição automática da amostra, calibração automática e manual, metodologia de impedância elétrica e espectrofotometria para dosagem de hemoglobina, com impressora integrada. | Resolução Gecex nº 322, de 4 de abril de 2022 | I | 2025-12-31 |  | 2022-05-01
9027.89.99 | 058 | Analisadores contínuos de concentração de água para gases e líquidos, para faixas de -100 a 20o C de ponto de orvalho ("dew point"), dotados de 1 sensor que utiliza a variação da capacitância de um elemento primário, valendo-se da característica higroscópica do filme ultrafino (hiperfino) de óxido de alumínio usado como dielétrico do micro capacitor, alimentados por "loop", fonte externa ou bateria, validação ou compartimento de medição com visor de leitura. | Resolução Gecex nº 322, de 4 de abril de 2022 | I | 2025-12-31 |  | 2022-05-01
9027.89.99 | 059 | Analisadores de eletrólitos com leitura direta sem troca de eletrodos de até 4 parâmetros com as combinações sódio, potássio, cloro e lítio, metodologia de medição direta por eletrodo íon seletivo (ISE) sem troca de membranas, para testes em amostras de soro, urina ou sangue total. | Resolução Gecex nº 322, de 4 de abril de 2022 | I | 2025-12-31 |  | 2022-05-01
9027.89.99 | 060 | Aparelhos portáteis para determinação do nível de glicose em sangue total capilar recém-coletado, pelo método de biossensor de glicose oxidase com resultados em até 5s, teste realizado com apenas 1µL, dotados de bip sonoro e visual em caso de hipoglicemia e hiperglicemia, faixa de leitura 20 - 600mg/dl e faixa de hematócrito 30 - 55%. | Resolução Gecex nº 322, de 4 de abril de 2022 | I | 2025-12-31 |  | 2022-05-01
9027.89.99 | 061 | Analisadores bioquímicos de soro, plasma, urina, por via química seca, com capacidade de até 300resultados/h, com capacidade única no processo de amostras, incluindo o uso de uma ponteira descartável, detecção de bolha de coágulos, que permitem resultados reportados sem preocupações, com controles das funções do tipo "touchscreen", e gerenciados por programa dedicado. | Resolução Gecex nº 322, de 4 de abril de 2022 | I | 2025-12-31 |  | 2022-05-01
9027.89.99 | 062 | Aparelhos portáteis para determinação do nível de glicose em sangue total capilar recém coletado, pelo método de biossensor de glicose oxidase com resultados em até 5s, teste realizado com apenas 1ml, que possibilite a codificação da tira reagente pelo próprio usuário, dotados de memória que armazena entre 150 e 500 testes, acompanhado ou não de kit para realização de testes. | Resolução Gecex nº 322, de 4 de abril de 2022 | I | 2025-12-31 |  | 2022-05-01
9027.89.99 | 063 | Analisadores bioquímicos de sangue, por via química seca, com capacidade de até 8.940 testes, com volume de amostra por teste de 2 a 17µL, com carga e descarga contínuas, com controles das funções do tipo "touchscreen" e gerenciados por programa dedicado. | Resolução Gecex nº 322, de 4 de abril de 2022 | I | 2025-12-31 |  | 2022-05-01
9027.89.99 | 064 | Contadores “on-line” e contínuos de células vivas e/ou viáveis e partículas inertes, em águas farmacêuticas, por meio do princípio de detecção laser-fluorescência induzida de NADH (dinucléotido de nicotinamida e adenina reduzida) e riboflavina em micróbios, com limite de detecção biológica de uma célula de diâmetro máximo de 50 micrômetros, usando taxa de fluxo interna ao equipamento de 30 mililitros por minuto. | Resolução Gecex nº 322, de 4 de abril de 2022 | I | 2025-12-31 |  | 2022-05-01
9027.89.99 | 065 | Analisadores potenciométricos com faixa de medição de +/-2.000mV, resolução de 0,1mV e polarização de 0 a 24mA. | Resolução Gecex nº 322, de 4 de abril de 2022 | I | 2025-12-31 |  | 2022-05-01
9027.89.99 | 066 | Analisadores automáticos modulares de ponto de fulgor para produtos derivados de petróleo, com faixa de temperatura entre -20 a 400 graus Celsius, módulo de teste “Pensky Martens”, TAG e Abel, além do módulo opcional de extinção de incêndio, módulo opcional do sistema de elevação da tampa da cuba, módulo opcional de resfriamento por “Peltier”, ignição elétrica ou a gás, com tela “touchscreen” de 7”, podendo armazenar até 500 resultados, 200 programas, além de cadastrar os usuários. | Resolução Gecex nº 322, de 4 de abril de 2022 | I | 2025-12-31 |  | 2022-05-01
9027.89.99 | 067 | Analisadores automáticos de pressão de vapor para gasolina e solventes com temperatura programável de 0 a 100 graus Celsius +/-0,1 graus Celsius, faixa de pressão de 0 a 1.000kPa +/-0,2kPa, medição do líquido do vapor entre faixas de expansão de 0,5 a 4 frações para um volume máximo de 1ml, armazenamento de até 20 operadores, 5 perfis de controle de qualidade e 100 resultados obtidos. | Resolução Gecex nº 322, de 4 de abril de 2022 | I | 2025-12-31 |  | 2022-05-01
9027.89.99 | 068 | Analisadores modulares portáteis de óleos e graxas em água e solo com faixa de concentração de 0,1 a 2.000ppm, utilizando a lei de “Beer-Lambert” como técnica de medição, com tela “touchscreen”, armazena mais de 2.000 curvas de calibração com 20 pontos, bateria interna, possui modulo para leituras em ATR ou por transmissão, porta USB e RS232 para transmissão de dados. | Resolução Gecex nº 322, de 4 de abril de 2022 | I | 2025-12-31 |  | 2022-05-01
9027.89.99 | 069 | Aparelhos portáteis para medir taxas de glicose no sangue, por meio da análise da variação de cor presente em tiras-teste, resultado da reação da glicose sanguínea com a enzima Mut Q-GDH 2 pelo método biossensor fotométrico, com faixa de medição de 10 a 600mg/dL e resultados em até 5 segundos com capacidade de armazenar até 500 testes e transferir os dados via conexão USB. | Resolução Gecex nº 322, de 4 de abril de 2022 | I | 2025-12-31 |  | 2022-05-01
9027.89.99 | 070 | Aparelhos portáteis para medir taxas de glicose no sangue, por meio da análise da variação eletroquímica gerada com a amostra sanguínea em tiras-teste com a química variante de desidrogenase de glicose quinoproteína (Mut Q GDH) pelo método biossensor eletroquímico, com faixa de medição de 10 a 600mg/dL e resultados em até 5 segundos, com capacidade de armazenar até 500 resultados e transferir dados via infravermelho, acompanhados ou não de lancetador, lancetas, tiras-teste e estojo. | Resolução Gecex nº 322, de 4 de abril de 2022 | I | 2025-12-31 |  | 2022-05-01
9027.89.99 | 071 | Analisadores de coagulação totalmente automatizados, para realização de testes laboratoriais in vitro em amostras de plasma, metodologia de indução magnética, com 4 canais independentes de leitura e alimentação contínua de até 1.000 cubetas. | Resolução Gecex nº 322, de 4 de abril de 2022 | I | 2025-12-31 |  | 2022-05-01
9027.89.99 | 072 | Analisadores de coagulação totalmente automatizados, para realização de testes laboratoriais in vitro em amostras de plasma, metodologia de substrato cromogênico, imunoturbidimétrico e indução magnética, com alimentação contínua de até 1.000 cubetas. | Resolução Gecex nº 322, de 4 de abril de 2022 | I | 2025-12-31 |  | 2022-05-01
9027.89.99 | 073 | Aparelhos automáticos para medição da temperatura, pressão atmosférica e umidade (estabilidade) da espuma de cervejas, em laboratórios, com capacidade de programação na memória de até 9 produtos, capacidade de registro na memória do aparelho de até 400 medições, faixa de medição de 5 a 999s, gamas de temperatura de 10 a 40 graus Celsius, com adaptação para a exportação de dados para computadores ou impressoras e acessórios normais de funcionamento. | Resolução Gecex nº 322, de 4 de abril de 2022 | I | 2025-12-31 |  | 2022-05-01
9027.89.99 | 074 | Analisadores químicos "on-line" de suspensão de partículas sólidas em líquidos ("slurry") para medição em tempo real de teor e concentração mineral de elementos químicos (Au, Ni, Cu, Mn, Cr, Mo, Al, Nb, V, Ti, Zn, Co, Fe, entre outros) em polpas de minério, por meio de espectroscopia óptica, com sistema automático de coleta e manipulação de amostras, com atualização de dados em intervalos de 15 segundos, dotados de um conjunto de gabinetes com processador óptico contendo fonte de luz e cabo com fibra óptica; cabeça de escaneamento e amostrador pneumático com acionamento por linha de ar de instrumentação de 6 a 8bar, montados em carretel para instalação em linha, através de flanges customizadas; processador de dados; painel de interface para conexões com a fonte de alimentação (220/230 VAC, 60Hz) e ao controlador lógico programável (CLP) e conexão “WiFi”; e "gateway" de comunicação remota à internet. | Resolução Gecex nº 322, de 4 de abril de 2022 | I | 2025-12-31 |  | 2022-05-01
9027.89.99 | 075 | Combinações de máquinas, configuráveis, para automação de laboratórios de análises clínicas, destinadas ao gerenciamento e distribuição de tubos de amostras biológicas por meio de "software" dedicado e esteiras, com velocidade de triagem igual ou superior a 750tubos/h, compostas de: 1 ou mais módulos de entrada/saída para gerenciamento e distribuição de tubos, 1 ou mais esteiras de comprimento variável com interface para conexão com os módulos ou com os equipamentos de análises de bioquímica, imunologia, hematologia, hemostasia, uranálise, microbiologia e podendo conter um ou mais módulos entre as seguintes opções: leitores de códigos de barra, de inspeção de tubos, entrada de rack de tubos, saída de rack de tubos, "BULK" de entrada de tubos, centrífugas, destampadores, seladores de tubos, removedores de selos de tubos, aliquotadores, tampadores de alíquotas, armazenamento refrigerado de amostras, detecção de volume, homogeneizadores, armazenamento temporário ("BUFFER"), descarte de tubos, pipetadores duplos, kit de comunicação, esteiras em "L", esteiras em "U", esteiras em "T", esteiras espaçadoras lineares, mesas para suporte de equipamentos de análises, conjuntos de pés de elevação para equipamentos de "racks" para tubos; acompanhadas de unidade de processamento de dados para monitoramento e de distribuidores de conexões de rede, CDs com “software” de instalação e licenças de uso, conjunto de ferramentas, conexões e acabamentos para montagem, alinhamento e funcionamento dos módulos e esteiras. | Resolução Gecex nº 322, de 4 de abril de 2022 | I | 2025-12-31 |  | 2022-05-01
9027.89.99 | 076 | Analisadores de tamanho de partículas (granulometros) para pó e/ou suspensões e/ou aerossóis e sprays, por difração a laser ou espalhamento de luz e/ou com medição de potencial zeta em conjunto ou isoladamente, com faixas 0,1 a 1.000 mícrons ou 0.01 a 3.500 mícrons ou 0.3 nanômetros a 10 mícrons ou 0,3 nanômetros a 5 mícrons. | Resolução Gecex nº 322, de 4 de abril de 2022 | I | 2025-12-31 |  | 2022-05-01
9027.89.99 | 077 | Analisadores de eletrólitos com leitura direta sem troca de eletrodos de até 5 parâmetros com a combinação de sódio, potássio, cálcio ionizado, cloreto e PH, metodologia de medição direta por eletrodo íon seletivo (ISE) sem troca de membranas, para testes em amostras de soro, urina, plasma ou sangue total. | Resolução Gecex nº 322, de 4 de abril de 2022 | I | 2025-12-31 |  | 2022-05-01
9027.89.99 | 078 | Analisadores hematológicos totalmente automatizados, com 3 partes diferenciais de células brancas sanguíneas (WBC), 20 parâmetros mais 3 histogramas, diluição automática da amostra, calibração automática e manual, metodologia de impedância elétrica e colorimétrica, com impressora embutida. | Resolução Gecex nº 322, de 4 de abril de 2022 | I | 2025-12-31 |  | 2022-05-01
9027.89.99 | 079 | Equipamentos amostradores de ar microbiológico, portáteis, com tela de leitura táctil sensível ao toque VGA 4,3 polegadas para operação de amostragem de ar, com fonte de alimentação de 100 - 240VCA, 50/60Hz, 1,5A, bateria de íons de lítio, cabeçote impactador, filtros de exaustão do ar, compatível para uso em amostragem do gás comprimido, monitoramento de isolador, amostragem e conexão remota para o equipamento, com taxa de fluxo de amostragem podendo variar de 25L/min até 100L/min, comunicação Modbus TCP; USB para download de dados e porta USB para conexão com impressora, com “software” interativo em português e exibição em demais idiomas. | Resolução Gecex nº 322, de 4 de abril de 2022 | I | 2025-12-31 |  | 2022-05-01
9027.89.99 | 080 | Dispositivos digitais e automatizados de análise de imagens de partículas de urina para uso em diagnóstico in vitro, com ajuste automático do foco, sedimentação das células e captura das imagens por meio de câmera móvel, com capacidade analítica de modo automático de 1,6ml e modo de emergência de 0,6ml, com diferenciação de até 8 classes de partículas, com parâmetro entre 40 e 80 imagens por amostra, velocidade de processamento entre 30 e 50 amostras/h, com volume de aspiração de 0,3ml e volume requerido entre 0,6 e 1,6ml; potência de 100 a 240V AC (50/60Hz). | Resolução Gecex nº 322, de 4 de abril de 2022 | I | 2025-12-31 |  | 2022-05-01
9027.89.99 | 081 | Analisadores de partículas de urina de diagnóstico in vitro para a determinação de até 17 parâmetros clínicos na urina e de até 9 parâmetros em outros líquidos biológicos, usando citometria de fluxo fluorescente por meio de 1 laser semicondutor, com aspiração automática da amostra até o envio do resultado, visualizados através de tela embutida no analisador ou impressos externamente; velocidade de análise de até 105 amostras/h e uso de líquidos biológicos (reagentes) de até 20/h, de potência 100 a 240V (50/60Hz). | Resolução Gecex nº 322, de 4 de abril de 2022 | I | 2025-12-31 |  | 2022-05-01
9027.89.99 | 082 | Analisadores químicos de urina, automatizados, de diagnóstico in vitro por meio de fotometria por reflectância e refratometria para a determinação de até 16 parâmetros clínicos na urina, com detecção automática de reação das tiras de teste após alteração de cor, com aspiração da amostra até o envio de resultados, visualizados em uma tela embutida no analisador ou enviados para um computador; velocidade de processamento de 276 amostras/h, com volume de aspiração de 0,23ml e volume requerido de 1,0ml; potência de 100 a 240V AC (50/60Hz). | Resolução Gecex nº 322, de 4 de abril de 2022 | I | 2025-12-31 |  | 2022-05-01
9027.89.99 | 083 | Analisadores hematológicos automatizados para contagem e diferenciação de células sanguíneas com análise de até 55 parâmetros, novo “diff-nrbc”, PTL óptico, Ret e líquidos biológicos, autonomia para até 120testes/h, carregador automático giratório de 4 lados, baixo volume de amostragem de 100µl. | Resolução Gecex nº 322, de 4 de abril de 2022 | I | 2025-12-31 |  | 2022-05-01
9027.89.99 | 084 | Dispositivos de localização automática de células para contagem diferencial de leucócitos, caracterização da morfologia dos eritrócitos e contagem estimada de plaquetas, o sistema localiza e apresenta automaticamente imagens de células sanguíneas em esfregaços de sangue periférico, com capacidade de carregamento de até 12 lâminas por vez; com armazenamento dos resultados de até 4.000 lâminas (20GB) no computador local e velocidade de processamento de até 20 lâminas/h; potência de 100 a 240VAC (50/60Hz). | Resolução Gecex nº 322, de 4 de abril de 2022 | I | 2025-12-31 |  | 2022-05-01
9027.89.99 | 085 | Dispositivos de localização automática de células para contagem diferencial de leucócitos, caracterização da morfologia dos eritrócitos e contagem estimada de plaquetas, com capacidade de carregamento contínuo das lâminas integrado com o preparador e corador de lâminas automático; rendimento de aproximadamente 30 lâminas/h para pedidos completos contendo eritrócitos, plaquetas e leucócitos de até 100 células; com armazenamento dos resultados de até 4.000 lâminas (20GB) no computador local e velocidade de processamento de até 15 lâminas/h para diferencial (100WBCs + 10x) e de até 3 lâminas/h para diferencial (100WBCs + 10x + 50x); potência de 100 a 240VAC (50/60Hz). | Resolução Gecex nº 322, de 4 de abril de 2022 | I | 2025-12-31 |  | 2022-05-01
9027.89.99 | 086 | Equipamentos automáticos para diagnóstico "in vitro" de bactérias em amostras biológicas líquidas e não-líquidas, por meio da incubação e digitalização de imagens de "placas de Petri", para identificar placas sem crescimento bacteriano (negativas) ou com crescimento bacteriano (possíveis positivas), com capacidade para incubar até 1.150 placas/dia e digitalizar até 80 placas/h. | Resolução Gecex nº 322, de 4 de abril de 2022 | I | 2025-12-31 |  | 2022-05-01
9027.89.99 | 087 | Analisadores hematológicos automatizados para uso em laboratórios veterinários e em laboratórios de consultórios veterinários, capazes de diferenciar a população de leucócitos de cachorros e gatos em 3 classes e a de gado e equino em 2 classes; temperatura ambiente do analisador entre 15 e 30ºC e umidade relativa de 30 a 85%, com voltagem de 100 a 240V (50/60Hz) e consumo de energia de 150VA ou menos, tempo de análise de aproximadamente 125s (desde o início da análise até a apresentação do relatório de análise), volume de amostra aspirado de aproximadamente 15µL, com velocidade de aproximadamente de 25 amostras/h. | Resolução Gecex nº 322, de 4 de abril de 2022 | I | 2025-12-31 |  | 2022-05-01
9027.89.99 | 088 | Analisadores hematológicos com desempenho de 60amostras/hora, calibração manual e automática, diferenciação de WBC em 3 partes, sensor de nível para os reagentes, memória 50.000 amostras com histogramas; 2 canais de contagem, impedância, para WBC, RBC e PLT, colorimetria para dosagem de hemoglobina; limpeza automática da agulha de aspiração. | Resolução Gecex nº 322, de 4 de abril de 2022 | I | 2025-12-31 |  | 2022-05-01
9027.89.99 | 089 | Equipamentos com medição direta por eletrodo de íon seletivo (ISE) sem troca de membranas, capacidade máxima de 60amostras/hora, para determinação de até 5 eletrólitos dentre sódio, potássio, cálcio ionizado, cloreto, lítio e pH, em amostras primárias de soro, plasma e sangue total, podendo ou não medir em amostras secundárias de urina diluída. | Resolução Gecex nº 322, de 4 de abril de 2022 | I | 2025-12-31 |  | 2022-05-01
9027.89.99 | 090 | Aparelhos automáticos de bancada para contagem de células sanguíneas e medição da hemoglobina contida nas células vermelhas do sangue através do método “Coulter”, com processamento igual a 60testes/h, determinação de 26 parâmetros a partir de 110µL de amostra de sangue total e capacidade de memória para 100.000 resultados, incluindo histogramas. | Resolução Gecex nº 322, de 4 de abril de 2022 | I | 2025-12-31 |  | 2022-05-01
9027.89.99 | 091 | Aparelhos automáticos de bancada para contagem de células sanguíneas e medição da hemoglobina contida nas células vermelhas do sangue através do método “Coulter”, com processamento igual ou superior a 30amostras/h, determinação máxima de 22 parâmetros a partir de 25µL de amostra de sangue total no modo normal e 50µL no modo de pré-diluição e capacidade de memória para 10.000 resultados, incluindo histogramas. | Resolução Gecex nº 322, de 4 de abril de 2022 | I | 2025-12-31 |  | 2022-05-01
9027.89.99 | 092 | Analisadores de cloretos e sulfurados totais por microcoulometria por meio da combustão da amostra em um tubo de pirólise por fluxo de colisão; com possibilidade de configuração de módulos automáticos para introdução de amostras líquidas e/ou gasosas e/ou gases liquefeitos e/ou sólidas; forno interno de posição fixa; temperatura de operação de até 1.250 graus Celsius; operam com "software" específico, com acesso remoto. | Resolução Gecex nº 322, de 4 de abril de 2022 | I | 2025-12-31 |  | 2022-05-01
9027.89.99 | 093 | Gabinetes para análise de número kappa, que representa a concentização de lignina presente na polpa de celulose e adicionalmente o comprimento, largura da fibra e quantidade de palitos na polpa com alimentação elétrica corrente alternada de 180 a 250V, potência máxima consumida 980W, interface de comunicação com operador tipo “touchscreen”, classe de proteção do gabinete IP65, alimentação de água 3 a 8bar de pressão, alimentação de ar de 4 a 6bar de pressão, comunicação com protocolo “Modbus”, velocidade de análise de 3 a 6 minutos, podendo receber de 1 a 16 linhas de amostras. | Resolução Gecex nº 322, de 4 de abril de 2022 | I | 2025-12-31 |  | 2022-05-01
9027.89.99 | 094 | Sensores “bluetooth” para medição de temperatura do concreto em processo de hidratação. | Resolução Gecex nº 322, de 4 de abril de 2022 | I | 2025-12-31 |  | 2022-05-01
9027.89.99 | 095 | Aparelhos automáticos para contagem das células sanguíneas com determinação de células vermelhas, de plaquetas e de leucócitos (neutrófilos, células medianas e linfócitos) por meio de Citrometria de Fluxo Florescente, Impedância e Foco Hidrodinâmico e Método de Sulfato Lauril de Sódio livre de cianeto, com velocidade máxima de até 100 análises por hora e 5 canais de medição. | Resolução Gecex nº 322, de 4 de abril de 2022 | I | 2025-12-31 |  | 2022-05-01
9027.89.99 | 096 | Transmissores multiparâmetros e multicanais de variáveis analíticas, com comunicação digital para sensores digitais, para aplicações industriais, disponibilizados com invólucros de proteção IP65 ou IP66, podendo ter 1, 2 ou 4 canais, com tensão de alimentação 100 a 240VAC e 20 a 30VDC, e operação clara com todos os diagnósticos dos sensores digitais na tela do transmissor, em tela sensível ao toque, possui porta USB e com comunicação 4 – 20mA e/ou comunicação Profibus DP, com 2, 4 ou 8 reles. | Resolução Gecex nº 322, de 4 de abril de 2022 | I | 2025-12-31 |  | 2022-05-01
9027.89.99 | 097 | Contadores de elementos urinários (hemácias normais e anormais, leucócitos, cilindros, células epiteliais, leveduras, cristais, muco e bactérias) por meio de microscopia morfológica automatizada com digitalização de imagens. | Resolução Gecex nº 322, de 4 de abril de 2022 | I | 2025-12-31 |  | 2022-05-01
9027.89.99 | 098 | Equipamentos de varredura diferencial, com potência compreendida de 0 a +/-500mW, temperatura de aquecimento compreendida de 1 a 80 graus Celsius, resolução da temperatura de 0.1 graus Celsius, resolução de potência de 0.1µW. | Resolução Gecex nº 322, de 4 de abril de 2022 | I | 2025-12-31 |  | 2022-05-01
9027.89.99 | 099 | Sistemas de identificação e visualização em imagem, de fontes de ruídos sonoros, dotados por uma esfera de alumínio de 20cm de diâmetro com cinco câmeras (1.328 x 1.048) e 64 microfones com range dinâmico de 110db com conversores ADC individuais de 24bits e 44.1kHz conectados em série entre si e a um processador baseado em FPGA, com “software” de análise por meio de algoritmo de “beamformig”. | Resolução Gecex nº 322, de 4 de abril de 2022 | I | 2025-12-31 |  | 2022-05-01
9027.89.99 | 100 | Analisadores hematológicos compactos com volume de aspiração de somente 25µl, modo de aspiração: análise de tubos fechados e/ou abertos, com capacidade de armazenamento de resultados até 100.000 amostras e velocidade de até 70amostras/hora. | Resolução Gecex nº 322, de 4 de abril de 2022 | I | 2025-12-31 |  | 2022-05-01
9027.89.99 | 101 | Equipamentos automáticos de triagem e classificação de tubos de coletas de materiais biológicos com códigos de barras de até 30 dígitos, com recipiente de entrada em forma de funil com capacidade de até 500 tubos e 7 compartimentos de saída, sendo cada um com capacidade de até 200 tubos, com velocidade de triagem de até 2.000tubos/hora, painel de controle tipo monitor “touch screen”, com ou sem leitor de códigos de barras 2D, identificação visual do tipo de tubo e módulo(s) extensor(es) de saída de 5 compartimentos cada. | Resolução Gecex nº 322, de 4 de abril de 2022 | I | 2025-12-31 |  | 2022-05-01
9027.89.99 | 102 | Equipamentos para diagnóstico in vitro, para identificação (ID) de bactérias, leveduras e micro-organismos semelhantes e à execução de testes de susceptibilidade antimicrobiana (AST), através de painel combinado dotados de 2 lados: um lado ID, com substratos desidratados, diversos indicadores colorimétricos e fluorimétricos para identificação das bactérias e outro lado AST, com diversas concentrações de agentes antimicrobianos, controles de crescimento, controles de fluorescência e um indicador de redox (óxido - redução) para determinar a susceptibilidade e crescimento bacteriano na presença de agentes antimicrobianos, dotados de painel touchscreen, para monitoramento e exibição dos resultados, com capacidade para realizar simultaneamente até 100 testes, a cada 24 horas. | Resolução Gecex nº 322, de 4 de abril de 2022 | I | 2025-12-31 |  | 2022-05-01
9027.89.99 | 103 | Analizadores hematológicos totalmente automatizados para contagem de células sanguíneas, com análise de 22 parâmetros, identificação com histograma de três populações leucocitárias, com metodologia de impedância. | Resolução Gecex nº 322, de 4 de abril de 2022 | I | 2025-12-31 |  | 2022-05-01
9027.89.99 | 104 | Equipamentos para repasse e/ou ensaio de resistência de fibras ópticas à tensão mecânica por melo da aplicação de uma carga equivalente de 3,0 à 20,0N em velocidade de até 2.500m/min, dotados de desenrolador motorizado com capacidade para bobinas até 50kg, unidade de controle de tensão, polias puxadoras motorizadas e sincronizadas e enrolador motorizado com capacidade para bobinas de até 10kg com controle automático de espalhamento. | Resolução Gecex nº 322, de 4 de abril de 2022 | I | 2025-12-31 |  | 2022-05-01
9027.89.99 | 105 | Analisadores automáticos de fluidez e névoa, seguindo as normas ASTM D97, D5771, D2500 e D5950 para derivados de petróleo; possuindo cabeças de medição independentes para determinação e fluidez e/ou névoa, sem cabos ou fios aparentes de conexão; faixa de temperatura da jaqueta -105 a 55 graus Celsius; com sistema adiabático de refrigeração embutido com gás hélio; tela sensível ao toque de 7” resistiva; detecção através de sensores óticos. | Resolução Gecex nº 322, de 4 de abril de 2022 | I | 2025-12-31 |  | 2022-05-01
9027.89.99 | 106 | Analisadores automáticos de ponto de congelamento, seguindo as normas ASTM D7153 para combustível de aviação; sistema óptico com raio “laser” e filtro polarizador para detecção do ponto de congelamento; tela sensível ao toque de 7” resistiva; volume de amostra 3,5ml; sistema de detecção de opacidade para contaminantes; sistema de refrigeração adiabático por compressão de hélio com diafragma que oscila em alta frequência embutido no equipamento. | Resolução Gecex nº 322, de 4 de abril de 2022 | I | 2025-12-31 |  | 2022-05-01
9027.89.99 | 107 | Analisadores automáticos de ponto de entupimento, seguindo as normas ASTM D6371 para derivados de petróleo; sistema óptico da passagem da amostra pela pipeta; tela sensível ao toque de 7” resistiva; bomba de vácuo embutida com controle entre 150 e 300mmH2O; programação pode ser linear ou por passos de 1 a 120 graus Celsius/h; armazenar até 30 amostras diferentes para controle de qualidade; sistema de refrigeração adiabático por compressão de hélio com diafragma que oscila em alta frequência embutido no equipamento, na faixa de -105 a 55 graus Celsius. | Resolução Gecex nº 322, de 4 de abril de 2022 | I | 2025-12-31 |  | 2022-05-01
9027.89.99 | 108 | Reômetros Híbridos para ensaios oscilatórios de fluxo e viscoelasticidade de materiais sólidos e líquidos, contendo: copo de arrasto, suporte magnético, transdutor para reequilíbrio da força e sensor de posição real, com velocidade angular de 300rad/s e força de até 50N. | Resolução Gecex nº 322, de 4 de abril de 2022 | I | 2025-12-31 |  | 2022-05-01
9027.89.99 | 109 | Analisadores de imagens de partículas de 200nm a 5cm, com capacidade para analisar as formas, contar as partículas e medir o tamanho de grãos secos num intervalo de 7 a 5.000 micrometros, e de grãos molhados num intervalo de 1 a 3.000 micrometros, com tempo de medição variável de 2 a 10 minutos, por processo de dispersão mecânica e vácuo, com alimentador vibratório e câmera de alta resolução. | Resolução Gecex nº 322, de 4 de abril de 2022 | I | 2025-12-31 |  | 2022-05-01
9027.89.99 | 110 | Analisadores automáticos portáteis para análise de líquidos na indústria e em laboratório, com faixa de medição de densidade de 0 a 3g/cm³, em temperatura de 0 a 40 graus Celsius e pressão de 0 a 1.000mPa.s, com precisão da densidade de 0,001g/cm³, temperatura de 0,2 graus Celsius e repetibilidade d.p de densidade de 0,0005g/cm³ e temperatura ambiente de -10 a +50 graus Celsius, para operarem com volume de amostra de 2ml, com capacidade armazenamento interno de 1.024 resultados medidos, alimentado por 3 baterias alcalinas de 1,5V, interface “bluetooth” e RFID. | Resolução Gecex nº 322, de 4 de abril de 2022 | I | 2025-12-31 |  | 2022-05-01
9027.89.99 | 111 | Reômetros modulares, compactos, para análises de viscosidade (curvas de viscosidade, tixotropia, tensão de escoamento) e parâmetros viscoelásticos (módulo de armazenamento e módulo de perda) com motor EC síncrono (eletronicamente comutado – DC sem escovas), com sensor de força normal integrado ao rolamento de ar, com acoplamento das geometrias de medição por engate rápido, dispensando a utilização de chaves e parafusos, com reconhecimento automático dos acessórios, com a transferência de todos os dados relevantes para a análise, permitindo opcionalmente utilizar módulos adicionais para análise de pós e sólidos como célula de pós, análise DMA, célula de pressão de até 1.000bar e outros, com visor colorido que fornece informações como força normal, gap e temperatura da amostra, com interface USB para comunicação direta com o computador, Interface “Ethernet” para comunicação direta ou em rede, 4 interfaces analógicas para ativar dispositivos externos e 3 auxiliares para a leitura de dispositivos externos, acompanha “software” intuitivo com perfis diferenciados para usuários iniciantes e especialistas, inclui procedimentos pré-definidos e permite criar procedimentos de acordo com a preferência do usuário, faixa de torque: 0,5nNm a 300mNm, faixa de velocidade angular: 10-9 a 314rad/s, faixa de frequência angular: 10-7 a 628rad/s; faixa de força normal: 0,005 a 70N, faixa de temperatura: -160 a +1.000 graus Celsius. | Resolução Gecex nº 322, de 4 de abril de 2022 | I | 2025-12-31 |  | 2022-05-01
9027.89.99 | 112 | Reômetros modulares, compactos para análises de viscosidade (curvas de viscosidade, tixotropia, tensão de escoamento) e parâmetros viscoelásticos (módulo de armazenamento e módulo de perda), com motor por rolamento de esferas ou rolamento a ar, composto por torre única, não sendo necessários módulos adicionais para acomodar controladores eletrônicos ou partes mecânicas e motoras, com acoplamento das geometrias de medição por engate rápido, que dispensa a utilização de chaves e parafusos, com reconhecimento automático dos acessórios, com a transferência de todos os dados relevantes para a análise, com luzes para iluminação que permitem visualização clara da amostra e da superfície de medição, com visor colorido que fornece informações como gap e temperatura da amostra, acompanha “software” intuitivo com perfis diferenciados para usuários iniciantes e especialistas, inclui procedimentos pré-definidos e permite criar procedimentos de acordo com a preferência do usuário, com interface USB para comunicação direta com o computador, interface “Ethernet” para comunicação direta ou em rede, 2 interfaces analógicas para ativar dispositivos externos e interface auxiliar para a leitura de dispositivos externos, com faixa de torque entre 1µNm e 125mNm, a faixa de velocidade varia entre 10-3rpm e 1.500rpm, a faixa de frequência angular está entre 10-4 e 157rad/s e a faixa de temperatura desde -40 a +400 graus Celsius. | Resolução Gecex nº 322, de 4 de abril de 2022 | I | 2025-12-31 |  | 2022-05-01
9027.89.99 | 113 | Analisadores de tamanho de partículas (granulômetros), para pó e/ou suspensões, por difração a laser ou espalhamento de luz e/ou com medição de potencial zeta em conjunto ou isoladamente, com faixas de 0,2 a 500 micrômetros, ou 0,3 a 500 micrômetros ou 0,04 a 500 micrômetros ou 0,1 a 500 micrômetros, ou 0,04 a 2.500 micrômetros ou 0,1 a 2.500 micrômetros ou 0,3 nanômetros a 10 micrômetros. | Resolução Gecex nº 322, de 4 de abril de 2022 | I | 2025-12-31 |  | 2022-05-01
9027.89.99 | 114 | Medidores de ponto de fulgor, automáticos, para aplicações em combustíveis de biodiesel, diesel, óleo de aquecimento, querosene, lubrificantes, materiais betuminosos, solventes, produtos químicos ou outros potencialmente inflamáveis, seguindo os métodos “Cleveland”, ou “Pensky-Martens”, ou “TAG”, ou “ABEL”, para determinação do ponto de fulgor, temperaturas de -30 a 400 graus Celsius, que permitam calibração dinâmica e que possuam cabeçote multifuncional único giratório para os métodos de vaso fechado, com possiblidade de utilização de “software” para monitorar, ler e avaliar os dados dos testes e programar os instrumentos conectados, com opcional de uso de acessórios para calibração dos instrumentos no local e para os sensores de temperatura. | Resolução Gecex nº 322, de 4 de abril de 2022 | I | 2025-12-31 |  | 2022-05-01
9027.89.99 | 115 | Analisadores de CO2 em linha de produção de bebidas, com faixa de medição de 0 a 12g/L ou 0 a 20g/L (0 a 6 ou 10vol) e precisão de 0,05g/L (0,025vol), repetibilidade de +/-0.01g/L ou 0,025g/L, faixa da temperatura de medição de - 5 graus Celsius a +40 graus Celsius ou -5 graus Celsius a +30 graus Celsius ou -3 graus Celsius a +30 graus Celsius, e temperatura máxima de 95 graus Celsius por no máximo 4 horas ou 121 graus Celsius por no máximo 30min, tempo de medição de 4, 15 ou 24 segundos e grau de proteção IP65 e/ou IP67. | Resolução Gecex nº 322, de 4 de abril de 2022 | I | 2025-12-31 |  | 2022-05-01
9027.89.99 | 116 | Instrumentos para análises bioquímicas de fluidos fisiológicos, por fotometria e potenciometria, com tecnologia ICT para determinação de eletrólitos (Sódio, Potássio e Cloro), dotados de gerenciador de reagentes e amostras; módulo de processamento incluindo analisador, carregador de amostras e de reagentes, módulo de reação; módulo de incubação e estação de lavagem, e módulo de controle do sistema, dotados de computador, monitor com tela sensível ao toque e leitor de código de barras, com capacidade máxima de produção de até 1.350testes/h, acompanhados de "racks" de amostras múltiplas com 5 posições, com possibilidade de integração de até 4 módulos em linha. | Resolução Gecex nº 322, de 4 de abril de 2022 | I | 2025-12-31 |  | 2022-05-01
9027.89.99 | 117 | Sistemas de análise e isolamento de células individualizadas e preparo de DNA e RNA para análises genéticas; processamento de até 96 células individuais contra até 96 alvos de RNA mensageiro ou até 96 transcriptomas completos em até uma hora. | Resolução Gecex nº 322, de 4 de abril de 2022 | I | 2025-12-31 |  | 2022-05-01
9027.89.99 | 118 | Sistemas automatizados e computadorizados de PCR em tempo real, com 4 canais ópticos de detecção, para genotipagem, perfil de expressão gênica, PCR digital e análise de célula individualizada; processamento automático de 12 a 192 amostras contra 12 a 96 alvos, dependendo do kit de reagentes. | Resolução Gecex nº 322, de 4 de abril de 2022 | I | 2025-12-31 |  | 2022-05-01
9027.89.99 | 119 | Sistemas de preparo de bibliotecas de DNA para sequenciamento do DNA alvo por NGS (next generation sequencing); capacidade de processamento de até 48 amostras para até 4.800 alvos ou até 192 amostras para até 2.400 alvos; tamanho de fragmento de 150 a 500pb (pares de base); tela sensível ao toque. | Resolução Gecex nº 322, de 4 de abril de 2022 | I | 2025-12-31 |  | 2022-05-01
9027.89.99 | 120 | Analisadores automáticos de ponto de entupimento, seguindo as normas ASTM D6371, para derivados de petróleo; detectores óticos; tela sensível ao toque de 7" resistiva; bomba de vácuo embutida com controle de pressão de 150 a 300mmH2O; programação pode ser linear ou por passos de 1 a 120 graus Celsius/h; capazes de armazenar até 30 amostras diferentes para controle de qualidade; sistema de refrigeração adiabático por compressão de hélio com diafragma, que oscila em alta frequência, embutido no equipamento, na faixa de -105 a 55 graus Celsius; faixa de temperatura da amostra de -95 a 51 graus Celsius; precisão de 0,1 graus Celsius; capazes de armazenar até 200 resultados e 40 produtos. | Resolução Gecex nº 322, de 4 de abril de 2022 | I | 2025-12-31 |  | 2022-05-01
9027.89.99 | 121 | Analisadores automáticos modulares de ponto de fulgor TAG, para produtos derivados de petróleo; com faixa de temperatura de -30 a 120 graus Celsius; PT100 capazes de operar de -50 a 400 graus Celsius; taxa de aquecimento programável de 0,2 a 6 graus Celsius/min; além do módulo opcional de extinção de incêndio; sistema automático de elevação da tampa; módulo opcional de resfriamento por “Peltier”; ignição elétrica ou a gás; transdutor de pressão com capacidade de 66 a 110kPa; com tela colorida sensível ao toque de 7"; podendo armazenar até 500 resultados e 200 programas. | Resolução Gecex nº 322, de 4 de abril de 2022 | I | 2025-12-31 |  | 2022-05-01
9027.89.99 | 122 | Equipamentos para determinação do ponto de fluidez e névoa, automáticos, pelo método “Mini” ASTM D7689; possuindo carrossel de amostra de 20 posições; utilizam apenas 0,5ml de amostra; sistema óptico de determinação de névoa e diferencial de pressão para determinação de fluidez; tela sensível ao toque de 7" resistiva; resolução da leitura de temperatura de 0,1 graus Celsius; construção de carta controle; sistema de resfriamento embutido e compacto, por compressão adiabática de gás Hélio, capaz de atingir temperaturas abaixo de -95 graus Celsius; registro dos últimos 200 resultados; cadastro de até 40 produtos. | Resolução Gecex nº 322, de 4 de abril de 2022 | I | 2025-12-31 |  | 2022-05-01
9027.89.99 | 123 | Analisadores automáticos de fluidez e névoa, seguindo as normas ASTM 097, D5771, 02500 e D5950, para derivados de petróleo; possuindo cabeças de medição independentes para determinação e fluidez e/ou névoa, sem cabos ou fios aparentes de conexão; faixa de temperatura da jaqueta -105 a 55 graus Celsius, programável em até 20 etapas; faixa de temperatura da amostra de -95 a 51 graus Celsius; precisão de 0,1 graus Celsius; com sistema adiabático de refrigeração embutido com gás Hélio; tela sensível ao toque de 7" resistiva; detecção através de sensores óticos; capazes de armazenar até 200 resultados e 40 produtos. | Resolução Gecex nº 322, de 4 de abril de 2022 | I | 2025-12-31 |  | 2022-05-01
9027.89.99 | 124 | Analisadores semiautomáticos de tiras de urina, disponíveis em até 12 parâmetros: pH, SG, GLU, PRO, BLD, URO, KET, BIL, NIT, LEU, CRE (somente 12S), ALB (somente 12S); armazenamento de até 5.000 amostras, rendimento de 480 amostras/h, com conexão de leitor de código de barras portátil. | Resolução Gecex nº 322, de 4 de abril de 2022 | I | 2025-12-31 |  | 2022-05-01
9027.89.99 | 125 | Blocos para aquecimento em alumínio com controle preciso de temperatura (+/-0,5%) para digestão de amostras; capacidade para até 99 programas com até 40 estágios de aquecimento; 30 métodos de digestão pré-definidos; taxa de aquecimento variável; capacidade para trabalhar com tubos de digestão de 100 ou 250 ou 300 ou 400ml e bloco de aquecimento com 8 ou 20 ou 40 posições; temperatura máxima de aquecimento de 430 graus Celsius; "display" colorido; sistema opcional de elevação das bandejas de tubos; métodos pré-definidos para todas as digestões “Kjeldahl” estabelecidas; sistema de exaustão de gases ácidos; alarmes de erros sonoros e visuais; bandeja de tubos com visualização do processo de digestão; interface USB para exportação de dados para “software” que trabalhe com a tecnologia de sistema de gerenciamento de informações laboratoriais. | Resolução Gecex nº 322, de 4 de abril de 2022 | I | 2025-12-31 |  | 2022-05-01
9027.89.99 | 126 | Contadores automáticos de partículas portáteis por bloqueio de luz laser, taxa de fluxo de amostra de 25ml/min, concentração máxima de partículas até 24.000part/ml, com erro de coincidência menor que 7,8%, faixa de análise de 2 até 100 micrômetros para a norma ISO4402 ou de 4 até 70 micrômetros para a norma ISO11171, 8 canais, amostragem sem pressão até 6bar ou com pressão de 3 até 420bar, visor gráfico com tela sensível ao toque, visor e impressora térmica de 32 colunas que mostram 3 códigos ISO, classes de limpeza NAS e SAE, volumes e número de partículas, transferência de dados 8 bit ASCII – RS 232, alimentação externa de 90 até 230V, operação com bateria integrada, bomba de pistão cerâmico com fluxo constante controlado, software básico para transferência de dados armazenados, CPU de 32 bits e 4.096 canais internos, sensor com pressão para evitar bolhas, opera com sensor volumétrico, armazena mais de 4.000 medições, “software” com senha para diferentes níveis de usuários. | Resolução Gecex nº 322, de 4 de abril de 2022 | I | 2025-12-31 |  | 2022-05-01
9027.89.99 | 127 | Equipamentos automáticos para determinação de perda por evaporação de óleos de motor; equipamento totalmente livre de "wood’s metal" (liga leve); controle de vácuo de 0 a 20mmH2O; temperatura de operação 250 graus Celsius; resolução de 0,1 graus Celsius; controlador de tempo de análise de 0 a 1 hora; sistema para recuperação dos vapores de Enxofre e Fósforo; volume de amostra de 65g; "display" colorido sensível ao toque, calibração de pressão utilizando placas de orifício intercambiáveis. | Resolução Gecex nº 322, de 4 de abril de 2022 | I | 2025-12-31 |  | 2022-05-01
9027.89.99 | 128 | Contadores automáticos de partículas por bloqueio de luz laser (obscuração de luz) para contagem e distribuição do tamanho de partículas em líquidos com viscosidade até 1.600cSt, bomba externa com filtro e desumidificador de ar para gerar pressão e vácuo, com 16 ou 32 canais ajustáveis para determinação dos tamanhos das partículas, agitação magnética integrada, juste de “threshold” por meio de conversos D/A, tamanho de contêiner/amostra de 1 a 2.000ml, volume de análise de 100 a 1.000ml, fluxo constante de amostra e controle por volume exato da seringa por um motor de passo, com operação diretamente em "display" gráfico LCD com resolução de 320 x 240 pixels, impressora térmica de 32 colunas, transferência de dados 8bit ASCII – RS 232, e sensor com capacidade para concentração máxima de partículas de 13.000 ou 24.000 ou 120.000part/ml, com erro de coincidência de 7,8%, faixa de análise de 0,5 até 400 micrometros, “software” controle externo para controle, registro de dados e elaboração de relatórios de análise. | Resolução Gecex nº 322, de 4 de abril de 2022 | I | 2025-12-31 |  | 2022-05-01
9027.89.99 | 129 | Contadores automáticos de partículas por bloqueio de luz laser (obscuração de luz) portáteis para contagem e distribuição do tamanho de partículas em líquidos em base aquosa; com 32 canais de tamanhos de partículas; "display" gráfico LCD sensível ao toque; equipamento pode ser configurado para medir até 200.000 partículas por ml; impressora térmica de 32 colunas; transferência de dados 8 bits ASCII – RS 232, CPU de 32 bits com programação de até 4.096 canais internos; fonte de alimentação externa de 90 até 230V ou 12 à 30V ou via bateria integrada com até 3 horas de operação; com bomba de pistão cerâmico robusto com fluxo constante controlado; calibração do sensor com esferas de látex; armazena mais de 4.000 medições; edição dos métodos de análise e elaboração de relatórios de análise. | Resolução Gecex nº 322, de 4 de abril de 2022 | I | 2025-12-31 |  | 2022-05-01
9027.89.99 | 130 | Analisadores automáticos modular de ponto de fulgor “Cleveland”; com faixa de temperatura ambiente a 400 graus Celsius; sensor de temperatura capaz de operar de -50 a 400 graus Celsius; taxa de aquecimento programável de 0,5 a 17 graus Celsius/min; módulo opcional de extinção de incêndio; módulo opcional de detecção de “Ponto de Fulgor” por temperatura ou óptico ou por ionização; ignição elétrica ou a gás; transdutor de pressão com capacidade de 66 a 110kPa; com tela colorida sensível ao toque de 7”; armazenamento de até 500 resultados e 200 programas. | Resolução Gecex nº 322, de 4 de abril de 2022 | I | 2025-12-31 |  | 2022-05-01
9027.89.99 | 131 | Analisadores automáticos modular de ponto de fulgor de pequena escala; atende ASTM D3828 e ISO 3679; com cuba fixa; com faixa de temperatura de -30 a 300 graus Celsius; termorresistência capaz de operar de -50 a 450 graus Celsius; taxa de aquecimento programável de 0,2 a 6 graus Celsius/min; módulo opcional de extinção de incêndio; módulo opcional de resfriamento por “Peltier”; ignição elétrica ou a gás; sensor de pressão barométrica embutido; com tela colorida sensível ao toque de 7”; podendo armazenar até 500 resultados e 200 programas. | Resolução Gecex nº 322, de 4 de abril de 2022 | I | 2025-12-31 |  | 2022-05-01
9027.89.99 | 132 | Analisadores automáticos modular de ponto de fulgor “Pensky Martens”; com faixa de temperatura entre 30 a 400 graus Celsius; termorresistência capaz de operar de -50 a 450 graus Celsius; resolução de 0,1 graus Celsius; taxa de aquecimento programável de 0,5 a 12 graus Celsius/min; módulo opcional de extinção de incêndio; modulo opcional do sistema de elevação da tampa da cuba; ignição elétrica ou a gás; velocidade de agitação ajustável de 0 a 300rpm; sensor de pressão barométrica; com tela colorida sensível ao toque de 7”; podendo armazenar até 500 resultados e 200 programas. | Resolução Gecex nº 322, de 4 de abril de 2022 | I | 2025-12-31 |  | 2022-05-01
9027.89.99 | 133 | Analisadores hematológicos totalmente automatizados para contagem e diferenciação de células sanguíneas, com analise de até 23 parâmetros, 3 histogramas e 3 gráficos de dispersão, com tecnologia de citometria de fluxo (FCM), impedância DC, com capacidade de processamento de até 60amostras/h, para uso veterinário. | Resolução Gecex nº 322, de 4 de abril de 2022 | I | 2025-12-31 |  | 2022-05-01
9027.89.99 | 134 | Analisadores hematológicos totalmente automatizados para contagem e diferenciação de células sanguíneas, com analise de até 18 parâmetros e 3 histogramas, com metodologia de impedância elétrica por contagem e livre de cianeto, com capacidade de processamento de até 25amostras/h, utilizando volume da amostra de 20μl para pré diluído e 13μl para sangue total, para uso veterinário. | Resolução Gecex nº 322, de 4 de abril de 2022 | I | 2025-12-31 |  | 2022-05-01
9027.89.99 | 135 | Analisadores bioquímicos semiautomáticos para análises laboratoriais e clínicas, com 2 modos de teste: fluxo contínuo e cubeta, com testes bicromáticos para métodos de ponto final, ponto fixo, absorção e cinético, com possibilidade de programação de até 200 testes, alcance dos comprimentos de ondas entre 340 e 670nm, com capacidade de armazenamento de mais de 3.000 resultados de amostras e mais de 1.000 resultados QC, com troca rápida entre 4 opções de temperatura, monitor de curva/dados de reação e temperatura em tempo real, para uso veterinário. | Resolução Gecex nº 322, de 4 de abril de 2022 | I | 2025-12-31 |  | 2022-05-01
9027.89.99 | 136 | Tituladores automáticos para SO2 livre e total em vinhos, com balança de alta precisão para quantificação exata do volume de iodo gasto na titulação, com faixa de trabalho de 1 a 300mg/L, com sistema de borbulhamento “Bubble” para extração de SO2 livre em vinhos tintos, rose e mostos e posterior titulação com iodo. | Resolução Gecex nº 322, de 4 de abril de 2022 | I | 2025-12-31 |  | 2022-05-01
9027.89.99 | 137 | Re-hidratadores e aclimatadores automáticos para leveduras e bactérias maloláticas para vinhos controlado por um PLC ( controlador lógico programável) via "touchscreen", com tanque de 1.200L, dotados com sistema de recirculação solução para homogeneizar e solubilizar, com sistema de abatimento da espuma, com sistema para emissão de ar, com sistema de enchimento automático, com sistema de resfriamento das leveduras com mosto (climatização com adição gradativa de mosto/vinho), sistema de aquecimento com resistência em aço inox e sinal acústico, com sistema de controle automático para evitar ‘choque térmico’ das leveduras, com sistema de lavagem integrada, com sistema de controle de nível máximo, mínimo e esvaziamento total, com bomba de esvaziamento total/ recirculação com válvula pneumática em 3 vias mantida em 10bar. | Resolução Gecex nº 322, de 4 de abril de 2022 | I | 2025-12-31 |  | 2022-05-01
9027.89.99 | 138 | Módulos para análise de teor alcoólico utilizando princípio NIR (Near Infra Red), preparados para análises de todos os tipos de cervejas, misturas de cerveja, sidras, melaços, uísques, conhaques, vinhos, saquês e mostos, capazes de realizar medições em cervejas com faixa do conteúdo de álcool entre 0 a 12%v/v,extrato original entre 0 a 30°Plato e repetibilidade do conteúdo de álcool de 0,01% v/v, repetibilidade do extrato original de 0,03°Plato, vinhos com faixa de medição é feita entre 0 a 20%v/v (os dados podem ser exibidos até 30%v/v), repetibilidade de +/-0,01%v/v e bebidas alcoólicas destiladas na faixa de medição entre 35 a 65%vol (os dados podem ser exibidos de 0 a 90%vol), com repetibilidade de 0,01%vol no enchimento automático ou 0,03%vol no enchimento manual, capaz de executar análises em 3 a 4 minutos desde o enchimento até o resultado e dotados de termostatização automática por meio de termostato integrado isento de calibração para cada tipo de produto a ser analisado. | Resolução Gecex nº 322, de 4 de abril de 2022 | I | 2025-12-31 |  | 2022-05-01
9027.89.99 | 139 | Reômetros rotacionais para testes de viscosidade dinâmica de amostras, capazes de processar amostras com baixa viscosidade a amostras semi-sólidas, com capacidade para medição de viscosidade entre 1 e 10-9mPas e resolução andular de 2μrad, com velocidade de processamento de 0,01 a 1.200L/min, possuindo torque de 0,20 a 75mNm, com tensão de cisalhamento 0,5 a 3.000Pa e índice de cisalhamento 10-2 a 4.000L/s, medição em amostras com temperatura entre -20 a 180 graus Celsius, capaz de executar determinações pontuais, curvas de fluxo, curvas de viscosidade e estudos de comportamento reológico das amostra do tipo: avaliação de amostras com viscosidade ideal (newtoniana), comportamento de diluição por cisalhamento (pseudoplástica) e amostras com espessamento por cisalhamento (expansível), sistema com a possibilidade de medição e avaliação de velocidade, torque, taxa de cisalhamento, tensão de cisalhamento, viscosidade dinâmica, temperatura, tempo, deformação, viscosidade cinemática, elasticidade e limite de elasticidade, podendo executar operação "stand-alone" ou via “software” RheoCompass e inclusão de sistemas de controle de temperatura, sistema equipado com tecnologia “ToolmasterTM”, para reconhecimento automático das geometrias de medição utilizadas, com as interfaces LAN-"Ethernet" e RS-232, para comunicação com PC e rede. | Resolução Gecex nº 322, de 4 de abril de 2022 | I | 2025-12-31 |  | 2022-05-01
9027.89.99 | 140 | Aparelhos portáteis pré-calibrados, para avaliar a função renal humana por meio da medição de taxas de creatinina em amostras de sangue total (arterial, venoso ou capilar), por meio de tiras sensoras que utilizam a metodologia de enzimas e amperometria, faixa de medição de 0,3 a 12mg/dl (27 a 1.056 micromol/l), tempo de análise de até 30 segundos, volume da amostra de 1,2 microlitros, capacidade de armazenamento de até 400 testes. | Resolução Gecex nº 322, de 4 de abril de 2022 | I | 2025-12-31 |  | 2022-05-01
9027.89.99 | 141 | Sensores de oxigênio em linha para processo, para medições altamente precisas na faixa de rastreamento (0 a 2.000ppb) e ampla gama (0 a 22,5ppm) para bebidas, sem necessidade de calibração, utilizados em temperatura do processo entre -5 a 40 graus Celsius sem congelação, máximo de 99 graus Celsius, com pressão do processo de no máximo 12bar/174psi e a temperatura ambiente desde -5 a 50 graus Celsius sem congelamento, com diferentes tipos de conexões para integração do processo. | Resolução Gecex nº 322, de 4 de abril de 2022 | I | 2025-12-31 |  | 2022-05-01
9027.89.99 | 142 | Equipamentos modulares para processamento automático contínuo, pré-analítico, de amostras de microbiologia, de uso em laboratórios de análises bacteriológicas para a saúde humana, com inoculação de caldo de enriquecimento, semeadura, preparação de lâminas de GRAM, com ou sem dispensador de discos de antibióticos e etiquetagem de placas, lâminas e tubos de amostras de urina, "swabs", escarro, fezes ou qualquer amostra líquida, independentemente do formato do recipiente, com carregamento contínuo de até 9 diferentes placas, capacidade do carrossel de 9 silos para até 378 placas, diâmetros de alça de 1 a 30 microlitros, capacidade de produção de 120 a 150placas/h. | Resolução Gecex nº 322, de 4 de abril de 2022 | I | 2025-12-31 |  | 2022-05-01
9027.89.99 | 143 | Equipamentos de teste físico laboratorial, utilizados para avaliação da qualidade da farinha referente à sua capacidade de absorção da água e resistência ao amassamento durante o processo de fabricação de pães, com torque máximo de 20Nm e velocidade compreendida de 0 a 200min-1. | Resolução Gecex nº 322, de 4 de abril de 2022 | I | 2025-12-31 |  | 2022-05-01
9027.89.99 | 144 | Sensores de oxigênio em linha para processo, para medições altamente precisas na faixa de rastreamento (0 a 2.000ppb) e ampla gama (0 a 22,5ppm) para análise de bebidas, com princípio de medição baseado em mudança de fase por fluorescência, sem necessidade de calibração, construção segundo diretrizes EHEDG, utilizados em temperatura do processo entre -5 e 40 graus Celsius sem congelação, máximo de 99 graus Celsius, com pressão do processo de no máximo 12bar/174psi e a temperatura ambiente desde -5 a 50 graus Celsius sem congelamento, alimentação 24VDC, interfaces de comunicação com 2 saídas 4 a 20mA e 1 saída digital, e 1 entrada digital, e comunicações Fieldbus, Profibus dp, Profinet IO, Ethernet/IP, Modbus, Devicenet, com diferentes tipos de conexões para integração do processo. | Resolução Gecex nº 322, de 4 de abril de 2022 | I | 2025-12-31 |  | 2022-05-01
9027.89.99 | 145 | Analisadores automáticos compactos de álcool e extrato para cerveja, conteúdo de álcool, densidade, grau de fermentação aparente e real, calorias, conteúdo de extrato real, aparente e original, gravidade presente e original e gravidade específica através de aproximadamente 40ml de amostra desgaseificada, análise de álcool na faixa de medição de 0,5 a 15% v/v, de densidade desde 0,95 a 1,2g/cm³ e temperatura de 10 a 32 graus Celsius, com precisão de 0,2% v/v de álcool e 0,001g/cm³ de densidade, e repetibilidade de 0,1% v/v de álcool e 0,0005g/cm³ de densidade, dotados de bomba peristáltica integrada, teclas sensíveis, "bluetooth", entrada USB, entrada RS-232 e capacidade para 1.000 resultados de medição no modo padrão e 100 resultados de medição por ID (até 40 IDs) no modo de monitoramento de fermentação. | Resolução Gecex nº 322, de 4 de abril de 2022 | I | 2025-12-31 |  | 2022-05-01
9027.89.99 | 147 | Combinações de máquinas, configuráveis, para automação de laboratórios de análises clínicas destinadas ao gerenciamento e distribuição de tubos de amostras biológicas por meio de “software” dedicado e esteiras, com velocidade de triagem igual ou superior a 750tubos/h, compostas de: 1 ou mais módulos de entrada/saída para gerenciamento e distribuição de tubos, uma ou mais esteiras de comprimento variável com interface para conexão com os módulos ou com os equipamentos de análises de bioquímica, imunologia, hematologia, hemostasia, urinálise, microbiologia, hemoglobina glicada, eletroflorese de proteína, nefelometria, entre outros, e podendo conter 1 ou mais módulos entre as seguintes opções: leitores de códigos de barra, de inspeção de tubos, entrada de rack de tubos, saída de rack de tubos, “bulk” de entrada tubos, analisador de qualidade da amostra, centrífugas, destampadores, seladores de tubos, removedores de selos de tubos, aliquotadores, tampadores de alíquotas, armazenamento refrigerado de amostras, detecção de volume, homogeneizadores, armazenamento temporário (buffer), descarte de tubos, pipetadores duplos, kit de comunicação, pontes, esteiras verticais, esteiras lineares elevadas, esteiras em “L”, esteiras em “U”, esteiras em “T”, esteiras espaçadoras lineares, mesas para suporte de equipamentos de análises, conjuntos de pés de elevação para equipamentos e "racks" de amostras; acompanhadas de unidade de processamento de dados para monitoramento e de distribuidores de conexões de rede, CDs com “software” de instalação e licenças de uso, conjunto de ferramentas, conexões e acabamentos para montagem, alinhamento e funcionamento dos módulos e esteiras. | Resolução Gecex nº 322, de 4 de abril de 2022 | I | 2025-12-31 |  | 2022-05-01
9027.89.99 | 148 | Sistemas de monitoramento da condição de diferentes tipos de óleos e fluidos; espectrômetro de emissão ótica com identificação de 15 a 31 elementos; faixa espectral de 203 a 810nm; volume de amostra de 2ml; atende as normas ASTM D6595 para óleos, dotados de contador automático de partículas com opcional para ferrografia e classificação de partículas, com limite de saturação de 10.000.000 de partículas por ml com erro 2%, correção de erros para bolhas e volume de amostra de 5 a 30ml, variando com a viscosidade; atende às normas ISO 4406, ASTM D6786 e NAS 1638 para contagem de partículas; espectrômetro de infravermelho médio 950 – 3.850cm-1, segundo ASTM D7889; volumes de amostra de 100µl; análise de fluidos escuros com fuligem de até 2%, volume de amostra de 60µl; temperatura de operação de 10 a 50 graus Celsius; faixa analítica para número de acidez total (TAN) 0-6mg KOH/g; número de base total (TBN) 0-70mg KOH/g; nitração 0,5-18abs/cm; sulfatação 16-39abs/0,1mm; fuligem 0-2%; glicol 0,2-10%; aditivos 0-100%; e água dissolvida 100ppm (opcional); viscosímetro cinemático com faixa de operação de 1–700cSt a 40 graus Celsius; precisão de +/-3% e cálculo da viscosidade a 100 graus Celsius. | Resolução Gecex nº 322, de 4 de abril de 2022 | I | 2025-12-31 |  | 2022-05-01
9027.89.99 | 149 | Sistemas de determinação do teor cetano em combustível diesel; conforme ASTM D 613 (ISO 5165); rotação 900rpm; temperatura de refrigeração da camisa do cilindro 212°F; temperatura de lubrificação do óleo de motor 135°F; temperatura do ar de admissão 150°F; cabeçote de compressão variável de taxa 8:1 até 36:1; medidor digital 115VAC (50 ou 60Hz) do avanço da injeção e atraso da ignição; motor sincrônico de resistência de 3 fases. | Resolução Gecex nº 322, de 4 de abril de 2022 | I | 2025-12-31 |  | 2022-05-01
9027.89.99 | 150 | Analisadores automáticos de ponto de névoa, fluidez e congelamento; temperatura selecionável graus Celsius ou °F; armazenamento interno de até 5.000 testes; tela colorida LCD sensível ao toque de 15”; sistema de refrigeração “Peltier” integrado; volume de amostra de 0,15ml; faixa de temperatura de -88 a 70 graus Celsius; resolução 0,1 graus Celsius; saídas USB A e B, RS-232 e "Ethernet"; método de detecção DLS - tecnologia por luz difusa. | Resolução Gecex nº 322, de 4 de abril de 2022 | I | 2025-12-31 |  | 2022-05-01
9027.89.99 | 151 | Analisadores automáticos para medição de liberação de ar; aparelho de bancada com balança de densidade, aquecimento, sistema de controle de temperatura e regulagem de pressão integrados; "display" 7” TFT colorido e sensível ao toque; armazenamento de até 10.000 testes; proteção ao redor do frasco de teste; sistema de exaustão; intertravamento impede aquecimento sem fluxo de ar; abastecimento com ar comprimido ou bomba externa requer 75kPa e 40L/min; volume de amostra de 200ml; temperatura ambiente até 75 graus Celsius; resolução da temperatura de amostra +/-0,1 graus Celsius e para o ar +/-0,2 graus Celsius; resolução de densidade de +/-0,001g/ml; saídas USB e "Ethernet" RJ45. | Resolução Gecex nº 322, de 4 de abril de 2022 | I | 2025-12-31 |  | 2022-05-01
9027.89.99 | 152 | Analisadores automáticos de teste de oxidação térmica em combustível de aviação; porta de teste deslizante evita exposição do operador; volume de amostra de 600ml; temperatura do teste de 100 a 380 graus Celsius; faixa de pressão de 0 a 280mmHg; taxa de fluxo de amostra de combustível 1 a 9,99ml/min; com resolução de +/-2%; sensor de temperatura tipo K; faixa de temperatura do sensor de 0 a 500 graus Celsius; faixa de teste programável de 4 a 600 minutos; temporizador de aeração do combustível de 6 minutos; taxa de fluxo de fluido refrigerante de 38L/h; frascos de amostragem e descarte vedados; leitor de tubos de aquecimento inteligente IHT via RFID integrado. | Resolução Gecex nº 322, de 4 de abril de 2022 | I | 2025-12-31 |  | 2022-05-01
9027.89.99 | 153 | Analisadores portáteis de óleos e fluidos por infravermelho; atendem a norma ASTM D7889; região de infravermelho médio 950 – 3.850cm-1; volume de amostra de 100µl; temperatura de operação de 10 a 50 graus Celsius; faixa analítica para número de acidez total (TAN) 0-6mg KOH/g; número de base total (TBN) 0-70mg KOH/g; nitração 0,5-18abs/cm; sulfatação 16-39abs/0,1mm; fuligem 0-2%; glicol 0,2-10%; aditivos 0-100%; e água dissolvida 100ppm (opcional); armazenamento de dados de até 5.000 testes; “display” colorido 320 x 320; bateria de íon lítio recarregável com duração de 6 a 8 horas. | Resolução Gecex nº 322, de 4 de abril de 2022 | I | 2025-12-31 |  | 2022-05-01
9027.89.99 | 154 | Analisadores automáticos de separabilidade de água em óleos; 4 estações de teste controladas de forma independente; cronômetro integrado com lembretes sonoros e visuais, tela com “display” LCD sensível ao toque; pás automatizadas com elevação motorizada; vidro de proteção altamente resistente; tempo de estabilização de temperatura da amostra ajustável; banho com volume de 5L; volume de amostra de 40ml; temperatura do teste de 54 a 82 graus Celsius; resolução da temperatura do banho +/-1 graus Celsius; velocidade de agitação 1.500rpm com resolução de +/-15rpm. | Resolução Gecex nº 322, de 4 de abril de 2022 | I | 2025-12-31 |  | 2022-05-01
9027.89.99 | 155 | Contadores automáticos de partículas por bloqueio de luz laser (obscuração de luz) para análise de partículas em óleos; atendem às normas ISO 4406 e ASTM D6786; com câmera opcional de alta velocidade – 100quadros/s e resolução 640 x 480 pixels para distribuição de tamanho e classificação de até 7 classes de partículas de desgaste; classes de limpeza ISO; opção com ferrografia para contagem e distribuição de partículas de ferrosas e ferro total; limite de saturação de 10.000.000 de partículas por ml com erro de 2%; análise de fluidos escuros de até 2% de fuligem; correção de erros para bolhas; classificação automática de partículas maiores que 25 mícrons; temperatura de operação de 5 a 40 graus Celsius; volume de amostra de 5–30ml variando de acordo com a viscosidade; amostras com viscosidade acima de 320cSt processadas sem diluição; amostrador de até 24 amostras (opcional). | Resolução Gecex nº 322, de 4 de abril de 2022 | I | 2025-12-31 |  | 2022-05-01
9027.89.99 | 156 | Analisadores automáticos de viscosidade e densidade; temperatura selecionável graus Celsius ou °F; armazenamento interno de até 5.000 testes; tempo de resposta das 4 análises de 25 minutos; injeção automática de amostras; tela colorida LCD sensível ao toque de 15”; sistema autolimpante com ciclo automático de descarga sem solvente; sistema de refrigeração "Peltier" integrado; volume de amostra de 0,15ml para testes; saídas USB A e B, RS-232 e "Ethernet"; faixa de temperatura de -80 a 70 graus Celsius para ponto de névoa e fluidez; medição em 15 graus Celsius de densidade; medição de viscosidade a 40 graus Celsius; método de detecção DLS - tecnologia por luz difusa. | Resolução Gecex nº 322, de 4 de abril de 2022 | I | 2025-12-31 |  | 2022-05-01
9027.89.99 | 157 | Analisadores de tamanho de partículas (granulômetros), para pó e/ou suspensões, por difração a laser ou espalhamento de luz e/ou com medição de potencial zeta em conjunto ou isoladamente, com faixas de 0,021 - 2.000micra. | Resolução Gecex nº 322, de 4 de abril de 2022 | I | 2025-12-31 |  | 2022-05-01
9027.89.99 | 158 | Sistemas de determinação do teor de octanagem pelos métodos RON e MON, conforme ASTM D 2699 (ISO 5164) e ASTM D 2700 (ISO 5163); 600rpm ou 900rpm para os métodos MON e RON, respectivamente; temperatura da camisa 212°F, temperatura do óleo 135°F; cilindro de compressão com faixa disponível de 4:1 até 18:1; motor sincrônico e de resistência de 3 fases; medidor de detonação calibrado de fábrica 115VAC, 50 ou 60Hz, convertem mudanças na detonação da combustão para 1 sinal analógico com 1 “display” de intensidade de escala 0 a 100. | Resolução Gecex nº 322, de 4 de abril de 2022 | I | 2025-12-31 |  | 2022-05-01
9027.89.99 | 159 | Analisadores automáticos de ponto de congelamento, viscosidade e densidade; temperatura selecionável graus Celsius ou °F; armazenamento interno de até 5.000 testes; tempo de resposta das 3 análises de 15 minutos; injeção automática de amostras; tela colorida LCD sensível ao toque de 15”; sistema autolimpante com ciclo automático de descarga sem solvente; sistema de refrigeração “Peltier” integrado; volume de amostra de 0,15ml para testes; saídas USB A e B, RS-232 e "Ethernet"; faixa de temperatura de -80 a 70 graus Celsius para ponto de congelamento; medição em 15 graus Celsius da densidade; medição de viscosidade a -20 graus Celsius e -40 graus Celsius, e medição de temperatura a 12cSt; método de detecção DLS- tecnologia por luz difusa. | Resolução Gecex nº 322, de 4 de abril de 2022 | I | 2025-12-31 |  | 2022-05-01
9027.89.99 | 160 | Aparelhos portáteis autocodificados para medição de níveis de glicose no sangue, por meio de biossensor amperométrico (eletroquímico) gerado pela reação química da enzima gdh-fad; faixa de medição de 10 a 600mg/dl, tempo de medição menor que 4s, memória para armazenamento de até 720 resultados com data e hora, conectividade via “bluetooth” e porta USB, área de aplicação de amostra sanguínea de aproximadamente 5mm; acompanhados ou não de tira teste, lanceta e lancetador. | Resolução Gecex nº 322, de 4 de abril de 2022 | I | 2025-12-31 |  | 2022-05-01
9027.89.99 | 161 | Equipamentos automatizados de preparação e coloração de lâminas de amostras clínicas com capacidade de realizar 120lâminas/h usando 40µl de amostra. | Resolução Gecex nº 322, de 4 de abril de 2022 | I | 2025-12-31 |  | 2022-05-01
9027.89.99 | 162 | Analisadores de eletrólitos para medição de íons por meio do sistema ISE em amostras de sangue, plasma, soro e urina com volume de 60ul e tempo de resposta de 35 segundos. | Resolução Gecex nº 322, de 4 de abril de 2022 | I | 2025-12-31 |  | 2022-05-01
9027.89.99 | 163 | Termorresistências, tipo RTD Pt100, com ou sem poço termométrico, classificação nuclear mecânica CS-1, classificação nuclear sísmica SISM-1, classificação nuclear elétrica 1E, com resistência a radiação de até 7,65Mrads (LOCA), com cabo de extensão para interligação por meio de conexões especiais, conjunto sensor RTD, com poço termométrico e cabo de extensão qualificados para trabalhos em submersão de até 4m por mais de 72 horas, durante acidente nuclear com perda do fluido refrigerante-LOCA, atendendo o requisito IP-68. | Resolução Gecex nº 322, de 4 de abril de 2022 | I | 2025-12-31 |  | 2022-05-01
9027.89.99 | 164 | Autoanalisadores hematológicos quantitativos e contadores de glóbulos vermelhos, brancos e plaquetas, com contagem da diferencial em 3 partes e medição da concentração de hemoglobina, para uso de diagnóstico in vitro em laboratórios veterinários. | Resolução Gecex nº 322, de 4 de abril de 2022 | I | 2025-12-31 |  | 2022-05-01
9027.89.99 | 165 | Analisadores hematológicos com desempenho de 60 amostras/h, calibração manual e automática, diferenciação de WBC em 5 partes, sensor de nível para os reagentes, memória 100.000 amostras com histogramas; 2 canais de contagem, impedância, para WBC, RBC e PLT, colorimetria para dosagem de hemoglobina; limpeza automática da agulha de aspiração. | Resolução Gecex nº 322, de 4 de abril de 2022 | I | 2025-12-31 |  | 2022-05-01
9027.89.99 | 166 | Equipamentos laboratoriais de diagnóstico in vitro (IVD), automatizados, para processo de PCR e análise de fusão dos produtos resultantes da PCR, com resultados interpretados e apresentados por “software”, análise de patógenos realizada através da utilização de bolsas de reagentes. | Resolução Gecex nº 322, de 4 de abril de 2022 | I | 2025-12-31 |  | 2022-05-01
9027.89.99 | 167 | Analisadores automatizados, utilizados para analisar e emitir resultados para microscopia de urina, resultados quantitativos de eritrócitos e leucócitos, para a determinação semiquantitativa de células epiteliais escamosas e não escamosas, bactérias, cilindros hialinos e a determinação qualitativa de cilindros patológicos, cristais, leveduras, muco e esperma na urina; analisador com capacidade de processar até 116testes/h, com capacidade de carregamento/descarga de 75 amostras; 15 "racks" com 5 posições cada, rack padrão RD; aplicados para teste como RBC glóbulos vermelhos, WBC glóbulos brancos, NEC células epiteliais não escamosas, SEC células epiteliais escamosas, YEA leveduras, CRY cristais, BACbactérias, HYA cilindros hialinos, SPRM esperma, MUC muco e PAT cilindros patológicos; com cassete com 400 cubetas para análise de urina pro microcospia, com capacidade de armazenamento de até 10.000 amostras incluindo imagens; acompanha computador responsável pelo controle do equipamento, monitor "touchscreen", teclado virtual e mouse. | Resolução Gecex nº 322, de 4 de abril de 2022 | I | 2025-12-31 |  | 2022-05-01
9027.89.99 | 168 | Analisadores automáticos para a medição in vitro de PH, gases sanguíneos (BG), eletrólitos (ISE), hematócrito (HCT), metabólitos (GLU, LAC), hemoglobina total (THB), derivados da hemoglobina (O2HB, HHB, COHB, METHB), saturação de oxigênio (SO2) e bilirrubina neonatal (BILI), com processamento de 30 amostras/h, tempo de medição da amostra de 120s, utilizados em amostras de sangue total, soluções para diálise, soluções aquosas, material de CQ; dotados de monitor de LCD integrado de 10,4 polegadas (tela de toque); acompanha 1 leitor de códigos de barras (padrão), 1 caneta USB, 1 rolo de papel de impressão, com impressora integrada. | Resolução Gecex nº 322, de 4 de abril de 2022 | I | 2025-12-31 |  | 2022-05-01
9027.89.99 | 169 | Equipamentos para medição de densidade e grau de compactação de solos ou de misturas asfálticas, por meio da medição da rigidez dielétrica do material, portátil, elétrico, capacidade de medição para profundidades de 25 a 100mm no caso de misturas asfálticas, diâmetro do sensor de 28cm, bateria recarregável com autonomia de até 13 horas e tempo de recarga de 4 horas, capacidade de medição simultânea de umidade e densidade na profundidade de até 30cm em solos, capacidade de medição da temperatura de superfícies de misturas asfálticas por infravermelho, GPS incorporado para identificação do local da medição, uso em campo durante ou após trabalhos de compactação, memória com capacidade de armazenamento de até 1.000 resultados de ensaios e 20 calibrações de diferentes materiais, “display” colorido sensível ao toque. | Resolução Gecex nº 322, de 4 de abril de 2022 | I | 2025-12-31 |  | 2022-05-01
9027.89.99 | 170 | Equipamentos eletro-hidráulico para ensaios dinâmicos em misturas asfálticas, capacidade da célula de carga 30kN, curso do pistão 100mm, largura entre colunas de 600mm, vão livre vertical com 800mm, unidade hidráulica de pressão 900kPa, câmara de temperatura controlada de -20 a 80ºC, com dispositivos 3 LVDTs destinados ao ensaio de módulo dinâmico para amostras de diâmetro 10 x 15cm, dispositivo de tração indireta com 2 LVDTs destinados ao ensaio do módulo de resiliência para amostras de 10cm ou de 15cm de diâmetro, frequência máxima de 100Hz, “software” para sistema operacional com sistema de aquisição de dados. | Resolução Gecex nº 322, de 4 de abril de 2022 | I | 2025-12-31 |  | 2022-05-01
9027.89.99 | 171 | Analisadores de eletrólitos usados para medições de sódio, potássio, cálcio ionizado e lítio, metodologia de medição de eletrodo seletivo de íon (ISE) sem troca de membranas, determinação precisa de valores de eletrólitos em amostras de sangue total, soro ou plasma, urina, solução de diálise ou materiais de CQ; utilizados no diagnóstico de patologias renais, metabólicas e cardiovasculares; com capacidade de processar até 60 amostras/h sem impressão ou até 45 amostras/h com impressão; reagentes e lixo na forma de “pack” evitando contato com material biológico; acompanham teclado e impressora. | Resolução Gecex nº 322, de 4 de abril de 2022 | I | 2025-12-31 |  | 2022-05-01
9027.89.99 | 172 | Analisadores de hematologia automatizados, utilizados para contagem de células do sangue, classificação de leucócitos em 5 partes e medição da concentração de hemoglobina em exames clínicos, fornecem resultados de análise quantitativa de 23 a 29 parâmetros, 3 histogramas e 4 diagramas de dispersão DIFF, com metodologia de impedância elétrica para determinar os dados de RBC e PLT, método colorimétrico para a determinação de hemoglobina (HGB) e a citometria de fluxo baseada no método de dispersão a laser de 3 ângulos para WBC 5diff. | Resolução Gecex nº 322, de 4 de abril de 2022 | I | 2025-12-31 |  | 2022-05-01
9027.89.99 | 173 | Analisadores de tamanho de partículas, "online", aptos a retirar amostras automaticamente de 1 até 3 fluxos de processo para partículas de tamanho entre 0,5 e 1.000micrômetros, dotados de painel com tela de interface com o usuário tipo "touchscreen", sistema de amostragem secundária e cabeçote do sensor; um ou mais sensores primários e uma ou mais válvulas de descarga. | Resolução Gecex nº 322, de 4 de abril de 2022 | I | 2025-12-31 |  | 2022-05-01
9027.89.99 | 174 | Analisadores de sedimentos urinários com operação por microscopia automatizada, capacidade de análise de até 120amostras/h, armazenamento em memória interna de até 10.000 resultados (incluindo imagens com tamanho de 1.280 x 960 pixels), dotados de unidade principal com centrífuga, microscópio, leitor de código de barras, suporte de cartuchos e gestor de "racks", unidades de enxágue e resíduos, e unidade de processamento de dados e imagens com "software" integrado, podendo conter periféricos (monitor colorido, teclado ou mouse). | Resolução Gecex nº 322, de 4 de abril de 2022 | I | 2025-12-31 |  | 2022-05-01
9027.89.99 | 175 | Instrumentos de deslizamento dinâmico, para determinar o coeficiente de atrito (COF) pelo método BCRA, dotados de: 4 rodas, motor de engrenagem com bateria de Li-ION para movimentação de 2 rodas a 17mm/s, sensor LVDT, microprocessador A/D e “display” de LCD. | Resolução Gecex nº 322, de 4 de abril de 2022 | I | 2025-12-31 |  | 2022-05-01
9027.89.99 | 176 | Analisadores de umidade por micro-ondas, para análise de tabaco em fardos ou caixas, sendo analisador on-line, sem contato, que scaneia o tabaco e mede seus níveis de umidade e densidade, velocidade de scaneamento de menos de 2s por caixa/fardo, temperatura de operação -5ºC a +45ºC, unidade de processamento, “display” digital de umidade e indicador de medição, conexão do medidor de peso, fonte de alimentação 24VDC. | Resolução Gecex nº 322, de 4 de abril de 2022 | I | 2025-12-31 |  | 2022-05-01
9027.89.99 | 177 | Equipamentos ópticos para monitoramento online de partículas por meio de absorção da luz, para detecção do nível de sujeira em fluidos, com capacidade de detectar partículas de diâmetro igual ou superior a 4 micrômetros, com pressão nominal de até 420bar dinâmico e de até 600bar estático, temperatura de operação de -20 graus Celsius até 80 graus Celsius e vazão entre 50 e 400ml/min. | Resolução Gecex nº 322, de 4 de abril de 2022 | I | 2025-12-31 |  | 2022-05-01
9027.89.99 | 178 | Sondas micro-ondas para medir a umidade, temperatura e concentração de sólidos solúveis em soluções açucaradas, e brix do açúcar na massa cozida; construídas em aço inoxidável, com “range” de calibração para umidade de 2 a 50% (conteúdo de água),“range” de calibração para brix de 50 a 98° brix, “range” de calibração para temperatura de 0 a 100 graus Celsius, sensor de temperatura, cabo único de interligação de 4m com 12 fios 22AWG via engate, alimentação de +15V a +30 VDC, 4W máx, 2 saídas analógicas com fonte de corrente de 0 a 20MA ou 4 a 20MA (configurável), comunicação RS485 com porta opto-isolada de 2 fios, volume de detecção de esfera de 100mm (4”), com parte sensora em uma única antena para medição. | Resolução Gecex nº 322, de 4 de abril de 2022 | I | 2025-12-31 |  | 2022-05-01
9027.89.99 | 179 | Analisadores de bebidas combinado para medição de Brix, %Diet ou Acidez total (TA), CO2, teor alcoólico, inversão de açúcar, extrato original, extrato real e temperatura com faixa de medição de 0 a 50 Brix ou 0 a 15 Brix ou 0 a 150% Diet ou 0 a 12,5 Brix, precisão menor 0,02 Brix ou menor que 1% ou +/-0,1 Brix, faixa concentração de CO2 0 a 6 volumes, 0 a 12g/L, precisão de 0,025 vol. (0,05 g/L), ou +/-0,05g/L (+/-0,025vol), teor alcoólico 0 a 16% w/w ou 0 a 20%v/v, precisão 0,04%w/w, faixa de temperatura de 0 a 30 graus Celsius ou 0 a 25 graus Celsius ou -3 a 30 graus Celsius ou configuração exclusiva para cerveja com medição de extrato real faixa 0 a 12 Plato, extrato original 0 a 35 Plato, precisão 0,04%w/w, concentração de CO2 0 a 6 vol, 0 a 12g/L, precisão 0,025vol (0,05 g/L), faixa medição álcool 0 a 12%w/w ou 0 a 15%v/v, precisão 0,02%w/w, faixa temperatura -3 a 25 graus Celsius. ou configuração exclusiva para vinhos com medição extrato de faixa 0 a 10%w/w, precisão 0,04%w/w, medição CO2 0 a 6vol ou 0 a 12g/L, precisão de 0,025vol (0,05g/L), faixa medição de álcool 0 a 16%w/w ou 0 a 20%v/v, precisão 0,04%w/w. | Resolução Gecex nº 322, de 4 de abril de 2022 | I | 2025-12-31 |  | 2022-05-01
9027.89.99 | 180 | Instrumentos de teste automático para a determinação da estabilidade oxidativa, em produtos como: comida, cosméticos, sabores e fragrâncias e produtos farmacêuticos, trabalhando em faixa de pressão de até 1.800kPa, entrada de oxigênio máximo 800kPa, faixa de temperatura de até 180 graus Celsius, permitindo trabalhar com “software” opcional. | Resolução Gecex nº 322, de 4 de abril de 2022 | I | 2025-12-31 |  | 2022-05-01
9027.89.99 | 181 | Medidores de densidade portátil de líquidos pelo método do tubo em U oscilante, com sensor de temperatura para medição da amostra diretamente na célula de medição, com controle do instrumento por meio de celular "smartphone", com o uso de App, conexão via "bluetooth", faixa de medição de densidade de 0,7 a 1,2g/cm³, temperatura de 5 a 30 graus Celsius, exatidão de 0,005g/cm³, resolução de 0,001g/cm³, repetibilidade de 0,002g/cm³; volume de amostra de 2ml. | Resolução Gecex nº 322, de 4 de abril de 2022 | I | 2025-12-31 |  | 2022-05-01
9027.89.99 | 182 | Equipamentos portáteis para analises de concentração de líquidos binários através da tecnologia do tubo U oscilante, para uso geral ou área classificada (II 2 G Ex ib IIC T4), com faixa de trabalho de 0 a 3g/cm³, temperatura de 0 a 40 graus Celsius, operação em temperatura ambiente de -10 a +50 graus Celsius ou -10 a +40 graus Celsius, precisão de 0,001g/cm³, precisão de temperatura de 0,2 graus Celsius, repetibilidade de 0,0005g/cm³, para operarem com volume de amostra de 2ml, capacidade de armazenamento interno de 1.024 resultados medidos, e interface de comunicação "Bluetooth" e RFID. | Resolução Gecex nº 322, de 4 de abril de 2022 | I | 2025-12-31 |  | 2022-05-01
9027.89.99 | 183 | Analisadores bioquímicos automáticos para análises laboratoriais e clínicos, por via química seca, com capacidade de até 945testes/h, com volume de amostra por teste de 2 a 80micrômetros, com 150 posições de reagente, com metodologia de química seca e quimioluminiscência, carga e descarga contínua, com controles das funções do tipo “touchscreen” e gerenciados por programa dedicado. | Resolução Gecex nº 322, de 4 de abril de 2022 | I | 2025-12-31 |  | 2022-05-01
9027.89.99 | 184 | Analisadores automatizados destinados a realizar teste “in vitro” em amostras de sangue total, soro, plasma, soluções de dialisado com acetato e bicarbonato, e líquido pleural; com capacidade de processar até 31amostras/h; com tempo de medição total das amostras de até 120s; dotados de impressora integrada, tela tátil/unidade do PC e leitor de código de barras. | Resolução Gecex nº 322, de 4 de abril de 2022 | I | 2025-12-31 |  | 2022-05-01
9027.89.99 | 185 | Equipamentos para dissolução de amostras em ácidos ou bases em laboratório, por micro-ondas, com potência máxima de 1.900W; cavidade de micro-ondas capaz de suportar volume de até 70,5 litros; porta responsiva fabricada em aço inoxidável, com 4 travas internas para prevenir a emissão de radiação de micro-ondas em caso de fechamento inadequado ou desalinhamento; capacidade de processamento de no máximo 44 amostras simultaneamente com volumes de 100ml; controle individual de temperatura interna de todos os vasos por meio de sensor de temperatura sem contato direto, com terminal de controle com tela LCD. | Resolução Gecex nº 322, de 4 de abril de 2022 | I | 2025-12-31 |  | 2022-05-01
9027.89.99 | 186 | Equipamentos analisadores de tamanho de partículas por difração a laser, com“range”de 0,01 até 3.500micrômetros (dependendo da preparação e tipo de amostra) em faixa de lente única de alinhamento automático; alimentado por tensão de 100 a 240V, 50 ou 60Hz, potência máxima 200W; dimensões: largura 690mm, profundidade 300mm, altura 450mm; taxa de aquisição de dados 10kHz; com módulos de dispersão de amostra de pós secos, suspensões e emulsões. | Resolução Gecex nº 322, de 4 de abril de 2022 | I | 2025-12-31 |  | 2022-05-01
9027.89.99 | 187 | Analisadores de tamanho de partículas (granulômetros), para pó e/ou suspensões, por difração a laser ou espalhamento de luz e/ou com medição de potencial zeta em conjunto ou isoladamente, com faixas analíticas de 0,1 a 1.000 micra ou 0,1 a 2.600 micra ou 0,02 a 2.600 micra ou 0,01 a 3.500 micra ou 1 nanômetro a 9.500 nanômetros. | Resolução Gecex nº 322, de 4 de abril de 2022 | I | 2025-12-31 |  | 2022-05-01
9027.89.99 | 188 | Analisadores automáticos portáteis, utilizados para realizar testes de coagulação e determinar quantitativamente o tempo de protrombina "PT" ou tempo de tromboplastina parcial ativada (APTT), utilizando amostra de sangue arterial, venoso e capilar, ideal para monitorar valores de coagulação, analisador com visor eletrônico e funcionamento a bateria universal, equipamento com memória capaz de armazenar até 2.000 testes, com tamanho de amostras de 8μl (microlitros) e resultado de teste em até 5 minutos. | Resolução Gecex nº 322, de 4 de abril de 2022 | I | 2025-12-31 |  | 2022-05-01
9027.89.99 | 189 | Analisadores de microseparabilidade de água em combustível de aviação e diesel portátil; realiza medida de capacidade de separação da água em combustível com resultado expresso em porcentagem (%); atuador do êmbolo e sistema de filtração embutidos; de acordo com a ASTM D3948; volume de amostra de 50ml; resolução de 1%; temperatura de operação de 0 a 40 graus Celsius; "display" LCD. | Resolução Gecex nº 322, de 4 de abril de 2022 | I | 2025-12-31 |  | 2022-05-01
9027.89.99 | 190 | Analisadores de partículas ferrosas; de acordo com a ASTM D8120; dotados de par de bobinas magnéticas acionadas por campo magnético de partículas de ferro, níquel e cobalto; faixa de medição de 0 a 10.000ppm para óleos e opcional de 0 a 2.000ppm ou 15% para graxas; tempo de teste de 30s; limite de detecção de 3ppm para óleo e de 7ppm para graxa; repetibilidade de 3%; volume de amostra de 1,5ml para óleo e de 0,75ml para graxa; armazenamento interno de dados de até 2.000 amostras; tela de 6” com "display" sensível ao toque. | Resolução Gecex nº 322, de 4 de abril de 2022 | I | 2025-12-31 |  | 2022-05-01
9027.89.99 | 191 | Analisadores de ponto de congelamento por sistema óptico com raio laser e filtro polarizador; tempo de análise de 15 minutos; sistema de refrigeração integrado; taxa de resfriamento de 12 graus Celsius/min; taxa de reaquecimento de 3 +/-0,5 graus Celsius/min; faixa de temperatura de temperatura ambiente a -100 graus Celsius; conforme ASTM D7153; armazena até 200 resultados; tela sensível ao toque e colorida de 7”; saída para USB e impressora; volume de amostra de 10ml; limpeza automática. | Resolução Gecex nº 322, de 4 de abril de 2022 | I | 2025-12-31 |  | 2022-05-01
9027.89.99 | 192 | Analisadores hematológicos automatizados, utilizados na contagem de células sanguíneas, com diferencial leucocitário de 3-partes, metodologia de detecção por corrente direta, método HGB fotometria livre de cianeto; com aplicação de parâmetros padrões em sangue total ou pré-diluído; com capacidade de processar até 60amostras/h; com modo de análise em tubos abertos; tela sensível ao toque. | Resolução Gecex nº 322, de 4 de abril de 2022 | I | 2025-12-31 |  | 2022-05-01
9027.89.99 | 193 | Analisadores multiparâmetros para fluidos refrigerantes para medição de até 9 parâmetros; parâmetros medidos: tipo de fluido, clareza, cor, contaminação, teor de glicol (%), ponto de fervura, ponto de congelamento, nitritos (PPM), ureia (%) e DEF (%); tempo de medição de 45s para os 9 parâmetro medidos; espectrômetro duplo por IR (Infravermelho) e UV/Visível; faixa de medição de 200 a 750nm para UV/Vis e 750 a 1.100 para IR; ajuste polinomial de 2 e 3° ordem; volume de amostra necessária de 15ml; temperatura de operação de 0 a 40 graus Celsius; armazenamento interno de 16GB. | Resolução Gecex nº 322, de 4 de abril de 2022 | I | 2025-12-31 |  | 2022-05-01
9027.89.99 | 194 | Equipamentos para análise de goma com superaquecedor integrado para diesel e combustível de aviação; possibilidade ou não de 3 ou 5 postos de operação; conforme a ASTM D381 e ISO 6246; controle de temperatura por meio de um controlador proporcional integral derivativo - PID; injeção de ar quente; e possibilidade ou não de injeção de vapor de água por acoplamento ao gerador de vapor; resistor interno para aquecimento; faixa de temperatura de 140 a 260 graus Celsius; volume de amostra de 100ml; monitoramento do fluxo de controle de ar e/ou vapor por meio de manômetro calibrado. | Resolução Gecex nº 322, de 4 de abril de 2022 | I | 2025-12-31 |  | 2022-05-01
9027.89.99 | 195 | Medidores portáteis de diluição de combustível em óleos lubrificantes; sensor de vapor de superfície "SAW" para hidrocarbonetos; faixa de medição de combustível de 0,2 a 15% - de acordo com a ASTM D8004; repetibilidade de +/-5%; possibilidade ou não de armazenamento de até 3 curvas de calibração; volume de amostra de 0,5ml; tempo de medida de 1 minuto; leitura em porcentagem; temperatura de operação de 5 a 35 graus Celsius; armazenamento de dados de até 4GB; transferência de dados por USB; bateria de Li-íon recarregável e com duração de 3 a 4 horas; purga e limpeza automática do sistema. | Resolução Gecex nº 322, de 4 de abril de 2022 | I | 2025-12-31 |  | 2022-05-01
9027.89.99 | 196 | Analisadores automatizados e portáteis, utilizados em diagnóstico “in vitro” para a determinação quantitativa dos níveis de glicose no sangue em amostras venosas, capilares, arteriais e neonatais, amostras de até 0,6μl; analisadores com memória capazes de armazenar até 2.000 resultados, com tempo de teste de 5s; dotados de bateria de íon-lítio recarregável, com autonomia de até 100 testes com carga completa, área para inserção da tira-teste, leitor do chip código e tela "touchscreen" com leitor de código de barras. | Resolução Gecex nº 322, de 4 de abril de 2022 | I | 2025-12-31 |  | 2022-05-01
9027.89.99 | 197 | Analisadores de biodiesel em combustível de aviação, destilados médios e residuais; por tecnologia de cartucho de extração de fase sólida (SPE) e espectroscopia de infravermelho (FTIR) com “Transformada de Fourier”; de acordo com a ASTM D7797 e D7963; tempo de análise de 15 minutos; faixa de medição do equipamento de 0 a 150mg/kg para combustível de aviação e 0 a 20% para destilados médios e residuais; volume de amostra de 50ml; resultado em ppm ou mg/kg; faixa de temperatura de operação de 5 a 35 graus Celsius. | Resolução Gecex nº 322, de 4 de abril de 2022 | I | 2025-12-31 |  | 2022-05-01
9027.89.99 | 198 | Aparelhos portáteis utilizados para determinar quantitativamente o tempo de protrombina (pt/valor quick/inr), em amostras de sangue capilar ou sangue total venoso não tratado, para a realização de testes de coagulação; tempo de resultado de medição 1min, memória para armazenamento de até 300 valores de resultados com hora e data; área de aplicação de amostra sanguínea de pelo menos 8μl​ (microlitro). | Resolução Gecex nº 322, de 4 de abril de 2022 | I | 2025-12-31 |  | 2022-05-01
9027.89.99 | 199 | Equipamentos automatizados para a diagnostico in vitro para o crescimento e detecção rápida de microbactérias, a partir de diferentes amostras clínicas (exceto sangue e urina) e teste de suscetibilidade a fármacos (AST ou DST), através do princípio da fluorescência, sensível a concentração de oxigênio no meio da cultura (tubo indicador do crescimento de microbactérias), com capacidade máxima para testar entre 320 e 960 tubos, simultaneamente, e fornecer informes visuais indicativos diferenciando amostras positivas, amostras negativas e amostras em andamento. | Resolução Gecex nº 322, de 4 de abril de 2022 | I | 2025-12-31 |  | 2022-05-01
9027.89.99 | 200 | Equipamentos automatizados para cultura de sangue e líquidos biológicos através da detecção de CO2 produzido por bactérias e fungos, em frascos aeróbios, anaeróbios e pediátricos ou consumo de O2 pelas microbactérias, em frascos “Myco/F”, através do princípio da fluorescência, com capacidade para monitorar, agitar e incubar de 1 a 200 frascos de maneira simultânea e fornecer informes visuais indicativos diferenciando amostras positivas, amostras negativas e amostras em andamento. | Resolução Gecex nº 322, de 4 de abril de 2022 | I | 2025-12-31 |  | 2022-05-01
9027.89.99 | 201 | Equipamentos automatizados para diagnóstico em vitro, através de rápida detecção de CO2 produzido por bactérias e fungos em amostras clínicas, através do princípio da fluorescência com capacidade para monitorar, agitar e incubar no máximo 40 frascos, fornecendo alarmes tanto visuais quanto sonoros, em caso de amostras positivas. | Resolução Gecex nº 322, de 4 de abril de 2022 | I | 2025-12-31 |  | 2022-05-01
9027.89.99 | 202 | Equipamentos para diagnóstico in vitro, para identificação (ID) de bactérias, leveduras e microrganismos semelhantes e à execução de testes de susceptibilidade antimicrobiana (AST), através de painel combinado dotados de 2 lados: um lado ID, com substratos desidratados, para identificação das bactérias e outro lado AST, com diversas concentrações de agentes antimicrobianos, controles de crescimento, controles de fluorescência para determinar a susceptibilidade antimicrobiana, com capacidade para realizar no máximo 50 testes por vez. | Resolução Gecex nº 322, de 4 de abril de 2022 | I | 2025-12-31 |  | 2022-05-01
9027.89.99 | 203 | Sistemas para integração de analisadores automáticos hematológicos de 110testes/h, que realizam contagem de diferencial de leucócitos, eritroblastos e reticulócitos para uso de diagnóstico “in vitro” em laboratórios clínicos, com preparador e corador de lâminas automatizado com capacidade para 120lâminas/h, formando uma linha de análise celular. | Resolução Gecex nº 322, de 4 de abril de 2022 | I | 2025-12-31 |  | 2022-05-01
9027.89.99 | 204 | Sistemas para integração de analisadores automáticos hematológicos de 200testes/h, que realizam contagem de diferencial de leucócitos, eritroblastos e reticulócitos para uso de diagnóstico in vitro em laboratórios clínicos, com até 2 preparadores e coradores de lâminas automatizados com capacidades individuais de 120lâminas/h, formando uma linha de análise celular. | Resolução Gecex nº 322, de 4 de abril de 2022 | I | 2025-12-31 |  | 2022-05-01
9027.89.99 | 205 | Tituladores químicos automáticos para identificação da concentração de ácidos mistos (HF com HNO4), cloretos, ferro, bicromato de sódio e desengraxante de banhos químicos, com faixa de potencial da entrada de medição entre –2.400 e +2.400mV; resolução de potencial da entrada de medição analógica e digital de 0,1mV. | Resolução Gecex nº 322, de 4 de abril de 2022 | I | 2025-12-31 |  | 2022-05-01
9027.89.99 | 206 | Analisadores hematológicos automatizado; compacto; com tela LCD "touchscreen" colorida; contagem de 20 parâmetros; análise dos resultados em 3 histogramas: WBC, RBC, PLT; memória para 40.000 resultados incluindo histogramas; velocidade de 60amostras/h. | Resolução Gecex nº 322, de 4 de abril de 2022 | I | 2025-12-31 |  | 2022-05-01
9027.89.99 | 207 | Analisadores imunodiagnósticos de soro, plasma e urina, com acesso randômico e tecnologia de transdutor de pressão com detecção, gerenciamento e sinalização de coágulo, método de ensaio de quimioluminescência utilizando éster de acridina, velocidade de processamento de 240testes/h, incluindo o uso de ponteiras e cubetas descartáveis, capacidade de testes adicionais baseados nos primeiros testes, compartimento refrigerado para reagentes com 30 posições, capacidade máxima de armazenamento de 1.000.000testes/qc, posição de amostra de emergência dedicada, acompanhados de unidade de processamento de dados integrada e monitor 22" com tela sensível ao toque. | Resolução Gecex nº 322, de 4 de abril de 2022 | I | 2025-12-31 |  | 2022-05-01
9027.89.99 | 208 | Aparelhos automáticos portáteis com respectivo acumulador, com ou sem sua base recarregadora elétrica, para medição quantitativa da concentração de hemoglobina (Hb) na faixa de 6,5 a 22g/dL e de Hematócrito (Hct) na faixa de 20% a 65%, em amostras de sangue total capilar e venoso de 1,6 microlitros, tempo de teste de 40s, contador incorporado de amostras com registro de data/h, com medições eletroquímicas realizadas por meio de biossensor de correntes e impedâncias em tiras de teste de uso único, sem uso de parâmetros calculados, sem calibração e sem codificação, para uso médico-hospitalar-laboratorial na saúde humana. | Resolução Gecex nº 322, de 4 de abril de 2022 | I | 2025-12-31 |  | 2022-05-01
9027.89.99 | 209 | Dispositivos de coloração automatizado concebido para utilização em laboratórios de citologia/anatomia patológica como unidade de bancada autônoma para coloração de amostras histológicas e citológicas em lâminas, possibilita programar até 14 protocolos, apresenta 24 estações, 2 opções de suportes de lâmina (20 lâminas e 30 lâminas) e rende de 400 a 600lâminas/dia. | Resolução Gecex nº 322, de 4 de abril de 2022 | I | 2025-12-31 |  | 2022-05-01
9027.89.99 | 210 | Máquinas para medir tensão, batimento axial e planicidade de corpo de serra circular com diâmetro máximo de 1.600mm, com 3 eixos controlados numericamente, um eixo para giro da serra, um eixo para do posicionamento do sensor de medição e um eixo para posicionar o rolo de flexão. | Resolução Gecex nº 322, de 4 de abril de 2022 | I | 2025-12-31 |  | 2022-05-01
9027.89.99 | 211 | Tituladores químicos automáticos para identificação da concentração de ácidos mistos (HF com HNO3), cloretos, ferro, bicromato de sódio e desengraxante de banhos químicos, com faixa de potencial da entrada de medição entre –2.400 e +2.400mv, resolução de potencial da entrada de medição analógica e digital de 0,1mv, completos, dotados de 1 titulador com agitador, 1 módulo de titulação, 4 módulos de dosagem, 3 agitadores mecânicos para trocador de amostra, 1 módulo principal amostrador “pick and place” médio, 3 módulos pickand place sem agitador, 1 módulo de bombas peristálticas (2 canais), 1 módulo de bombas peristálticas (4 canais), 1 eletrodo de PH com pt1000 para amostras difíceis e alta temperatura (u/02mm), 1 eletrodo de AG com revestimento de AG2S “plug in” g e sem cabo, 1 eletrodo combinado de anel de ouro com sistema de referência “long life”, 2 unidades de controle para dosagem, 1 titulador termométrico com software, 2 “racks” de amostras 9 x 250ml, 1 suporte plástico de eletrodo para tituladores, 1 sensor termo-sonda para titulador, 3 cabeças de titulação, 2 adaptadores para béqueres em pp 120ml, 2 hastes de agitador mecânico 30mm, 1 haste de agitador mecânico 20mm, 1 base de “rack” - espaço para 2 bandejas, 1 módulo base m/l - espaço para até 6 módulos, 3 bandejas de amostras - 16 x 120ml, 3 interfaces de medição analógica, 1 cabo com plugue/soquete mdl 0,5m, 2 cabos com plugue/soquete mdl 1m, 2 cabos com plugue/soquete mdl 2m, 2 cabos de eletrodo cabeça g/plugue p 1,5m, 1 cabo de eletrodo cabeça u/plugue p 1,5m, 1 tampa para espaço de módulo, 1 garra para béqueres de 120 e 250ml 40 - 66mm, 1 conjunto de acessórios para bomba peristáltica 2 canais – aquoso, 1 licença de “software” para instrumento adicional (gravado em pen drive), 1 licença de “software” para uso “stand-alone” (gravado em pen drive), 1 hélice de plástico para agitadores. | Resolução Gecex nº 322, de 4 de abril de 2022 | I | 2025-12-31 |  | 2022-05-01
9027.89.99 | 212 | Analisadores automáticos de densidade, concentração e teor alcoólico com capacidade de análise de outros parâmetros como gravidade api, brix, plato, inpm, gl, gravidade específica, tabelas de ácidos e bases, por meio da tecnologia de medição método de oscilação mecânica do tubo em U, análise de densidade na faixa de 0 a 3g/cm³, pressão de 0 a 10bar e temperaturas de trabalho (controlado via peltier) compreendida entre 0 e 105 graus Celsius, com exatidão de densidade de 0,0002 ou 0,0001 ou 0,00005 ou 0,00001g/cm³, repetibilidade compreendido entre 0,0001 e 0,000005g/cm³, com medidor interno de pressão barométrica, com volume mínimo de aproximadamente 1ml de amostra, com câmera de visualização da célula ou tubo em U "videoview" com amplificação do tamanho da célula de aproximadamente 2x, 6x ou 10x, possibilidade de extração e exportação de dados via porta USB, rs-232 e “ethernet” para conexão de rede, com sistema operacional embutido, com proteção contra escrita e segura contra malware e vírus, memória interna de disco compacto não removível de no mínimo 8Gb, tela plana de no mínimo 10,4", embutida, anti reflexo, sensível ao toque e ajustável a diferentes alturas para conforto do operador. | Resolução Gecex nº 322, de 4 de abril de 2022 | I | 2025-12-31 |  | 2022-05-01
9027.89.99 | 213 | Analisadores hematológicos totalmente automatizados para a realização de morfologia celular em laboratório de hematologia, exibindo os glóbulos vermelhos e estimativa de plaquetas, sendo capazes de localizar e classificar até 200leucócitos/tipo de célula através de esfregaço sanguíneo, com capacidade de análise de aproximadamente 16lâminas/h, carrossel com até 30 posições e armazenamento de até 10.000 lâminas. | Resolução Gecex nº 322, de 4 de abril de 2022 | I | 2025-12-31 |  | 2022-05-01
9027.89.99 | 214 | Máquinas de teste de alta carga para medição de desgaste de propriedades lubrificantes; carga de teste programável de 0 a 800kg; possibilidade ou não de sistema de baixa carga de 0 a 50kg +/-0,02kg; velocidade programável de 1 a 1.800rpm; sistema de carregamento pneumático fechado; controle de temperatura programável até 200 graus Celsius; sistema de fricção com faixa padrão de 0 a 250lbs; possibilidade ou não de sistema de fricção de baixo alcance de 0 a 10lbs; escudo de segurança. | Resolução Gecex nº 322, de 4 de abril de 2022 | I | 2025-12-31 |  | 2022-05-01
9027.89.99 | 215 | Sistemas automáticos robóticos cartesianos (xyz) de amostragem para conexão com viscosímetro cinemático de tubo “Houillon”; suporta até 4 banhos viscosimétricos; possibilidade de até 4 bandejas de amostras com 100 posições cada ou 4 bandejas de amostras com 20 posições cada; sistema para medição de nível do líquido de 3 a 150mm com precisão de +/-0,1mm; sistema de entrada de amostra com 2 válvulas; taxa de amostragem de 90amostras/h. | Resolução Gecex nº 322, de 4 de abril de 2022 | I | 2025-12-31 |  | 2022-05-01
9027.89.99 | 216 | Aparelhos portáteis com respectivo acumulador, com ou sem sua base recarregadora elétrica, próprios para medição quantitativa da concentração de lactato na faixa de 0,3 a 20mmol/l (2,7 a 180mg/dl), em amostras de sangue total arterial e venoso de 0,6microlitros, tempo de teste de 13s, sem interferências de hematócrito, ácido ascórbico, ácido úrico, acetaminofen (paracetamol) e bilirrubina, com medições eletroquímicas à base de nanotecnologia realizadas por meio de biossensor incorporado em tiras de teste de uso único, sem calibração e sem codificação, para uso veterinário ou médico-hospitalar-laboratorial na saúde humana. | Resolução Gecex nº 322, de 4 de abril de 2022 | I | 2025-12-31 |  | 2022-05-01
9027.89.99 | 217 | Aparelhos para teste de imunofluorescência para detecção rápida e semi-qualitativa de drogas no suor da impressão digital humana (picogramas), leitor de teste rápido imunofluorecente, detecção substâncias ilícitas, resultado em até 5min, impressora, teste com RFID, calibração anual, “software” de computador, substâncias detectadas pelo teste rápido: cocaína - crack/maconha - haxixe/anfetaminas/metanfetaminas/morfina - opióides/e os metabólitos de cada substância acima. | Resolução Gecex nº 322, de 4 de abril de 2022 | I | 2025-12-31 |  | 2022-05-01
9027.89.99 | 218 | Aparelhos leitores de teste rápido, imunocromatográfico, de saliva humana para detecção de 8 substâncias ilícitas, resultado em até 13min, impressora bluetooth, GPS acoplado ao aparelho, teste com “QR Code”, calibração anual, “software” de computador, substâncias detectadas pelo teste rápido: cocaína - crack/maconha – haxixe/anfetaminas/metanfetaminas/morfina – opioides/oxicodona /ecstasy /benzodiazepínicos. | Resolução Gecex nº 322, de 4 de abril de 2022 | I | 2025-12-31 |  | 2022-05-01
9027.89.99 | 219 | Analisadores automáticos para a medição in vitro de gases sanguíneos (BG), eletrólitos (ISE), lactato (O2) e co-oximetria total (CO2), incluindo bilirrubina total neonatal (NBILI) e hemoglobina total (THB), utilizados em amostras de sangue total heparinizado, seringa e capilar, fluido pleural, dialisado, com processamento de 100/250/400/750 testes/cartucho, tempo de medição da amostra de aproximadamente 60s, cartucho de controle de qualidade automático (AQC) com 3 níveis independentes, agenda personalizada "qc" e ampola de "qc", sistema de comunicação "wireless", acompanhados de leitor de códigos de barras integrado, tela sensível ao toque e impressora. | Resolução Gecex nº 322, de 4 de abril de 2022 | I | 2025-12-31 |  | 2022-05-01
9027.89.99 | 220 | Equipamentos automáticos para determinação da estabilidade oxidativa, em produtos como comida, cosméticos, sabores, fragrâncias e produtos farmacêuticos, trabalhando em faixa de pressão de até 1.800kPa, entrada de oxigênio máximo 700kPa, faixa de temperatura de até 180 graus Celsius, aptos para amostras a partir de 5ml ou 4g, com célula de medição em inox alumínio revestida em ouro, permitindo trabalhar com "software" opcional. | Resolução Gecex nº 322, de 4 de abril de 2022 | I | 2025-12-31 |  | 2022-05-01
9027.89.99 | 221 | Equipamentos para análise de área superficial e poros (volume e distribuição de tamanho) por adorsorção de gás com duas a quatro estações de análises permitindo realizar medidas de área superficial BET, STSA, isotermas de adsorção e dessorção, faixa de tamanho de poro 0,35 a 500nm, área superficial mínima de 0,01m2, volume mínimo de poro 2,2x10-6mL/g, com estações para degaseificação de até 4 amostras simultaneamente com análises embutidas no mesmo equipamento e faixa de temperatura para degaseificação ambiente a 450 graus Celsius, com tela “touchscreen” integrada. | Resolução Gecex nº 322, de 4 de abril de 2022 | I | 2025-12-31 |  | 2022-05-01
9027.89.99 | 222 | Equipamentos para analisar área superficial e poros (microporos, meso e macroporos) por adorsorção de gás, e com opção de quimissorção totalmente integrada, de uma a três estações de análise permitindo realizar medidas de área superficial BET, STSA, isotermas de adsorção e dessorção, e ensaios de quimissorção, temperatura máxima do forno em quimissorção 1.100 graus Celsius, como opcional pode-se optar por espectrômetro de massas embutido, faixa de tamanho de poro 0,35 a 500nm, área superficial mínima de 0,01m2, volume mínimo de poro 2,2x10-6mL/g, transdutores de pressão que atuam de forma independente com pressão de 0,1 a 1.000torr, quatro estações independentes para degaseificação de até 4 amostras, embutidas no equipamento, com faixa de temperatura para degaseificação ambiente a 450 graus Celsius. | Resolução Gecex nº 322, de 4 de abril de 2022 | I | 2025-12-31 |  | 2022-05-01
9027.89.99 | 223 | Picnômetros a gás, para medidas de volume e densidade de pós, espumas e sólidos porosos, de uma a cinco posições de análise, volume de amostra entre 0,1 e 135cm3, faixa de pressão entre 1 e 20psig. | Resolução Gecex nº 322, de 4 de abril de 2022 | I | 2025-12-31 |  | 2022-05-01
9027.89.99 | 224 | Equipamentos para medição de concentração e densidade através do princípio de tubo, com diâmetro interno de 6,3mm, faixa de densidade até 3.000 ou até 2.000kg/m³, construídos com partes em contato com o produto em aço inox 1.4404 ou Hastelloy C-276 ou Incoloy 825 ou tântalo, com precisão de 0,1 ou 0,05kg/m³, repetibilidade de 0,02 ou 0,01kg/m³, faixa de temperatura de operação de -40 a 125 graus Celsius, precisão de temperatura de 0,1 graus Celsius, disponível nas versões com tela ou sem tela de indicação de parâmetros e pressão máxima de operação de 50bar. | Resolução Gecex nº 322, de 4 de abril de 2022 | I | 2025-12-31 |  | 2022-05-01
9027.89.99 | 225 | Sensores de análise de água faz a medição de fluidos de processo de produção em um duto contendo gás, água e óleo, ele é projetado para instalações submarinas de produção de petróleo e é usado com o propósito de auxiliar o gerenciamento de reservatórios e/ou para a garantia de fluxo de óleo COM Interface de comunicação Modbus/TCP, Modbus/RS485, Canbus, com Tubulação Conectada: 4 1/16 API 6A BX-155 e pressão de projeto: até 10 000psi (690 bar) e Faixa de Temperatura de Operação: -50 F à 302 F (-46oC à 150oC). | Resolução Gecex nº 322, de 4 de abril de 2022 | I | 2025-12-31 |  | 2022-05-01
9027.89.99 | 226 | Analisadores de eletrólitos com leitura direta sem troca de eletrodos de até 6 parâmetros com a combinação de sódio, potássio, cálcio ionizado, cloreto, lítio e PH, metodologia de medição direta por eletrodo íon seletivo (ISE) sem troca de membranas, para testes em amostras de soro, plasma, sangue total ou urina. | Resolução Gecex nº 322, de 4 de abril de 2022 | I | 2025-12-31 |  | 2022-05-01
9027.89.99 | 227 | Blendadores e/ou carbonatadores de bebidas in line, com sensor combinado para medição de densidade e velocidade do som, faixas de até 2.000kg/m³ e 800 a 2.000m/s respectivamente, com repetibilidade 0,01kg/m³ e 0,01m/s, medição de álcool de 0 a 12% p/p, precisão +/- 0,02% ou 0 a 15% v/v, precisão <0,02%, medição de extrato real de 0 a 12; plato com precisão de +/- 0,04% p/p e faixa medição de extrato original de 0 a 35; plato com precisão de +/- 0,04 p/p. E/ou sensor para medição de CO2 e/ou O2, com faixa de medição de 0 to12 g/L / precisão +/- 0.05 g/L e 0 ppb a 2.000ppb com precisão ≤ +/- 1 ppb ou +/- 3% respectivamente, com precisão de medição de CO2 quando aplicável de 0,5 a 6,5g/L ou 0,1 a 6,5g/L, pressão máxima 10bar com válvulas de controle, painel de operação e quando elétrico. | Resolução Gecex nº 322, de 4 de abril de 2022 | I | 2025-12-31 |  | 2022-05-01
9027.89.99 | 228 | Aparelhos automáticos para análises hematológicas, para uso em diagnóstico in vitro, utilizados para contagem de células do sangue humano e determinação dos parâmetros de WBC, RBC, HGB, MCV E PLT, com capacidade de processamento de até 60amostras/h, realização de entre 22 e 26 parâmetros hematológicos, capacidade de armazenamento de 10.000 resultados, amostragem tanto de tubos abertos como de tubos fechados, capacidade de processamento de volumes de aspiração de no mínimo 100 microlitros, dotados de impressora ticket integrada com leitor de código de barras manual, monitor integrado com tela sensível ao toque, função antiobstrução, com limpeza e manutenção automática, e calibragem automática ou manual. | Resolução Gecex nº 322, de 4 de abril de 2022 | I | 2025-12-31 |  | 2022-05-01
9027.89.99 | 229 | Aparelhos analisadores de ligas de alumínio, pela técnica da resistência a pulsos elétricos ESZ (eletric sensing zone), para analisar e medir a concentração total e distribuição dos tamanhos das inclusões não-metálicas em alumínio líquido, usados para amostrar em vários locais ao longo das linhas de fundição com medição de inclusão em tempo real, com medição de tamanho de partícula de 20 a 155mícron, detecção de tamanho de partícula de 15 a 300mícron, concentração de inclusão (numérica) de 0,05 a 1.000k/kg, reprodutibilidade em alta concentração de inclusão de aproximadamente 10%, reprodutibilidade em baixa concentração de inclusão dominado por ruído estatístico, massa típica da amostra por fusão de 17,5g, volume típico de amostra fundida de 7,5 ml, intervalo típico de amostra de dados de 80s. | Resolução Gecex nº 322, de 4 de abril de 2022 | I | 2025-12-31 |  | 2022-05-01
9027.89.99 | 230 | Analisadores portáteis automáticos para gases sanguíneos, eletrólitos e metabólitos em amostras de sangue total arterial ou venosa; utilizando cartucho reagente com “microchips” para testes múltiplos, individual e descartável; aspiração automática da amostra; calibração automática; parâmetros pH, pO2, pCO2, Na+, K+, Ca++, Cl-, Glu, Lac, e hematócrito; impressora térmica embutida; capacidade de armazenamento de até 10.000 resultados; monitor embutido e sensível ao toque. | Resolução Gecex nº 322, de 4 de abril de 2022 | I | 2025-12-31 |  | 2022-05-01
9027.89.99 | 231 | Contadores automáticos de partículas com opcional para ferrografia e classificação de partículas, com limite de saturação de 10.000.000 de partículas/mL com erro 2%, correção de erros para bolhas e volume de amostra de 5 a 30mL, variando com a viscosidade; atende às normas ISO 4406, ASTM D6786 e NAS 1638 para contagem de partículas; espectrômetro de infravermelho médio 950 – 3.850cm-1, segundo ASTM D7889; volumes de amostra de 100µl; análise de fluidos escuros com fuligem de até 2%, volume de amostra de 60µL; temperatura de operação de 10 a 50 graus Celsius; faixa analítica para número de acidez total (TAN) 0-6mg KOH/g; número de base total (TBN) 0-70mg KOH/g; nitração 0,5-18abs/cm; sulfatação 16-39abs/0,1mm; fuligem 0-2%; glicol 0,2-10%; aditivos 0-100%; e água dissolvida 100ppm (opcional); viscosímetro cinemático com faixa de operação de 1–700cSt a 40 graus Celsius; precisão de +/-3% e cálculo da viscosidade a 100 graus Celsius. | Resolução Gecex nº 322, de 4 de abril de 2022 | I | 2025-12-31 |  | 2022-05-01
9027.89.99 | 232 | Painéis digitais para controle de motores de octanagem; de acordo com as normas ASTM D2699; faixa de número de octano de 40 a 120; controle de rotação de 550 a 950rpm +/- 1%; controle do ângulo de ignição de 10° a 30° BTDC; temperatura do condensador 0 a 110 graus Celsius +/- 1.5 graus Celsius; controle de temperatura do óleo de 20 graus Celsius a 70 graus Celsius +/- 8 graus Celsius ; pressão do óleo 0 a 50psi; vácuo 0 a 6 in H2O; temperatura de entrada de ar 20 a 40 graus Celsius +/- 2.8 graus Celsius; temperatura da mistura ar/combustível 100° a 180 graus Celsius +/- 1 graus Celsius. | Resolução Gecex nº 322, de 4 de abril de 2022 | I | 2025-12-31 |  | 2022-05-01
9027.89.99 | 233 | Equipamentos para digestão com aquecimento por radiação infravermelha; construídos em aço e alumínio com resistência à corrosão por ácido; resistência elétrica para aquecimento dos tubos por indução; sistema de exaustão inclusa para coleta dos vapores ácidos gerados durante a digestão; até 99 diferentes programações de temperatura de aquecimento; sistema com uniformização da temperatura em todo o bloco; isolamento térmico; dispositivo de segurança para proteção contra superaquecimento e oscilações de rede elétrica; temperatura máxima de 650 graus Celsius; atualizável para diferentes tamanhos de tubos 100 a 800mL. | Resolução Gecex nº 322, de 4 de abril de 2022 | I | 2025-12-31 |  | 2022-05-01
9027.89.99 | 234 | Equipamentos para monitoramento da condição de diferentes tipos de óleos e fluidos: espectrômetro de infravermelho médio 950 – 3.850cm-1, segundo ASTM D7889; volumes de amostra de 100 microlitros; análise de fluidos escuros com fuligem de até 2%, volume de amostra de 60 microlitros; temperatura de operação de 10 a 50 graus Celsius; faixa analítica para número de acidez total (TAN) 0-6mg KOH/g; número de base total (TBN) 0-70mg KOH/g; nitração 0,5-18abs/cm; sulfatação 16-39abs/0,1mm; fuligem 0-2%; glicol 0,2-10%; aditivos 0-100%; e água dissolvida 100ppm (opcional); viscosímetro cinemático com faixa de operação de 1–700cSt a 40 graus Celsius; precisão de +/-3% e cálculo da viscosidade a 100 graus Celsius; e analisador de partículas ferrosas; de acordo com a ASTM D8120; possui par de bobinas magnéticas acionadas por campo magnético de partículas de ferro, níquel e cobalto; faixa de medição de 0 a 10.000ppm para óleos e opcional de 0 a 2.000ppm ou 15% para graxas; tempo de teste de 30 segundos; limite de detecção de 3ppm para óleo e de 7ppm para graxa; repetibilidade de 3%; volume de amostra de 1,5ml para óleo e de 0,75ml para graxa; armazenamento interno de dados de até 2.000 amostras; tela de 6” com display sensível ao toque. | Resolução Gecex nº 322, de 4 de abril de 2022 | I | 2025-12-31 |  | 2022-05-01
9027.89.99 | 235 | Equipamentos para monitoramento da condição de diferentes tipos de óleos e fluidos: espectrômetro de infravermelho médio 950 – 3.850cm-1, segundo ASTM D7889; volumes de amostra de 100µl; análise de fluidos escuros com fuligem de até 2%, volume de amostra de 60µl; temperatura de operação de 10 a 50 graus Celsius; faixa analítica para número de acidez total (TAN) 0-6mg KOH/g; número de base total (TBN) 0-70mg KOH/g; nitração 0,5-18abs/cm; sulfatação 16-39abs/0,1mm; fuligem 0-2%; glicol 0,2-10%; aditivos 0-100%; e água dissolvida 100ppm (opcional); e viscosímetro cinemático com faixa de operação de 1–700cSt a 40 graus Celsius; precisão de +/-3% e cálculo da viscosidade a 100 graus Celsius. | Resolução Gecex nº 322, de 4 de abril de 2022 | I | 2025-12-31 |  | 2022-05-01
9027.89.99 | 236 | Equipamentos para ensaios de rigidez dielétrica em óleos isolantes, com tensões máximas compreendido de 75 a 100kVrms; com resolução de 0,1kV; exatidão de ±1kV; tempo de detecção de ruptura dielétrica menor ou igual a 11us e sistema de monitoramento de taxa de elevação de tensão. | Resolução Gecex nº 322, de 4 de abril de 2022 | I | 2025-12-31 |  | 2022-05-01
9027.89.99 | 237 | Equipamentos para realização de ensaios de fator de perdas dielétricas e resistividade, em óleos isolantes; fator de perdas dielétricas compreendido de 0 até 4, com resolução de 10E-6 até 110 graus Celsius, utilizando método de ponte de medição automatizado; com permissividade relativa compreendida de 1 a 30, com resolução de 10E-2; com resistividade especifica compreendida de 2,5M a 100TΩm, com resolução de 10E-2. | Resolução Gecex nº 322, de 4 de abril de 2022 | I | 2025-12-31 |  | 2022-05-01
9027.89.99 | 238 | Aparelhos para medir a concentração de álcool etílico na corrente sanguínea sem uso de bocal, calibração a cada 12 meses, testes ilimitados, avisa quando precisa ser calibrado “led” azul piscando, avisa quando precisa trocar bateria “led” vermelho piscando, resultados em luz “leds”, verde (aprovado), amarelo (cuidado) e vermelho (reprovado), possui software para impressão de resultados e gerenciamento, 4 pilhas AA recarregáveis, aparelho desliga sozinho ou dois clicks no botão de iniciar desliga o mesmo, carregador de pilhas, tamanho 220 x 47 x 35mm, temperatura de operação: 5 a 50 graus Celsius, faixa de medição: 0 a 2mg/L. Valor unitário (CIF) da mercadoria de no máximo R$ 1.034,80. | Resolução Gecex nº 322, de 4 de abril de 2022 | II | 2025-12-31 |  | 2022-05-01
9027.89.99 | 239 | Unidades de avaliação IHM com tela 8,4 polegadas colorida, 640 x 480 pixels, sensível ao toque, com conexão através de "ethernet" (LAN) para conexão com sensores de densidade, velocidade do som, concentração em linha ou viscosidade, fazendo leitura de extrato, álcool e extrato original de cerveja, medição de álcool em destilarias, brix e adoçantes, CO2 em cervejas e refrigerantes, densidade, gravidade específica, gravidade API para derivados de petróleo, densidade de gases, entre outros, com saídas digitais e analógicas, com placa com conexões PROFIBUS DP, PROFINET IO, "ethernet"/IP, Modbus TCP, DeviceNet. | Resolução Gecex nº 322, de 4 de abril de 2022 | I | 2025-12-31 |  | 2022-05-01
9027.89.99 | 240 | Equipamentos para medição de velocidade do som e concentração através do princípio de velocidade do som, com faixa de velocidade de som de 800 a 2.500m/s ou 200 a 1.000m/s, podendo ser construídos em aço inoxidável, liga "hastelloy", "monel" 400 ou revestido com ródio, com reprodutibidade de 0,1m/s e 0,02 Graus Celsius, repetibilidade de 0,005m/s ou 0,01m/s, para temperatura de -25 a 125 Graus Celsius, disponível nas versões com tela ou sem tela de indicação de parâmetros. | Resolução Gecex nº 322, de 4 de abril de 2022 | I | 2025-12-31 |  | 2022-05-01
9027.89.99 | 241 | Equipamentos para medição de densidade e concentração através do princípio combinado de densidade e velocidade do som, com faixa de densidade máxima de 2.000kg/m3, velocidade do som de 800 a 2.000m/s, construído em liga "hastelloy", com repetibilidade de 0,01kg/m3 e 0,01m/s, medição 0,05kg/m3 e 0,1m/s, precisão de temperatura 0,1 Graus Celsius para densidade e 0,02 Graus Celsius para velocidade do som, podendo operar em temperaturas na faixa de -25 a 125 Graus Celsius, disponível nas versões com tela ou sem tela de indicação de parâmetros. | Resolução Gecex nº 322, de 4 de abril de 2022 | I | 2025-12-31 |  | 2022-05-01
9027.89.99 | 242 | Equipamento com sistema de fluxo dinâmico para análise rápida de área superficial de amostras sólidas, realizando a determinação através de um ponto e/ou multi pontos, com opção de 1 ou 2 ou 3 estações, cada estação é 100% independente, três estações de preparação de amostra incorporadas com temperatura máxima de 350 Graus Celsius e opcional de 450 Graus Celsius, medição de área superficial acima de 1m3, mistura de gases integrada, transdutor de pressão e "software" incluso. | Resolução Gecex nº 322, de 4 de abril de 2022 | I | 2025-12-31 |  | 2022-05-01
9027.89.99 | 243 | Equipamentos para análise de densidade aparente, através de compactação automática, com disponibilidade de uma ou duas estações, com opção de tamanho dos cilindros de 250 ou 10 ou 25 ou 50 ou 100 ou 500 ou 1.000ml, taxa nominal de 260batidas/min, altura da batida de 3mm, com display LCD, contagem regressiva automática e redefinição, com plataforma rotacional automática, controles liga/desliga/iniciar, parar e reiniciar. | Resolução Gecex nº 322, de 4 de abril de 2022 | I | 2025-12-31 |  | 2022-05-01
9027.89.99 | 244 | Analisadores elementares para determinação de teores de enxofre e/ou carbono de amostras orgânicas, sólidas e líquidas, através de combustão por um forno de resistência, com detectores do tipo de absorção infravermelha, controlado por PC e "software" com permissão para acesso remoto, podendo conter ou não detector de faixa dupla (DR), controle de alta temperatura (HT) de até 1.550 Graus Celsius e carregador automático de até 100 posições. | Resolução Gecex nº 322, de 4 de abril de 2022 | I | 2025-12-31 |  | 2022-05-01
9027.89.99 | 245 | Analisadores elementares para carbono e/ou nitrogênio e/ou enxofre por combustão em forno cerâmico horizontal com capacidade de controlar a temperatura até 1.450 Graus Celsius, com detectores independentes otimizados para cada elemento, condutividade térmica para nitrogênio e infravermelho para carbono e enxofre, medição simultânea destes elementos em um intervalo de aproximadamente 5min, com carregador automático de acesso aleatório para 100amostras, para utilização de massa de amostra de até 3g em bote cerâmico reutilizável. | Resolução Gecex nº 322, de 4 de abril de 2022 | I | 2025-12-31 |  | 2022-05-01
9027.89.99 | 246 | Analisadores elementares para determinação de teores de oxigênio e/ou nitrogênio de amostras metálicas, refratárias, minérios e outros através de combustão por um forno de indução, com capacidade de detecção simultânea através de duas células diferentes, uma de infravermelho (IR) para o oxigênio e outra de termo condutividade para o nitrogênio, com limites inferiores de detecção de 0,5ppm para os dois elementos e 1g de amostra, podendo conter ou não carregadoras automáticos de 20 posições e dispositivos autolimpantes, controlado por PC e software que permite acesso remoto. | Resolução Gecex nº 322, de 4 de abril de 2022 | I | 2025-12-31 |  | 2022-05-01
9027.89.99 | 247 | Analisadores elementares para determinação de teores de oxigênio e/ou nitrogênio e/ou hidrogênio de amostras metálicas, refratárias, minérios e outros através de combustão por um forno de indução, com detecção simultânea utilizando 5 células diferentes, sendo três de infravermelho (IR) para o oxigênio, uma para o hidrogênio e uma de termo condutividade para o nitrogênio, com limites inferiores de detecção de 0,05ppm para o nitrogênio e oxigênio e de 1 ppm para o hidrogênio, considerando 1g de amostra, podendo conter ou não carregadores automáticos de 20 posições e dispositivos autolimpantes, controlados por PC e "software" que permite acesso remoto. | Resolução Gecex nº 322, de 4 de abril de 2022 | I | 2025-12-31 |  | 2022-05-01
9027.89.99 | 248 | Analisadores elementares de combustão para detecção simultânea de níveis de carbono e hidrogênio/umidade presentes em amostras orgânicas e inorgânicas, com três detectores de infravermelho, sendo duas células para carbono e uma para hidrogênio/umidade, com forno aquecido contendo um tubo de combustão de quartzo, em atmosfera inerte ou oxidante, com capacidade de controle de temperatura até 1.100 Graus Celsius e precisão de 1% do ponto de ajuste, com "software" que permite utilização de temperatura isotérmica e rampas de aquecimento. | Resolução Gecex nº 322, de 4 de abril de 2022 | I | 2025-12-31 |  | 2022-05-01
9027.89.99 | 249 | Analisadores termogravimétricos (TGA) com capacidade de analisar ininterruptamente em uma mesma amostra o teor de umidade, voláteis e de cinzas em diversas tipos de amostras orgânicas e inorgânicas, minerais ou sintéticas, com forno com ajuste de temperaturas de 100 a 1.000 Graus Celsius, precisão de +/- 2%, bandeja cerâmica giratória que comporta até 20 amostras e uma célula de pesagem monolítica de 4 casas, blindada e protegida de interferência ambiental e de outros componentes internos, com recurso de taxa de rampa de aquecimento de até 50 Graus Celsius/min, operado por software analítico próprio através de monitor com tela sensível ao toque. | Resolução Gecex nº 322, de 4 de abril de 2022 | I | 2025-12-31 |  | 2022-05-01
9027.89.99 | 250 | Analisadores termogravimétricos (TGA) para determinação de umidade, com balança interna com precisão de 4 casas decimais com a possibilidade de utilização de massas entre 1 e 3g para 16 ou 10 amostras simultâneas, com capacidade de atingir 150 Graus Celsius em 12min e exatidão de ajuste de temperatura de +/-2%, controlados por PC e "software" que permitem acesso remoto. | Resolução Gecex nº 322, de 4 de abril de 2022 | I | 2025-12-31 |  | 2022-05-01
9027.89.99 | 251 | Analisadores elementares por combustão de oxigênio, com forno de dois estágios com capacidade de controle de temperatura até 1.050 Graus Celsius, com detectores independentes otimizados para cada elemento, condutividade térmica para nitrogênio e infravermelho para carbono e hidrogênio, com capacidade de medição simultânea destes elementos em um intervalo de aproximadamente 3,5min, carregador automático de acesso aleatório de 30 amostras e com opcional de até 120 amostras, capacidade para utilizar uma massa de amostra de até 500mg, operado por "software" analítico próprio através de monitor com tela sensível ao toque. | Resolução Gecex nº 322, de 4 de abril de 2022 | I | 2025-12-31 |  | 2022-05-01
9027.89.99 | 252 | Analisadores elementares para carbono e/ou nitrogênio por combustão, com forno vertical de dois estágios com capacidade de controlar a temperatura até 1.050 Graus Celsius e detectores independentes otimizados para cada elemento, com condutividade térmica para nitrogênio e infravermelho para carbono, capacidade de medição simultânea destes elementos em um intervalo de aproximadamente 3min, com carregador automático de acesso aleatório de 30 amostras e com opcional de até 120 amostras, capacidade para utilizar uma massa de amostra de até 1g, operado por "software" analítico próprio através de monitor com tela sensível ao toque. | Resolução Gecex nº 322, de 4 de abril de 2022 | I | 2025-12-31 |  | 2022-05-01
9027.89.99 | 253 | Equipamentos de aliquotagem de amostras cérvico-vaginais totalmente automatizados que processa até 300amostras/8h, com tempo médio de 90s/amostra. | Resolução Gecex nº 322, de 4 de abril de 2022 | I | 2025-12-31 |  | 2022-05-01
9027.89.99 | 254 | Analisadores de ponto de fulgor automático de acordo com a norma ASTM D93; faixa de trabalho de temperatura ambiente + 5 Graus Celsius a 400 Graus Celsius; termo resistência de aço inoxidável; correção de pressão automática realizada por barômetro interno integrado; unidade de temperatura selecionável Graus Celsius ou °F; memória para até 2.000 resultados e 30 perfis de operadores; modo de aquecimento rápido com taxa maior que 10 Graus Celsius /min ou de acordo com o metodologias A, B ou C da norma ASTM D93; possibilidade ou não de uso com módulo de extinção de incêndio; refrigeração por ventoinha; tela de cristal líquido colorida e sensível ao toque; opções de linguagem em inglês, russo ou alemão. | Resolução Gecex nº 322, de 4 de abril de 2022 | I | 2025-12-31 |  | 2022-05-01
9027.89.99 | 255 | Analisadores automáticos de pressão de vapor em combustíveis; faixa de pressão de 0 a 1.000kPa; resolução da pressão de 0 a 3 casas decimais definidos pelo usuário; precisão da pressão de +/- 0,2kPa; unidades de pressão kPa ou psi; faixa de temperatura de 0 a 120 Graus Celsius; método do pistão para tripla e simples expansão; tela de cristal líquido e sensível ao toque; armazenamento de dados e transferência via USB. | Resolução Gecex nº 322, de 4 de abril de 2022 | I | 2025-12-31 |  | 2022-05-01
9027.89.99 | 256 | Analisadores hematológicos totalmente automáticos, para contagem e diferenciação de células sanguíneas com análise de até 33 parâmetros (sendo 24 parâmetros convencionais e mais 9 parâmetros de pesquisa), contagem diferencial de WBC (white blood cells) em 5 partes, diferenciação por meio da tecnologia laser "DynaScatter" e contagem por impedância por meio da tecnologia "DynaHelix Flow". | Resolução Gecex nº 322, de 4 de abril de 2022 | I | 2025-12-31 |  | 2022-05-01
9027.89.99 | 257 | Equipamentos automáticos de processamento e análise de imagens por computador para utilização com as lâminas de amostras cervicais citológicas líquidas, podendo ser usado como um microscópio convencional ou em modo automatizado, que apresenta 22 campos de visão para análise em aproximadamente 90s. | Resolução Gecex nº 322, de 4 de abril de 2022 | I | 2025-12-31 |  | 2022-05-01
9027.89.99 | 258 | Equipamentos para realização de testes imunohematológicos, com funções de pipetagem de amostras, preparo de suspensões, adição de reagentes, incubação, centrifugação, leitura e interpretação de reações de aglutinação, operando através de cartões de gel com 6 microtubos, 2 braços de pipetagem independentes, carregamento continuo de amostras de sangue e reagentes sem parada do equipamento, carregamento de líquidos e descarregamento de rejeitos a qualquer momento, mesmo enquanto o sistema estiver processando as amostras, capacidade máxima de 180 amostras, 240 cartões e 28 frascos de reagentes. | Resolução Gecex nº 322, de 4 de abril de 2022 | I | 2025-12-31 |  | 2022-05-01
9027.89.99 | 259 | Equipamentos para realização de testes imunohematológicos, incluindo a titulação automatizada de anticorpos, com funções de pipetagem de amostras, preparo de suspensões, adição de reagentes, incubação, centrifugação, leitura e interpretação de reações de aglutinação, operando através de cartões de gel com 6 microtubos, manuseio por um braço robótico de 6 eixos e um braço independente de pipetagem, carregamento continuo de amostras de sangue e reagentes sem parada do equipamento, carregamento de líquidos e descarregamento de rejeitos a qualquer momento, mesmo enquanto o sistema estiver processando as amostras, estabilidade de reagentes em uso por até 7 dias a bordo, capacidade máxima de 50 amostras, 164 cartões e 34 frascos de reagentes, podendo contar com mesa apoio. | Resolução Gecex nº 322, de 4 de abril de 2022 | I | 2025-12-31 |  | 2022-05-01
9027.89.99 | 260 | Dispositivos automáticos de localização celular, utilizados para a análise da morfologia das células sanguíneas em amostras de sangue periférico, com capacidade para armazenamento primário de até 1.500 lâminas e com capacidade ilimitado no armazenamento secundário, possui tempo de processamento de até 10lâminas/hora, voltagem de entrada 12VCC, corrente de entrada 7ADC, fonte de alimentação entre 100 a 240V, frequência de voltagem 50 a 60Hz. | Resolução Gecex nº 322, de 4 de abril de 2022 | I | 2025-12-31 |  | 2022-05-01
9027.89.99 | 261 | Aparelhos para medir a concentração de álcool etílico na corrente sanguínea, etilômetro de controle de partida para realizar a medição da concentração de álcool no ar expirado pelo motorista, evitando que a partida do veículo seja dada se o nível de álcool deste condutor estiver acima de um limite predefinido, sensor eletroquímico (célula de combustível ), faixa de temperatura -40 a +85 graus Celsius, faixa de medição de 0 a 2mg/L, precisão de ±0.03 a 0.20mg/l, visualização por “display” LCD gráfico, registro de 100.000 ocorrências de memória, tempo de análise de 5 a 25s. | Resolução Gecex nº 322, de 4 de abril de 2022 | I | 2025-12-31 |  | 2022-05-01
9027.89.99 | 262 | Analisadores portáteis utilizados em diagnóstico “in vitro” para medição de gases sanguíneos, eletrólitos, metabólitos e hematócrito, em amostras de sangue arterial, venoso, venoso misto e capilar de até 92microlitros, contendo entrada para cartão de teste, bateria recarregável de íon-lítio com autonomia para realizar até 70 testes, capacidade de calcular valores analíticos e apresentar resultados de teste em até 45s, dotados de sistema de comunicação sem fio (wireless e bluetooth), memória interna para até 2.000resultados, sistema de leitura de códigos de barras integrado, teclado, tela sensível ao toque, caneta para navegação e fonte de energia. | Resolução Gecex nº 322, de 4 de abril de 2022 | I | 2025-12-31 |  | 2022-05-01
9027.89.99 | 263 | Analisadores digitais “on line” de suspensão de partículas sólidas imersas em líquidos e polpas, por meio de ultrassom com sensor e analisador integrados com alimentação elétrica de 18 a 32VDC em invólucro de aço inoxidável e classe IP68 para operar com pressão de trabalho variando entre 1 à 16bar e temperatura variando entre 0 à 110 graus Celsius em uma faixa de medição variando entre 700 a 3.000g/L. | Resolução Gecex nº 322, de 4 de abril de 2022 | I | 2025-12-31 |  | 2022-05-01
9027.89.99 | 264 | Etilômetros portáteis para avaliação do ar pulmonar profundo com range de medição de 0 a 3mg/l com capacidade para diferenciar quando for álcool residual na boca, por meio de ciclo duplo de medição das amostras de ar exalado e, indicando no resultado final do teste dotados ou não de uma impressora portátil para registro em papel do resultado desta medição. | Resolução Gecex nº 322, de 4 de abril de 2022 | I | 2025-12-31 |  | 2022-05-01
9027.89.99 | 265 | Tituladores automáticos potenciométricos, com bureta (Dosino) de 10.000 passos de precisão, para análises de “nº kappa”, seguindo a norma ISO 302 e para análises de pureza da celulose (alfa celulose), seguindo norma “Tappi 235”, dotados de: titulador potenciométrico automático com 2 entradas de medição; “software” para controle e geração de dados do sistema que reconhece todos os periféricos automaticamente, permite visualização da curva em tempo real, dispõe de até 25 fórmulas para cálculo de cada método para expressar os resultados, realiza análise estatística para cálculos de média e desvio-padrão, possui relatório personalizado com logotipo desejado e informações completas da análise podendo ser impresso, salvo e exportado para sistema LIMS; amostrador automático com uma bomba de membrana embutida; bomba peristáltica externa para aspiração e descarte das soluções após titulações; “rack” com 12 posições para béqueres de 250ml; unidade de dosagem de 20ml e uma de 50ml; 2 motores de dosagem; eletrodo combinado de vidro para titulações em meio não-aquoso e eletrodo combinado de platina para titulação “redox”, ambos inteligentes e com “chip” de memória; 2 agitadores magnéticos. | Resolução Gecex nº 322, de 4 de abril de 2022 | I | 2025-12-31 |  | 2022-05-01
9027.89.99 | 266 | Analisadores automáticos de sal em óleo conforme a norma ASTM D3230; tempo de teste de 30s; faixa de temperatura de -20 a 150 Graus Celsius; resolução de 0,1 Graus Celsius; faixa de condutividade de 0,0 a 151lbs/1.000bbl e resolução de 0,1lbs/1.000bbl; faixa de análise de 0,0 a 430g/m³ e resolução de 0,1g/m³; exibição automática da concentração de sal nas unidades lbs/1.000bbl ou g/m3. | Resolução Gecex nº 322, de 4 de abril de 2022 | I | 2025-12-31 |  | 2022-05-01
9027.89.99 | 267 | Analisadores hematológicos totalmente automatizados, com 3 partes diferenciais de células brancas sanguíneas (WBC), 21 parâmetros mais 3 histogramas, diluição automática da amostra, calibração automática e manual, metodologia de impedância elétrica e colorimétrica, com ou sem impressora embutida. | Resolução Gecex nº 322, de 4 de abril de 2022 | I | 2025-12-31 |  | 2022-05-01
9027.89.99 | 268 | Sistemas combinados para medição de temperatura do aço em estado líquido em processo de produção em forno elétrico trifásico na indústria siderúrgica, com tecnologia de fibra ótica, sem necessidade de abertura da porta do forno para eficiência térmica e energética, operação em todas as faixas de temperatura do aço líquido entre menor ou igual a 1.500 Graus Celsius e maior ou igual a 1.700 Graus Celsius, taxa de 50 amostragens de temperatura/s, compostos de bobina calibrada de cabo de fibra ótica para captação da luz e transmissão da luminosidade, placa pirométrica para conversão da intensidade da luz em micro voltagem e posterior conversão em temperatura, alimentador do cabo de fibra ótica para imersão no banho de aço líquido, tubo suporte de borbulhamento e tubos guia de aço inoxidável de 4/5 polegadas SCH 40, unidade de controle PLC (Programador Lógico Programável) com entrada de energia e ar comprimido, caixa de junção com indicadores luminosos do funcionamento do sistema e chave interruptora do alimentador, botoeira bi manual (manual/automático) com funções de avanço/recuo do cabo de fibra ótica, setups, botão de emergência e reset de segurança, processador (PC) com monitor HDMI Full HD 23,8 polegadas, com conexão a IHM (Interface Homem Máquina) e rede serial, ProfiBus, ProfiNet, TCP/IP, Ethernet IP, ModBus RTU ou ModBus TCP. | Resolução Gecex nº 322, de 4 de abril de 2022 | I | 2025-12-31 |  | 2022-05-01
9027.89.99 | 269 | Analisadores hematológicos semiautomáticos, para contagem e diferenciação de células sanguíneas com análise de até 25 parâmetros (sendo 23 parâmetros convencionais e mais 2 parâmetros de pesquisa). Contagem diferencial de WBC* em 5 partes, diferenciação através da tecnologia laser “DynaScatter” e contagem por impedância baseada no método “Coulter”. | Resolução Gecex nº 322, de 4 de abril de 2022 | I | 2025-12-31 |  | 2022-05-01
9027.89.99 | 270 | Equipamentos para medição automática de densidade/compactação em peças cerâmicas e porcelanatos, por meio de ar comprimido, com ou sem sistema de corte das provas, precisão de medição aproximada 0,005g/cm3, tempo de medição aproximado de 30s/prova, tela de controle por toque (touchscreen). | Resolução Gecex nº 322, de 4 de abril de 2022 | I | 2025-12-31 |  | 2022-05-01
9027.89.99 | 271 | Equipamentos para teste de condutividade e permeabilidade de propantes utilizados em fraturamento hidráulico para estimulação de poços de petróleo e gás, compostos por: 2 células de teste, 2 tanques de fluido com capacidade de 13l cada, acumulador de fluido com capacidade 2.000ml, 2 câmaras de sílica com capacidade de 500ml, 2 bombas de fluxo com capacidade entre 10 a 7.500psi, pressão de refluxo de até 3.000psi e temperatura de até 350°F. | Resolução Gecex nº 322, de 4 de abril de 2022 | I | 2025-12-31 |  | 2022-05-01
9027.89.99 | 272 | Aparelhos de triagem de álcool na corrente sanguínea, totalmente automatizado, não invasivo, projetados para garantir precisão, segurança e fácil manuseio, tem longa vida útil em ambientes adversos e sensíveis à segurança suportando vibrações, sujeira, poeira e umidade, é ideal para as áreas de saúde, mineração, construção e indústrias de gás e petróleo, sensor eletroquímico (célula de combustível), apresenta resultados em menos de 5s, faixa de medição de 0 a 2,00mg/l, especificidade apenas álcool; nenhuma resposta a cetonas ou hidrocarboneto, temperatura de operação -5 a 50 Graus Celsius, para serem acoplados a uma catraca ou porta, utilizado para o controle de acesso de pessoas em locais restritos, sendo interligados com o sistema de segurança das empresas. | Resolução Gecex nº 322, de 4 de abril de 2022 | I | 2025-12-31 |  | 2022-05-01
9027.89.99 | 273 | Analisadores elementares para determinação de teores de carbono e/ou enxofre em diversos tipos de amostras metálicas, refratárias, minérios e outros materiais inorgânicos, por meio de combustão por um forno de indução de no mínimo 18MHz e 2,2kW e detecção por meio de células de infravermelho (IR), cujos limites de detecção inferiores podem atingir de 0,6 a 2ppm para os elementos, controlados por PC e software que permite acesso remoto, com ou sem carregadores automáticos de 10 e 60 posições, com calibração por um ponto ou multipontos, capacidade de acoplamento ao limpador automático do tubo de combustão, de valor unitário (CIF) não superior a R$ 119.288,08. | Resolução Gecex nº 322, de 4 de abril de 2022 | II | 2025-12-31 |  | 2022-05-01
9027.89.99 | 274 | Equipamentos escalonáveis capazes de automatizar todas as etapas do teste de ácido nucléico, incluindo extração, amplificação e detecção do alvo em ensaios multiplex baseados em “microarrays” em único cartucho, possuindo “design” modular com 5 configurações diferentes, que variam de 3 a 24 compartimentos de testes. | Resolução Gecex nº 322, de 4 de abril de 2022 | I | 2025-12-31 |  | 2022-05-01
9027.89.99 | 275 | Contadores de partículas automáticos para utilização na determinação da classe de limpeza de fluído hidráulico em linhas pressurizadas até 6bar, podendo serem portátileis, “inline ou online”. | Resolução Gecex nº 322, de 4 de abril de 2022 | I | 2025-12-31 |  | 2022-05-01
9027.89.99 | 276 | Aparelhos para análise indireta da área superficial específica e tamanho de partícula de amostra de pó de NdFeB, em acordo com a norma ASTM B330-12, através da medição de permeabilidade do ar durante a variação de porosidade e altura da amostra, capazes de realizar compactação e compressão da amostra e exibir dados em tempo real em computador, com tensão de alimentação de 120 a 240VCA, frequência de alimentação de 50 a 60Hz, corrente nominal de 1A, faixa de tamanho da partícula da amostra de 0,2 a 75 micrometros, faixa de porosidade de 0,2 a 0,9%, precisão de compressão menor do que 0,05mm, com transdutores de pressão dupla para medição da queda de pressão no leito de pó da amostra, e "software" para controle de operação, aquisição e tratamento de dados, e geração de relatórios em formato PDF. | Resolução Gecex nº 322, de 4 de abril de 2022 | I | 2025-12-31 |  | 2022-05-01
9027.89.99 | 277 | Unidades de análise automática "on-line" para monitoramento e identificação de contaminantes em CO2, montadas em contêiner climatizado, com tecnologia baseada em espectroscopia de absorção óptica com identificação mínima de 21 componentes diferentes através de 2 módulos de espectrômetro, com limites de detecção de 0,004 a 4ppm, com multiplexador de gás com até 8 pontos de entrada, sistema de controle e inspeção da qualidade do gás, unidade de conversão de enxofre com detecção de 0,15ppm, gabinete de análise para medição de componentes do CO2, analisador de O2 com detecção de até 1 ppm, módulo de validação para monitoramento de funções de rotina, válvulas e tubulações, controladores, redutores, controladas por software e painel de controle. | Resolução Gecex nº 322, de 4 de abril de 2022 | I | 2025-12-31 |  | 2022-05-01
9027.89.99 | 278 | Unidades de monitoramento de cloro livre, dióxido de cloro ou ozônio em água, equipamento integrado à tecnologia 3D, que permite sua conexão via internet, analisa amostra de água a cada 6s, por meio de sensor potenciostático, calculando residual de cloro no sistema e com possibilidade de fazer ajuste por meio de controle PID (Proporcional, Integral e Derivativo) das dosagens de químicos para controle microbiológico, faixas de medição: Cloro livre e Dióxido de cloro 0 a 20mg/L, Ozônio 0 a 10mg/L, com precisão de +/- 2% da faixa completa de compensação. | Resolução Gecex nº 322, de 4 de abril de 2022 | I | 2025-12-31 |  | 2022-05-01
9027.89.99 | 279 | Equipamentos de monitoramento e controle de parâmetros de água de alimentação de caldeira, como pH, condutividade, temperatura, ORP (Potencial de Óxido Redução) e corrosão, com dispositivo de comunicação por modem ethernet, celular integrados, analisando a cada 6 segundos por meio de sensores óptico-fluorescentes, residual de produto químico e calculando índices microbiológicos e de incrustação, após a leitura dos parâmetros, utiliza água de recirculação para dosagem de produtos químicos líquidos patenteados para controle microbiológico, de incrustação e corrosão no sistema de água. | Resolução Gecex nº 322, de 4 de abril de 2022 | I | 2025-12-31 |  | 2022-05-01
9027.89.99 | 280 | Equipamentos de monitoramento e controle de parâmetros de água de torre de resfriamento, como pH, condutividade, temperatura, ORP (Potencial de Óxido Redução) e corrosão, com dispositivo de comunicação por modem ethernet, celular integrados, analisando a cada 6s por meio de sensores óptico-fluorescentes, residual de produto químico e calculando índices microbiológicos e de incrustação, após a leitura dos parâmetros, utiliza água de recirculação para dosagem de produtos químicos líquidos patenteados para controle microbiológico, de incrustação e corrosão no sistema de água. | Resolução Gecex nº 322, de 4 de abril de 2022 | I | 2025-12-31 |  | 2022-05-01
9027.89.99 | 281 | Equipamentos de monitoramento e controle de parâmetros de água de torre de resfriamento, como pH, condutividade, temperatura, ORP (Potencial de Óxido Redução) e corrosão, com dispositivo de comunicação por modem ethernet, celular integrados, analisando a cada 6s, por meio de sensores óptico-fluorescentes, residual de produto químico e de incrustação. Após a leitura dos parâmetros, utiliza água de recirculação para dosagem de produtos químicos sólidos ou líquidos para controle microbiológico, de incrustação e corrosão no sistema de água, com bomba dosadora. | Resolução Gecex nº 322, de 4 de abril de 2022 | I | 2025-12-31 |  | 2022-05-01
9027.89.99 | 282 | Equipamentos para monitoramento e determinação de vazão volumétrica e fração de volume de gás ou quantidade de gás em liquido ou outro meio, incluindo gases que se manifestam na forma de bolha ou espuma, através de sonar passivo, com processamento de arranjos sonares para captar som e interpretar a turbulência do fluxo gerada pelo fluxo de fluido ou gases e o som gerado pela tubulação, e instrumentação do processo, transmitido através de uma ou mais saídas analógicas de 4 à 20mA, com saída de pulso, saída de alarme, com interface, com capacidade de determinação da fração volumétrica de gás (CO2, O2 E OUTROS), utilizado atrelado a sistemas de desaeração para controle de formação de espuma em processos como, por exemplo, de fermentação. | Resolução Gecex nº 322, de 4 de abril de 2022 | I | 2025-12-31 |  | 2022-05-01
9027.89.99 | 283 | Sistemas de monitoramento da condição de diferentes tipos de óleos e fluidos; espectrômetro de infravermelho médio 950 - 3.850cm-1; conforme ASTM D7889; volumes de amostra de até 100microlitros; análise de fluidos escuros com fuligem em porcentagem; temperatura de operação de 10 a 50 Graus Celsius; faixa analítica para número de acidez total (TAN) 0-6mg KOH/g; número de base total (TBN) 0-70mg KOH/g; nitração 0-50abs/cm; sulfatação 0-75abs/0,1mm; leitura de água dissolvida até 100ppm e leitura de água livre de 0,03-6,5% ou 300 a 65.000ppm; viscosímetro cinemático com faixa de operação de 1-700cSt a 40 Graus Celsius; precisão de +/-3% para a faixa de viscosidade de 1 a 320cSt e precisão de +/-5% para a faixa de 320 a 700cSt; volumes de amostra de 60microlitros; cálculo da viscosidade a 100 Graus Celsius. | Resolução Gecex nº 322, de 4 de abril de 2022 | I | 2025-12-31 |  | 2022-05-01
9027.89.99 | 284 | Sistemas analisadores de sangue total para testes rápidos (point of care) de perfis metabólicos básicos; resultados em até 70s a partir da aspiração da amostra; reagentes em cartuchos multi-uso podendo ser configurado para 75, 150, 300 ou 450 testes; metodologias amperiometria, potenciometria e condutividade. | Resolução Gecex nº 322, de 4 de abril de 2022 | I | 2025-12-31 |  | 2022-05-01
9027.89.99 | 285 | Sonômetros para medição de níveis de pressão sonora e análises de sinais de áudio, medindo espectros de alta resolução RTA e FFT, Tempo de reverberação RT60, Polaridade, Retardo e distorção harmônica THD+N, com recursos opcionais de medição de inteligibilidade da fala STIPA, curvas de critério de ruído NC, calibração de cinema, análise de aprovação/reprovação e aquisição de medições remotas. | Resolução Gecex nº 322, de 4 de abril de 2022 | I | 2025-12-31 |  | 2022-05-01
9027.89.99 | 287 | Aparelhos etilômetros evidenciais com célula de infravermelho, GPS Interno, teste e reteste no mesmo sopro, teste evidencial e passivo no mesmo aparelho, não desliga quando tira o bocal, impressora térmica via “Bluetooth”, com diferenciação entre álcool na boca e no ar alveolar durante o sopro, bateria interna com até 20h de operação ininterrupta, carregador veicular e de parede, maleta protetora, “software” de computador, tamanho 85 x 255 x 46mm, princípio de medição: espectômetro infravermelho sensível à molécula de etanol com um comprimento de onda de 9,46micrometros, frequência da medição: pronto para o sopro (teste) em menos de 30s, temperatura de operação: -10 a 50 Graus Celsius, faixa de medição: 0 a 2mg/L. | Resolução Gecex nº 322, de 4 de abril de 2022 | I | 2025-12-31 |  | 2022-05-01
9027.89.99 | 288 | Analisadores bioquímicos automáticos para análises laboratoriais e clínicos, por via química seca, com capacidade de até 755testes/h, com volume de amostra por teste de 2,5 a 11 micrômetros, com 97 posições de reagente, com metodologia de química seca, carga e descarga contínua, com controles das funções do tipo "touchscreen" e gerenciados por programa dedicado. | Resolução Gecex nº 322, de 4 de abril de 2022 | I | 2025-12-31 |  | 2022-05-01
9027.89.99 | 289 | Máquinas automáticas para preparação de esfregaço sanguíneo com realização de 2 esfregaços por vez, podendo obter lâminas reproduzíveis com ampla área de trabalho, operado por alavanca e não requer uma fonte de energia externa ou bateria. | Resolução Gecex nº 322, de 4 de abril de 2022 | I | 2025-12-31 |  | 2022-05-01
9027.89.99 | 290 | Analisadores hematológicos automáticos, para medição simultânea de 19 parâmetros (uso veterinário) ou 21 parâmetros (uso saúde humana), com capacidade de realizar a contagem de células sanguíneas de até 60amostras/h, com 2 agulhas de diluição separadas (WBC e RBC), Tela LCD colorida com resolução de 240 x 320 píxeis e tamanho de 5,7 polegadas, podendo conter impressora, com sistema de limpeza e calibração totalmente automatizados. | Resolução Gecex nº 322, de 4 de abril de 2022 | I | 2025-12-31 |  | 2022-05-01
9027.89.99 | 291 | Equipamentos para monitoramento da condição de diferentes tipos de óleos e fluidos; espectrômetro de infravermelho médio de 950 a 3.850cm-1; conforme ASTM D7889; volumes de amostra de até 100 microlitros; análise de fluidos escuros com fuligem em porcentagem; temperatura de operação de 10 a 50 Graus Celsius; faixa analítica para número de acidez total (TAN) 0-6mg KOH/g; número de base total (TBN) 0-70mg KOH/g; leitura de água dissolvida até 100ppm e leitura de água livre de 0,03 - 6,5% ou 300 a 65.000ppm; viscosímetro cinemático com faixa de operação de 1 – 700cSt ou 10 - 350 cSt a 40 Graus Celsius; precisão de +/-3% para a faixa de viscosidade de 1 - 350cSt e 10 - 350cSt; precisão de +/-5% para a valores maiores que 350cSt; conforme ASTM D 8092; volumes de amostra de 60microlitros; cálculo da viscosidade a 100 Graus Celsius; analisador do teor total de ferro total; resultados em até 30s; volume de amostra de 1,5ml para óleo e de 0,75ml para graxa; faixa de análise de 0 - 10.000ppm para óleos; possibilidade ou não de determinação de graxa na faixa de 0 - 15%; conforme ASTM D8120; limite de detecção de 3ppm para óleo e 7ppm para graxa; temperatura de operação 10 a 40 Graus Celsius; armazenamento interno de dados de até 2.000 amostras; repetibilidade 3%. | Resolução Gecex nº 322, de 4 de abril de 2022 | I | 2025-12-31 |  | 2022-05-01
9027.89.99 | 292 | Sistemas de monitoramento da condição de diferentes tipos de óleos e fluidos; contador automático de partículas com possibilidade ou não de análise ferrográfica e/ou classificação de partículas; faixa de medição de até 5.000.000partículas/ml; correção de erros para bolhas; volume de amostra de 5 a 30ml variando com a viscosidade; de acordo com as normas ISO 4406, ASTM D6786 e NAS 1638 para contagem de partículas; espectrômetro de infravermelho médio de 950 a 3.850cm-1; conforme ASTM D7889; volumes de amostra de até 100microlitros; análise de fluidos escuros com fuligem em porcentagem; temperatura de operação de 10 a 50 Graus Celsius; faixa analítica para número de acidez total (TAN) 0-6mg KOH/g; número de base total (TBN) 0-70mg KOH/g; leitura de água dissolvida até 100ppm e leitura de água livre de 0,03-6,5% ou 300 a 65.000ppm; viscosímetro cinemático com faixa de operação de 1–700cSt ou 10-350 cSt a 40 Graus Celsius; precisão de +/-3% para a faixa de viscosidade de 1-350cSt e 10-350cSt; precisão de +/-5% para a valores maiores que 350cSt; conforme ASTM D 8092; volumes de amostra de 60microlitros; cálculo da viscosidade a 100 Graus Celsius. | Resolução Gecex nº 322, de 4 de abril de 2022 | I | 2025-12-31 |  | 2022-05-01
9027.89.99 | 293 | Aparelhos para testes de áudio com chave de nível de ruído selecionável de -40 ou -20 ou -10db, com as funções de gerador de ruído rosa com varredura de frequência entre 20Hz a 20kHz, gerador de tom de frequência fixo de 1kHz com atenuador de volume de saída, teste de fase de cabos através de led com indicador entre os pinos 1, 2 e 3, leitor de sinal com ajuste manual para medida de até -25dbu, leitor de excesso de nível com indicação a partir +10dbu, teste de voltagem com range entre 44 a 52V entre pinos 2 e 3 com leds indicadores, sistema de monitoração e analise de áudio via auto falante embutido ou através de headphone com plug p2 com ajuste de volume, teste de continuidade de cabos xlr (macho ou femea) entre pinos 1, 2 e 3 com voltagem máxima de leitura de 3,3V, possui adaptador de ¼ polegadas e plug p10, com impedância de entrada na conexão xlr de 3k ohms, com impedância de entrada no adaptador de 1/4 polegadas de 600 ohms ou 3k ohms, carregamento de bateria via porta micro usb. | Resolução Gecex nº 322, de 4 de abril de 2022 | I | 2025-12-31 |  | 2022-05-01
9027.89.99 | 294 | Equipamentos de monitoramento online de condição de óleo e fluídos por avaliação da degradação e contaminação, com recursos tais como analisador colorimétrico para degradação de óleo, com valores de índice de degradação de 0 a 180%; contador e classificador de partículas pelas normas ISO 4406 e NAS1638 acima de 2µm; analise morfológica de partículas acima de 20mm – ferrografia analítica; viscosidade máxima de trabalho ISO VG460 até 80 Graus Celsius, vazão ótima de trabalho 0,2L/min, pressão máxima da linha de 150bar. | Resolução Gecex nº 322, de 4 de abril de 2022 | I | 2025-12-31 |  | 2022-05-01
9027.89.99 | 295 | Equipamentos medidores de coeficiente de atrito estático e cinético que também são capazes de testar a resistência de adesivos quando acompanhados dos acessórios T-peel e peel 180 graus, com faixa de velocidade de 10 a 50cm/min, distância de viagem de 2,5 a 30,5cm, podendo ou não conter bloco (sled) igual ou superior a 100g e célula de carga igual ou superior a 5N, com monitor “touchscreen” 7 polegadas e capacidade para armazenamento de dados, podendo ou não possuir mesa aquecida e podendo ou não conter os seguintes acessórios: impressora USB ESC/POS, “software” para coleta e fornecimento de dados, acessórios para teste “T-peel” e “peel” 180 graus, entre outros. | Resolução Gecex nº 322, de 4 de abril de 2022 | I | 2025-12-31 |  | 2022-05-01
9027.89.99 | 296 | Equipamentos de detecção molecular de organismos patogênicos em amostras de alimentos e/ou amostras de ambientes de produção de alimentos, por meio da utilização simultânea da amplificação isotérmica de DNA mediada por loop (LAMP) e a detecção por Bioluminescência, para uso em laboratório e que realizam em um único protocolo a execução de até 96 amostras de vários tipos em uma corrida (ou ensaio) e a análise simultânea de até 8 patógenos, com capacidade de detecção de 1 a 5 UFC (unidades formadoras de colônias) de patógeno alvo por amostra, interface com programa “software” específico para armazenamento e gerenciamento dos dados gerados durante os ensaios e emissão de relatórios personalizados, cabo de alimentação e de USB, aquecedor conectável das amostras, bandeja de carregamento rápido das amostras, bloco de resfriamento das amostras e ferramentas de tampar/destampar os tubos com solução de Lise (“Lysis”) e de reagentes. | Resolução Gecex nº 322, de 4 de abril de 2022 | I | 2025-12-31 |  | 2022-05-01
9027.89.99 | 297 | Equipamentos para teste de osmolalidade para utilização durante o processo "upstream", processamento "downstream", formulação, com capacidade de detectar osmolalidade até 4.000mOsm/kg de H2O, com tela "touchscreen", com motor de resfriamento, com leito de código de barras, com capacidade de amostra única, temperatura de armazenamento entre 20 a +45 graus celsius (-4 a +113 graus fahrenheit), com resolução 1MOsm/kg H2O. | Resolução Gecex nº 322, de 4 de abril de 2022 | I | 2025-12-31 |  | 2022-05-01
9027.89.99 | 298 | Sistemas automatizados e computadorizados de acesso randômico contínuo para testes de diagnósticos "in vitro"; metodologia FEIA - Fluoroenzimaimunoensaio; câmara de armazenamento de reagentes refrigerado integrado; módulo de processamento com câmara de imunorreação e câmara de reação enzimática com fluorímetro para fazer a leitura da fluorescência; leitor de código de barras integrado; modulo de carregamento de amostras com capacidade de carregamento de até 800amostras simultâneas; modulo de lavagem automática; modulo de pipetagem automática; modulo de preparo de solução de lavagem automático. | Resolução Gecex nº 322, de 4 de abril de 2022 | I | 2025-12-31 |  | 2022-05-01
9027.89.99 | 299 | Controladores portáteis de sistema de infusão contínua de insulina com medição de taxas glicêmicas no sangue, por meio da análise da variação eletroquímica com a amostra sanguínea em tiras-teste, controladores com calculadora de bolus integrada e com função de controle remoto via conexão "bluetooth" do sistema de infusão contínua de insulina, acompanhados ou não de microbomba, aplicador de cânula, estojo, cabo usb e carregador. | Resolução Gecex nº 322, de 4 de abril de 2022 | I | 2025-12-31 |  | 2022-05-01
9027.89.99 | 300 | Analisadores de tamanho de partículas (granulômetros), para pó e/ou suspensões e/ou aerosóis e "sprays", por difração a laser, ou imagem, ou espalhamento de luz, com 1 a 8 lentes complementares ou intercambiáveis para a faixa de medição entre 0,1 a 875 microns ou 0,1 a 8.750 microns ou 1 a 7 lentes de medição complementares ou intercambiáveis para faixa entre 0,55 a 33.792 microns ou uma faixa de medição entre 0,5 nanometros a 10 microns. | Resolução Gecex nº 322, de 4 de abril de 2022 | I | 2025-12-31 |  | 2022-05-01
9027.89.99 | 301 | Analisadores "in-line" automatizados e contínuos, com tecnologia de espectroscopia óptica para análise de moléculas orgânicas em processos de mostura de grãos para produção de cerveja, com análise de 6 parâmetros principais como grau de polimeriação (DP) e seus principais componentes constantes na atividade enzimática e na correlação de fermentabilidade, análise de Glucose (w/w%), Maltose + Maltotriose (w/w%), Grau Plato (w/w%), RDF (Grau Real de Fermentabilidade) e temperatura ( graus celsius), operando com tecnologia única e patenteada do fenômeno quântico onda evanescente que permite medir suas perturbações no espectro de Infravermelho médio (MIR) em faixa superior a 400cm-1 e inferior a 4.000cm-1, com faixas espectrais de análise de partículas dissolvidas de 1nm e de granulação de 1 micrometros, com operações de espectroscopia com digitalização, otimização e controle do processo de mostura em tempo real sem necessidade de processamento de amostras manuais, registro do espectro da tina de mostura através de sistema de calibração multivariável, controle de pico de gelatinização, com intervalos de 30s de monitoramento da mostura e limites de detecção de até 100ppm, permitindo aumento da capacidade da tina de mostura em até 25%, redução do uso de enzimas em até 30%, com otimização de adjuntos com economia de até 15% na conta de grãos, aumento no grau real de fermentabilidade (RDF) em até 3% e maior produção de álcool, com cabeçote de análise com célula de diamante, temperatura de operação de 5 a 90 graus celsius, com função de recirculação de solução de limpeza para sua câmara de medição, controlados por unidade de controle com "learning machine" com integração à automação da produção através de conexão de rede Ethernet e "software" de análise e controle de dados em tempo real, acompanhados de tubos, bomba, válvulas e conexões de interligação. | Resolução Gecex nº 322, de 4 de abril de 2022 | I | 2025-12-31 |  | 2022-05-01
9027.89.99 | 302 | Contadores automáticos de partículas por bloqueio de luz laser (obscuração de luz) para contagem de partículas em líquidos(óleos, água, combustíveis e glicol), com faixa de viscosidade de 1 à 425 cSt sem diluição, tamanhos de partículas entre 2 e 100um, taxa de fluxo de amostra entre 10 - 100ml/min, concentração máxima de amostra de 18.000partículas/ml, calibração ISO MTD, escolha de até 18 canais de tamanhos de partículas, Necessidade de pressão externa para operação através de ar comprimido ou bomba de ar/vácuo, contador com autodiagnóstico, comunicação por porta ethernet e 2 portas USB, alimentação de 110 à 240V, exporte digital de dados sem necessidade de impressora térmica externa, display de 7 polegadas colorido sem "touchscreen". | Resolução Gecex nº 322, de 4 de abril de 2022 | I | 2025-12-31 |  | 2022-05-01
9027.89.99 | 303 | Sistemas semiautomáticos para coloração e padronização de lâminas utilizados em análises hematológicas, com capacidade de coloração de até 60lâminas/h, pacote de coradores suficientes para até 900 lâminas, ajuste de bomba adaptável pelo usuário para coloração padronizada de células em lâminas para que sejam analisadas na sequência em um microscópio, dotado de plataforma de carregamento de alimentação contínua com engrenagem em espiral, sistema de processamento "Platen", controles de precisão, secador de lâminas coradas, gaveta de resíduos independente, gaveta de coleção de lâminas, mecanismo de manutenção simplificada e ligação de 110 - 230V. | Resolução Gecex nº 322, de 4 de abril de 2022 | I | 2025-12-31 |  | 2022-05-01
9027.89.99 | 304 | Sistemas de contagem automático de partículas; faixa de medição de óleo de 1,5 a 100micrometros; fluxo de calibração de 30ml/min; concentração máxima de partículas de 25.000partículas/ml; tempo aproximado de processamento da amostra 3 a 4min; precisão de ±2% na coleta de volume de amostra; diluição automática de amostras com volume final de até 30ml; copos de amostra com capacidade máxima de 32ml; contagem de partículas de acordo com as normas ISO 4406:1999 e SAE 4059. | Resolução Gecex nº 322, de 4 de abril de 2022 | I | 2025-12-31 |  | 2022-05-01
9027.89.99 | 305 | Espectrômetros de emissão óptica de plasma acoplado indutivamente controlados por "software"; faixa de comprimento de onda de 175 a 777 nanômetros; tempo de leitura de aproximadamente 3s; para medições na faixa de UV (menor que 200 nanômetros) a óptica tem a possibilidade de ser purgada com argônio ou nitrogênio; modo de espera com economia de argônio; parâmetros de medição podem ser editados; sistema de excitação com frequência de 27,12MHz e potência de 0,7 a 1,7kW; ignição automática de plasma; gerador de 27MHz para potência de plasma constante; pode ou não ser equipado com as interfaces de plasma radial (SOP) ou axial (EOP); resfriamento de água (EOP) com taxa de fluxo de 1,5 até 2,5L/min, pressão da água de 1 até 5bar e temperatura de entrada de 5 até 25 graus Celsius; escape de plasma (EOP) de 80 até 120m³/h e (SOP) de 100 até 140m³/h; gerador maior ou igual a 250m³/h; detector CCD para determinação de concentração em PPB. | Resolução Gecex nº 322, de 4 de abril de 2022 | I | 2025-12-31 |  | 2022-05-01
9027.89.99 | 306 | Equipamentos detectores de vazamento de gás dióxido de carbono em embalagens com atmosfera modificada, dotados de: sensor infravermelho não dispersível (NDIR) de feixe único para detecção de dióxido de carbono, conexões: USB e LAN RJ45, com tela "touchscreen", vácuo na câmara: igual ou inferior a 800mbar, voltagem: 115 ou 230VAC ou bivolt (100 - 264VAC), com geração de vácuo por meio de bomba integrada ou por ejetor de vácuo por Venturi, podendo ou não conter conexão de mangueira de pressão de ar. | Resolução Gecex nº 322, de 4 de abril de 2022 | I | 2025-12-31 |  | 2022-05-01
9027.89.99 | 307 | Tituladores professionais com: 1 interface de medida para eletrodo e bureta para dosagem de titulante (Iodo); 1 módulo de dosagem e 1 interface de medida para eletrodo e bureta para dosagem de titulante (Iodo); 4 módulos de solventes para dosagem de soluções auxiliares (2xNaOH e 2xH2SO4); 1 amostrador robótico dotado de braço articulado capaz de movimentar béqueres em três dimensões (X Y Z), compostos por duas torres para realização de titulações paralelas e independentes, uma torre com 4 bombas peristálticas para aspiração e lavagem dos dois sistemas de titulação, além de 2 racks para 16 béqueres de 120ml cada, acompanham 2 cilindros de dosagem de 20ml, 2 eletrodos dupla folha de platina para titulações redox de SO2 em vinhos e demais acessórios para pleno funcionamento do sistema. | Resolução Gecex nº 322, de 4 de abril de 2022 | I | 2025-12-31 |  | 2022-05-01
9027.89.99 | 308 | Equipamentos para testes de integridade e medição da força da selagem em embalagens flexíveis, rígidas, porosas e folhas laminadas, com pressão do fornecimento de ar entre 4.0 e 6.5bar, conexões: LAN e USB, tela LCD, com ou sem “software” para combinações de testes e “software” FDA 21 CFR part 11. | Resolução Gecex nº 322, de 4 de abril de 2022 | I | 2025-12-31 |  | 2022-05-01
9027.89.99 | 309 | Sistemas para determinação da curva de retenção de água em amostras de solos, através de placas de cerâmica, para uso em laboratório, com 1 extrator de 15bar, 4 placas cerâmicas de 15bar, 1 extrator de 5bar, 4 placas cerâmicas de 1bar, 12 pacotes com 12 anéis diâmetro de 53 x 10mm para as amostras, painel de controle, compressor adequado de 220V e pressão máxima de 20bar com conexões. | Resolução Gecex nº 322, de 4 de abril de 2022 | I | 2025-12-31 |  | 2022-05-01
9027.89.99 | 310 | Equipamentos modulares automatizados de bancada controlado via “software”, utilizados durante as etapas de pesquisa e desenvolvimento e controle de qualidade de medicamentos para saúde humana para a avaliação do perfil de dissolução “in vitro” da substância ativa em diferentes meios de dissolução preparados e dispensados automaticamente nas cubas através de sistema de enchimento automático com detecção gravimétrica; capacidade para executar 8 lotes de 6 amostras de forma sequencial e sem interferência do usuário, utilizando os aparatos de dissolução compendiais (pás, cestos ou âncoras japonesas), com coletas simultâneas e em tempos pré-determinados pelo usuário em todas as cubas por meio de cânulas automatizadas equipadas com sondas para o registro de temperatura do meio; sistema para a filtração das amostras e troca dos filtros entre as coletas; reposição do meio, quando necessário; além de executar a drenagem e limpeza das cubas de dissolução após a condução dos ensaios, evitando resíduos e contaminação cruzada entre os diferentes testes; todas as etapas do processo podem ser registradas através de conjunto de câmeras integrado para suportar na interpretação dos resultados. | Resolução Gecex nº 322, de 4 de abril de 2022 | I | 2025-12-31 |  | 2022-05-01
9027.89.99 | 311 | Medidores digitais de parâmetros físico-químicos de vinhos, espumantes e sucos por meio de técnica espectroscópica em infravermelho com avalição matemática dos espectros via transformadas de Fourier (FTIR), requerendo 14ml de amostra para um tempo de medição de até 31s/amostra, que inclui os parâmetros etanol, frutose, glicose, sacarose, açúcares redutores, acidez total, acidez volátil, ácido málico, ácido tartárico, ácido lático, ácido glucônico, pH, densidade, Brix, extrato, glicerol e nitrogênio prontamente assimilável, com sistema de gerenciamento de bibliotecas, com sistema Peltier para termostatizar as amostras para 20 graus Celsius, com conexão por USB 2.0, RS-232, Can-Bus, Ethernet, WiFi, HDMI e saída para impressora, com tela sensível ao toque TFT colorida de 10,1 polegadas e com ou sem amostrador automático. | Resolução Gecex nº 322, de 4 de abril de 2022 | I | 2025-12-31 |  | 2022-05-01
9027.89.99 | 312 | Dispositivos de localização automática de células para contagem diferencial de leucócitos, caracterização da morfologia dos eritrócitos e contagem estimada de plaquetas, com capacidade de carregamento de até 200 lâminas de uma só vez; organizam e sugerem uma classificação celular (pré-classificação) para os leucócitos, fluidos biológicos e medula óssea, permitindo identificar, confirmar ou modificar a classificação proposta, podendo ser acompanhado de um sistema de compartilhamento e visualização de imagens a distância, permitindo a realização da análise em tempo real e/ou módulo de leitura e classificação de células provenientes de líquidos biológicos e medula óssea. | Resolução Gecex nº 322, de 4 de abril de 2022 | I | 2025-12-31 |  | 2022-05-01
9027.89.99 | 313 | Equipamentos medidores de brilho, com fonte de luz tungstênio-halogênio, comprimento de onda efetiva de 572nm, com tela "touchscreen", comunicações de dados: "Wi-fi", "Ethernet" e USB, com ou sem aplicativos para impressão, análises estatísticas, exportação de dados e/ou para gerenciamento de dados. | Resolução Gecex nº 322, de 4 de abril de 2022 | I | 2025-12-31 |  | 2022-05-01
9027.89.99 | 314 | Equipamentos analisadores de permeabilidade aos gases de vapor d'água, dotados de: sensor infravermelho modulado, tela "touchscreen", com faixa de temperatura de teste entre 20 e 40 graus Celsius ±0,2 graus Celsius, faixas de teste de umidade relativa controlada sendo 100% e entre 50 e 90% de umidade relativa ±3UR, repetibilidade: 2% ou 0,05 g/(m2.dia) - o que for maior -, podendo ou não conter: células (cartuchos) com área de teste reduzida, "software" apenas para monitoramento remoto ou "software" para coleta de dados e monitoramento remoto. | Resolução Gecex nº 322, de 4 de abril de 2022 | I | 2025-12-31 |  | 2022-05-01
9027.89.99 | 315 | Equipamentos modulares de desativação cíclica de catalisadores em leito fluidizado, por impregnação de metais e hidrotérmica, montados em "skids" independentes, compostos de: 4 reatores de quartzo com capacidade individual de 75 a 200g e temperatura de operação entre 700 e 900 graus Celsius; unidade automatizada de carregamento e descarregamento de amostra; uma estação misturadora de gases O2/H2/C3H6/SO2; módulo de alimentação de gases, composto de válvulas de bloqueio, filtros, reguladores de pressão, válvulas de segurança e controle de vazão, com pressão de operação máxima de 20barg; módulo de alimentação de água desmineralizada para geração de vapor, operando com vaso de 3L, projetados para operar em 3bar a 25 graus Celsius e capacidade de vaporização máxima de 100g/h de água; 4 módulos de injeção de carga de óleo de 2,5L cada, montados em balança eletrônica, e bombas de injeção de óleo com vazões selecionáveis de 5 a 25g/min; materiais das partes molhadas compostas de quartzo, aço inox 316 ou "teflon"; com controle por controlador lógico programável (PLC), estação remota de Supervisão (SCADA) e uma Interface Humana-Máquina (IHM); 14 protocolos de desativação pré-programados com possibilidade de customização; comunicação "Ethernet". | Resolução Gecex nº 322, de 4 de abril de 2022 | I | 2025-12-31 |  | 2022-05-01
9027.89.99 | 316 | Dissolutores de comprimidos totalmente automático, com 8 ou 14cubas, permitindo conexão com amostrador automático ou diluidor de amostras, tela sistema sensível ao toque, e “software” em conformidade com norma reguladora internacional 21CFR11, com interface para conexão, comunicação e salvamento de dados na rede para banco de dados seguro, com controle de acesso por biometria ou senhas. | Resolução Gecex nº 322, de 4 de abril de 2022 | I | 2025-12-31 |  | 2022-05-01
9027.89.99 | 317 | Máquinas de preparação de amostras para exames laboratoriais, largura de borda a borda de 390mm, comprimento de 270mm e altura de 210mm, para preparação de lâminas de citologia através do sistema de “esfregaço automático” com diferentes programações de depuração e sucção dependendo do espécime, processador de lâminas utiliza uma amostra de células ou fluidos do corpo humano para fazer uma impressão em lâmina de vidro em filtro duplo com membrana para posterior coloração e análise em microscópio, capacidade de 2 lâminas simultâneas, podendo processar até 100lâminas/h, fonte de alimentação de entrada 100 - 240V – 50/60Hz – 1,5A e tensão de saída 12V – 5.0A, equipamento principal de 10kg, com LCD verde alfanumérico de 4 linhas e conexão para 2 tubos de drenagem dos resíduos até o reservatório externo, tempo de aspiração (VCTIME = 0 a 60s), pressão de aspiração (VCPRE1 = 0 a 99), tempo de esfregaço (VCPRE2 = 0 a 20s), pressão do esfregaço (TRANHOLD = 0 a 99). | Resolução Gecex nº 322, de 4 de abril de 2022 | I | 2025-12-31 |  | 2022-05-01
9027.89.99 | 318 | Aparelhos automatizados para realização de testes microbiológicos em produtos alimentícios através de monitoramento de alterações de amostras em frascos de incubação por tecnologia óptica (luz diodo e ultravioleta), com capacidade para leitura de até 32 amostras, potência elétrica de 120W, tensão elétrica de 85 a 240vac e frequência elétrica de 50/60Hz, compostos por 1 ou 2 gavetas de incubação, com ou sem sistema de “software”. | Resolução Gecex nº 322, de 4 de abril de 2022 | I | 2025-12-31 |  | 2022-05-01
9027.89.99 | 319 | Equipamentos para medição de sorção de gás e vapores (água, solventes orgânicos) por técnica vácuo-volumétrica, com 2 ou 4 estações analíticas, permitindo realizar isotermas de adsorção e dessorção, BET, e cinéticas com gases (orgânicos, álcoois, aminas, dentre outros), com faixa de temperatura para análises de -20 Graus Celsius (opcional -40 Graus Celsius) até 100 Graus Celsius, com opcional de estações para degaseificação de até 4 amostras “in-situ” até 400 Graus Celsius, com bomba turbo-molecular para operação de baixa pressão ou bomba de óleo externa, com “software” para aquisição e tratamento de dados. | Resolução Gecex nº 322, de 4 de abril de 2022 | I | 2025-12-31 |  | 2022-05-01
9027.89.99 | 320 | Equipamentos para medir o atrito entre pneu e pavimento rodoviário ou aeroportuário, homologado pela “ICAO”, devendo ser rebocado por veículos de passeio ou utilitários, com sistema de umedecimento automático da superfície a ser medida capazes de regular a espessura do filme de água durante a medição, sistema de controle da coleta de dados de atrito durante o tráfego do equipamento sobre o pavimento. | Resolução Gecex nº 322, de 4 de abril de 2022 | I | 2025-12-31 |  | 2022-05-01
9027.89.99 | 321 | Potenciostatos, galvanostatos e analisadores de impedância com faixa de potencial de +/-10V, corrente de +/-30mA e frequência de 10µHz a 1MHz. | Resolução Gecex nº 322, de 4 de abril de 2022 | I | 2025-12-31 |  | 2022-05-01
9027.89.99 | 322 | Detectores de passagem de “Pig” Ultrassônico ativo (elemento raspador de limpeza da tubulação), para utilização em meio líquido ou gasoso; com detecção de esferas de até 10m/s; com possibilidade de funcionamento com até dois sensores; com saída em relé; com medição de tubulações de diâmetro até 1.500mm; com faixa de temperatura entre 0 e 50 Graus Celsius. e proteção. | Resolução Gecex nº 322, de 4 de abril de 2022 | I | 2025-12-31 |  | 2022-05-01
9027.89.99 | 323 | Máquinas automáticas para esterilização através de ar quente seco (despirogenização) de ampolas e frascos de pequeno volume parenteral (SVP) e frascos maiores, utilizados para dosagem asséptica de produtos líquidos assépticos farmacêuticos, dotadas de túnel transportador com abertura e fechamento automático de portas capaz de aquecer o objeto tratado a temperatura de 250 graus Celsius ao percorrer 9m, com sistema de pressurização com variação automática e pressão máxima de 75Pa, reciclagem simétrica do ar (50% à esquerda e 50% à direita), sistema de compensação de expansão da estrutura metálica durante o aquecimento sem geração de partículas, sistemas automáticos de compensação de pressão com geração de sobre pressão na zona quente e em cascata para a câmara de refrigeração e alimentação, sistema de segurança com desligamento automático, sistema de exaustão, zona de resfriamento sem sistema de polimerização de glicol, câmara de resfriamento realizada com 100% de reciclagem de ar, com resistores dedicados e dutos de ar separados, sendo um para ar frio durante o processo normal, um para ar quente durante o ciclo DH, permitindo o ciclo DH sem drenagem do ciclo de água gelada, realização de resfriamento forçado ao final do ciclo DH, com interface homem-máquina (IHM) com tela de interação em cristal líquido sensível ao toque e controlador lógico programável (CLP). | Resolução Gecex nº 322, de 4 de abril de 2022 | I | 2025-12-31 |  | 2022-05-01
9027.89.99 | 324 | Analisadores de permeabilidade a gases de oxigênio, dotados de sensor coulométrico, com faixa de medição com área de amostra de 50cm2 compreendida entre 0,005 e 200cc/m2/dia, controle de umidade relativa compreendido entre 0%, 5 e 90% ±3%, controle de temperatura compreendido entre 10 e 40 Graus Celsius ±0,2 Graus Celsius, com “interface” "touchscreen", com ou sem cartucho para redução da área de amostra. | Resolução Gecex nº 322, de 4 de abril de 2022 | I | 2025-12-31 |  | 2022-05-01
9027.89.99 | 325 | Analisadores de permeabilidade a gases de vapor d'água em embalagens, dotados de sensor infravermelho, com faixa de medição para área de amostra de 50cm2 compreendida entre 0,005 e 100g/m2/dia, controle de umidade relativa de 100% e 5% a 90% ±3UR, controle de temperatura compreendido entre 10 e 40 Graus Celsius, com “interface” "touchscreen", com ou sem cartucho para redução da área de amostra. | Resolução Gecex nº 322, de 4 de abril de 2022 | I | 2025-12-31 |  | 2022-05-01
9027.89.99 | 326 | Analisadores de permeabilidade a gases de vapor d’água, dotados de sensor infravermelho, com faixa de teste compreendida de 0.05 a 100 g/(m2.dia), resolução 0.0001g/(m2.dia) e repetibilidade de 2% ou 0,05 g/(m2.dia) – o que for maior - para área de amostra de 50cm2, com possibilidade de redução da área de amostra para 5cm2 com faixa de teste de 0,5 a 1000 g/(m2.dia), capacidade de medição de até 4 amostras simultâneas, 2 células de teste por cartucho, faixas de teste de umidade relativa controladas compreendidas de 50 a 90% e 100% ±3%, faixa de temperatura de teste compreendida entre 20 e 40 Graus Celsius ±0,2 Graus Celsius, espessura máxima do filme até 20 mil, 0.5mm, gás de teste: Nitrogênio (99.7% N2 ou melhor), conexões: Ethernet e 2 portas USB, podendo ou não conter os seguintes acessórios: monitor "touchscreen" 10 polegadas, conexão para monitoramento remoto, “software” para coleta e gerenciamento de dados de teste, cartuchos, entre outros. | Resolução Gecex nº 322, de 4 de abril de 2022 | I | 2025-12-31 |  | 2022-05-01
9027.89.99 | 327 | “Kits” contendo módulo de conjunto hidráulico, tampa lateral esquerda, tampa lateral direita, tampa superior, placa principal, placa “driver”, fonte de alimentação e tampa frontal com display e impressora; para fabricação de analisadores hematológicos totalmente automatizados, com 3 partes diferenciais de células brancas sanguíneas (WBC), 20 parâmetros mais 3 histogramas, diluição automática da amostra, calibração automática e manual, metodologia de impedância elétrica e colorimétrica, com impressora embutida e “display LCD Touch”. | Resolução Gecex nº 322, de 4 de abril de 2022 | I | 2025-12-31 |  | 2022-05-01
9027.89.99 | 328 | Geradores de gotas para particionamento de amostras a serem submetidas à reação de PCR digital, pelo uso de tecnologia nano fluídica, via emulsão da amostra com óleo, capacidade de produção de até 20.000nano gotas/amostra, capacidade de carga de até 8 amostras, tamanho da amostra de 20 microlitros. | Resolução Gecex nº 322, de 4 de abril de 2022 | I | 2025-12-31 |  | 2022-05-01
9027.89.99 | 329 | Analisadores de acesso aleatório totalmente automatizado, orientados para a amostra química clínica com capacidade de testes fotométricos/hora: de 200 até 350; Testes de ISE/hora: de 120 até 135 com capacidade integrada: até 108 posições de amostra e 42 posições de reagente consumo de água de 1,5 a 2,5L/h, volume de amostra: 2 a 120 microlitros, volume do reagente: 2 a 240 microlitros (1 a 4 adições de reagente / teste volume de reação: 120 a 300 microlitros incubadora: 9 x 10 posições de cuvetes descartáveis, totalmente 90 posições de cuvete, fotômetro com 12 posições de filtro, faixa de absorvância: 0 a 3,5A para uso em diagnóstico in vitro. | Resolução Gecex nº 322, de 4 de abril de 2022 | I | 2025-12-31 |  | 2022-05-01
9027.89.99 | 330 | Equipamento de monitoramento de vácuo e fechamento, com monitor de fechamento universal avançado e monitoramento de fechamento on-line para detecção de vazamentos, baixo vácuo, condições de pressão para recipientes de 250ml a 3,5kg com metal padrão ou fechos de fácil abertura, transportador com rejetor pneumático para aplicação em transportador de velocidade variável. | Resolução Gecex nº 322, de 4 de abril de 2022 | I | 2025-12-31 |  | 2022-05-01
9027.89.99 | 331 | Analisadores de permeabilidade a gases de oxigênio, dotados de sensor coulométrico, com faixa de medição com área de amostra de 50cm2 compreendida entre 0,05 e 200cc/(m2.dia), controle de umidade relativa compreendido entre 0%, 5 e 90%, controle de temperatura compreendido entre 10 e 40 graus Celsius, com interface “touchscreen”, podendo ou não conter cartucho para redução da área de amostra. | Resolução Gecex nº 322, de 4 de abril de 2022 | I | 2025-12-31 |  | 2022-05-01
9027.89.99 | 332 | Equipamentos analisadores de tamanho e forma de partículas, com método de análise de imagem dinâmica a seco através de duas câmeras de alta precisão com resolução de 0,8 mícron por pixel e taxa de aquisição de imagens de mais 300imagens/s, com dispersão de ar pressurizado de 0 a 460kpa, capazes de medir partículas de 0,8 mícron a 5mm, contendo: modulo universal de dispersão de sólidos 'X-DRY' com extensão traseira, cartucho 'X-JET' para dispersão de alta pressão e reticulo de calibração. | Resolução Gecex nº 322, de 4 de abril de 2022 | I | 2025-12-31 |  | 2022-05-01
9027.89.99 | 333 | Analisadores automáticos de quimissorção por métodos de fluxo, com pressão de entrada de 70 a 140kPA, temperatura máxima de 1.100 graus célsius, potência forno 575W, temperatura máxima da manta 350 graus célsius, potência da manta 125W, redução em temperatura programada (TPR), dessorção em temperatura programada (TPD), compatível com gases H2, O2, CO, CO2, N2O, SO2, NH3, N2, Ar, Kr, He. | Resolução Gecex nº 322, de 4 de abril de 2022 | I | 2025-12-31 |  | 2022-05-01
9027.89.99 | 334 | Detectores de passagem de PIG ultrassônicos ativos para utilização em líquidos ou gases, fornecido em invólucro de alumínio ou inox, com possibilidade de funcionamento com até dois sensores intrusivos ou externos; com saída em relé; com medição de tubulações de diâmetro até 1.500mm; e com RS232 ou RS485 para protocolo JBUS/MODBUS. | Resolução Gecex nº 322, de 4 de abril de 2022 | I | 2025-12-31 |  | 2022-05-01
9027.89.99 | 335 | Aparelhos portáteis para determinação do nível de glicose em sangue total capilar, venoso, arterial ou neonatal recém coletado, através do sistema de medição amperométrica via enzima glicose oxidase ou glicose desidrogenase com resultados em até 5s, teste realizado com coleta de até 1 microlitro, que possibilita a codificação da tira reagente pelo próprio usuário, dotados de memória que armazena até 500 testes, com média automática de 7, 14 e 30 dias ou média pré ajustável pelo usuário, podendo ser ou não ser “smart” com conexão “bluetooth”, acompanhado ou não de “kit” para realização de testes. | Resolução Gecex nº 322, de 4 de abril de 2022 | I | 2025-12-31 |  | 2022-05-01
9027.89.99 | 336 | Analisadores de permeabilidade a gases de oxigênio, dotados de sensor coulométrico, com faixa de teste compreendida de 0,05 a 200cc/(m2.dia), resolução de 0,0001cc/(m2.dia) e repetibilidade de 1% ou 0,02cc/(m2.dia) para área de amostra de 50cm2, capacidade de medição de até 4 amostras simultâneas, 2 células de teste por cartucho, faixa de temperatura teste de umidade relativa controlada: somente 0%, faixa de temperatura de teste compreendido entre 20 e 40 Graus Celsius ±0.2 Graus Celsius, espessura máxima do filme: até 20 mil – 0.5mm, gás de arraste: mistura de hidrogênio e nitrogênio (2%/98%), gás de teste: 100% oxigênio (99.9% puro), conexões: Ethernet e USB, voltagem 120/240V, podendo ou não conter os seguintes acessórios: tela “touchscreen” 10 polegadas, conexão para monitoramento remoto, “software” para coleta e gerenciamento de dados de teste, cartuchos, entre outros. | Resolução Gecex nº 322, de 4 de abril de 2022 | I | 2025-12-31 |  | 2022-05-01
9027.89.99 | 337 | “Kits” contendo modulo principal, tampa frontal, tampa traseira, placa principal, fonte de alimentação, eletrodos de sódio, potássio, cálcio, cloro, PH e referência, tubulação da bomba peristáltica e impressora; para fabricação de analisadores de eletrólitos com leitura direta sem troca de eletrodos de até 5 parâmetros com a combinação de sódio, potássio, cálcio ionizado, cloreto e PH, metodologia de medição direta por eletrodo íon seletivo (ISE) sem troca de membranas com faixa de leitura de 0,3 a 10mmol/L para eletrodo de K; 20 a 200mmol/L para eletrodos de Na e Cl; 0,30 a 5mmol/L para eletrodo de Ca; 6 a 9 para eletrodo de PH e resolução de 0,01mmol/L para eletrodos de K, Ca e PH e 0,1mmol/L para eletrodos de Na e Cl, para testes em amostras de soro, urina, plasma ou sangue total, com impressora térmica embutida, “display” LCD e teclado de membrana. | Resolução Gecex nº 322, de 4 de abril de 2022 | I | 2025-12-31 |  | 2022-05-01
9027.89.99 | 338 | Medidores de condutividade por indução com sistema de conexão modular, para medição em linha da condutividade de fluidos líquidos ou pastosos com faixa de medição de condutividade de 0 até 999mS/cm, medição de mudança de fases de fluidos líquidos ou pastosos e água e/ou água e solução CIP, entre outros fluidos, com faixa de medição de temperatura de -20 até 150 graus Celsius, operando em tubulações com tamanho nominal de DN40 a DN50 em linhas de processos industriais higiênicos das indústrias alimentícias, farmacêuticas e de laticínios, com tempo de resposta de condutividade menor que 1 segundo (t90), resolução de condutividade de 1 a 1.000µS/cm, reprodutividade menor que 1%, precisão de +/-2% e estabilidade de +/-0,5%, com 14 faixas de medição básicas e 4 faixas de medição comutáveis externamente, saída analógica de 4 até 20mA, temperatura de operação de 0 até 150 graus Celsius e pressão de operação de 10bar, com análises configuráveis das medições e parametrização através de “software” e/ou “interface” (“display”) com 3 chaves de comando, corpo em aço inox 1.4305, alimentação de 18 a 32 VDC, com classes de proteção IP69K e IP68, com ou sem cabos, conexões USB e conectores modulares. | Resolução Gecex nº 322, de 4 de abril de 2022 | I | 2025-12-31 |  | 2022-05-01
9027.89.99 | 339 | Aparelhos leitores de teste rápido toxicológico através da saliva humana, resultado em até 5min, com impressora acoplada, GPS acoplado ao aparelho, teste de controle de qualidade, calibração anual, "software" de computador, tela “touchscreen”, termômetro interno, leitor de “QR code”, LED de status de resultado, sensor de posição, cartão de memória, cabo USB, adaptador de carregador de automóvel, carregador “bi volt”, bateria interna com duração de 8h em operação, controle de acesso para cada usuário e anonimizarão de dados do aparelho. | Resolução Gecex nº 322, de 4 de abril de 2022 | I | 2025-12-31 |  | 2022-05-01
9027.89.99 | 340 | Medidores automáticos de propriedades térmicas e propriedades dependentes do tempo por meio da técnica de caracterização termo-óptica de substâncias quando oscila-se o índice de refração das mesmas, operando para amostras líquidas, pastosas e sólidas, no range de 4 a 125 graus celsius, faixa de medição do índice de refração nD 1,30 a 1,72; resolução nD +/-0,000001; exatidão de +/-0,00002; temperatura controlada por “Peltier” com exatidão de +/-0,03 graus celsius, amplitude mínima de modulação de temperatura de 0,1 graus celsius, período mínimo de modulação de temperatura de 10s, operados remotamente por computador. | Resolução Gecex nº 322, de 4 de abril de 2022 | I | 2025-12-31 |  | 2022-05-01
9027.89.99 | 341 | Medidores automáticos do ponto de entupimento a filtro frio em diesel e biodiesel por meio da técnica de resfriamento escalonado ou linear e sucção a vácuo do combustível por um período de 60s, com 2 barreiras de detecção por infravermelho sem contato, faixa de operação de -60 a 45 graus Celsius e taxa de resfriamento controlável de 6 a 100 graus Celsius/h e sistema de vácuo controlado eletronicamente, com memória para 1.000 resultados, 90 programas definidos pelo usuário, operação por tela sensível ao toque, resultados exportados por portas USB (4 portas), RS-232 e Ethernet. | Resolução Gecex nº 322, de 4 de abril de 2022 | I | 2025-12-31 |  | 2022-05-01
9027.89.99 | 342 | Sistemas de processamento de líquido ultrassônico de alto volume de 1.500W, com frequência de 20kHz para trabalhar a uma potência de 220V/60Hz, completos e prontos para operação dotados de: conversor ultrassônico modelo CV 294, “booster” BHN294T21, sonda padrão 630-0697 - diâmetro da ponta: 1 polegada (25mm) e 10 polegadas de comprimento com uma amplitude máxima de 100 micron, liga sólida de titânio: Ti-6Al-4V, autoclavável, cabo conversor - P / N 201-0106 e “kit” de ferramentas fornecido com 2 chaves de boca No. de peça 888-00054 com volume de processamento entre 1 a 10L. | Resolução Gecex nº 322, de 4 de abril de 2022 | I | 2025-12-31 |  | 2022-05-01
9027.89.99 | 343 | Sensores de leitura de sujicidade para plantas solares para leituras de perdas de transmissão em porcentagem de luz solar, que é bloqueada ou espalhada de forma que não atinja as células solares reais 0 a 50%, com sensores de temperatura do painel, comunicação RS-485 de 2 fios. | Resolução Gecex nº 322, de 4 de abril de 2022 | I | 2025-12-31 |  | 2022-05-01
9027.89.99 | 344 | Analisadores de gotas equipados com unidades de dosagem para até 3 líquidos, operam na faixa de temperatura de -30 até 400 graus celsius, utilizados em testes simples de molhar ou para medir energia livre de superfície (SFE), controlada por “software” permitindo ajuste preciso na dinâmica de dosagem para fazer a medida exata de angulo de avanço e ângulos de recuo no contato do líquido com a superfície. | Resolução Gecex nº 322, de 4 de abril de 2022 | I | 2025-12-31 |  | 2022-05-01
9027.89.99 | 345 | Sensores para medição de concentração e densidade através do princípio de tubo oscilatório, com diâmetro interno de 2mm na versão em vidro e 2,1mm na versão em aço inoxidável, faixa de densidade de 500 até 2.000kg/m³, com precisão de 1kg/m³ ou 0,001g/cm³, faixa de temperatura do processo de -10 a 60 graus Celsius ou 10 a 80 graus Celsius ou até 95/30min, pressão máxima de operação de 6 ou 16bar, nas opções com ou sem invólucro. | Resolução Gecex nº 322, de 4 de abril de 2022 | I | 2025-12-31 |  | 2022-05-01
9027.89.99 | 346 | Equipamentos automáticos gerenciadores de amostras biológicas com a função de triagem, movimentação e leitura de código de barras dos tubos de amostras e transporte para gavetas de saída, com capacidade de processamento de 2.000tubos/h. | Resolução Gecex nº 322, de 4 de abril de 2022 | I | 2025-12-31 |  | 2022-05-01
9027.89.99 | 347 | Picnômetros a gás, para medidas de volume e densidade de pós, espumas e sólidos porosos, de 1 a 5 posições de análise, volume de amostra de 0,25 a 135cm3, precisão do transdutor maior que 0,1%, com resolução de pressão 0,0001psi, com controle de temperatura opcional. | Resolução Gecex nº 322, de 4 de abril de 2022 | I | 2025-12-31 |  | 2022-05-01
9027.89.99 | 348 | Reômetros modulares, compactos, para análises de viscosidade (curvas de viscosidade, tixotropia, tensão de escoamento) e parâmetros viscoelásticos (módulo de armazenamento e módulo de perda) com motor EC síncrono (eletronicamente comutado – DC sem escovas), com sensor de força normal integrado ao rolamento de ar, com acoplamento das geometrias de medição por engate rápido, dispensando a utilização de chaves e parafusos, com reconhecimento automático dos acessórios, permitindo opcionalmente utilizar módulos adicionais para análise de pós e sólidos como célula de pós, análise DMA, célula de pressão de até 1.000bar e outros, com visor colorido que fornece informações como força normal, gap e temperatura da amostra, com “interface” USB para comunicação direta com o computador, “interface” “Ethernet” para comunicação direta ou em rede, interfaces analógicas e auxiliares para dispositivos externos, faixa de torque: 5nNm a 200mNm, ou 0,5nNm a 230mNm, ou 50nNm a 300mNm, faixa de velocidade angular: 0 a 314rad/s, ou 0 a 220rad/s, ou 0 a 628rad/s, faixa de frequência angular: 10-7 a 628rad/s; faixa de força normal: -50 a 50N, ou -70 a 70N, faixa de temperatura: -160 a +1.000 graus Celsius, ou -160 a 600 graus Celsius, ou -160 a 950 graus Celsius. | Resolução Gecex nº 322, de 4 de abril de 2022 | I | 2025-12-31 |  | 2022-05-01
9027.89.99 | 349 | Analisadores de sorção de gás à altas pressões, modelos com limite superior de 100 ou 200bar de pressão absoluta, com 1 ou 2 estações, e 2 ou 4 entradas de gás, equipado com bomba de vácuo, com precisão do transdutor <±0,05%f.s, máxima temperatura de desgaseificação 500 graus Celsius, dados de pressão mínima 0,0005bar. | Resolução Gecex nº 322, de 4 de abril de 2022 | I | 2025-12-31 |  | 2022-05-01
9027.89.99 | 350 | Porosímetros automatizados para medida de distribuição de tamanho de poros por intrusão de mercúrio em amostras sólidas com duas estações de baixa pressão e uma ou duas estações de alta pressão, faixa de pressão de 0,2 até 66.000psia para análise de poros de 0,0036 até 1.100 micron, resolução de volume: ±0,0001CC, precisão de volume de ±1%. | Resolução Gecex nº 322, de 4 de abril de 2022 | I | 2025-12-31 |  | 2022-05-01
9027.89.99 | 352 | Porômetros de fluxo capilar para medidas de distribuição de tamanho de poros comunicantes (filtros, membranas), com operação na faixa de pressão de 0 a 100psi, ou 0 a 30psi e 0 a 300psi, ou 0 a 30psi e 0 a 500psi, mede poros na faixa de 0,07 a 100 micron, ou <0,03 a 500 micron, ou <0,02 a 500 micron, com precisão de detecção da pressão de +/-0,05%f.s., resolução de pressão 16bit A/D. | Resolução Gecex nº 322, de 4 de abril de 2022 | I | 2025-12-31 |  | 2022-05-01
9027.89.99 | 353 | Micro “Rotary Riffler” para divisão de amostras de 120cm³ em 8 porções representativas, dimensionadas adequadamente para medições em seu analisador de tamanho de partícula, de sorção de gás ou de intrusão de mercúrio, com tigela vibradora em alumínio ou niquelada, com capacidade máxima de 120cm³, volumes do tubo coletor de 4 e 15cm³, para tamanho máximo de partícula 2,5mm. | Resolução Gecex nº 322, de 4 de abril de 2022 | I | 2025-12-31 |  | 2022-05-01
9027.89.99 | 354 | Analisadores automatizados de acesso randômico para diagnósticos in vitro utilizando do princípio de medição TRACE (Time Resolved Amplified Cryptate Emission) para determinar a concentração de PCT (procalcitonina) em soro humano e plasma de EDTA ou heparina, com até 16 imunoensaios diferentes e com rendimento de até 115testes/h, e realizar até 600 testes sem intervenções, volume da amostra de 20microlitros/teste, análise em placas de 120 poços de reação e 42 poços de diluição. | Resolução Gecex nº 322, de 4 de abril de 2022 | I | 2025-12-31 |  | 2022-05-01
9027.89.99 | 355 | Analisadores hematológicos totalmente automatizados para a realização de morfologia celular em laboratório de hematologia, exibindo os glóbulos vermelhos e estimativa de plaquetas, sendo capazes de localizar e classificar até 200 leucócitos/tipo de célula através de esfregaço sanguíneo, com capacidade de análise de aproximadamente 30lâminas/h, carrossel com até 96 posições e armazenamento de até 40.000 lâminas. | Resolução Gecex nº 322, de 4 de abril de 2022 | I | 2025-12-31 |  | 2022-05-01
9027.89.99 | 356 | Aparelhos portáteis utilizados para a medição quantitativa do nível de glicemia, em amostra de sangue total capilar recém coletado, de medidas 76 x 45 x 15,5mm e 29g; por meio de medição fotométrica de reflexão realizada utilizando tiras teste; faixa de medição para glicose sanguínea de 20 a 600mg/dl; com “display” LCD como “interface” de uso; com botão de liga e desliga e duas setas de funcionalidades; tempo de medição para glicose de 6s; com média automática de 7, 14 e 30 dias; memória para armazenamento de até 300 valores medidos com data e hora. | Resolução Gecex nº 322, de 4 de abril de 2022 | I | 2025-12-31 |  | 2022-05-01
9027.89.99 | 358 | Analisadores hematológicos semiautomático para contagem de células vermelhas, brancas e plaquetas, com diferenciação de 3 partes para células brancas (WBC), 21 parâmetros mais 3 histogramas, 60testes/h, capacidade de armazenamento de mais de 200 mil resultados, diluição automática da amostra, calibração automática e manual, com impressora externa. | Resolução Gecex nº 322, de 4 de abril de 2022 | I | 2025-12-31 |  | 2022-05-01
9027.89.99 | 359 | Medidores digitais de densidade e concentração de líquidos, faixa de densidade 0 a 3g/cm³, faixa de temperatura 0 a 100 graus Celsius, pressões de até 10bar, com precisão para densidade de 0,0001, 0,00005 ou 0,000005g/cm³, precisão para temperatura de 0,05; 0,03 ou 0,01 grau Celsius, repetibilidade para densidade de 0,00005, 0,00001, ou 0,000001g/cm³, repetibilidade para temperatura de 0,02 , 0,01 ou 0,001 grau Celsius, tempo de medição de 30 ou 40s, correção de viscosidade em toda a faixa de medição, volume mínimo de amostra de 1ml, tela sensível ao toque, comunicação USB, Ethernet, VGA, CAN, S-Bus e RS-232, armazenamento interno para 1.000 resultados no mínimo, com possibilidade de modularização com trocadores de amostra automáticos e medidores de viscosidade, índice de refração, álcool, CO2 e O2. | Resolução Gecex nº 322, de 4 de abril de 2022 | I | 2025-12-31 |  | 2022-05-01
9027.89.99 | 360 | Medidores digitais de densidade e concentração de líquidos, faixa de densidade 0 a 3g/cm³, faixa de temperatura 0 a 100 graus Celsius, pressões de até 10bar, com precisão para densidade de 0,0001, 0,00005 ou 0,000005g/cm³, precisão para temperatura de 0,03; 0,02 ou 0,01 grau Celsius, repetibilidade para densidade de 0,00001, 0,000005 ou 0,000001g/cm³, repetibilidade para temperatura de 0,02, 0,01 ou 0,001 grau Celsius, tempo de medição de 20, 30 ou 40s, correção de viscosidade em toda a faixa de medição, volume mínimo de amostra de 1ml, tela sensível ao toque, comunicação USB, Ethernet, CAN e RS-232, armazenamento interno para 10.000 resultados no mínimo, com possibilidade de modularização com trocadores de amostra automáticos e medidores de pH, álcool, CO2, O2 e cor. | Resolução Gecex nº 322, de 4 de abril de 2022 | I | 2025-12-31 |  | 2022-05-01
9027.89.99 | 361 | Sensores de medição da radiação solar classe B, destinados à pesquisa de medição de radiação solar tipo termopilha, compatível com a norma ISO 9060, com cabo de 10m, com temperatura de operação 40 a +80 graus Celsius, range spectral de 285 a 2.800mm, sensibilidade de 5 a 20uV/W/m², radiação máxima de 2.000W/m², tempo de resposta de 63% <6s e tempo de resposta 95% <18s, campo de visão 180 graus, precisão <0,1. | Resolução Gecex nº 322, de 4 de abril de 2022 | I | 2025-12-31 |  | 2022-05-01
9027.89.99 | 362 | Equipamentos, para diagnostico "in vitro", automatizados para detecção rápida de bactérias, fungos e micobactérias em amostras clínicas de sangue e líquidos nobres, através de tecnologia fluorimétrica, que monitora a produção de CO2 ou consumo de O2 gerado pelo metabolismo ou respiração celular desses microrganismos, com capacidade para monitorar, agitar e incubar até 200 frascos de maneira continua e simultânea, em intervalos de 10 minutos, fornecendo alarmes tanto visuais, quanto sonoros, em caso de amostras positivas. | Resolução Gecex nº 322, de 4 de abril de 2022 | I | 2025-12-31 |  | 2022-05-01
9027.89.99 | 363 | Analisadores hematológicos automáticos, para contagem e diferenciação de células sanguíneas com análise de até 31 parâmetros, incluindo contagem diferencial em 5 partes de WBC e reticulócitos, através da tecnologia laser "DynaScatter" e contagem por impedância através da tecnologia "DynaHelix Flow", utilizando módulo LASER azul para a contagem de reticulócitos e módulo LASER vermelho para as demais diferenciais, podendo ler as amostras automaticamente ou manualmente, podendo conter impressora, kit com "software", podendo ter duas entradas USB e uma entrada Ethernet/LAN, podendo conter Racks de amostras extras. | Resolução Gecex nº 322, de 4 de abril de 2022 | I | 2025-12-31 |  | 2022-05-01
9027.89.99 | 367 | Equipamentos para indicação de tempo de exposição com ou sem coleta automatizada dos princípios ativos de comprimidos e substâncias farmacológicas, dotado de pá e cesto com malha de aço inoxidável 40 mesh e 381 mícrons, pás sobre disco e/ou cilindro giratório, elevador motorizado, aquecedor e circulador de água, impressora de transferência térmica, cubas de vidro para dissolução com volume de 1 a 2 litros, tampas, eixos receptores, colar de travamento e ferramentas de ajuste, sonda de medição de temperatura com unidade portátil do vaso de dissolução, dispensador manual ou automático de formas farmacêuticas, coletor de amostras de 6 ou 8 posições podendo conter sensor de temperatura individual. | Resolução Gecex nº 322, de 4 de abril de 2022 | I | 2025-12-31 | Resolução GECEX nº 338, de 09 de maio de 2022 | 2022-05-16
9027.89.99 | 368 | Sensores para medição de concentração e densidade através do princípio de tubo oscilatório, cujo material do tubo pode ser em vidro ou aço inoxidável, faixa de densidade de 500 até 2.000kg/m³, com precisão de 1kg/m³ ou 0,001g/cm³, faixa de temperatura do processo de -10 a 60 graus Celsius ou 10 a 80 graus Celsius ou até 95 por 30min, pressão máxima de operação de 6 ou 16bar, nas opções com ou sem tela sensível ao toque. | Resolução Gecex nº 322, de 4 de abril de 2022 | I | 2025-12-31 | Resolução GECEX nº 338, de 09 de maio de 2022 | 2022-05-16
9027.89.99 | 369 | Equipamentos para análise de área superficial e poros (volume e distribuição de tamanho) por adorsorção de gás com 2 a 4 estações de análises permitindo realizar medidas de área superficial (BET, NSA, STSA e Langmuir), isotermas de adsorção e dessorção, faixa de tamanho de poro 0,35 a 500nm, área superficial específica inferior de 0,01m2/g, volume mínimo de poro 1,2 x 10 - 8cm³, com estações para degaseificação de até 4 amostras simultaneamente com análises embutidas no mesmo equipamento e faixa de temperatura para degaseificação até 425 graus Celsius, com tela "touchscreen" integrada. | Resolução Gecex nº 322, de 4 de abril de 2022 | I | 2025-12-31 | Resolução GECEX nº 338, de 09 de maio de 2022 | 2022-05-16
9027.89.99 | 370 | Instrumentos analisadores on-line de tamanhos de partículas – granulometria em polpa de minério, com medição por apalpamento mecânico, apto a medição de 1 a 3 fluxos de amostras, com uma faixa de medição de 25 a 600µm, dotados de painel com tela de interface com o usuário tipo “touchscreen”, sistema de amostragem secundária, cabeçote sensor e com opcionais de medição de densidade e pH. | Resolução Gecex nº 322, de 4 de abril de 2022 | I | 2025-12-31 | Resolução GECEX nº 338, de 09 de maio de 2022 | 2022-05-16
9027.89.99 | 371 | Analisadores automáticos compactos de densidade e concentração, que realizam análises através da tecnologia do tubo em U oscilante, de acordo com o método "Repeated Fade-out", possibilidade de integração de acessórios para analisar amostras pastosas, não homogêneas, com sedimentos ou partículas, ou "sprays" aerossol, capacidade de análise de densidade na faixa de 0 a 3g/cm³, pressão de 0 a 10bar e temperatura de 15 a 40 graus Celsius ou 15 a 60 graus Celsius ou 0 a 100 graus Celsius, com precisão de densidade 0,001 ou 0,0001g/cm3 ou 0,00005g/cm³, repetibilidade de 0,0002 ou 0,00005g/cm³ ou 0,000005g/cm³, com volume mínimo de aproximadamente 1mL de amostra, dotados de câmera de visualização do tubo U "U-view", entrada ethernet, com 3 ou 4 entradas USB, conexão RS232, sistema automático de detecção de erros de preenchimento e bolhas "Filling Check" e correção de toda a faixa de viscosidade, capaz de analisar outros parâmetros como gravidade específica, tabelas de álcool, tabelas de açúcar/extrato, tabelas de ácidos e bases e funções API. | Resolução Gecex nº 322, de 4 de abril de 2022 | I | 2025-12-31 | Resolução GECEX nº 338, de 09 de maio de 2022 | 2022-05-16
9027.89.99 | 372 | Analisadores de coagulação semiautomáticos, com 4 canais de leitura, 4 posições para reagentes, 16 posições de incubação, agitação magnética, pré aquecimento do reagente, pré “mixer” para reagente, impressão automática, impressora térmica embutida, pipeta automática inclusa com disparo automático e teclado incluso com disparo para teste, com possibilidade de armazenamento de curva de calibração, com possibilidade de uso reduzido dos volumes dos reagentes, com método de detecção mecânica. | Resolução Gecex nº 322, de 4 de abril de 2022 | I | 2025-12-31 | Resolução Gecex nº 344, de 19 de maio de 2022 | 2022-05-26
9027.89.99 | 373 | Aparelhos medidores de percentual de umidade de amostras sólidas, sensíveis a pesos entre 0,1 a 1mg, com capacidade máxima entre 50 e 210g, faixa de tara de até 100% da capacidade por subtração, precisão de leitura de 0,0001 a 0,001%, repetibilidade de +/-0,05% (para amostras de ~2g) e +/-0,01% (para amostras de ~10g), e módulo de aquecimento por infravermelho (até 160 graus Celsius) e/ou halógeno (até 250 graus Celsius) com 4 modos de secagem e 4 opções de auto desligamento, dotados de: “display” indicador de cristal líquido (LCD) com “backlight” de brilho ajustável e teclado com 14 teclas de funções; interface de comunicação serial (RS232, USB-A e USB-B) e Wi-Fi; estrutura para armazenamento com seis bancos de dados e memória Álibi; e função adicional de identificação e rastreabilidade de amostras. | Resolução Gecex nº 322, de 4 de abril de 2022 | I | 2025-12-31 | Resolução Gecex nº 344, de 19 de maio de 2022 | 2022-05-26
9027.89.99 | 374 | Aparelhos de leitura quantitativa de colônias microbiológicas desenvolvidas em meio de cultura, por meio da digitalização de imagens de placas específicas com meio de cultura, utilizados para a segurança de alimentos, com enumeração de 10 placas específicas com meio de cultura, enumeração de cada placa específica em até 6 segundos, capacidade máxima de leitura de 600 a 900placas/h e leitura de 10 simbologias de códigos de barras, dotados de interface para unidade de processamento de dados, programa específico para armazenamento e gerenciamento da leitura das placas específicas, adaptador CA universal, cabo de alimentação e cabo USB. | Resolução Gecex nº 322, de 4 de abril de 2022 | I | 2025-12-31 | Resolução Gecex nº 344, de 19 de maio de 2022 | 2022-05-26
9027.89.99 | 375 | Analisadores semiautomáticos de acesso randômico para medir em fluídos biológicos os teores de substratos, enzimas, drogas, proteínas e eletrólitos, por leitura fotométrica, absorbância e turbidimetria, acompanhado dos acessórios necessários ao seu pleno funcionamento. | Resolução Gecex nº 322, de 4 de abril de 2022 | I | 2025-12-31 | Resolução Gecex nº 344, de 19 de maio de 2022 | 2022-05-26
9027.89.99 | 376 | Sensores para medição de concentração e densidade através do princípio de tubo oscilatório, com diâmetro interno de 6,3mm, faixa de densidade até 1.500 ou 3.000 ou até 2.000kg/m³, construídos com partes em contato com o produto em aço inox 1.4404 ou liga níquel-cromo-molibdênio ou níquel-ferro-cromo ou tântalo, com incerteza de medição de 0,5 ou 0,1 ou 0,05kg/m³, repetibilidade de 0,2 ou 0,02 ou 0,01 kg/m³, faixa de temperatura do processo de -40 a 125 graus Celsius para classes T1 a T4 ou -40 a 95 graus Celsius para classe T5, precisão de temperatura de 0,1 graus Celsius, disponível nas versões com tela ou sem tela de indicação de parâmetros e pressão máxima de operação de 50 ou 180bar. | Resolução Gecex nº 322, de 4 de abril de 2022 | I | 2025-12-31 | Resolução Gecex nº 356, de 20 de junho de 2022 | 2022-06-28
9027.89.99 | 377 | Analisadores elementares para determinação de teores de oxigênio e/ou nitrogênio e/ou hidrogênio de amostras metálicas, refratárias, minérios e outros através de combustão por um forno de indução, com detecção simultânea utilizando até 6 células diferentes, sendo 2 de infravermelho (IR) para o oxigênio, 2 infravermelho (IR) para o hidrogênio e 2 de termo condutividade para o nitrogênio, com limites inferiores de detecção de 0,1ppm para o nitrogênio, oxigênio e hidrogênio, considerando 1g de amostra, podendo conter ou não carregadores de amostras automáticos, dispositivos autolimpantes e sistema de refrigeração, controlados por PC e "software" que permite acesso remoto. | Resolução Gecex nº 322, de 4 de abril de 2022 | I | 2025-12-31 | Resolução Gecex nº 356, de 20 de junho de 2022 | 2022-06-28
9027.89.99 | 378 | Analisadores elementares para determinação de teores de carbono e/ou enxofre de amostras metálicas, refratárias, minérios e outros através de combustão por um forno de indução até 2.000 graus celsius, com capacidade de detecção simultânea através de até 4 células de infravermelho (IR), uma ou 2 para detecção para carbono e uma ou 2 para detecção de enxofre, com limites inferiores de medição de 0,1% para um detector e de 0,0001% para 2 detectores para elemento carbono e de 0,015% para um detector e de 0,0001% para 2 detectores para elemento enxofre para a massa de 500mg de amostra, com ou sem carregadoras automáticos com 36 ou 130 posições, sistema de limpeza automático, controlados por PC e “software” que permite acesso remoto. | Resolução Gecex nº 322, de 4 de abril de 2022 | I | 2025-12-31 | Resolução Gecex nº 356, de 20 de junho de 2022 | 2022-06-28
9027.89.99 | 379 | Analisadores elementares para determinação de teores de carbono e/ou enxofre de amostras metálicas, refratárias, minérios e amostras orgânicas através de combustão por um forno de indução até 2.000 graus celsius e de um forno adicional de resistência até 1.550 graus celsius, com capacidade de detecção simultânea através de até quatro células de infravermelho (IR), uma ou 2 para detecção para carbono e uma ou 2 para detecção de enxofre, com ou sem balança, carregadoras automáticos com 36 ou 130 posições, sistema de limpeza automático, controlado por PC e software que permite acesso remoto. | Resolução Gecex nº 322, de 4 de abril de 2022 | I | 2025-12-31 | Resolução Gecex nº 356, de 20 de junho de 2022 | 2022-06-28
9027.89.99 | 380 | Analisadores elementares para carbono e/ou hidrogênio e/ou enxofre por combustão em forno cerâmico horizontal com capacidade de controlar a temperatura até 1.550 graus celsius, com detectores até 3 detectores independentes otimizados para cada elemento, detector de infravermelho para carbono, hidrogênio e enxofre, com ou sem balança, carregador automático de acesso aleatório, para utilização de em cadinho cerâmico, módulo de TIC, computador dedicado ou com sistema de tela "touchscreen". | Resolução Gecex nº 322, de 4 de abril de 2022 | I | 2025-12-31 | Resolução Gecex nº 356, de 20 de junho de 2022 | 2022-06-28
9027.89.99 | 381 | Analisadores de permeabilidade a gases de oxigênio, dotados de sensor coulométrico, contendo 4 células de teste - 2 células/cartucho - com capacidade de medição de até 4 amostras simultâneas, faixa de teste compreendida entre 0,05 e 200cc/(m2.dia) para área de amostra de 50cm2, faixa de temperatura de teste compreendida entre 20 e 60 graus celsius ± 0,2 graus celsius, podendo ou não conter: tela “touchscreen”, conexão para monitoramento remoto e/ou “software” para coleta e gerenciamento de dados de teste. | Resolução Gecex nº 322, de 4 de abril de 2022 | I | 2025-12-31 | Resolução Gecex nº 356, de 20 de junho de 2022 | 2022-06-28
9027.89.99 | 382 | Medidores de condutividade elétrica para linha de processo via medição indutiva da condutividade específica do meio líquido, com range de medição de 0 a 1.000mS/cm, temperatura de operação de -10 a 150 graus Celsius, pressão de operação máxima de 16bar, grau de proteção IP69K, com reprodutibilidade da condutividade menor ou igual a ± 0,2% do valor medido, precisão de ±1 % do valor medido, Offset de + 20microsiemens/cm, tempo de resposta menor que 1,2 s , tensão de alimentação de 24VDC, saída analógica 4-20mA + saída digital via interface IO-link, com possibilidade de display local ou remoto, construção em aço inoxidável, peso máximo de 850g, com aprovação 3A para aplicações sanitárias em processos CIP e SIP, de valor unitário (CIF) não superior a R$ 4.796,63. | Resolução Gecex nº 322, de 4 de abril de 2022 | II | 2025-12-31 | Resolução Gecex nº 375, de 26 de julho de 2022 | 2022-08-04
9027.89.99 | 383 | Analisadores de potencial Zeta de amostras sólidas macroscópicas flexíveis ou rígidas de diferentes formas e tamanho por meio das técnicas de potencial de fluxo e corrente de fluxo com ou sem titulação automática, com potencial de fluxo ±2.000 milivolt ± (0,2% + 4microvolt), corrente de fluxo ± 2mA ± (0,2 % + 1pA), resistência da célula 5 ohms a 20 megaohms ± (2 % + 0,5 ohms), medição da pressão 3.500mbar ± (0,2 % + 0,5mbar), fornecimento de pressão externa (N2 comprimido) necessário para pressão diferencial > 1.200mbar 1.200mbar ± (0.2 % + 0,5mbar), valor de pH pH 2 a pH 12, condutividade 0,1 a 1.000ms/m, temperatura 20 a 40 graus Celsius, opção de controle de temperatura disponível. | Resolução Gecex nº 322, de 4 de abril de 2022 | I | 2025-12-31 | Resolução Gecex nº 375, de 26 de julho de 2022 | 2022-08-04
9027.89.99 | 384 | Unidades de controle e monitoramento de oxigênio dissolvido, nitrogênio, amônia, ph e temperatura em água, para utilização em tanques de piscicultura, com sensor de oxigênio dissolvido com tecnologia de fluorescência/luminescência, alcance: 0 a 20mg/L; sensor de nitrogênio de amônia faixa de nitrogênio amoniacal: 0-100mg/L, faixa de ph: 2-12, faixa de temperatura: 0-50 graus Celsius; e sensor ultrassónico com faixa de medição: 0-8m, com conexão à internet para monitoramento e controle a distância por meio de smartphone, tablet ou PC; utilizando-se de aplicativo ou software supervisório para visualizar e/ou interagir com o processo. | Resolução Gecex nº 322, de 4 de abril de 2022 | I | 2025-12-31 | Resolução Gecex nº 375, de 26 de julho de 2022 | 2022-08-04
9027.89.99 | 385 | Equipamentos analisadores automáticos para determinação da área superficial específica e do volume e distribuição de tamanho de poros, através do processo de adsorção física (ou de gás), que realizam medições da área superficial de espessura estatística (STSA) e por métodos “BET” e Langmuir” de ponto único e multiponto, distribuição de tamanho de poros por BJH ou DH (Dollimore-Heal) utilizando até 1.000 pontos de dados, volume total de microporos pelo método “t-Plot” e isoterma completa de adsorção e dessorção, com capacidade de medição da área superficial específica mínima de 0,01m2/g e total mínima de 0,1m2, e volume de poros de 4 x 10-6cm3/g, com computador (PC) e programa (“software”) dedicado (gravado em “pendrive”) para planejamento e controle da análise realizada, coleta, organização e armazenagem de informações de amostras padronizadas e condições de análise, e emissão de relatórios personalizáveis em vários formatos e de gráficos escaláveis e editáveis. | Resolução Gecex nº 322, de 4 de abril de 2022 | I | 2025-12-31 | Resolução Gecex nº 394, de 30 de agosto de 2022 | 2022-09-07
9027.89.99 | 386 | Analisadores automáticos de tamanho de partículas, utilizados para medição da distribuição do tamanho das partículas através do método de sedimentação, e a medição da massa das partículas diretamente via absorção de Raios-X, com capacidade de determinar o diâmetro esférico equivalente de partículas na faixa de 300 a 0,1 micrometros, com computador (PC) e programa (“software”) dedicado (gravado em “pendrive”) com conectividade EtherNet para o controle, aquisição e tratamento dos dados analisados, a geração de relatórios de controle estatístico do processo (SPC), a emissão de gráficos comparativos e de análise, e também para sobreposições de plotagem para comparação de resultados de diferentes amostras ou de diferentes tipos de gráficos da mesma amostra. | Resolução Gecex nº 322, de 4 de abril de 2022 | I | 2025-12-31 | Resolução Gecex nº 394, de 30 de agosto de 2022 | 2022-09-07
9027.89.99 | 387 | Analisadores de carbono e enxofre em amostras de níquel, minério de metal e amostras de carvão mineral, compostos de forno de indução com temperatura de até 2.000 Graus Celsius, forno de resistência com temperatura de até 1.550 Graus Celsius e 4 células infravermelhas | Resolução Gecex nº 322, de 4 de abril de 2022 | I | 2025-12-31 | Resolução Gecex nº 394, de 30 de agosto de 2022 | 2022-09-07
9027.89.99 | 388 | Analisadores termogravimétricos para determinação de parâmetros, com capacidade de análise de até 19 amostras simultâneas com um peso de 5g e temperatura máxima de 1.000 Graus Celsius, compostos por célula de peso encapsulada, bandeja de amostra de 19 posições, forno de resistência cerâmica e 2 termopares | Resolução Gecex nº 322, de 4 de abril de 2022 | I | 2025-12-31 | Resolução Gecex nº 394, de 30 de agosto de 2022 | 2022-09-07
9027.89.99 | 389 | Analisadores elementares para carbono e/ou enxofre por combustão em forno cerâmico horizontal com capacidade de controlar a temperatura até 1.550 graus celsius, com até 4 detectores de infravermelho, até 2 detectores infravermelho otimizados para carbono, e até dois detectores de infravermelho otimizados para enxofre, com ou sem balança, carregador automático de acesso aleatório para utilização de em cadinho cerâmico, módulo de TIC, computador dedicado ou com sistema de tela "touchscreen". | Resolução Gecex nº 322, de 4 de abril de 2022 | I | 2025-12-31 | Resolução Gecex nº 406, de 22 de setembro de 2022 | 2022-09-30
9027.89.99 | 390 | Analisadores automatizados de morfologia celular digital para imagens de células sanguíneas nos esfregaços de sangue periféricos, destinados à apresentação, classificação e contagem diferencial de todas as células brancas (WBC) e à caracterização da morfologia das células sanguíneas vermelhas (RBC) e estimativa plaquetária, com velocidade de 60lâminas/h, com gotejamento automático de óleo de imersão, "software" "labXpert" e capacidade de armazenamento de 80.000 amostras. | Resolução Gecex nº 322, de 4 de abril de 2022 | I | 2025-12-31 | Resolução Gecex nº 406, de 22 de setembro de 2022 | 2022-09-30
9027.89.99 | 391 | Equipamentos portáteis para análise de óleo em água através de fluorescência com cubeta e análise espectral integradas; bateria recarregável; invólucro de alumínio; comunicação via "bluetooth" e internet sem fio; armazenamento de dados local; tela sensível ao toque. | Resolução Gecex nº 322, de 4 de abril de 2022 | I | 2025-12-31 | Resolução Gecex nº 415, de 27 de outubro de 2022 | 2022-11-07
9027.89.99 | 392 | Analisadores automáticos para determinação de tamanho de partículas na faixa de 0,2 a 75 micrômetro através da técnica de permeabilidade ao ar, voltagem de 115/220V, 60Hz. | Resolução Gecex nº 322, de 4 de abril de 2022 | I | 2025-12-31 | Resolução Gecex nº 415, de 27 de outubro de 2022 | 2022-11-07
9027.89.99 | 393 | Analisadores de permeabilidade aos gases de dióxido de carbono para ensaios em materiais diversos tais como filmes de baixa a alta barreira, dotados de: 2 células independentes, sensor infravermelho e “interface” “touchscreen”, com faixa de teste para área normal de 50cm²: entre 0.5 e 8.000CC/(m²/dia), com ou sem “software” para coleta de dados e/ou monitoramento remoto. | Resolução Gecex nº 322, de 4 de abril de 2022 | I | 2025-12-31 | Resolução Gecex nº 415, de 27 de outubro de 2022 | 2022-11-07
9027.89.99 | 394 | Analisadores de tamanho de partículas (granulometros) para pó e/ou suspensões e/ou aerossóis e sprays, por difração a laser para medir distribuições do tamanho da partícula na faixa de 0,01 a 3,5 mícrons, providos de unidade de dispersão para via úmida de médio volume, unidade de dispersão para via seca, célula de medição para via úmida, célula de medição para via seca e tubo de Venturi em aço inoxidável. | Resolução Gecex nº 322, de 4 de abril de 2022 | I | 2025-12-31 | Resolução Gecex nº 415, de 27 de outubro de 2022 | 2022-11-07
9027.89.99 | 395 | Analisadores de eletrólitos (ISE) com carregamento automático, para dosagem de Na+, K+, Cl-, iCa 2+ e PH com carregamento de 30amostras/vez, 60/h e velocidade de processamento de 300testes/h. | Resolução Gecex nº 322, de 4 de abril de 2022 | I | 2025-12-31 | Resolução Gecex nº 415, de 27 de outubro de 2022 | 2022-11-07
9027.89.99 | 396 | Equipamentos para testes de integridade e medição da força da selagem em diversos materiais de embalagens, com pressão do fornecimento de ar entre 4 e 6,5bar, pressão ambiente entre 900 e 1.050mbar, com ou sem “software” para PC. | Resolução Gecex nº 322, de 4 de abril de 2022 | I | 2025-12-31 | Resolução Gecex nº 415, de 27 de outubro de 2022 | 2022-11-07
9027.89.99 | 397 | Analisadores hematológicos semiautomáticos, com capacidade de realizar a contagem de 60amostras/h (modo CBC), contagem e diferenciação de células sanguíneas com análise de 23 ou 61 parâmetros, procedimentos de limpeza e calibração totalmente automatizados, aspiração de tubo em modo aberto, limpeza e secagem automática da agulha que aspira a amostra, com ou sem acessórios (cabos, tubos de resíduo, leitor de código de barras, recipiente de resíduos) com ou sem impressora térmica. | Resolução Gecex nº 322, de 4 de abril de 2022 | I | 2025-12-31 | Resolução Gecex nº 442, de 27 de dezembro de 2022 | 2023-01-05
9027.89.99 | 398 | Equipamentos de automação em configuração modular e escalável de até 3 unidades acopladas para confecção de lâminas de citologia, derivadas de amostras ginecológicas e não ginecológicas, para leitura manual ou através de “scanner”, com rendimento de 45 até 135lâminas/h, processo de dupla centrifugação em centrífuga embutida com capacidade de 12 a 36frascos de amostra/h e de até 240tubos de HPV/h, abertura e fechamento automático de frascos de amostra. | Resolução Gecex nº 322, de 4 de abril de 2022 | I | 2025-12-31 | Resolução Gecex nº 442, de 27 de dezembro de 2022 | 2023-01-05
9027.89.99 | 399 | Equipamentos automatizados para análise de matérias-primas e produtos acabados como alimentos, rações e produtos agrícolas pelo método de “Kjeldahl”, nos parâmetros de nitrogênio, proteína e amônia, com titulação colorimétrica clássica combinada com tecnologia de calibração automática de LED e cor automática de ponto final, com amostrador automático de 20 ou 60 lugares e tempo de análise de 3,5min a 30mg N ou 6,5min a 200mg N e capacidade de recuperação maior que 99,5% em níveis de nitrogênio entre 1 e 200mg N. | Resolução Gecex nº 322, de 4 de abril de 2022 | I | 2025-12-31 | Resolução Gecex nº 442, de 27 de dezembro de 2022 | 2023-01-05
9027.89.99 | 400 | Equipamentos para análise de matérias-primas e produtos acabados como alimentos, rações e produtos agrícolas, com tecnologia de destilação totalmente automatizada para “Kjledahl” e outras aplicações baseadas em nitrogênio ou métodos de análise química, nos parâmetros de nitrogênio, proteína e amônia, com tempo de análise de 3,5min a 30mg N ou 6,5min a 200mg N e capacidade de recuperação entre 99,5 e 100,5% em níveis de nitrogênio entre 1 e 200mg N. | Resolução Gecex nº 322, de 4 de abril de 2022 | I | 2025-12-31 | Resolução Gecex nº 442, de 27 de dezembro de 2022 | 2023-01-05
9027.89.99 | 401 | Analisadores hematológicos automáticos, de 3-partes, com reagente livre de cianeto, para testes de hemoglobina, contendo “flags” sinalizadores de informações para diagnósticos, de glóbulos brancos, glóbulos vermelhos e Plaquetas, composto do “flag” “linfócitos aumentados”, do “flag” de “ anemia” e da “hemoglobina anormal” e do “flag” “trombocitopenia”, contendo tela de 8,4 polegadas sensível ao toque e “software” integrado, com rendimento superior a 40testes/h, volume de amostras de no modo pré-diluído de 20 microlitro e no modo de sangue total de 9 microlitro, capacidade Wi-Fi, LIS bidirecional, 4 portas USB e porta LAN, leitor de código de barras, impressora e teclado, capacidade de armazenamento de dados de até 200.000 resultados, incluindo informações numéricas e gráficas. | Resolução Gecex nº 322, de 4 de abril de 2022 | I | 2025-12-31 | Resolução Gecex nº 442, de 27 de dezembro de 2022 | 2023-01-05
9027.89.99 | 402 | Analisadores automáticos para hematologias, de 5-partes, com tela TFT de 10,4 polegadas sensível ao toque com “software” amigável e integrado, 25 parâmetros reportáveis (sangue total), 4 parâmetros de pesquisa , 3 histogramas e 3 gráficos de dispersão, porta LAN compatível com o protocolo HL7, capacidade de armazenamento de até 40.000 amostras, rendimento de 60amostras/h, laser de três ângulos disperso, citometria de fluxo e coloração química, com capacidade de receber dois tipos de reagentes lisantes, com 4 portas USB, compatível com LIS unidirecional, tecnologia semi-condutor de laser e de impedância DC, reagentes com vida útil de 2 anos, método de impedância para contagem de glóbulos vermelhos e plaquetas, reagente livre de acianeto, volume de amostras no modo sangue total de 20 microlitro no modo pré-diluído, no modo de sangue total de 15 microlitro e no modo de sangue total capilar de 15 microlitro, automático, no modo sangue total (modo aberto) de 35 microlitro, no modo diluído de 20 microlitro (modo aberto)e no modo fluídos biológicos (Modo aberto) de 85 microlitro, capacidade de até 40amostras/h, capacidade de armazenamento de dados de até 40.000 resultados , incluindo informações numéricas e gráficas, 110amostras/h. | Resolução Gecex nº 322, de 4 de abril de 2022 | I | 2025-12-31 | Resolução Gecex nº 442, de 27 de dezembro de 2022 | 2023-01-05
9027.89.99 | 403 | Analisadores hematológicos automáticos, de 5-partes, 27 parâmetros, 1 gráfico de dispersão e 3 histogramas, com impedância para contagem global de séries branca, vermelha e plaquetas, reagente livre de cianeto, citometria de fluxo, laser semicondutor, coloração química e canal independente e exclusivo para basófilos, capacidade de processamento de até 60amostras/h com carregamento automático e de até 50amostras/h sem carregamento automático, volume de amostras no modo sangue total de 20 microlitro e no modo sangue pré-diluído de 20 microlitro, capacidade de armazenamento de dados de até 40.000 resultados, incluindo informações gráficas e numéricas. | Resolução Gecex nº 322, de 4 de abril de 2022 | I | 2025-12-31 | Resolução Gecex nº 442, de 27 de dezembro de 2022 | 2023-01-05
9027.89.99 | 404 | Analisadores automáticos para hematologias, de 5-partes, 29 parâmetros reportáveis (sangue total), 20 parâmetros de pesquisa (sangue total) , 7 parâmetros reportáveis (fluídos biológicos) e 11 parâmetros (fluídos biológicos), 2 histogramas para glóbulos vermelhos e plaquetas, 2 gráficos de dispersão 3D para “Diff” e basófilos e 2 gráficos de dispersão para “Diff” e basófilos, tecnologia SF Cube, capacidade de armazenamento de dados de até 10.000 resultados, incluindo informações gráficas e numéricas, compatível com diversos tubos de coleta de sangue, incluindo os tubos de vácuo de sangue total regular , os tubos de microtainer de sangue capilar e os tubos “Sarstedt”, “software” amigável integrado mais intuitivo otimizador de funções para simplificação de trabalho na análise dos dados, com “interface” mais intuitiva para revisão e validação das amostras patológicas, capacidade de processamento de até 110amostras/h (CBC + DIFF) e de até 40amostras/h (Fluídos biológicos), capacidade de carregamento de até 50 tubos de amostras, volume de amostras no modo sangue total de 80 microlitro no modo automático, no modo sangue total (modo aberto) de 35 microlitro, no modo diluído de 20 microlitro (modo aberto)e no modo fluídos biológicos (modo aberto) de 85 microlitro. | Resolução Gecex nº 322, de 4 de abril de 2022 | I | 2025-12-31 | Resolução Gecex nº 442, de 27 de dezembro de 2022 | 2023-01-05
9027.90.99 | 003 | Tubos de aquecimento em alumínio tipo 6061-T6 para instrumentos analíticos de avaliação de depósitos de oxidação térmica de querosene de aviação, contendo razão entre magnésio e silício de no máximo 1,9 e quantidade total de silicato de magnésio de 1,85%, tendo comprimento total de 161,925 +/-0,254mm, seção central com comprimento de 60,325 +/-0,051mm, diâmetro central de 3,175 +/-0,051mm, diâmetro dos ombros de 4,724 +/-0,025mm e diâmetro interno de 1,651 +/-0,051mm com acabamento da superfície mecânica de acordo com as normas ISO 3.274 e ISO 4.288, com 50 +/-20 nanômetros. | Resolução Gecex nº 322, de 4 de abril de 2022 | I | 2025-12-31 |  | 2022-05-01
9027.90.99 | 004 | Túneis de diluição de exaustão de veículos a gasolina e a diesel em ar ambiente, polidos eletricamente com processo galvânico inverso, possuindo equipamento de filtro de ar de 3 estágios H14 HEPA, entradas de exaustão de diesel e gasolina, conexões para coleta de particulados, contagem de partículas não reagindo a gases de exaustão, dotados de tubos de aço, filtros, conexões e adaptadores. | Resolução Gecex nº 322, de 4 de abril de 2022 | I | 2025-12-31 |  | 2022-05-01
9027.90.99 | 007 | Analisadores de gases, para coleta e envio de amostras para câmara de medição com fechamento vedado, por meio de perfuração e enchimento de latas e garrafas (PET e vidro), capazes de trabalhar embalagens com volume máximo de 0,5L para latas, 1L para garrafas de vidro e 3L para garrafas PET, com suprimento necessário de ar comprimido com pressão relativa de 6 +/-0,5bar (87 +/-7psi) quando o dispositivo for conectado a determinadores de CO2 ou linha de nitrogênio 99,999 % com pressão relativa de 6 +/-0,5 bar (87 +/-7psi) quando o dispositivo for conectado a determinadores de O2. | Resolução Gecex nº 322, de 4 de abril de 2022 | I | 2025-12-31 |  | 2022-05-01
9027.90.99 | 008 | Amostradores automáticos para injeção de amostra em densímetros, viscosímetros e/ou refratômetros, capazes de realizar injeções únicas ou por meio de carrossel de múltiplas posições com tubos de 24, 35, 36, 48, 71 ou 96 posições para os frascos, cada tubo com capacidade para 2, 5, 10, 12, 45 ou 50ml, com injeção de amostras por bomba peristáltica ou bomba pistão, capaz de processar amostras em temperatura ambiente ou aplicando aquecimento até alcançar a temperatura máxima de 95 graus Celsius variando de acordo com a viscosidade da amostra processada, capaz de trabalhar com viscosidades igual ou superior que 0mPas.s e igual ou menor que 36.000mPas.s, sistema anticontaminante com até 3 agentes para limpeza interna e externa das agulhas de injeção eliminado contaminação cruzada. | Resolução Gecex nº 322, de 4 de abril de 2022 | I | 2025-12-31 |  | 2022-05-01
9027.90.99 | 009 | Cartões biossensores (Prime Sensors Cards), próprios para uso como partes de aparelhos analisadores automatizados “in vitro” de gases, e/ou eletrólitos e/ou metabólitos em amostras de soro, plasma ou sangue, de uso médico-hospitalar-laboratorial para a saúde humana, com medições feitas através de eletrodos miniaturizados, de uso múltiplo com capacidade para 200 a 400 testes nominais (220 a 440 testes no máximo) de PO2, e/ou PCO2, e/ou pH, e/ou Hct, e/ou tHb, e/ou Na, e/ou Cl, e/ou K, e/ou TCO2, e/ou iCa, e/ou iMg, e/ou Glu, e/ou Lac, e/ou SO2, e/ou O2HB, e/ou COHb, e/ou MetHb, e/ou HHb, e/ou tBil, e/ou HbF, e/ou Uréia e/ou Creatinina, em amostras de 50 a 210 microlitros, através de processo eletroquímico e individual, com conexão hidráulica e eletrônica com o aparelho analisador. | Resolução Gecex nº 322, de 4 de abril de 2022 | I | 2025-12-31 |  | 2022-05-01
9027.90.99 | 010 | Estações automáticas de detectores de gases, para carregamento de bateria, testes de respostas, ajustes de leituras, e transferência dos dados para armazenamento em "nuvem", com “display” LCD, conexão de rede através de suporte "Ethernet" 10/100, conexão à internet através de cabo RJ45, alimentação bi-volt (120-240v), com opção de 3 ou 6 portas de entrada de gás, com faixa de temperatura operacional compreendida entre 0 e +50 graus Celsius, com faixa de umidade relativa operacional compreendida entre 0 e 80% a até 30 graus Celsius, podendo chegar até 50% a 50 graus Celsius. | Resolução Gecex nº 322, de 4 de abril de 2022 | I | 2025-12-31 |  | 2022-05-01
9027.90.99 | 011 | Módulos de controle, unidade central que gera a entrada e o transporte de amostras de soro/plasma, urina, LCR - líquido cefalorraquidiano, sobrenadante e sangue, para análise, controle de distribuição, utilizados em módulos de equipamentos analíticos; dotados de unidade de transporte de "racks" e um rotor de "racks"; com 2 pistas, sendo a pista da esquerda para a entrada de "racks" e a pista da direita para a saída de "racks", cada pista tem capacidade total de receber até 30 "racks" para 150 amostras (15 "racks"/tabuleiro + uma unidade intermédia para 15 "racks"); zona intermédia para receber até 20 "racks" (100 amostras) para repetições automáticas; com entrada STAT (entrada especial de amostras para processamento prioritário); com rotor de "racks" para 20 posições; leitor de códigos de barras (para "racks" e amostras); com 2 tipos de "racks" utilizados, sendo o “rack” padrão e “rack” MPA; com capacidade de transferência de até 120 racks/h. | Resolução Gecex nº 322, de 4 de abril de 2022 | I | 2025-12-31 | Resolução Gecex nº 344, de 19 de maio de 2022 | 2022-05-26
9027.90.99 | 013 | Amostradores automáticos para injeção de amostra em instrumentos que rodam sistemas operacionais (OS) embutidos, com suportes (estantes) personalizados para suas garrafas ou aquecidos com capacidade de 50 tubos de ensaios com dimensões de 16 x 100mm ou 70 tubos de ensaios com dimensões 13 x 100mm ou opcionalmente dúzias de capacidades e configurações de frascos de amostra, com modo de injeção por deslocamento de gás em pressão e/ou modo de sucção, capazes de trabalhar com viscosidade da amostra de até 36.000mPa-S (cP), com até 3 enxágues disponíveis para lavagem de agulha dentro e fora, com atributo de retorno de amostra de 95% que permite que a amostra seja devolvida ao frasco de amostra, com detecção de nível de solvente baixo, seleção de método específico de suporte (estante), tempos de secagem e enxágue variáveis, com opção leitor de código de barras para etiquetas embutidas com frasco giratório ou etiqueta portátil, reconhecimento de frasco vazio automatizado, com capacidade de coleta de dados automatizada. | Resolução Gecex nº 322, de 4 de abril de 2022 | I | 2025-12-31 |  | 2022-05-01
9027.90.99 | 014 | Aparelhos automáticos para análises hematológicas, utilizados para contagem de células do sangue e determinação dos parâmetros de wbc, rbc, hb, mcv, plt e reticulócitos, dotados de 3 modos de aspiração de amostras, sendo modo manual com tubo fechado, modo manual com tubo aberto ou modo automatizado, com capacidade de até 150 amostras, com 15 "racks" e capacidade de 10 tubos cada, velocidade de 120amostras/h, recurso para reteste de amostra, dotados de monitor com tela sensível ao toque (touchscreen) e leitor de códigos de barras de até 14 dígitos, unidade de processamento de dados, monitor, mouse, teclado e cabo de ligação, necessários ao seu funcionamento. | Resolução Gecex nº 322, de 4 de abril de 2022 | I | 2025-12-31 |  | 2022-05-01
9027.90.99 | 017 | Aparelhos para preparar e corar automaticamente esfregaços sanguíneos em lâminas de microscópios para análise de diferencial e exames de microscópio, para serem ligados exclusivamente a sistemas de análise hematológica de diagnóstico "in vitro", utilizados como extensores e coradores de lâminas, com variação de critérios definidos para confecção e identificação de lâminas, preparação das lâminas baseadas em faixas de referência, flags de morfologia e informação demográfica, com capacidade de ajuste da extensão do ângulo e da velocidade, capacidade de carregamento de até 150 lâminas e processamento de até 96lâminas/h, interface de software com operador flexível, descarte segregado de material potencialmente infectante, podendo ser utilizados para corar lâminas manuais. | Resolução Gecex nº 322, de 4 de abril de 2022 | I | 2025-12-31 |  | 2022-05-01
9027.90.99 | 018 | Transmissores com tela colorida para sensores de processo, montada em estrutura metálica circular acoplada diretamente no equipamento ou de forma remota, para controle ou configuração de sensores de densidade, ou velocidade do som, ou densidade combinado com velocidade do som, ou sensor de oxigênio, ou refratômetros, ou sensores de CO2, ou viscosímetros, com tensão de alimentação DC 24V, consumo máximo 3W. | Resolução Gecex nº 322, de 4 de abril de 2022 | I | 2025-12-31 |  | 2022-05-01
9027.90.99 | 019 | Equipamentos para reômetros modulares compactos, que permitem realizar análise dinâmico-mecânica em modo de torção, tensão, flexão e compressão, com faixa de força normal de 0,0005N a 40N, faixa de deslocamento vertical de 0,01 a 9.400micrômetros, faixa de frequência de 0,001 a 100Hz, faixa de temperatura de -160 a +600 Graus Celsius. | Resolução Gecex nº 322, de 4 de abril de 2022 | I | 2025-12-31 |  | 2022-05-01
9027.90.99 | 020 | Módulos de transporte de tubos de amostras entre até 10 aparelhos de diagnósticos de análises bioquímicas e imunológicas, com tecnologia bidirecional, movidos por eletromagnetismo, com velocidade variável de até 2m/s, dotados de sensores eletrônicos para controle de movimento de tubos de amostras, interruptor de intertravamento para desativação automática, tampa plástica de proteção do módulo, podendo conter carros transportadores com 2 posições de carregamento de recipientes. | Resolução Gecex nº 322, de 4 de abril de 2022 | I | 2025-12-31 |  | 2022-05-01
9027.90.99 | 022 | Sistemas para carregamento automatizado de amostras em equipamento de análise hematológica, com capacidade para 10 racks com 10 tubos de amostra cada e capacidade total de até 100 tubos de amostras; sistema de homogeneização “on board” e sensor de reconhecimento de tampa para assegurar que apenas tubos perfuráveis serão homogeneizados e processados; dotados de leitor de código de barras integrado para identificação de amostras. | Resolução Gecex nº 322, de 4 de abril de 2022 | I | 2025-12-31 |  | 2022-05-01
9027.90.99 | 023 | Equipamentos eletrônicos microcontrolados, para impressão de dados numéricos, conforme registro de parâmetros dos analisadores hematológicos humano e veterinário, monocromática, em bobina térmica, de 57 x 25m. | Resolução Gecex nº 322, de 4 de abril de 2022 | I | 2025-12-31 |  | 2022-05-01
9027.90.99 | 024 | Cabines de escova construídas em aço, com dimensões de 170 x 250 x 800mm, para medidores de umidade de lâminas de madeira, dotadas de cartões de medição de umidade e conversor de voltagem. | Resolução Gecex nº 322, de 4 de abril de 2022 | I | 2025-12-31 |  | 2022-05-01
9027.90.99 | 025 | Conjuntos de escovas metálicas, dotados de suporte para fixação, para serem utilizados em cabine com dimensões de 170 x 250 x 800mm, para medição de umidade das lâminas de madeira. | Resolução Gecex nº 322, de 4 de abril de 2022 | I | 2025-12-31 |  | 2022-05-01
9027.90.99 | 026 | Painéis elétricos para serem utilizados em medidores de umidade de lâminas de madeira, dotados de “software” de análise para cálculo dos valores de umidade das lâminas, “interface” de usuário com tela de toque, conversores de energia e dimensões de 1.300 x 600 x 400mm, de valor unitário (CIF) não superior a R$ 78.300,00. | Resolução Gecex nº 322, de 4 de abril de 2022 | II | 2025-12-31 |  | 2022-05-01
9027.90.99 | 027 | Placas com altura total de 14,4mm largura de 85,4mm e comprimento de 127,8mm para análise de 96 amostras químicas e bioquímicas com volumes de amostras de até 10microlitros depositados em poços metálicos com diâmetro de 6,86mm em formato central hexagonal para formação dos cristais para análises por espectrometria de massas dessorvidas termicamente com laser de diodo. | Resolução Gecex nº 322, de 4 de abril de 2022 | I | 2025-12-31 |  | 2022-05-01
9027.90.99 | 028 | Sensores de pH para conexão a densímetro digital de bancada e medição de pH em líquidos diversos como bebidas, produtos químicos, fármacos, alimentos, combustíveis e cosméticos operando pela técnica de potenciometria com eletrodos para operação a pressões ambientes ou pressões da ordem de até 6bar, que conta com sensor de temperatura imbutido, para leitura simultânea tanto de pH quanto de temperatura e mais outros parâmetros de acordo com os módulos conectados, como densidade, viscosidade, índice de refração, entre outros, operando no range de 0 a 14pH, com precisão de 0,02 no range de 3 a 7pH e resolução de 0,01 em todo o range, sendo calibrado com padrões tamponados de pH de 4,01, 7 e 10pH, operado via sistema operacional de densímetro digital, que exporta os resultados em saídas tipo RS-232, Ethernet e USB e tem capacidade de armazenamento de até 10.000 dados. | Resolução Gecex nº 322, de 4 de abril de 2022 | I | 2025-12-31 |  | 2022-05-01
9027.90.99 | 029 | Condicionadores de amostras para termostatizar amostras de bebidas geladas, com tempo de residência de 90s, volume de amostra 7ml, pressão máxima de operação de 6bar (87psi), consumo de potência de 250VA, controle de voltagem de 100 a 240V, com fonte de alimentação elétrica independente, e temperatura de operação fixa e imutável a 33 graus Celsius, com tela indicadora de temperatura e “status” de operação. | Resolução Gecex nº 322, de 4 de abril de 2022 | I | 2025-12-31 |  | 2022-05-01
9027.90.99 | 030 | Turbidímetros digitais para medição de turbidez e turvação em líquidos por meio do método de medição da razão entre os detectores posicionados a 0, 25 e 90 graus, com luz incidente tipo LED operando a 650nm temperatura controlada por “Peltier”, faixa de temperatura de -5 a 40 graus Celsius, com porta CAN-Bus, Ethernet, RS-232 e USB, faixa de turbidez de 0 a 100EBC, precisão de 0,02EBC, tempo de medição de 1 a 2min, para ser acoplado com densímetro digital. | Resolução Gecex nº 322, de 4 de abril de 2022 | I | 2025-12-31 |  | 2022-05-01
9027.90.99 | 031 | Fontes de introdução de amostras e ionização química à pressão atmosférica, utilizadas em espectrometria de massas, iniciada por dessorção térmica com laser de diodo e velocidade de análise inferior a 1s para medição de moléculas orgânicas ionizadas em fase gasosa por agulha metálica para emissão de descarga corona operada a pressão de gás de 60 a 120psi sob temperatura de 20 a 30 graus Celsius em umidade relativa máxima de 80% com carregador automático de até 10 placas de amostras e ajustável por base motorizada. | Resolução Gecex nº 322, de 4 de abril de 2022 | I | 2025-12-31 |  | 2022-05-01
9027.90.99 | 033 | Equipamentos para reômetros modulares para medição reológica de pós através de célula de cisalhamento de pós, com volume de amostras de 4,3 a 18,9ml, faixa de torque de 0,5nNm a 300mNm, tensão normal de cisalhamento até 30kPa e compactação até 110kPa, opções de temperatura de -20 a 180 graus Celsius ou -160 a 600 ou até 1.000 graus Celsius, ou célula de fluxo de pós com volume da amostra de 60 a 120ml, faixa de torque de 10nNm a 300mNm, tensão normal até 22kPa. | Resolução Gecex nº 322, de 4 de abril de 2022 | I | 2025-12-31 | Resolução GECEX nº 338, de 09 de maio de 2022 | 2022-05-16
9027.90.99 | 034 | Sensores para uso em detectores de gás portátil, para monitoramento e análise de gases combustíveis, gases tóxicos ou oxigênio, conforme especificação de cada sensor, com circuitos eletrônicos integrados de aplicação específica, função “plug-and-play” para identificação automática pelo detectores de gás, com corpo cilíndrico com dimensões aproximadas de 16mm de diâmetro e 15mm de altura total (incluindo corpo do sensor e pinos), com 4 pinos para conexão elétrica com placas de circuito impresso. | Resolução Gecex nº 322, de 4 de abril de 2022 | I | 2025-12-31 | Resolução GECEX nº 338, de 09 de maio de 2022 | 2022-05-16
9027.90.99 | 035 | Divisores de gás de precisão que usa uma combinação de controladores de fluxo de massa digitais (MFCs) para misturar com precisão um gás de calibração de concentração conhecida com um gás diluente, produzindo concentrações até 1/1.000 da concentração do gás de calibração. | Resolução Gecex nº 322, de 4 de abril de 2022 | I | 2025-12-31 | Resolução Gecex nº 375, de 26 de julho de 2022 | 2022-08-04
9027.90.99 | 036 | Fotômetros com 10 canais estáticos com espelhos semi-refletivos; luz de entrada com ângulo de 90 graus; filtros interferentes de 340, 380, 405, 436, 478, 510,546, 630 NM em 8NM HBW e 700 NM de passagem Filtros interferentes: 340, 380, 405, 436, 478, 510, 546, 578, 630nm em 8nm hbw de onda longa; fotodetectores, 10 amplificadores multiplexadores entradas analógicos e saídas digitais de 22 BIT de resolução para equipamentos bioquímicos. | Resolução Gecex nº 322, de 4 de abril de 2022 | I | 2025-12-31 | Resolução Gecex nº 375, de 26 de julho de 2022 | 2022-08-04
9027.90.99 | 037 | Bombas distribuidoras de fluxo de precisão de água ao distribuidor para equipamentos bioquímicos, corrente entre 1,63 e 3,25A, resistência entre 0,57 e 2,26 ohms, voltagem entre 1,84 e 3,68V, potência de 5,98W, indutância de 2,32mH ou 9,28mH, resistência constante de 2,05mSec ou 4,11mSec; e troque de 7.500,00 g-cm ou 10.606,60 g-cm. | Resolução Gecex nº 322, de 4 de abril de 2022 | I | 2025-12-31 | Resolução Gecex nº 375, de 26 de julho de 2022 | 2022-08-04
9027.90.99 | 038 | Aparelhos automáticos para análises hematológicas de diagnóstico in vitro, utilizados para contagem de células do sangue e determinação de parâmetros como WBC (white blood cells ou contagem total de leucócitos), RBC (red blood cells ou contagem de glóbulos vermelhos), HGB (hemoglobin ou concentração de hemoglobina), MCV (mean corpuscular volume ou volume corpuscular médio) e PLT (platelets count ou contagem de plaquetas), dotados de três modos de aspiração de amostras, sendo modo manual com tubo fechado, modo manual com tubo aberto e modo automatizado, com capacidade de processamento de até 10 tubos de amostras/vez, sendo 12 racks (suportes) de 10 tubos cada, velocidade de até 120 amostras/h, monitor com tela sensível ao toque (touchscreen), leitor de códigos de barras e unidade de processamento de dados interna; com capacidade ou não de serem conectados a aparelhos para preparar e corar automaticamente esfregaços sanguíneos em lâminas. | Resolução Gecex nº 322, de 4 de abril de 2022 | I | 2025-12-31 | Resolução Gecex nº 375, de 26 de julho de 2022 | 2022-08-04
9027.90.99 | 039 | Aparelhos automáticos para análises hematológicas de diagnóstico in vitro, utilizados para contagem de células do sangue, determinação de parâmetros como WBC (white blood cells ou contagem total de leucócitos), RBC (red blood cells ou contagem de glóbulos vermelhos), HGB (hemoglobin ou concentração de hemoglobina), MCV (mean corpuscular volume ou volume corpuscular médio) e PLT (platelets count ou contagem de plaquetas) e leitura de reticulócitos e de plaqueta óptica, dotados de três modos de aspiração de amostras, sendo modo manual com tubo fechado, modo manual com tubo aberto ou modo automatizado, com capacidade de processamento de até 10 amostras, sendo 12 racks (suportes) de 10 tubos cada, velocidade de 120 amostras/h, monitor com tela sensível ao toque (touchscreen), leitor de códigos de barras e unidade de processamento de dados interna; com capacidade ou não de serem conectados a aparelhos para preparar e corar automaticamente esfregaços sanguíneos em lâminas. | Resolução Gecex nº 322, de 4 de abril de 2022 | I | 2025-12-31 | Resolução Gecex nº 375, de 26 de julho de 2022 | 2022-08-04
9027.90.99 | 040 | Aparelhos para preparar e corar automaticamente esfregaços sanguíneos em lâminas, operados exclusivamente em conjunto com aparelhos automáticos para análises hematológicas de diagnóstico in vitro, utilizados como extensor e corador de lâminas, com variação de critérios definidos para confecção e identificação de lâminas, preparação das lâminas baseadas em faixas de referência, flags de morfologia e informação demográfica, com capacidade de ajuste da extensão do ângulo e da velocidade, capacidade de carregamento de até 160 lâminas e processamento de 120 lâminas/h, interface de software com operador flexível, descarte segregado de material potencialmente infectante. | Resolução Gecex nº 322, de 4 de abril de 2022 | I | 2025-12-31 | Resolução Gecex nº 375, de 26 de julho de 2022 | 2022-08-04
9027.90.99 | 041 | “Interfaces” de citometrias/deflexão das gotas contendo células espermáticas, dotadas de amplificador de potência de 100 a 240V/50/60Hz, 1AM e conversores de energia para sinais pulsados, próprias para comporem sistema de sexagem de sêmen. | Resolução Gecex nº 322, de 4 de abril de 2022 | I | 2025-12-31 | Resolução Gecex nº 394, de 30 de agosto de 2022 | 2022-09-07
9027.90.99 | 042 | Equipamentos para medição de radiação solar, com comprimento de onda na faixa de 300 a 1.100nm (incluindo seus limites) com alcance até 1.500W/m², tempo de resposta menor ou igual a 5 segundos, operando na faixa de temperatura contemplada de -40 a +80 graus Celsius, com proteção IP65, compostos de liga de alumínio, sem partes móveis, sem manutenção, pode trabalhar em qualquer altitude. | Resolução Gecex nº 322, de 4 de abril de 2022 | I | 2025-12-31 | Resolução Gecex nº 394, de 30 de agosto de 2022 | 2022-09-07
9027.90.99 | 043 | Condicionadores de amostras proveniente de fontes poluentes gasosas, compostos de: bombas diafragma em PTFE com vazão de 280L/h, bombas peristálticas com vazão de 0,3L/h, refrigerador de amostra pelo princípio de funcionamento “Peltier”, sistema de troca térmica com um trocador de calor de vidro que refrigera a amostra até 2 graus celsius e com potência de refrigeração de 90kJ/h, filtro coalescedor para retira partículas de até 10 microns, vaso coletor de condensado com monitoramento de nível, “display” digital de temperatura - IP20 e alarme de “status”, próprios para serem integrados localmente a gabinete para quantificação e qualificação dos componentes poluentes em um analisador de gás. | Resolução Gecex nº 322, de 4 de abril de 2022 | I | 2025-12-31 | Resolução Gecex nº 394, de 30 de agosto de 2022 | 2022-09-07
9027.90.99 | 044 | Colunas cromatográficas, utilizadas em cromatógrafos de fase líquida na identificação de substâncias, purificação e separação de componentes de misturas em escala de produção de produtos biológicos, com diâmetros entre 100 e 450mm, volumes entre 2 e 121L, dotadas de: colunas em borossilicato de vidro, válvulas sanitárias em aço inoxidável, braçadeiras em aço inoxidável, gaxetas de borracha, tubos rebordo sanitários, com ou sem tubos flexíveis em PVC com flange sanitária, montadas em suportes metálicos com ou sem rodízios de deslocamento. | Resolução Gecex nº 322, de 4 de abril de 2022 | I | 2025-12-31 | Resolução Gecex nº 415, de 27 de outubro de 2022 | 2022-11-07
9027.90.99 | 045 | Sistemas de transporte de amostra, com leitor de códigos barras interno, entrada de amostras de emergência e capacidade de carregamento de até 50 amostras por meio do uso exclusivo de suportes/rack com 5 posições para tubos de amostras, de uso exclusivo com analisadores totalmente automatizados de testes Imunoquímicos, Fotométricos e de Eletrodo Íon Seletivo (ISE). | Resolução Gecex nº 322, de 4 de abril de 2022 | I | 2025-12-31 | Resolução Gecex nº 442, de 27 de dezembro de 2022 | 2023-01-05
9028.10.19 | 001 | Instrumentos do tipo contador de gases de padrão industrial, microprocessado, de tecnologia termal (dispersão de calor), capacidade de totalização mássica ou normalizada de gases sem a necessidade de elementos de compensação de temperatura e pressão, sem partes móveis no elemento de medição, construção em aço inox ou alumínio, saída elétrica do tipo 4 - 20mA para comunicação com sistemas de automação industrial, precisão igual ou melhor que 1,5% do fundo de escala ou do valor medido. | Resolução Gecex nº 322, de 4 de abril de 2022 | I | 2025-12-31 |  | 2022-05-01
9028.10.19 | 002 | Contadores de gases, do tipo medidor de vazão ultrassônico, dotados de 6 pares de transdutores (6 trajetórias), com medição unidirecional e bidirecional, para tamanhos de 3 a 36 polegadas, faixa de pressão de 2 a 250bar. | Resolução Gecex nº 322, de 4 de abril de 2022 | I | 2025-12-31 |  | 2022-05-01
9028.10.19 | 003 | Contadores de gás para medição de vazão por tempo de trânsito para aplicação em transferência de custódia de gás natural, com mínimo de 75% de metano, contendo sensor e conversora de sinais, com diâmetros de 4 polegadas até 64 polegadas, disponíveis para vazão de até 127.250m³/h, com classes de pressão mínimo 150 até 2.500lbs, de mínimo 6 canais de medição de vazão e 1 canal para diagnostico, com precisão mínima exigida de 0,1% do valor medido, com Pt100 4 fios com comunicação via rede ethernet, 4 portas digitais RS485 de entrada e saída. | Resolução Gecex nº 322, de 4 de abril de 2022 | I | 2025-12-31 | Resolução Gecex nº 415, de 27 de outubro de 2022 | 2022-11-07
9028.30.31 | 001 | Equipamentos padrão de referência em potência e energia trifásico com classe de 400 ou 200 ou 100ppm, com faixa de corrente de 5mA a 200Aca, com faixa de tensão de 30V a 600Vca, com medição nos 4 quadrantes, com seleção automáticas de faixas, com entrada de pulsos, com saída de pulsos, com porta USB, com porta RJ-45, com porta RS-232, com 3 entradas de potencial, com 3 entradas de corrente, com fonte de alimentação, com “display” colorido sensível ao toque, com os seguintes opcionais – sensores de pulsos para medidores de energia eletromecânicos ou eletrônicos, cabos de corrente de 120 ou 200A, com adaptadores, com conversores, com alicates de corrente. | Resolução Gecex nº 323, de 4 de abril de 2022 | I | 2025-12-31 |  | 2022-05-01
9028.30.31 | 002 | Equipamentos analisadores portáteis de medidores trifásicos instalados, com classe de 400 ou 200ppm, com geração de corrente de 10mA a 30Aca com potência de 50VA por fase e frequência entre 45 a 65Hz em passos de 0,001Hz, com geração de tensão de 20 a 600Vca com potência de 30VA por fase e frequência entre 45 a 65Hz em passos de 0,001Hz, com faixa de alimentação auxiliar de 90 a 300Vca, com controle de fase de 0 a 359,95 graus, com “display” colorido de LCD de 8,4 polegadas, sensível ao toque, com “software” embarcado, com portas USB, com 1 porta Ethernet 10/100 e com cabo RJ-45, com porta VGA, com porta de comunicação RS-232, com entrada de pulso KYZ, com porta I/O, com porta para sensor ótico, com porta de pulso tipo BNC, com “LED” de pulso, com 3 entradas de TC, com medição simultânea nos 4 quadrantes de energia e potência, podendo ter 1 ou mais cabos de alimentação monofásico, com cabo de potencial trifásico, podendo ter 1 ou mais cabos de corrente trifásicos, podendo ter bolsa para transporte dos cabos e acessórios, podendo ter 1 ou mais conjunto de cabos, podendo ter 1 ou mais tipos de unidades óticas para captar pulsos de medidores eletromecânicos ou eletrônicos, podendo ter 1 ou mais pontas de corrente, podendo ter 1 ou mais pontas de potencial externa, podendo ter 1 ou mais pontas para extensão e adaptadores, podendo ter 1 ou mais cabos KYZ, podendo ter 1 ou mais cabos de potencial e corrente, podendo ter 1 ou mais kit para comparação de padrões, podendo ter leitora de código de barras, podendo ter adaptador trifásico. | Resolução Gecex nº 323, de 4 de abril de 2022 | I | 2025-12-31 |  | 2022-05-01
9030.10.10 | 035 | Equipamentos detectores para monitoramento e medição de radiação ionizante Gama, para veículos de carga com sucata metálica, dotados de 3 armários com blocos de detector de cintilação, 23,5 litros cada unidade com blindagem em chumbo e temperatura de operação de –30° a +60 graus Celsius; 2 barreiras óticas de presença e central computadorizada para visualização e armazenamento das medidas dos monitoramentos feitos. | Resolução Gecex nº 322, de 4 de abril de 2022 | I | 2025-12-31 |  | 2022-05-01
9030.10.10 | 036 | Equipamentos detectores para monitoramento e medição de radiação ionizante Gama, próprios para instalação em garras de manuseio de sucatas metálicas, dotados de unidade de detecção de cintilação com cápsula de cristal de NaI (TI) - iodeto de sódio dopado por tálio, módulo de bateria com transmissor/receptor via rádio com alcance superior a 100m e receptor digital remoto para cabine, para visualização e armazenamento das informações das medidas do monitoramento. | Resolução Gecex nº 322, de 4 de abril de 2022 | I | 2025-12-31 |  | 2022-05-01
9030.10.10 | 037 | Dosímetros com tecnologia luminescente oticamente estimulada (OSL) para monitoração da radiação X, gama e beta, em serviço de dosimetria utilizando detectores de oxido de alumínio (AOC) para medir a exposição à radiação. | Resolução Gecex nº 322, de 4 de abril de 2022 | I | 2025-12-31 |  | 2022-05-01
9030.10.10 | 038 | Equipamentos detectores de fluxo de nêutrons do canal fonte, PN50-6, do tipo câmara de boro 10, com “range” de 1E-1 a 2E+5nv, dotados de: suporte próprio para instalação, pré amplificador de sinal NV320.21, servidor DAK260i, cabos de conexão e eletrônica. | Resolução Gecex nº 322, de 4 de abril de 2022 | I | 2025-12-31 |  | 2022-05-01
9030.10.10 | 039 | Equipamentos detectores de fluxo de nêutrons do canal intermediário, KNK-50-5 ACH, do tipo câmara de boro 10, com “range” de 1E + 2nv a 1E + 10nv dotados de: suporte próprio para instalação, conversor de sinal NV102.2 montados em caixa de proteção, servidor DAK260, cabos de conexão e eletrônica. | Resolução Gecex nº 322, de 4 de abril de 2022 | I | 2025-12-31 |  | 2022-05-01
9030.10.10 | 040 | Equipamentos detectores de fluxo de nêutrons do canal fonte, do tipo câmara de boro 10, com “range” de 1E-1nv a 2E+5nv dotados de: suporte próprio para instalação, pré-amplificador de sinal NV320.21, servidor DAK260i, cabos de conexão e eletrônica. | Resolução Gecex nº 322, de 4 de abril de 2022 | I | 2025-12-31 |  | 2022-05-01
9030.10.10 | 041 | Tubos de hélio detectores de nêutron térmico e epitérmico para a “Ferramenta EcoScope”, consistido de um cilindro para receber gás hélio a uma pressão de 5 a 20psi e um fio passante pelo interior do cilindro para passagem de alta tensão entre 1.500 a 2.500V, utilizados nas operações de perfilagem de poços de petróleo. | Resolução Gecex nº 322, de 4 de abril de 2022 | I | 2025-12-31 |  | 2022-05-01
9030.10.10 | 042 | Monitores de Nêutron utilizados para corrigir contagem de nêutrons na “ferramenta EcoScope”, consistido de um cintilador orgânico, um fotocátodo, um multiplicador de elétrons, ânodos e uma fonte de alta tensão (1.000 a 2.000V), protegidos por carcaça de aço inoxidável e com fios que ligam os detectores ao conector macho de múltiplos pinos, utilizados nas operações de perfilagem de poços de petróleo. | Resolução Gecex nº 322, de 4 de abril de 2022 | I | 2025-12-31 |  | 2022-05-01
9030.10.10 | 043 | Detectores de “Raios Gamma” utilizados na seção de Nêutron na “ferramenta EcoScope”, consistido de um cristal de iodeto de sódio e tálio, um fotocátodo, um multiplicador de elétrons e uma fonte de alta tensão (1.000 a 2.200V), protegidos por carcaça de aço inoxidável e com fios que ligam os detectores ao conector macho de múltiplos pinos. | Resolução Gecex nº 322, de 4 de abril de 2022 | I | 2025-12-31 |  | 2022-05-01
9030.10.10 | 044 | Detectores de “Raios Gamma”, formados por cristal de iodeto de sódio associados ao componente químico tálio, protegidos por carcaça de aço inoxidável e com fios que ligam os detectores ao conector macho de múltiplos pinos, utilizados nas operações de perfilagem de poços de petróleo. | Resolução Gecex nº 322, de 4 de abril de 2022 | I | 2025-12-31 |  | 2022-05-01
9030.10.10 | 045 | Feixes de instrumentação interna do núcleo do reator dotados de detectores de fluxo de nêutrons tipo SPND (Self-Powered Neutron Detector/ detector auto-alimentado) com emissor de Ródio (Rh) ou com emissor de Platina (Pt), termopares de qualificação nuclear (1E), sensores de nível do tipo termal de qualificação nuclear (1E), detectores de compensação, módulo condicionador de termopares com qualificação nuclear (1E), unidades condicionadoras de sensores de nível e cabos de conexão. | Resolução Gecex nº 322, de 4 de abril de 2022 | I | 2025-12-31 |  | 2022-05-01
9030.10.10 | 046 | Medidores de radiação ionizante, compostos de sensor e interface serial de comunicação rs485, com trilho metálico de 147mm montado, para serem aplicados em aparelho de raios-X móvel. | Resolução Gecex nº 322, de 4 de abril de 2022 | I | 2025-12-31 |  | 2022-05-01
9030.10.10 | 047 | Equipamentos de leitura de dosímetros OSL (Optically Stimulated Luminescence -tecnologia de Luminescencia Oticamente Estimulada) para medidas de exposição a radiações ionizantes, que utiliza sistema de contagem de fótons e algoritmo de cálculo de dose altamente sensível, capaz de mensurar doses de 10 micro Sieverts até 10 Sievierts e a energia da radiação de 5keV até 10MeV, com capacidade de leitura de dosímetros em alta velocidade, 12-13s/monitor, e uso exclusivo de dosímetros de óxido de alumínio (Al2O3:C). | Resolução Gecex nº 322, de 4 de abril de 2022 | I | 2025-12-31 |  | 2022-05-01
9030.10.10 | 048 | Calibradores de dose, para uso médico, utilizados para medir a atividade da dose de material radioativo que será injetada no paciente, com tela de visor “touchscreen” colorida, para fácil leitura do nuclídeo, nome, número, atividade, unidade de medida e número de calibração, para fins de diagnóstico ou tratamento, com tempo de resposta de até 2s. | Resolução Gecex nº 322, de 4 de abril de 2022 | I | 2025-12-31 | Resolução Gecex nº 415, de 27 de outubro de 2022 | 2022-11-07
9030.10.10 | 049 | Equipamentos para uso médico, dotados de módulo e sondas intraoperatórias para cirurgia radio guiada na detecção do linfonodo sentinela, destinados a determinar com alta precisão a localização e extensão de um tecido patológico previamente marcado com radioisótopos emissores de raios gama. | Resolução Gecex nº 322, de 4 de abril de 2022 | I | 2025-12-31 | Resolução Gecex nº 415, de 27 de outubro de 2022 | 2022-11-07
9030.10.10 | 050 | Equipamentos para medição, detecção e monitoramento de radiação ionizante gama, dotados de: 1 a 5 cintiladores feitos em PVT (Polivinil Tolueno) com 1 tubo fotomultiplicador (PMT) em cada cintilador, com 34,5L de volume cada cintilador, caixa metálica com dimensões em polegadas de 89 X 18 X 7,28 polegadas, range de energia entre 20keV e 3.0MeV, 2 pares de sensores de presença RX/TX de luz infravermelha; controlador operado por meio de monitor LCD “touchscreen”, com menu intuitivo e níveis de radiação exibidos em CPS, mR/h e nSv/h; central computadorizada dotada de recursos de teste de funcionamento utilizando LED (sem uso de fonte radioativa), escaneamento manual e/ou automático e CPU com chave física “on/off”. | Resolução Gecex nº 322, de 4 de abril de 2022 | I | 2025-12-31 | Resolução Gecex nº 415, de 27 de outubro de 2022 | 2022-11-07
9030.10.10 | 051 | Equipamentos detectores de fluxo de nêutrons do canal Potência, do tipo câmara de boro 10, com range de 1E + 2nv a 1E + 10nv, dotados de: suporte próprio para instalação, servidor, cabos de conexão e eletrônica. | Resolução Gecex nº 322, de 4 de abril de 2022 | I | 2025-12-31 | Resolução Gecex nº 427, de 01 de dezembro de 2022 | 2022-12-12
9030.10.90 | 001 | Equipamentos medidores de nível de radiação em processo de diagnóstico e inspeção radiológica em pessoas, pelo princípio de medição do produto dose-área (DAP), capazes de mensurar taxas de dose-área de (40 a 400.000) micro-Gray.cm²/s para tensões de tubo de raios X de 50 a 150kV, com tempo de irradiação mínimo de 1 milissegundo, através de câmara de ionização retangular não transparente com dimensões de 31 x 20 x 290mm, área ativa de 8 x 242mm² e interface de, comunicação serial RS-232. | Resolução Gecex nº 322, de 4 de abril de 2022 | I | 2025-12-31 |  | 2022-05-01
9030.10.90 | 003 | Sensores eletrônicos para detecção de raios Gama, temperatura operativa entre -20 e 150 graus Celsius, sinal de saída por pulso TLL com pulsos de 1,5 a 4,5 microssegundos, involucrado em um tubo cilíndrico de titânio e aço inoxidável. | Resolução Gecex nº 322, de 4 de abril de 2022 | I | 2025-12-31 |  | 2022-05-01
9030.10.90 | 004 | Instrumentos detectores de radiação do tipo contador por cintilação de alta sensibilidade que combina um único cristal sólido e rígido em formato cilíndrico ou retangular de iodeto de césio, iodeto de sódio ou de polímero, um tubo fotomultiplicador ou um fotomultiplicador de silício de alta sensibilidade com circuito de controle de alta tensão e um circuito eletrônico de tratamento do sinal, grau de proteção ip65. | Resolução Gecex nº 322, de 4 de abril de 2022 | I | 2025-12-31 |  | 2022-05-01
9030.10.90 | 005 | Unidades de medição dos níveis de radiação próprios para aplicação em equipamentos de raios X de diagnóstico por imagem, dotadas de display integrado e teclas de controle diretamente conectadas à câmera de medição e com interface serial para conexão a impressora ou display secundário, tensão de funcionamento de 10 a 30Vcc e potência de 3W. | Resolução Gecex nº 322, de 4 de abril de 2022 | I | 2025-12-31 |  | 2022-05-01
9030.10.90 | 006 | Câmaras de ionização próprias para medição da radiação que atravessa o paciente durante o exame de diagnóstico por imagens, aplicadas como acessório em sistema com tubos de raio X de tensão de 40 a 150kV, com faixa de leitura de taxa de dose de 0,5 a 1.000uGy/s, resolução digital de 0.025uGy, tempo de exposição de 1ms a 10s, tolerância de sensibilidade entre sensores de campo menor que 5%, fator de atenuação menor que 1,04, camada semi redutora menor que 0,75mm Al, faixa de tensão de trabalho de 12 a 16Vcc e com interface de comunicação serial. | Resolução Gecex nº 322, de 4 de abril de 2022 | I | 2025-12-31 |  | 2022-05-01
9030.10.90 | 007 | Instrumentos detectores de radiação do tipo contador por cintilação de alta sensibilidade que combina um único cristal sólido e rígido em formato cilíndrico ou retangular de iodeto de césio, iodeto de sódio ou de polímero, um tubo fotomultiplicador ou um fotomultiplicador de silício de alta sensibilidade com circuito de controle de tensão e um circuito eletrônico de tratamento do sinal de padrão industrial, para uso em indústrias siderúrgicas no processo de lingotamento contínuo em moldes de produção de aço, sendo aplicado no molde e realizando a medição da radiação gama proveniente de uma fonte radioativa (não inclusa no equipamento) através da fluorescência provocada em seu cristal para inferir a altura de aço no molde, contendo invólucro em aço inoxidável 304 (1.4301), grau de proteção IP66 e/ou IP67, sinal elétrico de saída em RS-485, temperatura mínima de operação -20 graus Celsius, com cristais disponíveis nas dimensões Ø40 x 50mm, Ø25 x 50mm, 150 x 100 x 50mm ou 150 x 100 x 25mm. | Resolução Gecex nº 322, de 4 de abril de 2022 | I | 2025-12-31 |  | 2022-05-01
9030.32.00 | 001 | Multímetros com dispositivo registrador, utilizados como aparelho para medição de consumo elétrico, para a aquisição e monitorização de dados e medição do consumo elétrico, podendo ser monofásico ou trifásico com neutro ou trifásico sem neutro, completamente sem fio, dispositivo pode ser acessado pela plataforma web e por meio de aplicativo para “smartphones” e “tablets”, dispositivo com plataforma patenteada e algoritmo de inteligência artificial e “machine learning”, comunicação por “Wi-Fi” e “narrowband-iot (nb-iot)”, com potência entre 2 e 4W, corrente nominal 65A (16mm2), potência aparente entre 1,5 e 4,5VA, com alcance de tensão entre 85 e 440V, frequência entre 50 e 60Hz, alcance de frequência entre 2,405 e 2,480GHz, temperatura de operação entre -10 e 45 Graus Celsius, grau de proteção ip40, encriptação aes128, umidade (não condensante) para operação entre 10 e 90%. | Resolução Gecex nº 322, de 4 de abril de 2022 | I | 2025-12-31 |  | 2022-05-01
9030.32.00 | 002 | Multímetros com dispositivo registrador, utilizado como aparelho para medição de consumo elétrico, para a aquisição e monitorização de dados e medição do consumo elétrico, podendo este ser monofásico ou trifásico, completamente sem fio, dispositivo pode ser acessado pela plataforma web e por meio de aplicativo para “smartphones” e “tablets”, dispositivo com plataforma patenteada e algoritmo de inteligência artificial e “machine learning”, comunicação por “Wi-Fi” e “narrowband-iot (nb-iot)”, com potência entre 2 e 3w, corrente nominal de 63A, potência aparente entre 2,8 e 6VA, com alcance de tensão entre 85 e 440V, frequência entre 50 e 60Hz, alcance de frequência entre 2,405GHz e 2,480GHz, temperatura de operação entre -10 e 45 Graus Celsius, grau de proteção ip40, encriptação aes128. | Resolução Gecex nº 322, de 4 de abril de 2022 | I | 2025-12-31 |  | 2022-05-01
9030.32.00 | 003 | Multímetros com dispositivo registrador, “wibeee box”, utilizados como aparelho para medição de consumo elétrico, para a aquisição e monitorização de dados e medição do consumo elétrico, podendo este ser monofásico ou trifásico, com fio, com até 3 canais para conexão de transformadores de corrente de núcleo bipartido, dispositivo pode ser acessado pela plataforma web e por meio de aplicativo para “smrtphones e tablets”, dispositivo com plataforma patenteada e algoritmo de inteligência artificial e “machine learning”, comunicação por “Wi-Fi” e “narrowband-iot (nb-iot)”, corrente nominal 60 e 300A, com classe de precisão de 1% para corrente e tensão, potência aparente entre 1,5 e 4,5Va, com alcance de tensão entre 85 e 265V, frequência entre 50 e 60Hz, alcance de frequência entre 2,405 e 2,480GHz, temperatura de operação entre -10 e 45 Graus Celsius, grau de proteção ip20, encriptação aes128, umidade (não condensante) para operação entre 10 e 90%. | Resolução Gecex nº 322, de 4 de abril de 2022 | I | 2025-12-31 |  | 2022-05-01
9030.32.00 | 004 | Multímetros com dispositivo registrador, utilizados como aparelho para medição de consumo elétrico, para a aquisição e monitorização de dados e medição do consumo elétrico, trifásico, com fio, contando com sensores de corrente flexíveis, dispositivo pode ser fixado em parede ou em trilho din, dispositivo pode ser acessado pela plataforma web e por meio de aplicativo para “smartphones” e “tablets”, dispositivo com plataforma patenteada e algoritmos de inteligência artificial e “machine learning”, comunicação por “Wi-Fi” e “narrowband-iot (nb-iot)”, corrente nominal 350 e 5.000A, com classe de precisão de 1% para corrente e tensão, potência aparente entre 4,5 e 9VA, com alcance de tensão entre 100 e 480V, frequência entre 50 e 60Hz, alcance de frequência entre 2,405 e 2,480GHz, temperatura de operação entre -10 e 45 Graus Celsius, grau de proteção ip20, encriptação aes128, umidade (não condensante) para operação entre 5 e 95%. | Resolução Gecex nº 322, de 4 de abril de 2022 | I | 2025-12-31 |  | 2022-05-01
9030.32.00 | 005 | Medidores de potência elétrica, trifásicos, para aplicação em aerogeradores, com capacidade para estabelecimento de conexão trifásica em delta ou em estrela; operação com tensão de entrada de 120 a 600Vac, correntes elétricas de entrada de 5 a 10A e frequências de 0 a 60Hz; capacidade de fornecimento de atualizações de todas as leituras de tensões e correntes em intervalos de 50 milissegundos e 1 segundo; leituras de potência ativa, reativa e aparente, fator de potência e frequência em intervalos de 100 milissegundos e 1 segundo, disponíveis via portas RS-485; dotados de 4 portas de comunicação digital independente (RS-485) e “display touchscreen” em LCD ou LED. | Resolução Gecex nº 322, de 4 de abril de 2022 | I | 2025-12-31 |  | 2022-05-01
9030.32.00 | 006 | Sistemas de monitoramento de baterias para aplicações de UPS em geral e “data centers” composto por PB-Gate gateway inteligente, com 512MB RAM, sensor de “string” de bateria com alimentação externa de 12 ou 36V, sensores de célula de bateria de 2 ou 12V de tensão, com ou sem display para operação local, cabo de comunicação sensor célula, cabo de medição de bateria, sensor hall para PB 600, fonte de alimentação e gabinete pré montado. | Resolução Gecex nº 322, de 4 de abril de 2022 | I | 2025-12-31 |  | 2022-05-01
9030.32.00 | 007 | Equipamentos para testes de disjuntores de energia de média e alta tensão, com capacidade para execução dos testes de tempos (oscilografia), resistência de contato estática e dinâmica, análise da corrente da bobina de acionamento, tensão mínima de acionamento da bobina, medição do movimento (deslocamento) e aceleração mecânica do disjuntor, com conexão única, podendo ser composto de 7 fontes de tensão de 0 a 300VCC ou 0 a 240VCA, frequência de 15 a 400Hz, e 7 fontes de corrente de 0 a 55A CC ou 0 a 40A CA frequência de 15 a 400Hz, 7 medidores de corrente de 0 a 55A CC ou 0 a 40A CA, 8 a 11 medidores de tensão de 0 a 300V CC/CA, com dispositivo de registro interno, 4 entradas binárias, com 1 a 4 conexões para acessórios de “interface” EtherCAT, podendo ou não ser acompanhado de acessório para expansão das portas EtherCAT, medição de resistência dinâmica com 2 fontes de corrente de 100A CC e 2 medidores de tensão de 100A CC, ou análise de deslocamento com transdutores mecânicos, kits de acoplamento e “interface” analógica com 3 medidores de tensão de 5 a 30V CC e 3 medidores de corrente de 10 a 50mA, alimentado por tensão monofásica de 100 a 240V AC, 50/60Hz, conexão com computador através de Ethernet, controlados por “software” de computador, com cabos de conexão, alimentação, comunicação e caixa de transporte rígida, de valor unitário (CIF) não superior a R$ 129.181,50. | Resolução Gecex nº 322, de 4 de abril de 2022 | II | 2025-12-31 |  | 2022-05-01
9030.33.19 | 001 | Sistemas de radiocomunicadores de baixa latência para detecção, transmissão ultrarrápida (menos que 6ms) da ocorrência de curtos circuitos para religadores automáticos instalados em sistemas de distribuição de energia para melhorar a coordenação e seletividade da proteção e realizar esquemas de controle de alta velocidade compostos de 1(um) módulo central para concentração de dados provenientes de até 12 módulos transmissores de faltas em redes de energia. | Resolução Gecex nº 323, de 4 de abril de 2022 | I | 2025-12-31 |  | 2022-05-01
9030.33.19 | 002 | Equipamentos para localização da ocorrência de curtos circuitos (corrente de falta) em redes de distribuição de energia elétrica subterrânea, dotados de 1 radiocomunicador portátil com indicadores visual para indicação do circuito subterrâneo sob defeito e 1 módulo concentrador transmissor wireless na faixa de frequência de 900MHz das mensagens criptografadas provenientes de até 12 sensores de faltas instalados nos cabos subterrâneos. | Resolução Gecex nº 323, de 4 de abril de 2022 | I | 2025-12-31 |  | 2022-05-01
9030.33.19 | 005 | Aparelhos para fornecimento de condicionamento de sinal, aquisição de dados e processamento básico, para montagem em rack, integrável a hardwares e softwares existentes, com monitoramento de até 8 sensores em uma única faixa por módulo, com detector de laço integrado, conector Ethernet para conexão ao controlador "host", adaptador de 12VDC, 110VAC incluído, conectores PT circulares de 8 pinos, terminal de parafuso de 8 pinos na entrada e saída de laço, conector circular de 6 pinos na saída de relé e com 2 opções de interface. | Resolução Gecex nº 323, de 4 de abril de 2022 | I | 2025-12-31 |  | 2022-05-01
9030.33.19 | 006 | Módulos eletrônicos de monitoramento remoto com comunicação em rádio frequência para controle, detecção e localização de anomalias elétricas em plantas fotovoltaicas, baseado em “microcontrolador” de 32 bits capaz de registrar e controlar os parâmetros medidos na caixa de junção fotovoltaica “stringbox”, operando em “real time”, executando medição de correntes de “string” em até 32 canais de até 50 ampères e tensão de usina fotovoltaica de até 1.500Vdc, com tecnologia de sensores de efeito HALL de três eixos para medição de corrente com erro máx.. de +/- 0,5%, e medição de tensão com erro máximo de +/- 1%, contendo: uma placa processamento, uma placa de monitoramento de tensão, e de uma a até oito placas de monitoramento de corrente com 4 entradas cada, três tipos de interfaces de comunicação 1x Modbus (TCP/IP) e 2x Modbus RTU (RS-485) e 1x banda ISM (frequência operacional de 900 mhz) sem fio, três tipos de entradas digitais de uso geral, um sensor de temperatura analógico interno e duas conexões externas de 3 fios PT100, próprio para ser instalado em caixa de junção fotovoltaica “stringbox”, com ou sem display de 2x 20 caracteres, operando com temperaturas de -40 a +85 Graus Celsius. | Resolução Gecex nº 323, de 4 de abril de 2022 | I | 2025-12-31 |  | 2022-05-01
9030.33.19 | 007 | Equipamentos eletrônicos para medição de grandezas elétricas, controlador e medidor de energia para tensão de entrada de 110 ou 230 ou 400V, controla até 24 inversores via Ethernet. | Resolução Gecex nº 323, de 4 de abril de 2022 | I | 2025-12-31 | Resolução Gecex nº 376, de 26 de julho de 2022 | 2022-08-04
9030.33.29 | 001 | Dispositivos de alta precisão para medida de corrente contínua em malha fechada, por efeito Hall ou por fibra ótica, capazes de medir correntes contínuas de até 500kA, nos ranges 0-5kA, 0-10kA, 0-20kA, 0-30kA, 0-45kA, 0-60kA, 0-80kA, 0-100kA,0-130kA, 0- 155kA, 0-180kA, 0-255kA, 0-260kA, 0-300kA, 0-350kA, 0-400kA, 0-450kA, 0-500kA, dotados de cabeça de medição para ser instalada ao redor do barramento condutor, unidade eletrônica de medição e cabos multicondutores ou de fibra ótica para interligação da cabeça de medição à unidade eletrônica. | Resolução Gecex nº 322, de 4 de abril de 2022 | I | 2025-12-31 |  | 2022-05-01
9030.33.29 | 002 | Dispositivos detectores de corrente e defeitos de conexão em circuitos elétricos, próprios para realização de testes de continuidade e retenção em conectores, com capacidade máxima de alimentação de até 240V, tensão operacional média de 12V, e corrente operacional média de 1,2mA, em corrente contínua, com detectores de defeitos de compressão de montagem (com capacidade média de correção entre 0,3 e 1,5N), detecção de circuitos cruzados ("crossed circuit"), e terminais incorretos ("terminal push-out"); dotados de: terminais (vias de conexão), carcaça de aço e plástico, dispositivo de retenção mecânica e dispositivo de testes elétricos de detecção de corrente, apresentados sem dispositivos registradores. | Resolução Gecex nº 322, de 4 de abril de 2022 | I | 2025-12-31 |  | 2022-05-01
9030.33.29 | 003 | Sensores eletrônicos baseados em tecnologia ótica para medições com precisão +/-0.5% em tensões de 4 a 35kV e correntes de 4 a 25kA, com suporte de tensão de impulso de até 220kV e frequência de 60Hz, medição até a 50ª harmônica, próprios para instalação direta em linhas vivas via braçadeiras de fio de alumínio anti-rotação, com cabo e conector para processador óptico. | Resolução Gecex nº 322, de 4 de abril de 2022 | I | 2025-12-31 |  | 2022-05-01
9030.33.90 | 011 | Aparelhos de monitoramento de falta de energia elétrica com tensão de operação mínima de 5kV e máxima de 69kV, monitoramento de corrente com precisão de +/-1% até 600A, operação em 50 ou 60Hz de frequência nominal, capacidade de suportar correntes de até 25kA em 10 ciclos, modem celular integrado com potência de 2W para comunicação “penta-band” via rede 3G/4G, instalação sem necessidade de secção da linha, com sistema de supervisão tipo SCADA via protocolo de comunicação DNP3 nível 2, bateria interna carregada via transformador de corrente integrado e monitoramento local via 2 LEDs multicores. | Resolução Gecex nº 322, de 4 de abril de 2022 | I | 2025-12-31 |  | 2022-05-01
9030.33.90 | 012 | Equipamentos para controle da tensão, proteção e funcionamento de instalações de reatância capacitiva, dotados de 42 varistores de óxido metálico com tensão nominal (Ur) de 128kV, tensão de operação contínua (Uc) 89kV, capacidade de absorção de energia 9.050kJ e corrente nominal de descarga 65kA, com 3 centelhadores de disparo controlados ("MAC TAG") para proteção rápida da reatância capacitiva e dos varistores por meio de desvio da corrente, tensão de disparo controlado ("flashover voltage forced triggering") igual ou superior a 300kV pico, corrente de curto circuito nominal igual ou superior a 40kArms/0,25s, nível de isolação igual ou superior a 6.500kV pico, dispositivo de desvio de corrente isolado a gás SF6, tensão nominal para a terra 550kV e tensão nominal do polo 145kV, nível de isolação para terra 1.550kV pico, corrente nominal 4.000A e corrente de fechamento igual ou superior a 110kA pico, tensão de reinserção igual ou superior a 300kV, mecanismo de operação a mola, e elo de conexão da plataforma ao solo por intermédio de até 6 colunas de sinais (2 por fase), tensão nominal 550kV, distância de escoamento de 11.000mm, quantidade de fibras ópticas igual ou superior a 12 unidades | Resolução Gecex nº 322, de 4 de abril de 2022 | I | 2025-12-31 |  | 2022-05-01
9030.33.90 | 013 | Analisadores de circuitos elétricos, portáteis, digitais, para avaliação de grandezas elétricas de ativos como motores, transformadores e geradores, com multifunção operando como analisadores de energia elétrica, medidores de potência elétrica e mecânica, além de tensão, corrente e resistência do isolamento. | Resolução Gecex nº 322, de 4 de abril de 2022 | I | 2025-12-31 |  | 2022-05-01
9030.33.90 | 016 | Equipamentos para controle da tensão, proteção e funcionamento de instalações de reatância capacitiva, dotados de: 30 a 90 varistores de óxido metálico com tensão nominal (Ur) superior a 100kV e inferior a 250kV, tensão de operação contínua (Uc) superior a 30kV e inferior a 80kV, capacidade de absorção de energia superior a 2500kJ por coluna e corrente nominal de descarga igual ou superior a 50kA; 3 centelhadores de disparo controlados ("MAC TAG") para proteção rápida da reatância capacitiva e dos varistores por meio de desvio da corrente, tensão de disparo controlado ("flashover voltage forced triggering") igual ou superior a 100kVpico e inferior a 250kVpico, corrente de curto circuito nominal igual ou superior a 50kArms por 1s; dispositivo de desvio de corrente isolado a gás SF6, tensão nominal fase-terra de 550kV/√3, tensão nominal da câmara igual ou superior a 145kV, tensão suportável nominal a impulso atmosférico 1.550kV, corrente nominal 4.000A, tensão de reinserção nominal igual ou superior a 300kV, mecanismo de operação a mola; elo de conexão da plataforma ao solo por intermédio de até 6 colunas de sinais (2 por fase), tensão nominal 550kV, distância de escoamento igual ou superior a 11.000mm, quantidade de fibras ópticas igual ou superior a 12 unidades. | Resolução Gecex nº 322, de 4 de abril de 2022 | I | 2025-12-31 |  | 2022-05-01
9030.33.90 | 019 | Equipamentos para controle da tensão, proteção e funcionamento de instalações de reatância capacitiva, dotados de varistores de óxido metálico, com ou sem resistores de amortecimento, links ópticos, dispositivos de proteção rápido "CAPTHOR", painel de operação "OSU" e capacitor de acoplamento, corrente de curto circuito nominal igual ou superior a 63kArms/0,50s, nível de isolação igual ou superior a 180kV pico, dispositivo de desvio de corrente isolado a gás SF6 "Bypass breaker", tensão nominal para a terra 550kV e tensão nominal do polo igual ou superior 170kV, nível de isolação para terra igual ou superior 1.550kV pico, corrente nominal igual ou superior 2.000A e corrente de fechamento igual ou superior a 89,6kA pico, tensão de reinserção igual ou superior a 200kV, mecanismo de operação a mola, e elo de conexão da plataforma ao solo por intermédio de até 6 colunas de sinais (2 por fase), tensão nominal 550kV, distância de escoamento de no mínimo 11.000mm, quantidade de fibras ópticas igual ou superior a 16 unidades, sistema de proteção e controle "MACH3" dotado de painéis metálicos com módulos e dispositivos de aquisição de dados por fibras óticas, computadores, GPS e "switches". | Resolução Gecex nº 322, de 4 de abril de 2022 | I | 2025-12-31 |  | 2022-05-01
9030.33.90 | 020 | Instrumentos destinados à medida e controle automático de tensão, montados em cubículos (painéis) dotados de: estação de controle, dotada de até 5 colunas de painéis, estação de operação (Interface Homem-Máquina), dotada de 1 coluna de painéis, estação de interface, dotada de até 4 colunas de painéis, dotada de até 4 colunas de painéis a serem utilizados nas instalações de compensador estático de reativos (CER). | Resolução Gecex nº 322, de 4 de abril de 2022 | I | 2025-12-31 |  | 2022-05-01
9030.33.90 | 022 | Máquinas automáticas, sem dispositivo registrador, para testes de induzidos de motores elétricos, como: resistência de bobina compreendida entre 0,1 até 1 Ohm, resistência 180 Graus da bobina compreendida entre 0,5 até 10 Ohm, percentual de diferença de peça padrão, resistência de solda do comutador com o fio de cobre em 0,5mOhm, exame de isolação com 1 e 1,5kV; com tempo de ciclo menor que 10s, dotadas de sistema de posicionamento automático (carga e descarga); duas estações de medição; módulo de alta tensão; estrutura em aço e proteções mecânicas em acrílico; Interface homem-máquina com tela para acessar menu de funções, parâmetros e dados do equipamento; ferramental constituído de alojamento dos induzidos para auxiliar no posicionamento; pontas de prova para contato mecânico e teste, e elevador mecânico pneumático para movimentar o induzido dentro do equipamento. | Resolução Gecex nº 322, de 4 de abril de 2022 | I | 2025-12-31 |  | 2022-05-01
9030.33.90 | 023 | Sensores de corrente do tipo "multicore" com saída de 600A/10V, classe de isolamento de 15kV, temperatura de operação de -40 a 65 graus Celsius, com deslocamento de fase 0 graus nominal com tolerância de +/-1,5 graus, próprios para aplicação em redes de distribuição elétrica. | Resolução Gecex nº 322, de 4 de abril de 2022 | I | 2025-12-31 |  | 2022-05-01
9030.33.90 | 024 | Sistemas de aquisição e processamento de sinais baseado em tempo em veículos elétricos e híbridos, com foco na medição e análise de potências e fluxo energético veicular de baterias de alta tensão e estações de carregamento , bem como de cargas elétricas gerais, dotado de: unidade de aquisição de dados com taxa de aquisição de 50kS/s, composta de 8 canais analógicos de entrada de tensão máxima de +/- 10V e resolução ADC 16 bit, 01 canal analógico de entrada de tensão máxima de +12V e resolução ADC 12 bit, 1 canal analógico de entrada de tensão máxima de +48V e resolução ADC 12 bit, 2 canais digitais de entrada de tensão, 2 canais digitais de saída de tensão, interface Ethernet Gigabit 100Mbit/s, interface via CAN BUS, compatibilidade com sistemas próprios e de medição de emissões em trafego real (ETR); fonte de alimentação 9-36VDC/25W; sensores de corrente (alicates amperímetros) e pontas de prova de tensão (sondas HV). | Resolução Gecex nº 322, de 4 de abril de 2022 | I | 2025-12-31 | Resolução Gecex nº 375, de 26 de julho de 2022 | 2022-08-04
9030.33.90 | 025 | Máquinas para realizar exames de resistência e isolação em injetores eletrônicos de combustível diesel do tipo "common rail" para motores de combustão, com nível de automação aproximado de 90%; com temperatura dos testes entre 10 e 60 graus celsius; com corrente máxima de medição de 10mA DC para o teste de resistência da bobina; com alcance de medição da resistência de isolação entre 100 kOhm até 100 MOhm; realizar também a inscrição a lasers relacionados aos dados de rastreabilidade do processo e do produto através de uma rede de comunicação interna de dados; com aparelhos para a medição de resistência com interface de rede interna de comunicação; com aparelhos para realização de testes de curto-circuito com interface de rede interna de comunicação; com cabeçotes de gravação a laser com interface de rede interna de comunicação; com câmera de leitura para inscrições de "Data Matrix Code" (uma identificação da peça) com interface de rede interna de comunicação; com painel de comando projetado especificamente para a linha de acabamento de injetores diesel e interligado entre todas as estações da linha de exames dos injetores diesel, através de uma rede de comunicação independente, projetada especificadamente para injetores de combustível diesel do tipo "common rail". | Resolução Gecex nº 322, de 4 de abril de 2022 | I | 2025-12-31 | Resolução Gecex nº 406, de 22 de setembro de 2022 | 2022-09-30
9030.39.90 | 019 | Equipamentos de monitoramento "on-line" de descargas parciais medidas como pulsos elétricos no tanque principal dos transformadores de potência e buchas capacitivas, através de alterações em capacitância e fator de potência, com 3 medições em buchas de AT ou 3 adicionais em buchas de BT, utilizando módulo de comunicação ASCII/Modbus RTU sobre RS-485 isolado, ou Modbus RTU sobre fibra óptica multimodo serial com conector ST ou Multi Mestre: TCP Modbus sobre "Ethernet" RJ-45 e/ou fibra óptica multimodo de 10Mbps (conector ST). | Resolução Gecex nº 322, de 4 de abril de 2022 | I | 2025-12-31 |  | 2022-05-01
9030.39.90 | 029 | Medidores de capacitância digital, para medição de capacitores individuais ou banco de capacitores (sem a necessidade de remoção das unidades capacitivas), com faixa de medição entre 0µF e 2.000µF com 0,05% de resolução, faixa de temperatura entre -10⁰C e 50⁰C. | Resolução Gecex nº 322, de 4 de abril de 2022 | I | 2025-12-31 |  | 2022-05-01
9030.39.90 | 034 | Máquinas para testes elétricos (3 em 1) em motores de corrente contínua, programáveis, compreendendo resistência do induzido, rigidez dielétrica e isolamento, e medições adicionais de resistência de bobinas, resistência de soldas, curto à massa, proteção térmica e estresse de fio, dotadas de CLP, controlador de condutibilidade dielétrica com medições em milissegundos, modulação automática da tensão para verificar corrente de fuga, medição da isolação e resistência dielétrica com resolução de 0,001Ohm, potência de 1kW, ciclo <24s. | Resolução Gecex nº 322, de 4 de abril de 2022 | I | 2025-12-31 |  | 2022-05-01
9030.39.90 | 035 | Máquinas móveis para teste de disparo de fusível, em alta corrente por período delimitado, dotadas de gerador de corrente de 100A, controlador lógico programável, registrador de dados, escala de 0,01Ohm, monitor de visualização, tempo máximo de teste de 60s, limite de sobretensão <5V, sistema de gestão visual Andon. | Resolução Gecex nº 322, de 4 de abril de 2022 | I | 2025-12-31 |  | 2022-05-01
9030.39.90 | 037 | Equipamentos eletrônicos digitais de medição de grandezas elétricas, tensão de teste >9 e <11V para detecção de falhas e monitoramento da degradação de motores AC/DC, geradores, transformadores, bobinas e enrolamentos desenergizados; diagnóstico de curtos no enrolamento através dos parâmetros de Ângulo de Fase(°) e I/F(%) em conformidade à Norma IEEE std 1415-2006; frequência de medição variável entre 25 e 800Hz; alimentados por bateria recarregável de NiCd ou Li-ION. | Resolução Gecex nº 322, de 4 de abril de 2022 | I | 2025-12-31 |  | 2022-05-01
9030.39.90 | 038 | Processadores com 4 baias para conexão de até 4 sensores ópticos de medição de alta precisão de corrente e tensão e monitoração de condições de temperatura e vibração, com conversão de medição em sinais digitais para transmissão via redes de comunicação, armazenamento interno 16GB, portas de comunicação USB, “Inter-integrated Circuit” (I2C), "Ethernet" RJ45, Console Port, IO discreto definido por “software” 10-pinos, porta “thermistor” 2-fios, saídas analógicas de baixa energia (0–10 Vac) e “Serial Peripheral Interface” (SPI). | Resolução Gecex nº 322, de 4 de abril de 2022 | I | 2025-12-31 |  | 2022-05-01
9030.39.90 | 040 | Equipamentos portáteis para teste elétrico/eletrônico e diagnose da arquitetura eletrônica veicular para fins de diagnóstico de manutenção (denominado comercialmente como “Scanner Automotivo”), que permite identificar por varredura códigos de diagnóstico de problema - DTC (Diagnostic Trouble Codes) de anomalias, falhas e erros dos componentes que integram os elementos sensoriais (sensores) do controle eletrônico de um veículo e executa a leitura deste diagnóstico através dos protocolos padronizados do tipo OBD (On board Diagnostics = Diagnostico embarcado), rápida inicialização de 5s, seleção de modo OBDII/EOBD, conexão física por meio do padrão OBDII-16pinos/HD26 com possibilidade de adaptação por meio de conversores para formatos específicos de montadoras de veículos e, é dotado de: “software” proprietário dedicado com sistema operacional SMX e banco de dados dotado de no mínimo: 27 diferentes marcas de montadoras, 900 modelos de veículos, 4.000 sistemas automotivos alocados em cartão de memória tipo “flash Usd” (secure digital); "hardware" em involucro plástico contendo processador “clock” de 250MHz, 128MB de memória DDR e 16MB de memória flash integrada; empunhadura emborrachada anatômica; teclado de operações do tipo membrana; porta para cabo de dados conector do tipo HD26 para conexão veicular; porta para cartão micro Usd (secure digital); porta mini USB, haste/suporte para utilização em bancada; compartimento interno para 6 pilhas tipo AA; tela "display" gráfico colorido sensível ao toque de LCD resistivo colorido SWVGA resolução 640 x 480 pixels com tamanho de 5,6” de diagonal; cabo OBD; cabo adaptador HD26/3 pinos; adaptador DA5 - OBDII-16 pinos/HD26; cabo com garras para alimentação externa do cabo de 3 pinos com a bateria do veículo; com ou sem pilhas; dimensões do equipamento: 232,4 x 148,6 x 47mm (L x A x P). | Resolução Gecex nº 322, de 4 de abril de 2022 | I | 2025-12-31 |  | 2022-05-01
9030.39.90 | 042 | Máquinas automáticas para medir o nível de metal exposto (área sem verniz) de latas de alumínio para bebidas, através da medição da corrente elétrica de fuga entre a parede interna de latas revestidas com verniz e o eletrodo da máquina, por meio de solução eletrolítica, com capacidade para medir latas de tamanhos variados, dotadas de: sistema de alimentação por transportador de 6 pistas, módulo de medição de metal exposto, sistemas de manuseio e de classificação “Aprovada/Rejeitada”, indicador de ultrapassagem do limite do metal exposto, indicadores para reabastecimento e de concentração de eletrólito, computador (dual mirrored SSHD), monitor sensível ao toque (touchscreen), teclado, resistor padrão de aferição, unidade de UPS (no break), gabinete com ar condicionado e sistema automático de teste do resistor de calibração durante o ciclo de operação da máquina; com capacidade de medição de até 3 latas/min. | Resolução Gecex nº 322, de 4 de abril de 2022 | I | 2025-12-31 |  | 2022-05-01
9030.39.90 | 044 | Estações inteligentes para diagnósticos de condição de vida útil e recarga otimizada em baterias de 12V (instaladas ou não no veículo) dos tipos: chumbo ácido (convencional e selada); EFB; AGM; GEL; AGM ESPIRAL e LÍTIO, para baterias de motocicletas, baterias automotivas, baterias para veículos comerciais leves e pesados e baterias para veículos fora de estrada, utilizadas para partida de motores a combustão, diagnose completa da saúde da bateria por meio de testes de condutância e de resistência dinâmica, testes dos sistemas de arranque e recarga 12 ou 24V, identificação de defeitos como soldas abertas ou curtos-circuitos, seleção automática do algoritmo de teste para baterias com concentração de eletrólito (densidade) baixa ou alta, proteção de segurança para recarga com tensão a partir de 1V, uniformidade nos procedimentos de testes com emissão de códigos únicos para validação de garantia, testes baseados nas normas IEC, EN, SAE, JIS, DIN, CCA, CA (100 – 1.700A), tensão de alimentação do equipamento de 90 a 230V (bivolt automático), frequência de 50/60Hz, temperatura de operação compreendida entre 0 e 49 graus Celsius, corrente de carga de até 70A, sistema de proteção contra inversão de polaridade com aviso sonoro e texto indicativo no mostrador LCD, modo de carga para manutenção garante alimentação estabilizada, garras do tipo jacaré (positivo/negativo) antifaiscantes com sensor de temperatura, carcaça plástica com painel frontal contendo mostrador para monitoramento (voltagem, A, amper-hora, temporizador, e outros) em LCD matricial retro iluminado, teclado alfanumérico do tipo membrana e 4 luzes “led” para monitorar as operações em execução, equipado com impressora térmica integrada para impressão de relatório de resultados de testes (tensão, estado de saúde, corrente de partida declarada, corrente de partida encontrada, data e hora do teste, código criptografado com o resultado do teste, nome do operador, 8 linhas para inserção de dados da oficina como endereço, telefone, contatos), porta USB, compartimento com cartão de memória do tipo SD (Secure Digital Card) para armazenamento de dados de testes e atualizações do software, 5 compartimentos para módulos de expansão (leitor de código de barras, transmissão de dados de teste via Wi-fi, interface "bluetooth", amperímetro para verificação de fuga de corrente e voltímetro), acompanha cabos elétricos e garras para conexão | Resolução Gecex nº 322, de 4 de abril de 2022 | I | 2025-12-31 |  | 2022-05-01
9030.39.90 | 046 | Transdutores multimedidores de grandezas elétricas (corrente, tensão, potência ativa, potência reativa, frequência) com tempo de resposta inferior a 10ms, possuindo porta USB para configuração das variáveis e porta de comunicação em protocolo PROFIBUS DP-V1, classe de precisão 0.2 para frequência de trabalho de 40 a 70 Hertz; entradas e saídas com isolamento galvânico de 4Kv AC/min; tensão nominal de entrada de 100 a 400V; corrente nominal de entrada de 1 a 5A. | Resolução Gecex nº 322, de 4 de abril de 2022 | I | 2025-12-31 |  | 2022-05-01
9030.39.90 | 047 | Analisadores de segurança elétrica portáteis, desenvolvidos para área biomédica na execução de testes em campo de equipamentos eletromédicos seguindo as normas iec62353 e/ou iec60601-1, incluindo medições de tensão na faixa 90 a 264Vca RMS com precisão de +/- 2 % da leitura, medições de correntes de consumo dos equipamentos sob teste com capacidade para faixa de 0 a 20A com precisão de +/- 5% da leitura, medições não destrutivas de resistência de aterramento com correntes de teste iguais ou superiores a 200mA AC e medições de corrente de fuga, com ou sem memória interna para registros dos testes e podendo conter funcionalidade adicional de simulação de ECG e/ou forma de onda de desempenho. | Resolução Gecex nº 322, de 4 de abril de 2022 | I | 2025-12-31 |  | 2022-05-01
9030.39.90 | 053 | Máquinas automáticas de medição de valores elétricos para pilhas/baterias tamanho R20 em alta velocidade com capacidade de 400pilhas R20/min, com técnica de medição multicanal para aumento da precisão, unidade OCV margem de erro +-2mV, unidade CCV margem de erro +-2mV, unidade SI margem de erro +-0,2%; sistema pneumático para distinguir pilhas, com alimentador automático antes da medição e depois da medição com separação organizada das pilhas qualificadas e não qualificadas, com dispositivo registrador, com controlador lógico programável (PLC) com “touchscreen” interconectado para gerenciamento centralizado, módulo coletor de dados para análise de qualidade das pilhas, trifásico, dimensões C x L x A: 4.330, 1.100 e 2.310mm. | Resolução Gecex nº 322, de 4 de abril de 2022 | I | 2025-12-31 |  | 2022-05-01
9030.39.90 | 054 | Equipamentos automáticos para realização de testes de grandezas elétricas, testes funcionais, programação em reguladores eletrônicos de alternadores de uso em veículos automotivos, tratores e escavadeiras, através de comunicação “Local Inter Conect network (LIN)” com tempo de resposta em micro segundos, dotados de: dispositivos de teste elétrico de tensão (faixa de trabalho igual ou superior a 14V, mas inferior ou igual a 48V com precisão de 0,001%), corrente (faixa de medição de nano ampere com precisão de 0,001%), capacitância(faixa de medição micro “farad” com precisão de 0,001%), Indutância (faixa de medição mili henry com precisão de 0,001%), resistividade (faixa de medição em mili Ohm com precisão de 0,001%), temperatura por medição indireta (faixa de medição mili volts com precisão de 0,001%), frequência (faixa de medição mega hertz com precisão de 0,001%); Interface de comunicação e programação do chip dos reguladores eletrônicos através de comunicação serial, com gravação do modelo, planta de fabricação e tipo de produto capazes de realizar e analisar testes funcionais de falhas, interrupções, rotações, tensões de análise, tensões de trabalho; tensão de alimentação principal 440V AC – trifásico com uma potência máxima de 14kVA. | Resolução Gecex nº 322, de 4 de abril de 2022 | I | 2025-12-31 |  | 2022-05-01
9030.39.90 | 055 | Equipamentos elétricos para teste de carregamento e descarregamento de células de baterias individuais com faixa de tensão compreendida entre 1 e 6VDC e corrente de 400A; com teste paralelo de temperatura, tensão, corrente e tempo, com dispositivo registrador de dados; com até 3 faixas de comutação de corrente dinâmica automática para até 1mA de precisão. | Resolução Gecex nº 322, de 4 de abril de 2022 | I | 2025-12-31 |  | 2022-05-01
9030.39.90 | 056 | Máquinas para medição de resistência elétrica e teste de isolação elétrica, com capacidade de armazenagem de dados; com dispositivo de gravação a laser e leitura da imagem gravada de injetores de combustível diesel do tipo "common rail", com nível de automação de 100%; com capacidade de: medição da resistência elétrica da bobina do grupo magnético com resolução menor que 0,001ohm e correção do valor conforme temperatura medida; medição da isolação elétrica do grupo magnético com aplicação de tensão contínua de 1.000V com campo de medição de 100.000 até 100.000.000 ohm; gravação laser para inscrição em superfícies metálicas ou composto plástico com comprimento de onda de 1.062 +/-3nm, pulso de frequência entre 1 e 200kHz, diâmetro focal mínimo de 45 mícron e campo de gravação de 170 x 170mm; sistema de visão com câmera para leitura de códigos 2D, e verificação de gravação. | Resolução Gecex nº 322, de 4 de abril de 2022 | I | 2025-12-31 |  | 2022-05-01
9030.39.90 | 057 | Analisadores portáteis de desfibriladores com ou sem capacidade de testes de marcapassos transcutâneos, contendo interface de usuário intuitiva, “display” de LCD com iluminação traseira, porta USB para transferência de dados para computador pessoal (PC) através de “software” específico, 10 saídas ECG independentes que fornecem 12 combinações de condutor para sinais clínicos padronizados, alimentação através de baterias recarregáveis NIMH de longa duração, com medições em desfibriladores com ajuste automático de energia na faixa de 0,1 a 600J e exatidão de ±1%, nível de disparo do pulso de 20V e amplitude de pulso na faixa de 1 a 50ms e precisão de ±0,1ms, fornecidos com maleta de proteção, placas de contato, fonte de alimentação com cabo de força e guia de usuário, podendo vir acompanhados de acessório de carga selecionável e mídia óptica com “software”. | Resolução Gecex nº 322, de 4 de abril de 2022 | I | 2025-12-31 |  | 2022-05-01
9030.39.90 | 058 | Analisadores de bisturis elétricos, que operam em modo individual ou contínuo e realizam simulações de resistência de carga na faixa de 0 a 5.200Ohm (precisão de ±2,5%), medições de potência nas faixas de 0 a 9,9W (precisão de ±5% +1W) e de 10 a 500W (precisão de ±5%), medições de corrente RMS na faixa de 0 a 5.500mA (precisão de ±2,5% de leitura + 1mA), medições de tensão de 10kV pico a pico (precisão de ± 10% de leitura + 50V) e fator de crista de 1,4 a 16, medições de corrente de fuga de alta frequência com carga fixa de 200Ohm (precisão de ±2,5%) e teste de monitor de qualidade de contato (MQC) na faixa de 0 a 475Ohm (precisão de ±0,5Ohm na faixa de 0 a 10Ohm e de ±5% na faixa superior ou igual a 11Ohm), dotados de tela de LCD, porta USB e memória interna para armazenagem de até 5.000 registros de testes, e podendo conter “software” de automação de testes, eletrodos, clipes e/ou cabos. | Resolução Gecex nº 322, de 4 de abril de 2022 | I | 2025-12-31 |  | 2022-05-01
9030.39.90 | 060 | Equipamentos para teste elétrico através de pontas de teste móveis para testar placas de circuito impresso não montadas" e detectar curtos-circuitos, ligações interrompidas e semi interrompidas, com pontos de solda de mínimo 89 mícrons, por meio de pontas de teste móveis, que se movimentam mecanicamente através de eixos cartesianos X e Y com resolução de 15 mícrons, na área vertical de teste sendo comandados pela leitura de programa de "software", carregado no computador da máquina que determina as extremidades das ligações elétricas de uma placa de circuito impresso aplicando medida de resistência de 0,1 a 35mOhms, à resolução de 1 microOhm, tensão ajustável de 20 a 500V e uma corrente elétrica também ajustável de 5 a 200mA a uma velocidade mínima de 3.000pontos/min, monitorados através de duas câmeras que buscam o ponto zero das coordenadas e auxiliam na busca dos defeitos encontrados, registro do histórico do teste em tela do computador com opção de impressão por impressora. | Resolução Gecex nº 322, de 4 de abril de 2022 | I | 2025-12-31 |  | 2022-05-01
9030.39.90 | 061 | Equipamentos com dupla função de medição de corrente residual e de fuga (RCM) com detecção de falhas para proteção de instalações elétricas certificação DGUV V3 e a segunda função de medição e análise de qualidade de energia elétrica com aplicações em correntes alternadas (CA) com memória de massa de até 256Mb, frequência de escaneamento igual ou inferior a 25,6kHz. | Resolução Gecex nº 322, de 4 de abril de 2022 | I | 2025-12-31 |  | 2022-05-01
9030.39.90 | 062 | Sistemas de teste inteligente para aplicação de alta corrente primária com tecnologia DSP com regulação automática da saída de corrente através de conexão “spire-trought”, capazes de testar reles, religadores, disjuntores, TC, TP, seccionadoras, malha de aterramento com correntes de teste de até 3,8kA em modo contínuo e 13kA por um período de 3s comandado por unidade de controle portátil com testes padronizados e dispositivo registrador, constando saída auxiliar de 0-35A ou 200V com ajuste de frequência de 20 a 400Hz, 1 entrada de corrente 0 - 20A, 1 entrada de tensão de 0 a 300V, 1 entrada binaria por contato seco ou tensão, porta de comunicação RS 485, interface IRDA, RJ 45, acompanham cabos de conexão, sendo o sistema montado em caixa com rodas e alças dobrável para transporte. | Resolução Gecex nº 322, de 4 de abril de 2022 | I | 2025-12-31 |  | 2022-05-01
9030.39.90 | 063 | Medidores de resistência de isolamento com capacidade de tensão de até 15kV e corrente até 10mA com faixa de medição de 40 Teraohm, indicador de descargas parciais, taxa de absorção do dielétrico, índice de polarização e valor de descarga do dielétrico, capazes de aplicar tensão em degrau e teste com rampa, com função de queima pontual, medição de capacitância de até 49,99 microfarads, filtros digitais usando médias de até 200 segundos para medições em locais com interferência eletromagnética em ambientes de até 1.200kV CA, controlados através de celular ou “tablet”, com comunicação “bluetooth”, dispositivo registrador, montado em case própria IP67, acompanhado de conjunto de cabos de teste e cabo de alimentação. | Resolução Gecex nº 322, de 4 de abril de 2022 | I | 2025-12-31 |  | 2022-05-01
9030.39.90 | 064 | Medidores de resistência dinâmica de contato com capacidade para aplicar corrente de até 200 ou 600A e leitura de até 1.000 miliohm, com entrada para medição “dual ground”, sensor de temperatura, leitura de tensão de até 6Vdc, tela sensível ao toque, impressora térmica, 5 modos de operação pré-definidos, dispositivo registrador, porta de comunicação USB-B, USB-A montado em case própria IP67, acompanhado de conjunto de cabos de teste e cabo de alimentação. | Resolução Gecex nº 322, de 4 de abril de 2022 | I | 2025-12-31 |  | 2022-05-01
9030.39.90 | 065 | Equipamentos automáticos para limpeza e medição de grandezas elétricas (como: tensão AC/DC, capacitância e tangencia) em capacitores, controle automático de operações por controlador logico programável (CLP) com painel “touch” colorido, disponibilidade de operar com capacitores de 20 até 100mm de comprimento e de 10 até 60mm de diâmetro, tensão de alimentação 415/380Vca, frequência 50/60Hz, trifásico, potência 12kW, pressão de alimentação de ar 6bar, faixa de medição de tensão CA 0-1.200V, faixa de medição de tensão CC de 0 -a 2.500V, faixa de medição de capacitância 0,5 até 120MDF, dimensões 2.960 x 1.700 x 2.400mm. | Resolução Gecex nº 322, de 4 de abril de 2022 | I | 2025-12-31 |  | 2022-05-01
9030.39.90 | 066 | Máquinas de teste elétrico para medição de parâmetros elétricos de induzidos de motores elétricos, como: resistência da bobina com capacidade compreendida entre 0,100 e 1,000 ohms, resistência de solda compreendida na ordem de 0,010 à 0,300 miliohms, assimetria das bobinas com tensão compreendida entre 400 à 600V e resistência à isolação com 900V; montado em estrutura metálica, dotadas de: 1 painel elétricos com painel de comando IHM integrado, 1 dispositivo de carga e descarga de induzidos, 1 cabeçote de teste, dispositivo de contactação e medição do induzido; com capabilidade Cg e CgK de 1,33, RR <10% e resolução <1% para todas as características do produto. | Resolução Gecex nº 322, de 4 de abril de 2022 | I | 2025-12-31 |  | 2022-05-01
9030.39.90 | 067 | Máquinas de teste elétrico para medição de parâmetros elétricos de induzidos de motores elétricos, como: resistência da bobina com capacidade compreendida entre 0,100 e 1,000 ohms, resistência de solda compreendida na ordem de 0,010 à 0,300 miliohms, assimetria das bobinas com tensão compreendida entre 400 à 600V e resistência à isolação com 900V, montadas em estrutura metálica, dotadas de: 1 painel elétrico com painel de comando IHM integrado, 1 dispositivo de gravação à laser, 1 sistema de exaustão de resíduos, 1 cabeçote de teste, dispositivo de contactação e medição do induzido; com capabilidade Cg e CgK de 1,33, RR <10% e resolução <1% para todas as características do produto. | Resolução Gecex nº 322, de 4 de abril de 2022 | I | 2025-12-31 |  | 2022-05-01
9030.39.90 | 068 | Controles de bancos de capacitores (CBC) para redes de distribuição de energia, com capacidade de implementação usando a metrologia no local (inclui configurações de controle de tensão, vars, corrente, temperatura e tempo), resistentes a temperatura de -40 a +85 graus celsius, compatíveis com a utilização de sensores de tensão e corrente operando de 0 a 10V, comunicação modular, comunicação via celular e rádio usando o protocolo DNP3, dotados de: módulos de comunicação RS-232 e Ethernet SELECTCOMM disponíveis para conexão a sistemas SCADA e de gerenciamento de distribuição, porta de dados USB usada por "software" próprio para comunicação com o controle, painel frontal com teclas e tela LCD para programar/interrogar o controle e exibir informações de medição e alarme e carcaça com proteção IP65. | Resolução Gecex nº 322, de 4 de abril de 2022 | I | 2025-12-31 |  | 2022-05-01
9030.39.90 | 069 | Scanners automotivo portátil com CPU 2.0Ghz, processador 8-core, sistema operacional 7.1, memória de 4GB, disco rígido de 64GB com possibilidade de armazenamento de 128GB através de cartão de memória, tela sensível ao toque e resolução de 1.920 x 1.200 pixels, conexão via Wifi e 2.1Mbs Bluetooth, voltagem de 3,7V, bateria de 9360mAH de lítio, dimensão de 320 x 211 x 46(mm), câmera frontal de 8.0 megapixels, câmera traseira de 13 megapixels. fonte de energia de DC/5V/3A, consumo de 20W, embalagem do scanner de plástico rígido, utilizado para teste elétrico/eletrônico e diagnostico de manutenção veicular, com acessórios e conectores. | Resolução Gecex nº 322, de 4 de abril de 2022 | I | 2025-12-31 | Resolução Gecex nº 375, de 26 de julho de 2022 | 2022-08-04
9030.39.90 | 070 | Instrumentos eletrônicos digitais de medição de grandezas elétricas do motor, para diagnósticos de defeitos mecânicos e elétricos em máquinas rotativas com inteligência artificial integrada, dotados de características técnicas de medição de espectro, de tensão e corrente, medição de espectro de densidade de potência através de sinais de tensão e corrente das fases R, S e T na alimentação do motor, ajustado para motores e geradores trifásicos de baixa, média e alta tensão, em um range de frequência de 20 a 120Hz, range de medição de 2,5 a 600A, com resolução de 0,5%. | Resolução Gecex nº 322, de 4 de abril de 2022 | I | 2025-12-31 | Resolução Gecex nº 406, de 22 de setembro de 2022 | 2022-09-30
9030.39.90 | 072 | Equipamentos de monitoramento "on-line" para supervisão de falhas de isolamento em sistemas de geração de energia fotovoltaicas que utilizam sistemas de aterramento flutuante, monitora continuamente a resistência através da injeção de corrente elétrica no circuito e analisa a resistência entre as fases do circuito e o aterramento; provido de dispositivo registrador, dotado de dois alarmes configuráveis e um sistema de adaptação automática de acordo com a capacitância do sistema; com faixa de medição de 0 a 1.500VDC; tolerância de medição de até 6% da tensão nominal; tensão de alimentação de 18 a 30VDC; consumo máximo de potência de até 7W; temperatura de operação de -40 até + 70 graus celsius; resistência interna de 70 kiloohm; impedância interna na frequência de 50 Hz de 70 kiloohm; permite a medição em sistemas com capacitância de até 2.000 microfarad; com tempo de resposta de 30 a 600 segundos; com alarmes configuráveis de 200 ohms até 1 megaohm; com sinalização luminosa em "led" para indicação de alarmes e estados de operação; possui comunicação do tipo rs-485; com 3 contatos secos para alarmes e erros no equipamento; possui duas entradas digitais com dois níveis, sendo o nível alto de 10 a 30V e o nível baixo de 0 a 0,5V; conexão com o sistema a ser medido através de conectores do tipo "push-in" para cabos até 2,5mm²; concebido para aplicações com até 4.000m de altitude; nível de proteção dos componentes ip30; nível de proteção dos terminais ip30; denominado comercialmente de "supervisor de isolamento para sistemas fotovoltaicos de até 2.000 microfarad"; em conformidade com os padrões internacionais iec 60664-1 e iec 60664-3 e com as classificações climáticas e mecânicas da norma internacional iec 60721. | Resolução Gecex nº 322, de 4 de abril de 2022 | I | 2025-12-31 | Resolução Gecex nº 427, de 01 de dezembro de 2022 | 2022-12-12
9030.40.30 | 001 | Instrumentos para verificação de sistemas de comunicação do tipo GPON e/ou XGS-PON, portáteis, avalia e detecta problemas em uma rede GPON e/ou XGS-PON, fornece uma análise abrangente da camada GTC: OAM, PLOAM e OMC, analisador de protocolo FTTH (Fiber to the Home - Fibra para o lar) para redes PON; permite a visualização da topologia de rede GPON e/ou XGS-PON: ONTs detectados, ONTs e OLT, status operacional, canais de dados estabelecidos. Efetua Avaliação do grau de conformidade com o ITUG.Padrão 984.x / G.988, 987.2 / G.989.3 / G.988, gerando uma lista de inconsistências e violações da norma; calibração automática; tela sensível ao toque no tamanho de 11,6 polegadas HD; “Interface Wifi” 802.11ac para fins de detecção e gerenciamento de IP. “Interfaces” XGS-PON: “Downstream”: SC/APC Single Mode 1577nm(10Gbps) e “Upstream”: SC/APC Single Mode 1.270nm (10 Gbps); “Interface” GPON: “Downstream”: SC/APC Single Mode 1490nm (2,5 Gbps) e “Upstream”: SC/APC Single Mode 1.310nm (1,25 Gbps). Ali | Resolução Gecex nº 323, de 4 de abril de 2022 | I | 2025-12-31 |  | 2022-05-01
9030.40.90 | 018 | Aparelhos testadores e medidores de radiofrequência concebidos para telecomunicações, com microprocessador incorporado e capacidade para testes de calibração de módulos de comunicação de tecnologia 4G (LTE) e/ou outras tecnologias e/ou geração de sinais para simulações. | Resolução Gecex nº 323, de 4 de abril de 2022 | I | 2025-12-31 |  | 2022-05-01
9030.40.90 | 031 | Monitores de forma de onda para monitoramento necessário à produção, pós-produção, distribuição e transmissão e conteúdo de vídeo digital de alta definição (HD), de definição padrão (SD), e resoluções superiores. | Resolução Gecex nº 323, de 4 de abril de 2022 | I | 2025-12-31 |  | 2022-05-01
9030.40.90 | 032 | Sondas NGN para monitoramento do tráfego de dados na rede em múltiplas interfaces, com configurações mínimas de processador “high-end” incorporado “Quad-core” Q9400, 8GB de memória DDR, 800MHz, disco rígido de 1 a 6TB, comporta até 3 módulos de interface de linha (LIM – Line Interface Module) e um processador de sessão de 3 chips. | Resolução Gecex nº 323, de 4 de abril de 2022 | I | 2025-12-31 |  | 2022-05-01
9030.40.90 | 034 | Aparelhos para testes, automatizados, de interfaces de rede para analisar, configurar e gerar simultaneamente tráfego Gigabit "Ethernet" (GE) em estruturas de rede, a nível IPv4/IPv6 e VLAN, com índice máximo de ruído de 58,5dBa. | Resolução Gecex nº 323, de 4 de abril de 2022 | I | 2025-12-31 |  | 2022-05-01
9030.40.90 | 035 | Estações de análise de fibra óptica, destinadas à medição de geometria da fibra óptica monomodo e multimodo (diâmetros nominais da casca até 140 micrômetros), além de perda espectral de alto desempenho (atenuação e comprimento de onda), combinando com medidor do diâmetro do campo modal, e medidor da geometria do revestimento e medidor da curvatura da fibra. | Resolução Gecex nº 323, de 4 de abril de 2022 | I | 2025-12-31 |  | 2022-05-01
9030.40.90 | 038 | Fontes de luz visível utilizadas para testes em redes de “Banda Larga” de longa distância, para detecção precisa dos vazamentos de luz passando através do cabo de fibra óptica; com alcances de 5/10/14/15km; para potências de saída ≥1/≥10/≥15/≥30mW, Lazer nível CLASS IIIA/CLASS IIIB; emissor LD; comprimento de onda 650nm +/-10nm; frequência CW/2Hz e tempo de bateria em CW de 3 a 13h, e tempo de bateria em 2Hz de até 6 a 23h; conector óptico universal com adaptador de 2,5mm (FC/SC/ST); com temperatura de operação de -10 a +50 graus Celsius e temperatura de armazenamento de -20 a +70℃. | Resolução Gecex nº 323, de 4 de abril de 2022 | I | 2025-12-31 |  | 2022-05-01
9030.40.90 | 042 | Aparelhos localizadores de falhas e medição de redes em sistemas de telecomunicações, xDSL/DLA, “Digital Subscriber Line/Linha Digital de Assinante”, com Sistema Operacional Aberto, operado por tela de LCD de 5" sensível ao toque com tecnologia refletiva para trabalho sob a luz do sol, com bateria de 8.200mAh para carga completa em 4h e autonomia de 9h continuas para trabalho na função XDSL, ou até e 720h em modo de espera; dotados de: Smartphone, Testes xDSL, GPS, Medidor de Potência Óptica, Fonte Óptica de Luz Visível, Testes para IPTV, Localização de Pares, Testador de Continuidade em cabo UTP,” Par Trançado Não Blindado”, Teste de Conectividade de Rede, Mapeador de Rede Lan, Testador de Velocidade de Download, FTP Cliente, ”File Transfer Protocol/Protocolo de Transferência de Arquivos”, Leitor de código de Barras, e Câmera Fotográfica. Proteção contra poeira, umidade e água borrifada, resistente a quedas de até 1,2m. | Resolução Gecex nº 323, de 4 de abril de 2022 | I | 2025-12-31 |  | 2022-05-01
9030.40.90 | 043 | Sondas para monitoramento do tráfego em redes de telecomunicação em múltiplas interfaces, com hardware interno incorporando: 2 processadores, memória RAM de 128Gb ou superior, 1 a 8 discos rígidos, 1 ou 2 módulos de interface de linha (LIM - Line Interface Module) com 4 portas 10/100/1Gbps, 1 porta iLO 10/100. | Resolução Gecex nº 323, de 4 de abril de 2022 | I | 2025-12-31 |  | 2022-05-01
9030.40.90 | 044 | Equipamentos para teste e calibração de potência de transmissão e de recepção em dBm (nível de potência em decibéis em relação ao nível de referência de 1mW) de componente PON (Passive Optical Network/Rede óptica passiva) para redes de telecomunicações, denominado sistema de teste automático de quatro canais, constituído de: teste auxiliar de introdução de máquina, tensão de 220V, dimensional de 390 x 340 x 140mm; terminal do sistema de teste com porta de rede CH1~CH4, LAN1 e LAN2, tensão de 220V, dimensional de 430 x 280 x 45mm; testador da razão de extinção com dimensional de 270x220x110mm. | Resolução Gecex nº 323, de 4 de abril de 2022 | I | 2025-12-31 |  | 2022-05-01
9030.40.90 | 045 | Instrumentos optoeletrônicos utilizados para detecção de pulsos de 270Hz, 1kHz, 2kHz e comprimento de onda 800 a 1.700 nanómetro (SM), em fibras ópticas, precisão de +10dB a 30dBm (Onda Contínua) / +10dB a -25dBm (Sinal Modulado), com bateria 9v ou 2 pilhas AA, com ou sem OPM. | Resolução Gecex nº 323, de 4 de abril de 2022 | I | 2025-12-31 |  | 2022-05-01
9030.40.90 | 046 | Instrumentos portáteis para testes/análises em redes ópticas PON/GPON de sistemas de telecomunicações, com operações de medição de atenuação óptica, distância, perda no retorno e eventos em "links" ópticos, através dos comprimentos de onda entre 1.310 a 1.650nm e/ou 850 a 1.300nm utilizando o princípio de reflexão óptica no domínio do tempo OTDR (Optical Time Domain Reflectometer), dotados de entrada USB tipo C para alimentação/recarga de bateria, compatíveis com adaptadores AC/DC (100-240VAC / 5V-3A), com "display" tipo "multi touch" capacitivo permitindo a utilização pelo usuário nos modos "touchscreen" e modos de teclado físico e configuração/operação/leitura remota, teclado físico dotado de botão giratório (knob) para configuração simples de cursores para medição de perda (dB), distancia (km) e eventos correlatos, modo de teste configurável para emissão de pulsos individuais com largura configurável pelo usuário ou tipo multipulsos onde o equipamento emite pulsos com larguras distintas para análise de redes PON/GPON, com análise individual dos traços/curvas de cada pulso gerado e em cores distintas, capacidade de geração simultânea de arquivos de relatório em extensão PDF e arquivos para análise com extensão .SOR, CSV, SET, SMP, BMP e JPG, capacidade para armazenamento maior ou igual a 1.000 traços/curvas, taxa de atualização máxima de 5 vezes/s, índice de refração de 1,30000 a 1,79999 (intervalos de 0,00001), zona morta de até 0,75m com atenuação de até 4m, com até 2 portas ópticas de comunicação e "range" dinâmico (dB) 27 a 42dB, largura do pulso de 5 a 20.000ns, precisão de perda de medição de ±0,03 a 0,05 dB/dB e de retorno óptico de ±2dB, compatíveis com classes de laser 1, 1M e 3R, dotados de estrutura multitarefas permitindo simultaneamente a monitoração em modos OTDR, inspeção de fibras (FIP), fonte de luz (OLS), fonte de luz visível (VLS) e medidor/verificador de potência óptica (OPC), função de análise/verificação de cabos multifibras com função "pass/fail" individual para cada fibra, funções de análises avançadas como análise multitraços para avaliação/comparação entre curvas, análise diferencial para comparação de perdas de links de fibra óptica ao longo do tempo, análise em duas vias para comparação das perdas para pulsos emitidos entre as duas extremidades do link óptico, com capacidade para receber instalação externa de sondas microscópicas tipo USB para medição de potência e inspeção de conectores, com utilização de fonte de luz estabilizada, compatíveis com conexão LAN. | Resolução Gecex nº 323, de 4 de abril de 2022 | I | 2025-12-31 |  | 2022-05-01
9030.40.90 | 047 | Estações de análise de fibra óptica, destinadas à medição de geometria das fibras ópticas monomodo e multimodo (diâmetros nominais da casca até 140µm), além de perda espectral de alto desempenho (atenuação e comprimento de onda), para fibras monomodo padrão, cobrindo o "range" de 1.000 até 1.650nm, repetibilidade de <0,005 dB RMS e tempo de medição de <25s, acompanham os sistemas monitor de tela sensível ao toque (touchscreen). | Resolução Gecex nº 323, de 4 de abril de 2022 | I | 2025-12-31 |  | 2022-05-01
9030.40.90 | 048 | Estações de análises de fibra óptica, destinadas unicamente à medição de geometria de revestimento da fibra óptica monomodo e multimodo, utiliza técnica de imagem de campo escuro permitindo a medição em fibras com revestimento naturais ou coloridos; comprimento de onda de 970nm nominal, acompanham as estações de análise monitor com tela sensível ao toque (touchscreen). | Resolução Gecex nº 323, de 4 de abril de 2022 | I | 2025-12-31 |  | 2022-05-01
9030.40.90 | 049 | Equipamentos medidores de perda de retorno automatizados, concebidos especialmente para telecomunicações para medir a perda de inserção e de reflexão óptica (IL e RL) em componentes ópticos monomodo 1.301/1.550nm, possui tela “touchscreen” de 5 polegadas, 5 interfaces USB (sendo 4 USB-A e 1 USB-B), 1 interface Ethernet e “bluetooth”, inclui cabeça de teste remota RD-S com detector esférico e conector FC/APC, cordões ópticos, “jumpers”, adaptadores ópticos SD01/FC, SD12/MT, SD17/MTP e SD03/SC, acompanham os instrumentos cabo de alimentação, cabo USBA-USBB e cabo Ethernet. | Resolução Gecex nº 323, de 4 de abril de 2022 | I | 2025-12-31 |  | 2022-05-01
9030.40.90 | 050 | Aparelhos opeletronicos para caracterização, testes e supervisão da rede de fibra óptica, com fixação em “rack”, operando por injeção de pulsos ópticos e análise de espectro temporal tipo “end-to-end”, com chave óptica de 1 a 16 portas, faixa dinâmica de 42dB, comprimento de onda de 1.650nm e alimentação DC -48V ou AC/DC 100 - 240V, acesso local ou remoto TCP/IP. | Resolução Gecex nº 323, de 4 de abril de 2022 | I | 2025-12-31 | Resolução GECEX nº 339, de 09 de maio de 2022 | 2022-05-16
9030.40.90 | 051 | Equipamentos para desenvolvimento e medição de testes de esforço mecânicos de cabos ópticos, compostos por Sistema de medição de deformação de fibra entre 1.250 à 1630nm, multiplexador de 48 canais e uma referência – CD516/48 e Computador com software de teste e de medição integrado. | Resolução Gecex nº 323, de 4 de abril de 2022 | I | 2025-12-31 | Resolução Gecex nº 376, de 26 de julho de 2022 | 2022-08-04
9030.40.90 | 052 | Instrumentos portáteis para teste em rede de telecomunicações, próprios para medição de integridade e continuidade das vias de cabos metálicos munidos de conectores “registered jack” com 4 e 8 vias, detecção de tensão em rede através de tecnologia “Power Over Ethernet” (812.3at e 812.3af) através do conector “registered jack” de 8 vias, podendo realizar a medição de tensão em rede com tecnologia “Power Over Ethernet” (812.3at e 812.3af) através do conector P4 e do conector “registered jack” de 8 vias e apresentar visor quando capacitado para medição. | Resolução Gecex nº 323, de 4 de abril de 2022 | I | 2025-12-31 | Resolução Gecex nº 395, de 30 de agosto de 2022 | 2022-09-07
9030.40.90 | 053 | Instrumentos optoeletrônicos para caracterização e teste em redes de transmissão, operando por injeção de pulsos ópticos e análise de espectro temporal tipo "end-to-end", com ou sem mapeador de “link” óptico inteligente, faixa dinâmica 26 a 50,5db, comprimentos de onda monomodo 1.310, 1.550, 1.625 ou 1.650nm e/ou multimodo em 850 a 1.300nm, com ou sem “power meter”, com ou sem Wi-Fi, com ou sem “bluetooth”, dotados de tela de 7 polegadas e bateria com autonomia de 12h. | Resolução Gecex nº 323, de 4 de abril de 2022 | I | 2025-12-31 | Resolução Gecex nº 416, de 27 de outubro de 2022 | 2022-11-07
9030.40.90 | 054 | Equipamentos com tecnologia de reflectometria óptica no domínio do tempo, com comprimento de onda de 1.625nm, com medidor de potência óptica, fonte de luz com comprimento de onda 650 e 1.625nm, “touchscreen”, capazes de realizar medições de distância, perda de evento, reflectância, gerador e emissor de tom, realizam análise de comprimento de cabo, testa “wiremap”, e capacidade de gerar resultados na extensão SOR, de valor unitário (CIF) não superior a R$ 3.218,46. | Resolução Gecex nº 323, de 4 de abril de 2022 | II | 2025-12-31 | Resolução Gecex nº 428, de 01 de dezembro de 2022 | 2022-12-12
9030.82.10 | 001 | Equipamentos para testes automáticos de circuitos integrados semicondutores de memórias do tipo DRAM, LPDRAM, eMCP, eMMC e NAND Flash, com capacidade de testagem de até 20 componentes por vez, com capacidade de operação de testes em frequência de até 3.200MHz, equipamento realiza padrões de testes funcionais elétricos e paramétricos, do tipo corrente alternada (AC) tais como: varredura automática por tempo, varredura automática por pulso, varredura automática de “clock”, verificação de curtos circuitos no componente, retenção de dados e do tipo corrente contínua (DC) tais como: fuga de corrente, falhas de contato, contendo soquetes para realização do contato elétrico entre o circuito integrado e o equipamento, necessários para a realização dos testes, com “software” incorporado e uma estação de trabalho que consiste em um monitor, um teclado e um mouse conectados no computador principal do testador, fazendo a interface entre o equipamento e o usuário, para realização de manutenção, programação e operação do equipamento. | Resolução Gecex nº 323, de 4 de abril de 2022 | I | 2025-12-31 |  | 2022-05-01
9030.82.90 | 001 | Simuladores solares para testes de parâmetros elétricos de módulos fotovoltaicos, classe a+a+a+, espectro 300-1.200nm, com sistema tipo túnel, utiliza lâmpada de xenônio como gerador de luz, não uniformidade de irradiância menor que 1%, erro de repetibilidade menor que 0,3% sob 40 testes contínuos ou menor que 0,5% sob 100 testes contínuos, duração do pulso de 10 a 100ms, com área teste efetiva até 2.600 x 1.600mm. | Resolução Gecex nº 323, de 4 de abril de 2022 | I | 2025-12-31 | Resolução Gecex nº 395, de 30 de agosto de 2022 | 2022-09-07
9030.84.90 | 012 | Sistemas automatizados, para medição de fator de potência da isolação, tangente delta, em transformadores elétricos monofásicos e trifásicos, disjuntores e outros equipamentos elétricos, sistema com ou sem computador de operação, modo de supressão de ruídos, executa testes na faixa de frequência de até 400 ou 1.000Hz, tensão de saída: ajustável de até 12 ou 15kV, corrente de saída de até 180 ou 400mA, capacitor isolado a gás como referência interna, exatidão fator de dissipação de 0,5 % e resolução 0,01%, com ou sem carrinho transportador e cabos de ligação com conectores. | Resolução Gecex nº 322, de 4 de abril de 2022 | I | 2025-12-31 |  | 2022-05-01
9030.84.90 | 016 | Analisadores trifásicos, automáticos, de transformadores de potência e distribuição com "display" e memória interna, medição de resistência 0,1µ a 300kO com exatidão de 0,1 a 1%, relação de 1 a 100.000 com exatidão de 0,05 a 5%, teste de curtocircuito, comutador de “tap”, fases arbitrárias, balanço magnético, aquecimento, resfriamento, corrente de até 32A e tensão de até 100V, fase com exatidão de 0,25 a 1%. | Resolução Gecex nº 322, de 4 de abril de 2022 | I | 2025-12-31 |  | 2022-05-01
9030.84.90 | 017 | Equipamentos para teste de transformadores de instrumentos (transformadores de corrente e transformadores de potencial), com capacidade de geração de tensão elétrica (0 a 120V - 16 a 400Hz) e corrente elétrica (0 a 5A - 16 a 400Hz), tendo como ajuste de amplitude e frequência realizado automaticamente através das rotinas de teste e medição de sinais analógicos de retorno com filtros de frequência passa-faixa, controlados por meio de "software" interno ou em computador capaz de realizar testes de relação de transformação, resistência de enrolamento, carga (burden), classe de exatidão, ângulo de fase, determinação da característica de magnetização, reatância de dispersão e curva de excitação; comunicação através de conexão USB 2.0; alimentados por tensão monofásica de 100 - 240VAC, 50/60Hz, com conector IEC 60320; acompanha cabos de conexão e cabo de alimentação e capa protetora, contendo ou não "booster" de amplificação e contendo ou não caixa de transporte rígida. | Resolução Gecex nº 322, de 4 de abril de 2022 | I | 2025-12-31 |  | 2022-05-01
9030.84.90 | 020 | Sistemas de calibração portátil trifásico com fonte eletrônica trifásica de tensão até 480V e corrente até 200A e padrão de referência classe melhor ou igual a 0,05% com calculador de erro integrado. | Resolução Gecex nº 322, de 4 de abril de 2022 | I | 2025-12-31 |  | 2022-05-01
9030.84.90 | 021 | Padrões de calibração portáteis para aferição de medidores monofásicos, bifásicos ou trifásicos, eletromecânicos ou eletrônicos sem a necessidade de desligar a unidade consumidora de tensão de 46 até 300V e corrente de 100mA até 120A, cabo com diâmetro máximo de até 11mm, classe de exatidão 0,1 ou 0,2%, com "software" para leitura de memória, registro de dados "online", apresentação e impressão de resultados e dados do consumidor, com ou sem jogo de 3TCs 1.000A tipo "clamp-on" (faixa de medição: 10 até 1.000A, cabo com diâmetro máximo de até 52mm), com valor CIF não superior a R$ 28.301,40. | Resolução Gecex nº 322, de 4 de abril de 2022 | II | 2025-12-31 | Resolução Gecex nº 344, de 19 de maio de 2022 | 2022-05-26
9030.84.90 | 022 | Medidores de descargas parciais e Rádio Interferência (RIV), com ou sem computador, com ou sem impedância de medição, com ou sem calibrador de RIV, com ou sem calibrador de descargas parciais, com ou sem capacitor de acoplamento, largura da banda aproximada de 30kHz a 1,5MHz para medir descargas parciais de 850 a 1.150kHz para medir RIV, com jogo de cabos de medição e conexões. | Resolução Gecex nº 322, de 4 de abril de 2022 | I | 2025-12-31 |  | 2022-05-01
9030.84.90 | 023 | Bancadas para teste de módulo de controle submarino (SEM) para simulação da comunicação de sensores, com computador embarcado, instrumentos eletrônicos para medição de sinais elétricos, potência e comunicação, módulo eletrônico para teste de qualidade de comunicação, equipamento de rede para leitura e registro de dados, tensão de trabalho de 230VAC e frequência de 50Hz. | Resolução Gecex nº 322, de 4 de abril de 2022 | I | 2025-12-31 |  | 2022-05-01
9030.84.90 | 025 | Analisadores de resposta em frequência para análise de transformadores e outros equipamentos elétricos, com ou sem computador de operação interno ou externo, testes na faixa de medição de até 10MHz, tensão de saída de até 11V pico a pico em 50 ou até 12V pico a pico em 50Ω e até 24V pico a pico em 1MΩ, precisão de até +/-0.5dB ou mais preciso, registro de magnitude, impedância, fase e outros parâmetros. | Resolução Gecex nº 322, de 4 de abril de 2022 | I | 2025-12-31 |  | 2022-05-01
9030.84.90 | 028 | Simuladores de sinais vitais portáteis desenvolvidos para testes de aparelhos de eletrodiagnósticos denominados de monitores multiparamétricos, para realização de simulações com precisão de ECG com frequência na faixa de no mínimo 30 a 300bpm, arritmia e teste de desempenho, respiração com frequência de no mínimo 10 a 100batimentos/min, temperatura e pressão arterial (invasiva e/ou não invasiva), com display de LCD e porta de comunicação USB, podendo conter memória interna para registro das simulações e testes e recursos para realização de testes de marcapasso e saturação de oxigênio no sangue (SpO2). | Resolução Gecex nº 322, de 4 de abril de 2022 | I | 2025-12-31 |  | 2022-05-01
9030.84.90 | 030 | Equipamentos para registro de dados magneto métricos para análise de concentração de tensão, sistema TSC (dispositivo de digitalização para leitura dos valores de intensidade de campo e comprimento do movimento do sensor a uma velocidade de até 1,3m/s, memória flash compatíveis com computadores IBM e registro de parâmetros de inspeção), faixa de medições HP ±2.000A/m, erro relativo básico do campo magnético medido para cada canal 5%, o erro relativo do comprimento medido não excede 5%, passo de varredura mínimo/máximo 1/128mm, número de canais de medição de valor Нр de 2 a 32, faixa de temperatura operacional -15 + 55 Graus celsius, faixa de umidade operacional de 45 a 85%, teclado de até 52 posições, transferência de dados para o PC através de RS232 ou USB, microprocessador até 32Bit, memória RAM até 8Mb, memória “flash” até 256Mb, dimensão máxima 290 х 205 х 55mm. | Resolução Gecex nº 322, de 4 de abril de 2022 | I | 2025-12-31 |  | 2022-05-01
9030.84.90 | 031 | Medidor de descargas parciais e de rádio interferência (RIV) e localizador de descargas parciais em cabos, largura da banda para descargas parciais de 10kHz a 1,5MHz, e rádio interferência de 33kHz a 1,497MHz, linearidade para descargas parciais: menor que ±5%, tensão de entrada 0,14V a 140VAC (RMS), impedância de entrada 50 Ohms, em conformidade com as normas IEC 60270, NEMA e CISPR, com jogo de cabos de medição e conexões, impedância de medição, calibrador e capacitor de acoplamento. | Resolução Gecex nº 322, de 4 de abril de 2022 | I | 2025-12-31 |  | 2022-05-01
9030.84.90 | 032 | Combinações de máquinas para testar equipamentos elétricos de 230kV, isoladores e para-raios, para os testes de tensão suportável de impulso atmosférico, impulso de manobra e impulso de corrente, contendo gerador de impulso de corrente, contendo gerador de impulso com tensão de carga igual ou superior a 1.600kV, com equipamento digital de registro de tensão de impulso e da corrente de impulso de resolução mínima de 250Ms/s e 16Bits, compostas de transformador elevador, retificador de +/-100kV, gerador de impulsos atmosféricos de 1.600kV, divisor de tensão misto amortecido para impulsos atmosféricos, divisor de tensão resistivo para impulsos de frente íngreme, shunts para medição de corrente de impulsos, boninas para medição de corrente de impulso, unidade digital de controle, registrador de formas de onda, unidade de disparo de gerador (reserva), demais peças de reposição e reserva para manutenção. | Resolução Gecex nº 322, de 4 de abril de 2022 | I | 2025-12-31 |  | 2022-05-01
9030.84.90 | 033 | Medidores de resistência de enrolamento e desmagnetização do núcleo de transformadores; faixa de medição de resistência de 0 a 100 kiloohm; corrente de teste de 15 ou 50A; tensão de teste de 30 ou 50VCC; faixa de indutância de 0 a 1.500 Henry; com “display” sensível ao toque, memória interna e impressora incorporada; com interface USB para computador; com 2 ou 3 canais de medição de resistência; com 2 ou 3 canais de medição de temperatura; com sistema de descarga automático. | Resolução Gecex nº 322, de 4 de abril de 2022 | I | 2025-12-31 | Resolução Gecex nº 344, de 19 de maio de 2022 | 2022-05-26
9030.84.90 | 034 | Medidores de relação de transformadores, trifásicos e automáticos, para teste de transformadores de potência, distribuição e instrumentos; impressora interna, com "display" e memória interna; alocados em caixa compacta e robusta; exatidão de até 0,03%; tensão de excitação máxima de 100 ou 250V; corrente de excitação com faixa de 1A e resolução 0,1mA; ângulo de fase de +/-180 graus. | Resolução Gecex nº 322, de 4 de abril de 2022 | I | 2025-12-31 | Resolução Gecex nº 344, de 19 de maio de 2022 | 2022-05-26
9030.84.90 | 035 | Equipamentos trifásicos e automáticos para medição da relação de espiras em transformadores; faixa de medição compreendida de 0,8 a 45.000; precisão de 0,06% na faixa de 0,8 a 5.000; resolução de 5 dígitos; tensão de teste de 250V; corrente de excitação de 0 a 1A; com display sensível ao toque, memória interna e impressora incorporada; com interface USB para computador. | Resolução Gecex nº 322, de 4 de abril de 2022 | I | 2025-12-31 | Resolução Gecex nº 375, de 26 de julho de 2022 | 2022-08-04
9030.84.90 | 036 | Sistemas de medição de perdas em transformadores de potência até 100kV e 4.000A, compostos de: 3 divisores de tensão 100kV, 3 transformadores de corrente CT 4.000A e gabinete de controle com 3 canais de tensão e corrente, wattímetro e calibrador, PC industrial e “software” de análise, precisão da medição de 0,1% para tensão de 100kV, 0,11% para corrente de 4.000A e 0,2% para fator de potência de cos ϕ=1.000 | Resolução Gecex nº 322, de 4 de abril de 2022 | I | 2025-12-31 | Resolução Gecex nº 415, de 27 de outubro de 2022 | 2022-11-07
9030.89.90 | 008 | Máquinas automáticas para teste e seleção de capacitores, com velocidade máxima de operação igual ou superior a 80 unidades por minuto. | Resolução Gecex nº 323, de 4 de abril de 2022 | I | 2025-12-31 |  | 2022-05-01
9030.89.90 | 013 | Equipamentos para monitoração de sinais de vídeo, áudio e dados digitais, compressão MPEG-2 e/ou MPEG-4 (H.264) e análise de protocolos de transmissão de televisão digital. | Resolução Gecex nº 323, de 4 de abril de 2022 | I | 2025-12-31 |  | 2022-05-01
9030.89.90 | 050 | Simuladores eletrônicos multiparamétricos, utilizados para realizar simulações com precisão das 12 derivações de ECG, arritmia, ritmo sinusal normal, onda de teste de desempenho, marcapasso e segmento ST, respiração, temperatura e 4 canais de pressão não invasiva, com bateria recarregável e tela sensível ao toque. | Resolução Gecex nº 323, de 4 de abril de 2022 | I | 2025-12-31 |  | 2022-05-01
9030.89.90 | 051 | Simuladores eletrônicos para teste de monitores de pressão não invasiva (PNI) utilizados para realizar simulação da pressão sanguínea dinâmica não invasiva até 400mmHg, calibração de pressão estática, teste de vazamento automático, teste de vazamento de manguito, mangueira e conectores, teste na válvula de alívio de pressão, simulações de PNI em condições de pacientes adulto, neonato, arritmias, interferências respiratórias e “display” LCD colorido. | Resolução Gecex nº 323, de 4 de abril de 2022 | I | 2025-12-31 |  | 2022-05-01
9030.89.90 | 052 | Simuladores eletrônicos de oximetria de pulso (SpO@) utilizados para realizar a simulação da saturação de oxigênio (SP02) na faixa de 35% a 100% e a frequência cardíaca (FC) na faixa de 25 a 250bpm em diferentes amplitudes e estado de pacientes, “display” LCD colorido sensível ao toque, possibilidade de seleção de diferentes curvas R e alimentação com bateria interna recarregável. | Resolução Gecex nº 323, de 4 de abril de 2022 | I | 2025-12-31 |  | 2022-05-01
9030.89.90 | 054 | Máquinas para testes elétricos e/ou testes funcionais e/ou teste dos sinais de radiofrequência (RF), próprio para placas de circuito impresso montada ou baterias, ou componentes elétrico/eletrônico, ou partes de aparelho celular ou “tablet”, ou aparelho celular ou “tablet” montado. | Resolução Gecex nº 323, de 4 de abril de 2022 | I | 2025-12-31 |  | 2022-05-01
9030.89.90 | 057 | Equipamentos para diagnóstico de cabos isolados e acessórios em média tensão, à frequência VLF (0,1Hz), com tensão máxima compreendida de 62 a 80kV, em valor de pico; com determinação de intensidade de descargas parciais em PC, com faixa de medição compreendida de 1pC a 100nC, taxa de amostragem de 10nS, com sistemas de supressão de ruído e softwares específicos de análise de dados; com localização da posição dos defeitos que geram as descargas baseados em princípios de reflectometria, no intervalo compreendido de 10 a 12.800m. | Resolução Gecex nº 323, de 4 de abril de 2022 | I | 2025-12-31 |  | 2022-05-01
9030.89.90 | 058 | Equipamentos eletrônicos para simulação de oximetria (SpO2), utilizados para testar e medir o desempenho de oxímetros de pulso e monitores de paciente, com simulação de saturação de SpO2 na faixa de 80 a 100%, frequência cardíaca (FC) na faixa de 30 a 245bpm (precisão de ± 1% da leitura) e taxa de perfusão baixa (0,2%), média (2%) e alta (10%), dotados de tela de LCD com indicador da intensidade do sinal e bateria de íons de lítio recarregável com duração de funcionamento de no mínimo 10h de uso, e opcionalmente de maleta de transporte. | Resolução Gecex nº 323, de 4 de abril de 2022 | I | 2025-12-31 |  | 2022-05-01
9030.89.90 | 059 | Equipamentos para testes de tensão aplicadas em cabos isolados de média tensão, utilizando tecnologia VLF senoidal; com frequências compreendida de 0,01 até 0,1Hz; distorção de sinal igual ou inferior a 5%; tensão aplicada máxima igual ou superior a 24kV em valor eficaz (RMS). | Resolução Gecex nº 323, de 4 de abril de 2022 | I | 2025-12-31 |  | 2022-05-01
9030.89.90 | 060 | Calibradores multifuncionais automatizados para calibração de equipamentos elétrico com geração e medição de tensão até 300.00V, corrente até 110mA, resistência até 10.000kW, frequência até 500kHz, com emissão de documentação conforme requisitos ISO. | Resolução Gecex nº 323, de 4 de abril de 2022 | I | 2025-12-31 |  | 2022-05-01
9030.89.90 | 062 | Equipamentos para localização de falhas em cabos isolados de média tensão utilizando métodos baseados em reflectometria no domínio do tempo; contendo um gerador de pulsos, com energia máxima compreendida de 1.000 a 3.200J; tensões máximas aplicadas compreendida de 16 a 36kV. | Resolução Gecex nº 323, de 4 de abril de 2022 | I | 2025-12-31 |  | 2022-05-01
9030.89.90 | 063 | Equipamentos para teste de sistemas elétricos controlado através de aplicativo ou “software” obtendo resultados de teste conclusivos e automatizados das funções de proteção de reles, com capacidade de geração de tensão (4 saídas de até 300 ou 900V em serie) e corrente elétrica (3 saídas até 60A + 3 até 5A) tendo como ajustes ângulo de fase de 0 a 360 Graus e frequência 0 a 2.000Hz, constando de 6 entradas binarias e 4 saídas a rele, 1 entrada para medição CC, porta Ethernet IEC 61850, LAN, USB tipo A e B, “wi-fi” integrado, montado em case rígida com rodas e alças telescópica acompanhado de cabos de conexão e alimentação. | Resolução Gecex nº 323, de 4 de abril de 2022 | I | 2025-12-31 |  | 2022-05-01
9030.89.90 | 064 | Simuladores de umbilical, dotados de: 2 unidades em formato de caixas robustas com tampa frontal e traseira para simulação de umbilical de 7.5 e 6km, com cabos de interconexão armazenados e protegidos por caixa de alumínio. | Resolução Gecex nº 323, de 4 de abril de 2022 | I | 2025-12-31 | Resolução Gecex nº 357, de 20 de junho de 2022 | 2022-06-28
9030.89.90 | 065 | Simuladores de “interface” e comunicação, em formato de caixa retangular, portátil, fabricado de materiais metálicos e polímeros, contendo cabos de interconexão, utilizados para testes com árvores de natal molhada em superfície e/ou chão de fábrica. | Resolução Gecex nº 323, de 4 de abril de 2022 | I | 2025-12-31 | Resolução Gecex nº 357, de 20 de junho de 2022 | 2022-06-28
9030.90.10 | 001 | Microprocessadores eletrônicos de circuito impresso, sem dispositivo próprio de entrada e saída, constituídos por circuitos eletrônicos projetados e fabricados especificamente para leitura e aquisição de dados digitais para ferramentas que utilizam radiação ionizante na medição de hidrocarbonetos, na exploração e produção de petróleo, dotados de uma placa eletrônica com mais de 7 camadas de fibra de vidro e diversos componentes eletrônicos, envolvida em uma blindagem à base de polímeros e resistente até 150 graus Celsius. | Resolução Gecex nº 322, de 4 de abril de 2022 | I | 2025-12-31 |  | 2022-05-01
9030.90.10 | 002 | Câmaras de medição de estado sólido de 3 campos 460 x 472mm, para aparelho de raio-x fixo, região visível de 43 x 43cm, compostas de cabo ultra flexível, blindado, 15m de comprimento, conector com 3 pinos blindado e pré-amplificador, conversor de sinais de baixa ionização para sinal EMC estável, utilizado para medir as doses de raios-x nos exames de radiologia médica. | Resolução Gecex nº 322, de 4 de abril de 2022 | I | 2025-12-31 |  | 2022-05-01
9030.90.90 | 005 | Dispositivos de interface de conexão para sistema de testes elétricos, testes funcionais e calibração dos sinais de radiofrequência, próprios para aparelhos portáteis de telefonia celular. | Resolução Gecex nº 323, de 4 de abril de 2022 | I | 2025-12-31 |  | 2022-05-01
9030.90.90 | 006 | Sondas de contato com mola e ponta de acesso para testes em dispositivos de placas de circuito impresso, conectores, terminais, módulos de chicotes automotivos, e outros componentes elétricos e eletrônicos, dotadas de; barril em níquel-prata, bronze ou latão revestidos de prata ou ouro; êmbolo fabricado em cobre berílio, aço ou material sintético e revestimento progressivo em níquel galvânico, níquel químico, ouro ou ródio; e mola em fio de música com temperatura de trabalho máxima 80 graus Celsius, aço inoxidável com temperatura de trabalho máxima 250 graus Celsius ou cobre berílio não magnético com temperatura de trabalho máxima 200 graus Celsius, revestida em prata ou ouro; principalmente usada para distâncias entre 2 pontos de teste (centers) 50mil, 75mil e 100mil. | Resolução Gecex nº 323, de 4 de abril de 2022 | I | 2025-12-31 |  | 2022-05-01
9030.90.90 | 008 | Cartuchos plásticos para preenchimento de baias vazias para processador de sensores ópticos. | Resolução Gecex nº 323, de 4 de abril de 2022 | I | 2025-12-31 |  | 2022-05-01
9030.90.90 | 010 | Dispositivos (JIG) para posicionamento/suporte, próprio para placas de circuito impresso montada ou baterias, ou componentes elétrico/eletrônico, ou partes de aparelho celular ou “tablet”, ou aparelho celular ou “tablet” montado; confeccionados em plástico e/ou metal, podendo conter, mecanismo pneumáticos, cilindros, conectores, adaptadores, sensores, placas de circuito impresso, circuitos elétricos, chaveador, cabos, botões, antenas, microfone, alto-falante, tampas, insertos, peças de fixação, “led” (diodo emissor de luz), parte integrante de sistema de teste elétrico e/ou testes funcionais e/ou teste dos sinais de radiofrequência (RF), utilizados como guia em processo de montagem aparelhos eletrônicos. | Resolução Gecex nº 323, de 4 de abril de 2022 | I | 2025-12-31 |  | 2022-05-01
9030.90.90 | 013 | Dispositivos de conexão denominados de cabos de instrumentação e controle, livres de halogênios, para interligação de Instrumentos nucleares, válvulas nucleares e equipamentos nucleares alocados dentro do reator até painéis elétricos instalados fora da contenção, onde os cabos instalados dentro da contenção devem possuir qualificação (1E) K1 conforme norma IEEE-323, qualificação Sísmica SISM-1 conforme norma IEEE-344, TID-Total Incidency Dose de 225 Mrad, são formados por condutores em cobre estanhado, encordoamento classe 5, Isolação 300 a 600V, bitolas de 1, 1,5 e 2,5mm², blindagem total e individual em fita de alumínio com fio de dreno de 0,5mm²; resistência a radiação de 2,9Mrad (condições normais) e 7,65Mrad (LOCA); temperatura de 90 Graus Celsius (normal) e 155 Graus Celsius (LOCA); pressão de 282Pa (normal) e 5,5bar a (LOCA); material de isolação em XLPE isento de halogênio - polietileno reticulado, não propagante de chama; capa externa em base de EVA isento de halogênio. | Resolução Gecex nº 323, de 4 de abril de 2022 | I | 2025-12-31 |  | 2022-05-01
9030.90.90 | 014 | Componentes de sistema montado para "upgrade" (SGA 1200-60 para SG2400-120) de equipamentos para testar buchas condensivas de potência até 550kV, para os testes de tensão suportável de impulso atmosférico pleno e cortado, impulso de manobra contendo gerador de impulsos com tensão de carga igual ou maior a 2.400kV. | Resolução Gecex nº 323, de 4 de abril de 2022 | I | 2025-12-31 |  | 2022-05-01
9030.90.90 | 015 | Dispositivos especializados de varredura de 6 canais de alta sensibilidade com transdutores “flux-gate” de 3 componentes integrados e conversor analógico-digital, para diagnósticos magneto métricos sem contato de gasodutos e oleodutos enterrados a uma profundidade de 2 a 3m. | Resolução Gecex nº 323, de 4 de abril de 2022 | I | 2025-12-31 |  | 2022-05-01
9030.90.90 | 016 | Dispositivos do tipo caixa de blindagem eletromagnética com função de suprimir as interferências causadas por radiofrequência (RFI), com isolação maior que 40dB, podendo conter ou não antenas, conexões e suportes para acomodação de aparelhos e/ou placas de circuito impresso montadas, destinados a serem utilizados para os testes de rádio frequência (RF) de aparelhos de telefonia celular e/ou “tablets” e/ou placas de circuito impresso montadas. | Resolução Gecex nº 323, de 4 de abril de 2022 | I | 2025-12-31 |  | 2022-05-01
9031.10.00 | 094 | Máquinas para balanceamento de ferramentas e peças rotativas, balanceamento estático ou dinâmico (1 ou 2 planos), com 5 velocidades do fuso: 300, 600, 900, 1.000 e 1.100rpm, com precisão de medição menor que 0,5gmm, para peças com comprimento máximo entre 400 e 700mm e diâmetro máximo entre 380 e 800mm. | Resolução Gecex nº 322, de 4 de abril de 2022 | I | 2025-12-31 |  | 2022-05-01
9031.10.00 | 103 | Máquinas automáticas para balancear virabrequins controladas via PLC com comando B11 de medição, que permite ciclo de correção automático utilizando um algoritmo especial para otimização de remoção de massa, diâmetro máximo de giro de 240mm, comprimento máximo igual 750mm com velocidade de balanceamento compreendida entre 250 e 500rpm, equipadas com sistema de lubrificação da aresta de corte da ferramenta tipo MQL (''minimum quantity lubrification'') e incerteza de medição de, no máximo, 10gcm. | Resolução Gecex nº 322, de 4 de abril de 2022 | I | 2025-12-31 |  | 2022-05-01
9031.10.00 | 105 | Máquinas computadorizadas de balanceamento para conjuntos de rodas e pneus já montados, utilizadas para medição do desbalanceamento estático e dinâmico de rodas de aço ou alumínio com diâmetro de aro de 8 a 32 polegadas e largura máxima de aro de 20 polegadas, diâmetro máximo de pneus de 42” e peso máximo do conjunto roda/pneu montado de 70kg, precisão de medição de 1 e 5 gramas, rotação do eixo entre 0 e 200rpm, alimentação de 230VAC monofásico, eixo roscado de 40 x 225mm, equipadas com sistema vibratório contendo sensores piezelétricos com montagem mecânica que posiciona o conjunto roda/pneu dentro de um plano virtual de medição, fixação do aro da roda através de porca rápida, entrada de dados semiautomática através de braço medição de parâmetros (diâmetro da roda e seu posicionamento no eixo) para rodas com diâmetro de 8 a 25 polegadas e determinação automática do modo ideal de balanceamento por meio da medição semiautomática dos pontos de aplicação de contrapeso, modo de contrapesos escondidos, ciclo de medição do balanceamento com tempo de 4,5 segundos (para roda 195/65R15), inclui monitor 19 polegadas, capa de proteção: cones em 3 tamanhos (P/M/G) para centralização do aro; alicate para aplicação/remoção de contrapesos; peso para calibração; gabarito para medição manual da largura do aro; espaçador; copo, proteção de borracha e anel; 4 pinos e 4 protetores para armazenamento de acessórios junto ao gabinete. | Resolução Gecex nº 322, de 4 de abril de 2022 | I | 2025-12-31 |  | 2022-05-01
9031.10.00 | 108 | Máquinas automáticas de balanceamento vertical, com fresadora incorporada, para balancear discos de tambores de freio de até 400mm de diâmetro externo, por meio da remoção de material, com tempo de ciclo menor ou igual a 18s, dotadas de 3 estações de trabalho, a primeira para medir o balanceamento, a segunda para corrigir o balanceamento por remoção de material por meio do processo de fresamento e a terceira para medir a correção do balanceamento e para descarte automático de peças não conforme. | Resolução Gecex nº 322, de 4 de abril de 2022 | I | 2025-12-31 |  | 2022-05-01
9031.10.00 | 110 | Máquinas automáticas para balancear, centrar e alinhar rodas de bicicletas, com diâmetro do aro da roda compreendido entre 16 e 28 polegadas, com capacidade de produção entre 45 e 120rodas/h, com carregamento e descarregamento automático das rodas, contendo: trilhos; roletes fixação da roda; batente; dispositivo de movimentação da roda; dispositivo de estabilização da roda; sistemas elétrico, pneumático e de controle com controlador lógico programável (CLP). | Resolução Gecex nº 322, de 4 de abril de 2022 | I | 2025-12-31 |  | 2022-05-01
9031.10.00 | 112 | Bancadas de testes para balanceamento e nivelamento do truque, com indicação automática de quantidade de calços nas suspensões primárias; com análise automática de distribuição do peso do truque em cada roda; com sistema automático de cálculo de distância entre os pontos de aplicação de carga (suspensões secundárias) e o topo do trilho; com sistema de edição automática de distância entre eixos; com comprimento do truque de até 4.000mm; com largura do truque de até 3.500mm; com altura do truque de até 1.200mm; com bitola de até 1.600mm, com diâmetro da roda de 700 a 900mm e peso máximo do truque de 10t. | Resolução Gecex nº 322, de 4 de abril de 2022 | I | 2025-12-31 |  | 2022-05-01
9031.10.00 | 121 | Máquinas não rotativas para balanceamento estático de rotores em forma de disco, para peças com peso menor ou igual a 200kg e diâmetro menor ou igual a 1.500mm, com tempo de medição menor ou igual a 5s. | Resolução Gecex nº 322, de 4 de abril de 2022 | I | 2025-12-31 |  | 2022-05-01
9031.10.00 | 123 | Balanceadoras de pneus, em aço e plástico, indicados para caminhões, ônibus e veículos, fonte de alimentação de 110, 220 e 380V, velocidade de balanceamento de até 500rpm com precisão de balanceamento de até 10g, tempo de medição de até 10s com alça para ferramentas ou não, com plataforma elevatória pneumática ou não, com painel em LCD, digital ou mecânico. | Resolução Gecex nº 322, de 4 de abril de 2022 | I | 2025-12-31 |  | 2022-05-01
9031.10.00 | 124 | Máquinas automáticas de inspeções de desbalanceamento e 1º harmônico/run out, para rodas de liga leve e aço, com diâmetros compreendidos entre 13 e 22 polegadas, altura entre 4 e 13 polegadas, peso máximo de 25kg, com tempos de ciclos de 11s para desbalanceamento ou 1º harmônico/run out e 15s para desbalanceamento e 1º harmônico/run out juntos, sem a necessidade de setup para rodas com diâmetro do furo central entre 48 a 110mm; as máquinas são dotadas de 3 (três) transportadores; a precisão da inspeção das rodas é de 0,001mm (FS: 5 mm), controle de repetibilidade dimensional ± 0,02mm, medição de desbalanceamento £ 0,3g, repetibilidade de medição de desbalanceamento £ 3g, e precisão de posicionamento de ponto alto/baixo de acordo com o padrão EUWA; realiza as seguintes medições: desbalanceamento estático, ângulo do desbalanceamento estático, desbalanceamento dinâmico externo, ângulo de desbalanceamento dinâmico externo, desbalanceamento dinâmico interno e ângulo de desbalanceamento dinâmico interno; as máquinas possuem 1 (um) dispositivo para marcação e 2 (dois) para identificação de rodas, sendo: 1 (um) por visão e 1 (um) mecânico; possuem "software" estatístico integrado que possibilita o armazenamento e análise das medições, painel elétrico com controlador lógico programável (CLP), com cartão "ethernet" no CLP e "software", além de recursos para manutenção por acesso remoto. | Resolução Gecex nº 322, de 4 de abril de 2022 | I | 2025-12-31 |  | 2022-05-01
9031.10.00 | 125 | Balanceadoras semiautomáticas, para ventilador do sistema de arrefecimento de veículos de passeio, medição multiprocessada, CLP, monitor “touchscreen”, balanceamento estático, dinâmica e axial da hélice à laser, fixação de clipes metálico,1 ou 2 cabeças de operação, tensão nominal entre 30 a 250V, corrente entre 20 a 150A, rotação máxima 6.000rpm, tempo de troca 0-5/mim, 90pç/h, teste de alta tensão AC 5.000V, teste de do sentido de rotação, verificação de ruído e teste de transição | Resolução Gecex nº 322, de 4 de abril de 2022 | I | 2025-12-31 |  | 2022-05-01
9031.10.00 | 126 | Máquinas automáticas para medição de peso-momento (balanceamento) radial(z), axial(x) e tangencial(y), para uso exclusivo no balanceamento das palhetas do primeiro estágio rotativo de motores aeronáuticos, com painel de interface homem-máquina (IHM) para inclusão de parâmetros de medição e obtenção dos resultados da pesagem; bomba e atuador hidráulico; cobertura de proteção de contra fluxos de ar; sistema informatizado que provê uma leitura instantânea dos resultados de medição em 3 eixos, analisando e encontrando uma distribuição das palhetas com o mínimo desbalanceamento residual nos discos de motores aeronáuticos. | Resolução Gecex nº 322, de 4 de abril de 2022 | I | 2025-12-31 |  | 2022-05-01
9031.10.00 | 127 | Máquinas automáticas de balanceamento para discos de freio automotivo, detectando o desequilíbrio, posicionando rotativo de compensação, suportando cargas até 50kg e diâmetro entre 200 e 400mm, 1 motor de acionamento de 3.000kW, velocidade de balanceamento de 600rpm, rateio entre 4 a 9s, repetitividade +/-10g.mm, oscilação de balanceamento 6g.mm, reposição de balanceamento 95%; 1 unidade de frenagem com ajuste vertical com curso 54 mm; 1 sistema de fixação hidráulico; 1 mesa rotativa com 1 motor de eixo, velocidade de rotação do eixo de 250 a 1.000rpm, motor 5,5kW. | Resolução Gecex nº 322, de 4 de abril de 2022 | I | 2025-12-31 |  | 2022-05-01
9031.10.00 | 128 | Equipamentos automáticos para balancear e verificar eletricamente o sistema de arrefecimento automotivo com função de verificação do desbalanceamento estático do sistema, desbalanceamento do acoplamento do sistema, correção automática do desbalanceamento estático do sistema através de aplicação de até sete esferas metálicas no canal especificado do ventilador, através de aplicador mecânico com alimentador automático; com capacidade de testes de: rotação no ponto de trabalho, direção de rotação, corrente de consumo; tensão de trabalho trifásica de 440VAC, potência de 3/5kVA, ciclo de 38,5s; dotados de controlador lógico programável (PLC) e Interface Homem-Máquina para configuração e operação do equipamento. | Resolução Gecex nº 322, de 4 de abril de 2022 | I | 2025-12-31 |  | 2022-05-01
9031.10.00 | 129 | Máquinas automáticas de balanceamento de peças mecânicas, dotadas de dispositivos de medição estático, com unidade automática de furação de trabalho (sem a necessidade de intervenção manual do operador) a seco que permite a correção do desbalanceamento estático de forma vertical ou horizontal, podendo suportar rotores em formato de disco com diâmetro máximo de 500mm de correção vertical, de 300 a 500mm de correção horizontal, altura máxima do rotor de 150mm, peso máximo do rotor (incluindo braçadeira) 30kg, inércia máxima do rotor sobre o eixo de 0,45kgm2 e com painel "touchscreen". | Resolução Gecex nº 322, de 4 de abril de 2022 | I | 2025-12-31 |  | 2022-05-01
9031.10.00 | 130 | Máquinas automáticas de balanceamento vertical, com fresadora incorporada, para a medição e a correção do desbalanceamento em rotores em forma de disco, cabeçote de fresamento com ajuste angular de 45 graus, para peças com peso máximo igual a 50kg (com ferramenta), diâmetro máximo das peças igual a 550mm, incerteza de medição de desequilíbrio estático igual a 4gmm, incerteza de medição de desequilíbrio dinâmico igual a 15gmm, com controlador logico programável (PLC) e painel de interface homem-máquina (IHM), com guardas de segurança com janela de abertura pneumática. | Resolução Gecex nº 322, de 4 de abril de 2022 | I | 2025-12-31 |  | 2022-05-01
9031.10.00 | 131 | Máquinas de balancear automáticas incluindo unidade de correção por fresagem e transportador, medição do balanceamento de induzidos elétricos com massa de até 3kg, comprimentos de eixo de 80 até 240mm e com diâmetros de eixo entre 3 e 15mm, unidade de medição microprocessada com "touchscreen" colorido, unidade de correção por fresagem, de ciclo automático, cobertura de proteção classe C, feita de material polimérico resistente ao calor e chapa de aço conforme ISO 21940-23 classe C 600/320 (proteção contra a projeção de peças), incluindo intertravamento elétrico da porta na estação enquanto é realizada a medição. | Resolução Gecex nº 322, de 4 de abril de 2022 | I | 2025-12-31 |  | 2022-05-01
9031.10.00 | 132 | Máquinas para medição do desbalanceamento em 2 planos de rotores de turbocompressores, para peças com peso máximo de 5kg, com diâmetro máximo de 120mm, montadas em base de aglomerado mineral, equipadas com PC industrial com tela “touch screen”, menor desbalanceamento residual atingível de 0,1gmm/kg. | Resolução Gecex nº 322, de 4 de abril de 2022 | I | 2025-12-31 |  | 2022-05-01
9031.10.00 | 133 | Máquinas automáticas para balanceamento de induzidos, através de medição e nivelamento por distribuição de pesos, com tempo de ciclo menor que 10s; dotadas de: esteira de passo automática, sistema de posicionamento automático (carga e descarga), duas estações de medição e localização dos desvios de peso, duas estações de remoção de material por fresagem; estrutura em aço e proteções mecânicas em acrílico; módulo de medição com controle de corte, velocidade e ângulo e medição via captadores sensorizados; Interface homem-máquina com tela para acessar menu de funções, parâmetros e dados do equipamento; Ferramental constituído de alojamento dos induzidos para auxiliar o posicionamento no equipamento; prismas de apoio do eixo para tocar o produto e realizar a remoção do material e braço mecânico pneumático para movimentação. | Resolução Gecex nº 322, de 4 de abril de 2022 | I | 2025-12-31 |  | 2022-05-01
9031.10.00 | 134 | Máquinas de balanceamento vertical estático de 2 planos, utilizadas para balancear rotores aeronáuticos, com alto nível de acuracidade, e detecção automática do ângulo e massa de desbalanceamento em ambos os planos; Capacidade de pesar rotores de 2 a 200kg; velocidade de balanceamento de 200 a 1.200rpm; capacidade para suportar rotores com diâmetro máximo de até 1.200mm (47,24 polegadas); capacidade para suportar rotores com altura máxima de até 900mm (35,4 polegadas); motor de acionamento de 11 a 3.000rpm; precisão de balanceamento de 50 micro polegadas; porcentagem de redução do desbalanceamento com apenas uma rotação, usando o teste de certificação, e após a preparação da máquina de acordo com as dimensões do rotor de %>98; tempo de aceleração e frenagem, ajustável automaticamente de acordo com a inercia do rotor de 8 a 12 segundos; precisão de posicionamento de ±0,1 grau; tensão elétrica trifásica AC de 220V +/-10%. | Resolução Gecex nº 322, de 4 de abril de 2022 | I | 2025-12-31 |  | 2022-05-01
9031.10.00 | 135 | Máquinas para balancear, durante o processo produtivo, virabrequins de motores de combustão interna, com funções de medição do centro da massa, detecção dos desequilíbrios estático e dinâmico, indicação automática da posição de remoção de matéria, compreendendo transportador de entrada, acionador por rolos de atrito, estação de medição microprocessada com sistema de vibração por estrutura de mola rígida, painel sensível ao toque e botoeira de comando, com tolerância de repetibilidade de 50g-cm/plano. | Resolução Gecex nº 322, de 4 de abril de 2022 | I | 2025-12-31 |  | 2022-05-01
9031.10.00 | 136 | Máquinas balanceadoras para correção de desbalanceamento do induzido através de remoção de massa, com capacidade de leitura de 0,001 à 2,000g.mm, montadas em estrutura metálica, dotadas de: 1 conjunto de painéis elétricos interligados, 1 painel elétrico de comando IHM, 1 dispositivo de carga e descarga de induzidos, elevador pneumático, 1 sistema de transferência de induzido entre todas as estações, garras pneumáticas e sistema giratório através de motor elétrico, 2 equipamentos de medição do desbalanceamento do induzido, berço de acoplamento do induzido, sistema de giro do induzido através de servo motor e captadores de desbalanceamento, equipamento de fresagem do induzido, sistema de travamento do induzido através de cilindro pneumático, sistema de fresagem e 1 exaustor de sucção de cavacos; com capabilidade Cg e CgK de 1,33, RR <10% e resolução <1% para todas as características do produto. | Resolução Gecex nº 322, de 4 de abril de 2022 | I | 2025-12-31 |  | 2022-05-01
9031.10.00 | 137 | Mesas de teste, alinhamento, calibração e balanceamento de quadro de bicicletas, controladas por válvula manual, incorporando cilindro de movimento telescópico, quadro de aperto de cinco vias, peças de correção e calibração do tubo, medidores de simetria e de paralelismo, motor elétrico de 1,5kW, sistema hidráulico com pressão máxima de trabalho de 5,47mpa, centro de trabalho com altura de 125mm, capacidade de produção de 80 a 120peças/h. | Resolução Gecex nº 322, de 4 de abril de 2022 | I | 2025-12-31 |  | 2022-05-01
9031.10.00 | 138 | Balanceadoras para pneus, em aço e plástico, indicados para caminhões, ônibus e veículos, para rodas com peso máximo de 35k, fonte de alimentação de 110 ou 220V, velocidade de balanceamento de até 500rpm, para rodas com diâmetro entre 10 e 24 polegadas, com precisão de balanceamento de 1g, com alça para ferramenta ou não, como plataforma elevatória pneumática ou não, com painel LCD ou não. | Resolução Gecex nº 322, de 4 de abril de 2022 | I | 2025-12-31 |  | 2022-05-01
9031.10.00 | 139 | Balanceadoras para pneus, em aço e plástico, indicados para caminhões, ônibus e veículos, para rodas com peso máximo de 65kg, fonte de alimentação de 110, 220, 380V; velocidade de balanceamento de até 500rpm, para rodas com diâmetro do aro entre 10 e 24 polegadas, com precisão de balanceamento de 1g, tempo de medição de 10s, com alça para ferramenta ou não, como plataforma elevatória pneumática ou não, com painel LCD ou não. | Resolução Gecex nº 322, de 4 de abril de 2022 | I | 2025-12-31 |  | 2022-05-01
9031.10.00 | 140 | Balanceadoras para pneus, em aço e plástico, indicados para caminhões, ônibus e veículos, para rodas com peso máximo de 65k, fonte de alimentação de 110, 220V, velocidade de balanceamento de até 500rpm, para rodas com diâmetro do aro entre 10 e 24 polegadas, com precisão de balanceamento de 1g, tempo de medição de 7s, com alça para ferramenta ou não, como plataforma elevatória pneumática ou não, com painel LCD ou não. | Resolução Gecex nº 322, de 4 de abril de 2022 | I | 2025-12-31 |  | 2022-05-01
9031.10.00 | 141 | Máquinas automáticas para balanceamento de conjuntos de núcleos turbocompressores CHRA, com sensibilidade de 0,05gmm/kg, para diâmetros de até 85mm, com rotação máxima em baixa velocidade de 40.000rpm e rotação máxima em alta velocidade de 300.000rpm, sistema com pressão de 8bar e válvula tipo borboleta. | Resolução Gecex nº 322, de 4 de abril de 2022 | I | 2025-12-31 | Resolução GECEX nº 338, de 09 de maio de 2022 | 2022-05-16
9031.10.00 | 142 | Máquinas automáticas para balanceamento de conjuntos de núcleos turbocompressores CHRA, com sensibilidade de 0,05gmm/kg, para diâmetros de até 135mm, com rotação máxima em baixa velocidade de 40.000rpm e rotação máxima em alta velocidade de 300.000rpm, sistema com pressão de 8bar e válvula tipo borboleta. | Resolução Gecex nº 322, de 4 de abril de 2022 | I | 2025-12-31 | Resolução GECEX nº 338, de 09 de maio de 2022 | 2022-05-16
9031.10.00 | 145 | Máquinas automáticas para balanceamento de conjuntos de núcleos turbocompressores CHRA, com sensibilidade de 0,05gmm/kg, para diâmetros de até 85 mm, com rotação máxima em baixa velocidade de 40.000rpm e rotação máxima em alta velocidade de 300.000rpm, sistema com pressão de 8bar e válvula tipo borboleta | Resolução Gecex nº 322, de 4 de abril de 2022 | I | 2025-12-31 | Resolução GECEX nº 338, de 09 de maio de 2022 | 2022-05-16
9031.10.00 | 146 | Máquinas automáticas para balanceamento de conjuntos de núcleos turbocompressores CHRA, com sensibilidade de 0,05gmm/kg, para diâmetros de até 135 mm, com rotação máxima em baixa velocidade de 40.000rpm e rotação máxima em alta velocidade de 300.000rpm, sistema com pressão de 8bar e válvula tipo borboleta. | Resolução Gecex nº 322, de 4 de abril de 2022 | I | 2025-12-31 | Resolução GECEX nº 338, de 09 de maio de 2022 | 2022-05-16
9031.10.00 | 147 | Máquinas automáticas para balanceamento e calibração de conjuntos de núcleos turbocompressores de diversos tipos, com sensibilidade de 0,05gmm/kg, para diâmetros de até 85mm, com rotação máxima em baixa velocidade de 40.000rpm e rotação máxima em alta velocidade de 300.000rpm, sistema com pressão de 8bar e válvula tipo borboleta. | Resolução Gecex nº 322, de 4 de abril de 2022 | I | 2025-12-31 | Resolução GECEX nº 338, de 09 de maio de 2022 | 2022-05-16
9031.10.00 | 148 | Máquinas automáticas para balanceamento e calibração de conjuntos de núcleos turbocompressores de diversos tipos, com sensibilidade de 0,05gmm/kg, para diâmetros de até 135mm, com rotação máxima em baixa velocidade de 40.000rpm e rotação máxima em alta velocidade de 300.000rpm, sistema com pressão de 8bar e válvula tipo borboleta. | Resolução Gecex nº 322, de 4 de abril de 2022 | I | 2025-12-31 | Resolução GECEX nº 338, de 09 de maio de 2022 | 2022-05-16
9031.10.00 | 149 | Balanceadoras de pneus, em aço e plástico, indicado para caminhões, ônibus e veículos, fonte de alimentação de até 380V, potência de 100 a 500W, velocidade de rotação de 300 a 4.000rpm, monofásico ou trifásico, suporta roda com peso máximo de até 200kg, com painel de controle. | Resolução Gecex nº 322, de 4 de abril de 2022 | I | 2025-12-31 | Resolução Gecex nº 344, de 19 de maio de 2022 | 2022-05-26
9031.10.00 | 150 | Balanceadoras verticais utilizadas para medição do nível de desbalanceamento do conjunto eixo-rotor da turbina de turboalimentadores de ar, dotadas de estação de leitura de desbalanceamento e correção por remoção de material na região da face e nariz do rotor turbina, com tempo médio de 60 peças por hora, capacidade para peças com peso de até 100 gramas, diâmetro máximo de 45mm, com controle computadorizado, e seus acessórios. | Resolução Gecex nº 322, de 4 de abril de 2022 | I | 2025-12-31 | Resolução Gecex nº 344, de 19 de maio de 2022 | 2022-05-26
9031.10.00 | 151 | Máquinas automáticas para o controle de desequilíbrio estático e dinâmico de pneumáticos com peso máximo igual a 20kg, diâmetros de talão iguais a 12, 13, 14, 15, 16, 17, 18, 19 e 21 polegadas, compostas de: estação de entrada dos pneus a serem aferidos, dotada de dispositivo de lubrificação dos talões e dispositivo de centralização dos pneus; estação de acoplamento, insuflação e medição/aferição do desequilíbrio dos pneus, com dispositivo de inspeção de geometria; estação de saída dos pneus já aferidos, com dispositivos de marcação dos pneus e separador (sorter); com controlador lógico programável (CLP). | Resolução Gecex nº 322, de 4 de abril de 2022 | I | 2025-12-31 | Resolução Gecex nº 375, de 26 de julho de 2022 | 2022-08-04
9031.10.00 | 152 | Máquinas de balanceamento para medição de desbalanceamento dinâmico de volantes, peso máximo do rotor de até 15kg, diâmetro máximo do rotor de até 350mm, distância entre apoios de 60 a 600mm, com base fabricada em aglomerado mineral, com cobertura de proteção classe "C" integrada e unidade de medição microprocessada com painel "touch screen". | Resolução Gecex nº 322, de 4 de abril de 2022 | I | 2025-12-31 | Resolução Gecex nº 375, de 26 de julho de 2022 | 2022-08-04
9031.10.00 | 153 | Máquinas automáticas para calibração de conjuntos de núcleos turbocompressores de diversos tipos, com precisão para o fluxo de ar de aproximadamente 1kg/h, para medição de volume de ar máximo de 380m3/h e massa máxima de ar de 900kg/h e pressão máxima de admissão da turbina de 250kPa, com sistema com pressão de 8bar. | Resolução Gecex nº 322, de 4 de abril de 2022 | I | 2025-12-31 | Resolução Gecex nº 406, de 22 de setembro de 2022 | 2022-09-30
9031.20.10 | 018 | Equipamentos de simulação virtual de motores, transmissões e veículos baseado no conceito HIL (hardware-in-the-loop) que interage com dispositivos automotivos, sensores e atuadores através de conexões elétricas e protocolos de comunicação, para realização de testes funcionais sobre “software” embarcado nas centrais eletrônicas, dotados de: módulo de processamento em tempo real, placas de entradas e saídas de sinais analógicos, digitais e de frequências (PWM). | Resolução Gecex nº 322, de 4 de abril de 2022 | I | 2025-12-31 |  | 2022-05-01
9031.20.10 | 023 | Bancos de ensaio para teste de torque em terminal de direção automotivo, amplitude de torque rotacional em 350° ao longo da esfera, torque angular com carga linear, escala de torque 0,1 a 60Nm, velocidade angular < 1°/s, ajustes de amplitudes do ângulo, ajuste do ciclo de ensaio, gráficos com diagramas tempo-torque-tensão, apresentação do diagrama XY, registros e gerenciamento via software dedicado. | Resolução Gecex nº 322, de 4 de abril de 2022 | I | 2025-12-31 |  | 2022-05-01
9031.20.10 | 030 | Bancadas de testes para motores de trens, para testes: de velocidade e de velocidade máxima, de cada fase do motor, de corrente em cada fase, de vibração, de medições de temperatura, de resistência a frio, de carga total e de sensor de velocidade; com fonte de alimentação de 440Vac e 60Hz; com potência de entrada de 60kVA; com frequência de saída de 2-200Hz e resolução de configuração de 0,1Hz; para testes com motores com as seguintes características: potência nominal máxima de 155kW; com corrente máxima de 210A; com tensão máxima de 550V; com frequência de 75Hz e com 4 polos. | Resolução Gecex nº 322, de 4 de abril de 2022 | I | 2025-12-31 |  | 2022-05-01
9031.20.10 | 032 | Bancos de ensaio para testes de estanqueidade de óleo, teste de ruídos e vibrações em motores ciclo Otto de 3 cilindros turboalimentados, capazes de testar motores com pistão de 71mm de diâmetro e 1L de cilindrada, com sistema de acionamento do motor através de servomotor, com funcionamento sem queima de combustível, sem utilização de fluído de arrefecimento e sem o óleo do motor, dispositivo de posicionamento do motor no equipamento, sistema de aquisição de dados do parâmetros analisados com comunicação em protocolo CAN, “software” dedicado de análise de dados, sistema de carregamento automáticos dos motores, unidade de processamento de dados, monitor para interação, de valor unitário (CIF) não superior a R$ 2.668.288,70. | Resolução Gecex nº 322, de 4 de abril de 2022 | II | 2025-12-31 |  | 2022-05-01
9031.20.10 | 033 | Bancos de ensaio para testes a frio de motores de 3 ou 4 cilindros para veículos, capazes de fazer teste de ruídos e vibrações, teste de sincronização da came com virabrequim, teste do sensor de temperatura de óleo, análise de torque, teste do sistema de admissão e exaustão, teste da pressão do óleo do motor e teste do sistema CVVT das válvulas, com painel de controle, computador dedicado de análise de dados, sistema de carregamento automático dos motores, unidade de fornecimento ininterrupto de energia (UPS), alimentação elétrica de 440V, pneumática de 4 à 6kg/cm2, controlado por CLP, capazes de testar à rotação de 1.200rpm. | Resolução Gecex nº 322, de 4 de abril de 2022 | I | 2025-12-31 |  | 2022-05-01
9031.20.10 | 034 | Bancos de ensaio para motores de controle manual do tipo freio de corrente Foucault, com rodas para transporte, arrefecidos a ar, com alimentação externa trifásica de 400V 50/60Hz, velocidade de 3.600rpm, torque de 7.200Nm e potência de 600kW, com gerenciamento, monitoramento e documentação de funções de ensaio, próprios para verificação em tempo real de parâmetros de desempenho de motores diesel nas modalidades de ensaio manual, semiautomático, automático e programação livre. | Resolução Gecex nº 322, de 4 de abril de 2022 | I | 2025-12-31 |  | 2022-05-01
9031.20.10 | 035 | Bancos de ensaio para motores de controle manual do tipo freio de corrente Foucault, arrefecidos a ar, com fonte de energia própria de 400V, tensão de controle de 12VDC, velocidade de 1.000rpm e potência de 300kW, dotados de engate rápido no terceiro ponto do trator, de categorias 2 e 3, Cardan 1 3/4 polegada (44,45mm) com roda livre e controle remoto flexível para aplicação de carga variável quando a TDP está ligada, próprios para testes em transmissões continuamente variáveis (TCV), com objetivo de aumentar rapidamente a temperatura da unidade motor e transmissão ou para aplicação de força definida na barra de tração. | Resolução Gecex nº 322, de 4 de abril de 2022 | I | 2025-12-31 |  | 2022-05-01
9031.20.10 | 036 | Máquinas de medição, próprias para testes de comportamento funcional e temperatura de motores a combustão portáteis, com função de medir a rotação, concentração de gases, temperatura e pressão, dotadas de: torre principal com “software” de aquisição de dados, torre secundária com analisador de gases CO e CO2 e condensador; braço articulado com entradas para sensores de temperatura, sensor de rotação, sensor “lambda” e painel flutuante; estação meteorológica para medição de pressão atmosférica, temperatura ambiente e umidade do ar; 230V. | Resolução Gecex nº 322, de 4 de abril de 2022 | I | 2025-12-31 | Resolução Gecex nº 442, de 27 de dezembro de 2022 | 2023-01-05
9031.20.90 | 067 | Provadores compactos para calibração de medidores de vazão de fluidos líquidos, com diâmetro de entrada e saída igual ou superior a 4", mas inferior ou igual a 16", fluxo máximo igual ou superior a 334m³/h, mas igual ou inferior a 4.531m³/h. | Resolução Gecex nº 322, de 4 de abril de 2022 | I | 2025-12-31 |  | 2022-05-01
9031.20.90 | 142 | Máquinas de teste de estanqueidade do bocal de combustível de veículos automotivos, com verificação automática de perda de ar por meio de transdutores de pressão, com verificação automática de fuga de gás hélio através de espectrômetro de massa para evitar vazamentos de gasolina, etanol, diesel ou benzina, e sistema recuperador de gás hélio. | Resolução Gecex nº 322, de 4 de abril de 2022 | I | 2025-12-31 |  | 2022-05-01
9031.20.90 | 155 | Bancadas de testes hidráulicos em componentes de veículos fora-de-estrada com capacidade para testar transmissões, conversores de torque, bombas hidráulicas, bombas hidrostáticas, motores hidráulicos, cilindros hidráulicos e válvulas, dotadas de um sistema de acionamento hidrostático de circuito fechado com capacidade de torque de 1.232libras/pé (1.670Nm); velocidade variável de saída máxima de 3.200rpm em qualquer sentido de rotação (horário ou anti-horário); sistema de acionamento contendo motor elétrico trifásico de potência igual ou superior a 250HP (187kW); velocidade de torque igual ou inferior a 1.760rpm; reservatório principal com capacidade de 300 galões (1.135 litros); reservatório hidrostático com capacidade para 100 galões (378 litros); sistema de elevação; mesa de trabalho com trilhos; isolamento acústico interno; painéis com tomadas de pressão e indicadores de pressão para monitoramento de pressões internas de componentes; equipadas com 5 circuitos de fornecimento de fluído hidráulico, sendo um circuito de fluxo auxiliar principal (0-84GPM - 318L/min até 6.090psi/420bar), um circuito de fluxo sobrealimentador (0-31GPM - 117L/min até 800psi/55bar), um circuito de fluxo de lubrificação (0-8GPM - 30L/min até 65psi/4,5bar), um circuito de fluxo piloto (0-3,6GPM - 13L/min até 800psi/55bar) e um circuito de fluxo de alta pressão (0-3,6GPM - 13L/min até 7.200psi/496bar); equipadas com 3 ciclos de diagnósticos de recirculação, sendo 2 de ciclo carregável de 0- 200GPM (757L/min) e de 0-100GPM (378L/min) e um de ciclo não carregável de 0- 100GPM (378L/min) para componentes de testes; sistema de filtragem de 3 micrometros; e sistema de controle e aquisição de dados. | Resolução Gecex nº 322, de 4 de abril de 2022 | I | 2025-12-31 |  | 2022-05-01
9031.20.90 | 159 | Bancos de ensaios para terminal de direção automotivo com capacidade de 25kN; sistema de atuador eletromecânico integrado; máquina de 2 colunas de design típico que é estendido por controle de computador; deslocamento de 100mm; aplicável para testes dinâmicos irrestritos; transdutor de deslocamento integrado; altura do travessão ajustável; canal de medição ampliado por transdutor de deslocamento separado para aplicação flexível e direta na amostra de teste; avaliação e aquisição de dados via computador com software dedicado. | Resolução Gecex nº 322, de 4 de abril de 2022 | I | 2025-12-31 |  | 2022-05-01
9031.20.90 | 161 | Bancos de ensaio com bastidor, módulos e mesas para estudo, análise e medidas de geração, distribuição, proteção de energia elétrica e sua utilização em sistema de potência com cargas resistivas, capacitativas, indutivas e máquinas elétricas síncronas, assíncronas, "brushless" e "softwares". | Resolução Gecex nº 322, de 4 de abril de 2022 | I | 2025-12-31 |  | 2022-05-01
9031.20.90 | 172 | Sistemas didáticos modulares para estudo de máquinas elétricas rotativas motoras, geradoras abertas, relativo “software” de projeto e análise, dotados de: estatores abertos em corrente alternada, estatores abertos em corrente contínua, rotor (CA) de gaiola de esquilo, rotor (CA) bobinado, rotor (CC) com coletor, base de ferro fundido para alinhamento e suporte, sensor e detector de campo magnético de duplo eixo; módulo de alimentação trifásica com proteções, módulo de medição digital de parâmetros elétricos; módulo de cargas e reostato; módulo suporte adaptador adequado a este sistema; módulo de comutação de polos; módulo de freio eletromagnético com carcaça livre para oscilar; módulo de medição digital; módulo de variação de velocidade com gerador trifásico; módulo de sincronismo para conexão com (AC); módulo de partida, sincronismo e comutação estrela/triângulo; módulo de aquisição de dados com “software”; “software” de análise, parametrização e projeto de máquinas elétricas; conjuntos de cabos, caixas de ferramentas, manual do aluno e manual do professor. | Resolução Gecex nº 322, de 4 de abril de 2022 | I | 2025-12-31 |  | 2022-05-01
9031.20.90 | 173 | Bancos de ensaios e testes funcionais em bombas injetoras de motores diesel, com sistema de medição de fluxo hidráulico, motor elétrico com capacidade de até 30kW, sistema de válvula estranguladora (bloco de pressão), transdutores de temperatura, pressão e manômetros, sensor eletrônico para medição de curso de cremalheira, painel elétrico e sistema de comunicação RS232/485. | Resolução Gecex nº 322, de 4 de abril de 2022 | I | 2025-12-31 |  | 2022-05-01
9031.20.90 | 177 | Bancos modulares para executarem múltiplos ensaios simultâneos e automáticos, com até 80 posições para medidores de energia elétrica (monofásicos ou trifásicos), para medidas de erro, corrente de partida, marcha a vazio, ensaio de registrador, saídas de pulso, pré-aquecimento, influência da frequência, distorção harmônica, tensão, corrente e outros parâmetros de erro do medidor, bem como outros ensaios, com “rack” para suporte dos diversos medidores a serem ensaiados, incluindo os seguintes aparelhos de medida e controle: 1 padrão de energia trifásico com classe de exatidão melhor ou igual a 0,1%; 1 transformador de corrente trifásico por posição; 1 cópia de “software” de aplicação; 3 fontes de tensão monofásicas ou 1 fonte de tensão trifásica; 1 unidade de controle; 3 fontes de corrente monofásicas ou 1 fonte de corrente trifásica; 1 cabeçote de leitura fotoelétrico (sensor óptico) por posição e 1 leitor auxiliar manual portátil de código de barras. | Resolução Gecex nº 322, de 4 de abril de 2022 | I | 2025-12-31 |  | 2022-05-01
9031.20.90 | 192 | Bancadas de ensaio automáticas controladas por computador para medidores de gás tipo diafragma, com estrutura de perfis de alumínio, princípio de funcionamento por bico sônico e pressão negativa, 12 posições de ensaio para as capacidades G1.6, G2.5, G4 e G6 e 3 posições de ensaio para as capacidades G10, G16 e G25 e faixa de vazão de 0,016 a 40m³/h, sensores de pressão absoluta e diferencial, sensor de temperatura, fonte de alimentação 220V, e câmaras de alta resolução para captação do movimento dos medidores. | Resolução Gecex nº 322, de 4 de abril de 2022 | I | 2025-12-31 |  | 2022-05-01
9031.20.90 | 193 | Máquinas automáticas para realização do teste funcional na unidade de comando eletrônica de controle automático de motores automotivos (ECU), compostas por estação com tomadas em fiação para diferentes famílias de ECU's; bancada de cargas elétricas, composta por fonte de tensão e corrente, cartões de estímulos elétricos, década resistivas, cartões de comunicação serial, matriz de relês, multímetro com precisão 0,00001V, gerador de sinais arbitrário, contador, disparador de sinais e computador com sistema operacional baseado em "software" livre, com capacidade de testar a funcionalidade do produto simulando seu funcionamento em veículo. | Resolução Gecex nº 322, de 4 de abril de 2022 | I | 2025-12-31 |  | 2022-05-01
9031.20.90 | 194 | Bancadas de testes para medição da pressão de colapso e arrebentamento (medição de kol-ber), de acordo com a ISO 2.941, utilizadas para testes de tubos de suporte de elementos filtrantes, circuito de teste com capacidade de vazão de 10 a 200L/min (controlado por regulador de frequência) e com tanque cônico de capacidade igual a 150L, circuito de injeção com tanque cônico de capacidade igual a 100L, circuito de monitoramento de contaminação do óleo operando através de sensores de pressão do tipo “burster”, com tanque principal para armazenamento de óleo com capacidade igual a 350L, com controlador lógico programável (CLP), com interface homem-máquina (IHM) com tela “touchscreen”. | Resolução Gecex nº 322, de 4 de abril de 2022 | I | 2025-12-31 |  | 2022-05-01
9031.20.90 | 195 | Bancadas para realização de testes do tipo multipass, de acordo com a ISO 16889:2008 e a ISO/CD 23369, utilizadas para testes de elementos filtrantes, circuito de teste com capacidade de vazão de 10 a 200L/min (controlado por regulador de frequência) e com tanque cônico de capacidade igual a 100L, circuito de injeção com tanque cônico de capacidade igual a 100L, circuito de monitoramento de contaminação do óleo operando através de contadores laser de partículas com 16 canais de 4 a 70 micras, com tanque principal para armazenamento de óleo com capacidade igual a 300L, com controlador lógico programável (CLP), com interface homem-máquina (IHM) com tela “touchscreen”. | Resolução Gecex nº 322, de 4 de abril de 2022 | I | 2025-12-31 |  | 2022-05-01
9031.20.90 | 196 | Bancos de ensaios para testes de caixas de transmissão utilizadas em geradores de turbinas eólicas, compostos de: 2 motores de indução assíncronos de corrente alternada (CA), sendo cada motor com as seguintes características: trifásicos, potência de 1.500kW, rotação de 1.500rpm, torque de 9.500Nm, com eixo para acoplamento de caixas de transmissão, sistemas de arrefecimento e montados em bases separadas (fixa e flexível); 1 módulo central de alinhamento e acoplamento de caixas de transmissão com 2 simuladores de carga paralelos, discos de contração, adaptadores, conjunto de rolamentos e 4 bases de sustentação com pistões hidráulicos para ajuste, montados em um único “skid”; 1 módulo de lubrificação de caixas de engrenagens, dotado de: 1 sistema de filtragem de óleo; 2 tanques; 1 conjunto de sensores de nível, pressão, vazão e temperatura; 2 radiadores; 2 bombas com variadores de velocidade integrados; 1 módulo portátil para monitoramento de pureza do óleo; 1 módulo para monitoramento de vibrações e ruídos, dotado de: estação de processamento (hardware) e sensores; 1 painel de comando com interface-homem-máquina (IHM) através de tela sensível ao toque (touchscreen) de 15” para monitoramento e medição de temperatura, velocidade, torque e configurações de carga; 1 painel elétrico de comando e controle com tensão de alimentação de 690VAC, corrente de operação de 600A, frequência de operação de 60Hz e potência de 630kW e cabos para interligações. | Resolução Gecex nº 322, de 4 de abril de 2022 | I | 2025-12-31 |  | 2022-05-01
9031.20.90 | 197 | Bancadas de teste de separação de água de acordo com as normas ISO16332 – 2018, SAEJ1488-2010 e SAEJ1839-2010, com variação para testes de filtro completo e testes de meio filtrante em folha plana, com vazão de trabalho entre 50 a 900L/h (controlado eletronicamente), para tipo de fluido diesel conforme EN590 ou biodiesel B0 a B100, geração de concentração de água entre 1.500 a 20.000ppm com tensão superficial controlada e partículas de água do tamanho entre 10 a 150micrometros com controle eletrônico dimensional e de distribuição dos tamanhos de partículas, nível de ruído menor que 80dB, com “software” dedicado, painel elétrico e controle lógico programável (CLP). | Resolução Gecex nº 322, de 4 de abril de 2022 | I | 2025-12-31 |  | 2022-05-01
9031.20.90 | 198 | Bancos de ensaios para testes de fadiga em componentes de sistemas de injeção de combustível diesel, através de pulsação de fluxo hidráulico sob pressão, com capacidade de variação de pressão compreendida entre 2,7 a 6mil bar de pressão, deslocamento volumétrico de 14,5L/min; dotadas de sensores de pressão, filtros, bomba de filtração, transdutor de pressão, “rack” com computador e tela para controle do equipamento, painel elétrico para distribuição. | Resolução Gecex nº 322, de 4 de abril de 2022 | I | 2025-12-31 |  | 2022-05-01
9031.20.90 | 199 | Bancos de ensaios para medida, controle e testes de durabilidade para componentes de sistema de injeção diesel, com função de simulação de condições de funcionamento de motores diesel, com controle de ciclos de carga, injeção de combustível com controle de temperatura, pressão, quantidade injetada e número de partículas metálicas geradas pelos componentes do sistema; dotados de sensores de pressão, termopares, medidores de fluxo, válvulas, engrenagens, acoplamentos de transmissão, bomba de alta pressão, trocadores de calor, manômetros, correias, módulos eletrônicos de comando, controladores de temperatura, tanque de 50L, painel elétrico de comando e controle, motor elétrico com potência de 44kW, “rack” com computador e tela para comando do equipamento e cabeçote para fixação dos injetores. | Resolução Gecex nº 322, de 4 de abril de 2022 | I | 2025-12-31 |  | 2022-05-01
9031.20.90 | 200 | Bancos de ensaio para simulação de funcionamento de bombas injetoras de combustível sob alta pressão próprias para motores automotivos, através de testes de pressão volume de óleo e condições de rotação, com sistema de classificação entre aprovação e reprovação. | Resolução Gecex nº 322, de 4 de abril de 2022 | I | 2025-12-31 |  | 2022-05-01
9031.20.90 | 201 | Sistemas computadorizados de analise óptica para medição em tempo real da espessura do revestimento, conversível em diferentes unidades de medição com precisão nanométrica; configurável para leitura através de luz visível e ou infravermelho; software pré-instalado; tela sensível ao toque; estação de leitura com uma ou mais bases rotativas de medição; duas sondas acopladas em eixos y e x para movimentos horizontais e verticais ; faixa de medição de 0,3 até 250 mícrons; velocidade de medição de até 50medições/s; capacidade técnica para medição em superfícies húmidas ou secas. | Resolução Gecex nº 322, de 4 de abril de 2022 | I | 2025-12-31 |  | 2022-05-01
9031.20.90 | 202 | Bancos de ensaio para teste de caixas de transmissão de caminhões e ônibus, com torque de trabalho de 4.700Nm na rotação de 2.000rpm e tempo de ciclo aproximado de 210s, dotados de cabine elétrica. | Resolução Gecex nº 322, de 4 de abril de 2022 | I | 2025-12-31 |  | 2022-05-01
9031.20.90 | 203 | Bancos de ensaios para detectar defeitos (anormalidades) ou ausências de peças em rotores, através de testes de medição do torque de rotação e fluxo do ar, capacidade máxima de aproximadamente 53peças/h, dotados de medidor de vazão, sensores, sistema de rastreabilidade, mecanismo de detecção de peças com defeito no anel de vedação e painel elétrico. | Resolução Gecex nº 322, de 4 de abril de 2022 | I | 2025-12-31 |  | 2022-05-01
9031.20.90 | 204 | Equipamentos para teste de vazamento em filtros utilizados na indústria farmacêutica de biomedicamentos, através de teste de difusão de ar pressão diferencial, compressão do sensor de pressão diferencial de até máxima 5Mpa, sensor de pressão com pressão máxima de até 1Mpa, com controlador de testes com painel de cristal líquido sensível ao toque, com impressora incorporada. | Resolução Gecex nº 322, de 4 de abril de 2022 | I | 2025-12-31 |  | 2022-05-01
9031.20.90 | 205 | Equipamentos para teste de integridade de pós-uso de filtros, através de partículas de ouro (GPT), com coletor de válvula de entrada de quatro portas, medição de pressão diferencial, medição e totalização de fluxo da lateral da alimentação, espectrômetro VIS em linha, com monitor local com teclado, com faixa de comprimento de onda VIS entre 340 e 720mm, precisão de comprimento de onda igual ou inferior 1mm, precisão de absorção + -0,010 AU. | Resolução Gecex nº 322, de 4 de abril de 2022 | I | 2025-12-31 |  | 2022-05-01
9031.20.90 | 206 | Bancos de ensaio para controle de vazamento por gás hélio para análise de tubos de ar condicionado automotivos, com a capacidade de detecção de perdas iguais ou superiores a 1g/ano de R134A, equivalente a 4,5 x 10-6mbar*l/s de hélio a 100% de pureza, compostos por: banco de ensaio provido de câmaras de vácuo, movimentação da porta automática protegida por barreiras de segurança, sistemas de bombeamento, armários elétricos, detectores de fugas de hélio (espectrômetro de massa por deflexão magnética) e o quadros pneumáticos, a interface homem-máquina (IHM) é constituída por um monitor “touchscreen” colorido de 15 polegadas e caixas de comando para o operador com os botões e sinais luminosos, dotados de saídas separadas para a descarga do ar atmosférico e do hélio. | Resolução Gecex nº 322, de 4 de abril de 2022 | I | 2025-12-31 |  | 2022-05-01
9031.20.90 | 207 | Combinações de máquinas de testes para a verificação e calibração de medidores de vazão (faixa de vazão, de projeto, de 0,00036 até 42m3/h para medições mássicas e na faixa de vazão, de projeto, de 0,0001 até 11,7dm3/s para calibrações volumétricas) com incerteza de medição mássica, de projeto, de: ±0.015%, compostas de: reservatório de agua com capacidade igual ou superior a 3.500L; cilindro volumétrico com sensores de posicionamento; com balança de precisão com reservatório de agua, válvula pneumática direcional para desviar o fluxo à balança de precisão, sensores de pressão, sensores de níveis, sensores de temperatura e pesos padrão (M1) para a aferição e ajuste da balança; sistema de controle de fluxo com bombas centrifugas para controle de vazão, inversores de frequência e tubulações; painéis elétricos e pneumáticos; sistema de processamento de dados (servidor) para metrologia e controle da operação com IHM (interface homem máquina) e “firewall”. | Resolução Gecex nº 322, de 4 de abril de 2022 | I | 2025-12-31 |  | 2022-05-01
9031.20.90 | 208 | Bancadas de testes de qualidade e funcional para os módulos para porta veicular, análise de funcionalidade; resistência, fadiga em componentes, alto falantes, travas e maçaneta, levantador de vidros, interruptores do descanso de braço, sistema elétricos, sistema de airbag, após as análises impressão de etiqueta de aprovação, utilizando software próprio para cada modulo da porta, sistema de proteção durante os testes, fonte de alimentação 400V, 60Hz, 25A, 1 fase, 5,5kW, 6bar seco sem óleo, tempo de processo £20 s, com seus acessórios normais para o seu pleno funcionamento. | Resolução Gecex nº 322, de 4 de abril de 2022 | I | 2025-12-31 |  | 2022-05-01
9031.20.90 | 209 | Bancadas de testes de engates metro ferroviários do tipo automáticos e semiautomáticos, com capacidade de compressão e tração acima de 1.000kN, para testes de verificação da faixa total de trabalho do engate, com verificação do diagrama de tração e compressão dos dispositivos de tração e choque EFG, verificação do estado geral e controle da curva estática do amortecedor, permitindo testes em engates metro ferroviários com tamanhos diferentes automáticos e semiautomáticos, os testes podem ser registrados por meio gráficos. | Resolução Gecex nº 322, de 4 de abril de 2022 | I | 2025-12-31 |  | 2022-05-01
9031.20.90 | 210 | Sistemas computadorizados de analise óptica, tecnologias ROI e EXR, não radioativas e não invasivas, para medição em tempo real da espessura do revestimento, conversível em diferentes unidades de medição com precisão nanométrica; configurável para leitura através de luz visível e ou infravermelho; "software" pré-instalado; tela sensível ao toque; faixa de medição de 0,7 até 350 mícrons em revestimentos claros e ou transparentes e de 0,7 a 75 mícrons em revestimentos pigmentados e ou não transparentes; velocidade de medição de até 150medições/s; velocidade de linha de até 600m/min; configurável para medição em sistema transversal ou sonda fixa; medição em superfícies secas e úmidas. | Resolução Gecex nº 322, de 4 de abril de 2022 | I | 2025-12-31 |  | 2022-05-01
9031.20.90 | 211 | Sistemas computadorizados de analise óptica para medição em tempo real da espessura do revestimento, conversível em diferentes unidades de medição com precisão nanométrica; configurável para leitura através de luz visível e ou infravermelho; “software” pré-instalado; tela sensível ao toque; sonda dupla para medição simultânea do primer e do revestimento final ; faixa de medição de 0,7 até 350 mícrons em revestimentos claros e ou transparentes e de 0,7 a 75 mícrons em revestimentos pigmentados e ou não transparentes; velocidade de medição de até 100medições/s. | Resolução Gecex nº 322, de 4 de abril de 2022 | I | 2025-12-31 |  | 2022-05-01
9031.20.90 | 212 | Bancadas para teste funcional automático de injetores de combustível diesel do tipo “common rail”, com monitoramento e controle de volume, pressão, temperatura, tensão e corrente dos injetores, compostas por comando lógico programável (CLP), conexão automática com servidor para registro e armazenamento de dados de cada peça medida, dois cabeçotes de medição que atuam de forma independente, capazes de simular as condições de funcionamento do injetor em aplicações de motores diesel à combustão interna, com tempos de injeção pré-definidos, submetidos à pressão de até 1.800bar. | Resolução Gecex nº 322, de 4 de abril de 2022 | I | 2025-12-31 |  | 2022-05-01
9031.20.90 | 213 | Bancadas de ensaio automáticas controladas por computador para aferição de 3 vazões em medidores de gás tipo diafragma, com estrutura e perfis em aço, princípio de funcionamento por comparação com o medidor padrão, 8 posições para a bancada de Qmax, 0,2 Qmax, capacidade de ensaio para medidores G 0.6, G 1.0, G 1.6, G2.5 e G 4.0, até 6m3/h de vazão máxima, manômetros de perda de carga e controle de temperatura, coletor de dados para (código de barras) fonte de alimentação 220V. | Resolução Gecex nº 322, de 4 de abril de 2022 | I | 2025-12-31 |  | 2022-05-01
9031.20.90 | 214 | Bancadas de ensaio automáticas controladas por computador para aferição de 3 vazões em medidores de gás tipo diafragma, com estrutura e perfis em aço, princípio de funcionamento por comparação com o medidor padrão, 20 posições para a bancada de Q min, capacidade de ensaio para medidores G 0.6, G 1.0, G 1.6, G2.5 e G 4.0, até 6m3/h de vazão máxima, manômetros de perda de carga e controle de temperatura, coletor de dados para (código de barras) fonte de alimentação 220V. | Resolução Gecex nº 322, de 4 de abril de 2022 | I | 2025-12-31 |  | 2022-05-01
9031.20.90 | 215 | Equipamentos para validação de serviços de reparo e manutenção em módulos receptores MDRP e MDR com as tampas a serem instalados em radares secundários de monitoramento de tráfego aéreo, realizando ensaios e testes integrados do tipo amplificação e processamento de sinais de respostas dos transponders, processando sinais recebidos da antena sobre as vias S (soma), D (diferença) e W (controle) e liberando os sinais de vídeo para a função extração, executando funções de geração de frequência local, recepção e conversão RF/FI, conversão analógica para digital, processamento de vídeo, processamento OBA (f(D/S)) , interface de saída e função "BITE" através de software especifico, compostos por: módulo gaveta de alimentação (main Power), módulo de processamento de sinais MDRP (MDR Receiver interface), modulo gaveta de medidas e leitura (BITE Receiver interface), 2 computadores tipo PC industrial para processamento de dados, módulo de chaveamento "switch" (KVM SWITCH), roteador de ponto de ethernet (Ethernet switch), gabinete de aço com suporte tipo braço móvel para instalação de monitor LCD, teclado com conexão USB e mouse óptico com conexão USB. | Resolução Gecex nº 322, de 4 de abril de 2022 | I | 2025-12-31 |  | 2022-05-01
9031.20.90 | 216 | Equipamentos para monitoramento da geometria da via e medição dos parâmetros de trilhos dedicados com alta precisão; com sensor óptico a laser do carril esquerdo e direito; com unidade de medição inercial (IMU); com unidade de controle e processamento; e com taxa de amostra de até 100Hz, 2 - 1.000pontos de medição/m. | Resolução Gecex nº 322, de 4 de abril de 2022 | I | 2025-12-31 |  | 2022-05-01
9031.20.90 | 217 | Bancos de ensaios e testes funcionais em sistemas de injeção de combustível para motores Diesel do tipo; bombas de alta pressão CR "Common Rail"; bombas rotativas e em linha de automação de até 12 cilindros; injetores CR "Common Rail", EUI Electronic-Unit-Injection" e EUP "Electronic-Unit-Pump", com medições eletrônicas específicas de descarga, volume de retorno, resistência da bobina do injetor, tempo de resposta, fluxo de injeção e temperaturas, compostos de motor de 20CV (15kW), sistema de controle de velocidade de teste constante e pré selecionada de 30 a 4.000rpm com taxa de aceleração de 400rpm/s, volante de inércia 1,8kg/m2 com freio de fricção pneumático, módulo de acoplamento anti-folga de 600mm2/carreira, suporte de injetor, válvula de controle de pressão do combustível, sistema de calibração com visualização por monitor de tela colorida TFT de 15 polegadas, computador PC com “software” dedicado, teclado, configurados para teste e geração de codificação C2i, C3i e TRIM, dotados de "kits" de acessórios e dispositivos de testes e adaptadores de montagem. | Resolução Gecex nº 322, de 4 de abril de 2022 | I | 2025-12-31 |  | 2022-05-01
9031.20.90 | 218 | Máquinas de teste de estanqueidade para filtros de óleo diesel de caminhões e ônibus, com verificação automática de perda de ar por meio de transdutores de pressão, e posterior verificação de fuga de gás hélio da câmara de teste a vácuo fabricada em alumínio/aço inoxidável; possui um conjunto de bombas a vácuo com válvulas de controle, espectrômetro de massa de gás hélio; conjunto misturador de gás hélio e nitrogênio; conjunto de recuperação de gás hélio, dotado de compressor, válvulas de controle da concentração ar mais gás hélio; sistema de leitura (barcode/datamatrix) automático para identificação e rastreabilidade das peças testadas; sistema supervisório para armazenamento das peças testadas; armário elétrico com controlador lógico programável (CLP), com cartão ethernet no CLP e “software“, assistência técnica de serviço e manutenção via modem; painel de comando com botoeiras e “interface” homem-máquina; sistema de segurança operacional através de barreiras de luz e chaves de segurança nas portas. | Resolução Gecex nº 322, de 4 de abril de 2022 | I | 2025-12-31 |  | 2022-05-01
9031.20.90 | 219 | Máquinas automáticas de testes funcionais e calibração de placas de circuito impresso (PCB), com recurso disponível para operação manual, com módulo para decodificação de código de barras em movimentação e com ajuste de posição do código de barras para diferentes produtos, com “interface” de comunicação múltipla; possui módulo de comunicação com alcance de medições em frequências entre 0 e 500Hz; controlado por PLC, com ajuste automático do eixo Z; possui módulo de teste funcional de erro de leitura de corrente com grau de precisão de +/-0,05%, com variação igual ou menor que 0,03%/120s, com distorção igual ou menor que +/-0,5%, com faixa de saída de tensão entre 30V (corrente alternada) e 280V (corrente alternada); com precisão de regulagem de tensão de 0,01V (corrente alternada). | Resolução Gecex nº 322, de 4 de abril de 2022 | I | 2025-12-31 |  | 2022-05-01
9031.20.90 | 220 | Sistemas de testes para armário conversores de aerogeradores, compostos por armário elétrico para ensaios de potência e aquecimento de conversores DAC DIFG, unidade hidráulica para teste de aquecimento, CPU, fonte de alimentação 24Vdc, placa CLP de interconexão, conjunto de cabos para conexão e botão de emergência, podem conter ou não sistema de resfriamento. | Resolução Gecex nº 322, de 4 de abril de 2022 | I | 2025-12-31 |  | 2022-05-01
9031.20.90 | 221 | Equipamentos para testes de turbinas eólicas, compostos por: armário de teste com seção da unidade do transformador e do "drive train", PLC, tela HMI, cabos de alimentação de 3 fases 400V + N + PE com "plug" CEE 63A e cabos para conexão entre testador DT+TU. | Resolução Gecex nº 322, de 4 de abril de 2022 | I | 2025-12-31 |  | 2022-05-01
9031.20.90 | 222 | Sistemas de teste para naceles de aerogerador de 5.X MW, compostos por simuladores para o "drive train", unidade do transformador, estator, gerador e cabos de alimentação de 3 fases de 400V + Neutro + Terra, contador de partículas, servido TCM, sensor detector de arco, com ou sem PC industrial, monitor, teclado, mouse e PC de teste. | Resolução Gecex nº 322, de 4 de abril de 2022 | I | 2025-12-31 |  | 2022-05-01
9031.20.90 | 223 | Sistemas de teste da HUB SG5X, compostos de armário de controle com cabos de 15m, 3 fases de 400V + Neutro + Terra, PC industrial, "plug" de alimentação CEE para 125A, com ou sem PC industrial, monitor, teclado, mouse e PC de teste. | Resolução Gecex nº 322, de 4 de abril de 2022 | I | 2025-12-31 |  | 2022-05-01
9031.20.90 | 224 | Estações programáveis de testes automáticos de verificação de precisão de equipamentos de medição de consumo elétrico, com 16 dispositivos portáteis de verificação com função de calibração e detecção de erros, com sistema de automação compatível com o braço robótico de 6 eixos, com sistema de operação manual, com esteira de transporte com sistema de posicionamento do medidor e detector de pulso através do LED; possui trilho com ajuste de largura ajustável, com compatibilidade com medidores monofásicos e trifásicos. | Resolução Gecex nº 322, de 4 de abril de 2022 | I | 2025-12-31 |  | 2022-05-01
9031.20.90 | 225 | Bancadas de ensaios automáticas controladas por computador para metrologia e aferição de medidores volumétricos de gás, com estrutura e perfis em aço, alumínio e painéis elétricos, sensores de pressão absoluta e diferencial, sensores de temperatura, e receptores de alta precisão para recebimento dos sinais enviados pelos medidores e sensores, sistema de controle de fluxo com “Blower” para sucção de ar ambiente usado na calibração, inversores de frequência, e válvulas para controle de vazão e tubulações, painéis elétricos e circuitos pneumáticos. Capacidade de ensaio para medidores com vazão entre 0,25 a 15.000m³/h, fonte de alimentação 220V. | Resolução Gecex nº 322, de 4 de abril de 2022 | I | 2025-12-31 |  | 2022-05-01
9031.20.90 | 226 | Bancos de ensaios para testes funcionais de injetores eletrônicos diesel, para sistemas de injeção de combustível a alta pressão do tipo “Common Rail”, com célula de medições eletrônicas específicas de descarga, retorno, resistência da bobina, tempo de resposta, fluxo de injeção, temperatura e sincronização entre o deslocamento do elemento da bomba e rotação do motor elétrico, com pressão de até 2.700bar, configurados para teste e geração de codificação de injetores diversos dentre eles C2I e C3I para 1 injetor por vez, dotados de unidade de codificação, kit de dispositivos para testes e adaptadores de montagem, sistema de resfriamento, comandados por controlador lógico programável. | Resolução Gecex nº 322, de 4 de abril de 2022 | I | 2025-12-31 |  | 2022-05-01
9031.20.90 | 227 | Bancos de ensaios para testes dinâmicos em veículos caminhões, com peso máximo do eixo em teste de 20.000kg, utilizados para verificação do funcionamento do freio de estacionamento, medição da força de rolagem livre das rodas, medição da ovalidade do freio a tambor, medição da força de frenagem; medição do balanço de frenagem entre a roda do lado esquerdo e direito, verificação do funcionamento do sensor e da válvula utilizada no sistema de freio ABS e no sistema eletrônico de frenagem EBS, verificação do funcionamento do bloqueio do diferencial entre rodas e entre eixos e verificação do funcionamento da válvula termostática do sistema de arrefecimento, em baixa velocidade (inferior a 10km/h), com coeficiente de atrito mínimo dos rolos de 0,7 (seco) ou 0,6 (molhado), força máxima de frenagem de 4.000daN e precisão de medição da força de frenagem de ±2daN (para medição de 0 a 100daN) ou ±80daN (para medição superior a 100daN), certificados para atender as normas europeias 2006/42/EF, 2006/95/EF e 2004/108/EF e dotados de: base de sustentação dos conjuntos de rolos, fabricada em aço galvanizado e projetada para ser fixada no solo; conjunto de rolos tracionados, fabricados com revestimento sintético formado por composto não tóxico de epóxi, bauxita e malha de metal, diâmetro de 150mm e comprimento de 1.000mm; motoredutores com potência de 11kW; conjunto de rolos movidos (ou livres), com diâmetro de 150mm e comprimento de 1.000mm; sistema de detecção de velocidade (Slip System); transdutor para pesagem automática do eixo em teste do caminhão; mostrador (display) fabricado em alumínio e que consiste em 2 medidores de pontos analógicos que mostram a força de frenagem da roda esquerda e direita; painel de controle do equipamento; computador industrial dotado de programa (“software”) dedicado para “interface” com programa (“software”) específico do usuário do equipamento e parametrização das verificações e medições dinâmicas que são realizadas; unidade de controle remoto infravermelho. | Resolução Gecex nº 322, de 4 de abril de 2022 | I | 2025-12-31 |  | 2022-05-01
9031.20.90 | 228 | Máquinas automáticas de teste de verificação da função de comunicação do medidor elétrico (com comunicação óptica 232, 485), verificação do funcionamento de mostradores de cristal líquido e o funcionamento de diodos emissores de luz em medidores de consumo elétrico em fase única ou trifásica, controlados pelo PLC (Controles Lógicos Programáveis), com sistema de automação compatível com braço robótico de 4 eixos, com tempo de ciclo de 12 a 18s (incluindo seus limites). | Resolução Gecex nº 322, de 4 de abril de 2022 | I | 2025-12-31 |  | 2022-05-01
9031.20.90 | 229 | Bancadas de teste de vácuo, montadas em estrutura móvel, utilizadas para testes de ciclagem mecânica de válvulas industriais e bio-sanitárias, com 8 circuitos para pressão de controle, reguladores e controles temporizáveis, bomba de vácuo e cilindro de armazenamento intermediário, regulador de vácuo, pressão máxima de controle igual a 10 bar, vácuo máximo aproximado de -1 bar, operados e gerenciados através de painel táctil de 7 polegadas. | Resolução Gecex nº 322, de 4 de abril de 2022 | I | 2025-12-31 |  | 2022-05-01
9031.20.90 | 230 | Máquinas de verificação e calibração manual de medidores de água com referência em princípio gravimétrico através de balança, com circuito cíclico para a água, com regulagem de vazão através de rotâmetro (medidor de área variável) e controle de motor para ensaios no range de 0,015 até 8m³/h (incluindo seus limites). | Resolução Gecex nº 322, de 4 de abril de 2022 | I | 2025-12-31 |  | 2022-05-01
9031.20.90 | 231 | Máquinas automáticas para execução de testes de pressão estática máxima de 40bar (4Mpa), com tubulação de em aço inox para medidores residenciais de água fria potável com conexões para DN15 (1/2 polegada) até DN50 (2 polegadas), com controle de bomba, dispositivo retificador de fluxo, válvulas para controle de abertura e fechamento de linha, sensores para monitoramento de temperatura e pressão da água, com tanque de água independente para circuito cíclico de água. | Resolução Gecex nº 322, de 4 de abril de 2022 | I | 2025-12-31 |  | 2022-05-01
9031.20.90 | 232 | Máquinas automáticas para execução de ensaios de pressão estática com limite superior de 40bar (4Mpa); construídos com tubulação em aço inox para medidores de água fria potável; atende medidores com diâmetros a iniciando no DN50 (2 polegadas) até DN300 (12 polegadas); controle de bomba através de inversor de frequência e válvulas para a abertura e fechamento de linha, sensores para monitoramento de temperatura e pressão da água, equipado com tanque de água independente para circuito de cíclico e controle de temporização de ensaio. | Resolução Gecex nº 322, de 4 de abril de 2022 | I | 2025-12-31 |  | 2022-05-01
9031.20.90 | 233 | Bancadas de testes para válvulas de segurança de tamanhos ½ polegada (12,70mm) a 8 polegadas (203,20mm) com conexões do tipo NPS, BSP ou NPT, possuem capacidade para realizar testes com líquidos e gases em pressões de até 1.000bar, dotadas de: unidade de fixação hidráulica com 2 ou 3 garras deslizantes ajustáveis com capacidade de carga de até 500kN, com placa de vedação e contador de bolhas de acordo com DIN e API com plugues de vedação em borracha para flanges até DN100; controle da pressão de teste efetuado por válvulas de agulha de precisão; painel de controle em aço inoxidável com botão de emergência para descompressão, manômetros, luz de advertência, alavanca de controle, ajustadores de pressão de fixação e dos fluidos, interruptor de bomba, válvulas de entrada/saída de pressão e conectores rápidos para manômetros; painel frontal em alumínio anodizado; intertravamento de segurança que impede a unidade de fixação de ser aberta quando o sistema está pressurizado; vasos de pressão e reservatório para a pressurização/acúmulo da linha de ar, líquido e nitrogênio; sistema de ar comprimido com pressão de 6 a 7bar; tubulação de alta pressão e conexões em aço inoxidável; tanque de água em aço inoxidável. | Resolução Gecex nº 322, de 4 de abril de 2022 | I | 2025-12-31 |  | 2022-05-01
9031.20.90 | 234 | Equipamentos de testes de pressão para partes e peças do sistema de combustível de motores aeronáuticos; testes de estanqueidade pneumáticos e hidráulicos usando nitrogênio como fluído de pressurização e fluído tipo MIL-PRF-7024 Type II para preenchimento da câmara de teste; Tensão de operação 120V/”single phase”/frequência de 60Hz / Corrente de 15Amp; Suprimento de ar aproximadamente entre 90 e 100psig, 5 a 10SCFM, temperatura ambiente; alta pressão de ar ou nitrogênio: 450 a 500psig, de valor unitário (CIF) não superior a R$ 720.496,00. | Resolução Gecex nº 322, de 4 de abril de 2022 | II | 2025-12-31 |  | 2022-05-01
9031.20.90 | 235 | Bancadas de teste de funcionamento e amaciamento de 3 grupos de motores e bombas hidráulicos, compostas de; bombas de pistões axiais, motores de pistões axiais e bombas de pistões axiais duplas, com sistema de acoplamento por garras semiautomático e rotativo, quadro elétrico de controle para motor de 110kW com sistema de monitoramento ativo de torque e controle através de drive inversor, com velocidade máxima de 4.400rpm e 580nm de torque; medição de vazão de 3,5 à 525 litros/min e precisão de 1,5L/min, pressão de 40 à 450bar com precisão de 1,5bar, sistema de filtragem de óleo off-line de 2 micrometros; sistema de automação e controle do teste automático, com programação sequencial de todas as funções da bancada; console do operador em posição segura, com capacidade de operação manual; tanque de fluido hidráulico com capacidade de 250 litros e pressurização de 2bar. | Resolução Gecex nº 322, de 4 de abril de 2022 | I | 2025-12-31 |  | 2022-05-01
9031.20.90 | 236 | Equipamentos para realização de ensaios balísticos dotados de: base fixa, estativa para fixação de armamentos, receptor universal de provetes, provetes, módulo intercambiável, módulo de acionamento remoto e alimentação elétrica, caixa para moldagem e partes e peças para a devida montagem. | Resolução Gecex nº 322, de 4 de abril de 2022 | I | 2025-12-31 |  | 2022-05-01
9031.20.90 | 237 | Equipamentos de testes de fluxo de combustível de bicos injetores de motores aeronáuticos; testes de vazão (flow test system) através da aplicação de pressões aos bicos injetores e aferições da vazão dos fluídos expelidos. tais pressões são calibradas de acordo com o tipo de ensaio e dos bicos injetores avaliados. equipamentos compostos de: tanque de líquidos, bomba hidráulica, acumulador, filtros, controlador de pressão, válvulas, sensores de pressão, aferidores de vazão, sensores de temperatura; conexão para alimentação de fluido, câmera; “scanner” manual, domo de luz, botão para parada de emergência, porta de isolamento, luz indicadora do resultado do teste, “interface” de operação do sistema, luz indicadora do estado operacional da bancada, suporte de fixação para testes, painel de admissão de ar; tensão de operação de 440V/3Ph/60Hz; suprimento de ar comprimido de 100 a 300psi (6,9 a 20,7bar). | Resolução Gecex nº 322, de 4 de abril de 2022 | I | 2025-12-31 |  | 2022-05-01
9031.20.90 | 238 | Equipamentos de testes de fluxo de combustível de bicos injetores de motores aeronáuticos; testes de distribuição de combustível promovida pelos bicos injetores, através da coleta e armazenamento individual do fluido expelido por todas as saídas do bico injetor testado e medição da massa de material armazenado de cada saída; equipamentos compostos de: tanque de líquidos, bomba hidráulica, acumulador, filtros, controlador de pressão, válvulas, sensores de pressão, aferidores de vazão, sensores de temperatura; conexão para alimentação de fluido, painel de admissão de ar, “scanner” manual, porta de isolamento, parada de emergência/ligar/reiniciar e botões de início de ciclo, “interface” de operação do sistema, luz indicadora do resultado do teste, suporte de fixação para testes; tensão de operação de 440V/3Ph/60Hz; Suprimento de ar comprimido de 100 a 300psi (6,9 a 20,7bar). | Resolução Gecex nº 322, de 4 de abril de 2022 | I | 2025-12-31 |  | 2022-05-01
9031.20.90 | 239 | Equipamentos de testes de pressão para partes e peças do sistema de combustível de motores aeronáuticos; testes de vazamento e pressão hidráulica usando nitrogênio; fluído tipo MIL-PRF-7024 Type II para preenchimento da câmara de teste; altura da superfície da mesa ajustável de 30 a 42 polegadas; alta pressão de Ar: 90-100 PSIG; Alta pressão de nitrogênio: 300-325PSIG; tensão de operação 120V-60Hz, dotados de 2 sensores de pressão calibrados; os sensores de pressão fazem a leitura de pressão hidroestática durante o teste e tem a extensão de 0 a 200psig, a informação de pressão é transmitida ao sistema utilizando uma saída de 4 a 20mA. | Resolução Gecex nº 322, de 4 de abril de 2022 | I | 2025-12-31 |  | 2022-05-01
9031.20.90 | 240 | Equipamentos de testes de pressão para partes e peças do sistema de combustível de motores aeronáuticos; testes de vazamento e pressão hidráulica usando nitrogênio; fluído tipo MIL-PRF-7024 Type II para preenchimento da câmara de teste; altura da superfície da mesa ajustável de 30 a 42 polegadas; alta pressão de ar: 90-100PSIG; alta pressão de nitrogênio: 300-325psig; tensão de operação 120V-60Hz, equipadas com sensor de pressão calibrado que faz a leitura de pressão pneumática durante o teste e tem a extensão de 0 - 250PSIG, a informação de pressão é transmitida ao sistema utilizando uma saída 4 - 20Ma. | Resolução Gecex nº 322, de 4 de abril de 2022 | I | 2025-12-31 |  | 2022-05-01
9031.20.90 | 241 | Banco de ensaio e teste funcional em bombas injetoras de motor diesel, com sistema de medição de fluxo hidráulico, com motor elétrico com capacidade de até 30kw, sistema de válvula estranguladora (bloco de pressão), transdutores de temperatura, pressão e manômetro, sensor eletrônico para medição de curso de cremalheira e painel eletrônico. | Resolução Gecex nº 322, de 4 de abril de 2022 | I | 2025-12-31 |  | 2022-05-01
9031.20.90 | 242 | Bancos de ensaios para testes funcionais de injetores de unidades eletrônicas hidráulicas Diesel (HEUI), com controle da pressão do intensificador de 20 a 280bar, controle de pressão de combustível injetado 3bar (fixo), velocidade de injeção de 120 a 1.300ipm, largura de pulso de 100 a 4.000 microsiemens, capacidade do reservatório 10L, filtração do reservatório com 2 filtros de combustíveis frontais, resfriamento de fluído por trocadores de calor de ar para óleo, operados por dispositivo de tela sensível ao toque e rede por meio de “software” com planos de testes do injetor para medição da resistência da bobina de 0 a 200 ohms, indutância de 0 a 20mH, tempo de resposta de 0 a 999 microsiemens, vazão de derramento/retorno de 0- a 2.000cc/min e distribuição de 0 a 400mm³/str. | Resolução Gecex nº 322, de 4 de abril de 2022 | I | 2025-12-31 |  | 2022-05-01
9031.20.90 | 243 | Equipamentos do tipo “cambox” para bancada de teste rotativa para reparação de unidades eletrônicas de injeção Diesel (EUI & EUP), compostos de torre com came ajustável de 11 posições e módulo de comando com “software” com planos de testes funcionais e medições eletrônicas, de resistência elétrica do cabo e do tempo de resposta do evento de injeção completo, com resultados de testes e análises imprimíveis. | Resolução Gecex nº 322, de 4 de abril de 2022 | I | 2025-12-31 |  | 2022-05-01
9031.20.90 | 244 | Equipamentos de medição do perfil de densidade em painéis reconstituídos de madeira com espessura entre 1 e 350mm, com densidade entre 75 e 1.500kg/m³, através tecnologia de raio X com velocidade de medição de 0,01 a 4mm/s, com ou sem sistema integrado de medição de espessura a laser e peso, controlado por computador de dados e “software” de visualização para ser utilizado. | Resolução Gecex nº 322, de 4 de abril de 2022 | I | 2025-12-31 | Resolução Gecex nº 356, de 20 de junho de 2022 | 2022-06-28
9031.20.90 | 245 | Bancadas técnicas para treinamento em sistemas óleo-hidráulicos, construídas a partir de perfis de alumínio, com gaveteiros fixos, com acumulador de bexiga de 2 litros dotadas de dispositivo de segurança para monitoramento de pressão de gás e de sensor de ruptura da bexiga, com sensor de contaminação para fluídos a base de óleo mineral, permitindo o monitoramento e registro contínuo e “online” da contaminação, obedecendo as faixas de operação ISO 9/8/7 (mínima) a ISO 25/24/23 (máxima), conforme ISO 4406:1999 e NAS 1638, precisão de mais ou menos 0,5% na faixa calibrada, vazão máxima de 30l/min e pressão máxima de 350bar, com transmissor de pressão inteligente habilitado para a indústria 4.0, precisão de mais ou menos 0,5%, pressão máxima de 350bar, com sensor de água para detecção de água, livre ou dissolvida/emulsionada, em óleo mineral e ésteres sintéticos, faixa de viscosidade do fluido de 1 a 5.000cSt, precisão calibrada de mais ou menos 2%, pressão máxima de 40bar, com equipamento de medição portátil para medir, monitorar, parametrizar, adquirir e registrar os dados dos equipamentos hidráulicos (pressão, temperatura, vazão e posição linear), até 38 canais de entrada simultâneos, conexão via rede CAN bus, taxa de medição de alta velocidade (0,1ms, até 8 sensores), com dispositivo para “interface” de sensores compatível com a indústria 4.0, para monitoramento das condições de operação da bancada com a transmissão de sinais digitais do sensor em protocolo de rede HSI TCP/IP ou “Modbus” TCP para dispositivo estacionário ou móvel, transmissão sem fio e visualização dos valores medidos via W-LAN e FluMoS/FluMoS mobile, com variador de velocidade compacto para aplicações hidráulicas, com pressostato eletrônico, com motor elétrico, com inversor de frequência acoplado a uma bomba de engrenagens externa com pressão máxima de 300bar, faixa de rotação de 750 a 3.500rpm, com bloco para proteção da bomba e acumulador, com comando hidráulico através de unidade de potência com reservatório de fluído com capacidade de 50 litros, formado por uma única peça de alumínio injetado com tampa em aço carbono, sobre a qual estão instaladas 2 motobombas com vazão de 3,7L/min, pressão hidrostática máxima de 300bar e nível de ruído menor que 50dBa a 1m de distância, com painel elétrico de controle com CLP dedicado com interface homem-máquina (IHM) de 19 polegadas, permitindo a realização de testes mediante a estimulação e a simulação de cargas através de controles sensoriais de vazão e de pressão, em sistemas do tipo close looping ou malha fechada de controle. | Resolução Gecex nº 322, de 4 de abril de 2022 | I | 2025-12-31 | Resolução Gecex nº 356, de 20 de junho de 2022 | 2022-06-28
9031.20.90 | 246 | Bancadas de ensaio para máquinas agrícolas, com estrutura em aço inoxidável com leitor ótico, placa “wireless” integrada, bateria própria, exportação de laudos automática, para realização da checagem da pressão pneumática do circuito de máquinas agrícolas com pressão máxima permissível de 14bar, da pressão de trabalho hidráulica com entrada máxima permissível nos conectores de 200bar e de um ensaio elétrico de protocolo de comunicação serial síncrono via linguagem CAN e UDS com tensão nominal entre 12 até 15V, acionamento automático dos freios de roda, freio de mão e freio do implemento das máquinas. | Resolução Gecex nº 322, de 4 de abril de 2022 | I | 2025-12-31 | Resolução GECEX nº 338, de 09 de maio de 2022 | 2022-05-16
9031.20.90 | 247 | Equipamentos para testes estáticos (torção estática), quase-estáticos e fadiga rotacional que levam até a falha da peça em teste para determinar a resistência estrutural em semieixos homocinéticos automotivos, máquina com 2 cabeçotes de teste capaz de aplicar torque máximo contínuo de +/-6KNm, torque de pico de curta duração de até +/-10kNm, rotação de até 60rpm, cada cabeçote é montado em uma base articulada capaz de atingir ângulo de esterçamento de -5 a 30 graus em um dos lados e -5 a 55 graus no outro lado, dotados de: 2 motores para aplicação e controle de torque e rotação simultaneamente, 2 caixas de engrenagens e 2 células de torque de 15kNm; 2 sopradores com potência de 0,550kW e vazão de 900m3/h; 2 pirômetros com distância focal de 22:1 e medição de temperatura de 0 a 1.000 graus Celsius; gabinete de controle com computador; base de aço soldada e pés elásticos antivibração e guarda de proteção fabricada em alumínio e policarbonato, com ajuste longitudinal (flange a flange) de 150 a 1.400mm e ajuste do centro de junta (flange ao pivô) de 30 a 400mm. | Resolução Gecex nº 322, de 4 de abril de 2022 | I | 2025-12-31 | Resolução GECEX nº 338, de 09 de maio de 2022 | 2022-05-16
9031.20.90 | 248 | Equipamentos para testes de durabilidade em semieixos homocinéticos automotivos, através de controle de velocidade e de torque aplicado às peças, dotados de: sistema de “loop” fechado e arranjo em 4 quadrantes; com servo motor elétrico e servo-drive para controle de torque; torque máximo em “loop” fechado de 2.300Nm; rotação máxima de +-2.500rpm; 2 motores AC de 31kW, potência máxima contínua no sistema de 200kW, gradiente de torque de +/-360 graus por segundo e gradiente de velocidade de +/-333rpm por segundo; unidade de deslocamento vertical com capacidade dinâmica de +-50mm a 1Hz e curso total de -100 a +300mm; unidade de deslocamento vertical equipada com acelerômetro para controle de vibração; sistema de aquisição de dados de até 2.000Hz; base ajustável para peças entre 400 a 1.200mm, monitoramento de temperatura e vibração de rolamentos, caixas de engrenagens refrigeradas à água; com 2 transdutores de torque com telemetria por rádio, classe de precisão de 0,05 e capacidade de sobrecarga de 160%; 2 “encoders” para medição de velocidade e de posição angular dos eixos; 8 pirômetros infravermelhos com resolução óptica de 22:1 e parte óptica separada da parte eletrônica para medição das temperaturas das peças em teste na faixa de 0 a 1.000 graus Celsius; base com pés de isolamento e nivelamento antivibração; sistema de resfriamento automatizado com “drive” de controle de velocidade variável; barreira física de proteção construída em alumínio e painéis de policarbonato de 8mm de espessura. | Resolução Gecex nº 322, de 4 de abril de 2022 | I | 2025-12-31 | Resolução GECEX nº 338, de 09 de maio de 2022 | 2022-05-16
9031.20.90 | 249 | Bancos de ensaios para testes funcionais e codificação de injetores de alta vazão para sistemas de injeção de combustível do tipo “Common Rail”; com capacidade de pressão até 1.800bar; velocidade de injeção de 120 a 3.000ipm, largura de pulso de 0 a 4.000 microsiemens, temporização de 0 a 600s; operados por dispositivo de tela intuitiva sensível ao toque e rede por meio de “software”; com planos de testes do injetor para medição da resistência da bobina de 0 a 200ohms, indutância de 0 a 20mH , capacitância de 0 a 12 microfarads, tempo de resposta de 0 a 999 microssegundos, fluxo de vazamento de 0 a 290mL/min, medição de entrega de 0 a 400mm³/str, temperatura de vazamento de 0 a 180 graus Celsius; fonte de alimentação 220V; com kit de dispositivos para testes e adaptadores de montagem. | Resolução Gecex nº 322, de 4 de abril de 2022 | I | 2025-12-31 | Resolução Gecex nº 375, de 26 de julho de 2022 | 2022-08-04
9031.20.90 | 250 | Bancos de ensaios para testes funcionais e codificação de injetores de combustível de 4 linhas de alta entrega; com capacidade de pressão até 2.700bar, velocidade de injeção de 120 a 3.000ipm, duração de pulso de 0 a 4.000 microsiemens, temporização de 0 a 600s; com motor de 11kW; com monitor de tela sensível ao toque, computador e software dedicado; com planos de testes do injetor para medição da resistência da bobina de 200 ohms, indutância de 0 a 20mH, capacitância de 0 a 12 microfarads, tempo de resposta de 0 a 9.999 microssegundos, fluxo de vazamento de 0 a 1.100mL/min e medição de entrega de 0 a 400mm³/str; com kit de dispositivos para testes e adaptadores de montagem. | Resolução Gecex nº 322, de 4 de abril de 2022 | I | 2025-12-31 | Resolução Gecex nº 375, de 26 de julho de 2022 | 2022-08-04
9031.20.90 | 251 | Sistemas de detecção de faíscas com um ou mais sensores de faíscas, com ângulo de visão entre 70 e 150 graus, com alimentação entre 18 e 2V, com proteção IP 65, com ou sem adaptadores rosqueáveis ou de soldáveis e com ou sem ou adaptadores de fibras ópticas | Resolução Gecex nº 322, de 4 de abril de 2022 | I | 2025-12-31 | Resolução Gecex nº 375, de 26 de julho de 2022 | 2022-08-04
9031.20.90 | 252 | Bancos modulares para executarem ensaios simultâneos e automáticos, com múltiplas posições para medidores de energia elétrica (monofásicos ou trifásicos), para medidas de erro, corrente de partida, marcha a vazio, ensaio de registrador, saídas de pulso, pré-aquecimento, influência da frequência / distorção harmônica / tensão / corrente e outros parâmetros de erro do medidor, bem como outros ensaios, com rack para suporte dos diversos medidores a serem ensaiados, incluindo os seguintes aparelhos de medida e controle: 1 a 3 padrões de energia (monofásicos ou trifásicos) com classe de exatidão de 0,04% a 0,005%; 1 ou 2 transformadores de corrente (monofásico, bifásico ou trifásico) por posição, com potência mínima de 0,8V x I-saída; 1 cópia de software de aplicação; 1 a 5 fontes de tensão; 1 ou 2 unidades de controle de fontes de alimentação; 1 a 5 fontes de corrente; 1 a 3 cabeçotes de leitura fotoelétrico (sensores ópticos) por posição, com ou sem leitor auxiliar manual portátil de código de barras. | Resolução Gecex nº 322, de 4 de abril de 2022 | I | 2025-12-31 | Resolução Gecex nº 394, de 30 de agosto de 2022 | 2022-09-07
9031.20.90 | 253 | Bancos de ensaios para testes dinâmicos em veículos caminhões, com peso máximo do eixo em teste de 8.000kg, utilizados para verificação da funcionalidade do velocímetro (velocidade registrada deve ser igual velocidade real), verificação do funcionamento do limitador de velocidade, verificação do funcionamento do tacógrafo, verificação do funcionamento da válvula termostática do sistema de arrefecimento, teste do sistema de direção “backup” para veículos caminhões com 2 eixos direcionais, verificação do funcionamento do freio motor/auxiliar/retarder e testes de consumo de combustível, em alta velocidade (velocidade máxima de até 120km/h) e certificados para atender a norma brasileira NR 12, dotados de: base de sustentação dos conjuntos de rolos, fabricada em aço, projetada para ser fixada ao solo e com chapas de fechamento superior do equipamento; conjunto de rolos livres, fabricados em aço com acabamento ranhurado e com 2 freios tipo “Eddy Current” de potência de 15kW conectados ao conjunto de rolos livres através de correia; conjunto de rolos livres (sem freios), fabricados em aço com acabamento ranhurado e com diâmetro de 270mm e comprimento de 1.000mm; sistema de bloqueio pneumático das rodas para prevenção da saída acidental do veículo caminhão dos rolos; sensores lasers laterais para monitorar a centralização do veículo caminhão sobre os rolos; sistema de bolsas de ar comprimido que possibilita a saída do veículo caminhão dos rolos; painel de controle microprocessado do equipamento; computador industrial dotado de programa (“software”) dedicado para “interface” com programa (“software”) específico do usuário do equipamento e parametrização das verificações e medições dinâmicas realizadas. | Resolução Gecex nº 322, de 4 de abril de 2022 | I | 2025-12-31 | Resolução Gecex nº 394, de 30 de agosto de 2022 | 2022-09-07
9031.20.90 | 254 | Bancos de testes "ADAS" dotados de painéis de comando elétrico controlados por computador industrial; com plataforma para centralização dos veículos e dispositivos (Target); Target com dimensões diferentes e utilizado para calibração de câmeras e radares com tecnologia "ADAS" (Sistema de Assistência ao condutor) instalados em veículos e em tempo de ciclo de cerca de 3 minutos (Controle de qualidade). | Resolução Gecex nº 322, de 4 de abril de 2022 | I | 2025-12-31 | Resolução Gecex nº 406, de 22 de setembro de 2022 | 2022-09-30
9031.20.90 | 255 | Bancadas para teste funcional automático de injetores de combustível diesel do tipo "common rail", com monitoramento e controle de volume, pressão, temperatura, tensão e corrente dos injetores; com nível de automação de 100%; compostas por comando lógico programável (CLP), conexão automática com servidor para registro e armazenamento de dados de cada peça medida, 4 cabeçotes de medição que atuam de forma independente, capazes de simular as condições de funcionamento do injetor em aplicações de motores diesel à combustão interna, com tempos de injeção pré-definidos, submetidos à pressão de até 1.800bar. | Resolução Gecex nº 322, de 4 de abril de 2022 | I | 2025-12-31 | Resolução Gecex nº 406, de 22 de setembro de 2022 | 2022-09-30
9031.20.90 | 256 | Equipamentos para a realização de ensaios não destrutivos, por meio da técnica de vazamento de fluxo magnético para inspeção automática de tubos de aço sem costura, com faixa de diâmetro externo de 168,3 a 473,1mm, espessura de 5 a 60mm e comprimento de 6 a 15m, dotados de 1 módulo de teste “TRANSOMAT” e 1 unidade de desmagnetização. | Resolução Gecex nº 322, de 4 de abril de 2022 | I | 2025-12-31 | Resolução Gecex nº 415, de 27 de outubro de 2022 | 2022-11-07
9031.20.90 | 257 | Bancos de ensaios do mecanismo de levantador de vidro das portas de veículos automotivo, teste de durabilidade, estação de configuração de subidas e descidas e paradas de emergência (antiesmagamento), auxiliar em climatizar o interior do veículo conforme temperatura interna e externa, teste e gravação da configuração no conjunto eletrônico do mecanismo e das redes CAN ou LIN, tensão de alimentação 35V, corrente de 45A e 0,5 Ohms, medição e simulação de ciclos de durabilidade, torque e ciclo de vida útil do mecanismo, sistema de processamento de dados com “software” próprio, tipo “SCM”, com conexões multiplex uso múltiplo, para até 4 mecanismos com execuções simultânea, dotado de monitor colorido, de 24 polegadas, “touchscreen”, “software” de compartilhamento de informações via rede IP e controle a distância para operação, utilizado na produção de veículos de passeio. | Resolução Gecex nº 322, de 4 de abril de 2022 | I | 2025-12-31 | Resolução Gecex nº 415, de 27 de outubro de 2022 | 2022-11-07
9031.20.90 | 258 | Sistemas móveis para emulação de baterias automotivas em aplicações de motopropulsor com topologia micro ou meio híbrida trabalhando com uma alimentação de 440V/60Hz, compatível com os requisitos das normas de teste da ISO 12405 e com “interface” de integração à automação do banco de teste de motores híbridos ou elétricos e baterias, podendo trabalhar como uma fonte controlada bi-direcional de até 64kW, com grau de proteção IP23 e IP54 tensão de saída de até 65V, com precisão de controle e medição de tensão e corrente em 0,1% do fundo de escala e tempo de subida menor ou igual a 2ms, com possibilidade de comunicação e aquisição de dados via “interface” CAN de 1kHz para automação do banco de testes e opção de configuração de parâmetros através de um “display” de LCD com “interface” gráfica no painel, rotina de segurança para desligamento seguindo a noma ISO 13849 e detector de falha de terra. | Resolução Gecex nº 322, de 4 de abril de 2022 | I | 2025-12-31 | Resolução Gecex nº 415, de 27 de outubro de 2022 | 2022-11-07
9031.20.90 | 259 | Equipamentos de testes e medição de fluxo de ar em peças de motores aeronáuticos; composto por 9 bicos sônicos de medição, montados em tubos de aproximação e saída, com precisão e 3 coletores com alisadores “upstream” e “downstream”, comutação de circuitos e “software” de controle para direcionamento de ar; com válvulas de mistura que possibilitam 21 combinações em toda faixa de vazão, precisão de +/-0,50 % padrão e repetibilidade de +/-0,25% (com base em 50 amostras de medição de vazão), redução do volume de ar interno; 100-240VAC¦50-60Hz; suprimento de ar comprimido 100psi | Resolução Gecex nº 322, de 4 de abril de 2022 | I | 2025-12-31 | Resolução Gecex nº 442, de 27 de dezembro de 2022 | 2023-01-05
9031.20.90 | 260 | Bancadas hidráulicas automatizadas para teste do sistema hidráulico do trem de pouso de aeronaves, próprias para fluidos sintéticos, com capacidade de vazão de 151L/min e pressão máxima de até 420bar. | Resolução Gecex nº 322, de 4 de abril de 2022 | I | 2025-12-31 | Resolução Gecex nº 442, de 27 de dezembro de 2022 | 2023-01-05
9031.41.00 | 001 | Estações de teste para inspeção automática de defeitos e falhas de módulos fotovoltaicos durante processo de produção, do tipo utilizado exclusivamente na fabricação de semicondutores, operando por meio de teste de eletroluminescência, composta por: sistema gerador de tensão e corrente para alimentação do módulo fotovoltaico, sistema de câmeras industriais de alta resolução, sistema de esteira para abastecimento de desabastecimento, posicionador pneumático, CLP, computador dedicado e monitores de 4k para análise e visualização de resultados. | Resolução Gecex nº 322, de 4 de abril de 2022 | I | 2025-12-31 | Resolução Gecex nº 375, de 26 de julho de 2022 | 2022-08-04
9031.49.90 | 053 | Equipamentos de endoscopia industrial, microprocessados, com comprimento máximo de 40m e diâmetro externo máximo de 18mm. | Resolução Gecex nº 322, de 4 de abril de 2022 | I | 2025-12-31 |  | 2022-05-01
9031.49.90 | 070 | Aparelhos com sistema óptico automático para classificação e inspeção de qualidade, estrutura e tonalidade de azulejos, computadorizados, com detecção e identificação de defeitos através de tele-câmeras. | Resolução Gecex nº 322, de 4 de abril de 2022 | I | 2025-12-31 |  | 2022-05-01
9031.49.90 | 074 | Analisadores de defeitos, tamanhos e forma de grãos de polímeros através de análise ótica com utilização de câmeras digitais e controle digital microprocessado, montados em base metálica. | Resolução Gecex nº 322, de 4 de abril de 2022 | I | 2025-12-31 |  | 2022-05-01
9031.49.90 | 076 | Aparelhos para medição da altura da lata e da profundidade do domo de latas de alumínio de volumes variados, com cabeçotes de medição retráteis e pneumáticos, sensores para medição da altura em 4 pontos, sensores para medição da profundidade do domo, dispositivo padrão para ajuste das medidas e ciclo de leitura de até 8 segundos. | Resolução Gecex nº 322, de 4 de abril de 2022 | I | 2025-12-31 |  | 2022-05-01
9031.49.90 | 128 | Equipamentos eletrônicos (scanners) para medição de grandezas físicas ou químicas de papel ou celulose, para efetuar 1 ou mais medições dependendo do tipo de papel ou celulose (gramatura, carga mineral, umidade, espessura, brilho, cor, maciez, porosidade), compostos de: 1 ou mais plataformas de medição (estrutura do scanner), 1 ou mais sensores de medição por scanner, painéis de interface para cada scanner externos ou integrados em uma estrutura, 1 ou mais servidores de medição, com ou sem estação de operação. | Resolução Gecex nº 322, de 4 de abril de 2022 | I | 2025-12-31 |  | 2022-05-01
9031.49.90 | 134 | Equipamentos para detectar vazamento em tampas de alumínio, constituídos por sensores detectores de infravermelho, conjunto emissores de luz (LEDs) e sistema de ejeção de tampas defeituosas, com ou sem painel de controle e controlador lógico programável. | Resolução Gecex nº 322, de 4 de abril de 2022 | I | 2025-12-31 |  | 2022-05-01
9031.49.90 | 140 | Aparelhos de controle dimensional para placas cerâmicas, com capacidade de controle nos formatos iguais ou superiores a 10 x 10cm, precisão de +/-0,1mm e com possibilidade de ser integrado a sistema de planaridade. | Resolução Gecex nº 322, de 4 de abril de 2022 | I | 2025-12-31 |  | 2022-05-01
9031.49.90 | 148 | Detectores automáticos de incêndios florestais, por sistema de espectrometria ótica para detecção da fumaça, com alcance máximo de 15km, compostos de: unidade de varrimento horizontal de 360o e vertical de -45 a 90°°, sensores atmosféricos de temperatura, umidade, direção e velocidade dos ventos, pressão atmosférica e precipitação, painéis solares para fornecimento de energia e altura de trabalho superior às copas das árvores e temperatura de funcionamento de -20 até 60 graus Celsius, acondicionados em caixa metálica de proteção exterior, com poste regulável para fixação de equipamentos. | Resolução Gecex nº 322, de 4 de abril de 2022 | I | 2025-12-31 |  | 2022-05-01
9031.49.90 | 166 | Máquinas de inspeção automática tipo carrossel ("starwheel"), com tecnologia servo e sistema de posicionamento de entrada por meio de parafuso ou rosca de introdução; tendo como função inspecionar um ou mais dos seguintes defeitos em embalagens de vidro, podendo inspecionar planicidade, calibragem, trincas com emissores laser ou fonte, de luz direta ou LED, fissuras na boca (LOF), leitura de número de moldes e espessura de parede sem contato com ou sem rejeito de peças defeituosas. | Resolução Gecex nº 322, de 4 de abril de 2022 | I | 2025-12-31 |  | 2022-05-01
9031.49.90 | 169 | Máquinas para inspeção de defeitos em embalagens de vidro, com capacidade máxima de inspeção de 600garrafas/minuto, podendo inspecionar base, tensão de base, acabamento de boca e leitura do número de molde. | Resolução Gecex nº 322, de 4 de abril de 2022 | I | 2025-12-31 |  | 2022-05-01
9031.49.90 | 183 | Aparelhos ópticos para obtenção de parametrizações para produção de lentes de grau, na metodologia de "free form" em mono e multifocais. | Resolução Gecex nº 322, de 4 de abril de 2022 | I | 2025-12-31 |  | 2022-05-01
9031.49.90 | 205 | Máquinas para inspeção de defeitos em embalagens de vidro, com capacidade máxima de inspeção de até 600artigos/min, podendo ser equipadas com até 24 câmeras para inspecionar defeitos visuais, de stress, dimensionais e de baixo contraste. | Resolução Gecex nº 322, de 4 de abril de 2022 | I | 2025-12-31 |  | 2022-05-01
9031.49.90 | 210 | Aparelhos para verificação automática da dioptria, com marcação e posicionamento do centro óptico e eixo de curva cruzada em lentes oftálmicas, por meio de processo óptico, com medições de até +/-25 dioptrias esférico e +/-10,00 dioptrias cilíndrico, para diâmetro máximo de lente 100mm. | Resolução Gecex nº 322, de 4 de abril de 2022 | I | 2025-12-31 |  | 2022-05-01
9031.49.90 | 219 | Aparelhos para verificação manual da dioptria, com marcação e posicionamento do centro óptico e eixo de curva cruzada em lentes oftálmicas, por meio de processo óptico, com medições de até +25 dioptrias, para diâmetro das lentes de 24 a 90mm. | Resolução Gecex nº 322, de 4 de abril de 2022 | I | 2025-12-31 |  | 2022-05-01
9031.49.90 | 223 | Sistema de medição interferométrico multidimensional a laser com precisão melhor ou igual a 0,5ppm que pode medir simultaneamente em um único "setup" erros lineais, angulares, retitude e roll para rápida avaliação de erros de máquinas-ferramentas ou máquinas de medir coordenadas | Resolução Gecex nº 322, de 4 de abril de 2022 | I | 2025-12-31 |  | 2022-05-01
9031.49.90 | 226 | Aparelhos com sistema digital de observação e inspeção óptica de bandas em movimento a serem utilizados em conjunto com máquinas impressoras alimentadas por bobinas, operando com 1 ou 2 câmeras coloridas de escaneamento matricial, podendo cada câmera ter de 1 a 3 chips, com resolução de 1.280 x 1.024 pixels por chip, com objetiva de 10x ou 16x, obtendo uma resolução máxima de 0,012mm/pixels, atendendo a uma largura de banda máxima de 2.800mm e velocidade máxima de 1.200m/min. | Resolução Gecex nº 322, de 4 de abril de 2022 | I | 2025-12-31 |  | 2022-05-01
9031.49.90 | 229 | Equipamentos automáticos para medir as dimensões das tampas de alumínio, durante o processo de progressão (formação da tampa), dotados de sensores a laser, mesa de movimentação em múltiplas direções (eixos) controlada por CNC (controle numérico computadorizado) e braço mecânico acionado por sistema pneumático. | Resolução Gecex nº 322, de 4 de abril de 2022 | I | 2025-12-31 |  | 2022-05-01
9031.49.90 | 236 | Máquinas para inspeção ótica automática (AOI) para placas de circuito impressos (PCI), para inspeção e revisão de falta de componentes SMD e PTH, excesso ou falta de solda nos "pad", deslocamento de componentes, valores e polaridade de componentes SMD para placas de circuito impresso. | Resolução Gecex nº 322, de 4 de abril de 2022 | I | 2025-12-31 |  | 2022-05-01
9031.49.90 | 239 | Equipamentos automáticos para medir o nível de metal exposto nas latas de alumínio, destinadas ao envase de bebidas, por meio da medida de condutividade por meio de solução eletrolítica, com capacidade para medir latas de volume de 15 até 56.8cl (150 a 568ml) e velocidade de até 3 latas/min. | Resolução Gecex nº 322, de 4 de abril de 2022 | I | 2025-12-31 |  | 2022-05-01
9031.49.90 | 243 | Máquinas automáticas para inspeção de pasta de solda em 3D, por meio de câmera de vídeo digital, computadorizadas, para a inspeção das grandezas volume, área, altura, deslocamento; excesso e insuficiência de pasta de solda em placas de circuito impresso PCI (PCB) com altura máxima da pasta de solda de até 400µ e distância mínima entre os depósitos de pasta de solda "pads" de 100µ. | Resolução Gecex nº 322, de 4 de abril de 2022 | I | 2025-12-31 |  | 2022-05-01
9031.49.90 | 254 | Máquinas automáticas para inspeção ótica contendo em um mesmo corpo o validador e aceitador de cédulas, reconhecendo diferentes denominações de cédulas e diferentes moedas, podendo ou não apresentar leitor de códigos de barras e outros documentos, podendo incorporar cassete. | Resolução Gecex nº 322, de 4 de abril de 2022 | I | 2025-12-31 |  | 2022-05-01
9031.49.90 | 259 | Aparelhos para verificação automática da dioptria, com marcação e posicionamento do centro óptico, com sensor com 108 múltiplos pontos de medição por meio de processo óptico, com variação de medição (esfera) de -25 a +25D, cilindro 0 a +-10D. | Resolução Gecex nº 322, de 4 de abril de 2022 | I | 2025-12-31 |  | 2022-05-01
9031.49.90 | 261 | Transdutores ópticos lineares de alta precisão para leitura e medição do posicionamento de eixos lineares através de leitor deslizante, com variação do comprimento de medição (curso útil) entre 50 até 4.500mm, precisão entre +/-0,003mm até +/-0,005mm, com escala de medição incremental ou absoluta. | Resolução Gecex nº 322, de 4 de abril de 2022 | I | 2025-12-31 |  | 2022-05-01
9031.49.90 | 262 | Transdutores ópticos angulares de alta precisão para leitura e medição do posicionamento de eixos giratórios, com precisão entre +/-0,001mm até +/-0,005mm, com escala de medição incremental ou absoluta. | Resolução Gecex nº 322, de 4 de abril de 2022 | I | 2025-12-31 |  | 2022-05-01
9031.49.90 | 290 | Equipamentos automáticos para inspeção das medidas de diâmetro do plug, da largura do flange e altura das latas de alumínio, por meio de sondas (probes) calibradas eletronicamente, constituídos de 1 esteira transportadora, 2 braços eletropneumáticos e monitor de cristal líquido. | Resolução Gecex nº 322, de 4 de abril de 2022 | I | 2025-12-31 |  | 2022-05-01
9031.49.90 | 291 | Gabaritos de medição em tempo real e "pre-set" de ferramentas de usinagem tipo CNC, com dispositivo óptico com câmera de leitura de imagem realística sem contato, com o monitor colorido e foco automático da aresta da ferramenta, com curso no eixo Z (altura) compreendido de 380 a 650mm, no eixo X (diâmetro) compreendido de 236 a 600mm, capacidade de medição de ferramentas com diâmetro máximo compreendido de 236 a 600mm e comprimento máximo compreendido de 380 a 650mm, precisão de 0,001mm, com dispositivo de fixação e adaptadores, com programa de medição de ferramentas padrão e possibilidade de medição automática, medição de perfil por escaneamento, dispositivo de gerenciamento e identificação de ferramentas. | Resolução Gecex nº 322, de 4 de abril de 2022 | I | 2025-12-31 |  | 2022-05-01
9031.49.90 | 302 | Equipamentos com sistema óptico de medição, para detecção de alerta precoce de sonolência e fadiga em operadores de máquinas/veículos, constituídos de óculos de detecção com sistema de oculografia de reflectância de infravermelho para monitorar a velocidade e a duração dos movimentos das pálpebras do operador 500 vezes por segundo por meio de um pequeno LED incorporado à armação, processador de informações registradas pelos óculos para cálculo do nível de risco, alto-falante para emissão de alertas sonoros inteligíveis aos primeiros sinais de sonolência, indicador visual interativo para a projeção do grau de sonolência, riscos de acidentes e situação do sistema, e ponto de conexão USB para conectar o cabo dos óculos de detecção. | Resolução Gecex nº 322, de 4 de abril de 2022 | I | 2025-12-31 |  | 2022-05-01
9031.49.90 | 304 | Equipamentos para inspeção manual de cartuchos para embalagem (cartons), dotados de sistema de serialização e indexação manual, sistema de impressão térmica por meio de jato de tinta contínuo, com capacidade de operação com "cartons" de dimensões 20 x 30 x 15mm e máximas de 270 x 360 x 160mm, velocidade linear de operação entre 30 a 54m/min, podendo ou não conter acessórios. | Resolução Gecex nº 322, de 4 de abril de 2022 | I | 2025-12-31 |  | 2022-05-01
9031.49.90 | 305 | Equipamentos para inspeção eletrônica e automática de cartuchos para embalagem (cartons), dotados de sistema de verificação de posição de rótulos, serialização e indexação, sistema de impressão térmica por meio de jato de tinta contínuo, sistema de rejeição integrado, com capacidade de operação com “cartons” de massa mínima de 25g e máxima de 1kg e dimensões mínimas de 40 x 20 x 5mm e máximas de 210 x 190 x 150mm, velocidade linear de operação de até 54m/min e capacidade de inspeção e tratamento de até 400“cartons”/min, podendo ou não conter acessórios. | Resolução Gecex nº 322, de 4 de abril de 2022 | I | 2025-12-31 |  | 2022-05-01
9031.49.90 | 306 | Equipamentos automatizados de identificação e verificação de produtos em nível unitário, utilizados no processo de serialização, com velocidade máxima de 800etiquetas/min e 60 ferramentas de visão. | Resolução Gecex nº 322, de 4 de abril de 2022 | I | 2025-12-31 |  | 2022-05-01
9031.49.90 | 309 | Equipamentos para detectar comprimidos e cápsulas de gel, com dimensões desiguais, quebrados, lascados, desbotados ou com substâncias estranhas, dotados de dispositivo de identificação e ejeção de produtos, 2 eixos robóticos com velocidade máxima de 1.200mm/s, capacidade máxima de inspeção de 600unid/min. | Resolução Gecex nº 322, de 4 de abril de 2022 | I | 2025-12-31 |  | 2022-05-01
9031.49.90 | 311 | Equipamentos para identificação de agregação, contagem e serialização de lotes farmacêuticos em “bundle”, dotados de dispositivos de rejeito, com capacidade de verificação de 400frascos/min, velocidade linear de 54m/min, resolução de impressão de 600DPI e campo de visão de 55 x 41mm. | Resolução Gecex nº 322, de 4 de abril de 2022 | I | 2025-12-31 |  | 2022-05-01
9031.49.90 | 312 | Máquinas para inspecionar em 360° e imprimir identificador único temporário em garrafas, com capacidade de 300frascos/min, dotadas de dispositivo para rejeição ou reinserção de frascos. | Resolução Gecex nº 322, de 4 de abril de 2022 | I | 2025-12-31 |  | 2022-05-01
9031.49.90 | 316 | Máquinas para verificação de lotes e datas de expiração em tampas e lacres de segurança, com capacidade de verificação de 2.000produtos/min. | Resolução Gecex nº 322, de 4 de abril de 2022 | I | 2025-12-31 |  | 2022-05-01
9031.49.90 | 320 | “Scanners” óticos para aquisição automática ou manual da forma das lentes oftálmicas e solares para uso em fresadoras CNC, com resolução da foto câmera 5 megapixels com dimensão mínima das lentes 15 x 15mm, máxima 80 x 100mm e tolerância 0,1mm, podendo ter sistema de bloqueio para aplicar o bloco de centralização nas lentes. | Resolução Gecex nº 322, de 4 de abril de 2022 | I | 2025-12-31 |  | 2022-05-01
9031.49.90 | 322 | Equipamentos para inspecionar o nível do líquido e detectar defeitos na fixação das tampas crimp, utilizadas em frascos farmacêuticos, com capacidade máxima de inspeção de 2.000unid/min. | Resolução Gecex nº 322, de 4 de abril de 2022 | I | 2025-12-31 |  | 2022-05-01
9031.49.90 | 323 | Equipamentos para inspecionar a quantidade, forma e integridade de comprimidos e cápsulas embalados em “sachets” e “pouches”, utilizados na indústria farmacêutica, dotados de câmera para verificação de números de lotes, data de expiração e códigos de barra, capacidade máxima de inspeção de 60unid/min. | Resolução Gecex nº 322, de 4 de abril de 2022 | I | 2025-12-31 |  | 2022-05-01
9031.49.90 | 325 | Aparelhos ópticos para recebimento de dados do tipo infravermelho ou tipo radiofrequência do apalpador de medição, com cabo de conexão ao centro de usinagem e com instalação externa da área de trabalho para o tipo radiofrequência e instalação interna para o tipo infravermelho. | Resolução Gecex nº 322, de 4 de abril de 2022 | I | 2025-12-31 |  | 2022-05-01
9031.49.90 | 326 | Apalpadores de medição com sistema óptico, dotados de sistema de troca de dados tipo infravermelho, com alcance de até 6 metros sem obstrução de sinal ou tipo radiofrequência com alcance de até 15 metros, para coleta de dados de posicionamento de eixos. | Resolução Gecex nº 322, de 4 de abril de 2022 | I | 2025-12-31 |  | 2022-05-01
9031.49.90 | 329 | Máquinas automáticas para inspeção de nível de enchimento de frascos e/ou garrafas, por meio de raio-X ou raio Gamma ou alta-frequência ou infravermelho, dotadas de painel de comando “touchscreen” colorido, controle eletrônico de processamento, com sistema de segurança por meio de transponder dedicado e sistema de manutenção remota, podendo efetuar a inspeção de tampa, e/ou de rótulo, e/ou monitoramento de válvula de enchimento, e/ou cabeçote tampador, e/ou tubo de ar de retorno da enchedora por meio de sensor e/ou câmera, com velocidade menor ou igual a 120.000recipientes/h. | Resolução Gecex nº 322, de 4 de abril de 2022 | I | 2025-12-31 |  | 2022-05-01
9031.49.90 | 330 | Equipamentos para inspeção visual de frascos/garrafas vazias, modulares de alta velocidade, controlados por controlador lógico programável (CLP), podendo conter módulo de inspeção capazes de detectar as seguintes características: altura, diâmetro, cor, desgastes laterais, filmes plásticos e corpos estranhos dentro dos frascos/garrafas, inspeção do bocal, base/fundo, pescoço e parede lateral do frasco/garrafa, trincas, sujeiras, detritos e resíduos líquidos de qualquer espécie dentro do frasco/garrafa, por meio de câmeras, sensores de cor, sensores de alta frequência e sensores infravermelho, com sistema de iluminação por meio de LED, com seus respectivos rejeitores para garrafas não-conformes, com capacidade máxima de 72.000frascos ou garrafas/h, para frascos/garrafas com altura mínima igual ou superior a 48mm e máxima igual ou inferior a 400mm e diâmetro mínimo igual ou superior a 45mm e máximo igual ou inferior a 110mm, com monitor "touch screen". | Resolução Gecex nº 322, de 4 de abril de 2022 | I | 2025-12-31 |  | 2022-05-01
9031.49.90 | 335 | Equipamentos para inspeção óptica de frascos/garrafas cheias, modulares, com acesso remoto por rede/Internet, com sistema de segurança de acesso para operação, com ajuste automático de correias e câmeras, controlados por controlador lógico programável (CLP), com unidades de inspeção capazes de detectar corpos estranhos, partículas, sujidades transparentes e não transparentes, controle lateral do fundo com campo escuro e campo claro, partículas planas no fundo, detecção de partículas flutuantes, por meio de câmeras, com ou sem filtros para detecção de filme plástico, com sistema de iluminação através de LED, com sistema de rejeição para garrafas não-conformes com capacidade máxima até 72.000frascos ou garrafas/h, para frascos/garrafas com diâmetro máximo até 110mm e altura máxima até 400mm, com monitor de operação "touchscreen". | Resolução Gecex nº 322, de 4 de abril de 2022 | I | 2025-12-31 |  | 2022-05-01
9031.49.90 | 336 | Equipamentos automáticos para controle de dioptria de lentes oftálmicas de prescrição, bifocais, progressivas ou convencionais, por meio de processo óptico, dotados de: esteira com sistema de posicionamento e impressora de etiquetas; sistema de freio e "stop"; estação de identificação; dispositivo de carregamento e descarregamento de lentes; leitor de código de barras ou leitor de memória; dispositivo de centragem; mesa rotativa com 4 prendedores, cada prendedor dotado de 5 dedos concêntricos; dispositivo óptico "PPOS" para posicionamento das lentes através de rotação dos prendedores e medição do contorno; dispositivo de medição de espessura de lentes sem contato; mapeador para o controle das lentes "free form" e medição em 3 pontos; dispositivo fluxo laminar no teto para impedir a entrada de poeiras; esteira lateral utilizada para recolher lentes rejeitadas e duplo manipulador dotado de 1 eixo linear horizontal e 2 ventosas, cada ventosa montada em 1 cilindro pneumático vertical, faixa de diâmetro (por medição de contorno): 44 a 80mm, potência máxima para eixo positivo: +10,00D, potência mínima para eixo negativo: -10,00D, cilindro: 0 a +4,00D, precisão, dioptria 0,04D, cilindro: 0,04D, prisma: 0,03cm/m + 1°, medição de espessura sem contato: 0,04mm, capacidade: 150 pares de lentes/h. | Resolução Gecex nº 322, de 4 de abril de 2022 | I | 2025-12-31 |  | 2022-05-01
9031.49.90 | 339 | Sistemas ópticos para inspecionar a qualidade de impressão para processos contínuos, em máquinas alimentadas por bobinas, para inspeção de 100% do material impresso, com detecção automática de defeitos de impressão a partir de 0,031mm², com monitoramento de cores através do L*A*B e detecção de variação de cor a partir de delta E de 0,1 (delta E= diferença total de cor), monitoramento da variação do registro de impressão a partir de 0,031mm² e monitoramento do passo da impressão a partir de 0,01mm, com 1, 2 ou 3 câmeras de varredura de linha, com sensor CMOS (semicondutor de metal-óxido complementar) para largura máxima da banda de 3.500mm e velocidade máxima de 1.000m/min. | Resolução Gecex nº 322, de 4 de abril de 2022 | I | 2025-12-31 |  | 2022-05-01
9031.49.90 | 346 | Máquinas para inspecionar garrafas vazias, por meio de efeito óptico com sensores e câmeras CCD, dotadas de controle eletrônico, capazes de atingir velocidade de inspeção menor ou igual a 1,6m/s. | Resolução Gecex nº 322, de 4 de abril de 2022 | I | 2025-12-31 |  | 2022-05-01
9031.49.90 | 355 | Máquinas automáticas modulares para inspecionar substâncias estranhas em garrafas PET retornáveis, por tecnologia de absorção espectométrica óptica, com sistema de sensores dotados de: 3 ou mais módulos de análise gasosa e com opção de 1 ou mais módulo(s) para análise líquida. | Resolução Gecex nº 322, de 4 de abril de 2022 | I | 2025-12-31 |  | 2022-05-01
9031.49.90 | 363 | Máquinas para inspecionar sujidades no interior de recipientes cheios, por meio de câmeras e sensores, dotados de controle eletrônico, com velocidade de inspeção menor ou igual a 1,5m/s. | Resolução Gecex nº 322, de 4 de abril de 2022 | I | 2025-12-31 |  | 2022-05-01
9031.49.90 | 364 | Equipamentos para medição da geometria do truque de veículos ferroviários, baseado em tecnologia laser, podendo realizar leituras de rodeiros em movimento, a uma velocidade entre 20 e 300km/h, constituídos basicamente por sensores de rodas, módulo de aquisição/processamento de dados, estruturas metálicas de montagem ao lado da via, cabeamento de energia e dados, servidor de banco de dados, e podendo conter leitores de “tag`s”. | Resolução Gecex nº 322, de 4 de abril de 2022 | I | 2025-12-31 |  | 2022-05-01
9031.49.90 | 369 | Equipamentos para medição óptica, sem contato, por meio de 1 ou mais câmeras digitais, para pré-ajuste de ferramentas que serão utilizadas em processo de usinagem, com função de análise visual da condição da ferramenta, por intermédio de aproximação (zoom), para ferramentas com altura máxima do eixo Z e comprimento do máximo eixo X compreendidas entre 400mm e 1.000mm, para ferramentas com peso máximo compreendido entre 30 e 160kg, com sistema de fixação do adaptador por gravidade ou por vácuo, dotados ou não de 1 ou mais dos seguintes itens: dispositivo a “laser” para ajudar no posicionamento e alinhamento da ferramenta; função liberação por toque (Release-by-touch); posicionamento automático; ajuste fino; sistema de Indução térmica para troca de ferramentas integrado; gabinete para suporte; base para adaptadores; tela “touch screen“, teclado e mouse ou “joystick”; impressora de etiquetas; capa de proteção. | Resolução Gecex nº 322, de 4 de abril de 2022 | I | 2025-12-31 |  | 2022-05-01
9031.49.90 | 370 | Equipamentos de medição de perfil de rodas ferroviárias, por meio de equipamentos de tecnologia óptica para medição de parâmetros de rodas (friso, cava, bandagem, diâmetro e alinhamento) e detecção de defeitos em rodas ferroviárias, podendo realizar leituras de rodeiros em movimento a uma velocidade entre 0 e 100km/h, dotados basicamente de leitores de “tags” para identificação automática de vagões, sensores de rodas, câmeras para captura de imagem das rodas, calibradores de referência, refletores de iluminação, unidades de “flash” de iluminação, módulo integrado de captura de vídeo, servidor para processamento de imagens utilizando algoritmo de visão computacional com alto grau de precisão, estrutura metálica de montagem ao lado da via e cabeamento de energia e dados. | Resolução Gecex nº 322, de 4 de abril de 2022 | I | 2025-12-31 |  | 2022-05-01
9031.49.90 | 371 | Equipamentos de medição óptico multifuncional para peças de rotação simétrica de tamanho pequeno e médio, características mensuráveis: comprimentos, distâncias, medidas médias, ranhuras, batimento axial, diâmetro, batimento radial, ovalização, simetria, paralelismo, retilinidade, com capacidade de medição de distância com precisão de 3.5 + L/100[ micrometros] e repetitividade <=2 micrometros (4s), com capacidade de medição de diâmetro com precisão de 1.5 + L/100[ micrometros] e repetitividade de <=1.3 micrometros (4s). | Resolução Gecex nº 322, de 4 de abril de 2022 | I | 2025-12-31 |  | 2022-05-01
9031.49.90 | 372 | Equipamentos de medição ótica, dotados de câmera com resolução máxima de 1.280 x 1.024 pixels, com faixa de medição do eixo Z de 350, 750 ou 1.000mm e resolução compreendida de 0,01 a 0,0001mm. | Resolução Gecex nº 322, de 4 de abril de 2022 | I | 2025-12-31 |  | 2022-05-01
9031.49.90 | 373 | Equipamentos semiautomáticos para controle de dioptria de lentes oftálmicas de prescrição, bifocais, progressivas ou convencionais, por meio de processo óptico sem contato com a superfície das lentes, dotados de: leitor de código de barras para identificação das lentes; dispositivo óptico “PPOS” para verificação do posicionamento das lentes; dispositivo de medição de espessura e mapeador para o controle das lentes “free form”, faixa diâmetro (por medição de contorno): 18 a 82mm, potência máxima para eixo positivo: +12D, potência mínima para eixo negativo: -12D, cilindro: 0 a +4,00D, precisão, diâmetro 0,3mm, cilindro: 0,03D a 6,00D e 0,04D a 12,00D prisma: 0,03cm/m + 1°, medição de espessura sem contato:0,03mm, mapa de erros área coberta: 60mm de -12D a +5D e 40mm de +5D a +10D, capacidade: 75 pares de lentes/h. | Resolução Gecex nº 322, de 4 de abril de 2022 | I | 2025-12-31 |  | 2022-05-01
9031.49.90 | 374 | Equipamentos computadorizados para inspeção visual de tampas de alumínio, por meio de câmera(s) interna(s), com até 4 linhas de inspeção, para detectar defeitos, contaminação, vazamentos e outras irregularidades, com dispositivo de rejeição de tampas defeituosas. | Resolução Gecex nº 322, de 4 de abril de 2022 | I | 2025-12-31 |  | 2022-05-01
9031.49.90 | 381 | Blocadoras de mesa para facetamento, dotadas de tela LCD, configurável para bloco de metal ou plástico, contendo interface OMA/VCA. | Resolução Gecex nº 322, de 4 de abril de 2022 | I | 2025-12-31 |  | 2022-05-01
9031.49.90 | 382 | Equipamentos automáticos para inspeção de condensadores automotivos, previamente testados, sob alta pressão, por meio de 5 câmeras servocontroladas, para captação de imagens entre tubos e aletas do produto para detectar possíveis falhas de brasagem no interior dos tubos, através de deformações encontradas nas aletas, provocadas pelo "estufamento" de tubos não conforme, dotados de: 3 conjuntos de berços para fixação dos produtos a serem testados; sistema com 5 câmeras de alta definição movimentadas por servomotores à velocidade de 200mm/s, computador para processamento das imagens; impressora de transferência térmica para impressão de etiquetas, com braço manipulador para fixação das mesmas nos condensadores aprovados; comando contendo controlador lógico programável e painel para inserção de parâmetros IHM; e proteção para o operador com barreira óptica. | Resolução Gecex nº 322, de 4 de abril de 2022 | I | 2025-12-31 |  | 2022-05-01
9031.49.90 | 386 | Sistemas de 6 câmaras de alta velocidade para inspecionar corte e defeitos das embalagens tubulares para alimentos do tipo "composit-can" através de leitura de códigos de barras 2D ou 1D, munidos de codificador que exerce a função de 1 encoder linear, computador lógico programável (PLC) com disparador das câmaras, sistema de rejeito (soprador) de latas defeituosas e interface de comunicação HMI. | Resolução Gecex nº 322, de 4 de abril de 2022 | I | 2025-12-31 |  | 2022-05-01
9031.49.90 | 393 | Sistemas ópticos para inspecionar a qualidade da impressão para processos contínuos, em máquinas alimentadas por bobinas, para inspeção de 100% do material impresso com detecção automática de defeitos de impressão, com 1 ou 2 câmeras de varredura em linha, podendo operar em conjunto com 1 ou 2 câmeras coloridas de escaneamento matricial, cada câmera podendo ter de 1 a 3 chips, com objetiva de 10x ou 16x, obtendo uma resolução máxima de 0,1mm/pixel, atendendo a uma largura de banda máxima igual ou superior a 2.800mm e velocidade máxima de 1.000m/min. | Resolução Gecex nº 322, de 4 de abril de 2022 | I | 2025-12-31 |  | 2022-05-01
9031.49.90 | 394 | Sistemas modulares para vídeo inspeção óptica digital, com rotação da imagem eletrônica de 90 e 180°, para monitoramento de impressões em aplicações de bandas larga ou estreita, apresentados desmontados e compostos de controlador, câmera compacta com sensor CMOS e campo de visão de 13 x 9,7mm a 100 x 75mm, velocidade máxima da banda de 1.000m/min, painel externo de operação. | Resolução Gecex nº 322, de 4 de abril de 2022 | I | 2025-12-31 |  | 2022-05-01
9031.49.90 | 398 | Aparelhos com sistema óptico automático para inspeção de qualidade e estrutura de revestimento cerâmico, computadorizados, com detecção e identificação de defeitos por meio de telecâmeras. | Resolução Gecex nº 322, de 4 de abril de 2022 | I | 2025-12-31 |  | 2022-05-01
9031.49.90 | 399 | Equipamentos de inspeção ótica destinados à detecção automática de defeitos superficiais e cosméticos, como arranhões, poeiras e impurezas em tubos de vidro borosilicato neutro, com velocidade máxima de medição de 180 tubos/min e uma faixa de medição de 1.200 menor ou igual a RL menor ou igual a 2.400mm de comprimento e 6 menor ou igual a AD menor ou igual a 50mm de diâmetro. | Resolução Gecex nº 322, de 4 de abril de 2022 | I | 2025-12-31 |  | 2022-05-01
9031.49.90 | 402 | Equipamentos para inspeção eletrônica e automática de cápsulas e comprimidos produzidos em blister, dotados de sistema de iluminação interno integrado e sensores ópticos para identificação de cores e formatos diversos e inspeção dupla da cartela, configurações customizáveis e com capacidade de análise de até 1.000 blisters/min, compatíveis com matrizes de corte e transporte de blisters. | Resolução Gecex nº 322, de 4 de abril de 2022 | I | 2025-12-31 |  | 2022-05-01
9031.49.90 | 403 | Equipamentos portáteis para serialização e agregação de frascos, cartuchos, pacotes, caixas e/ou paletes, podendo ou não conter braço motorizado, sistema integrado de câmeras e/ou leitores ópticos, para identificação, verificação e rastreamento de produtos embalados via inspeção de visão 1D, 2D e/ou OCV/OCR, impressão por transferência térmica e/ou jato de tinta térmica com resolução entre 300 e 600dpi, compatíveis com vários sistemas e/ou outros equipamentos, operados manualmente. | Resolução Gecex nº 322, de 4 de abril de 2022 | I | 2025-12-31 |  | 2022-05-01
9031.49.90 | 405 | Aparelhos para controle estrutural e de tonalidade de revestimentos cerâmicos, com gerenciamento da classificação, operando por meio de sistema óptico de visão por telecâmaras, associados a sistema de iluminação, com capacidade para operar com revestimentos de dimensões iguais ou inferiores a 1.200 x 1.800mm. | Resolução Gecex nº 322, de 4 de abril de 2022 | I | 2025-12-31 |  | 2022-05-01
9031.49.90 | 406 | Aparelhos ópticos para medição de geometria transversal de perfis de alumínio, borracha, plástico ou metais não ferrosos, com campo de medição de 70 x 110mm a 420 x 700mm, acuracidade de 5 micra a 60 micra, comprimento da amostra de 20 a 400mm, tempo máximo de medição 20s, dotados de “software” específico, que faz a comparação com um padrão selecionado. | Resolução Gecex nº 322, de 4 de abril de 2022 | I | 2025-12-31 |  | 2022-05-01
9031.49.90 | 407 | Máquinas para inspeção óptica e controle dos recipientes de vidro, por meio de câmeras especiais controladas por um software, automáticas, para uso farmacêutico (carpules ou frascos), onde são inspecionadas até 4.200peças/h, dotadas de: sensores de verificação de posicionamento das peças, controladores lógicos programáveis (PLC) para controle de todas as funções, conjunto de 2 bombas de vácuo, unidade de transferência de carpules/frascos, unidade de embalagem com uma mesa rotativa, sistema de eliminação de peças fora da conformidade que detecta defeitos visuais, tais como: rachaduras, aranhões, pontos sujos e partículas de vidro, adaptável a qualquer tamanho de carpules/frascos e a qualquer tipo de caixa, destinadas à operação em áreas de embalagens farmacêuticas. | Resolução Gecex nº 322, de 4 de abril de 2022 | I | 2025-12-31 |  | 2022-05-01
9031.49.90 | 408 | Escâneres dotados de 2 módulos com 2 câmeras e laser de triangulação para detectar os defeitos das tábuas de madeira serradas por reconhecimento e reconstrução de imagem de cada peça, com resolução de 5mm no comprimento e 1mm na espessura, com 2.000quadros/s, para detectar as irregularidades e curvaturas ao longo das peças de madeira para otimizar o aproveitamento do corte longitudinal de cada tábua, com controle de posicionamento de até 3 serras de corte longitudinal, com“range”de comprimento de tábuas pré definido e largura da tábua entre 62 e 300mm, controlados por um PC industrial sendo o Wanescan L com direcionamento linear com velocidade de 500m/min e Wanescan C com direcionamento transversal com velocidade de 240empuxos/min. | Resolução Gecex nº 322, de 4 de abril de 2022 | I | 2025-12-31 |  | 2022-05-01
9031.49.90 | 409 | Escâneres de toras com resolução de diâmetro de 1mm (0,04”) a 2mm (0,08”), integrado com “software” “Winlog” para medição por infravermelho em 2 níveis dos aspectos geométricos das toras, diâmetro e comprimento e endereçando a boxes pré-definidos com os aspectos geométricos das toras,“range”de operação pré-definido de comprimento entre 2.100 a 3.100mm e diâmetro entre 120 a 350mm, controlado por um PC industrial montado em rack próprio, módulos de escaneamento em infravermelho paralelos com área de medição 320 a 1.280mm, com 2 fontes de infravermelho angulares e 2 sensores de alta resolução com área de medição entre 500 a 1.000mm. | Resolução Gecex nº 322, de 4 de abril de 2022 | I | 2025-12-31 |  | 2022-05-01
9031.49.90 | 410 | Sistemas de gerenciamento de classificação de comprimento, largura e espessura de tábuas serradas, dotados de: 1 escâner com infravermelho com faixa de escaneamento pré definidas com escâner infravermelho, sensores de distância, triangulação 3D por laser e câmeras multisensoriais; 1 unidade ótica de medição de espessura e de largura para tábuas refiladas; controle de destopo de aproveitamento de comprimento (trimmer); controle de direcionamento e alocação das tábuas em 20 diferentes boxes de acordo com parâmetros de classificação definido em “software” próprio; controle do terminal de empilhamento contabilizando número de peças e volume de cada pacote de madeira empilhada e geração de etiquetas com dados de cada produto empilhado, sistema controlado por um PC industrial montado em “rack” próprio. | Resolução Gecex nº 322, de 4 de abril de 2022 | I | 2025-12-31 |  | 2022-05-01
9031.49.90 | 411 | Scanner's de identificação e visualização de defeitos em peças de madeiras maciça de comando numérico computadorizado, com capacidade de otimizar os cortes transversais ou longitudinais, por meio de identificação por lasers e câmeras, com sistema de refrigeração para as câmeras, com ou sem sistema de mecanização, com espessura máxima da madeira de 100mm, com velocidade mínima de 100m/min., com comprimento máximo da peça de 6.500mm. | Resolução Gecex nº 322, de 4 de abril de 2022 | I | 2025-12-31 |  | 2022-05-01
9031.49.90 | 413 | Máquinas automáticas de inspeção de controle de qualidade de componentes cilíndricos revestidos com DLC (Diamond-Like Carbon), de diâmetros entre 15 e 38mm e comprimentos entre 20 e 75mm, dotadas de: mesa de alimentação gradual; sistema de polimento; sistema de desempoeiramento por sopro; sistema de desmagnetização residual; sistema de transporte passo-a-passo dos componentes por posições de medição dimensional integrada a medição de temperatura por pirômetro ótico, de inspeção superficial por câmera, de separação de peças reprovadas, de marcação a laser, de oleamento para proteção contra corrosão; esteira de saída e acúmulo de peças para embalagem, painel elétrico completo integrado e conexão através de computador. | Resolução Gecex nº 322, de 4 de abril de 2022 | I | 2025-12-31 |  | 2022-05-01
9031.49.90 | 420 | Máquinas automáticas para inspeção através de imagem, de defeitos no interior de latas para bebidas e detecção de rótulos misturados, com sistema de rejeição automático e capacidade para analisar até 3.600 latas/min; dotadas de: 4 câmeras digitais de alta resolução e alta velocidade, para inspeção do interior de latas; 2 câmeras digitais de alta velocidade para a detecção da presença de rótulos estranhos; caixas de luz com iluminadores, gabinete de controle com conexão à rede de dados, monitor de tela sensível ao toque “touchscreen” com suporte de fixação, acompanhada de cabos de instalação. | Resolução Gecex nº 322, de 4 de abril de 2022 | I | 2025-12-31 |  | 2022-05-01
9031.49.90 | 421 | Máquinas automáticas para inspeção da qualidade de rótulos de latas para bebidas, através de imagem, com capacidade para analisar até 2.500latas/min, dotadas de 6 câmeras digitais a cores de alta resolução e alta velocidade, gabinete de controle, caixa de luz com iluminadores de LED, 2 monitores de tela sensível ao toque “touch screen” com suportes de fixação, mecanismo de rejeição automático de latas, sensores, “encoder”, acompanhadas de cabos de instalação. | Resolução Gecex nº 322, de 4 de abril de 2022 | I | 2025-12-31 |  | 2022-05-01
9031.49.90 | 422 | Sistemas de detecção de geometria de trilhos de vias férreas, através de câmeras e laser, sem contato físico, próprio para ser acoplado em vagão de vistoria dos trilhos (carro controle), dotado de um computador de controle, unidade de medição inercial, lasers e câmeras, utilizado para monitoramento e manutenção dos trilhos. | Resolução Gecex nº 322, de 4 de abril de 2022 | I | 2025-12-31 |  | 2022-05-01
9031.49.90 | 423 | Sistemas ópticos para inspeção de impressão ou acabamento de etiquetas mesmo de materiais reflexivos, com detecção e contagem de resíduos de aparas (esqueleto), de repetições e de faltas de etiquetas para até 20 fileiras, detecção estroboscópica digital de defeitos de impressão com diâmetros de 1 a 5mm e com variações menores que 1mm, sincronização automática de imagem, velocidade máxima de 250m/min, capacidade de largura do material entre 330 e 850mm, movimento máximo lateral de +/-12mm, com ou sem iluminação por ultravioleta com comprimento de onda de 365nm, consistindo de unidade de câmera colorida com capacidade para até 30imagens/seg, unidade central de processamento (CPU) industrial, monitor de interface tipo “touch screen” para comando, monitor “HD” para exibição em tempo real dos defeitos, e “encoder” com roda de contato. | Resolução Gecex nº 322, de 4 de abril de 2022 | I | 2025-12-31 |  | 2022-05-01
9031.49.90 | 425 | Equipamentos de medição óptica com leitor micrométrico para controle de deslocamento de mesas de máquinas-ferramenta, com comprimento de medição entre 50 e 3.000mm, tensão selecionável de 5 até 24Vcc, 10mícron de precisão, 0,005mm de resolução, sinal de comunicação TTL, pressurização de ar comprimido interna, com cabo de conexão de 3 a 5m de comprimento, fixadores e perfil de proteção. | Resolução Gecex nº 322, de 4 de abril de 2022 | I | 2025-12-31 |  | 2022-05-01
9031.49.90 | 428 | Equipamentos para observação e inspeção óptica de banda em movimento, em formatos de impressão, com dispositivo digital, câmeras com resolução de 2 x 5MP, campo de visão de 100 x 75mm e velocidade máxima da banda de 400m/min. | Resolução Gecex nº 322, de 4 de abril de 2022 | I | 2025-12-31 |  | 2022-05-01
9031.49.90 | 434 | Equipamentos de inspeção de superestruturas de vagões ferroviários, por meio de tecnologia óptica, capazes de gerar imagens do trem em movimento a uma velocidade entre 0 e 120km/h, dotados basicamente de leitores de "tags", sensores de aproximação, caixas de escâner dotadas de câmeras digitais, sistema de iluminação e conjunto de dispositivos de captura de imagens, sistema de limpeza de câmeras através de obturadores automáticos, unidade de distribuição de energia, e unidade para aquisição e processamento de imagens. | Resolução Gecex nº 322, de 4 de abril de 2022 | I | 2025-12-31 |  | 2022-05-01
9031.49.90 | 435 | Equipamentos de inspeção de componentes estruturais de veículos ferroviários, por meio de tecnologia óptica, capazes de gerar imagens do trem em movimento a uma velocidade entre 0 e 120km/h, dotados basicamente de leitores de "tags", caixas de escâner dotadas de câmeras digitais, sistema de iluminação e conjunto de dispositivos de captura de imagem, sensores de roda, unidade de distribuição de energia, sistema de limpeza a ar e unidade para aquisição e processamento de imagens. | Resolução Gecex nº 322, de 4 de abril de 2022 | I | 2025-12-31 |  | 2022-05-01
9031.49.90 | 436 | Equipamentos de inspeção de truques de vagões ferroviários, por meio de tecnologia óptica, capazes de gerar imagens do trem em movimento a uma velocidade entre 0 e 120km/h, dotados basicamente de leitores de "tags", sensores de roda, caixas de escâner dotadas de câmeras digitais, sistema de iluminação e conjunto de dispositivos de captura de imagem, sistema de limpeza de câmeras através de obturadores automáticos, unidade de distribuição de energia, e unidade para aquisição e processamento de imagens. | Resolução Gecex nº 322, de 4 de abril de 2022 | I | 2025-12-31 |  | 2022-05-01
9031.49.90 | 438 | Máquinas automáticas para inspeção de parede interna, borda e fundo de latas para detecção de ovalização, bordas amassadas, incompleta e vincos, sujidades opacas dentro das latas na parede interna e fundo, através de câmera, com sistema de rejeição de latas não conformes, dotadas de painel de comando “touchscreen” colorido, controle eletrônico de processamento, com sistema de segurança por meio de transponder dedicado e sistema de manutenção remota, com velocidade de 20.000 até 130.000latas/h. | Resolução Gecex nº 322, de 4 de abril de 2022 | I | 2025-12-31 |  | 2022-05-01
9031.49.90 | 440 | Máquinas para selecionar e separar cápsulas de gelatina rígidas defeituosas ou fora de padrões, utilizadas no processo de fabricação de medicamentos, construídas em aço inox polido, com estrutura base, funil, esteira, corpo da estação de separação, dispositivo para ajuste da frequência de luz; com capacidade de até 100.000cápsulas/h, precisão de 0,05mm; com sistema de inspeção por meio de 5 câmeras CCD, sendo 2 câmeras de luz infravermelha para análise do interior das cápsulas. | Resolução Gecex nº 322, de 4 de abril de 2022 | I | 2025-12-31 |  | 2022-05-01
9031.49.90 | 441 | Equipamentos destinados à inspeção superficial de fios-máquina e barras laminadas, através de 4 cabeças de inspeção montadas dentro de uma caixa selada de perfil circular, estas cabeças de inspeção, são utilizadas para localizar quaisquer defeitos superficial do produto laminado a quente ao passar pelo núcleo do equipamento, cada uma das cabeças de inspeção contém LED de alta potência e sistema de aquisição de alta resolução. | Resolução Gecex nº 322, de 4 de abril de 2022 | I | 2025-12-31 |  | 2022-05-01
9031.49.90 | 442 | Projetores de perfil de imagem projetada invertida com diâmetro de tela de 300 a 315mm e capacidade máxima de mesa entre 50 x 50mm a 200 x 100mm com contador digital embutido e "display" com dígitos grandes, resolução para contador X/Y: 0,001mm ou .0001"/0,001mm, fonte de luz com lâmpada halógena (24V, 150W), sistema ótico telecêntrico com funções de interruptor de brilho de 2 fases (alto/baixo), filtro de absorção de calor, ventoinha de refrigeração e iluminação de superfície, com espelho externo de meia reflexão para iluminação de superfície. | Resolução Gecex nº 322, de 4 de abril de 2022 | I | 2025-12-31 |  | 2022-05-01
9031.49.90 | 443 | Projetores de perfil de imagem projetada direta/invertida com diâmetro de tela de 353mm, contador digital de LED resolução de 1' ou 0,01 (selecionável) e mesa de medição X/Y de 254 x 152mm, exatidão da ampliação de contorno menor que +0,1% da ampliação nominal e exatidão da ampliação de superfície menor que +0,15% da ampliação nominal, fonte de luz para contorno com lâmpada halógena (24V, 150W), sistema ótico telecêntrico com funções de interruptor de brilho de 2 fases (alto/baixo), filtro de absorção de calor, ventoinha de refrigeração, iluminação de superfície selecionável vertical e oblíqua e lentes de projeção de 5x. | Resolução Gecex nº 322, de 4 de abril de 2022 | I | 2025-12-31 |  | 2022-05-01
9031.49.90 | 444 | Projetores de perfil de imagem projetada invertida com diâmetro de tela de 356mm e mesa de medição X/Y de 200 x 100mm, exatidão da ampliação de contorno menor que +0,1% da ampliação nominal e exatidão da ampliação de superfície menor que +0,15% da ampliação nominal, fonte de luz para contorno com lâmpada halógena (24V, 150W), sistema ótico telecêntrico com funções de interruptor de brilho de 2 fases (alto/baixo), filtro de absorção de calor, ventoinha de refrigeração. iluminação de superfície e lentes de projeção de 10x. | Resolução Gecex nº 322, de 4 de abril de 2022 | I | 2025-12-31 |  | 2022-05-01
9031.49.90 | 446 | Máquinas automáticas para realizar implementação de processo de rastreabilidade em cartuchos de medicamentos através de serialização, velocidade máxima igual a 300unid/min, larguras dos cartuchos compreendidas entre 20 e 120mm, alturas dos cartuchos compreendidas entre 15 e 90mm, comprimentos dos cartuchos compreendidos entre 70 e 250mm, indexadas através de correias taliscadas com alimentação de cartuchos sincronizados mecanicamente, com ou sem sistema de impressão, com ou sem sistema de checagem, controladas por computador tipo PC industrial e painel de operação sensível ao toque tipo “touchscreen” de 15 polegadas. | Resolução Gecex nº 322, de 4 de abril de 2022 | I | 2025-12-31 |  | 2022-05-01
9031.49.90 | 447 | Equipamentos de medição ótica equipados com câmera 2D dupla telecêntrica, anel de luz com segmentos de 2 x 8, foco e iluminação com ajuste automático, execução em modo CNC via “software” de controle e software de medição, volume de medição para o eixo x entre 100 e 214mm, volume de medição para o eixo y entre 55 e 91,5mm e volume de medição para o eixo z entre 0,1 até 30mm. | Resolução Gecex nº 322, de 4 de abril de 2022 | I | 2025-12-31 |  | 2022-05-01
9031.49.90 | 449 | Microscópios de análise e comparação balística com motorização nos eixos X/Y/Z; com distância de trabalho de 95 até 233mm; com magnificação de 243x; com objetivas motorizadas de 0,13x/0,6x/3,2x/7,5x; com iluminação de anéis de LED e braço articulado em LED fixada no chassi do microscópio e câmera com resolução de 10megapixels. | Resolução Gecex nº 322, de 4 de abril de 2022 | I | 2025-12-31 |  | 2022-05-01
9031.49.90 | 450 | Equipamentos automáticos para inspeção óptica das medidas de diâmetro e acabamento de furos em cilindro do freio automotivo, por meio de um sensor óptico com faixa de medição de até 145mm, diâmetro de furação entre 14 a 50mm, frequência da corrente de 50 a 60Hz, controlados por um computador industrial compatível para avaliação de imagens com monitor LCD e mouse, operado por interface homem-máquina. | Resolução Gecex nº 322, de 4 de abril de 2022 | I | 2025-12-31 |  | 2022-05-01
9031.49.90 | 451 | Máquinas de inspeção óptica automática de placas de circuito impresso, dotadas de 4 câmeras ortogonais com resolução de 23,4micrômetros e um módulo de 4 câmeras posicionadas em ângulo com resolução de 16,1microns na configuração standard ou 11,7micrômetros para as câmeras ortogonais e 8,05micrômetros para às câmeras em ângulo em configuração de alta resolução são montados no sistema de transporte, com sensores ópticos para reconhecimento do produto dentro da máquina, dotadas de sistema de transporte do produto com ajuste automático de largura, com capacidade de disponibilizar dois produtos, um na parte frontal e outro na parte traseira da máquina, com suporte a comunicação por meio de interface "smema", com domo de iluminação, com microcomputador controlador de qualidade da solda, com potência de 3kW, tensão de 400V e pressão de 6bar. | Resolução Gecex nº 322, de 4 de abril de 2022 | I | 2025-12-31 |  | 2022-05-01
9031.49.90 | 452 | Máquinas para inspeção de aplicação de pasta de solda em placas de circuito impresso utilizadas em módulos eletrônicos automotivos, dotadas de câmeras fotográficas para captação de imagens e comparação com padrões pré definidos por algoritmo, com capacidade de comunicação com estações anteriores e posteriores por meio de sinal "smema", com tensão de 220V, potência de 2,2kW e pressão de 0,4 a 0,5MPa. | Resolução Gecex nº 322, de 4 de abril de 2022 | I | 2025-12-31 |  | 2022-05-01
9031.49.90 | 453 | Máquinas de inspeção ótica automática (AOI) de placas de circuito impresso, dotadas de sistema de alimentação e transporte frontal com capacidade para duas peças; sensores óticos para reconhecimento do produto; módulo de 4 câmeras ortogonais com resolução de 23,4micrômetros em configuração standard ou 11,7micrômetros em alta resolução; dois eixos lineares para fixação dos módulos das câmeras; domo de iluminação; microcomputador para processamento das imagens através de um aplicativo próprio para detectar falhas na montagem como: falta de solda, excesso de solda, curto de solda, falta de componente, deslocamento de componentes, montagem com polaridade invertida, "tombstone", componente montado de ponta cabeça. | Resolução Gecex nº 322, de 4 de abril de 2022 | I | 2025-12-31 |  | 2022-05-01
9031.49.90 | 454 | Equipamentos automáticos para inspeção dimensional de tampas de alumínio entre 200 (50mm) a 206 (57mm) de diâmetro, com sistema de manuseio "pick & place", cassetes para pilhas de tampas de até 98mm de altura e painel de controle com até 16 recursos de inspeção. | Resolução Gecex nº 322, de 4 de abril de 2022 | I | 2025-12-31 |  | 2022-05-01
9031.49.90 | 459 | Máquinas automáticas de inspeção óptica para conectores elétricos e etiquetas térmicas impressas, dotadas de leitores de código de barra 2D, duas câmeras com 2mp de resolução, barras de iluminação, computador industrial com "software" de controle, controlador lógico programável, utilizada em linha de montagem de unidades de controle eletrônicas para veículos automóveis. | Resolução Gecex nº 322, de 4 de abril de 2022 | I | 2025-12-31 |  | 2022-05-01
9031.49.90 | 460 | Equipamentos de medição óptica para controle e suporte técnico ao processo de escolha de armações de óculos e lentes oftálmicas, com capacidade de medição das distâncias naso-pupilares e altura de montagem das armações escolhidas, dotados de 3 câmeras (1 câmera HD colorida e 2 câmeras infravermelhas), tela "touch" full HD com resolução de 1.080 x 1.920, assistente virtual, com possibilidade de interligação em rede e ajuste automático da altura da câmera. | Resolução Gecex nº 322, de 4 de abril de 2022 | I | 2025-12-31 |  | 2022-05-01
9031.49.90 | 461 | Equipamentos automáticos para monitorar e testar a exposição de metais em tampas de alumínio de 200 (50mm) a 300 (74mm) de diâmetro, com conectividade de triplo contato, capacidade de 4tampas/min/ciclo e até 3 estações de inspeção por manômetro. | Resolução Gecex nº 322, de 4 de abril de 2022 | I | 2025-12-31 |  | 2022-05-01
9031.49.90 | 462 | Equipamentos automáticos, modulares, para testes de fivela e ruptura na tampa de alumínio sem troca de peças, com capacidade de até três tamanhos de tampas variando entre 200 (50mm) e 300 (74mm) de diâmetro e painel de controle. | Resolução Gecex nº 322, de 4 de abril de 2022 | I | 2025-12-31 |  | 2022-05-01
9031.49.90 | 464 | Máquinas automáticas para inspeção ótica e teste de vazamento de ampolas/frascos de vidro para produtos farmacêuticos líquidos, cristalinos e opacos, com controlador lógico programável (CLP), capacidade de até 12.000unid/h (variável conforme produto, qualidade, dimensões e características dos recipientes) realizada por meio de 4 câmeras especiais, capazes de inspecionar partículas, níveis de enchimento, inspeções de ponta/tampa, coloração dos produtos, avaliações de controles específicos, equipadas com 4 estações de teste de vazamento, cada uma dotada de 2 eletrodos (emissor e recebedor), sistema de alimentação e descarga de ampolas, rejeição de ampolas não conformes, sistema de reinspeção automática, 1 jogo de ferramental para processar ampolas com 2 diferentes volumes (1 e 2 ml). | Resolução Gecex nº 322, de 4 de abril de 2022 | I | 2025-12-31 |  | 2022-05-01
9031.49.90 | 465 | Equipamentos ópticos para inspecionar a qualidade de impressão para processos contínuos com velocidade de até 1.000m/min, em máquinas alimentadas por bobinas de materiais transparentes, opacos e metalizados com largura de até 1.200mm, para inspeção de 100% do material impresso dotada de "software" de qualidade e mapeamento de defeitos, 1 câmera de escaneamento matricial de 5,8megapixel, 2 câmeras 4K e cabine operacional com tela sensível ao toque de 23 polegadas e monitor de 43 polegadas. | Resolução Gecex nº 322, de 4 de abril de 2022 | I | 2025-12-31 |  | 2022-05-01
9031.49.90 | 466 | Equipamentos ópticos para inspecionar a qualidade de impressão para processos contínuos com velocidade de até 1.000m/min, em máquinas alimentadas por bobinas de materiais transparentes, opacos e metalizados com largura de até 1.200mm, para inspeção de 100% do material impresso dotada de "software" de qualidade e mapeamento de defeitos com cabine de controle para parada bobinas em caso erros de impressão, 2 câmeras 4K e cabine operacional com tela sensível ao toque de 23 polegadas e módulo de controle com tela de 23 polegadas. | Resolução Gecex nº 322, de 4 de abril de 2022 | I | 2025-12-31 |  | 2022-05-01
9031.49.90 | 467 | Máquinas automáticas para inspeção de ampolas e frascos contendo produtos líquidos, composta por: 3 estações de inspeção de partículas em alta velocidade por câmeras digitais de alta resolução (2.048 x 1.024pixels); estação de inspeção adicional, com câmera digital (2.048 x 1.024pixels) para partículas pesadas; Estações de detecção de vazamento compostas por 4 unidades de detecção de até 45KV em alta frequência de até 1.000Hz; Filtro catalítico para eliminação de ozono; 4 motores giratórios independentes totalmente ajustáveis até 3.500rpm e CLP industrial com porta de comunicação “profibus”. | Resolução Gecex nº 322, de 4 de abril de 2022 | I | 2025-12-31 |  | 2022-05-01
9031.49.90 | 468 | Equipamentos automáticos para medir o peso e quantidade de composto em tampas de alumínio para bebidas, com impressora a jato de tinta para impressão de código de barras, estação de pesagem, estação de desenrolamento, com até 3 prensas e até 3 câmeras de inspeção de alta resolução, gavetas de carregamento e descarregamento e painel de controle. | Resolução Gecex nº 322, de 4 de abril de 2022 | I | 2025-12-31 |  | 2022-05-01
9031.49.90 | 469 | Instrumentos ópticos para medição tridimensional de objetos, monitoramento de integridade, distância e nível, com elemento sensor do tipo ToF (time-of-flight), com tecnologia PMD (photonic mixer device), ângulos de abertura (horizontal x vertical) de 40 x 30°, 60 x 45° ou 70 x 51°, resolução de 173 x 132 pixels, taxa máxima de repetição da imagem de 25Hz, protocolo de comunicação industrial “Ethernet” TCP/IP, Profinet IO e “Ethernet” IP e grau de proteção mínimo IP65 para aplicação em máquinas e equipamentos industriais. | Resolução Gecex nº 322, de 4 de abril de 2022 | I | 2025-12-31 |  | 2022-05-01
9031.49.90 | 470 | Instrumentos ópticos para medida de distância com elemento sensor do tipo “ToF” (time-of-flight), com tecnologia “PMD” (photonic mixer device), grau de proteção IP67, interface de comunicação IO-Link com taxa de transferência COM2 de 38,4kBaud e vida útil estimada de 50.000h para aplicação em máquinas e equipamentos industriais. | Resolução Gecex nº 322, de 4 de abril de 2022 | I | 2025-12-31 |  | 2022-05-01
9031.49.90 | 471 | Máquinas para inspeção do banco dianteiro automotivo, dotadas de: porta de segurança movimentada por cilindro de ar e válvula solenoide, equipamentos de inspeção dos sensores de cinto de segurança, sensor fotoelétrico para detecção descanso de braço, caixas de comando manual do cilindro pneumático, PLC do Painel de inspeção de assento do banco dianteiro, sensor fotoelétrico para Inspeção do grau reclinável de encosto de banco, Sensor fotoelétrico do posicionamento banco na linha de inspeção, duplo Interruptor de acionamento do cilindro pneumática, PLC central, quadro de tomada fêmeas para conexão dos chicotes de inspeção e detecção dos bancos, bancadas de fixação do banco para inspeção do assento dianteiro, Leitores de código de barras, duplo conjunto de Interruptores de acionamento do cilindro pneumático, conectores para chicote de detecção do tipo de banco, lâmpada de segurança para detecção do tipo de banco, acoplamento do cinto de segurança, conector para chicote de inspeção do sistema elétrico de movimento horizontal do banco, conectores para chicote de inspeção dos cintos de segurança, botão de emergência, conector para chicote de detecção de inclinação do banco, conector para chicote de inspeção do sistema elétrico movimentação de banco, fonte de energia 24V para sistema elétrico de banco. | Resolução Gecex nº 322, de 4 de abril de 2022 | I | 2025-12-31 |  | 2022-05-01
9031.49.90 | 472 | Máquinas automáticas para verificação por sistema óptico da especificação técnica das faces da turbina para bomba de combustível de veículos automotivos; constituídas de: sistema de transferência do componente por esteira, bloco de válvula pneumáticas; painel de comando principal; painel auxiliar; com alimentação trifásico e pneumático, potência de 3kW e corrente de 6A. | Resolução Gecex nº 322, de 4 de abril de 2022 | I | 2025-12-31 |  | 2022-05-01
9031.49.90 | 473 | Máquinas para inspeção para detecção de defeitos no processo de impressão de rótulos e etiquetas como por exemplo: defeitos de impressão, falta de etiquetas ou etiquetas rasgadas, impurezas, defeitos de registro entre outros; utilizados nas indústrias gráficas em máquinas de impressão e revisoras de inspeção, com campo de visão no máximo de 560mm e velocidade máxima de até 300m/min. | Resolução Gecex nº 322, de 4 de abril de 2022 | I | 2025-12-31 |  | 2022-05-01
9031.49.90 | 474 | Instrumentos optoeletrônicos para caracterização e teste em redes de transmissão, operando por injeção de pulsos ópticos e análise de expectro temporal tipo “end-to-end”, com mapeador de link óptico inteligente, faixa dinâmica 28 a 50,5db, comprimentos de onda 1.310, 1.550, 1.625 ou 1.650nm, dotados de tela de 7 polegadas e bateria com autonomia de 12h. | Resolução Gecex nº 322, de 4 de abril de 2022 | I | 2025-12-31 |  | 2022-05-01
9031.49.90 | 475 | Instrumentos optoeletrônicos para teste/controle em redes de transmissão, por medição através de fotodiodo, com comprimento de onda igual ou inferior a 1.625nm e faixa de medição(dbm) de -70+10 ou -50+26. | Resolução Gecex nº 322, de 4 de abril de 2022 | I | 2025-12-31 |  | 2022-05-01
9031.49.90 | 476 | Máquinas automáticas de inspeção óptica para verificação de peças metálicas e plásticas com sistema de identificação de acabamento, câmera 360 graus e sistema de embalagem, para inspeção de 100% das peças produzidas com roscas de M2,5 a M12, comprimento até 120mm e velocidade de 300 a 900peças/min, se utilizando de 1 a 6 câmeras. | Resolução Gecex nº 322, de 4 de abril de 2022 | I | 2025-12-31 |  | 2022-05-01
9031.49.90 | 477 | Transdutores ópticos lineares de alta precisão, com um ou mais módulos, para leitura e medição do posicionamento de eixos lineares através de leitor deslizante, com variação do comprimento de medição (curso útil) compreendido de 70 a 30.040mm, com precisão compreendida de +/-3 a +/-10 micron, com escala de vidro e/ou fita graduada. | Resolução Gecex nº 322, de 4 de abril de 2022 | I | 2025-12-31 |  | 2022-05-01
9031.49.90 | 478 | Equipamentos de medição tridimensional sem contato e com projeção de laser azul, portátil, com forogrametria integrado, digitalização tipo varredura, taxa de medição entre 650.000 e 2.000.000medições/s; com projeto de múltiplos laser de 7 a 17 cruzamentos de laser, imune a vibração durante a medição, precisão a partir de 0,02mm, utilizados para levantamento de coordenadas 3D de pontos de superfície, controle de qualidade e/ ou engenharia reversa, dotados de maleta de transporte, cabeçote do "scaner" 3D, cabos de conexão USB 3.0, placa de calibração, cabo de energia e etiquetas de referência reflexivas adesivas e magnéticas. | Resolução Gecex nº 322, de 4 de abril de 2022 | I | 2025-12-31 |  | 2022-05-01
9031.49.90 | 479 | Sistemas de medição a laser para aferição de erros geométricos de posição de ângulo em eixos rotativos indicados através de um interferômetro que retrorefleta a indicação do erro em angulo para o calibrador de eixo integrado a um eixo servo controlado de precisão, com posição angular do eixo e a óptica em relação à carcaça do corpo principal são controladas por um sistema de "encoder" de precisão com balança usinada diretamente no mancal principal. | Resolução Gecex nº 322, de 4 de abril de 2022 | I | 2025-12-31 |  | 2022-05-01
9031.49.90 | 480 | Aparelhos calibradores de eixo a laser integrado a um eixo servo controlado de precisão que recebe indicação de erro geométricos de posição de ângulo em eixos rotativos retrofletada de um interferômetro aferida através de um sistema de medição a laser, com posição angular do eixo e a óptica em relação à carcaça do corpo principal são controladas por um sistema de "encoder" de precisão com balança usinada diretamente no mancal principal. | Resolução Gecex nº 322, de 4 de abril de 2022 | I | 2025-12-31 |  | 2022-05-01
9031.49.90 | 481 | Aparelhos tipo pistola, de uso manual, acionados por bateria, operando através da emissão de luz azul fluorescente, para detecção em tempo real, de contaminação fecal visível e não visível até o nível micro, pela análise da clorofila na superfície de carcaças bovinas, com indicação de contaminação através de vibração e "leds" no visor, que acendem e indicam o nível de contaminação, utilizando técnicas de fluorescência junto com algoritmos matemáticos, tensão de 11 a 25VDC, corrente máxima < 1.000mA e distancia operacional de 100 a 500mm. | Resolução Gecex nº 322, de 4 de abril de 2022 | I | 2025-12-31 |  | 2022-05-01
9031.49.90 | 482 | Equipamentos de inspeção visual eletrônica de alto desempenho, para detecção ótica de defeitos durante o processo de fabricação de não tecidos, com largura máxima de inspeção de 2.900mm e velocidade do material de até 200m/min, inspecionando mantas de não tecido de até 3mm de espessura e com gramatura de 10 a 100gsm, capazes de detectar defeitos de tamanho maior que 1.000 micrometros, de variados tipos, por contaminação, manchas de óleo, áreas finas e grossas, "neps", fibras estranhas, orifícios, defeitos de contraste e de desvio, dotados de: 3 canais de inspeção, contendo cada um deles 1 câmera TDI de alta resolução 8K de 12bits e unidades de iluminação dinâmica por LED para transmissão e reflexão; caixa de distribuição de energia (AIB), contendo fonte de alimentação e placas de comunicação; caixa de terminais do operador (OTB), contendo unidade de processamento mestre (MPU), monitor TFT de 24 polegadas, teclado e mouse; unidade de refrigeração do sistema. | Resolução Gecex nº 322, de 4 de abril de 2022 | I | 2025-12-31 |  | 2022-05-01
9031.49.90 | 483 | Equipamentos de inspeção de porosidade do furo do bico injetor no cabeçote do motor de pistão de ignição por centelha através de imagem planificada; com detecção de porosidade de até 0,5mm, com risco vertical de até 125 micra de comprimento por 10 micra de profundidade e risco espiral de até 125 por 10 micra de profundidade, com avaliação automática da peça, com tempo de ciclo de 60s/peça incluindo carga/descarga e julgamento automático da inspeção, com capacidade de movimentação em 3 eixos; dotados de: estrutura em aço e anti vibração, boroscópio com precisão de 0,1mm e temperatura de trabalho de 0 até 120 Graus Celsius, alimentação de 220V, frequência de 60Hz, controlador de voltagem de 24V e pressão de trabalho de 0,5MPa. | Resolução Gecex nº 322, de 4 de abril de 2022 | I | 2025-12-31 |  | 2022-05-01
9031.49.90 | 484 | Equipamentos óticos de medição automática (em rede) e contínua (24h/dia), operando em linha de produção de tubos de vidro Borosilicato tipo I transparente e âmbar, com velocidade de extrusão de até 160tubos/min, capazes de medir o diâmetro externo dos tubos compreendidos entre 5 e 45mm e a espessura de parede dos tubos compreendidos entre 0,3 e 2,3mm. | Resolução Gecex nº 322, de 4 de abril de 2022 | I | 2025-12-31 |  | 2022-05-01
9031.49.90 | 485 | Equipamentos de medição óptica para controle e suporte técnico ao processo de escolha de armações de óculos e lentes oftálmicas, com capacidade de medição das distâncias naso-pupilares (DNP) e altura de montagem das armações escolhidas (CO), distância ao vértice (DV), centro de rotação ocular (CRO), medição de comportamento visual na visão de perto (CVP), olho dominante, composto por câmera HD color (720p) oculta por um espelho, e um monitor “touch screen” capacitivo para controle do “hardware” e “software”. | Resolução Gecex nº 322, de 4 de abril de 2022 | I | 2025-12-31 |  | 2022-05-01
9031.49.90 | 486 | Máquinas para realizar implementação de serialização em cartuchos em velocidade de até 400peças/min, com velocidade da correia de até 70m/min, com sistema transportador com correia superior e inferior, sendo possível integrar impressoras a jato de tinta térmico ou contínuo com posição de impressão frontal e/ou traseira, possui câmera para verificação de qualidade dos dados impressos com base nas normas ISO/IEC, realiza rejeito dos cartuchos através de sistema pneumático com pressão de ar 6bar, com painel de controle com tela sensível ao toque e permite ajuste de posição sem uso de ferramentas. | Resolução Gecex nº 322, de 4 de abril de 2022 | I | 2025-12-31 |  | 2022-05-01
9031.49.90 | 487 | Unidades de agregação e retrabalho de cartuchos e caixas de embarque, com detecção de códigos nos cartuchos dentro da caixa de embarque por meio de câmera superior ou inferior ou “scanner” de mão sem fio, com superfície de trabalho máxima de até 1.150 x 600mm, com painel operacional sensível ao toque com tela de 15 ou 21 polegadas, com gabinete de controle com painel elétrico (gabinete ventilado) e é preparada para receber de 1 até 3 impressoras de etiquetas. | Resolução Gecex nº 322, de 4 de abril de 2022 | I | 2025-12-31 |  | 2022-05-01
9031.49.90 | 488 | Máquinas para realizar implementação de serialização em cartuchos em velocidade de até 400peças/min, com velocidade da correia de até 60m/min ou com sincronização automática, possui sistema transportador com correia superior e inferior ou com guia inferior (taliscas), sendo possível integrar impressoras a jato de tinta térmico, jato de tinta contínuo, DOD (Drop on demand) e laser com posição de impressão frontal, traseira e superior, possui câmera para verificação de qualidade dos dados impressos com base nas normas ISO/IEC, realiza rejeito dos cartuchos através de sistema pneumático com pressão de ar 6bar, possui painel de controle com tela sensível ao toque e permite ajuste de posição sem uso de ferramentas. Podendo incluir checadora de peso (balança) para cartuchos, etiquetagem de selos de segurança nas abas de ambos os lados, detecção de abas abertas, etiquetagem de selos de originalidade (etiqueta) na parte superior. | Resolução Gecex nº 322, de 4 de abril de 2022 | I | 2025-12-31 |  | 2022-05-01
9031.49.90 | 489 | Unidades de agregação e retrabalho de cartuchos e caixas de embarque, para serialização com scanner de mão 1D/2D sem fio, com superfície de trabalho máxima de até 1.150 x 600mm, com painel operacional sensível ao toque com tela de 15 ou 21 polegadas, com gabinete de controle com painel elétrico (gabinete ventilado) e é preparada para receber de 1 até 3 impressoras de etiquetas. | Resolução Gecex nº 322, de 4 de abril de 2022 | I | 2025-12-31 |  | 2022-05-01
9031.49.90 | 490 | Máquinas para medição de ângulos, diâmetros e raios de peças cilíndricas com óptica para medição dinâmica, com capacidade máxima de medição de 1,4 a 70mm de diâmetro e ângulo máximo de 180 graus, através de pinças de diâmetros diversos para fixação do produto a ser medido; com possibilidade de visualização de cortes individuais e/ou de toda a borda para avaliações, além de medições redonda de corte e remedição de dimensões individuais; com erro máximo para o eixo x e y de 0,7 + l/500 e diagonal de 1,1 + l/360. | Resolução Gecex nº 322, de 4 de abril de 2022 | I | 2025-12-31 |  | 2022-05-01
9031.49.90 | 491 | Equipamentos para inspeção óptica para monitoramento (detecção e identificação) e registro contínuo "in line", em tempo real e por meio de feixe de raio laser, de defeitos, antes e durante o processo de soldagem de metais, computadorizado, capazes monitorar simultaneamente com imagens em 3D, profundidade de penetração da solda, perfil de emenda, altura do “blank”, altura da superfície de solda acabada e perfil do cordão de solda, dotados módulo óptico com comprimento da onda de imagem de 800 a 900nm, potência igual ou menor a 20mW, frequência de medição de 250kHz, resolução axial menor ou igual a 20µm, campo de visão axial de 6, 9 ou 12mm e campo de visão transversal de até 40mm, módulo 3D, unidade de controle com capacidade de transmissão de dados por "software" interno configurado para o PC, interface com compatibilidade com cabeças de soldagem com movimento do feixe oscilante "wobble processing head" e cabos para interligação. | Resolução Gecex nº 322, de 4 de abril de 2022 | I | 2025-12-31 |  | 2022-05-01
9031.49.90 | 493 | Lensômetros automáticos com sistema de medição de Luz Azul e medição de transmissão UV, 4 comprimentos de onda (365, 375, 395 e 405m), reconhecimento automático para visão única, lentes progressivas e outras lentes, mudança automática para o modo de medição correspondente, com suporte para quadros ajustáveis, monitor de toque LCD colorido de 7 polegadas e impressora térmica integrada. | Resolução Gecex nº 322, de 4 de abril de 2022 | I | 2025-12-31 |  | 2022-05-01
9031.49.90 | 494 | Sensores de medição ópticos em 3D industrial, com ou sem braços, baseados em projeção de luz estruturada e captura em 2 estéreo câmeras, para medição de geometrias de superfícies por meio de digitalização de meios físicos, levantamento de coordenadas 3D de pontos de superfície, controle de qualidade e engenharia reversa. | Resolução Gecex nº 322, de 4 de abril de 2022 | I | 2025-12-31 |  | 2022-05-01
9031.49.90 | 495 | Máquinas automáticas para inspeção óptica de frascos de vidro envasados com produtos farmacêuticos líquidos (soluções e emulsões), empregando sistema de iluminação, câmeras e processadores de imagens dedicados na verificação da superfície externa, conteúdo, nível do produto envasado, partículas estranhas em suspensão ou aderidas à superfície interna, falhas e defeitos nas tampas, com módulo de teste de estanqueidade por alta voltagem integrado para detecção de vazamentos, dimensionadas para inspeção de frascos de 5, 10 e 20ml, empregando ferramentais intercambiáveis com uma produtividade de pelo menos 13.500frascos/h, configuradas com: mesa de entrada (retro iluminada) para carregamento e checagem visual dos frascos a serem inspecionados; alimentador com transportador tipo rosca sem fim, bipartida; estrelas com ventosas alimentadas por bomba de vácuo, para movimentação dos frascos; carrossel de inspeção óptica com câmeras fixas e sistema de iluminação por LED; sistema de reinspeção de frascos rejeitados na inspeção óptica; transportador de saída para frascos rejeitados na inspeção óptica; módulo para teste de estanqueidade por alta voltagem; transportador de saída para frascos rejeitados no teste de estanqueidade; 2 transportadores de saída para bandejas de frascos aprovados; transportador de saída em linha para frascos aprovados; interface homem-máquina com tela touchscreen; painéis elétricos de comando e controle. | Resolução Gecex nº 322, de 4 de abril de 2022 | I | 2025-12-31 |  | 2022-05-01
9031.49.90 | 497 | Equipamentos digitais utilizados para medir o poder refrativo e prismático de lentes em óculos e também lentes de contato, orientar e marcar lentes não cortadas e determinar o grau das lentes (simples, bifocal, trifocal ou multifocal) já acopladas em armações de óculos, o equipamento é constituído de: impressora térmica acoplada, tela de comando em LCD de 7 polegadas, fonte de alimentação bivolt (110/220V) e frequência 60Hz, altura de 478 por 175mm de largura e 255mm de profundidade, alavanca de suporte de lente, botão frontal para iniciar a medição, módulo inferior com sensor para medir a capacidade de absorção dos raios solares UV (opcional dependendo do modelo do equipamento adquirido), mesa de lentes com uma alavanca para elevar a altura da mesa, conector USB lateral, conector RS-232 lateral camuflados por uma tampa, botão de alimentação na lateral, entrada para cabo de alimentação na parte inferior, possui funcionalidade para medir lentes com diâmetro de 16 a 100mm, distância interpupilar de 10 a 80mm, lentes cilíndricas de 0 a +/-10D, lentes esféricas de -25 a +25 para vértice de 12mm e eixo de 1 a 180 graus, valor de ABBE de 30 a 60, podendo ser instalado sobre mesa ou balcão. | Resolução Gecex nº 322, de 4 de abril de 2022 | I | 2025-12-31 |  | 2022-05-01
9031.49.90 | 498 | Módulos computadorizados de processamento de dados, com a capacidade de ler códigos 1D e 2D DATAMATRIX para o processo de rastreabilidade de medicamentos e ou etiquetas de caixa de embarque e pallet, compostos por computador industrial, modulo autônomo de energia (UPS), impressora de etiquetas, e scanner manual para agregar cartuchos a caixas e pallets, IHM de tela sensível ao toque. | Resolução Gecex nº 322, de 4 de abril de 2022 | I | 2025-12-31 |  | 2022-05-01
9031.49.90 | 499 | Módulos computadorizados de processamento de dados, com a capacidade de imprimir códigos DATAMATRIX para o processo de rastreabilidade de medicamentos, inspecionar dados e qualidade segundo ISO / IEC 15415-2 e rejeitar automaticamente em caso de anomalia, compostos por computador industrial, modulo autônomo de energia (UPS), impressora de códigos 1 e 2D e dados variáveis "Thermo Ink Jet" ou Laser, câmeras de inspeção com iluminação interna e scanner manual para retirada de amostras com controlador logico programável e IHM de tela sensível ao toque, capazes de operacionalizar cartuchos de dimensões A = 35-120 / B = 15-100 / C = 50-200 utilizando sistema de transporte logico positivo com dispositivo para separação e alinhamento de cartuchos através de "infeed" com motores laterais e esteiras transportadoras com taliscas e rejeito pneumático e/ou mecânico, capazes de operacionalizar até 400cartuchos/min. | Resolução Gecex nº 322, de 4 de abril de 2022 | I | 2025-12-31 |  | 2022-05-01
9031.49.90 | 500 | Módulos computadorizados de processamento de dados, com a capacidade de imprimir códigos DATAMATRIX para o processo de rastreabilidade de medicamentos, inspecionar dados e qualidade segundo ISO / IEC 15415-2 e rejeitar automaticamente em caso de anomalia, compostos por computador industrial, modulo autônomo de energia (UPS), impressora de códigos 1 e 2D e dados variáveis Thermo Ink Jet ou Laser , com câmeras de inspeção com iluminação interna e scanner manual para retirada de amostras com controlador logico programável e IHM de tela sensível ao toque capaz de operacionalizar cartuchos de dimensões A = 30 - 120 / B = 15 - 100 / C = 65 - 200 utilizando sistema de esteira dupla (superior e inferior ) para transporte e rejeito pneumático e/ou mecânico, capazes de operacionalizar até 300cartuchos/min. | Resolução Gecex nº 322, de 4 de abril de 2022 | I | 2025-12-31 |  | 2022-05-01
9031.49.90 | 501 | Módulos computadorizados de processamento de dados, para imprimir, verificar e aplicar etiquetas com códigos 1 e 2D DATAMATRIX de forma automática oriundos do processo de agregação interno da "case packer", compostos por computador industrial, modulo autônomo de energia (UPS), impressora de códigos 1 e 2D e dados variáveis, câmeras de inspeção com iluminação interna para etiquetas e/ou câmeras de alta resolução para leitura de códigos 1 e 2D para agregação de caixa de embarque, scanner manual para retirada de amostras e impressora manual, com controlador logico programável e IHM de tela sensível ao toque, capazes de operacionalizar caixas de embarque de 600 x 400mm utilizando sistema de transporte por esteiras linear | Resolução Gecex nº 322, de 4 de abril de 2022 | I | 2025-12-31 |  | 2022-05-01
9031.49.90 | 502 | Módulos computadorizados de processamento de dados, para instalação em equipamento de encaixotamento automático ou semiautomático, com a capacidade de ler códigos, 1 e 2D DATAMATRIX, de forma automática dos múltiplos cartuchos inseridos nas caixas de embarque para o processo de rastreabilidade de medicamentos e geração de dados para impressão de etiqueta de caixa de embarque, com área de leitura de 100 códigos em uma área de 400 x 600mm, composto por computador industrial, tela "touchscreen", câmera de alta resolução e iluminação de alta intensidade, "scanner" manual para atividades manuais, modulo autônomo de energia (UPS), com ou sem impressoras de etiqueta manual. | Resolução Gecex nº 322, de 4 de abril de 2022 | I | 2025-12-31 |  | 2022-05-01
9031.49.90 | 503 | Microscópios ópticos para análise de pontos de estampagem em tampas metálicas incluindo medições do ponto residual do rasgo de abertura, identificação de resíduos de bolhas na tampa, espessura residual do rebite, espessura das placas, entre outros, aplicados em laboratórios das indústrias de bebidas e alimentos enlatados em geral, com medições de 4 a 5 pontos de medição da lata em até 30s com recurso autônomo para medição de qualquer espessura da lata, medição de repetibilidade com variação de resolução e precisão de 0,001mm (0,00004 polegadas), aproximação/foco de 1.000x, distancia focal de 8mm/0,3 polegadas, munido de acessório para calibração com precisão 0,100mm/0,004 polegadas com certificação ISO, com unidade de focagem automática motorizada permitindo leituras precisas e independentes, conjunto de autofoco reforçado e iluminação LED, conectados a um computador de controle integrado, com portas de comunicação para RS232 e rede de internet, controlados por "software" de controle com configurações de segurança para calibração frequente em intervalos de 8 horas e requisitos de segurança obrigatórios para análise de campos específicos, contendo ainda configuração de níveis de usuários, com visualização do objeto analisado ampliada em monitor e em lentes ópticas como "backup", com conexões USB 2.0 e HDMI, com armazenamento de dados em banco de dados SQL da unidade de controle, mesa de análise com capacidade de movimentação nos eixos X/Y, potência de 100 - 240V AC/50 - 60Hz, acompanhados de pedal industrial de acionamento de operação, miniteclado e monitor com tela sensível ao toque de 15 polegadas tipo TFT (Transistor de Película Fina). | Resolução Gecex nº 322, de 4 de abril de 2022 | I | 2025-12-31 |  | 2022-05-01
9031.49.90 | 504 | Máquinas automáticas para a inspeção de recipientes de vidro (ampolas, frascos-ampolas e carpules) com capacidades de 1 a 30ml, contendo produtos farmacêuticos líquidos, com velocidade de verificação máxima de 400recipientes/min(variável conforme características e dimensões dos recipientes), controlador lógico programável (CLP), sistema de alimentação e descarga de recipientes, módulo de rotulagem para impressão de dados variáveis e aplicação dos rótulos nos recipientes, rejeição automática de recipientes não conformes, estações para diferentes inspeções visuais com câmeras fixas e sensores (partículas no produto, nível de envase, presença dos dados impressos, presença do rótulo, inspeção 360 graus da superfície do recipiente, fechamento e demais inspeções correlacionadas), com módulo para detecção de microfissuras por alta voltagem (leak-test), atendendo ao CFR 21 part 11 com trilha de auditoria. | Resolução Gecex nº 322, de 4 de abril de 2022 | I | 2025-12-31 |  | 2022-05-01
9031.49.90 | 505 | Analisadores ópticos para análise da qualidade da recravação de tampas metálicas de latas de alimentos, cervejas e bebidas em geral, com tecnologia baseada no princípio do processamento dimensional de imagem através de câmera de alta definição, com leitura das medições e resultados apresentados em tela com 1 clique por medição, aplicados em laboratórios das indústrias de bebidas e alimentos enlatados em geral, com precisão de medição de 0,01 a 0,001mm com variação de 3 a 20 micrometros, permitindo a medição e análise de latas de dimensões variadas, dotados de computador industrial de controle integrado com portas de comunicação para RS232, USB, HDMI e rede de internet e sistema operacional integrado, com câmera de alta definição com aproximação/foco de 60x e plataforma de suporte da amostra para inspeção detalhada da espessura e profundidade da recravação e inspeção complementar da altura da lata, controlados por "software" de controle com sistema de classificação e avaliação de erros com filtros de segurança, com acessórios normais para o processo de análise da qualidade da recravação como monitor com tela de 15 polegadas tipo TFT (Transistor de Película Fina), medidores complementares e acessórios para calibração com precisão de 0,01 a 0,001mm, preparadores de amostras, fonte de alimentação ininterrupta (UPS Nobreak), mini teclado, mouse, cabos e caixa de ferramentas essenciais, com ou sem fonte de alimentação ininterrupta (UPS Nobreak) de 230V, impressora a laser de 230V com comunicação por "software" para impressão de resultados exportados e pedal industrial de acionamento de operação. | Resolução Gecex nº 322, de 4 de abril de 2022 | I | 2025-12-31 |  | 2022-05-01
9031.49.90 | 506 | Analisadores ópticos para análise da qualidade da recravação de tampas metálicas de latas de alimentos, cervejas e bebidas em geral, com tecnologia baseada no princípio do processamento dimensional de imagem através de câmera de alta definição, com leitura das medições e resultados apresentados em tela com 1 clique por medição, aplicados em laboratórios das indústrias de bebidas e alimentos enlatados em geral, com precisão de medição de 0,01 a 0,001mm com variação de 3 a 4 micrometros, permitindo a medição e análise de latas de dimensões variadas, dotados de computador industrial de controle integrado com comunicação Ethernet e sistema operacional integrado, com câmera de alta definição com aproximação/foco de 60x, plataforma de suporte da amostra para inspeção detalhada da costura da lata com conexão USB e monitor com tela de 15 polegadas tipo TFT (Transistor de Película Fina) integrados no computador industrial, com operação "plug and play", controlados por "software" de controle com sistema de classificação e avaliação de erros críticos com filtros de segurança de valores incomuns, com capacidade de exportação de relatórios de análises para impressoras a laser e base de dados de histórico de medições, com acessórios normais para o processo de análise da qualidade da recravação como, cartão de memória C-Fast, medidores complementares e acessórios para calibração com precisão de 0,01 a 0,001mm, preparadores de amostras, mini teclado, mouse, cabos e caixa de ferramentas essenciais, com ou sem fonte de alimentação ininterrupta (UPS Nobreak) de 230V, impressora a laser de 230V com comunicação por "software" para impressão de resultados exportados e pedal industrial de acionamento de operação. | Resolução Gecex nº 322, de 4 de abril de 2022 | I | 2025-12-31 |  | 2022-05-01
9031.49.90 | 507 | Sensores de medição óptico “tipo handheld”, com sistema de projeção laser (Classe 2M) com 7 feixes vermelhos e 5 azuis, resolução de até 0,01mm, precisão de 0,02mm +0,035mm/m, para áreas de digitalização de até 550 x 600mm, com fotogrametria incorporada ou não, para utilização em ambientes internos ou externos, em engenharia reversa, manutenção, levantamento de coordenadas 3D e controle de qualidade no chão de fábrica. | Resolução Gecex nº 322, de 4 de abril de 2022 | I | 2025-12-31 |  | 2022-05-01
9031.49.90 | 508 | Maquinas para medições ópticas em 3D industrial, com sistema automatizado de posicionamento por meio de 1 ou mais braços robotizados de 6 ou mais graus de liberdade, controlador, mesa rotativa e cabeçote de medição óptico 3D integrado, para serem utilizadas em inspeção e levantamento de coordenadas 3D de pontos de superfície, controle de qualidade e engenharia reversa. | Resolução Gecex nº 322, de 4 de abril de 2022 | I | 2025-12-31 |  | 2022-05-01
9031.49.90 | 509 | Analisadores ópticos para análise da qualidade da recravação de tampas metálicas de latas de alimentos, cervejas e bebidas em geral, com tecnologia baseada no princípio do processamento dimensional de imagem através de câmera de alta definição, com leitura das medições e resultados apresentados em tela com 1 clique por medição, aplicados em laboratórios das indústrias de bebidas e alimentos enlatados em geral, com precisão de medição de 0,01 a 0,001mm com variação de 3 a 20micrometros, permitindo a medição e análise de latas de dimensões variadas, dotados de unidade de medição com câmera de alta definição com aproximação/foco de 60x e plataforma de suporte da amostra para inspeção detalhada da espessura e profundidade da recravação, inspeção complementar da altura da lata, inspeção complementar da costura da lata com precisão de 0,01 mm com variação máxima de 10micrometros e demais análises complementares, com medições internas automáticas, com computador industrial de controle com comunicação Ethernet (RJ45) e sistema operacional integrado versão LITE, com conexão USB e monitor com tela de 15 polegadas tipo TFT (Transistor de Película Fina) integrados no computador industrial, com operação "plug and play", controlados por “software” de controle com sistema de classificação e avaliação de erros com filtros de segurança de valores incomuns, com acessórios normais para o processo de análise da qualidade da recravação como cartão de memória C-Fast, medidores complementares e acessórios para calibração com precisão de 0,01 a 0,001mm, preparadores de amostras, mini teclado, mouse, cabos e caixa de ferramentas essenciais, com ou sem fonte de alimentação ininterrupta (UPS Nobreak) de 100 ou 230V e pedal industrial de acionamento de operação. | Resolução Gecex nº 322, de 4 de abril de 2022 | I | 2025-12-31 |  | 2022-05-01
9031.49.90 | 510 | Analisadores ópticos para análise da qualidade da recravação de tampas metálicas de latas de alimentos, cervejas e bebidas em geral, com tecnologia baseada no princípio do processamento dimensional de imagem através de câmera de alta definição, com leitura das medições e resultados apresentados em tela com somente 1 clique, aplicados em laboratórios das indústrias de bebidas e alimentos enlatados em geral, com precisão de medição de 0,01 a 0,001mm com variação de 3 a 20micrometros, permitindo a medição e análise de latas de dimensões variadas, dotados de computador industrial de controle com portas de comunicação Ethernet (RJ45) e RS232, sistema operacional integrado e equipado com SSD (Solid State Drive), com câmera de alta definição com aproximação/foco de 60x, com operação "plug and play", controlados por software de controle com “interface” amigável ao operador, sistema de classificação e avaliação de erros críticos com filtros de segurança de valores incomuns, possibilidade de armazenamento de dados em disco rígido próprio ou servidor e execução de relatórios e estatísticas das medições, com acessórios normais para o processo de análise da qualidade da recravação como monitor com tela de 15 polegadas tipo TFT (Transistor de Película Fina) sensível ao toque com entrada HDMI, mesa combinada simultânea com medições automáticas para inspeção detalhada da espessura, profundidade da recravação, altura da lata e altura da recravação com precisão entre 0,001 a 0,01mm com variação máxima de 10 micrometros para as demais análises complementares e velocidade total de medições internas automáticas de aproximadamente 1s, acessórios para calibração com precisão de 0,01 a 0,001mm, preparadores de amostras, fonte de alimentação ininterrupta (UPS Nobreak) de 100 a 230V, mini teclado, mouse, cabos, caixa de ferramentas essenciais e pedal industrial de acionamento de operação. | Resolução Gecex nº 322, de 4 de abril de 2022 | I | 2025-12-31 |  | 2022-05-01
9031.49.90 | 511 | Máquinas automáticas para controle dimensional de placas cerâmicas, capazes de controlar placas com dimensional máximo de 900 x 1.800mm, através de inspeção por medição lateral e de espessura com largura máxima de trabalho de 800 a 1.200mm e comprimento máximo de trabalho de 800 a 1.200mm, com precisão de +/-0,1mm e velocidade de processamento de 15 a 35m/min, marcando automaticamente o grau e produzindo relatórios estatístico de qualidade, com “interface” homem-máquina (IHM) com tela de cristal líquido e controlador lógico programável (CLP). | Resolução Gecex nº 322, de 4 de abril de 2022 | I | 2025-12-31 |  | 2022-05-01
9031.49.90 | 512 | Equipamentos compostos por sensores óticos, ultrassônicos, acelerômetros e giroscópios, instalados em uma unidade locomotiva, compostos por: uma unidade externa a qual realiza por meio de instrumentos a verificação de parâmetros configurados como geometria da via (traçado ou eventual não conformidade), bitola ferroviária (distância entre um trilho e outro), perfil de trilho (buscando desgaste, trinca ou outras condições do patim, alma e boleto) e defeitos em componentes da via ferroviária; e outra unidade instalada também na locomotiva (vagão host), a qual recebe os dados e os processa, produzindo relatórios em tempo real para o servidor. | Resolução Gecex nº 322, de 4 de abril de 2022 | I | 2025-12-31 |  | 2022-05-01
9031.49.90 | 513 | Sistemas de análise de imagem destinados a análise on-line de propriedades de minério granel e em polpa com características de hardware na forma de câmeras de alta definição com unidade processadora de imagem incorporado e servidor com sistema operacional próprio para processamento e análise das imagens com câmeras de resolução de 3.280 x 2.464pixels com frames de dimensão de 4.60mm diagonal e iluminação dupla integrada de arranjos de LED. | Resolução Gecex nº 322, de 4 de abril de 2022 | I | 2025-12-31 |  | 2022-05-01
9031.49.90 | 514 | Armadilhas de insetos automáticas, alimentadas por painel solar e bateria interna, para monitoramento remoto de infestações; com comunicação por rede de celular; com GPS integrado; com câmera para registro de imagem dos insetos capturados; com caixa de proteção IP65 e com suporte de aço inoxidável. | Resolução Gecex nº 322, de 4 de abril de 2022 | I | 2025-12-31 |  | 2022-05-01
9031.49.90 | 515 | Aparelhos portáteis com desenho ergonômico para uso com uma única mão do operador, para rápida detecção de tráfego de sinais em fibras ópticas, com faixa de operação para sinais em sistemas de comunicação tipo monomodo com ondas de comprimento entre 800 a 1.700nanômetros, sensibilidade mínima de 0,0001mW até o máximo de 10mW, utilizando-se de tecnologia de macro curvatura das fibras e 2 foto sensores tipo InGaAs, método não destrutivo da fibra e sem necessidade da interrupção do tráfego e da operação do sistema de transmissão óptica, sem causar danos ou sobrecargas nas fibras, com visor tipo LED ou tipo LCD com retro iluminação para indicação da potência relativa do sinal detectado, indicação do tipo do sinal se contínuo (CW) ou modulado nas frequências de 270Hz, 1kHz ou 2kHz, indicação da direção do sinal detectado se à esquerda ou à direita, capaz de identificar a presença e o sentido do tráfego dos sinais ópticos em qualquer ponto da fibra com revestimentos de 0,9, 0,25, 2 e 3mm de diâmetro, com ou sem função Medidor de Potência Óptica “Power Meter” incorporada para medição da potência do sinal óptico recebido em dBm e mW, com ou sem função Fonte de Luz Visível a 650nm incorporada para localização visual de falhas, com ou sem cabeçotes intercambiáveis para ajuste de compatibilidade do aparelho com o diâmetro do revestimento da fibra testada, acompanhados de bolsa para transporte e armazenamento. | Resolução Gecex nº 322, de 4 de abril de 2022 | I | 2025-12-31 |  | 2022-05-01
9031.49.90 | 516 | Sistemas de medição e controle dos ângulos de aletas de alumínio destinadas a montagem de radiadores de veículos automotores, eletrônicos, completos com sensores óticos e conjuntos emissores de luz (LED), acompanhado de PC, monitor, e acessórios indispensáveis ao seu funcionamento. | Resolução Gecex nº 322, de 4 de abril de 2022 | I | 2025-12-31 |  | 2022-05-01
9031.49.90 | 517 | Máquinas de medição óptica industrial por coordenadas 3D, para medição de geometrias de superfícies por meio de fotogrametria de meios físicos, levantamento de coordenadas 3D de pontos de superfície, controle de qualidade e engenharia reversa, cujo volume de medição compreende 1 x 0,5 x 0,5m³, precisão mínima 0,015mm, e 10 x 5 x 5m³ com precisão mínima de 0,2mm, dotadas de câmera de medição, barras de escala, maleta plástica e pontos adesivos, podendo ter ou não adaptadores para furos. | Resolução Gecex nº 322, de 4 de abril de 2022 | I | 2025-12-31 |  | 2022-05-01
9031.49.90 | 518 | Equipamentos de medição, ópticos, multifuncionais, para peças de rotação simétrica em forma de eixos de tamanho pequeno, médio e grande, características mensuráveis: comprimentos, distâncias, medidas médias, ranhuras, batimento axial, diâmetro, batimento radial, circularidade, simetria, paralelismo, retilinidade, com capacidade de medição de distância com precisão de 4+L{(mm)/200)]micrômetros até 5+L{(mm)100)]micrômetros e repetitividade <=1,2 até 3micrômetros, com capacidade de medição de diâmetro com precisão de 1,5+D{(mm)/200)]micrômetros até 2,0+D{(mm)/100)]micrômetros e repetibilidade 0,3 até 0,4micrômetros. | Resolução Gecex nº 322, de 4 de abril de 2022 | I | 2025-12-31 |  | 2022-05-01
9031.49.90 | 519 | Equipamentos para inspeção de defeitos no pescoço de garrafas de vidro, através de sistema sem contato, constituído de câmera vertical para medir o diâmetro interno de pescoço com 50mm de profundidade e diâmetros de até 256mm/imagem; câmera horizontal com capacidade para medir até 8 áreas do diâmetro externo do pescoço. | Resolução Gecex nº 322, de 4 de abril de 2022 | I | 2025-12-31 |  | 2022-05-01
9031.49.90 | 520 | Equipamentos para inspeção de defeitos no acabamento, ombro e fundo de garrafas de vidro, constituído de até 16 câmeras, com capacidade de até 1.000 fotos/contêiner e 350 garrafas/min. | Resolução Gecex nº 322, de 4 de abril de 2022 | I | 2025-12-31 |  | 2022-05-01
9031.49.90 | 521 | Equipamentos para inspeção de defeitos e presença de impurezas em garrafas de vidro, constituído de câmera para inspeção do pescoço e do acabamento, em garrafas de altura de até 50mm e capacidade de até 400garrafas/min; câmera para inspeção do calcanhar de garrafas, com capacidade de até 60mm de área. | Resolução Gecex nº 322, de 4 de abril de 2022 | I | 2025-12-31 |  | 2022-05-01
9031.49.90 | 522 | Equipamentos para inspeção de defeitos nas paredes laterais de garrafas de vidro, através de câmeras de alta resolução, máscara 3D, sobreposição de 360 graus e capacidade para até 12 visualizações. | Resolução Gecex nº 322, de 4 de abril de 2022 | I | 2025-12-31 |  | 2022-05-01
9031.49.90 | 523 | Equipamentos para inspeção de defeitos visuais, de tensão na base e no acabamento de garrafas de vidro, com diâmetro de até 100mm, por meio de câmeras de alta resolução, com sistema de leitura de código de molde. | Resolução Gecex nº 322, de 4 de abril de 2022 | I | 2025-12-31 |  | 2022-05-01
9031.49.90 | 524 | Equipamentos para monitoramento anticolisão por meio da emissão de feixe laser de baixa potência, que consistem em diodo de baixa pulsação incolor de 950nm, alimentados por tensão 24VDC e corrente de 1,35A, fabricados em alumínio e policarbonato, utilizados para monitoramento e controle de movimentos anticolisão do pórtico (gantry) presente nos aceleradores lineares de partículas. | Resolução Gecex nº 322, de 4 de abril de 2022 | I | 2025-12-31 |  | 2022-05-01
9031.49.90 | 525 | Lensômetros automáticos com sistema de medição de transmissão UV usando 4 comprimentos de onda diferentes (365, 375, 395 e 405m), com suporte para quadros ajustáveis, modo de lente progressivo/bifocal, medição de PD e impressora térmica integrada. | Resolução Gecex nº 322, de 4 de abril de 2022 | I | 2025-12-31 |  | 2022-05-01
9031.49.90 | 526 | Equipamentos óticos de medição automática (em rede) e contínua (24h por dia), operando em linha de produção de tubos de vidro “Borosilicato” tipo I transparente e âmbar, com velocidade de extrusão de até 160tubos/min, capazes de medir o diâmetro externo dos tubos compreendidos entre 5 e 45mm. | Resolução Gecex nº 322, de 4 de abril de 2022 | I | 2025-12-31 |  | 2022-05-01
9031.49.90 | 528 | Aparelhos para medição de perfil online, para realização e verificação de qualidade e rastreamento geométrico; com reconhecimento dos erros de espessura, largura, simetria, conicidade, secção e perfil; com método de medição nos 2 lados do material e sem contato com ele; com 2 a 16 sensores à laser; com abrangência de medição de espessura de 0 até 50mm e com abrangência de medição de largura de 150 até 1.200mm. | Resolução Gecex nº 322, de 4 de abril de 2022 | I | 2025-12-31 |  | 2022-05-01
9031.49.90 | 529 | Máquinas automáticas para o controle de uniformidade da circunferência e superfície de pneumáticos agrícolas e de máquinas compactas, com peso máximo de 800kg, diâmetros de talão entre 20 e 54 polegadas, diâmetros externos entre 900 e 2.340mm e largura entre 260 e 1.100mm, através de leitura à laser por dispositivos de medidas de reflexão de triangulação medindo na distância de 400 ±100mm, com capacidade total de 250medidas/dia, equipadas com dispositivo para inflar/desinflar o pneu, eixo de fixação da roda, motor e caixa de velocidades para a rotação dos pneus durante a medição e armários de comando com interface homem-máquina (IHM). | Resolução Gecex nº 322, de 4 de abril de 2022 | I | 2025-12-31 |  | 2022-05-01
9031.49.90 | 530 | Equipamentos para detecção e remoção de corpos estranhos de baixa densidade (plástico, borracha, madeira, papelão, etc) existentes em produtos alimentares como carne, aves, porco, peixe, frutas e vegetais, para uso em linhas de corte e embalagem, operando com tecnologia de detecção através de câmeras tipo NIR com leitura ótica de 90.000linhas/s, para corpos com até 1,5mm2, esteira de transporte com largura entre 356 e 914mm, velocidade máxima entre 175 a 200pés/min, capacidade máxima de processamento igual ou superior a 4.000kg/h. | Resolução Gecex nº 322, de 4 de abril de 2022 | I | 2025-12-31 |  | 2022-05-01
9031.49.90 | 531 | Equipamentos para inspeção óptica de imagens para controle de defeitos em cordão de solda longitudinal de 0,25 a 8mm de largura em tubos de aço de 5 a 300mm de diâmetro, dotados de gabinete industrial para interação homem-máquina (IHM) com monitor LCD de 15 polegadas sensível ao toque, computador industrial, "software" com algoritmo de triangulação 3d; conjunto de suporte de montagem e sensor com câmera de vídeo de 120 a 400quadros/s; conjunto de resfriamento com pressão de ar ajustável de 220L/min a 8bar; teclado externo; caixa de controle do laser; módulo de interação com a linha de produção; torre de luz com sirene; respectivos cabos elétricos, mangueiras e tubos. | Resolução Gecex nº 322, de 4 de abril de 2022 | I | 2025-12-31 |  | 2022-05-01
9031.49.90 | 532 | Equipamentos de inspeção autônomos para monitoramento técnico de vias férreas, com a utilização de tecnologia óptica, instalados de modo permanente em contêineres, podendo estarem montados ou não sobre chassis ferroviário, e dotados basicamente de unidades ópticas de medição e inspeção como: sistema de localização de via (TLS), dispositivos de inspeção por imagem (V-CUBE), dispositivos auxiliares como unidade de armazenamento de dados a bordo (OBSU), fonte de alimentação (PSU), e podendo conter ou não, sistema medidor de geometria da via e de agulhas (TSG) e/ou de desgaste de trilhos (WMS). | Resolução Gecex nº 322, de 4 de abril de 2022 | I | 2025-12-31 |  | 2022-05-01
9031.49.90 | 533 | Máquinas automáticas para inspeção óptica, teste de vazamento e etiquetagem de ampolas/frascos de vidro de 1 a 30ml, para produtos farmacêuticos líquidos, cristalinos e opacos, capacidade de até 12.000pcs/h (variável conforme produto, qualidade, dimensões e características dos recipientes) realizada por meio de 5 câmeras de inspeção em tempo real capazes de inspecionar partículas, níveis de enchimento, inspeções de ponta/tampa, coloração dos produtos, avaliações de controles específicos, equipadas com 4 estações de detecção de vazamento com 2 eletrodos (emissor e recebedor) cada, sistema de alimentação e descarga de ampolas, rejeição de ampolas não conformes, sistema de reinspeção automática e controle de presença de código, 1 jogo de ferramental para processar ampolas com 2 diferentes volumes (1 e 2 ml), com controlador lógico programável (CLP). | Resolução Gecex nº 322, de 4 de abril de 2022 | I | 2025-12-31 |  | 2022-05-01
9031.49.90 | 534 | Equipamentos para inspeção óptica automática de aves atrelado a um transportador aéreo com dispositivo para posicionamento das aves dentro da linha de processamento para visualização e valorização individual de cada produto com velocidade de até 15.000aves/h com capacidade para detecção de uma ampla variedade de defeitos baseado em forma, cor e textura, com ou sem sistema de informação e controle. | Resolução Gecex nº 322, de 4 de abril de 2022 | I | 2025-12-31 |  | 2022-05-01
9031.49.90 | 535 | Equipamentos para detecção de defeitos em trilhos ferroviários, por meio de captura de imagens e de sinais de ultrassom, dotados de: módulo de visão, unidade controladora e processadora de canais ultrassônicos independentes, unidade de processamento de dados e de uma unidade de inspeção por corrente parasita para inspeção da superfície de trilhos. | Resolução Gecex nº 322, de 4 de abril de 2022 | I | 2025-12-31 |  | 2022-05-01
9031.49.90 | 536 | Multímetros ópticos, utilizados para testes em redes de fibra óptica para verificação instantânea de conexão, com rastreador de falhas embutido, dotados de “Power Meter”, “Fonte de Luz”, “EXFO Advisor 5-star rating”, “seleção automática do comprimento de onda”, “Flash Advisor”, “Fault Explorer”, com ou sem “Link Mapper”, com ou sem “Connectivity to splitter detection”, com ou sem “Click-Out optical conector” comprimentos de onda 1.310/1.550 ou 1.310/1.550/1.650 ou 1.650. | Resolução Gecex nº 322, de 4 de abril de 2022 | I | 2025-12-31 |  | 2022-05-01
9031.49.90 | 537 | Equipamentos auxiliares para montagem de sistema óptico de inspeção autônomo de vias férreas, instalados de modo permanente em um contêiner preparado para montagem sobre vagão ferroviário, constituídos de: controle portátil do operador, gerador, UPS, gabinetes de controle de energia, módulo de distribuição de energia, módulo PLC, módulo de orientação de 6 canais, módulo pneumático, “racks” de sistema de teste, dispositivo de conexão de rede (switch), unidade de resfriamento (chiller), unidades de ar condicionado, iluminação com bateria de reserva de emergência integrada, paredes internas e teto isolados com estrutura de suporte, armários, compressor, tanques de água, tanques de combustível, “racks” para sobressalentes de sensores RSU, bancada de trabalho para manutenção de sensores RSU, sistemas de alarme e supressão de incêndio, sistema acoplante ultrassônico HVLVC incluindo bombas de água, controle de fluxo e sistema de seleção, piso antiderrapante e retardante de fogo , portas com fechaduras de segurança integradas, e acompanhado de “enconder”, sensores RSU de inspeção por ultrassom e por corrente parasita, dispositivos emissores de lasers e módulo de visão com câmera e iluminação, para montagem no vagão plataforma. | Resolução Gecex nº 322, de 4 de abril de 2022 | I | 2025-12-31 |  | 2022-05-01
9031.49.90 | 538 | Equipamentos para monitoramento autônomo, e sem contato, da geometria da via, para instalação em veículo ferroviário, constituídos basicamente de: unidade de bordo contendo plataforma de computação e sensores ópticos de medição por laser inercial, servidor de processamento de dados, e uma infraestrutura de comunicação celular para a transmissão “online” dos dados. | Resolução Gecex nº 322, de 4 de abril de 2022 | I | 2025-12-31 |  | 2022-05-01
9031.49.90 | 539 | “Scanners” transversais dotados de 8 módulos com câmeras digitais a laser de triangulação para detectar os defeitos das tábuas de madeira serradas por reconhecimento e reconstrução em imagem 3D da parte inferior e superior das tabuas, com 2.000medições/seg, com controle de posicionamento de até 3 serras, com "range" de comprimento de tábuas entre 2.400 e 4.000mm e largura das tábuas entre 75 e 500mm, controlados por computador industrial. | Resolução Gecex nº 322, de 4 de abril de 2022 | I | 2025-12-31 |  | 2022-05-01
9031.49.90 | 540 | Equipamentos robotizados e autônomos para monitoramento e inspeção de vazamento, termografia, ultrassom e radiação, em área industrial, através de sensores e câmeras 3D, com alcance de 4m, velocidade de locomoção de 1,6m/s; autonomia de locomoção de 7km, com temperatura de trabalho de -20 até 45 graus célsius e campo de visão de 360 graus. | Resolução Gecex nº 322, de 4 de abril de 2022 | I | 2025-12-31 |  | 2022-05-01
9031.49.90 | 541 | Equipamentos para medição à laser de refratários com capacidade de operar em temperaturas acima de 1.000 graus célsius; velocidade de escaneamento mínimo de 0,6 milhão de pontos/segundo; distância máxima de medição de , no mínimo, 25m e mínima de 0,5m; laser classe 1 (IEC EN60825-1); comprimento de onda do laser de 1,5µm, invisível; diâmetro do raio de 6mm@10m; princípio de funcionamento “time of flight”; temperatura máxima do objeto a ser medido de até 1.700 graus célsius; erro do sistema <2mm; ângulo de visão 360 graus (Horizontal) x mínimo 120 graus (Vertical) e precisão angular de 0,005 grau ou superior; com unidade de processamento para operação, leitura, interpretação, inferência e correlação de medições de refratários a quente e seu respectivo desgaste. | Resolução Gecex nº 322, de 4 de abril de 2022 | I | 2025-12-31 |  | 2022-05-01
9031.49.90 | 542 | Equipamentos industriais para identificação automática de códigos lineares e 2D, aplicados em máquinas e dispositivos de embalagem, permite a conexão de até 8 cabeças verificadoras, dotados de unidade de controle com rejeito, emite relatórios, permite a exportação de dados utilizando criptografia, com sistema de “backup”, ajuste e monitoramento feito através de “interface” operativa sensível ao toque em conformidade com FDA CFR 21 PART 11 e GAMP, de valor unitário (CIF) não superior a R$ 72.350,60. | Resolução Gecex nº 322, de 4 de abril de 2022 | II | 2025-12-31 |  | 2022-05-01
9031.49.90 | 543 | Equipamentos industriais automáticos para inspeção e identificação visual, aplicados em máquinas e linhas de produção para embalagens, com capacidade para verificar a presença e ausência de impressão, permite a conexão e comunicação com impressoras com tecnologia de janto de tinta, impressão térmica e a laser, dotados de sistema de iluminação em “Leds”, dotado de unidade de controle com sistema de rejeito, permite a integração de dados utilizando comunicação em rede, ajuste e monitoramento feito através de “interface” em navegador ethernet. | Resolução Gecex nº 322, de 4 de abril de 2022 | I | 2025-12-31 |  | 2022-05-01
9031.49.90 | 544 | Máquinas de inspeção de cadarço de cinto de segurança, motorizada, compostas por painel de controle com IHM para programação, com funções programáveis de inspeção em ciclo automático, semiautomático, estação de inspeção automática com câmeras de alta definição para controle de defeitos de padronagem têxtil e largura, sensores de verificação de filamentos rompidos na superfície e lateral, estação de marcação de defeitos detectados através de aplicação de etiquetas metalizadas, sensor de verificação de presença da etiqueta, “software” de análise de imagens para identificar, classificar e comunicar defeitos, posto de aplicação de etiquetas e mesa de inspeção vertical para eliminação de defeitos com tesouras e prensas integradas. | Resolução Gecex nº 322, de 4 de abril de 2022 | I | 2025-12-31 |  | 2022-05-01
9031.49.90 | 545 | Máquinas automáticas para inspeção de anéis e peças técnicas, elastoméricas ou em materiais rígidos, capazes de controlar superfícies, perfis, cortes/quebras e dimensões, com sistema óptico dotadas de câmeras e com sistema laser, velocidade máxima de inspeção igual ou inferior a 10peças/s. | Resolução Gecex nº 322, de 4 de abril de 2022 | I | 2025-12-31 |  | 2022-05-01
9031.49.90 | 546 | Dispositivos de visão, por varredura a laser, para fixação na pinça do robô, em dimensões reduzidas, para automação industrial utilizado como controle de qualidade em solda MIG ou MAG por pontos em processos contínuos, sensores de posicionamento taxa de varredura 1 a 10kHz, 1.920 e de leitura taxa de pontos 3D 0,7 a 15milhões de pontos/s e provido de câmera com resolução vertical de 1,4 a 1,8 micros, e lateral de 18 a 20 micros, 10.000Ix, iluminação e projetor de Luz LED integrados no comprimento de 450nm, calibração de medidas geométricas e sistema de triangulação 3D, campo de visão na range de 34 a 38mm, faixa e medição 16mm, distanciamento e afastamento de 60mm, com rede IP, controle central, “software” dedicado, tensão de 24VDC, velocidade “interface” 1Gibtz/s, temperatura de operação -40 a +70 graus Celsius, umidade do ar de no máximo de 90% sem condensação. | Resolução Gecex nº 322, de 4 de abril de 2022 | I | 2025-12-31 |  | 2022-05-01
9031.49.90 | 547 | Sistemas ópticos por meio de câmeras para detectar defeitos com 6 ou menos câmeras e de arte nas tampas com tecnologia 360 graus e 3D – dispositivo de ejeção de tampas e frascos defeituosos. | Resolução Gecex nº 322, de 4 de abril de 2022 | I | 2025-12-31 |  | 2022-05-01
9031.49.90 | 548 | Aparelhos para verificação automática da dioptria, com marcação e posicionamento do centro óptico e eixo de curva cruzada em lentes oftálmicas, por meio de processo óptico, monitor LCD ajustável verticalmente com tela sensível ao toque de 5,7 polegadas, alavanca de marcação e suporte da lente integrados, interruptor de memória, condições de utilização de 5 a 40 graus Celsiuse umidade de 30 a 95%HR (sem condensação permitida), em conformidade com os requisitos do padrão EMC (compatibilidade eletromagnética), escala de medição em esfera de -25 a +25 dioptrias, cilindro de -10 a +10 dioptrias e eixo de 0 a 180 graus, comprimento de onda de medição de 525nmm, transmissão UV de 0 a 100% (-25 a +25 dioptrias) e diâmetro máximo de lente 100mm. | Resolução Gecex nº 322, de 4 de abril de 2022 | I | 2025-12-31 |  | 2022-05-01
9031.49.90 | 549 | Aparelhos com sistema digital de observação e inspeção óptica de bandas em movimento a serem utilizados em conjunto com máquinas impressoras alimentadas por bobinas, operando com 1 ou 2 câmeras coloridas de escaneamento matricial, podendo cada câmera ter de 1 a 3 chips, com resolução de 1.280 x 1.024 pixels ou de 3 x 1280 x 1.024 pixel ou de 3 x 1.600 x 1.200 pixels, com objetiva de 10x ou 16x, obtendo uma resolução máxima de 0,012mm/pixels, atendendo a uma largura de banda máxima de 2.800mm e velocidade máxima de 1.200m/min. | Resolução Gecex nº 322, de 4 de abril de 2022 | I | 2025-12-31 |  | 2022-05-01
9031.49.90 | 550 | Instrumentos digitais automatizados de fibra e ponteiras para conectores multifibras denominado "interferômetros ópticos" especialmente concebidos para análise e inspeção automática tridimensional da face de conectores e fibras ópticas capaz de medir parâmetros geométricos de conectores multifibra e monofibra, inclui sistema de análise “blink” de interferometria, com campo de visão (mm): 3,3 x 2,7, altura da fibra até 20um, tempo de medição (em segundos): <5 + cálculo, desvio ±1 grau de 0 (PC) A 8 (APC), dimensões de 133 x 171 x 244mm e Interfaces USB 2.0 e 3.0 para comunicação com maquinas de processamento de dados, acompanham os instrumentos fonte de alimentação (12v), “chave Allen” (2.5), conjunto de ferramentas, protetor de adaptador, cabo USB e “pen drive” com manuais de usuário e instalação. | Resolução Gecex nº 322, de 4 de abril de 2022 | I | 2025-12-31 |  | 2022-05-01
9031.49.90 | 551 | Instrumentos ópticos industriais denominado "Microscópios de alta resolução" para efetuar analise de inspeção automatizada de face de conector óptico multifibra e monofibra, permitindo ampliação de imagem de 480 vezes em tela de 24 polegadas (96dpi), detecção de defeitos com 0.3micrometro, tempo de análise de 3s para fibra e 5s para fibra e visual da face, possui visualização e análise “blink” em tempo real da face do conector com função “deep learning”, compatível com IEC 61300-3-35, acompanham os instrumentos mala de transporte, fonte de alimentação (12v), chave de fenda (1,5 x 60), cabo USB e “pen drive” com manuais de usuário e instalação. | Resolução Gecex nº 322, de 4 de abril de 2022 | I | 2025-12-31 |  | 2022-05-01
9031.49.90 | 552 | Sistemas automáticos de inspeção, através de câmera de visão inteligente, monocromática ou colorida, com resoluções compreendidas entre 0,3 e 8,192MP, memória compreendida entre 128 e 512MB “flash” RAM, por varredura, ultracompacto, próprios para inspeção de objetos em movimento, no qual registra e processa imagens, à medida que o objeto se move, completos com cabos de energia e de transmissão de dados, com ou sem acessórios necessários para seu uso, como lentes, filtros e iluminação. | Resolução Gecex nº 322, de 4 de abril de 2022 | I | 2025-12-31 |  | 2022-05-01
9031.49.90 | 553 | Sistemas ópticos para inspecionar a qualidade da impressão para processos contínuos, em máquinas alimentadas por bobinas, para inspeção de 100% do material impresso com detecção automática de defeitos de impressão, integra vídeo “scan”, inspeção 100% e medição de cor, com até 2 câmeras de varredura em linha colorida RGB, resolução da câmera 3 x 4.096 pixels, “interface” velocidade de dados de 85MHz, obtendo uma resolução de imagem máxima de 0,1mm/pixel, atendendo a uma largura máxima de 2.850mm (112 polegadas) e velocidade máxima de 1.000m/min (3,920pés/min), tamanho de defeito mínimo 0,01 mm² (0,00039 polegadas²) a um valor de tolerância de 3% na escala cinza, “interface” usuário tipo tela “multi-touch” 23 polegadas TFT, resolução 1.920 x 1.080 pixels. | Resolução Gecex nº 322, de 4 de abril de 2022 | I | 2025-12-31 |  | 2022-05-01
9031.49.90 | 554 | Equipamentos para medição de geometria da via e de agulhas e/ou de desgaste de trilhos ferroviários, com a utilização de tecnologia opto-inercial, completamente sem contato com a via, para montagem sobre veículos ferroviários, dotados basicamente de sensores ópticos, sensores inerciais, e de unidades de câmeras laser. | Resolução Gecex nº 322, de 4 de abril de 2022 | I | 2025-12-31 |  | 2022-05-01
9031.49.90 | 555 | Aparelhos com sistema digital de observação e inspeção ótica de veículos em movimento, constituídos por computador com tela de 12 polegadas, processador ANPR de 4 núcleos de alto desempenho, de 1,46 ou 1,91GHz, para operar em temperaturas entre -40 e 70 graus Celsius, LCD legível a luz do sol de 1.000nit e ampla entrada de energia que pode variar de 10 a 36VCC; 12 câmeras habilitadas para "smart" capazes de executar NPR a bordo, iluminação sincronizada integrada para imagens superiores em qualquer velocidade de tráfego, lente dupla motorizada variável para fácil ajuste fino, lente de visão geral e gatilho laser integrado para detecção precisa de veículos e reconhecimento de OCR; gabinete a prova de água e poeira, construído em alumínio qualidade 0,080. | Resolução Gecex nº 322, de 4 de abril de 2022 | I | 2025-12-31 |  | 2022-05-01
9031.49.90 | 556 | Máquinas de inspeção ótica 3D automática para componentes SMD em linha, para garantir a qualidade da montagem de placas eletrônicas em geral, resolução horizontal: 18 micrometros, resolução altura: 1 micrometro, repetibilidade 2 micrometros (3) ou menor, tamanho da placa: 50 x 60mm até 500 x 510mm, espessura da placa: 0,5 até 5,2mm, deformação da placa: +/-2mm, altura máxima da placa: acima 40mm e abaixo 60mm, suporte para rotação de componente: de 0 a 359 graus (unidade de 1 grau), categorias de inspeção: presença/ausência, deslocamento, levantado, invertido, polaridade, curto, ausência de solda, insuficiência de solda, terminal levantado e defeito na formação da solda (fillet), capacidade de leitura: texto OCR, código de barras 1D e 2D, câmera: tipo CMOS Area, iluminação: sistema de com 4 projetores e luz e anel (todos LED), tamanho do FOV (campo de visão): 36 x 18mm, tempo de captura da imagem: 300ms/FOV, tempo carga/descarga da placa: aproximadamente 4s; tipo de esteira: correia plana; altura da esteira: 880 até 965mm; ajuste de largura da esteira: automático. | Resolução Gecex nº 322, de 4 de abril de 2022 | I | 2025-12-31 |  | 2022-05-01
9031.49.90 | 557 | Máquinas para inspecionar sujidades no interior de latas vazias, por meio de câmeras e sensores, dotadas de controle eletrônico e dispositivo automático de rejeição, capazes de atingir velocidade de inspeção inferior ou igual a 132.000latas/h ou 2,7m/s. | Resolução Gecex nº 322, de 4 de abril de 2022 | I | 2025-12-31 |  | 2022-05-01
9031.49.90 | 558 | Equipamentos automáticos para inspeção ótica capazes de detectar diferenças cor (não visíveis a olho nu) no espaço de medição de cores uniformes CIE L*a*b*, em “pellets” amorfos de politereftalato de etileno (PET), através de espectrofotômetro de grade de alta resolução com tecnologia LED de longa duração em tempo real e operando em linha de produção sem interrupção do processo, com sistema automático de desvio de pellets amorfos "contaminados pela cor", com ou sem cabine com painel e interface homem máquina (IHM) de controle e com ou sem painel de operação de resfriamento, projetadas e desenvolvidas especificamente e com as devidas compatibilidades mecânica e elétrica para uso, em linha, com máquinas extrusoras de reciclagem de 500 a 5.000kg/h. | Resolução Gecex nº 322, de 4 de abril de 2022 | I | 2025-12-31 |  | 2022-05-01
9031.49.90 | 559 | Equipamentos de inspeção de latas, que através de câmaras, fotografa o interior das latas (placa superior, tronco, pescoço, corpo e bordas), detectando irregularidades quando as imagens, pela análise do contraste de cor cinza, são comparadas com um padrão pré-estabelecido. | Resolução Gecex nº 322, de 4 de abril de 2022 | I | 2025-12-31 |  | 2022-05-01
9031.49.90 | 560 | Equipamentos para inspeção de latas, por meio de comparação de imagens, através de câmera e iluminação LED; com capacidade máxima igual ou superior a 1.100 latas/min. | Resolução Gecex nº 322, de 4 de abril de 2022 | I | 2025-12-31 |  | 2022-05-01
9031.49.90 | 561 | Estações de medição a laser mml/gbd integradas com capacidade de medição de seções cilíndricas, ovais, quadradas e poligonais conforme din en iso 12181-1, diâmetro do substrato de 80 a 240mm para carro e diâmetro 220 a 390mm para caminhão, com laser de 30kHz montado em um eixo z servo acionado de alta precisão, servo mesa giratória com codificador separado para sincronizar os dados do codificador com os dados do laser, medição de até seis níveis, melhor ajuste de GBD local possível, leitura de códigos com comprimentos variáveis sem alterar parâmetros no scanner, armazenamento de 3.600 pontos de medição médios possíveis iguais a 10 dados por 1 grau, detecção de rugas no tubo maior que 0,3mm, plataforma giratória 360 graus, precisão média do diâmetro +-0,05mm, índice de "cm" e "cmk" maior que 1,66, medição a partir de 10mm de altura, incluindo recurso de verificação automática e uma peça padrão certificada. | Resolução Gecex nº 322, de 4 de abril de 2022 | I | 2025-12-31 |  | 2022-05-01
9031.49.90 | 562 | Sistemas ópticos de medida para controle, inspeção e monitoramento contínuo do perfil do leito do forno rotativo com “interfaces” ao sistema de controle do processo industrial dotados de unidade principal de aquisição de registros, armazenamento e processamento de dados de temperatura e imagens, completo com todos os acessórios de montagem integrados ao sistema. | Resolução Gecex nº 322, de 4 de abril de 2022 | I | 2025-12-31 |  | 2022-05-01
9031.49.90 | 563 | Equipamentos de medição tridimensional sem contato e com projeção de laser azul, portátil, digitalização tipo varredura, taxa de medição entre 1.250.000 à 2.020.000medições/s; com projeção de múltiplos lasers azul de 7 a 11 cruzamentos, 7 lasers azul paralelos, 1 single laser azul, imune a vibração durante a medição, precisão a partir de 0,02 até 0,035mm, utilizados para levantamento de coordenadas 3D de pontos de superfície, controle de qualidade e/ou engenharia reversa, dotados de maleta de transporte, cabeçote do "scaner" 3D, cabos de conexão USB 3.0, placa de calibração, cabo de energia e etiquetas de referência reflexivas adesivas e magnéticas. | Resolução Gecex nº 322, de 4 de abril de 2022 | I | 2025-12-31 |  | 2022-05-01
9031.49.90 | 564 | Equipamentos multi-câmaras, para inspeção de latas em 360 graus, utilizados para detectar defeitos de latas no processo de decoração, com capacidade igual ou superior a 2.000latas/min. | Resolução Gecex nº 322, de 4 de abril de 2022 | I | 2025-12-31 | Resolução Gecex nº 415, de 27 de outubro de 2022 | 2022-11-07
9031.49.90 | 565 | Máquinas automáticas de inspeção óptica para verificação de peças metálicas, plásticas e de borracha, com sistema de alimentação automático e opcionalmente com sistema de embalagem, com sistema de mesa rotativa e se utilizando de 1 a 8 câmeras. | Resolução Gecex nº 322, de 4 de abril de 2022 | I | 2025-12-31 | Resolução GECEX nº 338, de 09 de maio de 2022 | 2022-05-16
9031.49.90 | 566 | Equipamentos para inspecionar (ampolas e frasco ampolas) de vidro, com capacidade produtiva de até 18.000unidades/h; inspecionando 100% das ampolas com volumes de 2 a 10ml, por meio de decaimento de pressão (vácuo), realizada pelas 36 câmaras de inspeção existentes no equipamento (integridade). | Resolução Gecex nº 322, de 4 de abril de 2022 | I | 2025-12-31 | Resolução GECEX nº 338, de 09 de maio de 2022 | 2022-05-16
9031.49.90 | 567 | Aparelhos para classificação automática de revestimentos cerâmicos por sistema óptico, concebidos para serem instalados em qualquer ponto da linha de produção, capazes de analisar estrutura e decoração dos revestimentos, dotados ou não de dispositivo expulsor de rejeitos, capazes de operar com revestimentos de dimensões máximas iguais ou inferiores a 1.200 x 1.800mm. | Resolução Gecex nº 322, de 4 de abril de 2022 | I | 2025-12-31 | Resolução GECEX nº 338, de 09 de maio de 2022 | 2022-05-16
9031.49.90 | 568 | Equipamentos para inspeção visual com comunicação bidirecional integrada dotados de: sistema de visão diurna / noturna, sensor com capacidade de alta / baixa luz de 1.080p a 60fps, lente sensível a FOV, “switcher” de ótica de visão noturna integrado, LEDs IR de alta potência, sensor de luz ambiente; sistema de transmissão de vídeo sem fio (criptografado), com latência próxima de zero e alta penetração de material, com alcance de transmissão de linha de visão superior a 13km e capacidade de vários receptores; microfone integrado com conjunto de dois microfones condensadores ultrassensíveis; armazenamento de vídeo local com slot para cartão micro SD integrado para gravação de registros de vídeo e áudio de alta qualidade, cartões micro SD Classe 10 de 64GB; podendo ser acoplado ou não à aeronaves não tripuladas; dispositivo de intrusão em ambientes confinados ou vedados em vidro, guiado por sensores. | Resolução Gecex nº 322, de 4 de abril de 2022 | I | 2025-12-31 | Resolução GECEX nº 338, de 09 de maio de 2022 | 2022-05-16
9031.49.90 | 569 | Equipamentos automáticos para inspeção das medidas de espessura das paredes, altura e profundidade do domo das latas de alumínio, destinadas ao envase de bebidas, em um ciclo entre 30s e 60s por lata em 4 a 8 posições, por meio de padrão pré-estabelecido de calibração. | Resolução Gecex nº 322, de 4 de abril de 2022 | I | 2025-12-31 | Resolução GECEX nº 338, de 09 de maio de 2022 | 2022-05-16
9031.49.90 | 570 | Máquinas automáticas para inspeção de frasco-ampolas transparentes ou âmbar com produtos farmacêuticos líquidos, com controlador lógico programável (CLP), capacidade máxima de verificação de 24.000frasco-ampolas/h (variável conforme características e dimensões dos recipientes), sistemas de alimentação e descarga dos frasco-ampolas, rejeição automática de frasco-ampolas não conformes, contendo até 6 estações para diferentes inspeções visuais feitas por câmeras fixas (parede lateral, fundo do frasco, fechamento da tampa/lacre, cor da tampa, partículas no líquido, nível de envase e demais inspeções correlacionadas), contendo ferramental para frasco-ampolas de 2ml (14,25mm de diâmetro e altura de 37,80mm), com possibilidade para inspecionar frasco-ampolas com diâmetro máximo de até 30mm e altura máxima de 120mm. | Resolução Gecex nº 322, de 4 de abril de 2022 | I | 2025-12-31 | Resolução Gecex nº 344, de 19 de maio de 2022 | 2022-05-26
9031.49.90 | 571 | Equipamentos modulares para detecção visual de defeitos em recipientes plásticos vazios moldados por sopro, controlados por controlador lógico programável (CLP) e unidade de processamento de dados do tipo computador industrial (PC), com pacote de “software”, dotados de câmeras digitais com sistema de iluminação por meio de LED, capazes de detectar furos, manchas pretas, queimaduras, variação de cores, inclusão de materiais, leitura do número da cavidade, com monitoramento dimensional do acabamento do gargalo como diâmetro e ovalidade, com esteira autoportante, esteira de fixação, codificador e torre de sinalização, monitor de tela sensível ao toque, painel elétrico, mecanismo para classificação e rejeição de produtos defeituosos, com capacidade máxima de inspeção de até 750recipientes/h. | Resolução Gecex nº 322, de 4 de abril de 2022 | I | 2025-12-31 | Resolução Gecex nº 344, de 19 de maio de 2022 | 2022-05-26
9031.49.90 | 572 | Combinações de máquinas automáticas para controle de desequilíbrio estático e dinâmico de pneumáticos com peso máximo de 150kg, diâmetro do talão compreendidos entre 17,5 a 24,5 polegadas, largura do pneu máxima 500mm, compostas de: transportador de entrada dotado de dispositivo automático de lubrificação de talão, estação de acoplamento, insuflação e aferição do desequilíbrio dos pneus com rotação de aproximadamente 500rpm, medidor de desvio radial, lateral e da variação de saliências na parte lateral dos pneumáticos através de sensor laser, transportador de saída com dispositivo de marcação dos pneus, painel de controle com CLP e Painel de comando com IHM. | Resolução Gecex nº 322, de 4 de abril de 2022 | I | 2025-12-31 | Resolução Gecex nº 344, de 19 de maio de 2022 | 2022-05-26
9031.49.90 | 574 | Equipamentos semiautomáticos para medir espessura de revestimento interno e externo em vários pontos de latas de alumínio para bebidas (pescoço, domo, aro, plug, parede reversa) com ou sem gargalo através de interferometria infravermelha, com capacidade de teste de até 600 latas/dia. | Resolução Gecex nº 322, de 4 de abril de 2022 | I | 2025-12-31 | Resolução Gecex nº 344, de 19 de maio de 2022 | 2022-05-26
9031.49.90 | 575 | Equipamentos automáticos para inspeção das medidas de diâmetro do “plug”, da largura do flange, profundidade do domo, diâmetro do domo reformado e altura das latas de alumínio, por meio de sondas (probes) calibradas eletronicamente ou por meio de leitura sem contato em um ciclo entre 30 e 60s, constituídos de 1 a 5 esteiras transportadoras, 2 braços eletropneumáticos e monitor de cristal líquido. | Resolução Gecex nº 322, de 4 de abril de 2022 | I | 2025-12-31 | Resolução Gecex nº 344, de 19 de maio de 2022 | 2022-05-26
9031.49.90 | 576 | Máquinas de controle de qualidade, assistidas por sistema de visão através de 12 ou mais de câmeras de alta resolução progressivas coloridas, 3.1 Mpixel B/W, campo de visão diâmetro entre 39 a 71mm, resolução dimensional de 0,001mm, resolução ótica de 0,025 a 0,046mm, mesa com sistema carrossel para anéis de borracha (O-ring) EPDM, nas dimensões diâmetro externo mínimo entre 3 a 6mm e máximo entre 35 a 70mm, espessura mínima de 0,9mm e máxima de 9mm, capacidade de visão 10 peças/s, alimentador para 80L, corrente de trabalho 400V, frequência de 60Hz, potência instalada de 2,2kW, sistema de ar comprimido na linha de 6bar, consumos de 250 a 300Nl/min. | Resolução Gecex nº 322, de 4 de abril de 2022 | I | 2025-12-31 | Resolução Gecex nº 356, de 20 de junho de 2022 | 2022-06-28
9031.49.90 | 578 | “Kits” de sensores para controle de posicionamento de elevadores, compostos por: 2 sensores ópticos com transistor NPN espaçados em 205mm; 1 ímã permanente de 30mm de diâmetro e indicação de polaridade; 1 sensor magnético com tempo de resposta menor ou igual a 0,8ms certificado pela TUV para função de prevenção de movimento não intencional de elevadores conforme EN81-20:2014; acompanha suporte mecânico para montagem em cabine, contendo os respectivos cabos e afixados em conector do tipo “mate’n’lock” de 9 posições fêmea, com terminal macho. | Resolução Gecex nº 322, de 4 de abril de 2022 | I | 2025-12-31 | Resolução Gecex nº 356, de 20 de junho de 2022 | 2022-06-28
9031.49.90 | 579 | Equipamentos de funcionamento automático por emissão ótica através de 3 câmeras com visão 360 graus para medição geométrica de amostras de vergalhão com 200 a 1.000mm de comprimento, 4 a 60mm de diâmetro, largura de nervuras entre 0 e 10mm, distância entre nervuras de 2 a 400mm e inclinação de nervuras entre 45 e 90 graus. | Resolução Gecex nº 322, de 4 de abril de 2022 | I | 2025-12-31 | Resolução Gecex nº 356, de 20 de junho de 2022 | 2022-06-28
9031.49.90 | 580 | Equipamentos automáticos para medir o nível de metal exposto nas latas de alumínio, destinadas ao envase de bebidas, por meio da medida de condutividade por meio de solução eletrolítica, com capacidade para medir latas de altura de 70 a 210mm e diâmetro externo de 54 a 68mm, com capacidade de teste de até 3.200latas/dia. | Resolução Gecex nº 322, de 4 de abril de 2022 | I | 2025-12-31 | Resolução Gecex nº 356, de 20 de junho de 2022 | 2022-06-28
9031.49.90 | 581 | Equipamentos para medir, de forma contínua e sem contato, a espessura de chapas e painéis de madeira, cimento, espuma rígida de isolação e gesso, por meio de sensores lasers classe 2, com faixa de medição de 0,1 a 200mm, precisão de +/-0,03mm, resolução de 0,01mm, e frequência de amostragem de 4.000Hz, com dispositivo de resfriamento e limpeza e dispositivo de calibração dos sensores lasers, encoder, caixa de junção de sinais, controlados por unidade de CPU, com "software" dedicado. | Resolução Gecex nº 322, de 4 de abril de 2022 | I | 2025-12-31 | Resolução Gecex nº 375, de 26 de julho de 2022 | 2022-08-04
9031.49.90 | 582 | Equipamentos para inspeção de revestimento em latas de alumínio por princípio ótico, para medir a espessura do revestimento interno e externo em vários pontos do corpo das latas de bebidas, constituído de um transportador de alimentação e com capacidade de até 255 medições. | Resolução Gecex nº 322, de 4 de abril de 2022 | I | 2025-12-31 | Resolução Gecex nº 375, de 26 de julho de 2022 | 2022-08-04
9031.49.90 | 583 | Máquinas próprias para balanceamento e medição de excentricidade em pneus de ônibus e caminhões, com capacidade para pneus com diâmetro de talão aproximado de 17,5 a 24 polegadas, peso máximo aproximado de até 80Kg e largura máxima de até 18 polegadas, com acionamento hidráulico e pneumático, dotadas de: estação de lubrificação com capacidade de autopreenchimento do reservatório de lubrificante via bomba e com estrutura superior para suporte do rolo lubrificador e montagem do leitor de código de barras; estação de balanceamento com sistema de controle e painel de visualização com função selecionável para executar novamente até 3 vezes o ciclo completo de pneus rejeitados por desbalanceamento ou excentricidade e sistema de medição de excentricidade com 3 sensores de ponto único classe II com alcance de 400mm e posicionamento automático; estação carimbadora para marcação dos pneus; câmeras de leitura de pneus com posicionamento por servomotores; trocador de aro automático de 2 braços; controlador lógico programável (CLP) para acerto e visualização de parâmetros de processo e interface homem-máquina (IHM) para monitoramento e leitura de dados. | Resolução Gecex nº 322, de 4 de abril de 2022 | I | 2025-12-31 | Resolução Gecex nº 375, de 26 de julho de 2022 | 2022-08-04
9031.49.90 | 584 | Máquinas para medição do posicionamento de chapas de aço, para instalação na entrada de linha de prensas de alta velocidade para indústria automotiva de até 16 golpes/min, com capacidade de medição até 17 chapas individuais/min, ou de até 34 chapas duplas/min, com largura individual das chapas compreendida entre 2.100mm e 4.100mm, com precisão de centragem (nominal / real) +/- 2mm, correção de posição na direção do fluxo máx. +/- 100mm, correção de posição na direção do fluxo máx. +/- 100mm, rotação dentro do campo da imagem máx. +/- 6 graus, campo de imagem máx. dimensão das chapas + 200mm, composta de sistema de câmera de varredura, com reconhecimento de posição para centralização por imagem com 3 câmeras de CCD de alta resolução padrão industrial de 2.048 pixels/imagem, estrutura de aço com receptáculo para instalação das câmeras, unidade de iluminação com 8 lâmpadas, num total de 2.750 lumens, sistema de processamento de imagem 2D com computador de alto desempenho para cálculo de desvio de posição pré-definida, Interface IHM do operador com sistema operacional e software do sistema de processamento de imagens para CLP. | Resolução Gecex nº 322, de 4 de abril de 2022 | I | 2025-12-31 | Resolução Gecex nº 375, de 26 de julho de 2022 | 2022-08-04
9031.49.90 | 585 | Bancadas de teste para interpretação e documentação de amostras de delaminação na linha de cola para laboratório de teste de qualidade em madeira lamelada colada, dotadas de: mesa, computador com software específico, monitor, balança online, leitor de código de barras, câmera digital de processamento de imagem com tripé e lâmpada com lente de aumento. | Resolução Gecex nº 322, de 4 de abril de 2022 | I | 2025-12-31 | Resolução Gecex nº 375, de 26 de julho de 2022 | 2022-08-04
9031.49.90 | 586 | Sistemas automáticos de inspeção, através de câmera de visão inteligente, monocromática ou colorida, com resoluções compreendidas entre 0,35M e 64MP, com controlador que suporta até 4 câmeras simultaneamente, com software dotado de ferramentas para localização, medição de tamanhos, contagem de elementos, identificação de falhas e leitura de códigos, para serem usados no processamento da imagem capturada e então gerar saídas físicas ou de rede que podem ser monitoradas por telas ou gráficos estatísticos que o sistema fornece; com cabos de transmissão de dados, com ou sem acessórios necessários para seu uso, como lentes, monitor VGA sensível ao toque ou não, filtros e iluminação. | Resolução Gecex nº 322, de 4 de abril de 2022 | I | 2025-12-31 | Resolução Gecex nº 375, de 26 de julho de 2022 | 2022-08-04
9031.49.90 | 587 | Sistemas ópticos de medida para controle, inspeção e monitoramento contínuo do perfil do leito da caldeira, com interfaces ao sistema de controle do processo industrial, dotado de unidade principal de aquisição de registros, armazenamento e processamento de dados de temperatura e imagens, completo com todos os acessórios de montagem integrados ao sistema. | Resolução Gecex nº 322, de 4 de abril de 2022 | I | 2025-12-31 | Resolução Gecex nº 375, de 26 de julho de 2022 | 2022-08-04
9031.49.90 | 588 | Equipamentos para medição a laser da geometria completa do veículo, dotados de: câmera 3D para avaliação de convergência, cambagem e cáster total e individual dos eixos dianteiro e traseiro, sistema de avaliação de altura, com compensação de alimento do volante e sistema automático de centralização do veículo, com avaliação de alinhamento de faróis, centralização automática por meio de raios laser ou de "interface" com o equipamento de geometria, completas de dispositivo de regulagem semiautomática ou automática, sistema pórtico e painel de controle. | Resolução Gecex nº 322, de 4 de abril de 2022 | I | 2025-12-31 | Resolução Gecex nº 394, de 30 de agosto de 2022 | 2022-09-07
9031.49.90 | 589 | Sensores eletrônicos próprios para medição de sementes por campo de luz, dotados de unidade sensora, tubo de plástico injetado e peças para conexão e fixação, com capacidade de medição de até 151sementes/s. | Resolução Gecex nº 322, de 4 de abril de 2022 | I | 2025-12-31 | Resolução Gecex nº 394, de 30 de agosto de 2022 | 2022-09-07
9031.49.90 | 590 | Equipamentos automáticos para inspeção e detecção de defeitos ópticos e visuais em vidros automotivos temperados curvos, para vidros com dimensões máximas de 3.400 x 9.000mm, mínimas de 350 x 250mm e espessura máxima de 100mm | Resolução Gecex nº 322, de 4 de abril de 2022 | I | 2025-12-31 | Resolução Gecex nº 394, de 30 de agosto de 2022 | 2022-09-07
9031.49.90 | 591 | Dispositivos para inspeção por imagem de superfícies em processos industriais, dotados de equipamentos de aquisição de imagem, compostos por: 2 fontes de luz LED de alta intensidade de campo crepuscular, 2 câmeras com resolução 8K, ângulo de inspeção de 29 graus (+ -1 grau) e lentes de 60mm, 1 câmera de borda/orifício com resolução 8K, ângulo de inspeção de 0 grau (+ -1 grau) e lente de 60mm, fonte de alimentação com cabos especiais de 10m, tacômetro de pulso programável de alta resolução com fonte de alimentação associada; equipamento para processamento de dados. | Resolução Gecex nº 322, de 4 de abril de 2022 | I | 2025-12-31 | Resolução Gecex nº 406, de 22 de setembro de 2022 | 2022-09-30
9031.49.90 | 592 | Dispositivos para medição de espessura de chapas de aço utilizadas em processos industriais, operados por meio de espectro eletromagnético (Raio-X); dotados de: computador de aferição instalado no gabinete de equipamentos eletrônicos, estação para operador (EPOS), 2 unidades C -frame com acionamento elétrico para medição (frame duplo), 2 cabeçote de medição, 2 unidades de resfriamento de circuito fechado (água-ar), caixa de serviço para comutação manual entre as unidades de resfriamento, 2 painéis para operação do medidor local, dois conjunto de lâmpadas de alerta de radiação. | Resolução Gecex nº 322, de 4 de abril de 2022 | I | 2025-12-31 | Resolução Gecex nº 406, de 22 de setembro de 2022 | 2022-09-30
9031.49.90 | 593 | Dispositivos para medição de peso de revestimentos de materiais (zinco/magnelis) em linha de processos industriais de galvanização por imersão a quente, operados por meio de espectro eletromagnético (Raio-X); dotados de: computador de aferição instalado no gabinete de equipamentos eletrônicos, estação para operador (EPOS), 2 "scanners" de feixe único, 2 cabeçotes de medição XRF (feixe de raio-X), 2 unidades de resfriamento de circuito fechado (água-ar), caixa de serviço para comutação manual entre as unidades de resfriamento, 2 painéis para operação do medidor local, 2 conjuntos de lâmpadas de alerta de radiação, barômetro, cabos, 2 caixas de junção e mangueiras. | Resolução Gecex nº 322, de 4 de abril de 2022 | I | 2025-12-31 | Resolução Gecex nº 406, de 22 de setembro de 2022 | 2022-09-30
9031.49.90 | 594 | Dispositivos para medição de espessura de chapas de aço utilizadas em processos industriais, operados por meio de espectro eletromagnético (Raio-X); dotados de: computador de aferição instalado no gabinete de equipamentos eletrônicos, estação para operador (EPOS), C-frame com acionamento elétrico para medição (frame único), cabeçote de medição, 2 unidades de resfriamento de circuito fechado (água-ar), caixa de serviço para comutação manual entre as unidades de resfriamento, painel para operação do medidor local, conjunto de lâmpadas de alerta de radiação. | Resolução Gecex nº 322, de 4 de abril de 2022 | I | 2025-12-31 | Resolução Gecex nº 406, de 22 de setembro de 2022 | 2022-09-30
9031.49.90 | 595 | Equipamentos ópticos para controle automático de impressão 100% em tempo real, para inspeção e detecção de defeitos nos substratos impressos, com sistema fotográfico com duas câmeras de 8.000 Pixels, 80MHz, iluminação de led com difusor de transmissão especular, uma câmera de alta performance com resolução de 1.280 x 960, zoom ótico digital de 18 vezes, iluminação estroboscópica de alta intensidade em xênon de longa duração, controlados por uma unidade de processamento de sinais com 3 monitores de 24 polegadas, sendo 2 deles "touch screen", teclado integrado "encoder" rotativo, sinaleiro luminoso de alarme visual e acústico e "interface" do operador por toque de tela via monitor, com motor para posicionamento automático da câmera e sensor de proximidade para sincronismo dos equipamento. | Resolução Gecex nº 322, de 4 de abril de 2022 | I | 2025-12-31 | Resolução Gecex nº 406, de 22 de setembro de 2022 | 2022-09-30
9031.49.90 | 596 | Máquinas para avaliação de existência de componentes e verificação de possíveis montagens incorretas de componentes de injetores de combustível diesel do tipo "common rail", através de um sistema de inteligência artificial que utiliza imagens, com nível de automação de 100%; com sistema de visão projetado especificamente para linha de acabamento de injetores diesel e interligado entre todas as estações da linha de exames dos injetores diesel, através de uma rede de comunicação independente; faz a leitura de capas de 2 a 6mm com largura de 25 a 26mm; faz a leitura de flanges de espessura 12 a 26mm e comprimento de 64 a 73mm; faz a leitura de porca de bico de distância 17,95 a 19,55mm; faz a leitura de anel de vedação de cobre de 0,20 a 0,60mm; projetadas especificamente para os injetores de combustível diesel do tipo "common rail". | Resolução Gecex nº 322, de 4 de abril de 2022 | I | 2025-12-31 | Resolução Gecex nº 406, de 22 de setembro de 2022 | 2022-09-30
9031.49.90 | 597 | Equipamentos de inspeção de rodeiros de veículos ferroviários, por meio de tecnologia óptica e laser, dotados ou não de leitores de "tags", capazes de gerar imagens do trem em movimento a uma velocidade entre 0 e 120km/h, sensores de roda, unidade de purga de ar, caixas de escâner dotadas de câmeras digitais, sensores laser, sistema de iluminação e conjunto de dispositivos de captura de imagem, sistema de limpeza de câmeras através de obturadores automáticos, unidade de distribuição de energia, e unidade para aquisição e processamento de imagens. | Resolução Gecex nº 322, de 4 de abril de 2022 | I | 2025-12-31 | Resolução Gecex nº 415, de 27 de outubro de 2022 | 2022-11-07
9031.49.90 | 598 | Aparelhos para análise visual da qualidade e controle da cor de couros e peles por meio de iluminação da cabine composta por 7 fontes de luzes variadas (luz do dia - D65, incandescente "A", horizonte, 3 fluorescentes tipos CWF, TL84, U30 e luz UVA, alimentação 220 - 230V, 50/60Hz, 1.500W cada luminária, com sistema de calibração de ultravioleta, com sistema integrado de ajuste de voltagem e com “display” digital programável. | Resolução Gecex nº 322, de 4 de abril de 2022 | I | 2025-12-31 | Resolução Gecex nº 415, de 27 de outubro de 2022 | 2022-11-07
9031.49.90 | 599 | Sistemas de unidade móvel baseado em LASER 3D com faixa de alcance medição de 0,5 a 25m, com precisão de ±2 mm, número real de pontos de alcance por quadro (110 x 110 graus) maior que 1.210.000, para medição sem contato de perfil refratário a quente em vasos de produção metalúrgica, dotados de unidade alimentadora por bateria 24VDC com autonomia de operação de até 240min, cobertura acionada por cilindros pneumáticos com pressão de 6bar e equipado com sensor de ângulo (goniômetro). | Resolução Gecex nº 322, de 4 de abril de 2022 | I | 2025-12-31 | Resolução Gecex nº 415, de 27 de outubro de 2022 | 2022-11-07
9031.49.90 | 600 | Perfilômetros óticos para obtenção de imagens e medidas das texturas, forma e rugosidade de amostras em escala nano, micro e milimétrica, com capacidade de medição bidirecional automática e programável, compostos por lentes para medição de eixos X e Y de até 6 polegadas e do eixo Z de até 4 polegadas; controlados por sistema motorizado de alta precisão, com computador e “software” para análise de dados. | Resolução Gecex nº 322, de 4 de abril de 2022 | I | 2025-12-31 | Resolução Gecex nº 415, de 27 de outubro de 2022 | 2022-11-07
9031.49.90 | 601 | Sensores lasers classe 2 para medição de distâncias e velocidade altamente precisas para pontos fixos ou móveis em ambientes internos e externos, com tecnologia TOF (time off light) combinada com troca de fases, Taxa de medição de até 250Hz, para distâncias até 500m com precisão em 2 sigmas de até 1mm, repetibilidade de até 0,3mm e taxa de saída de até 1kHz, com uma entrada e 2 saídas digitais programáveis e saída analógica com erro máximo de até 0,1%, temperatura de operação entre -40 e +60 graus celsius, com Grau de proteção IP65, com Sensor com adaptadores para comunicação industrial, 12 a 30VCC. | Resolução Gecex nº 322, de 4 de abril de 2022 | I | 2025-12-31 | Resolução Gecex nº 415, de 27 de outubro de 2022 | 2022-11-07
9031.49.90 | 602 | Projetores de perfil de imagem projetada invertida com diâmetro de tela de 300 a 315mm e capacidade máxima de mesa entre 100 x 100mm a 200 x 100mm com contador digital embutido e “display” com dígitos grandes, resolução para contador X/Y: 0,001mm ou 0,0001”/0,001mm; fonte de luz com lâmpada LED, sistema ótico telecêntrico com funções de interruptor de brilho com ajuste variável, filtro de absorção de calor, com espelho externo de meia reflexão para iluminação de superfície. | Resolução Gecex nº 322, de 4 de abril de 2022 | I | 2025-12-31 | Resolução Gecex nº 427, de 01 de dezembro de 2022 | 2022-12-12
9031.49.90 | 603 | Equipamentos para detecção de perda de dentes em caçambas de carregadeiras (loader), mediante geração de imagens digitais a partir de câmera infravermelho com espectro de 7,5 a 14mícron, resolução de 640 x 480pixels, através de digitalização e processamento computacional, incluindo um dispositivo de limpeza de lentes para câmera de infravermelho; supervisão de pontos cegos mediante uso de 3 câmeras digitais, contendo: unidade de processamento (CPU); monitor com função tátil "touchscreen"; fontes de alimentação; cabos, mangueira e suportes. | Resolução Gecex nº 322, de 4 de abril de 2022 | I | 2025-12-31 | Resolução Gecex nº 427, de 01 de dezembro de 2022 | 2022-12-12
9031.49.90 | 604 | Equipamentos para detecção de defeitos com dimensões acima de 0,5mm, tais como microfuros, protuberâncias, pescoços, manchas e cortes, na superfície da capa de cabos ópticos e energia com diâmetros de 4 a 35mm e velocidades de processo até 400m/min, dotados de: sistema óptico de quatro câmeras integradas que permitem análise de 100% da superfície do cabo produzido; computador e tela de controle, analise e “interface” para acesso remoto; estrutura com dimensões totais de 457 x 635 x 1.580mm de largura, profundidade e altura. | Resolução Gecex nº 322, de 4 de abril de 2022 | I | 2025-12-31 | Resolução Gecex nº 442, de 27 de dezembro de 2022 | 2023-01-05
9031.49.90 | 605 | Equipamentos de inspeção de impressão em linha, dotados de câmera para captura de imagens com varredura colorida com resolução de 4.096 pixels, podendo a impressão passar pela câmera a uma velocidade máxima de 420m/min, dotados de: computador com sistema operacional, “software” de inspeção instalado e monitor, contendo indicador de semáforo, “scanner” de código de barras, impressora de etiquetas e cabos de conexão. | Resolução Gecex nº 322, de 4 de abril de 2022 | I | 2025-12-31 | Resolução Gecex nº 442, de 27 de dezembro de 2022 | 2023-01-05
9031.49.90 | 606 | Equipamentos para medição e inspeção de superfícies na produção em linha de painéis do tipo MDF para controle da qualidade das fibras de madeira, com resolução de 100 micron para uma velocidade de até 84m/min, com largura de inspeção de até 400mm, regulagem automática de intensidade luminosa e com “software” dedicado para leitura e apresentação dos dados. | Resolução Gecex nº 322, de 4 de abril de 2022 | I | 2025-12-31 | Resolução Gecex nº 442, de 27 de dezembro de 2022 | 2023-01-05
9031.49.90 | 607 | Equipamentos automáticos para identificação mecânica de deformidades ao longo do diâmetro interno de tubos de aço sem costura, com diâmetro externo de (2⅜ polegadas) 60,3mm a (7polegadas) 177,8mm e comprimento entre 6 e 14,60m, com a localização de possível defeito identificado através do rastreamento, via codificador óptico, do curso da barra introduzida no tubo, com comando via controlador logico programável (CLP). | Resolução Gecex nº 322, de 4 de abril de 2022 | I | 2025-12-31 | Resolução Gecex nº 442, de 27 de dezembro de 2022 | 2023-01-05
9031.80.11 | 006 | Dinamômetros semiportáteis para ensaios de eficiência energética em veículos automotores dotados de tração 4x4 e 4X2, com alta capacidade de torque para simulações de rodagem em estrada com simulações de aceleração e alta potência, consistindo de: 4 unidades de dinamômetros; unidade de controle central do sistema com fonte de energia ininterrupta/no-break; 4 unidades de alimentação com transmissão, conversores e conectores de alimentação; 1 ventilador de resfriamento do veículo. | Resolução Gecex nº 322, de 4 de abril de 2022 | I | 2025-12-31 |  | 2022-05-01
9031.80.11 | 009 | Bancadas de testes portáteis para simular potência e torque na tomada de tratores agrícolas, motores diesel ao volante, ou motores elétricos, dotadas de: dinamômetro com 2, 3 ou 4 tambores de freio à fricção; sistema hidráulico próprio com controle digital; sistema de resfriamento por água; capacidade de torque igual ou superior a 2.135Nm, mas inferior ou igual a 6.400Nm; potência máxima a 1.000rpm igual ou superior 300HP, mas inferior ou igual a 900HP; faixa de rotação igual ou inferior 3.600rpm; 1 dinamômetro “standard” constituído de unidade de alojamento dos freios; reservatório de água com conexões de entrada e saída da água; computador para aquisição de dados; célula de carga, sensor de rotação; sistema de proteção térmica com sensor de temperatura e sensor de vazão da água de resfriamento; 2 rodas com pneus; podendo conter ou não (opcionais), módulo eletrônico para aquisição de dados; “software” para visualização gráfica, ou “software” para capturar dados dos motores; eixo de acionamento de 1⅜” de diâmetro com 6 estrias para 540rpm; eixo de acionamento 1⅜” de diâmetro com vinte e uma estrias para 1.000rpm; eixo de acionamento de 1¾” de diâmetro com vinte estrias para 1.000rpm; eixo carda categoria 8C; adaptadores/flanges e proteções para acoplar o banco de provas diretamente ao volante de motores diesel ou de motores elétricos. | Resolução Gecex nº 322, de 4 de abril de 2022 | I | 2025-12-31 |  | 2022-05-01
9031.80.11 | 010 | Dinamômetros para avaliação estática e dinâmica de motores de combustão interna e híbridos, para uso em veículos automotores, dotados de motor assíncrono com cabeamento de potência blindado, capazes de efetuar o levantamento dos perfis de carga estacionária e transitória dos ciclos de emissões legislativas de poluentes e testes funcionais com simulação dos veículos e dos condutores, com potência de 900kW, torque nominal de 5.000Nm, rotação máxima de 4.000rpm, inércia da massa do motor de 7,763kgm², velocidade nominal 1.719rpm e gradiente de velocidade de 7.381rpm/s, acompanhados de: gabinete de controle de potência, com conversor IGBT, tensão de 690V e potência de 1.000kW; base de nivelamento; flange de torque com sinal de saída em frequência e capacidade para 10KNm; painel de interface e controle do motor assíncrono e do gabinete de controle de potência, com cabos, módulos de interface de sinais analógicos e digitais, painel de operação com tela de LCD, console e kit para montagem no painel de interface e controle, fonte de alimentação e programa específico para compensação e controle do torque do eixo; dispositivo de monitoramento da vibração do motor assíncrono, com sensores, cabos e placas de montagem; cabeamento para interligação dos equipamentos. | Resolução Gecex nº 322, de 4 de abril de 2022 | I | 2025-12-31 |  | 2022-05-01
9031.80.11 | 011 | Sistemas de teste com console de mudança eletrônico, dotados de dinamômetro para avaliação estática e dinâmica utilizada para testar transmissões automáticas e “power shift” para uso em veículos automotores médios e pesados, capazes de efetuar testes em transmissões em linha, remotas e “mid-ship”, bem como “drop-box”, com deslocamento vertical máximo de 38cm, medição integral do fluxo de óleo, resfriamento e filtragem, cárter de drenagem integral com bomba e filtro para reutilização do óleo, motor elétrico bidirecional trifásico de 480V/60Hz com potência de entrada de 112kW, torque nominal de 637Nm, rotação máxima de 4.000rpm, velocidade nominal 1.755rpm. | Resolução Gecex nº 322, de 4 de abril de 2022 | I | 2025-12-31 | Resolução Gecex nº 375, de 26 de julho de 2022 | 2022-08-04
9031.80.12 | 019 | Equipamentos de rugosidade versátil que permitem comunicação com diversas unidades de avanço, com comprimento de medição, eixo X, podendo chegar a 120mm, dependendo da unidade selecionada, e seu range de avaliação, eixo Z, pode ter até 1,5mm, dependendo do comprimento de ponta selecionando para a medição, comunicação entre as unidades de avanço e o computador é feita via cabo USB, e todos os filtros "cut-off" e as características de rugosidade existentes em normas podem ser selecionadas no “software”, e o dispositivo permite a criação de programas de medição diversificados. | Resolução Gecex nº 322, de 4 de abril de 2022 | I | 2025-12-31 |  | 2022-05-01
9031.80.12 | 020 | Rugosímetros portáteis de superfícies, dotados de unidade com comprimento de medição de 26mm e faixa de medição de +/-250ìm a +/-500ìm, com resolução de 0,8 a 8nm, unidade de avaliação com “display” colorido, zeragem automática do apalpador, velocidade de medição de 0,2mm/a a 1mm/s, velocidade de posicionamento em X de 5mm/s e em Z de 2mm/s, força de medição de 0,7Nm, com comunicação via Bluetooth ou cabo entre as unidades de medição e filtro de 0,08, 0,25, 0,8, 2,5mm e filtro automático. | Resolução Gecex nº 322, de 4 de abril de 2022 | I | 2025-12-31 |  | 2022-05-01
9031.80.12 | 021 | Rugosímetros portáteis para medições superficiais, com curso máximo de medição de 17,5mm no eixo X e máximo de 350ìm no eixo Z, comunicação via "bluetooth", filtro "cut-off" de 0,25, 0,8 e 2,5mm. | Resolução Gecex nº 322, de 4 de abril de 2022 | I | 2025-12-31 |  | 2022-05-01
9031.80.12 | 023 | Rugosímetros portáteis de superfícies, dotados de unidade com comprimento de medição de 0,25 a 25mm e faixa de medição de 10 a 400micrômetros, com resolução de 5 a 100nm, apalpador indutivo de coluna ajustável de 50mm, velocidade de medição máxima de 1mm/s e "cut-off" de 0,25; 0,8 e 2,5mm. | Resolução Gecex nº 322, de 4 de abril de 2022 | I | 2025-12-31 |  | 2022-05-01
9031.80.12 | 029 | Unidades de avaliação de rugosidade compacta da classe de maior desempenho para controle de todos os componentes do sistema de ondas dotados de: “software” de avaliação, suporte de fixação para eixos de comando, suporte de fixação para unidade de avanço linear, 2 conjuntos sondas TKU para medição de perfil e rugosidade, braço de sonda para superfícies de medição de baixa inclinação, braço de sonda para superfícies de medição de alta inclinação, padrão de rugosidade e 2 aparelhos de medição portátil com trajeto de apalpação de 20mm, alta precisão de direção 0,2 micrometros/20mm, velocidade de apalpação variável de 0,05 a 3mm/s, posição de medição toda posição (também de cabeça para baixo), área interna de alinhamento ±2° e posicionamento motor do apalpador de ±2mm. | Resolução Gecex nº 322, de 4 de abril de 2022 | I | 2025-12-31 |  | 2022-05-01
9031.80.12 | 030 | Rugosímetros portáteis para medições de rugosidades superficiais, com curso máximo de medição de 17,5mm no eixo X e máximo de 350 micrômetros no eixo Z, comunicação via "USB", filtro "cutoff'" de 0,25, 0,8 e 2,5mm, com “display” colorido, sensível ao toque, com 4,3 polegadas. | Resolução Gecex nº 322, de 4 de abril de 2022 | I | 2025-12-31 |  | 2022-05-01
9031.80.12 | 033 | Rugosímetros portáteis para medição de superfícies com unidade de avanço padrão, retrátil ou transversal com cursos máximo X=17,5mm (comprimento), Z=360micrômetros (altura), resolução máxima de 0,002 micrômetro, “cut-off” de 0,08; 0,25; 0,8 e 2,5; números de comprimentos de amostragem x1, x2, x3, x4, x5, x6,x7,x8, x9, x10 e arbitrário, com memória interna para armazenamento de medição e leitor de micro SDcard, com envio de dados externos através de conexão USB, RS232 e “Digimatic”, apalpadores com força de medição de 0,75 e 4mN; pontas com raios de 2; 5 e 10 micrômetros e ângulos de 60 e 90º, unidade de avaliação com display colorido e bateria recarregável. | Resolução Gecex nº 322, de 4 de abril de 2022 | I | 2025-12-31 |  | 2022-05-01
9031.80.12 | 034 | Estações de medição de rugosidade e contorno com sistemas de sondagem, dotadas de unidade transversal de 120 ou 200mm, com velocidade de posicionamento entre 20 a 200mm/s, com repetibilidade de posicionamento menor que 50micrometros ou menor que 10micrometros, fixada em unidade de inclinação de +/-45 Graus em coluna de medição de 500 ou 800mm, com velocidade máxima de posicionamento de 20 ou 80mm/s, acompanhado de painel de controle para fácil operação da estação de medição, que registra operações de medição e avaliação em “software” que oferece interface padronizada, tanto para medição de rugosidade e ou contorno, independentemente da configuração do dispositivo. | Resolução Gecex nº 322, de 4 de abril de 2022 | I | 2025-12-31 |  | 2022-05-01
9031.80.12 | 035 | Rugosímetros para acoplamento em máquinas de medição CNC para medição de superfícies, com movimentos contínuos, rotações angulares de +/- 180 graus, velocidade maior que 30graus/s e precisão de posicionamento de mais ou menos 0,1 grau em todos os eixos, com curso máximo de medição em X=15mm (comprimento) com resolução digital de 0,5 micrômetros, Z= 600 micrômetros (altura), resolução de 5 micrômetros, velocidade de medição entre 0,05 e 0,5mm/s, filtro "cut-off" de 0,08, 0,25, 0,8 e 2,5mm. | Resolução Gecex nº 322, de 4 de abril de 2022 | I | 2025-12-31 |  | 2022-05-01
9031.80.12 | 039 | Rugosímetros portáteis para medição de superfícies com unidade de avanço padrão, retrátil ou transversal com cursos máximo X=16mm (comprimento), Z=360 micrômetros (altura) , resolução máxima de 0,002 micrômetro, "cut-off" de 0,08; 0,25; 0,8; 2,5 e 8mm, números de comprimentos de amostragem x1, x2, x3, x4, x5, x6, x7, x8, x9, x10 e arbitrário, com memória interna para armazenamento de medição e leitor de micro SDcard com envio de dados externos através de conexão USB, RS232 e "Digimatic", com apalpadores com força de medição de 0,75 e 4 mili Newton; pontas com Raios de 2; 5 e 10 micrômetros e ângulos de 60 e 90 Graus com unidade de avaliação com display colorido "touchscreen" e bateria recarregável. | Resolução Gecex nº 322, de 4 de abril de 2022 | I | 2025-12-31 |  | 2022-05-01
9031.80.12 | 041 | Equipamentos para medida de rugosidade em superfícies, dotados de dispositivo de fixação, sensor de medição, e apalpador para leitura, montado sobre mesa de movimentação; com comprimento de deslocamento de até 25,4mm; velocidade de deslocamento de 0,1 ou 0,5mm/s; desvio de deslocamento de 0,2 micrometros / 20mm. | Resolução Gecex nº 322, de 4 de abril de 2022 | I | 2025-12-31 |  | 2022-05-01
9031.80.12 | 042 | Máquinas para medida e avaliação de contorno 2D e profundidade de rugosidade; com níveis de operação separados para diferentes programas de rugosidade e contorno; com opções de mudança rápida entre as medidas de rugosidade e contorno através de "software" e mudança dos componentes mecânicos como: unidade de acionamento, a sonda (para rugosidade) mfw-250 ou DM43801 e apalpadores de 175 e 350mm ou de 34mm (para contorno). | Resolução Gecex nº 322, de 4 de abril de 2022 | I | 2025-12-31 |  | 2022-05-01
9031.80.12 | 043 | Rugosímetros portáteis para medição de superfícies com unidade de avanço com cursos máximo X=50mm (comprimento), Z=800 micrometros (altura) , resolução máxima de 0,0001micrometro, "cut-off" de 0,08; 0,25; 0,8; 2,5 e 8mm, números de comprimentos de amostragem x1 a x20 e arbitrário, com memória interna para armazenamento de medição e leitor de micro "sdcard", com envio de dados externos através de conexão usb, rs232 e "digimatic", apalpadores com e sem patins com força de medição de 0,75 e 4 mili Newton; pontas com raios de 2; 5 e 10 micrômetros e ângulos de 60 e 90 Graus, unidade de avaliação com "display" colorido e bateria recarregável. | Resolução Gecex nº 322, de 4 de abril de 2022 | I | 2025-12-31 | Resolução GECEX nº 338, de 09 de maio de 2022 | 2022-05-16
9031.80.12 | 044 | Rugosímetros portáteis para medição de acabamento de superfícies, com comprimento de medição transversal (In) de 1,5, 4,8, ou 15mm, no eixo X e máximo de 350 mícron (0,350mm) no eixo Z, resolução de 8nm, dotado de visor com “display” colorido, impressora térmica (opcional), filtro de “cutoff” de 0,25, 0,8 e 2,5mm e automático | Resolução Gecex nº 322, de 4 de abril de 2022 | I | 2025-12-31 | Resolução Gecex nº 427, de 01 de dezembro de 2022 | 2022-12-12
9031.80.20 | 022 | Aparelhos manuais para medição e digitalização tridimensional em 3D por câmera “laser”, tipo scanner, com capacidade de medição compreendida de 205.000 a 480.000 medições por segundo, resolução compreendida de 0,100 a 0,050mm, precisão compreendida de 0,040 a 0,030mm, área de digitalização compreendida de 225 x 250 a 275 x 250mm, campo de profundidade de 250mm, dotados de padrões de calibração, cabos e etiquetas adesivas de posicionamento. | Resolução Gecex nº 322, de 4 de abril de 2022 | I | 2025-12-31 |  | 2022-05-01
9031.80.20 | 023 | Sistemas de medição tridimensional sem contato, tipo scanner 3D manual, portátil, com peso de até 950g do scanner, com precisão de 0,100mm, dotados de 2 câmeras e 1 projetor de luz branca incorporados e não intercambiáveis, para medição de geometrias de superfícies por meio de digitalização de meios físicos, levantamento de coordenadas 3D de pontos de superfície, controle de qualidade, metrologia e engenharia reversa, acompanhados de maleta de transporte, placa de calibração, cabo USB, fonte de alimentação e etiquetas adesivas. | Resolução Gecex nº 322, de 4 de abril de 2022 | I | 2025-12-31 |  | 2022-05-01
9031.80.20 | 101 | Sensores de medição tridimensional ópticos em 3D industrial, com ou sem braços, baseados em projeção de luz estruturada e captura em 2 estéreo câmeras, para medição de geometrias de superfícies por meio de digitalização de meios físicos, levantamento de coordenadas 3D de pontos de superfície, controle de qualidade e engenharia reversa. | Resolução Gecex nº 322, de 4 de abril de 2022 | I | 2025-12-31 |  | 2022-05-01
9031.80.20 | 128 | Células para medições tridimensionais ópticas, com sistema automatizado de posicionamento por meio de braço robotizado de 6 ou mais graus de liberdade, controlador e mesa rotativa, com ou sem cabeçote de medição óptico 3D integrado, para ser utilizado em inspeção e levantamento de coordenadas 3D de pontos de superfície, controle de qualidade e engenharia reversa. | Resolução Gecex nº 322, de 4 de abril de 2022 | I | 2025-12-31 |  | 2022-05-01
9031.80.20 | 138 | Equipamentos de medição tridimensional multissensor (óptico, “laser” e apalpador de toque) capazes de avaliar dimensões de peças nos eixos X, Y e Z, por captura e processamento de imagens por meio de câmera colorida CCD de alta resolução, dotados de sistema de lente de 0,5 a 10x, iluminação episcópica (superfície) e diascópica (contorno) por LED, por apalpadores de toque ou por “laser”, e avaliação via computador. | Resolução Gecex nº 322, de 4 de abril de 2022 | I | 2025-12-31 |  | 2022-05-01
9031.80.20 | 147 | Máquinas automáticas para inspeção e medição de rodeiro ferroviário com diâmetro da roda entre 711 e 965mm, bitola ferroviária de 1.600mm, comprimento do eixo entre 2.388 e 2.515mm, peso máximo de 1.820kg, capazes de medir e inspecionar, em ciclo de 4 minutos, o diâmetro e a largura da roda, a espessura e a altura do flange, a espessura do friso, o desvio de medida do perfil da roda em relação ao perfil padrão, a medida "Back-to-Back" e a excentricidade radial e axial da roda de um rodeiro, compostas de: elevadores hidráulicos em cada extremidade, de reservatório hidráulico com capacidade de 18 litros, e de motor elétrico de 3HP para girar o rodeiro a uma velocidade de giro entre 8 - 12rpm. | Resolução Gecex nº 322, de 4 de abril de 2022 | I | 2025-12-31 |  | 2022-05-01
9031.80.20 | 148 | Máquinas automáticas para inspeção e medição de mangas de eixo de rodeiro ferroviário, com diâmetro das mangas entre 130 e 180mm, para rodeiros com bitola ferroviária de 1.600mm, peso máximo de 1.820kg, e eixo com comprimento entre 2.388 e 2.515mm, capazes de medir e inspecionar, em ciclo de 4 minutos, o diâmetro e a conicidade das mangas, as extremidades com rebaixo, o desvio do perfil do filete do munhão em relação ao perfil padrão, e o empenamento do eixo, compostas de tela e banco de dados para execução de medidas sem o uso de computador externo, de elevadores hidráulicos em cada extremidade, de reservatório hidráulico com capacidade de 18 litros, e de motor elétrico de 3HP para girar o rodeiro a uma velocidade de giro entre 8 - 12rpm. | Resolução Gecex nº 322, de 4 de abril de 2022 | I | 2025-12-31 |  | 2022-05-01
9031.80.20 | 150 | Equipamentos por rastreio de laser para medição de pontos tridimensionais com refletor (SMR) de 80m, com faixa de medição linear (diâmetro) de 160m, operados por bateria ou fonte de energia externa, dotados de cabeçote de emissão do laser, sensor de temperatura, cabo de energia e fonte, mala de transporte, alcance de azimute de +/-320°, alcance de elevação de +79°/-59°, resolução angular de +/-0.018 arco-segundos, precisão angular do sistema de 3,5micrômetros/m. | Resolução Gecex nº 322, de 4 de abril de 2022 | I | 2025-12-31 |  | 2022-05-01
9031.80.20 | 159 | Equipamentos de medição tridimensional, portáteis, com sistema de rastreamento por meio de laser interferométrico, com sistema de busca ativa do feixe laser por meio de câmera embutida no cabeçote, dotados de cabeçote de emissão do laser, controlador, câmera de rastreamento, cabos, estação meteorológica, base, extensão, mala de transporte, kit de calibração, apalpador com kit de pontas, possibilidade de uso de escâner com sistema de ponto flutuante e com possibilidade de baterias. | Resolução Gecex nº 322, de 4 de abril de 2022 | I | 2025-12-31 |  | 2022-05-01
9031.80.20 | 160 | Equipamentos de medição tridimensional portáteis, com sistema de rastreamento a “laser”, operados por bateria e com grau de proteção no mínimo IP54, com sistema de busca ativa do feixe “laser” por meio de câmara embutida no cabeçote, dotados de cabeçotes de emissão do “laser”, cabo, controlador, carregador de bateria, tripé, estação meteorológica, controle remoto, esfera refletora, mala de transporte e possibilidade de uso de apalpador. | Resolução Gecex nº 322, de 4 de abril de 2022 | I | 2025-12-31 |  | 2022-05-01
9031.80.20 | 162 | Máquinas de medição industrial por coordenadas 3D óptica, para medição de geometrias de superfícies por meio de fotogrametria de meios físicos, levantamento de coordenadas 3D de pontos de superfície, controle de qualidade e engenharia reversa, cujo volume de medição compreende 1 x 5,0 x 0.5m³, precisão mínima 0,015mm, e 10 x 5 x 5m³ com precisão mínima de 0,2mm, dotadas de câmera de medição, barras de escala, maleta plástica e pontos adesivos, podendo ter ou não adaptadores para furos. | Resolução Gecex nº 322, de 4 de abril de 2022 | I | 2025-12-31 |  | 2022-05-01
9031.80.20 | 169 | Braços articulados portáteis de fibra de carbono para medições manuais de coordenadas de peças com dimensões a partir de X, Y e Z de 1.000 x 1.000 x 1.000mm, com kit de pontas, "encoders" absolutos, contrabalanço externo e "smart lock". | Resolução Gecex nº 322, de 4 de abril de 2022 | I | 2025-12-31 | Resolução Gecex nº 375, de 26 de julho de 2022 | 2022-08-04
9031.80.20 | 173 | Braços articulados portáteis para medições manuais de coordenadas de peças, com 7 eixos de rotação, com encoders absolutos e escâner a laser para digitalização, com capacidade superior à 700.000 pontos por segundo, e engenharia reversa de peças, kit de pontas, kit de calibração, controlador e cabos. | Resolução Gecex nº 322, de 4 de abril de 2022 | I | 2025-12-31 |  | 2022-05-01
9031.80.20 | 176 | Máquinas de medição tridimensional tipo portal e mesa fixa, motorizadas e programáveis (CNC), com acionamento apenas elétrico e volume de medição X=500mm, Y=500mm, Z=500mm, com cabeçotes fixos de medição tátil; o cabeçote de medição tátil realiza medições por pontos ou “scanning” suportando apalpadores com comprimento axial de 30 a 150mm e radial até 65mm sem necessitar de diferentes módulos de força; escalas medição vidro cerâmica, e resolução de 0,2 micrometros; possui 1 magazine para troca automática da configuração de apalpadores. | Resolução Gecex nº 322, de 4 de abril de 2022 | I | 2025-12-31 |  | 2022-05-01
9031.80.20 | 177 | Máquinas de medição tridimensional tipo portal fixo motorizada e programável (CNC), com volume de medição X=300mm, Y=200mm, Z=200mm, ou X=500mm, Y=400mm, Z=300mm, ou X=800mm, Y=600mm, Z=300mm, com cabeçotes fixos de medição tátil e ótico, com opção de um terceiro cabeçote de medição de luz branca confocal; o cabeçote de medição tátil realiza medições por pontos ou “scanning” suportando apalpadores com comprimento axial de 30 a 150mm e radial até 65mm, o cabeçote de medição ótico para processamento de imagem e focagem automática, com zoom de 12 vezes apresentando um anel (externo) de luzes com 8 segmentos com luzes azuis e vermelhas, um anel de luzes (interno) com 8 segmentos com luzes azuis e vermelhas e luz coaxial azul e vermelha; com escalas óticas, com sistema de luz refletida e resolução de 0,2 micrometros; possui um magazine para troca automática da configuração de apalpadores. | Resolução Gecex nº 322, de 4 de abril de 2022 | I | 2025-12-31 |  | 2022-05-01
9031.80.20 | 178 | Máquinas de medição vertical de engrenagens, dentes, flancos, superfícies cilíndricas dos eixos e ferramentas de corte de produção, com comando numérico computadorizado (CNC), 3 eixos lineares e 1 eixo circular, sapatas de nivelamento com amortecimento de vibração, dotadas de apalpador eletrônico para verificação da rugosidade dos flancos, magazine de apalpador, capacidade para engrenagens com peso máximo de 300kg, ângulo da linha de flancos de entre 0 a 90°, diâmetro de inspeção das engrenagens de até 400mm, curso de medição no eixo X de +/-115mm, eixo Y de 200mm e no eixo Z de 550mm. | Resolução Gecex nº 322, de 4 de abril de 2022 | I | 2025-12-31 |  | 2022-05-01
9031.80.20 | 179 | Digitalizadores 3D para inspeção dimensional com medição sem contato por óptica dotados de câmera com resolução de 5 até 16M e projetor de luz estruturada através de LED azul, campos de visão desde 45 até 1.200mm, distância focal 760mm, velocidade de varredura de 1 segundo por aquisição, imagem de alta definição, 2 pontos laser para localização do centro do campo de visão, tripé e/ou coluna para posicionamento, controladora, mala de transporte, desktop. | Resolução Gecex nº 322, de 4 de abril de 2022 | I | 2025-12-31 |  | 2022-05-01
9031.80.20 | 180 | Equipamentos digitais, portáteis, para medição bidimensional e tridimensional em peças de vidro, pedra ou outros materiais, com alcance máximo de trabalho de 15m de diâmetro, temperatura de operação de -10 graus Celsius até 50 graus Celsius e “display” em "touchscreen" de 10 polegadas. | Resolução Gecex nº 322, de 4 de abril de 2022 | I | 2025-12-31 |  | 2022-05-01
9031.80.20 | 181 | Equipamentos para medição tridimensional (3D) de cargas a granel (cavacos de madeiras, areia, pedras, grãos, sucata, etc) sobre transporte terrestre, para medição de volume estéreo e sólido das cargas, dotados de câmeras a laser para a digitalização dos veículos carregados, com capacidade para medir veículos com comprimento máximo de 30m a uma velocidade máxima de 6km/h, duração típica de um evento de medição de 1,5min (30 segundos para passagem do veículo e 60 segundos para realização de cálculos), exatidão de 98% e de precisão de 98%. | Resolução Gecex nº 322, de 4 de abril de 2022 | I | 2025-12-31 |  | 2022-05-01
9031.80.20 | 185 | Máquinas de medição tridimensional tipo portal fixo motorizada e programável (CNC), com volume de medição X=750mm, Y=500mm, Z=500mm, com cabeçote fixo de medição tátil por pontos únicos e “scanning” ativo, podendo realizar medições suportando apalpadores com comprimento axial e radial até 500mm, podendo suportar configurações de apalpadores com peso máximo de 500g com magazine de troca automática de apalpadores e escala de medição vidro-cerâmica com sistema de luz refletida e resolução de 0,2 micrômetros, podendo trabalhar em chão de fábrica dentro de uma faixa de temperatura de 10 a 40 graus Celsius. | Resolução Gecex nº 322, de 4 de abril de 2022 | I | 2025-12-31 |  | 2022-05-01
9031.80.20 | 188 | Braços articulados portáteis para medição manual de tubos curvados por meio de sensor laser e “software” dedicado, com 6 eixos, campo de medição 4.000mm, com kit de pontas. | Resolução Gecex nº 322, de 4 de abril de 2022 | I | 2025-12-31 |  | 2022-05-01
9031.80.20 | 190 | Sistemas com 2 escâneres 3D de toras de madeira equipados com 2 módulos de 4 câmeras de triangulação a laser, cada um integrado com um “software” para medição e otimização de padrões de corte predefinidos, com reconhecimento de formas das toras, detecção de ovalização e conicidade, cantos e prismas, com resolução de 1mm, com até 1.000 quadros por segundo,“range”de operação de comprimento de toras pré-definidos, com diâmetro da tora entre 120 a 350mm, controlados por um PC industrial, com velocidade da esteira transportadora de até 300m/minutos. | Resolução Gecex nº 322, de 4 de abril de 2022 | I | 2025-12-31 |  | 2022-05-01
9031.80.20 | 193 | Equipamentos de medição tridimensional por contato, portáteis, com sistema de rastreamento óptico por meio de uma trave com 2 câmeras não intercambiáveis com volume de medição de 16,6m³ expansível, apalpador manual e portátil com peso de 0,5kg, imunes a vibração durante a medição, precisão a partir de 0,025mm, utilizados para levantamento de coordenadas 3D de pontos de superfície, controle de qualidade e/ou engenharia reversa, dotados de: maleta de transporte, rastreador com 2 câmeras, controladora, tripé, cabo ethernet, cabo de conexão USB, barra de calibração, fonte de energia, etiquetas de referência, adaptador USB 3.0, podendo conter ou não o “kit” de referências magnéticas e kit de pontas e extensões. | Resolução Gecex nº 322, de 4 de abril de 2022 | I | 2025-12-31 |  | 2022-05-01
9031.80.20 | 194 | Equipamentos de medição tridimensional sem contato a laser, portátil, com peso de 1,38kg, imune a vibração durante a medição, precisão a partir de 0,030mm, utilizados para levantamento de coordenadas 3D de pontos de superfície, controle de qualidade e/ou engenharia reversa, dotados de: maleta de transporte, cabeçote do scanner 3D, cabo de conexão USB, placa de calibração. | Resolução Gecex nº 322, de 4 de abril de 2022 | I | 2025-12-31 |  | 2022-05-01
9031.80.20 | 196 | Máquinas automáticas de medição tridimensional por coordenadas com comando eletrônico, tipo pórtico com movimentos X, Y e Z motorizados e programáveis, com curso do eixo X compreendido entre 1.000 e 3.000mm, curso do eixo Y compreendido entre 2.000 e 8.000mm e curso do eixo Z compreendido entre 1.000 e 2.500mm. | Resolução Gecex nº 322, de 4 de abril de 2022 | I | 2025-12-31 |  | 2022-05-01
9031.80.20 | 197 | Bancos de testes a frio de componentes mecânicos e eletroeletrônicos de motores de combustão interna, sem uso de combustível, turbo e aspirado, 4 cilindros, flexível para 3 cilindros, tracionados por servomotor elétrico com grupo de aproximação e conexões, torque máximo de até 20Nm, faixa de potência do sistema de 15,5kW (20.75HP), velocidade máxima de até 150rpm, ciclo de testes realizados em 36s, medição de NVH (ruído, vibração e aspereza) dotado de acelerômetros com resolução (sensibilidade de voltagem) de 10 +/-10%mV/g, análises dos dados via "Bauer", estação de diagnóstico para análises e monitoramento online, PLC, IHM, controladores e câmera para controle de posicionamento e acoplamento da máquina no motor. | Resolução Gecex nº 322, de 4 de abril de 2022 | I | 2025-12-31 |  | 2022-05-01
9031.80.20 | 198 | Máquinas para medição tridimensional, por sistema óptico de visão computacional, com distância de trabalho a partir de 30mm, campos de medição nos eixos X e Y de 50 a 3.200mm e no eixo Z de 80 a 600mm, dotadas de 3 escalas eletrônicas linear e cabos de conexão à placa eletrônica dos eixos. | Resolução Gecex nº 322, de 4 de abril de 2022 | I | 2025-12-31 |  | 2022-05-01
9031.80.20 | 199 | Sistemas CNC combinados para medição de forma e rugosidade com escala linear integrada, sistema de medição de ângulo com resolução de 0,018 graus, erro de circularidade de 0,02+0,0005 micrometros e erro de batimento de 0,03+0,0005 micrometros no eixo C, sistema de medição de distância com resolução de 1 micrometros nos eixos Z/R, eixo de medição vertical para alturas de até 350mm, amortecimento a ar com controle de nível ativo, módulo de inclinação e rotação motorizado para medições totalmente automáticas em posições de difícil acesso, "software" com recursos de análise de "Fourier" e análise 3D. | Resolução Gecex nº 322, de 4 de abril de 2022 | I | 2025-12-31 |  | 2022-05-01
9031.80.20 | 200 | “Scanners” 3D para medições tridimensionais dotados de 2 eixos, 2 câmeras de 1,3 megapixels, com tecnologia de luz estruturada azul, área de escaneamento de 100 x 100 x 75mm e acuracidade de 10 micra. | Resolução Gecex nº 322, de 4 de abril de 2022 | I | 2025-12-31 |  | 2022-05-01
9031.80.20 | 201 | Equipamentos de medição tridimensional, portáteis, com sistema de rastreamento por meio de infravermelho, com escaneamento a laser por meio de câmera embutida no cabeçote; dotados de cabeçote de emissão do laser, controladora, barra com câmeras de rastreamento, cabos, tripé, base, extensão, mala de transporte, kit de calibração, apalpador com kit de pontas, "notebook" ou PC com “software” de coleta de dados e avaliação. | Resolução Gecex nº 322, de 4 de abril de 2022 | I | 2025-12-31 |  | 2022-05-01
9031.80.20 | 202 | Equipamentos para medição “offline” de bandas, paredes laterais e “inner liners”; com até 3 sensores de ponto laser de deslocamento para gravação precisa do perfil; com velocidade de deslocamento (laser) de até 12mm/s; com espessura do perfil até 68mm; com largura do perfil de 750 a 1.000mm e; com classe de proteção IP 54. | Resolução Gecex nº 322, de 4 de abril de 2022 | I | 2025-12-31 |  | 2022-05-01
9031.80.20 | 204 | Máquinas automáticas de medição tridimensional por coordenadas com comando eletrônico, tipo pórtico ou “cantilever” com movimentos x, y e z motorizados e programáveis, com curso do eixo x compreendido entre 500 e 4.000mm, curso do eixo y compreendido entre 500 e 4.200mm e curso do eixo z compreendido entre 400 e 1.500mm. | Resolução Gecex nº 322, de 4 de abril de 2022 | I | 2025-12-31 |  | 2022-05-01
9031.80.20 | 205 | Máquinas automáticas de medição tridimensional por coordenadas com comando eletrônico, dotadas de 1 a 4 colunas com movimentação dos eixos X, Y e Z por rolamentos sem uso de ar comprimido e programável, com curso do eixo X compreendido entre 1.000 e 18.000mm, curso do eixo Y compreendido entre 500 e 2.500mm e curso do eixo Z compreendido entre 300 e 3.500mm, com ou sem desempeno de ferro fundido. | Resolução Gecex nº 322, de 4 de abril de 2022 | I | 2025-12-31 |  | 2022-05-01
9031.80.20 | 207 | Sistemas de medição tridimensional com capacidade útil de medição X,Y de diâmetro até 500mm e Z de até 400mm, com incerteza de comparação de +/-2micrômetros em ambientes com variação de temperatura compreendidos entre 5 e 50 graus Celsius, peso máximo da peça de até 100kg, com magazine de troca de pontas, placa de fixação e com controlador de comando, com ou sem sistemas pneumáticos de carga e descarga com interface para movimentação via “software” do sistema de medição e interface de automação I/O com conexão ao “software” do sistema de medição. | Resolução Gecex nº 322, de 4 de abril de 2022 | I | 2025-12-31 |  | 2022-05-01
9031.80.20 | 208 | Dispositivos transversais para a medição e qualificação de 4 faces de peças de madeira serrada tipo “scanner”; dotados de uma combinação de multi-sensores independentes – dispostos em forma combinada, para a identificação individual de características de madeira serrada, em alta performance (acima de 220tábuas/min); combinação de cabeçotes de escaneamento em carcaça de alumínio, montados independentemente – com sistema de fixação rápida; conjunto de escaneamento dotado de sensores a laser (para imagem em 3D por triangulação), laser de dispersão (medição de desvio de grã da madeira), câmeras digitais coloridas CMOS (imagem colorida em alta resolução, em RGB), sensores de medição e operação e iluminação de alta potência em LED; conjunto de sensores bem como câmeras e iluminação enclausurado em carcaça reforçada de proteção contra o ambiente externo de operação; computador central (industrial) instalado em rack especial; eletrônica de controle, inspeção e gerenciamento de operação; posto de operação remota, incluindo terminal com monitor plano; softwares de controle, comando e otimização. | Resolução Gecex nº 322, de 4 de abril de 2022 | I | 2025-12-31 |  | 2022-05-01
9031.80.20 | 209 | Equipamentos de medição tridimensional sem contato e com projeção de luz branca 99 linhas laser, portátil, com digitalização tipo varredura, com peso de 1,250kg, dimensões de 89 x 114 x 346mm, com taxa de medição de 1.500.000medições/s; imune a vibração durante a medição, precisão a partir de 0,050mm, captura superfície 3D e cores, utilizados para levantamento de coordenadas 3D de pontos de superfície, controle de qualidade e/ou engenharia reversa, dotados de: maleta de transporte, cabeçote do scanner 3D, cabos de conexão USB 3.0 personalizado, placa de calibração, cabo de energia e etiquetas de referência reflexivas adevisas e magnéticas. | Resolução Gecex nº 322, de 4 de abril de 2022 | I | 2025-12-31 |  | 2022-05-01
9031.80.20 | 210 | Equipamentos de medição tridimensional sem contato e com projeção de laser azul, portátil, com digitalização tipo varredura, com peso de 0,940kg, dimensões de 79 x 142 x 288mm, com taxa de medição entre 800.000 e 1.300.000medições/s; com projetor de múltiplos lasers - de 7 a 11 cruzamentos de laser, imune a vibração durante a medição, precisão a partir de 0,025mm, utilizados para levantamento de coordenadas 3D de pontos de superfície, controle de qualidade e/ou engenharia reversa, dotados de: maleta de transporte, cabeçote do scanner 3D, cabos de conexão USB 3.0 personalizado, placa de calibração, cabo de energia e etiquetas de referência reflexivas adesivas e magnéticas. | Resolução Gecex nº 322, de 4 de abril de 2022 | I | 2025-12-31 |  | 2022-05-01
9031.80.20 | 212 | Equipamentos escâneres, para medição e otimização de padrões de corte predefinidos, com reconhecimento de formas das toras e tábuas, detecção de ovalização e conicidade, cantos e prismas, com resolução de 1mm, com até 1.000quadros/s, 3D para classificação de toras e tábuas de madeira equipados com sensores de triangulação a laser e "software". | Resolução Gecex nº 322, de 4 de abril de 2022 | I | 2025-12-31 |  | 2022-05-01
9031.80.20 | 213 | Máquinas automáticas de medição tridimensional por coordenadas com comando eletrônico, tipo pórtico com movimentos X, Y e Z motorizados e programáveis, com curso eixo X compreendido entre 500 e 2.000mm, curso de eixo Y compreendido entre 500 e 4.000mm e curso eixo Z compreendido entre 400 e 1.500mm, com sistema de amortecimento passivo e proteção contra terremotos, balança de vitrocerâmica quase sem expansão de temperatura, precisão assistida por computador que permite uma interpolação da qualificação de posicionamento com cerca de 5.184 ângulos possíveis. | Resolução Gecex nº 322, de 4 de abril de 2022 | I | 2025-12-31 |  | 2022-05-01
9031.80.20 | 214 | Máquinas automáticas de medição tridimensional por coordenadas com comando eletrônico, tipo pórtico com movimentos X, Y e Z motorizados e programáveis, com curso eixo X compreendido entre 500 e 2.000mm, curso de eixo Y compreendido entre 500 e 4.000mm e curso eixo Z compreendido entre 400 e 1.500mm, velocidade de deslocamento de até 800mm/s, scanners a laser para zona de proteção da máquina e balança de vitrocerâmica para alta precisão e estabilidade de temperatura. | Resolução Gecex nº 322, de 4 de abril de 2022 | I | 2025-12-31 |  | 2022-05-01
9031.80.20 | 216 | Máquinas de medir por coordenadas CNC para “shopfloor”, com capacidade do eixo X= 80 até 120mm, eixo Y=80 até 120mm, e eixo Z de até 80mm, aceleração composta máxima acima de 6.000mm/s² e velocidade composta em modo CNC máxima acima de 300mm/s, sistema de compensação de temperatura de 10º até 35º. | Resolução Gecex nº 322, de 4 de abril de 2022 | I | 2025-12-31 |  | 2022-05-01
9031.80.20 | 217 | Máquinas de medição por imagem tridimensional, resolução de 0,1micrometro, tipo de escala com “encoder” linear, unidade de observação com zoom (8 posições), câmera colorida CMOS, iluminação co-axial com LED, iluminação de perfil com LED, luz anelar obliqua com 4 quadrantes em LED branco, luz refletida coaxial por LED branco, capacidade de medição no eixo X de 250 até 400mm, eixo Y de 200 até 400mm e eixo Z de 110 até 120mm, exatidão dos eixos X e Y ± (2+3L) micrometro, exatidão no eixo Z ± (3+5L). | Resolução Gecex nº 322, de 4 de abril de 2022 | I | 2025-12-31 |  | 2022-05-01
9031.80.20 | 218 | Máquinas de medição por imagem, com ótica telecêntrica, iluminação de perfil com LED verde, luz anelar oblíqua com 4 quadrantes em LED branco, luz refletida coaxial por LED branco campo de visão retangular de até 32 x 24mm, capacidade de medição no eixo X de 200 até 300mm, eixo Y de 100 até 170mm, exatidão ±(3.5+0.02L) micrometro, campo vertical (Z) = 100mm, câmera colorida, distância de trabalho até 90mm. | Resolução Gecex nº 322, de 4 de abril de 2022 | I | 2025-12-31 |  | 2022-05-01
9031.80.20 | 219 | Máquinas de medir por coordenadas CNC, tipo pórtico, com capacidade do eixo X até 550mm, eixo Y até 450mm e eixo Z de até 450mm, resolução da escala de até 0,1micrômetro sistema com injetores de ar em cada eixo, aceleração composta máxima acima de 2.300mm/s2 e velocidade de movimentação em modo CNC máxima acima de 250mm/s em cada eixo, velocidade de movimentação em modo manual acima de 130mm/s em cada eixo, sistema de compensação de temperatura standard de 16 até 26 Graus Celsius. | Resolução Gecex nº 322, de 4 de abril de 2022 | I | 2025-12-31 |  | 2022-05-01
9031.80.20 | 220 | Máquinas automáticas de medição tridimensional por coordenadas com comando eletrônico, tipo pórtico com movimentos X, Y e Z motorizados e programáveis, com curso eixo X compreendido entre 500 e 2.000mm, curso de eixo Y compreendido entre 500 e 4.000mm e curso eixo Z compreendido entre 400 e 1.500mm, mesa rotativa opcional, sistema de precisão variável de temperatura e isolamento pneumático de vibração. | Resolução Gecex nº 322, de 4 de abril de 2022 | I | 2025-12-31 |  | 2022-05-01
9031.80.20 | 221 | Máquinas automáticas de medição tridimensional por coordenadas com comando eletrônico, tipo pórtico com movimentos X, Y e Z motorizados e programáveis, com curso eixo X compreendido entre 500 e 2.000mm, curso de eixo Y compreendido entre 500 e 4.000mm e curso eixo Z compreendido entre 400 e 1.500mm, velocidade de medição automática, mancais a ar nos quatro lados para maior estabilidade e precisão e sensor de temperatura. | Resolução Gecex nº 322, de 4 de abril de 2022 | I | 2025-12-31 |  | 2022-05-01
9031.80.20 | 222 | Máquinas automáticas de medição tridimensional por coordenadas com comando eletrônico, tipo pórtico com movimentos X, Y e Z motorizados e programáveis, com curso eixo X compreendido entre 500 e 2.000mm, curso de eixo Y compreendido entre 500 e 4.000mm e curso eixo Z compreendido entre 400 e 1.500mm e mesa rotativa opcional. | Resolução Gecex nº 322, de 4 de abril de 2022 | I | 2025-12-31 |  | 2022-05-01
9031.80.20 | 223 | Aparelhos manuais de medição opto-eletrônica de espessura de embalagens de vidro transparente, com resolução de 0,01mm, intervalo de medição da espessura entre 0,2 e 7mm e velocidade de medição até 4kHz, com memória de dados SD, fonte de alimentação externa de 100 a 240V, 50/60Hz AC de tensão de entrada e 12VDC de tensão de saída, temperatura de funcionamento de -10 a 50 graus Celsius. | Resolução Gecex nº 322, de 4 de abril de 2022 | I | 2025-12-31 |  | 2022-05-01
9031.80.20 | 224 | Máquinas para medição de espessura de filmes por meio de ultrassom com área de medição de 0 a 5.000gr/m²; resolução até 0,001 mícron; precisão de <+/-0,5% do valor de medição e altura de passagem de 20mm.; e até 120medições/s. | Resolução Gecex nº 322, de 4 de abril de 2022 | I | 2025-12-31 |  | 2022-05-01
9031.80.20 | 225 | Equipamentos para medição tridimensional em tempo real por sistema óptico de visão computacional, compostos de “hardware” e “software” dedicados, capaz de medir espessura, largura, raio, ângulo, diagonal e área em barras de aço com geometria chata, cantoneira, viga e redonda, variando entre 10 e 90mm, com uma resolução menor ou igual a 0,01mm e precisão de 700medições/s, dentro de uma exposição mínima de 0,05 millisegundos. | Resolução Gecex nº 322, de 4 de abril de 2022 | I | 2025-12-31 |  | 2022-05-01
9031.80.20 | 226 | Equipamentos para medição tridimensional em tempo real por sistema óptico de visão computacional, compostos de “hardware” e “software” dedicados, capazes de medir espessura, largura, raio, ângulo, diagonal e área em barras de aço com geometria chata, cantoneira, viga e redonda, variando entre 16 e 220mm, com uma resolução menor ou igual a 0,01mm e precisão de 700medições/s, dentro de uma exposição mínima de 0,05 millisegundos. | Resolução Gecex nº 322, de 4 de abril de 2022 | I | 2025-12-31 |  | 2022-05-01
9031.80.20 | 227 | Dispositivos transversais para detecção de defeitos em painéis de MDF/MDP “scanner”, com ajuste automático de acordo com a largura do painel, capacidade de gerar imagens dos defeitos em 2 e 3D, sistema automático de limpeza, câmeras digitais de varredura com resolução de 0,8 x 0,8mm, tempo de processamento do sinal de classificação de 0,8 a 1,5s com velocidade da linha de 120m/min, “software” desenvolvido especialmente com sistema de qualidade e integração total com periféricos. | Resolução Gecex nº 322, de 4 de abril de 2022 | I | 2025-12-31 |  | 2022-05-01
9031.80.20 | 228 | Aparelhos de inspeção tridimensional por meio ondas acústicas de baixa frequência, sem contato, com 3 antenas em alumínio, com alcance de até 70m, fonte de alimentação de 4 a 20mA, com comunicação de 4 a 20/HART, “Mudbus” RTU, TCP/IP e RS-485, com ou sem modulo conversor e controlador de sinal, consumo de energia 65W, classe de proteção elétrica IP67, para medição em tempo real da topográfica de diversos pontos da superfície de materiais sólidos e pós em silos e armazéns para identificação de nível. | Resolução Gecex nº 322, de 4 de abril de 2022 | I | 2025-12-31 |  | 2022-05-01
9031.80.20 | 229 | Máquinas de medição por imagem tridimensional, resolução de 0,1 micrometro, tipo de escala com “encoder” linear, unidade de observação com zoom (8 posições), câmera colorida CMOS, iluminação coaxial com Led, iluminação de perfil com LED, luz anelar obliqua com 4 quadrantes em LED branco, luz refletida coaxial por LED branco, capacidade de medição no eixo X de 250 até 400mm, eixo Y de 200 até 400mm e eixo Z de 150 até 200mm, exatidão dos eixos X e Y £± (2+3L) micrometro, exatidão no eixo Z £± (3+5L). | Resolução Gecex nº 322, de 4 de abril de 2022 | I | 2025-12-31 |  | 2022-05-01
9031.80.20 | 230 | Equipamentos para medição de erros de formas circulares (circularidade, cilindricidade), perfil dos dentes, passo de rosca, e batimento em eixos e engrenagens, dotado de computador, cabeçote e pont, capacidades de medição compreendida de 180 a 300mm de diâmetro (X) e de 320 a 700mm de altura no eixo Z. | Resolução Gecex nº 322, de 4 de abril de 2022 | I | 2025-12-31 |  | 2022-05-01
9031.80.20 | 231 | Máquinas de medição tridimensional tipo portal fixo motorizada e programável (CNC), com volume de medição x=300mm, Y=200mm, Z=200mm, incerteza de medição de MPE E(2D)=1.9+L/150 mm, cabeçote fixo de medição óptico com câmera de 5 megapixels, resolução de 2.448 x 2.048 pixel, foco automático, com taxa de quadros de 15quadros/s; este cabeçote possui um anel de luzes brancas e azuis que se ajustam de forma programável ou automática, com zoom digital, distância de trabalho de 65mm e profundidade de foco de aproximadamente 100mícrons. | Resolução Gecex nº 322, de 4 de abril de 2022 | I | 2025-12-31 |  | 2022-05-01
9031.80.20 | 232 | Equipamentos de precisão para medição de diâmetro e circunferência de cilindros de gravura, para cilindros com diâmetro entre 100 e 320mm, largura de medição mínima de 130mm, precisão de medição de até 9 micrometros, com sensor de temperatura, capacidade de transferência de dados via “bluetooth”, tela "touchscreen" com “display” de 6 dígitos e acompanhado de maleta para o transporte do equipamento. | Resolução Gecex nº 322, de 4 de abril de 2022 | I | 2025-12-31 |  | 2022-05-01
9031.80.20 | 233 | Máquinas automáticas de medição tridimensional por coordenadas com comando eletrônico, tipo pórtico com movimentos X, Y e Z motorizados e programáveis, com curso de 1.200 x 1.800 x 1.000mm, destinada à medição de cabeçotes de motor a diesel, dotada módulo de medição táctil de rugosidade programável com três eixos de rotação, enclausuramento climatizado com porta de entrada de peças automatizada e mesa de alimentação automática. | Resolução Gecex nº 322, de 4 de abril de 2022 | I | 2025-12-31 |  | 2022-05-01
9031.80.20 | 234 | Máquinas automáticas de medição tridimensional por coordenadas com comando eletrônico, tipo pórtico com movimentos X, Y e Z motorizados e programáveis, com cursos de 1.200 x 2.400 x 1.000mm, destinada à medição dos blocos do motor a diesel, dotada módulo de medição táctil de rugosidade programável com três eixos de rotação, enclausuramento climatizado com porta de entrada de peças automatizada e mesa de alimentação automática. | Resolução Gecex nº 322, de 4 de abril de 2022 | I | 2025-12-31 |  | 2022-05-01
9031.80.20 | 236 | Equipamentos para medição tridimensional intrabucal colorido com tecnologia "Phase-shifting optical triangulation" e projeção por LED azul, com precisão in vitro melhor que 3,2 (±0,49) micrometros em coroa unitária e gravação digital das características topográficas (scanner intraoral). | Resolução Gecex nº 322, de 4 de abril de 2022 | I | 2025-12-31 |  | 2022-05-01
9031.80.20 | 237 | Máquinas de medição tridimensional por coordenadas, com movimentação manual não motorizada, tipo pórtico, com capacidade máxima de medição nos eixos X = 500mm, Y=700mm e Z= 400mm, com comunicação entre a máquina e o computador tipo USB. | Resolução Gecex nº 322, de 4 de abril de 2022 | I | 2025-12-31 |  | 2022-05-01
9031.80.20 | 238 | “Scanners” para detectar geometria e gerar modelo de tábuas de madeira, para posterior visualização e processamento por computador, constituídos por módulos de visão tendo cada modulo câmeras e lasers, com resolução igual ou menor a 5mm na medição de comprimento e na largura resolução igual ou menor a 1mm, com câmeras com velocidade de medição de 200medições/s/câmera, controlado por computador. | Resolução Gecex nº 322, de 4 de abril de 2022 | I | 2025-12-31 |  | 2022-05-01
9031.80.20 | 239 | “Scanners” 3D para toras de madeira equipado com módulos de visão tendo cada modulo câmeras e lasers, para gerar modelos 3D digitais no formato das toras de madeira para visualização e processamento posterior por computador, para toras de madeira com diâmetro igual ou maior a 100mm e igual ou menor a 750mm, com resolução de medição de diâmetro igual ou menor a 1mm, com resolução de medição de comprimento igual ou menor a 10mm, com câmeras com velocidade de medição de 540medições/s/câmera, controlado por computador. | Resolução Gecex nº 322, de 4 de abril de 2022 | I | 2025-12-31 |  | 2022-05-01
9031.80.20 | 240 | “Scanners” 3D para toras de madeira com comprimento máximo de 4.500mm, equipados com módulos de visão tendo cada módulo câmeras e lasers, para gerar modelos 3D digitais no formato das toras de madeira para visualização e processamento posterior por computador, com câmeras FULL HD 1.980 x 1.080, com velocidade de medição de 30medições/s/câmera, controlado por computador. | Resolução Gecex nº 322, de 4 de abril de 2022 | I | 2025-12-31 |  | 2022-05-01
9031.80.20 | 241 | “Scanners” para controle de rotação de toras de madeira de diâmetro máximo de 600mm, com precisão de medição de ângulo com desvio padrão de 3Graus, composto por módulos de visão tendo cada modulo câmeras de resolução Full HD 1.920 x 1.080 com frequência de medições de 30 quadros por segundo (30FPS) por câmera, controlado por computador. | Resolução Gecex nº 322, de 4 de abril de 2022 | I | 2025-12-31 |  | 2022-05-01
9031.80.20 | 242 | Equipamentos ópticos de inspeção e controle de qualidade de peças, combinando tecnologias de fotogrametria e "machine vision" (visão artificial), dotados de: estação de medição ótica, carrinho de carregamento de peças, unidade e “interface” de medição e unidade de processamento, com capacidade para realização de medições e inspeções 100% em todas as características críticas da peça/componente, com tempo total de medição de 40s/peça. | Resolução Gecex nº 322, de 4 de abril de 2022 | I | 2025-12-31 |  | 2022-05-01
9031.80.20 | 243 | Equipamentos para medição tridimensional (3D), dotados de: "scanner" laser para aquisição de dados, com espelho giratório multifacetado com sistema de digitalização do eco, com alcance máximo de 330m e taxa de medição de até 200.000pontos/s, campo de visão de 360 Graus; câmera para realizar a coloração da nuvem de pontos do levantamento topográfico; unidade de movimento inercial (IMU); GNSS; e “drone” para acoplamento e transporte do "scanner", da câmera. | Resolução Gecex nº 322, de 4 de abril de 2022 | I | 2025-12-31 |  | 2022-05-01
9031.80.20 | 244 | Equipamentos para aquisição e digitalização combinada de dados estáticos e cinemáticos a laser 3D, próprios para montagem em veículo automóvel, com opção de instalação na posição vertical ou horizontal, dotados de: suporte metálico para acoplamento de todos os módulos; sistema inercial (IMU); sistema GNSS com antena; "scanners" para aquisição de dados móveis. | Resolução Gecex nº 322, de 4 de abril de 2022 | I | 2025-12-31 |  | 2022-05-01
9031.80.20 | 245 | Máquinas ou “set” de medição e varredura da espessura com classificação automática dos couros, opcional de medição da área dos couros, equipamentos para utilização em todos os estágios de fabricação do couro, largura de trabalho igual ou superior de 1.300mm, completas, com ponte de leitura compostas de até 24 rodas para varredura e medição da espessura, podendo conter uma segunda ponte para medição de área e ou câmara de alta resolução para leitura da forma dos couros, dispositivo equipado com painel PC “touchscreen” específico para curtumes, para elaboração e gestão dos dados. | Resolução Gecex nº 322, de 4 de abril de 2022 | I | 2025-12-31 |  | 2022-05-01
9031.80.20 | 246 | Sistemas ópticos de inspeção e controle de qualidade de peças, combinando tecnologias de fotogrametria e “machine vision” (visão artificial), para integração na linha de produção de componentes automotivos, com capacidade para realização de medições e inspeções em todas as características críticas de uma peça/componente, realizando inspeção de 100% do ciclo de linha, com tempo total de medição de 40s/peça; dotado de estação de medição ótica, sistema de carregamento de peças, acessórios, unidade de “interface” e unidade de processamento. | Resolução Gecex nº 322, de 4 de abril de 2022 | I | 2025-12-31 |  | 2022-05-01
9031.80.20 | 247 | Equipamentos de medição tridimensional multissensor (3D), com comando numérico computadorizado (CNC), tipo pórtico, construídos sobre base de granito com escalas, capazes de avaliar dimensões nos eixos “X”, “Y” e “Z” por captura e processamento de imagens por meio de câmera colorida CCD de alta resolução, dotados de sistema de lente 3x, 5x, 10x, 20x e 50x, com área de medição 240 x 325 x 220mm, precisão de medição em 3D +/-0,5 micrômetros, resolução de escala de régua 0,1micrômetro, tamanho da imagem 740 x 576pixels, resolução ótica de 3,6 a 0,02micrômetros/pixel, aceleração máxima de 1.500mm/s². | Resolução Gecex nº 322, de 4 de abril de 2022 | I | 2025-12-31 |  | 2022-05-01
9031.80.20 | 248 | Scanners 3D para medições tridimensionais contendo 2 eixos, 2 câmeras de 1,3 megapixels, com tecnologia de luz estruturada azul, área de escaneamento de 100 x 100 x 75mm e acuracidade de 10 micra, conectividade por usb 3.0, arquivos exportados com extensão STL, um, PLY, OBJ e arquivos exportados com textura colorida. | Resolução Gecex nº 322, de 4 de abril de 2022 | I | 2025-12-31 |  | 2022-05-01
9031.80.20 | 249 | Máquinas para medição de perfis de dentados de engrenagens por contato, capazes de verificar, passo, perfil, flanco, abaulamento, dimensão, forma, posição, erros de ângulo e de ferramentas para corte de engrenagens, equipadas com comando numérico computadorizado (CNC), de 3 eixos lineares e 1 eixo circular, sapatas de nivelamento e sistema ativo antivibração, dotadas de apalpador eletrônico para verificação da rugosidade dos flancos, magazine de apalpador, capacidade para engrenagens com peso máximo de 1.000kg, ângulo da linha de flancos entre 0 a 90 graus, diâmetro de inspeção das engrenagens máxima de 850mm, curso de medição do eixo X máximo 950mm, eixo Y máximo 500mm e eixo Z máximo 1.500mm. | Resolução Gecex nº 322, de 4 de abril de 2022 | I | 2025-12-31 |  | 2022-05-01
9031.80.20 | 250 | “Scanners” a laser destinados a levantamentos topográficos 3D subterrâneos ou levantamentos de longo alcance; classificação de proteção IP65; alcance máximo até 2.400m; taxas de aquisição de 50 a 200kHz; precisão entre 4 e 5mm; repetibilidade entre 3 e 4mm; registros topográficos automatizados; transferência de dados via USB. | Resolução Gecex nº 322, de 4 de abril de 2022 | I | 2025-12-31 |  | 2022-05-01
9031.80.20 | 251 | Conjuntos de sensores, “scanners” e equipamentos para medir, testar, conduzir, classificar e marcar madeira serrada, em alta performance (acima de 90 tábuas por minuto) e alta velocidade (até 300 m/min); sensores de medição e controle de umidade, “scanner “ de detecção de posicionamento de anéis de crescimento, “scanner” de medição e controle de curvatura, módulo completo de medição interferométrica para determinação de módulo dinâmico de elasticidade e correlação à resistência mecânica, sistema de monitoramento e sequenciamento de peças – FiFo (first in, first out), “scanner” multissensorial completo para a identificação e aquisição de propriedades e defeitos da madeira para a computação e mapeamento completo em 3 dimensões no fluxo longitudinal; combinação de dispositivos mecânicos de entrada e saída do “scanner” multissensorial; combinação de bicos de spray para marcação de madeira, inclusive sensores para medição de comprimento; combinação de dispositivos mecânicos de entrada e saída do conjunto de marcação de madeira; “Hardware” e “software” de controle, programação e monitoramento para os equipamentos – incluindo postos de comando, operação e demais sensores, inclusive PC’s, monitores, gabinetes, fonte de iluminação em LED, fonte de alimentação ininterrupta. | Resolução Gecex nº 322, de 4 de abril de 2022 | I | 2025-12-31 |  | 2022-05-01
9031.80.20 | 252 | Máquinas automáticas de medição tridimensional por coordenadas com comando eletrônico, tipo pórtico com movimentos X, Y e Z motorizados e programáveis, com curso do eixo X compreendido entre 2.000 e 8.000mm, curso do eixo Y compreendido entre 2.000 e 8.000mm e curso do eixo Z compreendido entre 1.000 e 4.000mm. | Resolução Gecex nº 322, de 4 de abril de 2022 | I | 2025-12-31 |  | 2022-05-01
9031.80.20 | 253 | Máquinas automáticas de medição tridimensional por coordenadas, com comando numérico eletrônico, tipo pórtico, multisensores de 5 eixos, com movimentos x, y e z motorizados e programáveis, curso no eixo x compreendido até 1.200mm, curso no eixo y compreendido até 2.000mm e curso no eixo z compreendido até 1.000mm. | Resolução Gecex nº 322, de 4 de abril de 2022 | I | 2025-12-31 |  | 2022-05-01
9031.80.20 | 254 | Máquinas para medição tridimensional por coordenadas tipo ponte, dotadas de 3 eixos com cabeçote automático, com capacidade de medição de curso de X=1.013mm, Y=2.013mm, Z=810mm, com erro máximo admissível para medição de comprimento MPEe = (2+L/350) micrometro, com erro máximo admissível para apalpação MPEp = 2.3 micrometro, capacidade de medir peças com até 5.000kg, resolução de escala de 0.1 micrometro, velocidade máxima linear de 500mm/s, velocidade máxima tridimensional de 900mm/s, com dimensões externas de 1.500 x 2.500 x 2.800mm, com esfera de calibração cerâmica de diâmetro de 19mm, CD com manual de instruções, “software” versão avançada com CAD, controlador, “Joystick MCU”, Cabeçote de medição automático, Apalpador, pontas com rosca, CNC, HD de 1TB. | Resolução Gecex nº 322, de 4 de abril de 2022 | I | 2025-12-31 |  | 2022-05-01
9031.80.20 | 255 | Máquinas automáticas de medição tridimensional por coordenadas com comando eletrônico, tipo pórtico com movimentos X, Y e Z motorizados e programáveis, sendo o curso do eixo X compreendido entre 900 e 1.200mm, curso do eixo Y compreendido entre 1.800 e 2.400mm e curso do eixo Z compreendido entre 800 e 1.000mm, dotadas de enclausuramento climatizado com porta de entrada de peças automatizada e mesa de alimentação automática. | Resolução Gecex nº 322, de 4 de abril de 2022 | I | 2025-12-31 |  | 2022-05-01
9031.80.20 | 256 | Máquinas de medição tridimensional automática, dotadas de base maciça de granito para redução de distúrbios por vibrações e para estabilidade térmica, com fixação tipo ISO 50 de alta precisão com tensionamento automático para fixação da peça a ser medida, com fuso esférico e guias lineares nos três eixos, controlada por comando numérico computadorizado (CNC), com 270mm de curso no eixo X, 355mm de curso no eixo Y e 250mm no eixo Z, dispondo de câmeras e sensor tátil para executar medições com precisão milesimal de geometrias complexas, capaz de medir ferramentas rotativas de corte com até 330mm de comprimento, com diâmetro de 1 a 150mm e com massa total de até 25kg. | Resolução Gecex nº 322, de 4 de abril de 2022 | I | 2025-12-31 |  | 2022-05-01
9031.80.20 | 257 | Dispositivos de medição de 2 a 6 linhas de nervura tipo RM 204, para medição da geometria de aço variando de 4 a 22mm de diâmetro, com “software” e laser embutido, triangulação M-sistema para medição automática da altura e da largura das nervuras longitudinais aplicável para todas as geometrias de aço de reforço com nervuras longitudinais. | Resolução Gecex nº 322, de 4 de abril de 2022 | I | 2025-12-31 | Resolução GECEX nº 338, de 09 de maio de 2022 | 2022-05-16
9031.80.20 | 258 | Sistemas de medição tridimensional para tubos e arames, composto por célula com 6 ou mais câmeras digitais de alta resolução, usando conceito de fotogrametria e projeção através da geometria do tubo e de diferentes ângulos, utilizado para controle de geometria, superfície, contornos e engenharia reversa, volume de medição entre X=100mm, Y=100mm e Z=100mm até X=7000mm, Y=3500mm e Z= 3000mm, com precisão entre 0,03 à 0,30mm, de valor unitário (CIF) não superior a R$556.192,01. | Resolução Gecex nº 322, de 4 de abril de 2022 | II | 2025-12-31 | Resolução GECEX nº 338, de 09 de maio de 2022 | 2022-05-16
9031.80.20 | 259 | Máquinas para medição tridimensional de barras de aço especial em tempo real por sistema ótico de visão computacional, capazes de medir interna e externamente espessuras, larguras, diâmetros, raios, pesos por metro, diagonais, ângulos e áreas com geometrias planas ou circulares variando entre 2 e 140mm, com resolução igual ou inferior a 0,01mm, sistema de inspeção ótico digital (inspeção de superfície) e sistema de detecção térmica (pirômetro), montadas sob trilho, dotadas de: unidades de supervisão e/ou controle remoto; módulo de processamento de medição; módulo de processamento de defeito; dispositivos de sinalização e painel elétrico. | Resolução Gecex nº 322, de 4 de abril de 2022 | I | 2025-12-31 | Resolução GECEX nº 338, de 09 de maio de 2022 | 2022-05-16
9031.80.20 | 260 | Máquinas para medição tridimensional de barras de aço especial em tempo real por sistema ótico de visão computacional, capaz de medir interna e externamente espessuras, larguras, diâmetros, raios, pesos por metro, diagonais, ângulos e áreas com geometrias planas ou circulares variando entre 3 e 420mm, com resolução igual ou inferior a 0,01mm, com sistema de inspeção ótico digital (inspeção de superfície) e sistema de detecção térmica (pirômetro), montadas sob trilho, dotadas de: unidades de supervisão e/ou controle remoto; módulo de processamento de medição; módulo de processamento de defeito e painel elétrico. | Resolução Gecex nº 322, de 4 de abril de 2022 | I | 2025-12-31 | Resolução GECEX nº 338, de 09 de maio de 2022 | 2022-05-16
9031.80.20 | 261 | Equipamentos para geração de imagens digitais tridimensionais a partir de lasers e câmeras de alta velocidade, taxa de até 540medições/s, com uso de processamento de digitalização computacional, com capacidade de escanear toras de madeira, contendo módulos de câmeras, computador industrial, interface de rede, gerador de pulso, gabinete elétrico, cabos e acessórios. | Resolução Gecex nº 322, de 4 de abril de 2022 | I | 2025-12-31 | Resolução GECEX nº 338, de 09 de maio de 2022 | 2022-05-16
9031.80.20 | 262 | Equipamentos para geração de imagens digitais tridimensionais, a partir de lasers e câmeras de alta velocidade, taxa de até 560medições/s, com uso de processamento de digitalização computacional, com capacidade de escanear toras de madeira, contendo módulos de câmeras, gabinete elétrico, computador industrial, interface de rede, barreira de luz para medição, gerador de pulso, cabos e acessórios. | Resolução Gecex nº 322, de 4 de abril de 2022 | I | 2025-12-31 | Resolução GECEX nº 338, de 09 de maio de 2022 | 2022-05-16
9031.80.20 | 263 | Equipamentos para geração de imagens digitais tridimensionais, a partir de câmeras estereoscópicas digitais de alta velocidade, com taxa de 30quadros/s, resolução Full HD 1.920 x 1.080, com capacidade de realizar o monitoramento da posição das toras de madeira através de processamento e digitalização computacional, contendo módulos com câmeras estereoscópicas, módulos de LED, gabinete elétrico e computador. | Resolução Gecex nº 322, de 4 de abril de 2022 | I | 2025-12-31 | Resolução GECEX nº 338, de 09 de maio de 2022 | 2022-05-16
9031.80.20 | 264 | Equipamentos para geração de imagens digitais tridimensionais, a partir de lasers e câmeras de alta velocidade, com uso de processamento de digitalização computacional, com capacidade de escanear geometria de tábuas de madeira com largura compreendida entre 150 e 600mm, contendo câmeras cromáticas, unidades de lasers, gabinete elétrico, computador com placa de rede, monitor tela plana, gerador de pulso, barreira de luz, cabos e acessórios. | Resolução Gecex nº 322, de 4 de abril de 2022 | I | 2025-12-31 | Resolução GECEX nº 338, de 09 de maio de 2022 | 2022-05-16
9031.80.20 | 265 | Equipamentos de bancada para medição tridimensional colorido, com tecnologia "Phase-shifting optical triangulation" e projeção por LED azul, com precisão entre 4 e 9 micrômetros (segundo norma ISO-12836) e gravação digital das características topográficas (scanner de bancada). | Resolução Gecex nº 322, de 4 de abril de 2022 | I | 2025-12-31 | Resolução Gecex nº 415, de 27 de outubro de 2022 | 2022-11-07
9031.80.20 | 266 | Máquinas de medição de engrenagens de comando numérico computadorizado (CNC), com 3 eixos lineares e 1 eixo circular, apoiado em sapatas de nivelamento com amortecimento de vibração, para medição na posição vertical, dos dentes, flancos das engrenagens, superfícies cilíndricas dos eixos, dotado de apalpador eletrônico para verificação dos flancos, com peso máximo permitido das engrenagens de 80kg, ângulo da linha de flancos compreendidos de 0 a 90 graus, com curso de medição no eixo X, Y e Z de 150, 130 e 400mm respectivamente, diâmetro máximo de inspeção de 260mm. | Resolução Gecex nº 322, de 4 de abril de 2022 | I | 2025-12-31 | Resolução Gecex nº 415, de 27 de outubro de 2022 | 2022-11-07
9031.80.20 | 267 | Equipamentos para medição tridimensional (3D) de cargas de madeira sobre transporte terrestre, tipo pórtico, para medição de volume empilhado e sólido das cargas, dotados de câmeras a laser para a digitalização dos veículos carregados, com capacidade para medir veículos com comprimento máximo de 30m a uma velocidade máxima de 5km/h, duração típica de um evento de medição de 1min (30s para passagem do veículo e 30s para realização de cálculos), erro de exatidão de 1% e de precisão de 1,5%, para medição tridimensional (3D) de cargas de madeira sobre transporte terrestre, tipo pórtico, para medição de volume empilhado e sólido das cargas, dotados de câmeras a laser para a digitalização dos veículos carregados, com capacidade para medir veículos com comprimento máximo de 30m a uma velocidade máxima de 5km/h, duração típica de um evento de medição de 1min (30s para passagem do veículo e 30s para realização de cálculos), erro de exatidão de 1% e de precisão de 1,5%. | Resolução Gecex nº 322, de 4 de abril de 2022 | I | 2025-12-31 | Resolução Gecex nº 415, de 27 de outubro de 2022 | 2022-11-07
9031.80.20 | 268 | Equipamentos para monitoramento em caçambas de escavadeiras (shovel) com capacidade para escanear material mineral e analisar distribuição granulométrica, detecção de matacos, detecção de desgaste e perda de dentes, protetores de dentes e de bordas, mediante geração de imagens digitais tridimensionais a partir de 1 câmera estereoscópica digital com taxa de até 30quadros/s (fps), resolução de até 1.920 x 1.200 pixels, através de digitalização e processamento computacional, incluindo supervisão de pontos cegos mediante uso de 3 câmeras digitais de até 30quadros/s (fps), e resolução de até 3.840 x 2.160 pixels, contendo: unidade de processamento (CPU); monitor com função tátil "touchscreen"; projetor de LED para iluminação; fonte de alimentação; cabos e suportes. | Resolução Gecex nº 322, de 4 de abril de 2022 | I | 2025-12-31 | Resolução Gecex nº 427, de 01 de dezembro de 2022 | 2022-12-12
9031.80.20 | 269 | Equipamentos para medição tridimensional (3D), utilizados em topografia, portáteis, com aquisição de dados por meio de "scanner" a laser, terrestre, dotados de um espelho giratório, multifacetado e com sistema para digitalização do eco, com alcance de até 4.000m e taxa de medição de até 500mil pontos/s e varredura de até 360 graus na horizontal e até 100 graus na vertical, dotados de "scanner" a laser, bateria recarregável, carregador automático, cabos, mala de transporte, podendo ou não acompanhar o equipamento, um adaptador para acoplagem de receptor GPS, uma base antichoque para adaptação em automóveis, base para montagem de baterias externas e uma base para inclinação manual do "scanner" em até 90 graus. | Resolução Gecex nº 322, de 4 de abril de 2022 | I | 2025-12-31 | Resolução Gecex nº 427, de 01 de dezembro de 2022 | 2022-12-12
9031.80.20 | 270 | “Scanners” a laser, portáteis para medições tridimensionais em movimento, com alcance de até 100m, taxa de leitura de pontos de até 300 mil pontos/s, precisão relativa podendo variar de 0,006 m a 0,03m, com ou sem dispositivo para gravação de dados “Data Logger”, bateria e carregador. | Resolução Gecex nº 322, de 4 de abril de 2022 | I | 2025-12-31 | Resolução Gecex nº 427, de 01 de dezembro de 2022 | 2022-12-12
9031.80.20 | 271 | Sistemas de medição tridimensional por processo óptico construído sobre base de granito com escalas digitais nos três eixos, com faixas de medição em X e Y até 1.270mm. e no eixo Z até 250mm., medição por câmera de vídeo digital colorida com detecção de aresta por vídeo e iluminação episcópica(superficial) e diascópica(perfil) por LEDs. | Resolução Gecex nº 322, de 4 de abril de 2022 | I | 2025-12-31 | Resolução Gecex nº 427, de 01 de dezembro de 2022 | 2022-12-12
9031.80.20 | 272 | Máquinas de medição à laser para medição de pontos tridimensionais em tampas de latas de bebidas, constituída por: cabeçote de laser duplo para verificação simultânea, três gavetas de abastecimento independente com capacidade de receber tampas com diâmetro de 46 a 95mm empilhadas até 100mm de altura, estrutura de alumínio com painéis de aço inox escovado, computador interno, “software” de controle para emissão de relatórios de verificação de medidas pré-programadas, monitor 24 polegadas “touchscreen”. | Resolução Gecex nº 322, de 4 de abril de 2022 | I | 2025-12-31 | Resolução Gecex nº 442, de 27 de dezembro de 2022 | 2023-01-05
9031.80.20 | 273 | Equipamentos de bancada para medição tridimensional, com sistema de rastreamento à laser (sistema CAN-SCAN) para medição de diversos pontos específicos em latas de bebidas acabadas, constituída por: cabeçote de deslocamento com sistema à laser, sistema de fixação de latas com capacidade para diâmetro de corpo entre 202 a 211mm e altura de latas entre 87 a 194mm, módulo de medição de Domo, “Change part” para lata “sleek” 204, tempo médio de medição por lata de 30s e capacidade média de medição de 400latas/dias, tensão de operação de 100 à 240V. | Resolução Gecex nº 322, de 4 de abril de 2022 | I | 2025-12-31 | Resolução Gecex nº 442, de 27 de dezembro de 2022 | 2023-01-05
9031.80.30 | 001 | Metros padrão tipo escala flexível com gravação de pólos magnéticos positivo e negativo, para identificação de posicionamento via sensores de leitura magnética para medição de deslocamento linear ou angular, possibilitando o processamento de dados em tempo real, com precisão entre 10 a 1.000 (mícrons), medindo 10 ou 20mm de largura, espessura até 2,5mm, resistente a poeira, cavaco e umidade, fixação por fita adesiva do tipo dupla face, utilizados para automatização de máquinas e equipamentos industriais. | Resolução Gecex nº 322, de 4 de abril de 2022 | I | 2025-12-31 |  | 2022-05-01
9031.80.60 | 001 | Dispositivos de medição de carga, dotados de 2 a 6 sensores pré-ajustados para medição direta sobre cintas planas de tração com capacidade máxima entre 420 e 450kg em condição temporária e entre 280 e 360kg em condição permanente, por sensor e erro de leitura máximo de ±5%, para uso exclusivo em elevadores. | Resolução Gecex nº 322, de 4 de abril de 2022 | I | 2025-12-31 |  | 2022-05-01
9031.80.60 | 002 | Células de medição de carga por emissão de pulso elétrico, munidas de material piezoelétrico de silicone, para controle de armazenagem de produtos em refrigeradores, estufas, máquinas de lavar, autoclaves, entre outros equipamentos, com capacidade de carga máxima de até 45kg (em condição permanente) e erro de leitura máximo de +/-5%, dotadas de ponto de contato da força compressiva, resistores variáveis; cabos conectores e de alimentação, tensão de alimentação de DC de 4,75 a 5,25V. | Resolução Gecex nº 322, de 4 de abril de 2022 | I | 2025-12-31 |  | 2022-05-01
9031.80.60 | 003 | Células de carga com capacidade de carga de 900 a 30.000kg, utilizadas para pesagem e gerenciamento do peso para equipamentos agrícolas, sistemas embarcados de pesagem. | Resolução Gecex nº 322, de 4 de abril de 2022 | I | 2025-12-31 |  | 2022-05-01
9031.80.60 | 005 | Células de carga do feixe de cisalhamento, feitas em liga de aço, para converterem a carga que atua sobre ele em uma saída elétrica mensurável, resistente à baixa temperatura, classificação IP:IP68, uma extremidade fixa, com carregamento diverso e boa estrutura de vedação, autocentralização, saída classificada 2.00 +0.005; 3.00 +0.005, não linearidade +0.02%FS, histerese +0.02%FS, fluência (30minutos) +0.02%FS, tensão excitação 1OV(DC/AC), cabo 5 .4X6m(10m). | Resolução Gecex nº 322, de 4 de abril de 2022 | I | 2025-12-31 |  | 2022-05-01
9031.80.60 | 006 | Dispositivos de coleta de dados de veículos em movimento para balanças de pesagem e rodovias, com tecnologia de extensômetros que envia os dados coletados por meio de sinais elétricos para a placa de aquisição, transformando os valores em deformação (strain), com comprimento de 1,5m, para tensão mínima de 5V e máxima de 10V, classificação IP68. | Resolução Gecex nº 322, de 4 de abril de 2022 | I | 2025-12-31 |  | 2022-05-01
9031.80.60 | 007 | Dispositivos de coleta de dados de veículos em movimento para instalação diretamente em estradas, com uniformidade de saída de aproximadamente 7% (sensor classe i) e com uniformidade de saída de aproximadamente 20% (sensor classe ii) temperatura operacional mínima de -40 e máxima de 70oCelsius, cabo de sinal passivo tipo RG58, capacidade mínima de 8.5nf e máxima 14.50nf, resistência de isolamento maior que 500m ohms. | Resolução Gecex nº 322, de 4 de abril de 2022 | I | 2025-12-31 |  | 2022-05-01
9031.80.60 | 008 | Células de carga de compressão “rocker pin” autocentrantes com capacidade nominal de 30.000 a 40.000kg, 4.000 divisões OIML ou superior, com construção de aço inoxidável hermeticamente selado via solda, erro total máximo inferior a 0,013%Sn, erro de “creep” (30min) inferior a 0,012%Sn, proteção contra ingresso IP68 ou IP69K, proteção elétroca contra raios, de tecnologia analógica ou digital, para uso em sistemas de pesagem rodoviária, ferroviária, de silos e contêineres, célula analógica de sensibilidade nominal de 2mV/V, impedância de entrada de 800 ±5W, impedância de saída de 705 ±5W, resistência elétrica do isolamento superior a 5.000MW, célula digital de sensibilidade nominal de 200.000 ±0.05% contagens, alimentação elétrica de 8 a 18V, taxa de conversão de 200Hz ou superior, velocidade de comunicação configurável de 4.800 a 115.200baud, comunicação CAN bus e/ou RS-485 full-duplex, com firmware configurável e atualizável via comunicação serial, permitindo o diagnóstico remoto da célula de carga, de valor CIF não superior a R$ 264,55. | Resolução Gecex nº 322, de 4 de abril de 2022 | II | 2025-12-31 |  | 2022-05-01
9031.80.60 | 009 | Células de carga de compressão , capacidade de 25t, tensão de alimentação de 4 a 24V, tensão máxima tolerável de 32V, temperatura de operação nominal -10 a +55 Graus Celsius, temperatura máxima de operação -40 a +95 Graus Celsius, temperatura de armazenamento -40 a +95 Graus Celsius, influência de pressão barométrica na sensibilidade de 420g/kpa, sobrecarga máxima 200% da capacidade nominal, sobrecarga destrutiva de 500% da capacidade nominal, classe de precisão c3 ou c6, classe de proteção ip68/69k, proteção contra descargas atmosféricas de 100kA, conforme norma din en 62475 e tensão de surto de 1.000kV, conforme norma din en/iec 60060-1, disponibilidade em versão para zonas classificadas 0, 1, 20, 21, 2, 22, classes i, ii, iii div 1 e 2. | Resolução Gecex nº 322, de 4 de abril de 2022 | I | 2025-12-31 |  | 2022-05-01
9031.80.60 | 010 | Células de carga de compressão “rocker pin”, analógica, autocentrantes com capacidade nominal de 30.000 a 40.000kg, 4.000 divisões OIML ou superior, com construção de aço inoxidável hermeticamente selado via solda, erro total máximo inferior a 0,013%Sn, erro de “creep” (30min) inferior a 0,012%Sn, proteção contra ingresso IP68 ou P69K proteção elétrica contra raios, de tecnologia analógica ou digital, para uso em sistemas de pesagem rodoviária, ferroviária, de silos e contêineres célula analógica de sensibilidade nominal de 2mV/V, impedância de entrada de 800 ± 5 Ohms, impedância de saída de 705 ±5 Ohms , resistência elétrica do isolamento superior a 5.000 Megaohms, alimentação elétrica de 8 a 18V, taxa de conversão de 200Hz ou superior, velocidade de comunicação configurável de 4.800 a 115.200baud, comunicação CAN bus e/ou S-485 “fullduplex”, com firmware configurável e atualizável via comunicação serial, permitindo o diagnóstico remoto da célula de carga, de valor unitário (CIF) não superior a R$ 880,33. | Resolução Gecex nº 322, de 4 de abril de 2022 | II | 2025-12-31 |  | 2022-05-01
9031.80.60 | 011 | Células de carga para medição de peso e torque de coluna de perfuração, dotadas de 8 medidores de tensão, fabricadas em liga de níquel, para temperaturas até 288 graus Celsius, utilizadas em ferramentas de telemetria, de modulação e medição para atividades de perfuração de poços de petróleo. | Resolução Gecex nº 322, de 4 de abril de 2022 | I | 2025-12-31 |  | 2022-05-01
9031.80.99 | 002 | Equipamentos de inspeção tridimensional a laser, utilizados para mapeamento de material a granel em superfície de silos, armazéns e estoques a céu aberto, com capacidade de alcance de até 50m, comprimento de onda de 650nm e resolução de 1mm. | Resolução Gecex nº 322, de 4 de abril de 2022 | I | 2025-12-31 |  | 2022-05-01
9031.80.99 | 003 | Relógios comparadores digitais dotados de sistema de envio de dados via cabo, com capacidade de medição de 12,5, 25mm, 50 ou 100mm limites de erro de 0,004, 0,007 e 0,008mm (dependendo da extensão da medição) e repetibilidade de 0,001mm. | Resolução Gecex nº 322, de 4 de abril de 2022 | I | 2025-12-31 |  | 2022-05-01
9031.80.99 | 005 | Sistemas ópticos para inspecionar defeitos de produção e/ou corpos estranhos em processos contínuos, para máquinas alimentadas por bobinas, com inspeção de 100% do material não tecido, detecção automática de defeitos a partir de 0,20mm², classificação e segregação dos defeitos e geração de alarmes específicos para cada tipo de defeito, dotados de câmeras de 8K (8.192 pixels) x 1.280MHz, transmissão por LED e 1 sistema de LED de reflexão utilizando HDR (High Definition Resolution) multi-modo inspeção, para pontos claros e escuros, com resolução de imagem de 0,18 por 0,18mm, para largura máxima da banda de 4.500mm e velocidade máxima de 1.000m/min. | Resolução Gecex nº 322, de 4 de abril de 2022 | I | 2025-12-31 |  | 2022-05-01
9031.80.99 | 006 | Sistemas de monitoramento formados por sensores patenteados do tipo ultrassônico instalados sobre a “saia de respingo” em material cerâmico (carbeto de silício) e/ou na curva de “overflow” montada nos hidrociclones para otimizar a operação da ilha de moagem. | Resolução Gecex nº 322, de 4 de abril de 2022 | I | 2025-12-31 |  | 2022-05-01
9031.80.99 | 007 | Sensores eletrônicos de medição por reflexão de luz, para medição de quantidade e singulação de sementes em plantadeiras não autopropulsadas, com capacidade de medição de até 151,5sementes/s com uma precisão mínima de 2% e precisão menor que 0,25% para fluxo até 42,1sementes/s. | Resolução Gecex nº 322, de 4 de abril de 2022 | I | 2025-12-31 |  | 2022-05-01
9031.80.99 | 008 | Máquinas-ferramentas para gravação de bicos injetores por pulsão e exame de pressão de abertura da agulha; com capacidade de exame de 2peças/vez; sistema de segregação automático de classificação por classe de pressão de abertura; com base em comando lógico, com sistema de carregamento/descarregamento automático por sistema de manipulador e esteira, com sistema de filtragem de óleo e tanque exclusivo, operando com temperatura de 35 graus Celsius; ciclo de 6 a 8s, acompanhada de esteira de classificação de peças. | Resolução Gecex nº 322, de 4 de abril de 2022 | I | 2025-12-31 |  | 2022-05-01
9031.80.99 | 012 | Bancadas para teste funcional e exame de fluxo hidráulico com pressão máxima de 100bar; com capacidade de exame de 2peças/vez; com sistema de segregação automático através de comando lógico programável (CLP); com sistema de carregamento/descarregamento automático por sistema de manipulador e esteira; com sistema de filtragem de óleo e tanque exclusivo; com faixa de temperatura de 37 graus Celsius a 43 graus Celsius e ciclo de operação de 6 a 8s; acompanhada de esteira automática para transporte de peças. | Resolução Gecex nº 322, de 4 de abril de 2022 | I | 2025-12-31 |  | 2022-05-01
9031.80.99 | 015 | Máquinas para medidas de coordenada de precisão, assistida por computador com correção de influencias dinâmicas, otimizando a precisão durante escaneamento de alta velocidade; com medições confiáveis e faixa de operação no eixo vertical (z) de 500mm, eixo horizontal (x) de 700mm e eixo (y) de 900mm; com tolerâncias de erro de forma e erro de posição de: retitude, paralelo, distância, planeza, ângulo externo e interno, batimento radial, batimento axial, simetria e angularidade. | Resolução Gecex nº 322, de 4 de abril de 2022 | I | 2025-12-31 |  | 2022-05-01
9031.80.99 | 017 | Equipamentos para ensaios não destrutivos pelo método de correntes parasitas, para mapeamento de corrosão, detecção de trincas e outras descontinuidades superficiais em materiais ferromagnéticos ou não ferromagnéticos em inspeção de soldas, inspeção de tubos de troca térmica, inspeção de furos com motor rotativo, medição de condutividade e espessura de revestimento, utilizando-se um ou mais canais de operação com frequência mínima de 10HZ, em ensaios manuais ou automáticos fixos ou rotatórios, com uma ou mais sondas ou bobinas sensoras. | Resolução Gecex nº 322, de 4 de abril de 2022 | I | 2025-12-31 |  | 2022-05-01
9031.80.99 | 020 | Equipamentos para ensaios não-destrutivos, por meio de ultrassom tecnologia "phased array", microprocessados, para detecção de defeitos internos, superficiais e sub-superficiais em aço carbono e ligas metálicas, com cinco configurações disponíveis (16:16, 16:64PR, 32:64PR, 16:128PR ou 32:128PR), inclui “software” para gerir as configurações das inspeções, analisar dados e construir relatórios detalhados, ganho de 0db a 100db, largura da banda 0,2 a 23MHz, taxa repetição máxima de pulso (PRF) de 1Hz a 50.000Hz, resolução do "s-scan" até 0,1°, resolução do l-scan de 1 elemento ou resolução dupla, com cabos de energia e adaptador, cabo usb, acoplante, protetor de tela, bateria de lítio-íon e maleta para transporte. | Resolução Gecex nº 322, de 4 de abril de 2022 | I | 2025-12-31 |  | 2022-05-01
9031.80.99 | 021 | Aparelhos ultrassônicos para medição de espessuras convencionais com modos de medição pulso-eco (falha) e eco-eco (transmissão), resolução 0,01 (0,001”) a 0,001mm (0,0001”), range da velocidade 0,0120 a 0,7300polμs (305 a 18,542m/s), prf de 200Hz, taxa de atualização da tela de 10Hz, ganho ajustável (40-52db), faixa de espessuras de 0,0254 a 1,905mm, com transdutores duplo cristal (opções de 1 a 10mHz), tela LCD personalizado de baixa temperatura (-22F/-30 graus Celsius), acondicionados em respectivos estojos ou em maletas de transporte. | Resolução Gecex nº 322, de 4 de abril de 2022 | I | 2025-12-31 |  | 2022-05-01
9031.80.99 | 023 | Aparelhos detectores de falhas por ultrassom interativo para várias aplicações industriais com interface personalizável, possui tecnologia tela sensível, visualização interativa, juntas em T, K E Y e geometrias complexas, resolução da tela 7’’ de largura resolução (1.024 x 600), software de gerenciamento de dados (DAC/SPLIT DAC, TCG, AVG/DGS, AWS, API, correção de superfícies curvas (CSC) e TKY e geometrias complexas) faixa dinâmica de 120db, largura da banda de 0,2 a 20MHz, PRF 1500 (a 6.000 opcional), pulsador (voltagem) de 100 a 500V, completos com respectivas baterias, de ion-litio, carregador, cabos, acoplante, bolsa e/ou maleta para transporte, autonomia da bateria de 10h. | Resolução Gecex nº 322, de 4 de abril de 2022 | I | 2025-12-31 |  | 2022-05-01
9031.80.99 | 025 | Instrumentos de medição tipo indicador de posição mecânico, de tamanho pequeno, com eixo oco máximo de Ø10, Ø14 ou Ø20mm, contador de 3, 4 ou 5 decimais e escala graduada em mm ou polegadas, dotados de mecanismo de comutação e parada de cada roldana codificadora separadamente, para monitoramento do ajuste do eixo e para controle e exibição de valores medidos. | Resolução Gecex nº 322, de 4 de abril de 2022 | I | 2025-12-31 |  | 2022-05-01
9031.80.99 | 026 | Instrumentos de medição tipo indicador de posição eletrônico absoluto, programável com interface de barramento ou interface bus, LCD de “backlit” de duas linhas, eixo oco de aço inoxidável ø20mm, até ø25,4mm como opcional ou eixo oco com ø20mm e anel de fixação em aço inoxidável, interface RS485 integrada, CAN bus opcional, orientação do usuário por meio de LEDs de status, com proteção IP53, IP65 como opcional, para medição linear ou angular, com carcaça em plástico, para controle e exibição de valores medidos com “reset” e mostrador digital de alta precisão. | Resolução Gecex nº 322, de 4 de abril de 2022 | I | 2025-12-31 |  | 2022-05-01
9031.80.99 | 027 | Equipamentos para aquisição e processamento de sinais transitórios e vibrações, com mais de 4 entradas analógicas síncronas com 50kHz de taxa de aquisição por canal, 24bit de resolução, podendo realizar FFT com até 12.800linhas, entradas analógicas para medição de sensores indutivos e piezoresistivos que possuem tecnologia IEPE, range de medição +25 a -25V, protocolos de comunicações nativos em TCP/IP, MODBUS-RTU, OPC e PROFIBUS-DP, capacidade interna de armazenamento de dados até 16GB, 4 canais de entrada digitais para medida de frequência até 4MHz, 4 saídas analógicas com 16bit de resolução, 8 saídas digitais com frequência de PWM até 10kHz. | Resolução Gecex nº 322, de 4 de abril de 2022 | I | 2025-12-31 |  | 2022-05-01
9031.80.99 | 028 | Aparelhos para ensaios não-destrutivos, por meio de ultrassom, microprocessados, para a detecção de falhas em peças metálicas, com faixa de medição entre 0 e 15.000mm, faixa de velocidade entre 635 e 20.000m/s e faixa de frequência de medição de 0,02 a 100MHz. | Resolução Gecex nº 322, de 4 de abril de 2022 | I | 2025-12-31 |  | 2022-05-01
9031.80.99 | 029 | Aparelhos para ensaios não-destrutivos, por meio de ultrassom, microprocessados, portáteis, para medição de espessura, velocidade sônica ou espessura-velocidade sônica de peças metálicas, na faixa de medição compreendida entre 0,01 a 500mm. | Resolução Gecex nº 322, de 4 de abril de 2022 | I | 2025-12-31 |  | 2022-05-01
9031.80.99 | 030 | Equipamentos de medição de perfil com unidade de avanço motoriza, com cursos máximo X=100 mm (comprimento), Z=50mm (altura), velocidade de 20mm/s, resolução de 0,1 mícrometro, fixados em suporte com coluna e base de granito, inclinação da unidade de avanço 45 graus e movimentação manual da coluna, com mesa de coordenadas para posicionamento de peças trabalhando através de software incorporado no equipamento para análise/medição do contorno medido. | Resolução Gecex nº 322, de 4 de abril de 2022 | I | 2025-12-31 |  | 2022-05-01
9031.80.99 | 031 | Cabinas de operações remotas, para controle de equipamentos autopropulsados em mineração subterrânea, operando por comunicação "wireless", câmeras, sensores a laser (ladar), sistema de controles embarcado com fonte de alimentação de 24V, servidores de dados, recursos computacionais, painéis e sensores de controle de acesso, sistema de alimentação de operação de 110 a 220V, podendo ser operada de distâncias de 100m à quilômetros de distâncias do equipamento. | Resolução Gecex nº 322, de 4 de abril de 2022 | I | 2025-12-31 |  | 2022-05-01
9031.80.99 | 032 | Leitores de posição de ferramentas com posicionamento automático compostos por: braço apalpador, alojamento, sonda mecânica, fusível mecânico, interface eletrônica, cabo de conexão e conjunto de chaves para ajuste, fornecidos desmontados. | Resolução Gecex nº 322, de 4 de abril de 2022 | I | 2025-12-31 |  | 2022-05-01
9031.80.99 | 033 | Equipamentos de detecção de partículas metálicas por indução eletromagnética, com diâmetros internos compreendidos entre 125 e 300mm, com capacidade de detecção compreendida entre 0,7 e 3mm de diâmetro em esferas metálicas ferrosas, não-ferrosas ou de aço inoxidável, inspecionando produtos em queda por gravidade, com sistema de teste automático pneumático com 3 ou mais esferas metálicas, com 2 frequências selecionáveis entre 100 e 800KHz | Resolução Gecex nº 322, de 4 de abril de 2022 | I | 2025-12-31 |  | 2022-05-01
9031.80.99 | 034 | Máquinas automáticas para teste de micro vazamento e resistência mecânica a alta pressão em latas (ou embalagens metálicas) de aerossóis vazias nos diâmetros de 45 e 52mm, rotativa com 36 estações de teste, ajustável até 12bar, com display gráfico colorido que serve como IHM, incluindo sistema de rejeição integrado e transportadores de entrada e saída no comprimento total de aproximadamente 5.000mm com capacidade máxima de até 400latas/min. | Resolução Gecex nº 322, de 4 de abril de 2022 | I | 2025-12-31 |  | 2022-05-01
9031.80.99 | 035 | Equipamentos de medição e regulagem do sistema de segurança e assistência de direção de veículos automóveis de passageiros, responsável alinhamento e verificação das câmeras monoculares, sensores e radares do veículo através de placas de alvo com movimentação automática com um dispositivo de equalização e dispositivos móveis que recebem os requisitos do veículo que se encontra para medição e executa o posicionamento automaticamente através comunicação e programação entre máquina e veículo; o equipamento consiste em uma plataforma com rolos, que servem de guias para entrada dos 4 pneus do veículo na plataforma, placas com deslocamento automático que servem de "alvo" para o ajuste das câmeras, sensores e radares dos veículos, possui placas para absorção acústicas, grades de segurança, um painel de comando para seleção do modelo a ser ajustado através de leitura de código de barras e painel de controle para comando e parametrizações dos veículos instalado em dois pits de 5.400 x 4.500 x 500mm e outro de 4.370 x 700 x 500mm (comprimento x largura x altura) além de canaleta para passagem elétrica até o painel de comando, possuindo estrutura metálica sendo que a sua parte superior fica no nível do solo. | Resolução Gecex nº 322, de 4 de abril de 2022 | I | 2025-12-31 |  | 2022-05-01
9031.80.99 | 036 | Equipamentos instrumentados combinados para inspeção interna de dutos trabalhando simultaneamente para aferição geométrica, inercial e de perda metálica por corrosão interna, contendo características especificas para resistência à pressão de até 335bar; velocidade de até 4,5m/s; distância de trabalho de até 440km e variação de diâmetro interno de 14,7 a 22,3 polegadas". | Resolução Gecex nº 322, de 4 de abril de 2022 | I | 2025-12-31 |  | 2022-05-01
9031.80.99 | 037 | Unidades de testes ópticos com tecnologia de reflectometria óptica no domínio do tempo (OTDR) para proporcionar monitoramento de OTDR contínuo de múltiplas fibras, com comprimento de onda de 1.625nm, com monitoração de 2 até 16 fibras monomodo de 100km ou mais; com altura de 1RU. | Resolução Gecex nº 322, de 4 de abril de 2022 | I | 2025-12-31 |  | 2022-05-01
9031.80.99 | 038 | Sistemas microprocessados para controle de químicos dos estágios da lavadora de latas, com dispositivo de detecção e análise da concentração de produtos químicos, do pH (potencial hidrogeniônico), da condutividade e o monitoramento da temperatura, da vazão, da pressão e dos níveis de armazenamento dos produtos químicos, composto de sensores, bomba e painel de controle "touchscreen". | Resolução Gecex nº 322, de 4 de abril de 2022 | I | 2025-12-31 |  | 2022-05-01
9031.80.99 | 039 | Equipamentos para medições automáticas de contornos de perfil, em uma unidade de avanço, com coluna no eixo Z motorizada de posicionamento automático, com curso de medição no eixo X de 120 ou 250mm e 30 ou 50mm no eixo Z, velocidade de medição de 0,03 a 1,75mm/s, velocidade de posicionamento de até 25mm/s, com apalpador e sistema de avaliação via computador. | Resolução Gecex nº 322, de 4 de abril de 2022 | I | 2025-12-31 |  | 2022-05-01
9031.80.99 | 040 | Microscópios confocais, para a medição e análise 3D de superfícies, dotados de dispositivo de sensoriamento sem toque, sensor CMP (Confocal Multi Pinhole), câmera HDR (High Definition Resolution) com sensor (CMOS) com capacidade de 1.200 x 1.200pixels por medição XY, mesa CNC motorizada, volume de posicionamento de 50 x 50 x 70mm em X, Y e Z e capacidade de medição vertical de 350 mícron. | Resolução Gecex nº 322, de 4 de abril de 2022 | I | 2025-12-31 |  | 2022-05-01
9031.80.99 | 042 | Aparelhos de medição de vibração eólica em condutores e/ou cabos em linhas de transmissão; com intervalo de temperatura de operação de -40 a +80 graus Celsius; com intervalo de leitura padrão de 15min; com período de amostragem padrão de 10s; dotados de: sensor deslocamento LVDT (fixo ou separado); sensor de ventos para medição, com velocidade do vento compreendida de 0 a 30m/s; sensor interno de temperatura; sensor anemômetro propulsor tipo PT1; registrador e impressora interna ; receptor sem fio; calibrador de instalação; bateria; cabo USB para conexão; “software”; manual do usuário e mala de alumínio. | Resolução Gecex nº 322, de 4 de abril de 2022 | I | 2025-12-31 |  | 2022-05-01
9031.80.99 | 044 | Máquinas de inspeção automática e seleção de fixadores, com sistema de alimentação e mesa rotatória em aço para peças metálicas com bitola de 6 até 20mm, com comprimentos entre 20 e 220mm e diâmetros de cabeça e flange máximo de 35mm; estação capaz de inspecionar a peça 360°; estação para teste de chave; detecção de trincas por sistema de sonda “Eddy Current”; detecção de tratamento térmico por bobina tipo garfo com sistema de “Eddy Current”; velocidades de inspeção máximo de 250peças/min e 120peças/min com a inspeção 360°; controle de processo por controlador lógico programável (CLP), interface de controle por tela sensível ao toque "touchscreen" para intervenções e ajustes de processo. | Resolução Gecex nº 322, de 4 de abril de 2022 | I | 2025-12-31 |  | 2022-05-01
9031.80.99 | 045 | Sistemas avançados de registro de dados para energias renováveis (solar e eólica) através de leituras de sensores meteorológicos e outros dispositivos, dotados de instrumento "data logger", painel de cabeamento e cabo de conexão, com módulo de comunicação remota "ipackgps", com 26 canais (12 contadores e 14 analógicos) e 2 portas RS485 para sensores inteligentes, com intervalo de registro selecionável entre 1, 2, 5, 10, 15, 30 e 60min, com duas baterias de célula “d” recarregáveis, equipados com painel fotovoltaico externo de 15W para fornecimento de energia autônoma e carregamento das baterias, possui conversor ADC de 16 bits para medições precisas e de alta resolução, com meio de armazenamento de dados na memória flash interna de 8 MB e opcional no cartão SD, duas camadas de segurança (pin e encriptação de 128-bits), proteção contra surtos em cada canal, com ou sem gabinete para instalação do sistema, compatíveis com sistemas de comunicações (GSM/GPRS, 3G GSM, CDMA, SATÉLITE BGAN M2M E MODBUS/TCP). | Resolução Gecex nº 322, de 4 de abril de 2022 | I | 2025-12-31 |  | 2022-05-01
9031.80.99 | 046 | Máquinas para inspeção dimensional, de superfície e forma, sem toque, com sistema de visão artificial, controlado por computador, com captação de imagem por uma ou mais câmeras de alta resolução, com capacidade máxima de inspeção igual ou superior a 12peças/s. | Resolução Gecex nº 322, de 4 de abril de 2022 | I | 2025-12-31 |  | 2022-05-01
9031.80.99 | 047 | Dispositivos inteligentes para monitoramento de vacas leiteiras em tempo real dotados de coleiras e/ou pulseiras de pata, antena receptora de sinal, servidor de processamento de dados e sistema de alertas, com a função de monitoramento do comportamento de alimentação, ruminação, saúde, movimento (se a vaca está parada, deitada ou caminhando), detecção de cio, identificação e localização visual em mapa; precisão de aproximadamente 97% para detecção de cio, 90% para alimentação, 95% para ruminação e 90% para descanso; controle via acesso remoto por meio de smartphone, tablet ou desktop; compatível para integração com sistemas automatizados de ordenha, alimentação, triagem e roteamento, e envio de alertas de grupo quando possíveis riscos afetarem o desempenho do rebanho. | Resolução Gecex nº 322, de 4 de abril de 2022 | I | 2025-12-31 |  | 2022-05-01
9031.80.99 | 048 | Leitoras tracadoras - aparelhos para digitalização de formato de lentes, com processo de leitura óptica e mecânica de armações de óculos, por meio de apalpadores, com capacidade de efetuar leitura 3D de armações e 2D para moldes e lentes, com ângulo pantoscópico de 5 a 25°, dotadas de interface para uma ou mais biseladoras, tela “touch” de 10 polegadas e capacidade de memorizar até 1.000formatos. | Resolução Gecex nº 322, de 4 de abril de 2022 | I | 2025-12-31 |  | 2022-05-01
9031.80.99 | 049 | Codificadores de ângulo absoluto com 20 dentes e interruptor de fim de curso, tensão de trabalho de 24Vcc (±10%), consumo máximo de potência de 10W, corrente máxima de 250mA; protocolo de comunicação do tipo PROFINET; contendo conexões de comunicação fêmea M12 código D e taxa de transferência de 100Mb/s. | Resolução Gecex nº 322, de 4 de abril de 2022 | I | 2025-12-31 |  | 2022-05-01
9031.80.99 | 050 | Bancadas dotadas de equipamentos de teste e computadores industriais com "software" desenvolvido para testes aeronáuticos específicos para o computador de controle de voo, montadas em um “rack” de compartimento único com rodízios, suporte mecânico lateral para monitor, teclado e mouse, simula o ambiente operacional de unidades sob teste (UUTs) procedentes de aeronaves, visando a identificação de defeitos e auxiliando na pesquisa de panes, utiliza fontes de alimentação e interfaces seriais RS232, RS422, RS485 e ARINC429 para o fornecimento de alimentação e sinais de entrada específicos controlados através de interfaces LXI e GPIB e saídas padrão. | Resolução Gecex nº 322, de 4 de abril de 2022 | I | 2025-12-31 |  | 2022-05-01
9031.80.99 | 055 | Monitores de vibração estrutural de turbina eólica digital com voltagem de 19 a 26,4VDC, corrente nominal amp máximo, corrente de irrupção 3amps máximo, conexão de comunicação fêmea M12 código D, conexão de energia macho M12 código A, interface de detecção de vibração extrema (EVD) de 4 pólos "binder" série 693, conector RD24 ou equivalente, canal de configuração USB. | Resolução Gecex nº 322, de 4 de abril de 2022 | I | 2025-12-31 |  | 2022-05-01
9031.80.99 | 057 | Bancadas dotadas de equipamentos de teste e computadores industriais com "software" desenvolvido para testes aeronáuticos específicos para o controle eletrônico de atuador, montadas em um rack de compartimento único com rodízios, suporte mecânico lateral para monitor, teclado e mouse, simula o ambiente operacional de unidades sob teste (UUTs) procedentes da aeronave, visando a identificação de defeitos e auxiliando na pesquisa de panes, utiliza fontes de alimentação e interfaces seriais RS232, RS422, RS485 e ARINC429 para o fornecimento de alimentação e sinais de entrada específicos controlados através de interfaces LXI e GPIB e saídas padrão. | Resolução Gecex nº 322, de 4 de abril de 2022 | I | 2025-12-31 |  | 2022-05-01
9031.80.99 | 058 | Equipamentos de medição de posicionamento geométrico de 3 pontos da superfície do módulo do volante de veículos automóveis de passageiros, dotados de dispositivo mecânico com sensores de medição de 80 a 120mm e 160 a 440mm, com tolerância de 0,15 e 0,25%; cabos de alimentação e comunicação; painel de controle com controlador lógico programável, fonte de energia, cartões de entrada e saídas digitais e analógicos e placa de rede, sendo responsável pela aquisição, checagem de dados e controle do equipamento. | Resolução Gecex nº 322, de 4 de abril de 2022 | I | 2025-12-31 |  | 2022-05-01
9031.80.99 | 059 | Sensores eletrônicos de refletância espectral para medição de leitura de índice de vegetação normalizada (NDVI - Normalized Diference Vegetation Index), para aplicação seletiva de herbicidas em plantas daninhas, dotado emissor e receptor de luz nas bandas vermelho e infravermelho, altura de operação entre 50 e 100cm em relação ao alvo, campo de visão do sensor de 50cm de comprimento, tensão nominal de 9 a 28VDC e potência nominal de 6W sem válvula e 16W com a válvula, estrutura externa produzida em de plástico “XENOY” de alta resistência para exposição a água, componentes químicos e uso externo, utilizados em sistema automático de pulverização seletiva. | Resolução Gecex nº 322, de 4 de abril de 2022 | I | 2025-12-31 |  | 2022-05-01
9031.80.99 | 060 | Equipamentos estáticos para análise de recravação com sistema de análise e identificação de erros com sugestões de correção, resolução HD 0,0002 polegada (0,005mm) ou superior, caixa em aço inoxidável, interface USB2, dispositivo de centralização variável (dependendo do tipo de lata), unidades ópticas. | Resolução Gecex nº 322, de 4 de abril de 2022 | I | 2025-12-31 |  | 2022-05-01
9031.80.99 | 061 | Sensores magnéticos para medição de posicionamento linear ou angular, sem contato, com cabeça sensitiva, sinais seno-cosseno analógicos ou valores absolutos, com ou sem mostrador, distância (gap) de leitura entre sensor e a fita de 0,2 à 20mm e resolução entre 0,1 micron e 1mm, para serem usados em máquinas e equipamentos industriais. | Resolução Gecex nº 322, de 4 de abril de 2022 | I | 2025-12-31 |  | 2022-05-01
9031.80.99 | 063 | Sensores eletrônicos digitais para controle de nível do tipo contínuo que indicam o nível de enchimento de silos, tanques e reservatórios de grãos, sólidos ou líquidos medindo até 20m de profundidade, com princípio de funcionamento de ondas de radar, laser ou ultrassônico com alimentação de 3 à 24VDC, 90 à 253VAC, saída RS485, analógica, MODBUS, temperatura de trabalho de -40 até 260 graus Celsius, carcaça externa protetiva em aço inox, alumínio ou plástico. | Resolução Gecex nº 322, de 4 de abril de 2022 | I | 2025-12-31 |  | 2022-05-01
9031.80.99 | 066 | Medidores do perfil de espessura de tiras a quente de alumínio, sem contato, para espessuras de 1 até 10mm e largura de 765 até 2.100mm, contendo 1 C-Frame, 2 painéis elétricos, 1 unidade de refrigeração, 1 unidade de soprador de ar, sistemas elétricos, de automação e de controles. | Resolução Gecex nº 322, de 4 de abril de 2022 | I | 2025-12-31 |  | 2022-05-01
9031.80.99 | 067 | Equipamentos para medições de perfis e rugosidade em uma unidade de avanço, com curso de medição de 140mm no eixo X (ou 280mm) e 500µm de curso no eixo Z, dotados de pontas aprisionadas com contato magnético, reconhecimento automático, sem calibração e medição com pontas duplas, resolução de 2nm (com range 1) ou 0,2nm (com range 2), e ponta de perfil, com “range” compreendido de 70 a 100mm no eixo Z. | Resolução Gecex nº 322, de 4 de abril de 2022 | I | 2025-12-31 |  | 2022-05-01
9031.80.99 | 068 | Equipamentos microprocessados para ensaios não-destrutivos, por meio de ultrassom tecnologia "phased array”, para medição e detecção de defeitos internos de camadas plásticas em tempo real com dois feixes simultâneos de 16 elementos cada, taxa de repetição máxima de pulso (PRF) de 20kHz, índice de proteção IP64 e conector para transdutor de ultrassom para sonda de 128 elementos do tipo I-PEX. | Resolução Gecex nº 322, de 4 de abril de 2022 | I | 2025-12-31 |  | 2022-05-01
9031.80.99 | 069 | Aparelhos detectores ultrassônicos de descontinuidades de alta perfomance, com tela colorida transflectiva VGA incluindo modo LCD preto e branco, medição angular "software" de gerenciamento e dados, faixa de teste de 0 a 1mm até 0 a 20,000mm em aço a 5.930m/s, velocidade de 256 a 16.000m/s continuamente variável, modo de inspeção pulso eco e transmissor/recebedor, cristal único, duplo e "pitch- catch", frequência de repetição ajustável de 5Hz para 6kHz, faixa de frequência de 100kHz a 33MHz, completos com respectivas bateria, carregador, cabos, acoplante, bolsa e/ou caixa para transporte, autonomia da bateria de 12 a 18h. | Resolução Gecex nº 322, de 4 de abril de 2022 | I | 2025-12-31 |  | 2022-05-01
9031.80.99 | 070 | Sistemas de medição de condutividade elétrica no solo, mapeamento e aquisição de dados remotamente, dotados de sensores para medição da condutividade elétrica do solo por indução eletromagnética, tubo para compartimento do sensor, modulo registrador de dados, cabo ethernet, cabo sensor GPS, cabo adaptador USB para GPS, cabo adaptador usb para sensor. | Resolução Gecex nº 322, de 4 de abril de 2022 | I | 2025-12-31 |  | 2022-05-01
9031.80.99 | 071 | Projetores a laser de contornos, formas ou padrões baseados em dados CAD, possuindo sistema de resfriamento integrado, capacidade de transmissão de dados por "software" interno ou via API para um PC conectado ao equipamento; capacidade de projeção de até 3 cores (vermelho, verde e amarelo) e disposição de linhas em qualquer forma; precisão de ±0.2mm/m; comprimento de onda do laser de 520 e/ou 640nm; potência do laser de 5, 10 e 30mW; classe do laser 2M e 3B; repetibilidade ± 0,025mm/m; largura do feixe de 0,5mm FWHM (full width at half maximum); ângulo de projeção máximo: 80 graus; proteção IP54; fonte de alimentação 24VDC, 1.5A a 3A; conexão Ethernet RS485; dimensões 300 x 110 x 110mm (C x L x A) e peso de aproximadamente 3kg; com ou sem placa de calibração, alvos de alta precisão, suporte basculante, controle remoto, cabine de controle e caixa de distribuição. | Resolução Gecex nº 322, de 4 de abril de 2022 | I | 2025-12-31 |  | 2022-05-01
9031.80.99 | 072 | Aparelhos eletrônicos digitais para medição e controle de grandezas físicas ou químicas na fabricação de papel e celulose, tais como, gramatura, umidade, espessura, brilho, cor, alvura e rugosidade, contendo uma ou mais estações de operação, sensores, plataforma de medição, painéis de interfaces e estação de processo. | Resolução Gecex nº 322, de 4 de abril de 2022 | I | 2025-12-31 |  | 2022-05-01
9031.80.99 | 073 | Bancadas de fluxo à frio para verificação da restrição e contrapressão de ar causada por um sistema de exaustão, do tipo aplicado em motores a combustão interna, com capacidade de controlar a vazão de ar de 10 a 1.000kg/h em temperatura ambiente, dotada de uma unidade controladora de pressão de ar, válvulas de controle de fluxo, transdutores de pressão, aparelho para medição da umidade dos gases e um computador para controle e visualização de dados do teste. | Resolução Gecex nº 322, de 4 de abril de 2022 | I | 2025-12-31 |  | 2022-05-01
9031.80.99 | 078 | Máquinas para medir erro de formas, com capacidade de medição dos parâmetros de acabamento da superfície; com sistema único para medida de formas e superfície com tempo de execução do ciclo rápido automático; com características e desvios posicionais para: arredondamento, retidão, paralelismo, coaxialidade, escoamento, cilindricidade e afunilamento; capacidade de tolerância de linearidade de 0,5mm, circularidade de 1 e paralelo de 3mm, com desvio máximo de circularidade de 0,02 + 0,0005; CNC com diâmetro de 285mm; capacidade de carga do CNC de 60kg; eixo z linearidade, desvio 100mm: 0,15mm; eixo z/c de desvio paralelismo na direção de rastreamento: 0,6mm; eixo x linearidade: 0,8mm; eixo x linearidade, desvio 100mm: 0,4µm e eixo x/c de desvio paralelismo na direção de rastreamento: 1mm; combinada com um fuso rotativo de precisão além de retas horizontais e verticais, com capacidade de medir eixos e comprimento. | Resolução Gecex nº 322, de 4 de abril de 2022 | I | 2025-12-31 |  | 2022-05-01
9031.80.99 | 079 | Geradores de imagens ultrassônicos dotados de microfones microeletromecânicos (tipo MEMS) para detecção e filtragem de sons na faixa de frequência compreendida entre 1Hz e 120kHz, dotados de tela tipo LCD sensível ao toque, com dimensão mínima de 7 polegadas e bateria acoplada internamente no corpo do equipamento, de peso total, com a bateria acoplada, não superior a 2,9kg para geração de sobreposição e indicação da origem e intensidade sonora em imagem digital, utilizado, mas não limitado, na identificação de vazamentos de ar comprimido, gases industriais, bem como descargas parciais em sistemas de alta tensão. | Resolução Gecex nº 322, de 4 de abril de 2022 | I | 2025-12-31 |  | 2022-05-01
9031.80.99 | 080 | Equipamentos de medição a laser para ajustes (pré-set) e monitoramento de ferramentas de usinagem, aferição feita com ou sem movimento de rotação, velocidade de rotação máxima igual a 200.000rpm, diâmetro mínimo da ferramenta menor ou igual a 1.050 micrometros (variável em função da distância entre transmissor e receptor), laser classe 2 com comprimento de onda entre 630 e 700nm, classe de proteção IP68. | Resolução Gecex nº 322, de 4 de abril de 2022 | I | 2025-12-31 |  | 2022-05-01
9031.80.99 | 081 | Leitoras traçadoras para medir forma e curvatura de armações de óculos, por meio de apalpadores, com calibração automática e posicionamento automático do apalpador, dotadas de câmera de vídeo de 2 vias sem erros de paralaxe, armazenamento de 1.000 formas através do código de barras, cruz de centragem para todos os tipos de lentes: visão simples, multifocal, progressiva, executiva e meia-distância, com possibilidade de conexão em rede e interface para uma ou mais biseladoras, dotada de tela "touch" de 10 polegadas. | Resolução Gecex nº 322, de 4 de abril de 2022 | I | 2025-12-31 |  | 2022-05-01
9031.80.99 | 082 | Máquinas de medição de rugosidade e avaliação de contorno 2D, com medição realizada via processo dinâmico de aferição de superfícies retificadas do ângulo do assento do corpo (inclinação de 30 graus), com capabilidade estatística de cg/cgk maior ou igual a 1,33 e grr menor ou igual a 10% para as características controladas; range de medição do apalpador igual ou superior a 0,0375mm; tolerância de +-15% para característica de Ra e Rz; com capacidade de combinação de vários níveis de operação separados para diferentes programas de rugosidade e contorno; com opções de mudança rápida entre as medidas de rugosidade e contorno operado por software e mudança dos componentes mecânicos como: unidade de acionamento, a sonda (para rugosidade) mfw-250 e apalpadores de 175 e 350mm (para contorno). | Resolução Gecex nº 322, de 4 de abril de 2022 | I | 2025-12-31 |  | 2022-05-01
9031.80.99 | 083 | Aparelhos codificadores incrementais (encoder) com rolamentos híbridos para gerador elétrico de turbinas eólicas; tensão de operação e de saída de 9 a 30VDC, consumo de corrente 60mA a uma tensão de 24Vdc (máx. 80mA), corrente de saída de 40mA, comprimento máximo do cabo de 350m à uma frequência de 100kHz, frequência máxima de 200kHz, sinal de saída do tipo HCHTL, diâmetro de 100mm, vibração máxima (IEC60068-2-6) de 200m/s2, choque máximo (IEC60068227) de 1.500m/s2, rotação máxima de 6.000rpm, grau de proteção IP66, resolução de 2.048ppr, temperatura de operação de -40 a 100 Graus Celsius. | Resolução Gecex nº 322, de 4 de abril de 2022 | I | 2025-12-31 |  | 2022-05-01
9031.80.99 | 085 | Unidades de controle dimensional para discos de freios e tambores automotivos, com comando de medição geométrica, frequência de vibração, controle de presença de trincas; marcação de correntes "Foucault" visando rastreabilidade, pinças dimensionais constituídas por: placa base, eixo rotativo com rolamento de concentricidade, motorizado com codificador (24V); 6 sondas ajustáveis para superfícies de frenagem, 2 sondas ajustáveis para superfície de suporte, 11 sondas de medição; caixa do sensor iDaq4Geo de 12 canais; "kit" FRF integrado composto por: elevador com 3 colunas ajustáveis, martelo automático com microfone integrado IDaq4Sonic. | Resolução Gecex nº 322, de 4 de abril de 2022 | I | 2025-12-31 |  | 2022-05-01
9031.80.99 | 086 | Máquinas para coordenada de precisão, assistidas por computador para correção de influencias dinâmicas, otimizando a precisão em escaneamentos de alta velocidade; com medições confiáveis com erro de 2,5 micrometros + l/250, com faixa de operação no eixo vertical (Z) de 500mm, eixo horizontal (X) de 700mm e eixo (Y) de 900mm; com tolerâncias de erro de forma e erro de posição de: retitude, paralelo, distância, planeza, ângulo externo e interno, batimento radial, batimento axial, simetria e angularidade. | Resolução Gecex nº 322, de 4 de abril de 2022 | I | 2025-12-31 |  | 2022-05-01
9031.80.99 | 087 | Máquinas para medição de vedação de injetores de combustível diesel do tipo "common rail", com nível de automação aproximado de 90%; com capacidade de detectar a presença de vazamento interno na região de baixa pressão do injetor, entre o grupo magnético montado e a região de acoplamento do bico pulverizador de diesel do injetor; posicionar o injetor de forma automática conforme geometria e configuração do produto; acoplamento automático dos engates de conexão no furo de retorno e região de vedação do injetor; aplicação de pressão pneumática de 3 +/-0,1bar com controle automático do tempo de enchimento, tempo de estabilização e tempo de inspeção; controle do diferencial de pressão pneumática durante tempo de inspeção e calculo automático do valor encontrado em relação ao padrão de referência; com capacidade de executar operação em 2 peças de forma simultânea com tempo de ciclo máximo de 12s/peça; conexão automática com servidor para registro e armazenamento de dados de cada peça medida. | Resolução Gecex nº 322, de 4 de abril de 2022 | I | 2025-12-31 |  | 2022-05-01
9031.80.99 | 088 | Aparelhos eletrônicos digitais para medida e monitoramento de múltiplas grandezas tais como desalinhamento de correia, temperatura do mancal e rolamento, velocidade do eixo do transportador, posição de comporta ou eixo e vibração de equipamento, com sinal tipo analógico, digital, 16bit, RTD, singular ou quadratura, de alimentação 115, 230VAC ou 5 à 30VDC, próprios para serem instalados em silos de armazenagem e equipamentos de movimentação de grãos, e industriais, dotados de seus respectivos sensores, conectores, suportes de montagem, portas de inspeção, discos, anéis e cabeamento, com saída/interface de 4 a 20mA, "DeviceNet", NPN, DPDTM, SPDT ou RTD, podendo ou não serem integrados a sistemas de gestão de produção via "wireless", com sensibilidade de detecção de temperatura, alinhamento, vibração, velocidade de rotação e proximidade e abertura de passagens, usados para monitoramento de riscos. | Resolução Gecex nº 322, de 4 de abril de 2022 | I | 2025-12-31 |  | 2022-05-01
9031.80.99 | 089 | Máquinas para medição de formas geométricas, com erro de medição de 0,02 micrometro, realizando a avaliação de características como circularidade, retitude, paralelismo e planeza, batimento simples e acumulado, concentricidade e coaxialidade. | Resolução Gecex nº 322, de 4 de abril de 2022 | I | 2025-12-31 |  | 2022-05-01
9031.80.99 | 090 | Máquinas para medição de superfície 3D de alta resolução, com capacidade de medição de ângulo, distância (altura), paralelismo, planeza e rugosidade; possui interface de usuário intuitiva e gráfica com reprovação ou aprovação definida pelo usuário, com resultados exibidos e registrados; permite manipulação para aplicativos de medição e arquivos de dados; com faixa de operação no eixo horizontal (x) de 50mm e no eixo vertical (z) de 50mm, com tolerância de erro, planeza, paralelismo e espessura. | Resolução Gecex nº 322, de 4 de abril de 2022 | I | 2025-12-31 |  | 2022-05-01
9031.80.99 | 092 | Equipamentos de medição de perfil com unidade de avanço motoriza, com cursos máximo X=200mm (comprimento), Z=60 milímetros (altura), velocidade máxima de 30mm/s, resolução de 0,05 micrometro, fixada em coluna máxima de 700mm (altura) e base de granito, inclinação da unidade de avanço de +45 Graus, com mesa de coordenadas para posicionamento de peças trabalhando através de software incorporado no equipamento para análise/medição do contorno medido. | Resolução Gecex nº 322, de 4 de abril de 2022 | I | 2025-12-31 |  | 2022-05-01
9031.80.99 | 093 | Equipamentos para ensaio não destrutivo pelo método de correntes parasitas pulsadas “pulsed eddy current testing - pect” dotados de: computador de aquisição de dados, unidade permanente de aquisição de dados para detecção de falhas em objetos de aço carbono, como parede de tubos e parede de vasos pressão, escala da espessura de parede de 0 a 50mm (0 a 1.97 polegadas) de aço, escala máxima de “lift-off” de 0 a 250mm (0 a 10 polegadas), diâmetro mínimo da tubulação 0 a 75mm, diâmetro mínimo do “footprint” de 25mm, precisão típica da espessura média da parede ±10%, com “software” para geração de relatórios, com 4 sondas padrão, 2 cabos de sinal com 8m (26,25 pés) cada, 2 baterias para o instrumento “pect”, 3 baterias para computador de aquisição de dados, 2 trocadores de bateria, adaptadores e maleta de transporte. | Resolução Gecex nº 322, de 4 de abril de 2022 | I | 2025-12-31 |  | 2022-05-01
9031.80.99 | 095 | Instrumentos medidores de espessuras de papel, papelão, plástico, filmes plásticos, lenço de papel, têxteis e outros materiais tipo folha; digital, de bancada, com tela “touchscreen”, unidades de medição: micrometro, mm e mil, com faixa de medição entre: 0 e 10mm, 0 e 10,000 micrometros e 0 e 394mil, conexão RS232 e saída para conexão de impressora, com ou sem alimentador de amostras automatizado integrado e “software” para captura e transferência de resultados de testes. | Resolução Gecex nº 322, de 4 de abril de 2022 | I | 2025-12-31 |  | 2022-05-01
9031.80.99 | 096 | Registradores gráficos de pressão para pressões entre 0 e 15,000psig, com pena dupla, utilizados para medir pressões do sistema de bombeio de fluidos para os poços. | Resolução Gecex nº 322, de 4 de abril de 2022 | I | 2025-12-31 |  | 2022-05-01
9031.80.99 | 097 | Equipamentos para detecção de defeitos em trilhos ferroviários, por meio de ultrassom, dotados de dispositivos de teste equipados com 6 sensores ultrassônicos de rodas, 3 de cada lado, capaz de efetuar testes em trilhos com uma resolução de 1 a 10mm, cabines para o operador contendo equipamentos para processamento de dados, e podendo conter ou não uma interface com tela de toque “tablet” para controle remoto do equipamento. | Resolução Gecex nº 322, de 4 de abril de 2022 | I | 2025-12-31 |  | 2022-05-01
9031.80.99 | 098 | Equipamentos CNC para digitalização de formato de lentes, com processo de leitura óptica e mecânica; recurso de leitura especial para armações de alta curva; possui recurso de alteração de formato digitalizado; com capacidade de memorizar até 1.000 formatos; com centragem e blocagem manual da lente. | Resolução Gecex nº 322, de 4 de abril de 2022 | I | 2025-12-31 |  | 2022-05-01
9031.80.99 | 099 | Equipamentos automáticos computadorizado para testes no atuador elétrico do freio a disco (EPB) de veículos automotores leves, utilizados para realizar a leitura do valor de corrente elétrica e a leitura da carga de acionamento do freio a disco, velocidade de aquisição para os dados de teste 1.000S/s, com banco de dados em MySQL, capacidade produtiva de 126unidades/h, gerenciamento com “software” NI “Labview”, compostos de: computador industrial, monitor industrial, gabinete elétrico, 2 tomadas elétricas e 2 dispositivos mecânicos para fixação do freio. | Resolução Gecex nº 322, de 4 de abril de 2022 | I | 2025-12-31 |  | 2022-05-01
9031.80.99 | 100 | Máquinas de medição pneumática de alta precisão, através de processo dinâmico de aferição do diâmetro do furo do cilindro, diâmetro externo do pistão, folga mecânica e aumento de folga entre pistão e cilindro, conicidade do pistão e do cilindro; com capabilidade estatística de cg/cgk maior ou igual a 1,33 e grr menor ou igual a 10% para as características controladas; precisão de 1,8µm de tolerância na folga mecânica entre pistão e cilindro; precisão de 2µm de tolerância no aumento de folga entre pistão e cilindro entre dois pontos; precisão de 0,01mm ao longo da medição do diâmetro do cilindro; aferição de folga mecânica realizada em ponto específico do cilindro, a 49mm da superfície de vedação, e do pistão, a 46mm do topo; aferição de aumento de folga mecânica realizada via diferença de folgas entre dois pontos, com o segundo ponto específico para cilindro, a 8mm da superfície de vedação, e pistão, a 2mm do topo; 3 pontos de medição do diâmetro do furo do cilindro e do diâmetro externo do pistão; entrada de ar pressurizado a 5 +/-1bar, com sistema elétrico trifásico de 400V e corrente de 1,5A; acompanhada de sistema de filtragem do ar e regulagem da pressão, reservatório de óleo para lubrificação do pistão e sistema de medição em processo. | Resolução Gecex nº 322, de 4 de abril de 2022 | I | 2025-12-31 |  | 2022-05-01
9031.80.99 | 101 | Inspetores de paletes por passagem para remoção automática de paletes irregulares, com inspeção através de rolos de pressão e sensores de luz; com dispositivo de verificação das tábuas superiores e inferiores por rolos de pressão; com verificação de blocos externos por sensores de luz; com verificação de geometria (comprimento, largura e altura) por sensores de luz; com escova dura de limpeza fixa para tábuas superiores; com bandeja coletora de sujeira; com esteira rolante com capacidade de até 200pallets/h. | Resolução Gecex nº 322, de 4 de abril de 2022 | I | 2025-12-31 |  | 2022-05-01
9031.80.99 | 107 | Máquinas modulares, automáticas ou semiautomáticas, para teste da resistência à pressão em garrafas de vidro, através da injeção de ar comprimido, com altura de 90 à 380mm, diâmetro de 45 a 130mm, capacidade máxima de pressão inferior a 80bar, dotadas de: unidade de içamento e estação de carga, estação de enchimento e estação de teste, transdutor de pressão, válvula proporcional, cabine elétrica e controle lógico programável. | Resolução Gecex nº 322, de 4 de abril de 2022 | I | 2025-12-31 |  | 2022-05-01
9031.80.99 | 108 | Barreiras deformáveis, de teste de impacto de veículos, compostas externamente por chapas de liga de alumínio, e interiormente por estruturas em formato de colmeias, também em liga de alumínio, com peso total de até 30kg, comprimento total de até 1.900mm, largura total de até 1.100mm e altura total de até 1.100mm. | Resolução Gecex nº 322, de 4 de abril de 2022 | I | 2025-12-31 |  | 2022-05-01
9031.80.99 | 109 | Máquinas automáticas para realizar testes de funcionamento em parafusadeiras elétricas; com capacidade de realizar 4 testes no produto; verificação do correto funcionamento do carregamento elétrico das baterias, verificação do funcionamento do LED de iluminação, verificação do funcionamento do LED de indicação do nível de bateria do produto e verificação da velocidade (RPM) do mandril da ferramenta; com tempo de ciclo compreendido entre 15 e 16s/peça; com controlador logico programável marca, interface homem maquina sensível ao toque. | Resolução Gecex nº 322, de 4 de abril de 2022 | I | 2025-12-31 |  | 2022-05-01
9031.80.99 | 110 | Bancadas para medição do perfil externo do corpo do bico injetor para garantir especificações de diâmetros, ângulos, chanfros, comprimentos e raios; capabilidade estatística cg/cgk maior ou igual a 1,33 e GRR menor ou igual a 10% para as características controladas, com precisão de 0,02mm da tolerância do produto, medição realizada por câmera; dotada de entrada de ar pressurizado a 6bar com sistema elétrico trifásico, sistema de filtragem de ar e regulagem de pressão, reservatório de óleo para lubrificação e agregados pneumáticos. | Resolução Gecex nº 322, de 4 de abril de 2022 | I | 2025-12-31 |  | 2022-05-01
9031.80.99 | 111 | Bancadas para medição de diâmetros e posição dos furos de fixação e furo do óleo dos bicos injetores, com capabilidade estatística cg/cgk maior ou igual a 1,33 e GRR menor ou igual a 10% para as características controladas, com precisão de 0,01mm de tolerância, medição realizada através de câmera e também por contato; acompanhada de painel elétrico de distribuição, com carenagem em acrílico, mesa de medição e perfis estruturais em alumínio. | Resolução Gecex nº 322, de 4 de abril de 2022 | I | 2025-12-31 |  | 2022-05-01
9031.80.99 | 112 | Combinações de máquinas automáticas, tipo "off-line", próprias para monitoramento, detecção e separação de defeitos em pré-formas de politereftalato de etileno (PET) de dimensões de até 60mm de diâmetro externo e de até 160mm de comprimento total, por meio de câmaras de alta definição, e "software" dedicado, capacitadas para inspecionar, entre outros, características geométricas, tais como comprimento e desvios de formato, defeitos de material, desvio de cor, furos e sulcos no ponto de injeção, defeitos no anel de vedação, leitura do número da cavidade e contaminação, com capacidade de monitorar de até 72.000pré-formas/h (de acordo com as dimensões e peso da pré-forma), compostas de: tombador de caixas, sistema de alimentação, orientação e posicionamento de entrada, equipamento de inspeção por análise óptica por meio de até 18 câmeras digitais de alta resolução com respectivas lentes e sistema de iluminação com tecnologia de polarização, controlado por CLP com respectivos programas (software) para processamento das imagens e dados coletados, unidade de visualização "IHM" com monitor sensível ao toque, sistemas elétricos, mecanismo para a rejeição automática de produtos defeituosos e sistema de ejeção. | Resolução Gecex nº 322, de 4 de abril de 2022 | I | 2025-12-31 |  | 2022-05-01
9031.80.99 | 113 | Dispositivos codificadores incrementais (Encoder) rotativos do tipo óptico com sinal digital de onda quadrada, com torque máximo de operação de até 0,014Nm, velocidade de operação máxima de até 120rev/min, diâmetro do eixo de até 6,40mm, tensão de alimentação operacional máxima de 5,25VDC, corrente de alimentação máxima de até 50mA, resolução de 8 a 64ppr, suportam vibrações mecânicas de movimento harmônico com amplitude de 15G e choques mecânicos de 100G, temperatura de operação de -40 a 85 graus celsius, vida mecânica de 1 milhão de ciclos, dotados de eletrônica embarcada, terminais de conexão, encapsulamento e eixo em metal. | Resolução Gecex nº 322, de 4 de abril de 2022 | I | 2025-12-31 |  | 2022-05-01
9031.80.99 | 114 | Dispositivos simuladores pulmonares destinados a simular respirações humanas, tosses e mais de 35 tipos de doenças pulmonares, capazes de simular volume de 2 a 2.700ml, fluxos de até 280lpm, frequências respiratórias de 0 a 150respirações/min, resistências de 3 a 500 cmH2O/L/s, complacências de 0,5 a 1.000mL/cmH2O e capacidade de volume total de 3,1L. | Resolução Gecex nº 322, de 4 de abril de 2022 | I | 2025-12-31 |  | 2022-05-01
9031.80.99 | 115 | Instrumentos de medição de micro dureza, profissionais, para análise das propriedades mecânicas e elásticas de materiais através da nanoidentação com profundidade máxima de identação compreendida entre 0 e 150, desenho especial de até 500 micrometros; faixa de medição de dureza entre 0.001 a 120,000N/mm², com função de medição e cálculo dos parâmetros de material, de acordo com norma din en iso 14577-1 e astm e 2546; com microscópio com três níveis de ampliação para posicionamento exato do ponto de medição; determinação autônoma, altamente precisa do nível zero com avanço rápido; mesa XY programável para teste automático de pontos de medição; com interface de resultados e análises; fonte de alimentação para cabeça de medição / dispositivo de posição: 100 - 240VAC; incerteza de medição - medição de distância: +/- 100pm. | Resolução Gecex nº 322, de 4 de abril de 2022 | I | 2025-12-31 |  | 2022-05-01
9031.80.99 | 116 | Dispositivos eletromecânicos Encoder com tensão de 9 a 16VDC, corrente máxima de operação 30mA e frequência de saída de 360Hz para maior precisão, suporta um range de 2 a 2.500rotações/min, adaptável a eixos de 1 e 1,25 polegadas de diâmetro, próprios para medir a rotação de motores hidráulicos que movimentam o eixo do sistema de distribuição de sementes de máquinas plantadeiras não autopropulsadas. | Resolução Gecex nº 322, de 4 de abril de 2022 | I | 2025-12-31 |  | 2022-05-01
9031.80.99 | 117 | Dispositivos eletromecânicos Encoder com tensão de operação de 5 +/-0,25V, corrente de 60 +/-10mA, temperatura de trabalho de 0 a 70 graus celsius, frequência de saída de 4kHz a 200rpm, resolução de saída de 1.200 ciclos por turno, próprios para medir a rotação de motores hidráulicos que movimentam o eixo do sistema de distribuição de fertilizantes das máquinas plantadeiras não autopropulsadas. | Resolução Gecex nº 322, de 4 de abril de 2022 | I | 2025-12-31 |  | 2022-05-01
9031.80.99 | 118 | Dispositivos eletrônicos de sensoriamento de parâmetros de rolos de transportadores de correia (vibração, temperatura, velocidade, RPM), para funcionamento dentro dos rolos com distância de rolamentos de 350 a 2.250mm, diâmetros de eixo de 30 a 60mm, velocidade operacional de 350 a 1.500rpm, autogeração de energia, monitoramento "online" automático 24 x 7, transferência de dados via rede "wireless" com informação do "status" e intensidade do sinal. | Resolução Gecex nº 322, de 4 de abril de 2022 | I | 2025-12-31 |  | 2022-05-01
9031.80.99 | 119 | Equipamentos de medição por sensor capacitivo do porcentual de teor de água (umidade) no produto fabricado pela indústria de papel e celulose (o papel), com "software" de gerenciamento para controlar 1 ou até 8 sensores para um mesmo sistema, com os devidos cabos, painel de controle e suporte para montagem. | Resolução Gecex nº 322, de 4 de abril de 2022 | I | 2025-12-31 |  | 2022-05-01
9031.80.99 | 120 | Máquinas automáticas para inspeção de soluções, suspensões, emulsões, bem como produtos à base de óleo ou liofilizados contidos em ampolas, cartuchos e frascos para injetáveis de até 100ml, garantindo a integridade do recipiente e esterilidade do produto, realizando a inspeção de partículas no produto e para defeitos cosméticos no recipiente, através de sistemas de visão de até 6 (seis) câmeras por carrossel, sendo câmeras de varredura área e em linha, de acordo com requisitos de inspeção, análise de alta tensão ou "headspace" baseado em oxigênio HSA O2, com capacidade máxima de inspeção de até 24.000recipientes/h, com 30 a 60 posições servo-conduzidas no carrossel, capazes de processar recipientes com diâmetro maior ou igual a 52mm, equipadas com alimentação, inspeção e saída realizada automaticamente, com função de detectar defeitos como: produto ausente, enchimento excessivo/insuficiente, partículas, rachaduras, arranhões e sujeira no recipiente, defeitos de fechamento, qualidade do selo, geometria da ponta da ampola, partículas pesadas no inferior do recipiente, bem como partículas em movimento, como vidro, fibras, metal e fragmentos de revestimento, equipada com transporte a vácuo para manuseio suave do produto, bomba de vácuo para redução do consumo de ar, movimento contínuo, sem elementos óticos em movimento, como câmeras ou luzes, através de espelho oscilante central que se move em sincronização com o transporte dos recipientes, sistema de iluminação opcional para reduzir falsas rejeições por bolhas de ar, com reinspeção automática, com interface homem-máquina(IHM) e controlador lógico programável(CLP). | Resolução Gecex nº 322, de 4 de abril de 2022 | I | 2025-12-31 |  | 2022-05-01
9031.80.99 | 121 | Monitores de vibração estrutural digitais para turbinas eólicas, utilizados para monitoramento de baixas frequências estruturais e vibrações sismicas; tensão de entrada de 24VDC +/-10%, corrente elétrica máxima de 1A; com saída analógica de corrente de 4 a 20mA (canal 1, 2, 3 e 4); dotados de 4 relés para saída de alarmes (relé 4 fixado para SSD banda 11) e 1 relé para saída de erro no sistema; possuem portas de comunicação RS232-Modbus; comprimento de 260mm (sem cabos), largura de 135mm, altura de 75mm; dotados de 3 acelerômetros, para os eixos X, Y e Z; com sensibilidade de entrada de 30mV/m/s² e largura de banda de 0 a 200Hz; temperatura de operação de -30 a 60 graus Celsius. | Resolução Gecex nº 322, de 4 de abril de 2022 | I | 2025-12-31 |  | 2022-05-01
9031.80.99 | 122 | Monitores de vibração estrutural digitais para turbinas eólicas, com tensão de operação de 24Vdc +/-10%; corrente elétrica nominal de 1A; corrente elétrica de irrupção de 3A; conexões de comunicação: 2x fêmea M12 código D; conexão de potência: macho M12 código A (4 pinos compátiveis); interface de detecção de extrema vibração: conector "Binder" 693 série RD24 de 4 polos; porta de comunicação: micro USB; protocolo de comunicação: PROFINET; taxa de transferência de comunicação: 100Mb/s; sensibilidade de entrada mínima: 30mV/m/s²; largura de banda de entrada: 0 a 200Hz; dimensões máximas da unidade de monitoramento: 135 x 260 x 75mm (C x L x A), dimensões máximas do sensor: 60 x 60 x 60mm; temperatura de operação: -30 a 60 graus Celsius. | Resolução Gecex nº 322, de 4 de abril de 2022 | I | 2025-12-31 |  | 2022-05-01
9031.80.99 | 123 | Multisensores eletrônicos para operarem em fundo de poço de petróleo no monitoramento das seguintes variáveis: pressão e temperatura do poço, temperatura e vibração do motor e corrente de fuga do sistema elétrico de bombeamento submerso. | Resolução Gecex nº 322, de 4 de abril de 2022 | I | 2025-12-31 |  | 2022-05-01
9031.80.99 | 124 | Máquinas para contagem e execução de testes elétricos em “chips” armazenados em fitas suporte, para identificação de itens defeituosos através de rotinas de testes e de parâmetros diversos, podendo realizar a inicialização do “chip”, para uso no processo produtivo de cartões bancários, de telefonia e similares, inspeção de 100% do material e identificação de itens com falha, largura da fita de 35mm, diâmetro da bobina de alimentação de 700mm, capacidade máxima de produção de 33.000unid/h. | Resolução Gecex nº 322, de 4 de abril de 2022 | I | 2025-12-31 |  | 2022-05-01
9031.80.99 | 125 | Aparelhos eletro-hidráulicos não automáticos, compactos de mesa, próprios para calibração precisa e rastreável, em alta pressão (100.000psi), de sensores de pressão dinâmica de precisão (chamados de transdutor piezoelétrico), dotados de: 1 gerador de pressão hidráulica de acionamento manual por manivela com 4 alças, amplificador de pressão, sensores de verificação de pressão, 1 reservatório de óleo, conjunto de válvulas, sensores, transdutor de referência (para aferição do equipamento), adaptador e cabos, “hardware” de aquisição de dados (PC com sistema operacional e “software” dedicado, para automatizar a configuração do teste, aquisição de dados, arquivamento de dados e geração de relatórios). | Resolução Gecex nº 322, de 4 de abril de 2022 | I | 2025-12-31 |  | 2022-05-01
9031.80.99 | 126 | Máquinas para ensaio e teste de engrenagens cônicas (espirais e hipoidais) com ângulo de engrenamento de 90 graus, com comando numérico computadorizado (CNC), constituída de três eixos lineares, com 2 cabeçotes perpendiculares para fixação de peças de diâmetro máximo de 600mm, com distância entre o fuso do eixo da coroa Y (H) e a face do fuso do pinhão compreendida de 200 a 400mm, distância entre o fuso do eixo do pinhão Z (J) e a face do fuso da coroa compreendida de 120 a 340mm, cabeçote fuso do pinhão com torque máximo de 57Nm e rotação máxima de 3.250rpm., cabeçote do fuso da coroa com torque máximo de 93Nm e rotação máxima de 3.000rpm, acompanhada de ferramental para fixação e padronização das engrenagens coroa e pinhão. | Resolução Gecex nº 322, de 4 de abril de 2022 | I | 2025-12-31 |  | 2022-05-01
9031.80.99 | 127 | Equipamentos localizadores, com sistema de orientação para perfuração direcional, utilizados em máquinas de perfuração rotativa direcional; frequência de recepção de 0,33 à 45kHz; exibição gráfica em LCD; alcance de profundidade de 15,2 até 38m. | Resolução Gecex nº 322, de 4 de abril de 2022 | I | 2025-12-31 |  | 2022-05-01
9031.80.99 | 128 | Controles eletrônicos para monitoramento e controle de implementos, motores ciclo diesel e telemetria, com funções de registro e processamento de dados, construído em plástico ou alumínio fundidos e com tensão de 24V. | Resolução Gecex nº 322, de 4 de abril de 2022 | I | 2025-12-31 |  | 2022-05-01
9031.80.99 | 129 | Equipamentos para análise e correção de falhas nos sistemas eletromecânicos de automóveis, motocicletas, caminhões, náuticos, agrícolas e máquinas para construção (conforme modelo e “software” a ser instalado), com características, entre outras: 1 ou 2 processadores de entre 72MHz e 1GHz, memória SRAM de 2MBits, de 8MBits ou de 16MBits, memória NAND Flash de entre 1 e 8GBit, com alimentação externa entre 8 e 32V, com conexão WIRED RS232 e USB 2.0 ou 5.0, "wireless bluetooth" classe, 1, com ou sem conexão por WIFI, com identificação automática do veículo por meio do número de chassi ou código do motor, comunicação com todas as unidades de controle eletrônico ao mesmo tempo e obtenção de todos os códigos de erros memorizados, com suporte ao protocolo "Pass Thru" SAE J2534 - 1 e 2, aos protocolos códigos de piscadas (blinck code), K, L (com a proteção de corrente entre 60 e 100mA), ISO 9141-2, ISO 14230, CAN ISO11898-2, CAN ISO 11898-3, SAE J1850 PWM-VPW e aos protocolos CAN SAE J2411, SAE J1708, com ou sem protocolo DoIP, com ou sem display OLED 64 x 128 dot, com respectivos cabos e chave de segurança (HASP). | Resolução Gecex nº 322, de 4 de abril de 2022 | I | 2025-12-31 |  | 2022-05-01
9031.80.99 | 130 | Aparelhos para ensaios não destrutivos, por meio de ultrassom, microprocessados, portáteis, para medição de espessura e/ou velocidade sônica de peças metálicas em qualquer faixa de medição compreendida de 0,01 a 600mm. | Resolução Gecex nº 322, de 4 de abril de 2022 | I | 2025-12-31 |  | 2022-05-01
9031.80.99 | 131 | Aparelhos para ensaios não destrutivos, por meio de ultrassom, microprocessados, para detecção de falhas em peças metálicas em qualquer faixa de medição entre 0 e 9.999mm e velocidade de som entre 100s e 20.000m/s. | Resolução Gecex nº 322, de 4 de abril de 2022 | I | 2025-12-31 |  | 2022-05-01
9031.80.99 | 132 | Equipamentos de monitoramento da bucha do transformador em tempo real com configurações de 1, 3 ou 6 buchas e com “hardware” de aquisição que pode ser conectado com plataforma através da porta de expansão ethernet, capacitância de bucha alcance de 1pF - 100nF com precisão 1%, fator de dissipação (T δ, Δtan δ) 10-4 a 1, ±0,00001, resistência 10MegaOhms a 100TeraOhms, ±1%, protocolos de comunicação MODBUS, OPC UA. | Resolução Gecex nº 322, de 4 de abril de 2022 | I | 2025-12-31 |  | 2022-05-01
9031.80.99 | 133 | Aparelhos eletrônicos conversores de sinais, contadores e monitoramento de múltiplas grandezas como contagem de pulsos, frequência, pecas, rpm, com sinal analógico, pulso, seno/conseno, RS232, RS485, TTL, HTL, canal simples, canal duplo, SSI, A/A, B/B, PROFIBUS ou CANBUS, de alimentação 12 a 30V, 24 a 230VAC ou 17 a 40VDC para automação industrial em máquinas e equipamentos da indústria de processamento. | Resolução Gecex nº 322, de 4 de abril de 2022 | I | 2025-12-31 |  | 2022-05-01
9031.80.99 | 134 | Bases de testes para simulação da cabeça de poço de árvore de natal submarina modelo 7 x 5, por meio de realização de medições de variáveis elétricas e hidráulicas durante testes de "stalk" (pré montagem), de FAT (após montagem final) e E-FAT (testes do sistema elétrico) em linhas hidráulicas da árvore de natal molhada e em válvulas dos blocos principal e anular, a pressões de até 18ksi, e verificação da montagem da estrutura da árvore de natal. | Resolução Gecex nº 322, de 4 de abril de 2022 | I | 2025-12-31 |  | 2022-05-01
9031.80.99 | 135 | Equipamentos para medição pneumática, equipados com ogivas e sistemas de medição, utilizados para medição de diâmetro e forma da guia de agulhas utilizadas em injetores de combustível para motores movidos a diesel, com capacidade de medição de diâmetro de 4mm +/-0,04 e delta dos diâmetros da guia das agulhas de 0,0 micrometro +/-0,5; acompanhados de computador para operação e lâmpadas para avisos | Resolução Gecex nº 322, de 4 de abril de 2022 | I | 2025-12-31 |  | 2022-05-01
9031.80.99 | 136 | Combinações de máquinas para detecção automática de defeitos em eixos e rodas de rodeiros ferroviários de bitola igual ou inferior a 1.600mm, por meio de ultrassom, com inspeção simultânea utilizando tecnologia "Phased Array", compostas de: unidades de carregamento e descarregamento de rodeiros ("stopper" & "kicker"), dispositivo de movimentação (gantry), sondas para rodas e eixos, gabinete elétrico com uma interface homem-máquina (HMI), rodeiros de calibração, e unidade de tratamento de água. | Resolução Gecex nº 322, de 4 de abril de 2022 | I | 2025-12-31 |  | 2022-05-01
9031.80.99 | 144 | Aparelhos para ensaios não destrutivos, por meio de ultrassom, microprocessados, para detecção de falhas em peças metálicas em qualquer faixa de medição compreendida entre 2,5 e 15.000mm, velocidade de som compreendida entre 100 e 20.000m/s e frequência de transdutor compreendido entre 0,025 e 100MHz. | Resolução Gecex nº 322, de 4 de abril de 2022 | I | 2025-12-31 |  | 2022-05-01
9031.80.99 | 145 | Máquinas para medição de perfil e rugosidade em regime automático, para medição de peças de motores a diesel, com volume máximo de L x P x A de 2.000 x 1.000 x 750mm, capacidade máxima de 200kg, com deslocamento por meio de comando numérico computadorizado (CNC) dos eixos X, Y, Z, B, para a rotação da unidade de medição em ±45 Graus e o eixo A responsável pela rotação das peças posicionadas em sistema de entre pontas no equipamento, com capacidade de medição simultânea das características de perfil e rugosidade sem a necessidade de trocas de pontas ou unidades de medição, com resolução igual a 0,8nm, incerteza de medição igual a ±0,2+l/1.000 micrometros, velocidades de medição iguais a 0.02mm/s até 10mm/s, velocidades de posicionamento dos eixos CNC iguais a 0,02 até 200mm/s, valores residuais de rugosidade Rz0, Rq0 de acordo com Norma DIN EN ISO 3274 iguais a Rz0 menor/igual 20nm e Rq0 menor/igual 1nm, com erro máximo permitido na medição de perfil de acordo com Norma VDI/VDE 2629 iguais a MPEea = ±1.0+l/150 micrometros e MPEr R menor/igual 10mm ±1 micrometros, 10mm (<R menor/igual 300mm ±0,17 + R/12 micrometros e R >300mm ±-18 +R/7 micrometros), integração com “software” para a programação dos parâmetros de medição e controle da unidade CNC, calibração automática do equipamento de acordo com padrões de perfil Norma DKD/DAkkS KN 100, com geração automática de relatórios de medição e “interface” com “software” de análise estatística “PiWEB e QDAS”. | Resolução Gecex nº 322, de 4 de abril de 2022 | I | 2025-12-31 |  | 2022-05-01
9031.80.99 | 146 | Máquinas para medição de perfil e rugosidade em regime semiautomático, para medição de peças de motores a diesel com volume útil de L x P x A de 2.000 x 1.000 x 500mm, capacidade máxima de 200kg, com deslocamento manual dos eixos de medição X e Y e movimentação por meio de comando numérico computadorizado (CNC) dos eixos Z e B, para rotação da unidade de medição em ±45 Graus, com capacidade de medir simultaneamente características de perfil e rugosidade sem a necessidade de trocas de pontas ou unidades de medição, com resolução igual a 0,8nm, incerteza de medição igual a ±0,2+l/1.000 micrometros, velocidades de medição iguais a 0,02 até 10mm/s, velocidades de posicionamento dos eixos CNC iguais a 0,02 até 200mm/s, valores residuais de rugosidade Rz0, Rq0 de acordo com Norma DIN EN ISO 3274 iguais a Rz0 menor/igual 20nm e Rq0 menor/igual 1nm e com erro máximo permitido na medição de perfil de acordo com Norma VDI/VDE 2629 “Sheet” 1 iguais a MPEea = ±1.0+l/150 micrometros e MPEr (R menor/igual 10mm ±1 micrometros, 10mm <R menor/igual 300mm ±0.17 + R/12 micrometros e R >300mm ± -18 + R/7 micrometros), integração com “software” para a programação dos parâmetros de medição, calibração automática do equipamento de acordo com padrões de perfil DKD/DAkkS KN 100, e com geração automática de relatórios de medição e “interface” com “software” de análise estatística “PiWEB e QDAS”. | Resolução Gecex nº 322, de 4 de abril de 2022 | I | 2025-12-31 |  | 2022-05-01
9031.80.99 | 147 | Sistemas de análise “online” de impacto crítico para aplicação em moinhos de mineração, compostos de sensor auto-generador de energia com involucro ip67 e dimensões de 1.275 x 900mm e painel receptor de dados com interface de rede rj45 com “PoE” e alimentação em fonte de energia de 110/220V “PoE” de dimensões 300 x 350 x 200mm com abertura de 3/4 de polegada. | Resolução Gecex nº 322, de 4 de abril de 2022 | I | 2025-12-31 |  | 2022-05-01
9031.80.99 | 148 | Máquinas automáticas computadorizadas constituídas de corpo único, para teste e avaliação de desvios, variações de forças radiais e laterais, inspeção de superfície, otimização, classificação e marcação de pneumáticos em condições de carga, com capacidade para pneus com diâmetro de aros compreendidos entre 14 e 30 polegadas, dotadas de: transportador de pneus para entrada, movimentação interna e saída do pneu; roda de teste com células de carga acopladas, com diâmetro de 16 polegadas e capacidade para medição de pneus com largura até 15,5 polegadas sob uma força de 0 a 4.000 lbf; Mandril giratório com velocidade máxima de 120rpm para rotação do pneu a ser testado na roda de carga; painel de controle e comando com controlador lógico programável (CLP) com interface homem máquina (IHM) para controle do ciclo automático e operacional da máquina; dispositivo de lubrificação de talão com leitor de código de barras; servo motores para movimento da roda de carga, rotação do pneu e posicionamento dos dispositivos de inspeção de superfície e esmerilhamento (grinder) e módulo pneumático com capacidade para inflar pneus com pressão de 12 a 80 PSI; ciclo de teste entre 19 a 22s/pneu. | Resolução Gecex nº 322, de 4 de abril de 2022 | I | 2025-12-31 |  | 2022-05-01
9031.80.99 | 149 | Cabines para medição de nível de contaminantes e de limpeza em peças usinadas de acordo com as normas ISO18413, ISO16232 e VDA 19, com determinação de contaminantes através de análise gravimétrica, filtragem através de filtro hepa com filtragem de 0,3 micrometros, tanque de 70L com sensor de nível, área de trabalho de 1.660 x 1.040 x 950mm, enxágue através de “spray” com pressão ajustável de até 7bar, painel de programação e estrutura em aço inox. | Resolução Gecex nº 322, de 4 de abril de 2022 | I | 2025-12-31 |  | 2022-05-01
9031.80.99 | 150 | Equipamentos para ensaio não destrutivo pelo método de correntes parasitas pulsadas “array pulsed eddy current array – peça” dotados de: unidade de aquisição de dados para detecção de falhas em objetos de aço carbono, como parede de tubos e parede de vasos pressão, escala da espessura de parede de até 100mm (até 4 polegadas) de aço, escala máxima de "lift-off" de 0 a 300mm (0 a 12 polegadas), diâmetro mínimo da tubulação de 25mm (1 polegada), com "software" para aquisição, análise e geração de relatórios, com 3 sondas padrão (pec), 1 sonda “array” (peça), 2 baterias para o instrumento “peça”, carregador e maleta de transporte. | Resolução Gecex nº 322, de 4 de abril de 2022 | I | 2025-12-31 |  | 2022-05-01
9031.80.99 | 151 | Aparelhos para medição de alongamento e tensão em parafusos com modos de medição pulso-eco, resolução +/-0,00001in (0,0001mm), range da velocidade 0,0492 a 0,5510in/s (1.250 a 13.995m/s) faixa de medição 25,4mm a 15,24m dependendo do tipo e consistência do material, inclui transdutores de mono cristal com frequências de 1 a 10mHz e diâmetro de 3,16 a 25,4mm, visor LCD (240 x 160 pixels), 3 pilhas alcalinas AA, NICAD ou NI-MH, acondicionados em respectivos estojos ou em maletas de transporte. | Resolução Gecex nº 322, de 4 de abril de 2022 | I | 2025-12-31 |  | 2022-05-01
9031.80.99 | 152 | Dispositivos eletrônicos para análises de pressão (na parede de embalagens), de inclinação e de rotação de embalagens de vidro, alumínio ou PET e outros recipientes em processos de transporte em linhas de produção de alimentos e bebidas, através de análises de pressão em fases de compactação de embalagens em processos de encaixotamento, analisando a força externa em contato com o recipiente e análise de rotação e inclinação dos recipientes, com capacidade de análise de carga de até 36,6kg (80lbs), resistência ao calor e a água, calibração independente e faixa de medição personalizada, com taxa de amostragem de até 100.000amostras/s, comunicação em tempo real em aparelho eletrônico (Tablet) pré-configurado com função para captura de imagens, em rastreadores e integração com painel “web” para análise de dados, permitindo a exportação de dados em formato .csv, .xml e/ou .xlsx, com bateria de íon de lítio recarregável com capacidade de 8 horas, acompanhados de rastreadores de localização com comunicação “Bluetooth 4.0” sem fio de modo duplo com alcance de 91,44m (300 pés), aparelho eletrônico (Tablet) e maleta protetora multifuncional. | Resolução Gecex nº 322, de 4 de abril de 2022 | I | 2025-12-31 |  | 2022-05-01
9031.80.99 | 153 | Dispositivos eletrônicos para análises de impacto em garrafas de vidro e outros recipientes em linhas de produção de alimentos e bebidas, através de análises de impacto em tempo real pelas grandezas IPS (polegadas por segundo) e Força G, análise de rotação e inclinação, com identificação de danos com 99% de repetibilidade, redução de danos em até 80% e de tempo de inatividade em até 60%, com taxa de amostragem de até 100.000amostras/s, com comunicação em tempo real em aparelho eletrônico (Tablet) pré-configurado, em rastreadores e integração com painel “web” para análise de dados, permitindo a exportação de dados em formatos .csv, .xml e/ou .xlsx, com bateria de íon de lítio recarregável com capacidade de 8 horas, 5 acelerômetros triaxiais com detecção em 360 Graus e sensores intercambiáveis desenvolvidos por tecnologia SLA (estereolitografia), acompanhados de 15 rastreadores de localização com comunicação “Bluetooth 4.0” sem fio de modo duplo com alcance de 91,44m (300 pés), aparelho eletrônico (Tablet), imã para acionamento dos dispositivos e maleta protetora multifuncional. | Resolução Gecex nº 322, de 4 de abril de 2022 | I | 2025-12-31 |  | 2022-05-01
9031.80.99 | 154 | Dispositivos eletrônicos para análises de carga vertical (massa) em garrafas de vidro e outros recipientes em linhas de produção de alimentos e bebidas, através de rastreamento de carga em processos de calibração de linha, permitindo análises em diversos tipos de tampas como rolhas, tampas rosqueadas, entre outros, com capacidade para detecção de carga de até 300kg (700lbs) e até 900kg (2.000lbs) para células de carga flexíveis, resistência ao calor e a água, dispositivo integrado para coleta de fotos e vídeos do processo, com identificação de danos com 99% de repetibilidade, taxa de amostragem de até 100.000amostras/s, com comunicação em tempo real em aparelho eletrônico (Tablet) pré-configurado, em rastreadores e integração com painel “web” para análise de dados, permitindo a exportação de dados em formatos .csv, .xml e/ou .xlsx, com bateria de íon de lítio recarregável com capacidade de 8h e sensores intercambiáveis desenvolvidos por tecnologia SLA (estereolitografia), acompanhados de 15 rastreadores de localização com comunicação “Bluetooth 4.0” sem fio de modo duplo com alcance de 91,44m (300 pés), aparelho eletrônico (Tablet) e maleta protetora multifuncional. | Resolução Gecex nº 322, de 4 de abril de 2022 | I | 2025-12-31 |  | 2022-05-01
9031.80.99 | 155 | Unidades funcionais para medição de propriedades de folhas de papel ou de celulose utilizando radiação do tipo beta, micro-ondas, fontes luminosas e eletromagnéticas, de uso industrial, para medição de folhas com largura aproximada igual ou superior a 10m, compostas de: "scanner" de medição com invólucro de medição, sistema de equalização térmica incorporado, podendo conter ou não fonte radioativa de estrôncio (Sr 90); e estação de interface e processamento de dados.​ | Resolução Gecex nº 322, de 4 de abril de 2022 | I | 2025-12-31 |  | 2022-05-01
9031.80.99 | 156 | Registradores de impactos triaxial com acelerômetros piezoelétricos, com faixa de medição de aceleração de 1 a 200G e faixa de medição de velocidade de 1 a 200Cm/s, com filtro de frequência ajustável entre 10 e 250Hz, taxa de leitura de pelo menos 4.096amostras/s, capacidade de registro de pelo menos 870 eventos, grau de proteção IP67, “interface” de comunicação via “ibutton” e USB, memória interna de pelo menos 4M para armazenamento de dados, construção em alumínio, equipados com porta de comunicação para módulos de transmissão remota via satélite ou celular. | Resolução Gecex nº 322, de 4 de abril de 2022 | I | 2025-12-31 |  | 2022-05-01
9031.80.99 | 157 | Máquinas de inspeção por detecção de metais através de campo magnético para usos industriais, totalmente a prova d´agua, utilizadas para detectar e rejeitar contaminação indesejada por metais ferrosos e não ferrosos como por exemplo: ferro/aço, aço inoxidável, entre outros, constituída de corpo em aço inoxidável (SUS304) completamente selado com nível de segurança IP66, esteira interna em conformidade com IP 69K, controladas por um CLP interno programado através de um painel LCD colorido TFT. | Resolução Gecex nº 322, de 4 de abril de 2022 | I | 2025-12-31 |  | 2022-05-01
9031.80.99 | 158 | Máquinas tridimensionais ponto H (boneco de teste de assentos) com função de estabelecer e validar os pontos de referência internos e dimensões para a embalagem do ocupante em assentos automotivos e do apoio de cabeça; em conformidade com a normativa SAE J826, ISO 6549/1999, com os requisitos VDA 304 e com o modelo de cabeçote de medição (TE-MK); peso máximo aproximado de 76kg, construído com repartições de aço galvanizado e 14 peças separadas, com pesos compreendidos entre 1,23 e 3,42kg. | Resolução Gecex nº 322, de 4 de abril de 2022 | I | 2025-12-31 |  | 2022-05-01
9031.80.99 | 159 | Sistemas para medição de consumo volumétrico e gravimétrico de combustível para uso à bordo de veículos, com a faixa de medição de -3 a 30L/h, -10 a 100L/h ou -30 a 300L/h, princípio de medição PLU que possibilita delta de pressão igual 0, precisão 0,1 ou 0,3%, frequência de aquisição 10 ou 100Hz, pressão de funcionamento de até 20bar, compatibilidade para uso com etanol (E100) e biodiesel, com “interface” CAN, ethernet (com “interface” WEB), frequência e USB, com sensores de temperatura e pressão integrados, compostos de: unidade de medição, cabos de alimentação e comunicação, conexões hidráulicas e acessórios, podendo opcionalmente ser ainda dotado de sensor de densidade, unidade de condicionamento de combustível, “display”, maleta de transporte e módulo para saída analógica. | Resolução Gecex nº 322, de 4 de abril de 2022 | I | 2025-12-31 |  | 2022-05-01
9031.80.99 | 160 | Sistemas de medição de peso e umidade exclusivo para uso em colheitadeiras de pesquisas para parcelas de ensaios (experimentos agrícolas), com tecnologia DSP - processamento de sinal digital de leitura - e com aquisição de dados de peso, umidade e peso teste através de “software” para cada parcela colhida, importação de croquis de campos e exportação dos dados, capacidade de até 30kg/ciclo (parcela) a cada 6s. | Resolução Gecex nº 322, de 4 de abril de 2022 | I | 2025-12-31 |  | 2022-05-01
9031.80.99 | 161 | Aparelhos para medida ou controle, comercialmente denominado sensor detector de bolhas e falhas, utilizados para detectar bolhas e falhas na continuidade do isolamento de fio de cobre ou alumínio esmaltado, compostos por até 16 sensores de medição (detector) e um console (cpu), com até 16 entradas para sensores, até 32 entradas digitais (0 a 24vdc) e 16 saídas (24vdc), onde são transmitidos e armazenados dados do processo, tensão de entrada 110/240vca, frequência 50/60Hz, faixa de dimensão do fio 0,3 a 3mm, faixa de velocidade da linha 10 a 700m/min, tensão de teste de continuidade 0 a 3.000vcc com resistência em serie de 60mohm, “interface” USB 2.0. | Resolução Gecex nº 322, de 4 de abril de 2022 | I | 2025-12-31 |  | 2022-05-01
9031.80.99 | 162 | Sistemas de monitoramento de inclinação e esforços para dutos rígidos, com sensores de movimento aproximado de 90 “pitch” e sensores de tensão entre 10.000 e 15.000 com peso na água entre 10 a 35kg. | Resolução Gecex nº 322, de 4 de abril de 2022 | I | 2025-12-31 |  | 2022-05-01
9031.80.99 | 163 | Equipamentos para monitoramento digital que coleta, agrega e analisa dados críticos do transformador, alimentação 100 a 240VAC (50 a 60Hz) ou 100 a 240VDC, montagem em painel IP20 e trilho DIN; gabinete IP66 opcional (709 x 583 x 384mm). | Resolução Gecex nº 322, de 4 de abril de 2022 | I | 2025-12-31 |  | 2022-05-01
9031.80.99 | 164 | Equipamentos para análise e correção de falhas nos sistemas eletromecânicos de linhas de carros, motocicletas e dependendo do modelo, também de caminhões, náutica, agrícola e máquinas de construção, com monitor capacitivo de entre 9,7 e 12 polegadas, RAM de entre 2 e 8GB, HD de entre 64 e 256GB, com função de leitura global das unidades eletrônicas acessíveis e identificação automática dos veículos a serem testados. | Resolução Gecex nº 322, de 4 de abril de 2022 | I | 2025-12-31 |  | 2022-05-01
9031.80.99 | 165 | Equipamentos de inspeção semiautomática de inspeção de impurezas utilizada em frascos e ampolas - com sistema de controle automático, inspeção manual e rejeição automática de frascos ampolas defeituosos, os frascos ampolas são organizados em ordem pelo dispositivo de alimentação na correia transportadora, com efeito “tyndall” é gerado, com remoção automática de ampolas com defeito, velocidade ajustável (0 a 150frascos ampolas/minuto), equipado com uma lupa ótica 2x, velocidade de rotação do frasco ajustável, fonte de luz LED composta por uma luz de fundo, uma luz de teto e uma luz de fundo com iluminação ajustável e seus moldes. | Resolução Gecex nº 322, de 4 de abril de 2022 | I | 2025-12-31 |  | 2022-05-01
9031.80.99 | 166 | Equipamentos hidrodinâmicos de fluxo pulsátil, projetados para testes de próteses valvares cardíacas, tipo aórtica, mitral, pulmonar, triscúspide, para aceitação de desempenho funcional de produção, o sistema expõe próteses a um diferencial de pressão de pico de 140mmhg em solução salina 1 a 10L/min, fluido 30 a 190bpm, dotado de uma bomba pulsátil, módulo de controle, sistema de aquisição de dados, câmara de teste removível com válvula, diafragma e o aparelho de teste funcional, para controle do equipamento, medição de parâmetros e captação de imagens: Leitor de código de barras para entrada de dados, sistema em bandeja, suporte em aço inox, câmara em Polieterimida (Ultem) de posicionamento da válvula, 4 câmeras de imagem de entrada / saída (<160fps) com lentes. visualização da prótese valvar: 2 anéis de LED posicionados nas extremidades da câmara e “fixture” de referência, calibração do sistema e inicialização: 2 reservatórios de vidro, com sistema de controle, aquecimento integrado da solução e válvula de circulação de fluido. | Resolução Gecex nº 322, de 4 de abril de 2022 | I | 2025-12-31 |  | 2022-05-01
9031.80.99 | 167 | Equipamentos automáticos de ensaios não destrutivos que atendem as normas API 5L, ISO 3183, DNVGL-ST-F101 e IOGP S-616, por meio de ultrassom utilizando a tecnologia “phased array” para detecção de defeitos longitudinais, transversais e oblíquos internos, superficiais e subsuperficiais em soldas longitudinal de tubos metálicos soldados por arco submerso com diâmetros entre 12¾ e 48 polegadas, compostos de estrutura de movimentação automática dos transdutores, multiplexado com máximo 20kHz de PRF, range de ganho de 0 a 80dB, e transdutores “phased array” de 2MHz a 3.5MHz, equipados com computador industrial e “software” capaz de realizar inspeção automática e gerar registros gráficos como resultado do ensaio. | Resolução Gecex nº 322, de 4 de abril de 2022 | I | 2025-12-31 |  | 2022-05-01
9031.80.99 | 168 | Aparelhos fixos para medição de espessura total de borracha em correias transportadoras, para medir correias de até 2.400mm; com suporte articulado dos sensores; computador de comando, registro, controle e processamento de dados; sensores ultrassônicos de alta resolução, antena RFID, “interface” RFID e sensor de velocidade. | Resolução Gecex nº 322, de 4 de abril de 2022 | I | 2025-12-31 |  | 2022-05-01
9031.80.99 | 169 | Equipamentos de instalação móvel para medição de espessura aplicável em todas as correias transportadoras de borracha, permitindo ajuste da distância entre sensores para medir correias de até 3.400mm; com suporte retrátil dos sensores; computador de comando, registro, controle e processamento de dados; sensores ultrassônicos de alta resolução fixados em uma estrutura extensível e caixa para transporte do equipamento. | Resolução Gecex nº 322, de 4 de abril de 2022 | I | 2025-12-31 |  | 2022-05-01
9031.80.99 | 170 | Máquinas automáticas de medição por contato, das dimensões e das formas de peças cilíndricas (virabrequins, eixos de comando de válvulas, pistões e outras), utilizando o método do interferômetro a laser, com controle computadorizado, com capacidade de executar análises de “lobing” e “chatter” através de transformada rápida de “Fourrier”, com capacidade para receber peças de comprimentos até 4.572mm, diâmetro máximo da peça de 558mm, com precisão radial de ±0,5 mícrons e com precisão angular de 1arc/s e com capacidade máxima para medir 12peças/h. | Resolução Gecex nº 322, de 4 de abril de 2022 | I | 2025-12-31 |  | 2022-05-01
9031.80.99 | 171 | Equipamentos para detecção de defeitos na flange e corpo da lata através da incidência de luz no seu interior, com capacidade de inspecionar até 2.400 latas/min. | Resolução Gecex nº 322, de 4 de abril de 2022 | I | 2025-12-31 |  | 2022-05-01
9031.80.99 | 172 | Máquinas para inspeção de terminais elétricos acoplados à conectores de retrovisores automotivos, através de até 18 apalpadores mecânicos com força nominal de 10N cada, instrumentos pneumáticos, ópticos e indutivos, gabaritos para suporte, painel de comando (IHM) e painel elétrico com controladores lógicos programáveis (CLP). | Resolução Gecex nº 322, de 4 de abril de 2022 | I | 2025-12-31 |  | 2022-05-01
9031.80.99 | 173 | Bases de testes para avaliação do módulo de ponte compacta (CBM) em árvores de natal submarinas, por meio de realização de medições de variáveis elétricas e hidráulicas durante testes de “stalk” (pré montagem), de FAT (após montagem final) e E-FAT (testes do sistema elétrico) em linhas hidráulicas da árvore de natal molhada e em válvulas dos blocos principal e anular, a pressões de até 18ksi, e verificação da montagem da estrutura da árvore de natal. | Resolução Gecex nº 322, de 4 de abril de 2022 | I | 2025-12-31 |  | 2022-05-01
9031.80.99 | 174 | Bases de testes para simulação da cabeça de poço de árvore de natal submarina modelo 7 x 7, por meio de realização de medições de variáveis elétricas e hidráulicas durante testes de “stalk” (pré montagem), de FAT (após montagem final) e E-FAT (testes do sistema elétrico) em linhas hidráulicas da árvore de natal molhada e em válvulas dos blocos principal e anular, a pressões de até 18ksi, e verificação da montagem da estrutura da árvore de natal. | Resolução Gecex nº 322, de 4 de abril de 2022 | I | 2025-12-31 |  | 2022-05-01
9031.80.99 | 175 | Dispositivos de conexão "falso bloco de válvulas principal e falso conector de cabeça de poço" para realização de testes hidráulicos e elétricos em árvores de natal submarinas de até 2.000m de profundidade, com conector de 18¾ polegadas, pressão de travamento de 5.000psi e pressão de “interface” de 10.000psi. | Resolução Gecex nº 322, de 4 de abril de 2022 | I | 2025-12-31 |  | 2022-05-01
9031.80.99 | 176 | Unidades eletrônicas para testes do módulo de controle de árvores de natal submarinas, para operação em profundidade de até 2.000m, assistidas por computador industrial para teste dos componentes eletrônicos do SCM (módulo de controle submarino), dotadas de: plugs; conectores e receptáculos tipo SEM A/B para “interface” eletroeletrônica com o SCM, com tensão de 1kV, e sistema PDG de simulação com protocolo ROC (Receiver Operating Characteristic) analógico. | Resolução Gecex nº 322, de 4 de abril de 2022 | I | 2025-12-31 |  | 2022-05-01
9031.80.99 | 177 | Transdutores lineares de posição, resistivos, curso elétrico útil de 10 a 4.000mm. | Resolução Gecex nº 322, de 4 de abril de 2022 | I | 2025-12-31 |  | 2022-05-01
9031.80.99 | 178 | Bases de testes para simulação da cabeça de poço de 18¾ polegadas em árvores de natal submarinas, para realização de testes de integridade a partir do travamento dos conectores hidráulicos e para utilização em testes de pré-carga para ajuste das porcas de tensionamento dos conectores, suportando pressões operacionais de até 18.000psi. | Resolução Gecex nº 322, de 4 de abril de 2022 | I | 2025-12-31 |  | 2022-05-01
9031.80.99 | 179 | Bases de teste para verificação da integridade estrutural, com funcionalidade hidráulica de até 15.000psi e funcionalidade elétrica de até 10kVA do suspensor de coluna (tubing hanger) de árvores de natal submarinas, por meio do acoplamento com o suspensor para prover sinais e pressões para realizações dos testes e medições, com capacidade para até 12 conexões hidráulicas. | Resolução Gecex nº 322, de 4 de abril de 2022 | I | 2025-12-31 |  | 2022-05-01
9031.80.99 | 180 | Máquinas de teste de vibração em eletrodomésticos, simulando a vibração ocorrida em transporte rodoviário, rodoferroviário e marítimo, dotadas de: mesa acionada por sistema servo hidráulico; base sísmica para isolamento das forças vibracionais do piso, edifício e estruturas circundantes; 4 colunas de empilhamento; conjunto servo atuador; mesa; base sísmica; fonte de alimentação hidráulica; sistema hidráulico HPS, com mangueira de alta pressão e servo válvula; “kit” de cabos de controle; dispositivo anti-rotação; bomba de coletor de vibração – protetor de surto; sistema de controle de medição – “touchtest”; controle de vibração\”touchtest” – cabo de alimentação; caixa de “interface” de controle de vibração; acelerômetro de controle de vibração (cabo e “kit” de montagem) e computador completo com “software” e cabos para controle dos equipamentos e resultado dos testes. | Resolução Gecex nº 322, de 4 de abril de 2022 | I | 2025-12-31 |  | 2022-05-01
9031.80.99 | 181 | Equipamentos de medição de formas geométricas, contorno e rugosidade, com mesa rotativa e eixos X e Z motorizado, altura máxima mensurável de 550mm (altura), velocidade de giro da mesa rotativa 30rpm, velocidade de posicionamento eixos X e Z de 100mm/s trabalhando através de “software” incorporado no equipamento para análise/medição da forma, contorno e rugosidade. | Resolução Gecex nº 322, de 4 de abril de 2022 | I | 2025-12-31 |  | 2022-05-01
9031.80.99 | 182 | Equipamentos para monitoramento autônomo de interação veículo e trilho, para instalação em veículo ferroviário, constituídos basicamente de: unidade de processamento principal “V/TI”, caixa de junção, sensores, antena para comunicação/GPS-diferencial. | Resolução Gecex nº 322, de 4 de abril de 2022 | I | 2025-12-31 |  | 2022-05-01
9031.80.99 | 183 | Sensores eletrônicos para detecção de água livre em combustível de aviação com faixa de medição de 0 a 50ppm, pressão operacional de 16bar, potência de 750mW, tensão de entrada de 30VDC e com saída de sinal analógico de 4 a 20Ma. | Resolução Gecex nº 322, de 4 de abril de 2022 | I | 2025-12-31 |  | 2022-05-01
9031.80.99 | 184 | Equipamentos para medição e monitoramento da condição de compressores alternativos industriais, com potência de acionamento superior a 750kW, utilizados em plantas petroquímicas de produção de polietileno de baixa densidade, com medição permanente e em tempo real, dotados de sensores de vibração com sensibilidade de 10mV/g e 4mV/mm/s, sensores de deslocamento, sensores dinâmicos para medição direta da pressão interna dos cilindros dos “boosters”, sensores tipo “strain gage rings” para medição indireta da pressão interna dos cilindros dos hiper compressores, sensores de temperatura tipo K para os êmbolos dos hiper compressores, rack de 19 polegadas com certificação SIL-3 composto de cartões eletrônicos com entradas analógicas, montados em gabinete integrado contendo unidades de processamento (computadores) para medição, comunicação, análise de tendências e diagnóstico. | Resolução Gecex nº 322, de 4 de abril de 2022 | I | 2025-12-31 |  | 2022-05-01
9031.80.99 | 185 | Equipamentos destinados a realização de teste objetivo em alto-Falante e “tweeteres” das grandezas: Rub+Buzz (Rumurosidade) em 6,7V - 11,2W; THD (Taxa de Distorção Harmônica) em 6,3V - 10W; frequency response (frequência de resposta) em 2V - 1W; Average Level (Nível de Pressão Sonora) em 2V - 1W; Polarity (Polaridade) em 2V - 1W; Impedance (Impedância) em 1V-0,25W; Re (Resistência) em 1V - 0,25W; com geração de curva gráfica para cada resultado, geração de etiqueta identificativa resultante do teste, composta de proteção por sensores cortina de luz para a segurança do operador durante a sua operação; tensão de alimentação 220VCA e alimentação pneumática de 6Bar. | Resolução Gecex nº 322, de 4 de abril de 2022 | I | 2025-12-31 |  | 2022-05-01
9031.80.99 | 186 | Equipamentos de fluxo hidrodinâmico pulsátil designados para avaliar e fornecer um resultado passa/falha em válvulas protéticas cardíacas através de seu desempenho funcional, com recarga rápida: <60s; “interface” do sistema de teste obtidas por meio de “software”; frequência: 30 a 190bpm; fluxo: 1 a 10L/min; temperatura do fluído: até 50 graus Celsius, dotados de: câmeras aórticas/pulmonares, ventriculares e atriais, uma câmera de “compliance”, uma bomba pulsátil, controle de resistência sistêmica, sistema para troca rápida da válvula. | Resolução Gecex nº 322, de 4 de abril de 2022 | I | 2025-12-31 |  | 2022-05-01
9031.80.99 | 187 | Equipamentos de controle e ajuste do peso da gota de vidro, com até 3 gotas por corte em máquina tandem e com até 4 gotas por corte em máquina simples, com monitoramento da altura do pino de prensagem até 60 cavidades, equipados com cablagem e painel de controle, a ser instalado na máquina de moldagem a quente do vidro. | Resolução Gecex nº 322, de 4 de abril de 2022 | I | 2025-12-31 |  | 2022-05-01
9031.80.99 | 188 | Microscópios confocais portáteis para a medição e análise 3D de superfícies, com sistema de sensoriamento sem toque. Sensor CMP (Confocal Multi Pinhole) confocal patenteado com sensor dinâmico de alta capacidade, de 16 bits. Câmera HDR (High Definition Resolution), com capacidade de 1.200 x 1.200 pixels por medição XY., mesa CNC motorizada com capacidades a partir 50 x 50mm em X e Y, sistema antivibração opcional. | Resolução Gecex nº 322, de 4 de abril de 2022 | I | 2025-12-31 |  | 2022-05-01
9031.80.99 | 189 | Máquinas de medir erros de formas circulares, como circularidade, concentricidade, batimento radial, dotadas de base com eixos manuais X e Z, com capacidade de 180mm e de 300mm, respectivamente. Mmesa de apoio com diâmetro de 160mm, com capacidade para peças de até 20kg, cabeçotes manuais para centralização e nivelamento, apalpador manual, com capacidade de +/-1mm, com força de medição que pode variar de 0,01 a 0,12mN. | Resolução Gecex nº 322, de 4 de abril de 2022 | I | 2025-12-31 |  | 2022-05-01
9031.80.99 | 191 | Aparelhos para medir forma e curvatura de armações de óculos, por meio de leitura óptica e mecânica, com possibilidade de funcionamento em rede, funções de manutenção automática integradas, comando elétrico do bloqueio com controle da pressão, tela sensível ao toque de 10 polegadas, portas RS232C e RJ45, sistema óptico de vídeo de 2 vias sem paralaxe, com capacidade de efetuar leitura 3D de armações e 2D para moldes e lentes, ângulo pantoscópico de -5 a 25 graus, cota B mínima de 18,5 e máxima de 58mm, cota A mínima de 28mm e máxima de 68mm, altura Z com limite de 30mm em binocular e 40mm em monocular, espessura de armação de 1,45 a 17mm, com capacidade de armazenar 1.000 trabalhos. | Resolução Gecex nº 322, de 4 de abril de 2022 | I | 2025-12-31 |  | 2022-05-01
9031.80.99 | 192 | Equipamentos para medição de erros de formas circulares (circularidade, concentricidade e batimento radial), dotados de base com eixos manuais X e Z, com capacidade de 180 e 300mm, respectivamente, mesa de apoio com diâmetro de 160mm, com capacidade para peças até 20kg, cabeçote manual para centralização e nivelamento, apalpador manual, com capacidade de +/-01mm, com força de medição com variação de 0,01 à 0,12mN. | Resolução Gecex nº 322, de 4 de abril de 2022 | I | 2025-12-31 |  | 2022-05-01
9031.80.99 | 193 | Sensores para medição de tensionamento de cabos de perfilagem, com carcaça de aço, utilizado em superfície, para temperaturas até 65 graus Celsius, para tensão mecânica até 25.000 libras | Resolução Gecex nº 322, de 4 de abril de 2022 | I | 2025-12-31 |  | 2022-05-01
9031.80.99 | 194 | Adaptadores para a conexão do sensor de entreferro para geradores / compensadores e seu respectivo transdutor, com revestimento em poliamida, “shield” para proteção de interferências eletromagnéticas e circuito de compensação de perdas, faixa mínima de operação entre -15 a 85 graus Celsius. | Resolução Gecex nº 322, de 4 de abril de 2022 | I | 2025-12-31 |  | 2022-05-01
9031.80.99 | 195 | Condicionadores para sensor capacitivo de medição de entreferro para geradores / compensadores, em corpo em alumínio, com alimentação de 24VCC, com entrada em mV/mm e saída de 0 a 10V ou 4 a 20mA, com resposta em frequência (-3dB) para 1kHz, com tolerância de intercambialidade menor que 5% do fundo de escala. | Resolução Gecex nº 322, de 4 de abril de 2022 | I | 2025-12-31 |  | 2022-05-01
9031.80.99 | 196 | Sensores capacitivos para medição de entreferro para geradores/compensadores, em formato de fita, com range de medição igual ou maior a 5mm, com sensibilidade a partir de 200mV/mm e erro de linearidade igual ou menor que 3%. | Resolução Gecex nº 322, de 4 de abril de 2022 | I | 2025-12-31 |  | 2022-05-01
9031.80.99 | 197 | Sistemas transdutores de entreferro, compostos por: sensor capacitivo para medição de entreferro para geradores/compensadores, condicionador para sensor de entreferro e o adaptador para sensor de entreferro, o sistema possui alimentação em 24VCC, com um “range” de medição igual ou maior à 5mm, com sensibilidade a partir de 200mV/mm, com erro de linearidade igual ou menor que 3%, tem resposta em frequência (-3dB) para 1kHz, com tolerância à intercambialidade menor que 5% do fundo de escala, com sinais de saída do condicionador de 0 a 10V ou 4 a 20mA, sistema altamente imune a ruídos eletromagnéicos, tendo condicionadores com corpo em alumínio e os adaptadores com malha “shield” e revestimento em poliamida. | Resolução Gecex nº 322, de 4 de abril de 2022 | I | 2025-12-31 |  | 2022-05-01
9031.80.99 | 198 | Leitoras traçadoras para medir forma e curvatura de armações de óculos por meio de apalpador, em conformidade com a norma ISO16284 (OMA 3.04 compatível), com calibração automática e posicionamento automático do apalpador, leitura em 3 dimensões para armações, dotadas de portas “Ethernet”, USB, RS232 e RS485, tela sensível ao toque de 5,7 polegadas e funções de automanutenção integradas, cota B mínima de 17mm e máxima de 58mm, cota A mínima de 28mm e máxima de 70mm, altura Z limite de 30mm em binocular e 40mm em monocular, capacidade de armazenamento interno de 1.000 trabalhos. | Resolução Gecex nº 322, de 4 de abril de 2022 | I | 2025-12-31 |  | 2022-05-01
9031.80.99 | 199 | Equipamentos de medição de sinais destinados para utilização com câmeras veiculares multifunções, embarcados em veículo, portáteis, com alimentação de 12V, dimensões de 775 x 400 x 450mm e com peso aproximado de 30kg, com conexão direta com a câmera multifunção veicular e entradas para medição da rede CAN FD de até 2Mbit/s, Ethernet veicular de até 1Gbit/s e sinais de vídeo com conector tipo “Fakra”. | Resolução Gecex nº 322, de 4 de abril de 2022 | I | 2025-12-31 |  | 2022-05-01
9031.80.99 | 200 | Sensores ultrassônicos para medição de distância, range de medição de 500 até 2.500mm com precisão de +/-25mm, frequência de operação até 120kHz, resolução de medição de 2mm ou menos, protocolo de comunicação tipo CAN, alimentação de 12VDC e conector padrão “Deutsch”. | Resolução Gecex nº 322, de 4 de abril de 2022 | I | 2025-12-31 |  | 2022-05-01
9031.80.99 | 201 | Aparelhos de respiração autônoma, para resgate e salvamento de vítimas de incêndios e intoxicação aguda química, biológica, radiológica ou nuclear, com redutor de pressão redundante, pressão de trabalho até 480bar, na faixa de 2.216 a 5.500psig, sistema eletrônico HUD de indicação visual da situação de ar, alarme homem-morto, telemetria integrada, para registro de dados pneumáticos com repetidor de sinal, recurso de relatório eletrônico de responsabilidade pessoal (ePAR), componentes eletrônicos habilitados para “Bluetooth”, máscara facial completa com tirante de cabeça, regulador de respiração do tipo com demanda por pressão, montado na peça facial, com dois indicadores independentes de fim de serviço, unidade de suporte dorsal e arreio com tirantes removíveis, unidade de cilindro e válvula para armazenamento do suprimento de ar respirável, com autonomia de respiração de 30 a 90min, podendo serem utilizados em temperaturas ambientais de até -32 graus Celsius. | Resolução Gecex nº 322, de 4 de abril de 2022 | I | 2025-12-31 |  | 2022-05-01
9031.80.99 | 202 | Bancadas de teste referência de quantidade injetadas para reparo de injetores de combustível do tipo “common rail” para motores automotivos; com capacidade para teste de 4 injetores, com reservatório de óleo de teste; motor elétrico de acionamento da bomba com velocidade compreendida entre 0 e 4.000rpm; com bomba do tipo CP3 de 2.200bar com vazão compreendida entre 0 e 1,4L/min, tubos para operação em pressão de 2.200bar; com capacidade de 4 posições de encaixe de injetores com 4 câmaras de coleta de óleo injetado de altura ajustável e encaixe de rosca; com 2 células de medição do tipo roda dentada (PLU) com campo de medição compreendida entre 0,03 e 300L/h; com sistema de exaustão com potência 0,55kW, tensão de 400V e frequência de 50/60Hz, corrente máxima de 1,3A; sensor de temperatura para correção da quantidade injetada a 40 graus Celsius; com sensor de pressão; com filtros de proteção particulada de 10 micrometros; com refrigeração do sistema de óleo de teste a ar insuflado e proteção blindada. | Resolução Gecex nº 322, de 4 de abril de 2022 | I | 2025-12-31 |  | 2022-05-01
9031.80.99 | 203 | Aparelhos medidores de polaridade para conectores multifibras em cabos ópticos multimodo e monomodo, concebidos especialmente para telecomunicação para verificar a polaridade da fibra dos conjuntos de cabos ópticos e mapear montagem de cabo MTP / MPO, polaridades detectadas: A, B, C, D e mapeamentos personalizados, inclui localizador visual de falhas, tela sensível ao toque (Touchscreen) de 5 polegadas, 5 interfaces USB (sendo 4 USB-A e 1 USB-B) e 1 “interface” Ethernet (saídas com conectores MPO), acompanham os equipamentos cabo de alimentação, cabo USBA-USBB e cabo Ethernet. | Resolução Gecex nº 322, de 4 de abril de 2022 | I | 2025-12-31 |  | 2022-05-01
9031.80.99 | 204 | Aparelhos localizadores de falhas e medição de atenuação óptica em sistemas de telecomunicações por fibras ópticas, dotados de refletores ópticos por domínio de tempo (OTDR); com comprimentos de onda em multimodo de 850 +/-20nm e 1.300nm +/-20nm, capazes de realizar medições automatizadas: coeficiente de atenuação, comprimento, perda de evento, localização e refletância, uniformidade de atenuação (janela deslizante e desvio LSA); acompanham os aparelhos máquina de processamento de dados para leitura e transferência de dados. | Resolução Gecex nº 322, de 4 de abril de 2022 | I | 2025-12-31 |  | 2022-05-01
9031.80.99 | 205 | Equipamentos para medições de perfis em uma unidade de avanço com curso de medição de 120mm no eixo X e 50mm de curso no eixo Z, dotados de pontas aprisionadas com contato magnético, resolução de 1 micrometro, coluna com capacidade de 400mm aproximadamente. | Resolução Gecex nº 322, de 4 de abril de 2022 | I | 2025-12-31 |  | 2022-05-01
9031.80.99 | 206 | Equipamentos para análise de fibra dotados de uma plataforma de medição altamente flexível que pode ser configurada para executar uma variedade de medidas críticas na fibra monomodo, incluindo dispersor cromático de até 0.0006ps/nm*km, deformador de fibra por tensão; medidor da variação de velocidade de propagação das componentes ortogonais de polarização (x e y, propagação z); dispersor dos modos de polarização (cobrindo o "range" de comprimento de onda de 1.230 a 1.640nm), medidor dos atrasos de sinais contínuos em relação a origem, fontes padrões de LED que cobrem o "range" de comprimento de onda de 1.240 a 1.360nm e 1.440 a 1.630nm, acompanham os equipamentos: equipamento para ajuste de faixas incluindo multiplexador de 12 canais com um canal adicional de referência (cobrindo o "range" de comprimento de onda de 1.240 a 1.650nm); máquina para processamento de dados para leitura e transferência de dados. | Resolução Gecex nº 322, de 4 de abril de 2022 | I | 2025-12-31 |  | 2022-05-01
9031.80.99 | 207 | Equipamentos para ensaios não-destrutivos, por meio de ultrassom tecnologia "phased array", microprocessados, para detecção de defeitos internos, superficiais e sub-superficiais em aço carbono e ligas metálicas, com quatro configurações disponíveis (16:64pr, 32:64pr, 16:128pr ou 32:128pr) com recursos multi-varredura/multi-técnica, visualizações simultâneas TFM, “phased array” e “tofd”, com “software” para criação de arquivos, análise de dados e emissão de relatório, inclui 4 modos TFM em tempo real, faz até 8 varreduras, alcance do ganho de 80db a 100db, largura de banda do sistema 0,2 a 23mhz, frequência máxima da taxa de pulso (PRF) de 20.000 a 50.000Hz, resolução do "s-scan" até 0,1 ou até 0,01mm, resolução do “l-scan” até 1 elemento/resolução dupla ou até 0,01mm, número máximo de feixes PA até 500.00 pixels, acompanha 2 baterias de lítio-íon, cabos de energia e adaptador, cabo USB, “stick” usb externo 8gb, acoplante, protetor de tela e maleta para transporte | Resolução Gecex nº 322, de 4 de abril de 2022 | I | 2025-12-31 |  | 2022-05-01
9031.80.99 | 208 | Analisadores de Lentes Intraoculares por frente de onda de 525mm com ciclos de 4s para medição em meio líquido ou seco de dioptria com precisão 0,01D, cilindro até 30D, eixo, adição, função de modulação de transferência, qualidade e aberrações para lentes do tipo esférica, tórica, asférica, refrativa multifocal, segmentada não simétrica, com saídas em forma de mapas de dioptria e cilindro em formato bmp, jpg, ASCII, e binário, também perfil radial, seções cruzadas, histograma de dioptrias, mapas de dioptria meridianos, com dimensões 28 x 17 x 50cm, sem partes móveis de precisão, fonte de luz com tempo de vida estendido. | Resolução Gecex nº 322, de 4 de abril de 2022 | I | 2025-12-31 |  | 2022-05-01
9031.80.99 | 209 | Aparelhos localizadores de falhas e medição de atenuação óptica em sistemas de telecomunicações por fibras ópticas, dotados de refletores ópticos por domínio de tempo (OTDR); com comprimentos de onda em monomodo de: 1.310nm +/-10nm, 1.383nm +/-1nm, 1.550nm +/- 10nm e 1.625nm +/-10nm, capazes de realizar medições manuais (perda de evento, refletância e localização, atenuação, coeficiente de atenuação, distância, nível de sinal, RMS e ruído pico a pico) e automatizadas (Coeficiente de atenuação geral, comprimento de fibra, perda de evento, localização e refletância, uniformidade de atenuação, predição de diâmetro de campo de modo e modelagem de atenuação espectral), acompanham os aparelhos máquina de processamento de dados para leitura e transferência de dados. | Resolução Gecex nº 322, de 4 de abril de 2022 | I | 2025-12-31 |  | 2022-05-01
9031.80.99 | 210 | Equipamentos de medição por ultrassom em material plástico, para tubos, mangueiras e cabos, com diâmetro mínimo de medição de 16mm e máximo 63mm, dotados de 4, 6 ou 8 sensores. | Resolução Gecex nº 322, de 4 de abril de 2022 | I | 2025-12-31 |  | 2022-05-01
9031.80.99 | 211 | Equipamentos de medição por ultrassom em material plástico, para tubos, mangueiras e cabos, com diâmetro mínimo de medição de 32mm e máximo 250mm, dotados de 4, 6 ou 8 sensores. | Resolução Gecex nº 322, de 4 de abril de 2022 | I | 2025-12-31 |  | 2022-05-01
9031.80.99 | 212 | Inspetores para verificação de vazamentos em recipientes plásticos e metálicos, por meio de compressão mecânica, operando por célula de carga, dotados de controle eletrônico, com velocidade de inspeção menor ou igual a 1,5m/s. | Resolução Gecex nº 322, de 4 de abril de 2022 | I | 2025-12-31 |  | 2022-05-01
9031.80.99 | 213 | Equipamentos de detecção de vazamento com método de câmara de vácuo, utilizando hélio como gás rastreável, com taxa de detecção de vazamento em até 1 x 10-7mbar l/s através de um espectrômetro de massa, um sistema de bombas de vácuo de até 1.500m³/h, aplicado a testes de estanqueidade de unidades condensadores e seladas para sistemas de refrigeração, com pressão de trabalho até 45bar, dotados de controle microprocessador, tela “touchscreen” e programação com até 200 ciclos de trabalho. | Resolução Gecex nº 322, de 4 de abril de 2022 | I | 2025-12-31 |  | 2022-05-01
9031.80.99 | 214 | Máquinas verificadoras de bolsas de salgadinhos em embalagem flexível, automáticas, de alta velocidade, para verificar a existência ou não de furos a partir de 3mm na selagem de embalagem e verificar a espessura do pacote com mínima graduação de 0,01mm, com velocidade nominal de absorção de até 150bolsas/min, abastecido por meio de esteira, dotadas de dispositivo rejeitador automático por jato de ar e esteira basculante para bolsas com problemas detectados; painel de controle com tela tipo "touch screen" e controlador lógico programável (CLP) dedicado. | Resolução Gecex nº 322, de 4 de abril de 2022 | I | 2025-12-31 |  | 2022-05-01
9031.80.99 | 215 | Aparelhos de monitoramento do processo e produção em prensas, forjas e linhas "transfers", para controlar e indicar esforços relativos de prensagem e contagem de peças, contendo entre 6 a 32 canais de monitoramento através de sensores piezo-elétrico de montagem embutida no corpo da máquina ou ferramenta. | Resolução Gecex nº 322, de 4 de abril de 2022 | I | 2025-12-31 |  | 2022-05-01
9031.80.99 | 216 | Multiborescópios dotados de 17 Nano-câmeras montadas em um dispositivo metálico com dimensões de 1 x 1 × 1,8mm; cada câmera possuindo uma resolução de 250 × 250 pixels com inteligência artificial para detecção simultânea e automática de bloqueios totais ou parciais das galerias de passagem de líquido de arrefecimento de cabeçotes de motor a combustão interna em um tempo de ciclo de 10s (controle de qualidade). | Resolução Gecex nº 322, de 4 de abril de 2022 | I | 2025-12-31 |  | 2022-05-01
9031.80.99 | 217 | Equipamentos de calibração de acelerômetros com capacidade para calibrar sensores piezoelétricos IEPE, capacitivos, piezoresistivos e de carga, dotados de um rack (estrutura metálica), onde está incluso um computador, impressora térmica para etiquetas, amplificador de carga duplo 38V RMS, 18A, 400W, para sensores ICP e de carga, condicionadores de sinais do tipo slot (placas de encaixe) e equipamentos de vibração para calibração de sensores na faixa de frequência 0,1 até 15.000Hz, excitador de rolamento de ar, tensão de alimentação 220VAC, com teds, força máxima até 8,8lb [39n], curso de até 10 polegadas [255mm], acelerômetros de referência para frequência de ressonância de até 70kHz nas faixas de 0,1 até 10Hz e 0,7 a 17.000Hz. | Resolução Gecex nº 322, de 4 de abril de 2022 | I | 2025-12-31 |  | 2022-05-01
9031.80.99 | 218 | Máquinas universais de inspeção de calibradores de alta precisão, dotadas de: unidade e base em ferro fundido com barramentos guia para o posicionamento do cabeçote e contra ponta, mesa de trabalho ajustável em todas as direções para alinhamento do medidor, com resolução de 0,1 mícron, exatidão de 0,18+L/1.200 mícron, curso vertical (eixo Z) de 100mm, curso transversal (eixo Y) de 25mm, inclinação no eixo Y de +/-3 graus e rotação sobre o eixo Z de +/-4 graus, cabeçote de medição conforme requisitos Abbe, sistema de leitura “Heidenhain” e contra ponta de sustentação da peça sob medição ajustáveis para estabilização do ponto de medição, compensação de temperatura por sensor para minimizar erros por flutuação das condições ambientais, força de medição entre zero e 2,5 Newtons, sistema de aquisição das medições por PC via placa “Heidenhain”, dispositivos específicos para medições de diâmetros externos, internos, lisos ou roscados, raios de curvaturas e concordâncias, “software” de gerenciamento do equipamento com plano de manutenções e inspeções do equipamento, “software” para medição, aquisição, armazenamento, processamento dos dados e geração de relatórios. | Resolução Gecex nº 322, de 4 de abril de 2022 | I | 2025-12-31 |  | 2022-05-01
9031.80.99 | 219 | Equipamentos automáticos tubulares para detecção e separação de metais em linha de produção de produtos alimentícios líquidos ou pastosos, dotados de: sistema de rejeição automática por meio de válvula de pistão e/ou válvula de esfera; conexões roscadas macho e fêmea RD-80 de 1/4 polegadas. | Resolução Gecex nº 322, de 4 de abril de 2022 | I | 2025-12-31 |  | 2022-05-01
9031.80.99 | 220 | Máquinas de verificação e calibração automática de medidores de água com capacidade para os diâmetros nominais: 15, 20 e 25mm, utilizam referência em princípio gravimétrico através de balança e regulagem de vazão através de medidores eletromagnéticos podendo atingir até 10m³/h (incluindo seus limites) para ensaios; funcionamento em circuito cíclico, podendo armazenar até 1.000L de água; equipadas com sistema de estabilização de pressão, sensores de temperatura e pressão. | Resolução Gecex nº 322, de 4 de abril de 2022 | I | 2025-12-31 |  | 2022-05-01
9031.80.99 | 221 | Equipamentos para ensaios não destrutivos por meio de ultrassom, para detecção de falhas em trilhos de vias ferroviárias, próprios para serem montados em veículos rodoferroviários, dotados basicamente de, carros inteligentes de teste contendo cada um duas rodas e equipados com 4 unidades de rodas sondas, transdutores de medição de 0,38, 45, e 70 graus, com avanço e reverso, tecnologia “Serpentine” e/ou “Smartcall”, processador de sinal digital de alta velocidade, câmeras de alta velocidade para gravação de trechos da via, gabinete elétrico e de processamento digital, dispositivo de inspeção por ultrassom com capacidade de resolução igual ou superior a 65.536 amostras por quadro e multicanal, modalidades de trabalho “pare e confirme” (stop and confirm) e “Sem parar” (non-stop), análise das condições da superfície do trilho através de corrente parasita, composto por 30 bobinas distribuídas, 15 canais por trilho, dos quais 12 canais são para medir a superfície do topo do boleto e 3 canais na lateral do boleto do trilho. | Resolução Gecex nº 322, de 4 de abril de 2022 | I | 2025-12-31 |  | 2022-05-01
9031.80.99 | 222 | Máquinas para controle de dimensões de revestimentos cerâmicos, capazes de detectar defeitos de forma (efeito trapézio, efeito almofada, não ortogonalidade) e de dimensões (especificações do calibre), adaptáveis automaticamente ao formato do revestimento a ser analisado, dotadas de sensores CCD (charge-coupled device) e laser de detecção, com precisão de análise dos revestimentos de 0,1mm. | Resolução Gecex nº 322, de 4 de abril de 2022 | I | 2025-12-31 |  | 2022-05-01
9031.80.99 | 224 | Máquinas semiautomáticas para realizar teste das características funcionais do sensor de velocidade e posição do comando de válvulas denominados ACAM e CPDD, dotadas de: base de teste; berços de posicionamento das peças a serem testadas; caixa de descarte; monitor IHM para interface ao operador; módulo de fixação do sensor no teste final; módulo de giro da roda de teste efetuado por meio de servo motor; módulo de aquisição de dados de saída do sensor, módulo eletrônico para gerenciamento e armazenamento de dados com funções de PC E PLC (programador lógico programável); fonte de alimentação programável; módulo de gravação de sensores aprovados através do uso de laser híbrido de 3 eixos; módulo de controle de movimento e sincronismo; módulo de contato do conector do sensor de teste; modulo de segregação de peças rejeitadas com contagem para reset do equipamento. | Resolução Gecex nº 322, de 4 de abril de 2022 | I | 2025-12-31 | Resolução GECEX nº 338, de 09 de maio de 2022 | 2022-05-16
9031.80.99 | 225 | Dispositivos equipados com roletes ou mesa rotatória para fixação do produto para medições de concentricidade, simetria, paralelismo, planicidade, circularidade, perpendicularidade, cobrindo a grande maioria de fixadores como parafusos, rebites, porcas e produtos semelhantes, além de outras peças como matrizes, tubos, eixos etc, em uma gama de bitolas (diâmetros), inferiores a 90mm. | Resolução Gecex nº 322, de 4 de abril de 2022 | I | 2025-12-31 | Resolução GECEX nº 338, de 09 de maio de 2022 | 2022-05-16
9031.80.99 | 226 | Sistemas de medição para controle dimensional do bloco de motor para controle dos diâmetros dos mancais do virabrequim em 4 passos sequenciais e os diâmetros dos cilindros em 3 passos sequenciais compostos de 2 Tampões Transfer para controle dos diâmetros 48,795mm dos mancais de virabrequim em X e Y com 4 apalpadores, sendo um de uso e um para backup, 2 Tampões Transfer para controle dos diâmetros 46,795mm dos mancais de virabrequim em X e Y com 4 apalpadores, sendo um de uso e um para “backup”, 2 Tampões Transfer para controle dos diâmetros 74,915mm dos cilindros em X e Y com 4 apalpadores, sendo um de uso e um para “backup”, 2 Tampões Transfer para controle dos diâmetros 73,915mm dos cilindros em X e Y com 4 apalpadores, sendo um de uso e um para “backup” e sistema amplificador microprocessado industrial e Painel PC. | Resolução Gecex nº 322, de 4 de abril de 2022 | I | 2025-12-31 | Resolução GECEX nº 338, de 09 de maio de 2022 | 2022-05-16
9031.80.99 | 227 | Unidades portáteis de teste eletrônico denominadas como “PETU”, compostas por unidade eletrônica principal, cabos de alimentação, cabos de potência, cabos de comunicação e um “laptop” industrial contento “software” específico para controle e operação de equipamentos ligados às Árvores de Natal Molhada e “Manifolds” para produção de Óleo e Gás. | Resolução Gecex nº 322, de 4 de abril de 2022 | I | 2025-12-31 | Resolução GECEX nº 338, de 09 de maio de 2022 | 2022-05-16
9031.80.99 | 228 | Instrumentos analisadores “on-line” de tamanhos de partículas – granulometria em polpa de minério, com medição por difração a laser, apto a medição de 1 a 3 fluxos de amostras e com uma faixa de medição de 1 a 500 mícron, dotados de painel com tela de interface com o usuário tipo “touchscreen”, sistema de amostragem secundária e cabeçote sensor. | Resolução Gecex nº 322, de 4 de abril de 2022 | I | 2025-12-31 | Resolução GECEX nº 338, de 09 de maio de 2022 | 2022-05-16
9031.80.99 | 229 | Combinações de máquinas automáticas para medição da espessura do filme de verniz externo e interno, e, medição da corrente elétrica de fuga do verniz interno de latas de alumínio para bebidas, compostas por: módulo de controle com Computador Pessoal, teclado e UPS (No Break); transportador de latas de até 6 pistas; módulo de medição de corrente de fuga do verniz interno de latas decoradas com capacidade de medição de até 3.200 latas em 24h; módulo ótico de medição da espessura do filme dos vernizes externo, interno e do anel externo no fundo das latas por interferometria, com capacidade típica de trabalho de 600 latas/período de 24h considerando medições com 64 leituras internas da parede lateral mais 1 leitura no domo, por lata. | Resolução Gecex nº 322, de 4 de abril de 2022 | I | 2025-12-31 | Resolução Gecex nº 344, de 19 de maio de 2022 | 2022-05-26
9031.80.99 | 230 | Combinações de máquinas automáticas para medição da altura, mínimo diâmetro do pescoço (neck plug diameter), folga de recravamento, largura do flange, ângulo do flange, profundidade do domo, diâmetro do domo reformado, diâmetro máximo do domo reformado, altura da reforma do domo, mínimo diâmetro do fundo, pressão de reversão do domo e crescimento do domo sob pressão, de latas de alumínio para bebidas, acabadas, compostas de: Módulo de Controle com computador, teclado e UPS (no Break); transportador de alimentação de latas com 4 pistas, Módulo de Medição de Latas Acabadas, Módulo de Medição do Domo Reformado e Módulo de Teste de Reversão e Crescimento do Domo, com Capacidade típica de trabalho de 400latas/dia. | Resolução Gecex nº 322, de 4 de abril de 2022 | I | 2025-12-31 | Resolução Gecex nº 344, de 19 de maio de 2022 | 2022-05-26
9031.80.99 | 231 | Combinações de máquinas automáticas para medição de corpos de latas de alumínio para bebidas, aparadas, com capacidade de medir e registrar a altura da lata (em número de posições especificadas pelo usuário em torno da circunferência da lata), a espessura da parede da lata (tomadas em até 12 posições verticais e em número de posições especificado pelo usuário em torno da circunferência da lata) e a profundidade do domo (medido em um único ponto central do domo da lata), compostas de: Módulo de Controle com computador, teclado e UPS (No break); transportador de alimentação de latas com até 6 pistas, Módulo de medição de latas aparadas, kit para troca de diâmetro da lata (auto change diameter tooling); painel elétrico com ar condicionado, padrões de calibração para trabalho e para aferição da máquina para diâmetros 204-211 e sistema multi diâmetro de manuseio de latas; com ciclo de medição de uma lata em 30s, em 4 posições de medição. | Resolução Gecex nº 322, de 4 de abril de 2022 | I | 2025-12-31 | Resolução Gecex nº 344, de 19 de maio de 2022 | 2022-05-26
9031.80.99 | 232 | Bancos micrométricos com sistema eletrônico para ajuste de precisão e calibração de instrumentos de medição utilizados na usinagem de alta precisão, com faixa de medição de 500 a 3.000mm, resolução de 0,1 micrômetros e acurácia mínima de 0,7+L/1.000 micron e repetitividade de 0,5 micron. | Resolução Gecex nº 322, de 4 de abril de 2022 | I | 2025-12-31 | Resolução Gecex nº 344, de 19 de maio de 2022 | 2022-05-26
9031.80.99 | 233 | Equipamentos semiautomáticos para medir a força axial necessária ao colapso de latas de alumínio para bebidas, com ou sem gargalo, de altura de 87 a 194mm, tempo de ciclo de 2 a 4 latas/min, capacidade de teste de 200latas/dia, velocidade de esmagamento de 10 a 200mm/min e carga axial de 200 a 2.500N. | Resolução Gecex nº 322, de 4 de abril de 2022 | I | 2025-12-31 | Resolução Gecex nº 344, de 19 de maio de 2022 | 2022-05-26
9031.80.99 | 234 | Relógios comparadores analógicos com haste de 16mm, com proteção de ruptura por ponto predeterminado de cerâmica, à prova de choque e respingos de acordo com o IP 67, com capacidade de inserção de sonda curta e longa, e precisão de repetição de <0,01mm, com relógio com corpo metálico e com descrição e certificados de origens informados em “QR code” incorporado. | Resolução Gecex nº 322, de 4 de abril de 2022 | I | 2025-12-31 | Resolução Gecex nº 344, de 19 de maio de 2022 | 2022-05-26
9031.80.99 | 235 | Codificadores incrementais, com material do disco em vidro, resolução de 4.096pulsos/rotação, alimentados por 2 sinais complementares, supridos com tensão de 5VDC (+-0,5VDC) e 45mA de corrente, com velocidade máxima de 1.200rpm, resposta de frequência máxima de 100kHz, temperatura de operação de 0 a 70 graus Celsius ou de 0 a 85 graus Celsius, cabo do codificador deve ser composto por 6 fios AWG26 (6 fios 0,129mm2) protegidos por escudo isolante, diâmetro de 53,4mm, vida útil de 3,6 x 10E9/rpm h, classe de proteção NEMA 1/IP40, capazes de suportar choques de 25G por um tempo de 11ms e vibrações de 2,5G numa faixa de 5 a 2000Hz, próprios para motores elétricos utilizados em elevadores motorizados. | Resolução Gecex nº 322, de 4 de abril de 2022 | I | 2025-12-31 | Resolução Gecex nº 344, de 19 de maio de 2022 | 2022-05-26
9031.80.99 | 236 | Equipamentos próprios para medição e diagnóstico de pneumáticos de caminhões (em condições de carga) a partir dos eixos dos veículos, dotados de: plataformas de medição compostas por blocos de concreto pré-fabricados e placas de sensores para medição de pressão, peso e profundidade de sulcos; unidade central para armazenamento e gerenciamento dos dados e conexões elétricas; semáforo para controle de fluxo; leitor com interface de comunicação Ethernet e antena integrada para leitura de “Tags-RFID”. | Resolução Gecex nº 322, de 4 de abril de 2022 | I | 2025-12-31 | Resolução Gecex nº 344, de 19 de maio de 2022 | 2022-05-26
9031.80.99 | 237 | Combinações de máquinas sequenciais e sincronizadas para inspecionar pneu cru de 13 a 18 polegadas compostas de: unidade automática de retirada transferência manipulação e pesagem do pneu cru com precisão de 1 grama; unidade automática de etiquetagem de código de barras com sistema aplicador a vácuo da etiqueta; unidade de armazenamento de ar comprimido e geração e armazenamento de vácuo; unidade automática de estampagem de código de lote de produção com tinta com detector RFID; painel de operação com sinais de comando e controle com interface Homem-Máquina. | Resolução Gecex nº 322, de 4 de abril de 2022 | I | 2025-12-31 | Resolução Gecex nº 356, de 20 de junho de 2022 | 2022-06-28
9031.80.99 | 238 | Máquinas para teste funcional de válvulas automotivas por meio de 4 estações especiais, para estanqueidade da sede da válvula, controle da integridade do perfil, extremidade e cabeça, batimento da sede e inexistência de deformação no diâmetro da haste e dureza da ponta da válvula, dotadas de sistema de carga e descarga automática de válvulas por vácuo; teste realizado por meio de transdutores de pressão, manômetros, pressostatos, sensor de distância a laser, guia mecânico de precisão, sondas para geração e leitura de campo magnético; tensão de alimentação 400V +/-10%A 50Hz, tempo de ciclo entre 5 e 7 segundos. | Resolução Gecex nº 322, de 4 de abril de 2022 | I | 2025-12-31 | Resolução Gecex nº 356, de 20 de junho de 2022 | 2022-06-28
9031.80.99 | 239 | Máquinas para teste funcional de válvulas automotivas por meio de testes em 3 estações especiais, batimento da sede, inexistência de deformação da haste, estanqueidade da sede da válvula, dotadas de sistema de carga e descarga automática por garra pneumática, teste realizado por meio de transdutores de pressão, sonda ou sensor de medição e guia mecânico de precisão; painel de controle PLC, tensão de alimentação 380V/60Hz. | Resolução Gecex nº 322, de 4 de abril de 2022 | I | 2025-12-31 | Resolução Gecex nº 356, de 20 de junho de 2022 | 2022-06-28
9031.80.99 | 240 | Equipamentos para medição dimensional, sem contato e em linha destinados a aços fabricados a quente, com medição em 3 eixos, estático ou rotativo até 100rpm, no mesmo plano sincronizado, pelo método de medidas FPS (Full Profile Synthesis) para geometria especiais e poligonais, com 2.000medições/segundo a cada eixo, com sistema de análise estatística via computador. | Resolução Gecex nº 322, de 4 de abril de 2022 | I | 2025-12-31 | Resolução Gecex nº 356, de 20 de junho de 2022 | 2022-06-28
9031.80.99 | 241 | Ferramentas de teste e limpeza para “interfaces” hidráulicas fixas utilizadas em árvores de Natal Molhadas (ANM), construídas predominantemente em material metálico, dotadas de 16 acopladores, 14 vias populadas e alça para movimentação, de formato cilíndrico e estrutura em perfil “L”. | Resolução Gecex nº 322, de 4 de abril de 2022 | I | 2025-12-31 | Resolução Gecex nº 356, de 20 de junho de 2022 | 2022-06-28
9031.80.99 | 242 | Aparelhos próprios para teste de sensibilidade de impacto em materiais explosivos sólidos ou líquidos, com conjunto de peso de queda padrão de 0,25; 0,5; 1; 2; 5 e 10kg, regulagem de energia de impacto compreendida entre 0,25 e 100 Joules e altura máxima de queda para teste de 1m. | Resolução Gecex nº 322, de 4 de abril de 2022 | I | 2025-12-31 | Resolução Gecex nº 406, de 22 de setembro de 2022 | 2022-09-30
9031.80.99 | 243 | Máquinas para exame de vedação de baixa pressão para injetores de combustível diesel do tipo "Common Rail", com nível de automação aproximado de 90%; com sistema de vedação interna com ar com pressão limite para testes de 3 +/-0,15bar; com tempo de alimentação, estabilidade e medição durantes os testes do injetor de 3 segundos para cada etapa; com bancada para teste de vazamento de pressão. | Resolução Gecex nº 322, de 4 de abril de 2022 | I | 2025-12-31 | Resolução Gecex nº 406, de 22 de setembro de 2022 | 2022-09-30
9031.80.99 | 244 | Máquinas para remedir o curso da agulha do bico de injetores de combustível diesel do tipo "common rail", com nível de automação aproximado de 90%; com magazines de grupos seletivos automatizados (pile); com sistemas de medição de compressão de molas; com alimentador vibratório de molas; com cabeçotes de medição com precisão de 0,1 mícron para medir a profundidade do corpo do injetor; com curso da agulha do bico de 0,200 +/-0,010mm; com força aplicada pelo rastreador de medição no pistão da válvula de 15N +/-5N; com força aplicada pelo instrumento de medição na superfície de assentamento do bico de 400N +/-50N. | Resolução Gecex nº 322, de 4 de abril de 2022 | I | 2025-12-31 | Resolução Gecex nº 406, de 22 de setembro de 2022 | 2022-09-30
9031.80.99 | 245 | Conjuntos de dispositivos de medição por padrão, aferição e calibração em alumínio, aço inox e fibra de carbono, com ou sem rodas de poliestireno, de uso manual, com diversas operações, para utilização na linha de produção, como controle de precisão e qualidade na montagem de partes de veículos; capô, para-lamas, lanternas traseiras, partes das portas e teto, com aferição 99% nas coordenadas, com as dimensões média de até 1.026 x 1.795 x 519,9mm, aplicados a veículos automotivos. | Resolução Gecex nº 322, de 4 de abril de 2022 | I | 2025-12-31 | Resolução Gecex nº 406, de 22 de setembro de 2022 | 2022-09-30
9031.80.99 | 246 | Máquinas automáticas para teste de micro vazamento e resistência mecânica a alta pressão em latas (ou embalagens metálicas) de aerossóis vazias no diâmetro igual ou superior a 57mm, rotativa com 36 estações de teste, pressão máxima ajustável igual ou superior a 10bar, com "display" gráfico colorido, incluindo sistema de rejeição integrado e transportador(e s) de entrada e saída, com capacidade máxima igual ou superior a 400 latas/min. | Resolução Gecex nº 322, de 4 de abril de 2022 | I | 2025-12-31 | Resolução Gecex nº 406, de 22 de setembro de 2022 | 2022-09-30
9031.80.99 | 247 | Cabines de simulação de tempestade para teste de estanqueidade de veículos dotados de painéis de comando elétrico controlados por computador industrial; com cabine de aspersão de água com vazão de aproximadamente 90m³/h contendo reservatório de 32m³ de água e filtros para limpeza com sistema hidráulico para bombeamento de água; e cabine de secagem de veículos até 3,5gramas/m² de superfície. | Resolução Gecex nº 322, de 4 de abril de 2022 | I | 2025-12-31 | Resolução Gecex nº 406, de 22 de setembro de 2022 | 2022-09-30
9031.80.99 | 248 | Máquinas para avaliar os modos de falhas dos injetores de combustível diesel do tipo "common rail" reprovados no exame funcional, verificando o volume de injeção em função do tempo e da pressão, com nível de automação aproximado de 20%; com estação e painel de comando projetado especificamente para a linha de acabamento de injetores diesel e interligado entre todas as estações da linha de exames dos injetores diesel, através de uma rede de comunicação independente, projetada especificamente para os injetores de combustível diesel do tipo "common rail"; com sistema projetado para a avaliação dos tipos de reprovação dos injetores. | Resolução Gecex nº 322, de 4 de abril de 2022 | I | 2025-12-31 | Resolução Gecex nº 406, de 22 de setembro de 2022 | 2022-09-30
9031.80.99 | 249 | Máquinas para medição de vedação de injetores de combustível diesel do tipo "common rail", com nível de automação aproximado de 90%; com capacidade de detectar a presença de vazamento interno na região de baixa pressão do injetor, entre o grupo magnético montado e a região de acoplamento do bico pulverizador de diesel do injetor; posicionar o injetor de forma automática conforme geometria e configuração do produto; acoplamento automático dos engates de conexão no furo de retorno e região de vedação do injetor; aplicação de pressão pneumática de 3 +/-0,5bar com controle automático do tempo de enchimento, tempo de estabilização e tempo de inspeção; controle do diferencial de pressão pneumática durante tempo de inspeção e calculo automático do valor encontrado em relação ao padrão de referência; com capacidade de executar operação em 6 peças de forma simultânea com tempo de ciclo máximo de 12s/peça; conexão automática com servidor para registro e armazenamento de dados de cada peça medida. | Resolução Gecex nº 322, de 4 de abril de 2022 | I | 2025-12-31 | Resolução Gecex nº 406, de 22 de setembro de 2022 | 2022-09-30
9031.80.99 | 250 | Equipamentos de medição de estanqueidade do sistema de arrefecimento de veículo automóvel, com capacidade de validação de até 60veículos/h, com tempo de ciclo/máquina de 38seg e pressão de 1.35 até 1.75bar, delta de vazamento de 1 a 5mbar, compostos por adaptador para conexão no reservatório de arrefecimento veicular, motor elétrico de potência de 1.1kW, com inversor de frequência, sistema de radar para monitoramento do movimento de retorno do equipamento através de laser, com capacidade de programação de duas zonas de atuação e alcance de até 3m e ângulo de varredura de 270 graus, PLC, IHM, impressora, cabos e válvulas pneumáticas. | Resolução Gecex nº 322, de 4 de abril de 2022 | I | 2025-12-31 | Resolução Gecex nº 406, de 22 de setembro de 2022 | 2022-09-30
9031.80.99 | 251 | Máquinas para analisar falhas de injetores eletrônicos "common rail" de combustível diesel e verificar retrabalho através de sensor de leitura de "chips" de memória; com nível de automação de 90%; com painel de comando CPS21; com sistema de rede de comunicação interna; com servidor de dados; com temperatura de armazenamento do painel de comando de -20 a 60 graus celsius; com resistência a vibração do painel de comando de 10 a 150Hz; com tensão do painel de comando de 24VDC; com corrente elétrica do painel de comando máxima de 5A. | Resolução Gecex nº 322, de 4 de abril de 2022 | I | 2025-12-31 | Resolução Gecex nº 406, de 22 de setembro de 2022 | 2022-09-30
9031.80.99 | 260 | Máquinas de medição automática, para controle dimensional de virabrequins, com controlador lógico programável (CLP), com sensor térmico ambiental para correção dos desvios de medidas dentro de um campo de 15 a 40 graus Celsius com variação máxima de +/- 2 graus Celsius/hora, equipadas com uma estação de medição com garfos de medição e suporte em V para referenciação da peça, estação de marcação para gravação a laser, grupo de segregação automática para as peças rejeitadas equipado com manipulador e depósito de peças reprovadas, sistema de identificação automática da correta marcação das peças com telecâmera, impressora e dispositivo de carga e descarga, para virabrequins com comprimento máximo de 800mm, diâmetro concêntrico de até 100mm, diâmetro excêntrico de até 70mm curso de até 2 x 55mm. | Resolução Gecex nº 322, de 4 de abril de 2022 | I | 2025-12-31 |  | 2022-05-01
9031.80.99 | 271 | Equipamentos eletrônicos para o controle de variáveis no sentido transversal da produção de papel ou celulose por meio de motores elétricos, que podem ser gramatura e/ou peso de aplicação, compostos de atuadores motorizados, caixas de interface para conexão dos sinais aos atuadores, com ou sem 1 ou mais controladores, com ou sem painel de alimentação elétrica. | Resolução Gecex nº 322, de 4 de abril de 2022 | I | 2025-12-31 | Resolução Gecex nº 375, de 26 de julho de 2022 | 2022-08-04
9031.80.99 | 272 | Medidores para geração de gráfico de densidade campo elétrico x comprimento do corpo isolante, tensão acima de 7 até 1.000kV. | Resolução Gecex nº 322, de 4 de abril de 2022 | I | 2025-12-31 | Resolução Gecex nº 375, de 26 de julho de 2022 | 2022-08-04
9031.80.99 | 273 | Equipamentos semiautomáticos de teste de pressão interna para latas de alumínio ou aço com ou sem pescoço, com monitorador de valores de reversão e crescimento do domo, com pressão interna de até 127 PSI, com tempo de ciclo de até 3 latas/min e capacidade de teste de até 200 latas/dia. | Resolução Gecex nº 322, de 4 de abril de 2022 | I | 2025-12-31 | Resolução Gecex nº 375, de 26 de julho de 2022 | 2022-08-04
9031.80.99 | 274 | Dispositivos hidráulicos Pack Off para localização e vedação de furos ou rachaduras em tubulações de produção de poços de petróleo, tubulação de 3,5 polegadas, diâmetro interno do dispositivo 1,2 polegadas, para poços direcionais e verticais, ativação hidráulica e recuperação com linha lisa. | Resolução Gecex nº 322, de 4 de abril de 2022 | I | 2025-12-31 | Resolução Gecex nº 375, de 26 de julho de 2022 | 2022-08-04
9031.80.99 | 275 | Sistemas de rodas dinamométricas com 6-componentes de medição para veículos pesados, carros de passageiro, SUVs, vans e caminhões leves, com variação de capacidade de medição principal, variando de -60 a 60kN, para uma aceleração máxima de 50g. Objetivos principais: Verificação de cargas de projeto, medição de dados de controle de bancada de teste para simuladores de estrada, aplicação (permanente) como unidade de medição de força multi-eixo em simuladores de estrada, desenvolvimento de sistemas de controle de chassis ativos como ABS,ESP, etc; investigações do comportamento do veículo em áreas específicas ou críticas situações de condução; dados de entrada para cálculos de fadiga e simulações numéricas; desenvolvimento de modelo computacional. | Resolução Gecex nº 322, de 4 de abril de 2022 | I | 2025-12-31 | Resolução Gecex nº 375, de 26 de julho de 2022 | 2022-08-04
9031.80.99 | 276 | Equipamentos para medição e controle de perfil parabólico de molas em aço de comprimento máximo 2.800mm, preparados para suportar temperatura acima de 500 graus Celsius, para molas com espessura mínima 4mm e máxima 70mm, largura mínima 50mm e máxima 140mm, comprimento máximo medição 1.600mm, movimento cabeça de medição manual, função calibração ponto zero, composto de: encoder, CLP (controlador logico programável), computador industrial. | Resolução Gecex nº 322, de 4 de abril de 2022 | I | 2025-12-31 | Resolução Gecex nº 375, de 26 de julho de 2022 | 2022-08-04
9031.80.99 | 277 | Sistemas de monitoramento elétrico, montado na junta “riser” Cisalhável da árvore de natal molhada, compostos por 2 conectores elétricos de material inconel X e acessórios para montagem em sistema principal, de formato cilíndrico com diferentes diâmetros e áreas facetadas para encaixe de chaves. | Resolução Gecex nº 322, de 4 de abril de 2022 | I | 2025-12-31 | Resolução Gecex nº 375, de 26 de julho de 2022 | 2022-08-04
9031.80.99 | 278 | Ferramentas de teste e limpeza para interfaces hidráulicas móveis e jumpers hidráulicos instalados em árvore de natal molhada, compostas por 16 vias, fabricadas de aço carbono, com perfil cilíndrico e diâmetros variados e armazenadas em caixa com dimensões de 1.297 x 700 x 579mm. | Resolução Gecex nº 322, de 4 de abril de 2022 | I | 2025-12-31 | Resolução Gecex nº 375, de 26 de julho de 2022 | 2022-08-04
9031.80.99 | 279 | Sistemas de medição gravimétrica para determinar coeficiente do teor de óleo no "blow-by" de motores alternativos com economia de tempo e reprodutível; avaliação dos separadores de névoa de óleo dos sistemas de ventilação do cárter em motores de combustão, calibração de geradores de aerossol e fotômetros de aerossol; suporte de filtro absoluto aquecido para evitar a condensação (até 120 graus Celsius); seleção de acordo com a vazão e o carregamento do filtro, cartucho filtrante com d=110mm ou cartucho filtrante com d=65mm, L=93mm; comutação (manual ou automática) entre as 2 seções por meio de válvulas de esfera pneumáticas; temperatura do filtro de sopro absoluta; controle de dispositivos via navegador de internet e consulta de valores medidos via interface TCP/IP. | Resolução Gecex nº 322, de 4 de abril de 2022 | I | 2025-12-31 | Resolução Gecex nº 375, de 26 de julho de 2022 | 2022-08-04
9031.80.99 | 280 | Sistemas de monitoramento de medição de gramatura de adesivo e umidade, composto por: sensores infravermelhos, scaners, software e interface homem máquina (ihm); com ponto de leitura de 25mm de diâmetro; precisão de medição de gramatura de mais ou menos 0,2g/m2, até 50g/m2; precisão de medição de umidade de mais ou menos 0,10%, de 0 a 12%; conjunto de filtros podendo ter até 8 lentes, que gira a 8.000rpm | Resolução Gecex nº 322, de 4 de abril de 2022 | I | 2025-12-31 | Resolução Gecex nº 375, de 26 de julho de 2022 | 2022-08-04
9031.80.99 | 281 | Máquinas automáticas para teste de estanqueidade (vazamento) em condensadores e evaporadores automotivos, a partir da detecção da presença de gás hélio, tempo de ciclo de aproximadamente 16,25s/peça; precisão de detecção do teste de estanqueidade de 1 x 10^-6Pa.m³/s, composto por: 2 câmaras a vácuo; sistema de bombeamento; sistema de recuperação de gás hélio; sistema de análise (espectrômetro de massa); painel elétrico e painel IHM com tela sensível ao toque (touchscreen), com CLP (controlador lógico programável). | Resolução Gecex nº 322, de 4 de abril de 2022 | I | 2025-12-31 | Resolução Gecex nº 375, de 26 de julho de 2022 | 2022-08-04
9031.80.99 | 282 | Facetadoras manuais, próprias para serviços de acabamento de lentes minerais e orgânicas, com lubrificação contínua por lâmina de água (sem necessidade de água corrente), dotadas de rebolos diamantados cônicos de 50 a 90mm de diâmetro, duas faixas de 14mm de largura para operações de contrabiseis e chanfrados, com possibilidade de retoque de lentes pelo lado direito e/ou esquerdo do rebolo e bisel sobre lentes finas na parte alta do rebolo. | Resolução Gecex nº 322, de 4 de abril de 2022 | I | 2025-12-31 | Resolução Gecex nº 375, de 26 de julho de 2022 | 2022-08-04
9031.80.99 | 283 | Sistemas elétricos para monitoramento do suspensor de coluna, fabricados de liga especial de cromo-níquel-ferro, austenítica e ferrítica, denominada “super duplex”, de formato cilíndrico com uma das extremidades apresentando 4 rasgos de chaveta e com conector elétrico macho. | Resolução Gecex nº 322, de 4 de abril de 2022 | I | 2025-12-31 | Resolução Gecex nº 375, de 26 de julho de 2022 | 2022-08-04
9031.80.99 | 284 | Simuladores de sinais digitais com softwares para testes de equipamentos de monitoramento e controle de árvores de natal molhadas, acomodados em caixas robustas fabricadas em plástico com placas eletrônicas em seu interior, interfaces externas para conexão e cabos elétricos de interconexão para transmissão de sinal. | Resolução Gecex nº 322, de 4 de abril de 2022 | I | 2025-12-31 | Resolução Gecex nº 375, de 26 de julho de 2022 | 2022-08-04
9031.80.99 | 285 | Conjuntos de simuladores analógicos genéricos, compostos por unidades de simuladores, cabos de interconexão, terminais de teste de laboratório e caixas de junção de teste, fabricados em alumínio, aço, polímeros, cobre e placas eletrônicas, utilizados para replicar o comportamento de comunicação de um software real para testes de protocolo de comunicação de Árvores de Natal Molhadas. | Resolução Gecex nº 322, de 4 de abril de 2022 | I | 2025-12-31 | Resolução Gecex nº 375, de 26 de julho de 2022 | 2022-08-04
9031.80.99 | 286 | Máquinas de controle, com câmera de alta resolução, cabeamento, computador para gestão por “software” dedicado específico para análise de imagens, iluminação led homogênea de 3.300mm com controle eletrônico, próprias para controle e medição online da camada de prata depositada nas chapas de vidro “float” no processo de espelhamento, funcionando para controle e monitoramento de produção contínua com exibição e arquivamento de dados. | Resolução Gecex nº 322, de 4 de abril de 2022 | I | 2025-12-31 | Resolução Gecex nº 394, de 30 de agosto de 2022 | 2022-09-07
9031.80.99 | 287 | Robôs de direção para provas de assistência ao condutor com torque máximo de 90Nm a 2.500°/s, podendo serem utilizados em entradas precisas e controlados ao sistema de direção de um veículo, conforme exigido por testes, incluindo comportamento de movimentação transitória, testes “ADAS”, testes legislativos, avaliação do sistema de direção de emergência e durabilidade. | Resolução Gecex nº 322, de 4 de abril de 2022 | I | 2025-12-31 | Resolução Gecex nº 394, de 30 de agosto de 2022 | 2022-09-07
9031.80.99 | 288 | Alvos suaves guiados com chassi de alumínio e acionamento elétrico com transmissão por correia, utilizados para uso em testes de sistemas avançados de assistência ao condutor (ADAS) de veículos, com altura ultrabaixa de apenas 100mm, bateria de 4,8kWh com capacidade de testar sistemas de assistência em rodovias e pilotagem em velocidades reais. | Resolução Gecex nº 322, de 4 de abril de 2022 | I | 2025-12-31 | Resolução Gecex nº 394, de 30 de agosto de 2022 | 2022-09-07
9031.80.99 | 289 | Plataformas de lançamento em alumínio, resistente à água, utilizadas em provas de sistemas avançados de assistência ao motorista (ADAS), capazes de transportar um alvo de motocicleta a 80km/h e frear a mais de 0,6g, compostas de 2 antenas externas e 2 antenas internas, com sistema integrado inercial de posicionamento. | Resolução Gecex nº 322, de 4 de abril de 2022 | I | 2025-12-31 | Resolução Gecex nº 394, de 30 de agosto de 2022 | 2022-09-07
9031.80.99 | 290 | Sondas de inspeção por ultrassom para detecção de falhas em pás eólicas, compostas por 80 elementos de pulsação, frequência de 0.5MHz, abertura ativa total: 120 x 22mm, passo de 1.5mm, elevação de 22mm e comprimento do cabo de 2.5mm. | Resolução Gecex nº 322, de 4 de abril de 2022 | I | 2025-12-31 | Resolução Gecex nº 394, de 30 de agosto de 2022 | 2022-09-07
9031.80.99 | 291 | Sistemas de medição de força, compostos por sensores com comprimento linear entre 1,5 a 2,0m dotados de cristais de quartzo com sinal de saída em pC/N, com condicionador de sinais/aquisitor de dados, com 4 a 8 canais de entrada, para instalação invasiva em pavimentos rodoviários, temperatura de operação entre -40 e 80 Graus Celsius. | Resolução Gecex nº 322, de 4 de abril de 2022 | I | 2025-12-31 | Resolução Gecex nº 394, de 30 de agosto de 2022 | 2022-09-07
9031.80.99 | 292 | Equipamentos próprios para avaliação da resistência de polias e rolamentos de acordo com critérios de vida de fadiga (10 anos de uso ou 240.000km), com capacidade de testar 1 a 4 polias simultaneamente, sob as seguintes condições/parâmetros: carga radial, desalinhamento axial de correia sobre a superfície da polia ajustável em até 2mm; ângulo de abraçamento em até 90 graus; rotação máxima nas polias de 10.000rpm e duração do teste de 200h (equivalente a 120 x E06 ciclos); construídos em estrutura metálica e enclausurados em cabine de proteção metálica dotada de chapa frontal acrílica translúcida, com motores elétricos para movimentação dos conjuntos de testes, controle de carga por ação de sistemas pneumáticos, controle de temperatura e rotação por meio da leitura de sensores e controlador lógico programável (CLP), painel elétrico montado com componentes de segurança, sistemas de comunicação e interface homem-máquina (IHM). | Resolução Gecex nº 322, de 4 de abril de 2022 | I | 2025-12-31 | Resolução Gecex nº 394, de 30 de agosto de 2022 | 2022-09-07
9031.80.99 | 293 | Máquinas responsáveis pela medição de profundidades de rugosidade, perfil e ondulação com unidade de acionamento “MarSurf SD26” e sistema de apalpador sem deslizamento “BFW 250”; com configuração automática de zero e troca rápida do braço do apalpador sem ferramentas; com plano de referência integrado para medição precisa de até uma polegada; com valores residuais Rz menor que 30nm e velocidade de 0,1mm/s; com posicionamento de medição horizontal, vertical e de cabeça para baixo; com ajuste de altura motorizado da unidade de acionamento com configuração zero; com comprimento de medição 26mm; com velocidade de medição de 0,1 até 1mm/s; com velocidade de posicionamento em X de 5mm/s; com ajuste de altura em Z de 7,5mm; com velocidade de posicionamento em Z de 2mm/s; com faixa de medição +/-250 mícrons e +/-500 mícrons por duplo comprimento do braço da sonda; com força de rastreamento de baixa de aproximadamente 0,7mN; com alta linearidade da sonda menor que1%; com troca rápida do braço da sonda por suporte magnético. | Resolução Gecex nº 322, de 4 de abril de 2022 | I | 2025-12-31 | Resolução Gecex nº 394, de 30 de agosto de 2022 | 2022-09-07
9031.80.99 | 294 | Equipamentos para análise, localização e vedação de furos ou rachaduras em tubos de produção de poços de petróleo, para tubos de até 3,5 polegadas, ID do equipamento 1.2 polegadas, para poços direcionais e verticais, com ativação hidráulica e recuperação com linha lisa. | Resolução Gecex nº 322, de 4 de abril de 2022 | I | 2025-12-31 | Resolução Gecex nº 394, de 30 de agosto de 2022 | 2022-09-07
9031.80.99 | 295 | Sensores eletrônicos para controle de altura de mastro de empilhadeira elétrica retrátil, com ângulo de operação mecânica de 360 graus, velocidade máxima de rotação 500rpm, tensão de trabalho de 24V e temperatura de operação mínima de -35 Graus Celsius e máxima de 70 Graus Celsius. | Resolução Gecex nº 322, de 4 de abril de 2022 | I | 2025-12-31 | Resolução Gecex nº 394, de 30 de agosto de 2022 | 2022-09-07
9031.80.99 | 296 | Equipamentos de controle eletrônico de 24 canais para aplicação de cargas para sistema de teste estrutural e fadiga de trens de pouso de aeronaves, capazes de controlar, sincronizar e aplicar cargas pré determinadas por servocontrolador para acionamento de válvulas com fonte de corrente diferencial de duplo balanceamento, range de saída de escala ajustável de até 100mA, “dither” de saída com amplitude ajustável de 0 a 50% corrente de fundo de escala, frequência ajustável de 1 a 4.915Hz, condicionador digital universal, com painéis de parada de emergência, contendo computador, servidor completo integrado ao console. | Resolução Gecex nº 322, de 4 de abril de 2022 | I | 2025-12-31 | Resolução Gecex nº 394, de 30 de agosto de 2022 | 2022-09-07
9031.80.99 | 297 | Aparelhos para ensaio não-destrutivo, por meio de ultrassom, microprocessados, tipo "phased-array", para detecção de defeitos superficiais e internos em barras redondas de aço com diâmetro variando entre 45 e 130mm e comprimento variando entre 3.000 e 12.000mm, para operarem automaticamente com velocidade de análise máxima de 1,2m/s em SDH 10mm e com capacidade de detecção de defeitos internos com tamanho de 0,8mm de diâmetro e 3mm de comprimento. | Resolução Gecex nº 322, de 4 de abril de 2022 | I | 2025-12-31 | Resolução Gecex nº 394, de 30 de agosto de 2022 | 2022-09-07
9031.80.99 | 298 | Aparelhos eletromecânicos rotativos para medição de velocidade ou posição (encoder absoluto programável), sistema de leitura magnético, rolamentos híbridos, opcionais disponíveis: chave de velocidade digital e saída incremental, sensoriamento multi-voltas com tecnologia de reaproveitamento de energia "MicroGen", sem engrenagem ou bateria. | Resolução Gecex nº 322, de 4 de abril de 2022 | I | 2025-12-31 | Resolução Gecex nº 415, de 27 de outubro de 2022 | 2022-11-07
9031.80.99 | 299 | Sistemas industriais de medição de inclinação da face estreita do molde na máquina de lingotamento contínuo de placas, operando eletricamente (não opticamente), completo com 1 inclinômetro 3 graus, caixa de aço para montagem, e respectivos cabos elétricos, placas eletrônicas e circuito de conversão de ângulo medido para sinal elétrico, caixa de junção “off mold” 220vca/15vcc, e caixa de junção “on-mold” eletrônico e de calibração de sinais. | Resolução Gecex nº 322, de 4 de abril de 2022 | I | 2025-12-31 | Resolução Gecex nº 415, de 27 de outubro de 2022 | 2022-11-07
9031.80.99 | 300 | Máquinas de escaneamento de madeira, para controle e identificação de características e defeitos em peças de madeira, através de raio-X, largura máxima da tábua de 80mm, espessura máxima de 25mm, velocidade máxima de alimentação de 180m/min, com computador e módulo de inteligência artificial e recursos para otimização de corte de peças de madeira via “software”. | Resolução Gecex nº 322, de 4 de abril de 2022 | I | 2025-12-31 | Resolução Gecex nº 415, de 27 de outubro de 2022 | 2022-11-07
9031.80.99 | 301 | Máquinas semiautomáticas, para testes de vazamentos, por meio de medição 3D, com combinação de vácuo e pressão sendo capaz de analise individual de até 5micrometros, de acordo com o ASTM (standard test method) F3169-16 de maneira não destrutiva, para embalagens blister farmacêuticas utilizadas em embalagens de filmes termo moldáveis ( PVDC +PE+PVC e Aclar) e leitura em filmes superiores com área de teste de 297 x 210mm de leitura múltipla, com tempo de teste rápido de até 60s para furos de mícron pequenos e de 30s para furos de micron grossos, capazes de armazenar e exportar dados para fins de auditoria e controle de qualidade. | Resolução Gecex nº 322, de 4 de abril de 2022 | I | 2025-12-31 | Resolução Gecex nº 415, de 27 de outubro de 2022 | 2022-11-07
9031.80.99 | 302 | Equipamentos para medição de volume em moldes, com uma precisão de +/-0,01ml com um ciclo de medição que pode chegar a menos de 1 pé, dotados de IHM “touchscreen” 9 polegadas para parametrização, com memória para armazenamento de dados, com correção automática de variação de temperatura, 230V, potência de 1,8kW, de uso industrial. | Resolução Gecex nº 322, de 4 de abril de 2022 | I | 2025-12-31 | Resolução Gecex nº 415, de 27 de outubro de 2022 | 2022-11-07
9031.80.99 | 303 | Máquinas automáticas, com controlador lógico programável (CLP), para controle dimensional de revestimentos cerâmicos, através de sensores laser de altíssima precisão (0,1mm na bitola e 0,2mm na diagonal), capazes determinar o calibre, diagonais e a planeza, adaptáveis automaticamente ao formato do revestimento a ser analisado, dotadas de estrutura de suporte em alumínio, transportador com polias e correias dentadas fixas com dispositivo automático de duplo cilindro para o nivelamento das faixas, acionadas por motoredutor controlado por inversor e codificador, dispositivo de alinhamento, unidade autocentrante com ajuste manual, sistema elétrico instalado a bordo da máquina, teclado colorido com tela sensível ao toque utilizado para facilitar a “interface” com o operador e a programação do dispositivo, caixa transparente para proteção da máquina com abertura "gull-wing". | Resolução Gecex nº 322, de 4 de abril de 2022 | I | 2025-12-31 | Resolução Gecex nº 415, de 27 de outubro de 2022 | 2022-11-07
9031.80.99 | 304 | Instrumentos compactos para teste de torque em tampas de garrafas e/ou frascos, com operação semiautomática, capazes de operar com até 6 testes de torque, tais como pico do torque de remoção (não invasivo) e/ou força rotacional e/ou remoção e reaplicação e/ou rotação “child-resistant” e/ou quebra de lacres ROPP e/ou remoção de rosca, aplicados em laboratórios, com torque máximo de 1,13 até 22,60Nm, precisão de 0,5 +/-%FS, resolução de 0,001 até 0,023Nm e direção bidirecional com velocidade variável de 1 até 5rpm, acompanhados de no mínimo 1 suporte de precisão e no mínimo 1 cabeçote de tampa, com calibração rastreável com padrão NIST, trava universal, dispositivo de aperto rápido, conexões USB, ethernet e RS-232, com temperatura de operação de 5 até 40 graus Celsius e faixa de umidade de até 90% sem condensação, com ou sem acessórios de teste como garrafa de verificação de calibração com taxa de torque de 0,5Nm (5lb/in) até 3,39Nm (30lb/in) e tolerância de +/-0,011Nm (0,10lb/in) até 0,0678Nm (0,60lb/in) +/-2%, adaptador, suporte, protetor, dispositivo de calibração, impressora com rolos e cartuchos, tampas de amostra de reposição e dispositivo de teste de tampa à prova de crianças, com ou sem capacidade para comunicação “wireless” com servidor e integração com “software” de representação gráfica, controlados por painel de controle com sistema de ajuste de visualização, selecionador de modo de teste, gerenciador de calibração, controle e gestão de perfis de teste, com tela “touchscreen” de alta resolução, com sistema operacional integrado, capacidade para transferência automática de dados para “softwares” externos e exportação de dados. | Resolução Gecex nº 322, de 4 de abril de 2022 | I | 2025-12-31 | Resolução Gecex nº 415, de 27 de outubro de 2022 | 2022-11-07
9031.80.99 | 305 | Medidores de espessura da linha central para tiras de alumínio de 0,15 até 2mm e largura de 300 até 2.000mm, através emissão de raios X (aproximadamente 180kV/ 2,5mA), por meio de medição contínua, sem contato e em tempo real, contendo 1 C-frame, 2 painéis elétricos, 1 unidade de refrigeração, conjunto de cabos, sistemas elétricos, sistemas de automação e CLP. | Resolução Gecex nº 322, de 4 de abril de 2022 | I | 2025-12-31 | Resolução Gecex nº 415, de 27 de outubro de 2022 | 2022-11-07
9031.80.99 | 306 | Equipamentos de medição automatizado de ferramentas, com comparação de perfil por imagem e luz incidente, pacotes de programas para medição de brocas canhão; relatório de controle de medida; alcance operacional de 600mm no eixo Z, 175mm no eixo X e 100mm no eixo Y; diâmetro máximo da ferramenta de 340mm com comprimento máximo de 540mm; diâmetro mínimo da ferramenta de 0.0700mm; peso máximo da ferramenta de 50kg; precisão de repetibilidade de +/-0,002mm, precisão de concentricidade de 0,002mm e precisão de “display” de 0,001mm; com “software” com identificação de aresta, rotacionando o eixo de medição, “software” com diálogo de entradas teóricas, chaves de funções autoexplicativas e monitoração automática de ponto zero. | Resolução Gecex nº 322, de 4 de abril de 2022 | I | 2025-12-31 | Resolução Gecex nº 415, de 27 de outubro de 2022 | 2022-11-07
9031.80.99 | 307 | Máquinas para coordenada de precisão, assistidas por computador para correção de influencias dinâmicas, otimizando a precisão em escaneamentos de alta velocidades; com medições confiáveis com erro de 2,7 micrometro +5.0 micrometro*l/1000, com faixa de operação no eixo vertical (z) de 500mm, eixo horizontal (x) de 500mm e eixo (y) de 580mm; com tolerâncias de erro de forma e erro de posição de: retitude, paralelo, distância, planeza, ângulo externo e interno, batimento radial, batimento axial, simetria e angularidade. | Resolução Gecex nº 322, de 4 de abril de 2022 | I | 2025-12-31 | Resolução Gecex nº 415, de 27 de outubro de 2022 | 2022-11-07
9031.80.99 | 308 | Equipamentos para ensaios não destrutivos através de ultrassom, para detecção de descontinuidade em trilhos e soldas, com uso exclusivo em vias ferroviárias, compostos por "rack", 4 rodas, placas I/O, cabos, computadores, GPS / DGPS, transdutores de medição 0, 38, 45, 54 e 70 graus e com sistema medição de composto por um carro de inspeção, construído em alumínio, com 2 suportes para leitura simultânea dos trilhos, direto e esquerdo e 2 rodas por fila de trilho. | Resolução Gecex nº 322, de 4 de abril de 2022 | I | 2025-12-31 | Resolução Gecex nº 415, de 27 de outubro de 2022 | 2022-11-07
9031.80.99 | 309 | Aparelhos localizadores de falhas e medição de atenuação óptica em sistemas de telecomunicações por fibras ópticas, dotados de refletores ópticos por domínio de tempo (OTDR); com comprimentos de onda em monomodo de: 1.310nm +/-20nm e 1.550nm +/- 20nm, capazes de realizar medições manuais (perda de evento, refletância e localização, atenuação, coeficiente de atenuação, distância, nível de sinal) e automatizadas (coeficiente de atenuação geral, comprimento de fibra, perda de evento, localização e refletância, uniformidade de atenuação), com unidade de processamento, leitura e transferência de dados. | Resolução Gecex nº 322, de 4 de abril de 2022 | I | 2025-12-31 | Resolução Gecex nº 415, de 27 de outubro de 2022 | 2022-11-07
9031.80.99 | 310 | Aparelhos localizadores de falhas e medição de atenuação óptica em sistemas de telecomunicações por fibras ópticas, dotados de refletores ópticos por domínio de tempo (OTDR); com comprimentos de onda em monomodo de: 1.310nm +/-20nm, 1.550nm +/- 20nm e 1.625nm +/-10nm, capazes de realizar medições manuais (perda de evento, refletância e localização, atenuação, coeficiente de atenuação, distância, nível de sinal) e automatizadas (Coeficiente de atenuação geral, comprimento de fibra, perda de evento, localização e refletância, uniformidade de atenuação), com unidade de processamento, leitura e transferência de dados. | Resolução Gecex nº 322, de 4 de abril de 2022 | I | 2025-12-31 | Resolução Gecex nº 415, de 27 de outubro de 2022 | 2022-11-07
9031.80.99 | 311 | Aparelhos localizadores de falhas e medição de atenuação óptica em sistemas de telecomunicações por fibras ópticas, dotados de refletores ópticos por domínio de tempo (OTDR); com comprimentos de onda em monomodo de: 1.310nm +/-20nm, 1383nm +/-3nm, 1.550nm +/-20nm e 1.625nm +/-10nm, capazes de realizar medições manuais (perda de evento, refletância e localização, atenuação, coeficiente de atenuação, distância, nível de sinal) e automatizadas (Coeficiente de atenuação geral, comprimento de fibra, perda de evento, localização e refletância, uniformidade de atenuação), com unidade de processamento, leitura e transferência de dados. | Resolução Gecex nº 322, de 4 de abril de 2022 | I | 2025-12-31 | Resolução Gecex nº 415, de 27 de outubro de 2022 | 2022-11-07
9031.80.99 | 312 | Transdutores lineares de posição, por magnetostrição, sem contato, com curso útil entre 25 e 7.600mm. | Resolução Gecex nº 322, de 4 de abril de 2022 | I | 2025-12-31 |  | 2022-05-01
9031.80.99 | 313 | Equipamentos de controle e parametrização/configuração das unidades de controle eletrônicas de veículo automóveis de passageiros, com “software” dedicado, microprocessador, memória de 4Gbyte, “display” de 320 x 240mm, bateria de 2.300mAh, tensão de trabalho de 12V, e cabo de comunicação entre o equipamento e a unidade central do veículo. | Resolução Gecex nº 322, de 4 de abril de 2022 | I | 2025-12-31 |  | 2022-05-01
9031.80.99 | 314 | Instrumentos para medida de aceleração e vibração com faixa de medição da vibração da área de medição de -25 a 25g (vinte e cinco vezes a aceleração da gravidade), sistema de medição eletromecânico (MEMS), grau de proteção mínimo IP67, resistência a choques de acordo com EN 60068-2-27, resistência a vibrações de acordo com EN 60068-2-20, frequência de resposta de 0 a 6.000Hz e saída em modo corrente na faixa de 0 a 10mA aplicados em máquinas e equipamentos industriais. | Resolução Gecex nº 322, de 4 de abril de 2022 | I | 2025-12-31 |  | 2022-05-01
9031.80.99 | 315 | Instrumentos para medida de aceleração e vibração de acordo com ISO 10816 com faixa de medição da vibração da área de medição até 25mm/s, sistema de medição eletromecânico (MEMS), grau de proteção mínimo IP67, frequência de resposta de 10 a 1.000Hz e saída em modo corrente na faixa de 4 a 20mA aplicados em máquinas e equipamentos industriais. | Resolução Gecex nº 322, de 4 de abril de 2022 | I | 2025-12-31 |  | 2022-05-01
9031.80.99 | 316 | Máquinas de controle de compactação com sistema de medição automática da densidade aparente das amostras de cerâmicas cruas e queimadas, com ou sem cortadora de amostras, precisão de medição até aproximadamente 5g/cm³, tempo de medição aproximado de 30s/prova. | Resolução Gecex nº 322, de 4 de abril de 2022 | I | 2025-12-31 |  | 2022-05-01
9031.80.99 | 317 | Instrumentos de medição para distâncias, diâmetros, retitudes e perpendicularidades, dotado de coluna e unidade de “display”, sistema pneumático para o deslizamento sobre a superfície de trabalho, campo de aplicação de 350, 600 ou 1.000mm, incremento de medição entre 0,01 mm e 0,0001 mm (0,001 e 0,00001 polegadas) e limite de erro de 1,8 micrômetro + comprimento de 600mm. | Resolução Gecex nº 322, de 4 de abril de 2022 | I | 2025-12-31 | Resolução Gecex nº 415, de 27 de outubro de 2022 | 2022-11-07
9031.80.99 | 318 | Relógios comparadores digitais com sistema de envio de dados via cabo, com capacidade de medição de +/-1mm, dotados de “display” com dígitos grandes de 11,5mm, índice de proteção "IP64". | Resolução Gecex nº 322, de 4 de abril de 2022 | I | 2025-12-31 | Resolução Gecex nº 415, de 27 de outubro de 2022 | 2022-11-07
9031.80.99 | 319 | “Kits” de teste de distribuição dotados de bandejas de coleta, corda com marcadores de distância pré-determinados, tubos de teste com suporte, funil e caixa plástica para armazenamento com dimensões 37,75 x 18,25 x 14 polegadas, utilizados para determinar a saída e desempenho do espalhador giratório de produtos agrícolas. | Resolução Gecex nº 322, de 4 de abril de 2022 | I | 2025-12-31 | Resolução Gecex nº 427, de 01 de dezembro de 2022 | 2022-12-12
9031.80.99 | 320 | Bancadas de teste funcional de injetor tipo “CRIN” utilizado em sistemas de injeção diesel; com um módulo automático de medição com capacidade de teste de um injetor por vez; com equipamento EMI2 para medida de quantidade injetada na faixa entre 0,3 e 600mm³/curso e equipamento PLU 112B para medida de quantidade de óleo do retorno na faixa entre 0,1 e 45dm³/h; com reservatório de óleo de teste de 90l, motor elétrico de acionamento da bomba de 7,5kW com rotação ajustável de 0 e 2.000rpm para uma pressão de 1.800bar e vazão de 1,5L/min, pressão de medição até 2.500bar, range de temperatura do óleo de teste entre 25 a 45 graus Celsius, pressão ajustável do fluxo de retorno entre 0,1 a 4,0bar, computador industrial contendo os programas de teste, “interface” de operação VP21, 400VCA/50-60Hz, potência nominal de 20kVA, pressão de ar de 10bar, fluxo de água para refrigeração entre 10 e 15L/min com temperatura de 10 graus Celsius. | Resolução Gecex nº 322, de 4 de abril de 2022 | I | 2025-12-31 | Resolução Gecex nº 427, de 01 de dezembro de 2022 | 2022-12-12
9031.80.99 | 321 | Unidades de teste para simulação de sensores de campo utilizada durante os testes do sistema de controle possuindo temperatura de funcionamento entre -10 e 45 graus Celsius e “interface” de comunicação com o computador com conexão Ethernet RJ45. | Resolução Gecex nº 322, de 4 de abril de 2022 | I | 2025-12-31 | Resolução Gecex nº 427, de 01 de dezembro de 2022 | 2022-12-12
9031.80.99 | 322 | Analisadores de vibração destinados a monitoramento de equipamentos rotativos para diagnóstico e coleta de dados, análise em campo de velocidade e de vibração, integra dados de termografia, balanceamento e análise de óleo, com visor LCD, temperatura operacional: - 20 a 50 graus Celsius, classificação ambiental IP-65, com capacidade de medição de sinais de até 80.000HZ. | Resolução Gecex nº 322, de 4 de abril de 2022 | I | 2025-12-31 | Resolução Gecex nº 427, de 01 de dezembro de 2022 | 2022-12-12
9031.80.99 | 323 | Máquinas automáticas para teste de resistência à rodagem de pneus de ônibus e caminhões com aplicação de força controlada, dotadas de atuador hidráulico com servo válvulas, monoposto, capaz de simular rodagem de estrada para teste com velocidade igual ou inferior a 120km/h a 50kN, diâmetro de 2.000mm e capacidade para testar pneus com diâmetro de 600 a 1.400mm e largura máxima de 600mm, com painéis de controle operados com controlador lógico programável (CLP) e “interface” homem máquina computadorizada com tela sensível ao toque. | Resolução Gecex nº 322, de 4 de abril de 2022 | I | 2025-12-31 | Resolução Gecex nº 427, de 01 de dezembro de 2022 | 2022-12-12
9031.80.99 | 324 | Equipamentos de ensaios não destrutivos pelo método de ultrassom IRIS e ensaios eletromagnéticos (ECT, ECA, RFT, NFT e MFL) para detecção de falhas mediante inspeção de feixes tubulares de trocadores de calor e caldeiras com “software” de geração de relatório com tensão do pulso 0 a 200V, largura de banda 25MHz, frequência do transdutor 5 a 20MHz, taxa máxima de repetição de até 26kHz, velocidade da turbina até 100rps, tensão de input de 100 a 240V/50-60Hz, com “software” para aquisição e análise de dados e “kit” de sondas. | Resolução Gecex nº 322, de 4 de abril de 2022 | I | 2025-12-31 | Resolução Gecex nº 427, de 01 de dezembro de 2022 | 2022-12-12
9031.80.99 | 325 | Equipamentos para ensaio não destrutivo pelo método de correntes parasitas “array” dotados de: unidade de aquisição de dados com até 128 canais, visor multitoque, incluindo 2 baterias, fonte de alimentação, maleta robusta, com "software" para aquisição, análise e geração de relatórios, com ferramenta para varredura em tubos incluindo rodas magnéticas, sonda compatível com a ferramenta com cobertura de 200mm e frequência central de 250kHz, sonda de alta resolução com 60 elementos e cobertura de 74mm e sonda tipo lápis de alta resolução. | Resolução Gecex nº 322, de 4 de abril de 2022 | I | 2025-12-31 | Resolução Gecex nº 427, de 01 de dezembro de 2022 | 2022-12-12
9031.80.99 | 326 | Equipamentos para realização de ensaios não destrutivos, para detectar e analisar o nível de corrosão de chapas metálicas de fundo de tanques de armazenamento, com espessuras entre 4 e 20mm; com velocidade variável de 500mm/s até 1m/s; dotadas de tecnologias MFL “array” (fuga de fluxo magnético para detectar e mensurar corrosão) e STARS (relutância de fluxo magnético para discernir em que face da chapa se encontra a corrosão); com velocidade programável entre 0,5 a 1m/s; com tela sensível ao toque para entrada de parâmetros para a inspeção e método de detecção (multielementos – “array” de 256 sensores de efeito “hall” em 64 canais), com baterias e “software” de inspeção e análise inclusos. | Resolução Gecex nº 322, de 4 de abril de 2022 | I | 2025-12-31 | Resolução Gecex nº 427, de 01 de dezembro de 2022 | 2022-12-12
9031.80.99 | 327 | Equipamentos que permitem a conexão via CANBUS para simulação de sensores que serão utilizados em campo, com alimentação de tensão elétrica contínua de até 24V e temperatura de operação normal entre 15 e 50 graus celsius. | Resolução Gecex nº 322, de 4 de abril de 2022 | I | 2025-12-31 | Resolução Gecex nº 442, de 27 de dezembro de 2022 | 2023-01-05
9031.80.99 | 328 | Equipamentos que permitem a conexão de placas para simulação de sensores de 4 a 20mA, trabalhando com até 4 sensores analógicos, com alimentação de tensão elétrica contínua e com temperatura de funcionamento entre -10 e 50 graus celsius. | Resolução Gecex nº 322, de 4 de abril de 2022 | I | 2025-12-31 | Resolução Gecex nº 442, de 27 de dezembro de 2022 | 2023-01-05
9031.80.99 | 329 | Aparelhos eletrônicos para simulação de sensores de fundo de poço para testes das condições operacionais de módulos de controle submarino, responsável por simular “Permanent Downhole Gauges (PDGs)” simples ou duplos, de modo que seja possível obter leituras de temperatura e pressão, com leituras que podem ser variados dentro de uma escala pré-configurada com uma tensão de uso de 20 a 60V. | Resolução Gecex nº 322, de 4 de abril de 2022 | I | 2025-12-31 | Resolução Gecex nº 442, de 27 de dezembro de 2022 | 2023-01-05
9031.80.99 | 330 | Combinações de máquinas para calibração, teste e gravação de disjuntor-motor, controladas por computador industrial, com capacidade de produção de 323unid./h e tempo de ciclo de 9,46s, compostas de: 1 estação para medição de posicionamento de bimetais, 1 estação para corte de “slider” com 2 saídas, 2 estações de montagem de “slider” e tampas, 4 estações de calibração térmica; 1 estação para teste magnético, 1 estação para teste de tensão aplicada, 1 esteira para alimentação dos disjuntores, 1 esteira de saída de disjuntores aprovados; 1 esteira para saída de disjuntores rejeitados; 2 robôs industriais com garra rotativa dupla para movimentação de disjuntores; 1 estação de gravação a laser com dois dispositivos de gravação a laser ultravioleta com inspeção por vídeo e unidade de exaustão de fumos, 2 estações de conferência de código “Datamatrix”, 1 estação para verificação de presença de mola para aplicação em trilho DIM, 1 estação para verificação de cor da tampa montada no disjuntor motor, 3 estações de comutação do disjuntor motor, 1 estação de resfriamento para o disjuntor motor | Resolução Gecex nº 322, de 4 de abril de 2022 | I | 2025-12-31 | Resolução Gecex nº 442, de 27 de dezembro de 2022 | 2023-01-05
9031.80.99 | 331 | Equipamentos para medir a adesão de revestimento DLC; com microscópio ótico para fotomicrografia e lentes de aumento de 5 e 20x, com suporte de fixação da peça, com penetrador de diamante de indentação na peça, com botões de ajuste, com suporte a carga de até 200N, com computador e “software” de operação, com tensão elétrica de 480V, com potência de operação de 180kW. | Resolução Gecex nº 322, de 4 de abril de 2022 | I | 2025-12-31 | Resolução Gecex nº 442, de 27 de dezembro de 2022 | 2023-01-05
9031.80.99 | 332 | Máquinas para medição do diâmetro interno e externo do furo de bicos de injetores com alta precisão; com mesa rotativa para giro da peça em 360 graus e medição de ângulos horizontais, com mesa para giro da peça em 180 graus e medição de ângulos verticais; com precisão de medição inferior a 2 mícrons, com mandris de acordo com o tipo de bico, com esfera calibradora de 1mm de diâmetro, com câmera e “software” para calibração e medição, com sensor para cálculo de conicidade; com tensão de trabalho de 100 ou 230V, 50/60Hz, com potência de 1kW. | Resolução Gecex nº 322, de 4 de abril de 2022 | I | 2025-12-31 | Resolução Gecex nº 442, de 27 de dezembro de 2022 | 2023-01-05
9031.80.99 | 333 | Bancadas de teste de sistema de injeção diesel para testar componentes como injetores do tipo “common rail” (CRIN), bombas de alta pressão, tubo de alta pressão (Rail) e válvula controladora de pressão, com capacidade de testar simultaneamente até 8 injetores tipo CRIN de cada vez através de células de medição tipo PLU112B; com reservatório de óleo de teste de 50l, reservatório de óleo de lubrificação de 12l, motor elétrico de acionamento da bomba de 37kW com rotação ajustável de 0 a 6.100rpm; máxima pressão de operação de 3.500bar, range de temperatura operacional ente -40 a +150 graus Celsius, pressão de alimentação do óleo de teste 0 a 6Mpa com vazão de 0 a 5,8L/min; proteção acústica blindada com bandeja, sistema auxiliar de aquecimento de óleo de teste de 12kW, acompanha 2 “racks” com equipamentos para medição de quantidade de óleo injetada EMI2 e HDA2; computador industrial contendo os programas de teste, “interface” de operação tipo MGT801W, fontes de alimentação de corrente contínua SM35-45 (0 a 45V, 0 a 45A, 1.500W) e SM70-AR-24 (0 a 35V, 0 a 24A/0 a 70V, 0 a 12A, 800W), tensão trifásica de 400VCA, 50/60Hz, corrente nominal de 110A, pressão de ar de 3bar, fluxo de água para refrigeração de 50L/min. | Resolução Gecex nº 322, de 4 de abril de 2022 | I | 2025-12-31 | Resolução Gecex nº 442, de 27 de dezembro de 2022 | 2023-01-05
9031.80.99 | 334 | Sensores de velocidade e temperatura, de efeito "Hall", com corpos metálicos e flanges especiais para montagem em carcaças metálicas, temperatura de operação compreendida entre -40 e +104 graus celsius, tensão de alimentação compreendida entre 4,5 e 8Vdc ou 7 e 32Vdc, para montagem alinhada ou inclinada em relação ao anel de velocidade, corpos de inserções na carcaça com 31,62mm, dotados de conectores elétricos padrão "Deutsch", para bombas e motores hidráulicos, de pistões axiais e deslocamentos volumétricos variáveis, com deslocamentos volumétricos nominais compreendidos entre 45 e 250cm³/revolução, aplicados em máquinas e equipamentos hidráulicos, agrícolas hidráulicos, industriais e equipamentos para construção. | Resolução Gecex nº 322, de 4 de abril de 2022 | I | 2025-12-31 | Resolução Gecex nº 442, de 27 de dezembro de 2022 | 2023-01-05
9031.80.99 | 335 | Alavancas de controle eletromecânico tipo “joystick”, com retorno por mola de eixo único ou duplo, ou eixo único com ficção, ou eixo duplo com uma mola de eixo, uma fricção de eixo, tipo de sensor: efeito “HALL” com sensores redundantes, sem contato redundante ou detecção potenciométrica de longa duração, redundante total, tipos de saídas: Can ou Analógico ou PWM, com funções de controle, botões: proporcionais ou 2 posições ou 3 posições, com grau proteção IP 65 ou IP66 ou IP67, aplicadas em máquinas e equipamentos hidráulicos, agrícolas hidráulicos, industriais e equipamentos para construção. | Resolução Gecex nº 322, de 4 de abril de 2022 | I | 2025-12-31 | Resolução Gecex nº 442, de 27 de dezembro de 2022 | 2023-01-05
9031.80.99 | 336 | Aparelhos para teste de estanqueidade em luvas através do teste de pressão positiva, (decaimento positivo da pressão), com circuito pneumático integrado, para detecção de furos de até 100 micron de diâmetro, com painel digital, capazes de se conectar a computadores por meio de WiFi. | Resolução Gecex nº 322, de 4 de abril de 2022 | I | 2025-12-31 | Resolução Gecex nº 442, de 27 de dezembro de 2022 | 2023-01-05
9031.80.99 | 337 | Máquinas semiautomáticas de medição de espessura de parede em latas de bebidas, dotadas de: transdutor de contato, sistema de fixação para latas de bebidas que comporta diversos diâmetros de corpo diferentes. | Resolução Gecex nº 322, de 4 de abril de 2022 | I | 2025-12-31 | Resolução Gecex nº 442, de 27 de dezembro de 2022 | 2023-01-05
9031.80.99 | 338 | Máquinas automáticas de medida de esforço para abertura da escotilha de latas de bebidas; dotadas de: sistema de fixação para latas de bebidas com diâmetro de 200 a 300mm, sistema elétrico de 100 a 240V, sistema pneumático para pressurização operacional de 7bar/101,5PSI. | Resolução Gecex nº 322, de 4 de abril de 2022 | I | 2025-12-31 | Resolução Gecex nº 442, de 27 de dezembro de 2022 | 2023-01-05
9031.80.99 | 349 | Equipamentos eletrônicos para o controle de variáveis no sentido transversal da produção de papel ou celulose, que podem ser umidade (por meio de energia infravermelha) e/ou espessura (por meio de resistências elétricas), compostos de 1 ou mais atuadores, 1 ou mais interfaces para conexão com as zonas de controle do atuador, 1 ou mais controladores, 1 ou mais painéis de alimentação elétrica. | Resolução Gecex nº 322, de 4 de abril de 2022 | I | 2025-12-31 |  | 2022-05-01
9031.80.99 | 407 | Equipamentos microprocessados para ensaios não destrutivos pelo método de correntes parasitas, para detecção de trincas e outras descontinuidades superficiais em materiais ferromagnéticos ou não, com 1 ou mais canais de operação, para utilização em ensaios manuais ou automáticos fixos ou rotatórios, com 1 ou mais sondas ou bobinas sensoras e com limite superior de frequência de operação de no mínimo 5MHz. | Resolução Gecex nº 322, de 4 de abril de 2022 | I | 2025-12-31 |  | 2022-05-01
9031.80.99 | 420 | Equipamentos de medição de formas geométricas, com cursos de avaliação de 280 e 500mm em X e Z, respectivamente, dotados de mesa rotativa, com ajuste de centragem e alinhamento (podendo este ser automático ou manual), com sistema de guia e buchas de esfera, com apalpador de medição e sistema de controle e avaliação via computador. | Resolução Gecex nº 322, de 4 de abril de 2022 | I | 2025-12-31 |  | 2022-05-01
9031.80.99 | 421 | Equipamentos para medições de perfil em uma unidade de avanço, com curso de medição de 120 ou 200mm no eixo X e 50mm no eixo Z, dotados de pontas aprisionadas com contato magnético, transformador indutivo interno para garantir a linearidade no processo de medição e para a regulagem da força de contato com a peça, sendo de 1 a 120mN. | Resolução Gecex nº 322, de 4 de abril de 2022 | I | 2025-12-31 |  | 2022-05-01
9031.80.99 | 426 | Dispositivos de segurança acionados por cortina de raios infravermelhos para controle da abertura e fechamento de portas de elevadores. | Resolução Gecex nº 322, de 4 de abril de 2022 | I | 2025-12-31 |  | 2022-05-01
9031.80.99 | 427 | Sistemas de aquisição, gerenciamento e análise de dados, de 4 ou 8 canais de entrada analógica, simultâneos, para análise termodinâmica da pressão de combustão de motores com base em ângulo de manivela, com sensor piezoelétrico de medição de pressão em tempo real com capacidade máxima de 300bar. | Resolução Gecex nº 322, de 4 de abril de 2022 | I | 2025-12-31 |  | 2022-05-01
9031.80.99 | 432 | Equipamentos para medição de rugosidade e perfil em uma mesma unidade de avanço, com curso de medição de 130mm no eixo X e 26mm no eixo Z e resolução de 0,8nm. | Resolução Gecex nº 322, de 4 de abril de 2022 | I | 2025-12-31 |  | 2022-05-01
9031.80.99 | 433 | Máquinas para medição de formas geométricas de peças com altura máxima de 1.200mm e diâmetro menor ou igual a 590mm, com apalpadores para medição de circularidade, retilinidade, cilindricidade, coaxialidade, concentricidade, paralelismo, batimento radial e axial, com controle numérico computadorizado (CNC) e avaliação computadorizada, com "joystick" para ajuste manual. | Resolução Gecex nº 322, de 4 de abril de 2022 | I | 2025-12-31 |  | 2022-05-01
9031.80.99 | 450 | Dispositivos modulares "meisterbock" de medição geométrica e posicionamento de peças de alta precisão, formados por estrutura em perfis de alumínio com pinos e blocagens, utilizados como gabarito de montagem das partes que compõem a carroceria, com realização de diagnósticos de certificação da qualidade dimensional. | Resolução Gecex nº 322, de 4 de abril de 2022 | I | 2025-12-31 |  | 2022-05-01
9031.80.99 | 454 | Calibradores universais para relógios comparadores, relógios apalpadores, micrômetros internos, apalpadores indutivos e incrementais, podendo ser analógicos ou digitais, com range de medição de 100mm, com incerteza de medição (MPE) igual a +/- (0,2 + L/100)µm (sendo L considerado em mm) e velocidade máxima de posicionamento de 2mm/s. | Resolução Gecex nº 322, de 4 de abril de 2022 | I | 2025-12-31 |  | 2022-05-01
9031.80.99 | 456 | Equipamentos de medição de formas geométricas com cursos de avaliação de 180 e 350mm em X e Z, respectivamente, com mesa rotativa para ajuste de centragem e alinhamento (podendo ser automático ou manual), com sistema de guia e buchas de esfera, com apalpador de medição e sistema de controle e avaliação via computador. | Resolução Gecex nº 322, de 4 de abril de 2022 | I | 2025-12-31 |  | 2022-05-01
9031.80.99 | 457 | Equipamentos de medição de formas geométricas, com eixo polar (eixo C) de medição com comprimento de 160mm, eixo vertical de medição motorizado (eixo Z) com curso de 250mm e eixo horizontal de posicionamento (eixo X) com curso de 150mm, mesa manual de centragem e alinhamento, com apalpador que pode ser manual ou motorizado. | Resolução Gecex nº 322, de 4 de abril de 2022 | I | 2025-12-31 |  | 2022-05-01
9031.80.99 | 461 | Instrumentos de medições de alturas, distâncias, diâmetros, retilinidades e perpendicularidades, dotados de coluna e unidade de controle, realizando a medição comparando a referência com o posicionamento da ponta no momento do contato, dotados de sistema pneumático para o deslizamento sobre a superfície de trabalho, tamanhos de mesa entre 350 e 600mm, resolução de medição entre 0,01 e 0,00001 e erro combinado de medição de 1,8 + L/600µm. | Resolução Gecex nº 322, de 4 de abril de 2022 | I | 2025-12-31 |  | 2022-05-01
9031.80.99 | 468 | Controladores de tensão e detecção de rupturas de fios para uma gaiola de urdideira, velocidade de trabalho de 1.000m/min, número de fios monitorados e controlados dependendo da capacidade da máquina urdideira, aplicável para fios com títulos de 4.0/70.0Ne algodão/Poly, Rayon 40 - 1.200 Denier Nylon, poliéster, polipropileno, monofilamento e multifilamento, torção zero. | Resolução Gecex nº 322, de 4 de abril de 2022 | I | 2025-12-31 |  | 2022-05-01
9031.80.99 | 486 | Equipamentos de controle do processo, com a função de controlar e ajustar o peso da gota de vidro que cai nas sessões das máquinas de moldagem a quente do vidro, podendo ser equipado com até 32 sensores para curso de 8½ e painéis de controle e programação. | Resolução Gecex nº 322, de 4 de abril de 2022 | I | 2025-12-31 |  | 2022-05-01
9031.80.99 | 503 | Estações para avaliação dimensional de trilhos de bancos automotivos, dotadas de dispositivo de movimentação com 1 trilho e 2 carros, dispositivo para indexação do carro (degraus de medição de 10 e 13,5mm), área de calibração da estação, dispositivo de indexação com interruptor pneumático. | Resolução Gecex nº 322, de 4 de abril de 2022 | I | 2025-12-31 |  | 2022-05-01
9031.80.99 | 504 | Módulos eletrônicos e componentes para o sistema de detector de falhas para ensaios não-destrutivos, por meio de ultrassom tecnologia "phased array”, com tensão de emissão até 100V, faixa de recepção de atraso entre 0 a 40ns, índice de proteção IP64 e conector para transdutor de ultrassom para sonda de 128 elementos do tipo I-PEX. | Resolução Gecex nº 322, de 4 de abril de 2022 | I | 2025-12-31 |  | 2022-05-01
9031.80.99 | 505 | Equipamentos de medição portátil para controle de peças na produção, com bateria de lítio com carregamento indutivo, comunicação “bluetooth” com alcance de 10m, com visor de 1,8 polegadas colorido com alteração de orientação por acelerômetro e software integrado contendo análise de tendência, análise estatística e comunicação via app para celular junto a programação “stand alone”, resolução de medida de 0,0001mm, desvio linear de 0,0003mm, e peso de 540g. | Resolução Gecex nº 322, de 4 de abril de 2022 | I | 2025-12-31 |  | 2022-05-01
9031.80.99 | 506 | Equipamentos automáticos com múltiplos canais independentes de teste para ensaios de performance em baterias do tipo Li-íon, Ni-CD, Ni-MH, com impedância de entrada maior ou igual a 10Mohm; podendo efetuar variações de corrente de -5.000mA até +5.000mA com precisão de medição de 0,2% e ensaios com variação de tensão de 0 até 5.000mV com precisão em 0,1%; Padrão de comunicação Ethernet RJ45, monitoramento de dados e ensaios através de interface gráfica em computador com ajustes de monitoramento e configuração dos parâmetros de ensaio. | Resolução Gecex nº 322, de 4 de abril de 2022 | I | 2025-12-31 |  | 2022-05-01
9031.80.99 | 507 | Equipamentos para ajustes e medições precisas de ferramentas de usinagem, utilizados para ajustar o diâmetro da aresta de corte, o CBN, Cermet e PCD sem riscos de danos, mecânico ou eletrônico, com sensores micrométricos de alta precisão, com proteção anticolisão, ambos por contato simultâneo com força de 150Nm e repetição de 2 micrometros, suporta pesos de 7kg na horizontal e de 15 até 50kg na vertical , atua em ferramentas com diâmetro de 190 até 500mm e comprimento de 600 até 1.000mm, medição e ajuste guiado para o deslocamento dos cabeçotes de medição com projeção ou câmera em todo o percurso de fixação. | Resolução Gecex nº 322, de 4 de abril de 2022 | I | 2025-12-31 |  | 2022-05-01
9031.80.99 | 508 | Sistemas ópticos para inspecionar defeitos de produção e/ou corpos estranhos em processos contínuos, para uso em máquinas gráficas alimentadas por bobinas, com inspeção de 100% do substrato como Labels, Tape and Release Liners, detecção de defeitos a partir de 200 micrometros, classificação e segregação dos defeitos e geração de alarmes específicos para cada tipo de defeito, dotados de câmeras de 8K (8.192 pixels, 12 bit, 1.280 MHz), unidades de LED de iluminação e transmissão, utilizando HDR (High Definition Resolution) para inspeção multi-modo, para pontos claros e escuros, gabinete e terminal de operação, largura máxima da banda de 1.520mm, largura máxima de inspeção de 1.650mm e velocidade máxima de 450m/min. | Resolução Gecex nº 322, de 4 de abril de 2022 | I | 2025-12-31 |  | 2022-05-01
9031.80.99 | 509 | Máquinas automáticas computadorizadas para medição de coordenadas cilíndricas, perfis e posições angulares e análises de “lobing” e “chatter” através de transformada rápida de Fourrier, de peças de geometria complexa e elementos excêntricos, como eixos de comando e pistões para motores de veículos, por contato com as peças a serem medidas em rotação, posicionadas entre centros na posição vertical, utilizando réguas óticas e mecanismos de alta precisão e cabeçote com resolução angular de 3.600 pontos, com capacidade para receber peças de comprimentos de até 2.667mm, diâmetro da peça de até 300mm, precisão radial de 0,5micrometro, precisão angular de 1arc segundo, capacidade para medir até 15peças/h. | Resolução Gecex nº 322, de 4 de abril de 2022 | I | 2025-12-31 |  | 2022-05-01
9031.80.99 | 510 | Máquinas automáticas rotativas para teste de micro vazamento em latas de aerossol de diâmetro de 57mm e altura máxima de 320m, com o método de decaimento de vácuo (VDM), com 24 estações de teste, painel de operação de tela táctil para o IHM, transportador de rejeito motorizado, operado a uma capacidade máxima de 250 latas/min e pressão de teste de 8bar. | Resolução Gecex nº 322, de 4 de abril de 2022 | I | 2025-12-31 |  | 2022-05-01
9031.80.99 | 511 | Sistemas de monitoramentos de performance de bombas pelo método termodinâmico, composto por: transdutores de pressão em liga de aço inox 316L e conector elétrico RJ45 para medições de eficiência hidráulica termodinâmica e da pressão com precisão de +/- 0,1%, sondas de temperatura em liga de aço inox 316L e conector elétrico RJ45 para medição do diferencial de temperatura de sucção e recalque (ΔT, mK) em bombas com precisão de ± 0,001K, faixa de operação entre 0 e 250 graus, Monitores de bomba em Policarbonato de aço inox 316L com Tela E-ink e conexão wireless (sem fio) com alcance superior a 100m, alimentados por bateria de longa duração, para coleta dados em sondas de temperatura digital realizando medição da eficiência de precisão termodinâmica, com ou sem Estação de gerenciamento de Dados (DataStation) com visualização ou conexão remota via PC, executando conversão de protocolo, registro de dados e comunicação direta com CLPs ou Servidores FTP e software próprio. | Resolução Gecex nº 322, de 4 de abril de 2022 | I | 2025-12-31 |  | 2022-05-01
9031.80.99 | 512 | Máquinas automáticas para teste de micro vazamento para embalagens metálicas de aerossóis vazias nos diâmetros de 45, 52 e 57mm, com teste à alta pressão, rotativa com 48 estações de teste, ajustável até 15bar, com display gráfico colorido que faz interface com o operador, com sistema automático de rejeição de latas reprovadas integrado, com transportadores de entrada e saída, com capacidade máxima de até 600latas/min. | Resolução Gecex nº 322, de 4 de abril de 2022 | I | 2025-12-31 |  | 2022-05-01
9031.80.99 | 513 | Equipamentos de medição de aceleração, para faixa de -40 a 40 g-force (aceleração da gravidade), para validação do processo de instalação de semieixo de veículos automóveis, dotados de sensor acelerômetro com led indicador de resposta em tempo real, controlador programável, software de controle e cabo elétrico. | Resolução Gecex nº 322, de 4 de abril de 2022 | I | 2025-12-31 |  | 2022-05-01
9031.80.99 | 514 | Equipamentos para monitoramento contínuo da condição e vibração de redutores e periféricos de extrusoras, instalados em armário metálico com dimensões de 800 x 800 x 2.000mm (L/P/A), com comporta frontal, dotados de: rack 19 polegadas, contendo cartões de processamento de deslocamento relativo, de vibração absoluta, e de rotação dos eixos das roscas, com capacidade para até 96 canais de aquisição de dados (12 cartões de 8 canais), placa controladora integrada de alto desempenho com matriz de portas com 768 núcleos de Processamento Digital de Sinal; servidor dedicado; software de medição e monitoramento online preditivo por condição vibracional com medição permanente; uma unidade de monitoramento, dotados de unidades de processamento para medições de tendência, e captura de espectros e formas de onda, com ferramenta exclusiva de análise e de diagnóstico automático com tecnologia Confidence Factor. | Resolução Gecex nº 322, de 4 de abril de 2022 | I | 2025-12-31 |  | 2022-05-01
9031.80.99 | 515 | Módulos de monitoramento para aplicação em aerogeradores, com tensão de operação de 24Vdc -20%/+10%; corrente elétrica máxima de 1,8A; possuindo no mínimo 10 entradas para sensores, 2 entradas de velocidade e interface de comunicação porta ethernet de 100Mb; dimensões máximas: comprimento de 55mm, largura de 225mm e altura de 150mm; montado sob trilho Din 35 (EN50022); massa máxima de 1,5kg; temperatura de operação de -30 a 65 graus Celsius. | Resolução Gecex nº 322, de 4 de abril de 2022 | I | 2025-12-31 |  | 2022-05-01
9031.80.99 | 598 | Aparelhos para teste elétrico de performance funcional (temperatura, pressão, vácuo, umidade, vibração) para uso em linha de fabricação de refrigeradores, freezers domésticos e ar condicionado. | Resolução Gecex nº 322, de 4 de abril de 2022 | I | 2025-12-31 |  | 2022-05-01
9031.80.99 | 605 | Transdutores lineares de posição, magnetostritivos utilizados na medição de deslocamentos ou nível, com curso máximo de medição menor ou igual a 10.060mm. | Resolução Gecex nº 322, de 4 de abril de 2022 | I | 2025-12-31 |  | 2022-05-01
9031.80.99 | 606 | Transdutores lineares de posição, resistivos, utilizados na medição de deslocamentos, com curso máximo de medição menor ou igual a 3.000mm. | Resolução Gecex nº 322, de 4 de abril de 2022 | I | 2025-12-31 |  | 2022-05-01
9031.80.99 | 637 | Máquinas de teste de estanqueidade do reservatório de combustível de veículos automotivos, com verificação automática de fuga do ar do por meio de sensores de ultrassom, para evitar vazamento de gasolina, etanol, diesel ou benzina. | Resolução Gecex nº 322, de 4 de abril de 2022 | I | 2025-12-31 |  | 2022-05-01
9031.80.99 | 654 | Sensores de medição próprios para parafusadeiras estacionárias, utilizados para determinar o torque, ângulo de giro, o gradiente (relação torque/ângulo) e transmitir os dados digitalmente para o painel de comando, com precisão de torque +/-0,5% do valor nominal, precisão do sinal angular de 0,25°, temperatura ambiente permitida compreendida de 0 a 55 graus Celsius, tipo de proteção IP54, rotação máxima entre 2.500 e 3.000 (1/min) e peso compreendido entre 0,55 e 3,8kg. | Resolução Gecex nº 322, de 4 de abril de 2022 | I | 2025-12-31 |  | 2022-05-01
9031.80.99 | 661 | Sistemas Micro HBD/HWD para monitoramento e controle das condições de temperatura de rolamentos, freios e rodas d8419.e veículos ferroviários, por meio de escaneamento por infravermelho durante a passagem de veículos ferroviários. | Resolução Gecex nº 322, de 4 de abril de 2022 | I | 2025-12-31 |  | 2022-05-01
9031.80.99 | 665 | Máquinas para reconhecimento e carregamento automático de lentes oftálmicas, capacidade para trabalhar com 2 lentes ao mesmo tempo, potência máxima de 900W e pressão de 6bar. | Resolução Gecex nº 322, de 4 de abril de 2022 | I | 2025-12-31 |  | 2022-05-01
9031.80.99 | 672 | Sensores piezoelétricos para medição de força, com faixa de medição de até 1.200kN, para serem aplicados em moldes de injeção plástica, máquinas de montagem, prensas manuais e automáticas. | Resolução Gecex nº 322, de 4 de abril de 2022 | I | 2025-12-31 |  | 2022-05-01
9031.80.99 | 673 | Sensores para medição de aceleração e vibração em máquinas e equipamentos industriais, aeronaves, veículos automotores e edificações, com faixa de medição de até 100.000g (cem mil vezes a aceleração da gravidade), frequência de resposta de até 12.000Hz, para medição uniaxial ou triaxial. | Resolução Gecex nº 322, de 4 de abril de 2022 | I | 2025-12-31 |  | 2022-05-01
9031.80.99 | 674 | Equipamentos analisadores de defeitos em lâminas de madeira torneadas durante processo produtivo, com resolução de até 1,5mm por defeito e velocidade de até 250m/mim, dotados de: 4 pistas de velocidade superior a 360m/mim em cada deck, scanner computadorizado em tempo real, corte das lâminas com capacidade para classificação de defeito superior a 175m/mim e tempo de corte inferior a 38ms com variação na largura menor que 8mm por corte e desvio padrão no corte menor que 8mm na largura e comprimento, capacidade da esteira do empilhamento superior a 275m/mim e capacidade de empacotamento superior a 1.100mm de altura e 4.500kg em cada posição. | Resolução Gecex nº 322, de 4 de abril de 2022 | I | 2025-12-31 |  | 2022-05-01
9031.80.99 | 687 | Sistemas eletrônicos para monitoramento e controle automatizado de equipamentos de perfuração, constituídos de: 1 equipamento de rádio telecomando para controle, via rádio, do ciclo de perfuração a 1 toque (one touch) e de movimentação de perfuratrizes dotado de 1 interface homem-máquina com tela sensível ao toque (touchscreen), controlador lógico programável e controles hidráulicos, sistema de bordo para detecção de obstáculos podendo conter até 4 câmeras com tecnologia estereoscópica (HazCam), 1 ou mais servidores para envio ou recebimento de dados referentes à perfuração e monitoramento do estado dos equipamentos via rede sem fio, conjunto de GPS (sistema de georeferenciamento) dotado de receptores, antenas e conversores de comunicação e podendo conter, ainda, 1 módulo de entrada e saída com adaptadores de comunicação para rede "devicenet" para a função de multipasso (multipass), 1 centro de comando e controle remoto para movimentação de perfuratrizes e uma estação base de GPS. | Resolução Gecex nº 322, de 4 de abril de 2022 | I | 2025-12-31 |  | 2022-05-01
9031.80.99 | 696 | Equipamentos automáticos para medição e controle da convergência de veículos automotivos, constituídos de ponte elevadora (pantógrafo) de capacidade de carga de 3.500kg, robôs de medição, e cabine de comando com sistema para análise e comparação da posição das rodas com os dados de convergência desejados, para correto alinhamento da posição das rodas. | Resolução Gecex nº 322, de 4 de abril de 2022 | I | 2025-12-31 |  | 2022-05-01
9031.80.99 | 699 | Equipamentos de termografia radiométricos para medição de temperatura, portáteis ou fixos, com ou sem display, com ou sem detecção de gases voláteis, com faixa de medição de temperatura compreendida entre -80 e +3.000 graus Celsius, com faixa espectral infravermelha compreendida entre 0,4 e 14 mícrons. | Resolução Gecex nº 322, de 4 de abril de 2022 | I | 2025-12-31 |  | 2022-05-01
9031.80.99 | 710 | Máquinas para inspeção interna por contraste de cápsulas de gelatina rígida, utilizadas no processo de fabricação de medicamentos, construídas em aço inox SS316L e SS304 eletro-polido, dotadas de luz infravermelha e luz superbranca, controlador de luz e dispositivo de separação e coleta de cápsulas defeituosas. | Resolução Gecex nº 322, de 4 de abril de 2022 | I | 2025-12-31 |  | 2022-05-01
9031.80.99 | 713 | Sensores piezoelétricos dotados de 1 ou mais placas acústicas de 570 x 470 x 16mm para detecção do fluxo de pedestres por meio de microvariações de pressão, com dados quantitativos direcionais e registrados por hora ou por 15min, autonomia total de energia de aproximadamente 10 anos, capacidade de memória de 2 megabytes, vedação IP 68, faixa de temperatura de operação de -40 a +50 graus Celsius, extração de dados manual por meio de conexão “bluetooth” ou por transmissão automática via GSM. | Resolução Gecex nº 322, de 4 de abril de 2022 | I | 2025-12-31 |  | 2022-05-01
9031.80.99 | 723 | Equipamentos para a detecção de perda e/ou para o monitoramento do desgaste de pontas (dentes) de caçambas e seus respectivos adaptadores, por meio de módulos com interfaces específicas para cada uma dessas funções e para o monitoramento de pontos cegos, para instalação em escavadeiras de grande porte, constituídos por câmera cilíndrica com aquecedor interno embutido para a caçamba, suportes, unidade de processamento (CPU) industrial concebida para uso no ambiente de mineração, monitor de cristal líquido (LCD) com função tátil ("touch screen"), iluminação por luz de LED de 85W, fontes de alimentação de 295V em corrente alternada, cabos elétricos com conectores de especificação militar e contendo ainda câmeras de vigilância compactas com aquecedor embutido e sensores de proximidade para a identificação de pontos cegos em torno de escavadeiras. | Resolução Gecex nº 322, de 4 de abril de 2022 | I | 2025-12-31 |  | 2022-05-01
9031.80.99 | 724 | Aparelhos ultrassônicos para medição de espessuras em aço, resolução de 0,01mm (0,001”) a 0,001mm (0,0001”), banda larga de 0,5 a 30MHz (-3db), taxa de medição de 4/s a 25/s (4 a 25Hz), faixa de espessuras de 0,152 a 584mm, com transdutor acústico de 5MHz, com ou sem possibilidade do usuário alterar o “display” para a esquerda ou para a direita por meio do teclado, com respectivos cabos, com ou sem alarmes de profundidade mínima/máxima, vibratório e auditivo (bip), com tela/display monocromático ou policromático, com ou sem capacidade de armazenamento dos dados de leituras, com ou sem correção da espessura pela variação da temperatura, acondicionados em respectivos estojos ou em maletas de transporte. | Resolução Gecex nº 322, de 4 de abril de 2022 | I | 2025-12-31 |  | 2022-05-01
9031.80.99 | 725 | Aparelhos detectores ultrassônicos de descontinuidades para propósitos gerais de inspeção, com tela colorida transflectiva VGA incluindo modo LCD preto e branco, medição em ângulo, “software” de gerenciamento e dados, faixa de inspeção de 0-5 até 0-10.000mm em aço com 5.930m/s, velocidade de 1.000 – 10.000m/s, modo de inspeção de pulso eco e transmissor/receptor, frequência de repetição de pulso (P.R.F. - pulse repetition frequency) ajustável de 5Hz para 1kHz, frequência de 1 a 14MHz, completos com respectivas bateria, carregador, cabos, acoplante ultrassônico, bolsa e/ou caixa emborrachada para transporte, autonomia da bateria de 16 a 18 horas. | Resolução Gecex nº 322, de 4 de abril de 2022 | I | 2025-12-31 |  | 2022-05-01
9031.80.99 | 735 | Cabinas de operações remotas, compostas de: sistema de navegação hole (HNS), kit de fuselagem larga, câmera reserva, fonte de alimentação de no máximo 10 a 30VCC, 15 amperes, com capacidade de controle de até 3 perfuratrizes em paralelo, podendo ser operada até 100 metros de distância da área de perfuração e até 30 metros acima do equipamento. | Resolução Gecex nº 322, de 4 de abril de 2022 | I | 2025-12-31 |  | 2022-05-01
9031.80.99 | 739 | Equipamentos de medição de circularidade, retilinidade, cilindricidade, coaxilidade, concetricidade, paralelismo, batimento radial e axial, de formas geométricas de altura máxima de 1.200mm e diâmetro máximo de 590mm, por meio apalpadores, com dispositivo de controle via comando numérico e avaliação computadorizado (CNC), com "Joystick" para ajuste manual de 7 eixos, sendo eixo C de rotação de 360°, eixo Z de 1.000mm, eixo X de 120mm, eixo Tx de 800mm e eixo Ty de 350mm. | Resolução Gecex nº 322, de 4 de abril de 2022 | I | 2025-12-31 |  | 2022-05-01
9031.80.99 | 740 | Equipamentos para monitoramento da aproximação de navios, para montagem em terminal marítimo, constituídos de sensores de distância a laser e de aparelho de sinalização visual ("display") para informação de distância e de velocidade. | Resolução Gecex nº 322, de 4 de abril de 2022 | I | 2025-12-31 |  | 2022-05-01
9031.80.99 | 742 | Calibradores manuais universais para apalpadores, relógios, calibres, roscas, micrômetros e blocos padrão, com range de medição de 100mm, resolução digital de 0,1µm, força máxima de medição de 11N, incerteza de medição (MPE) de (0,09+L/2.000) µm (sendo L considerado em mm), velocidade máxima de posicionamento de 6mm/s. | Resolução Gecex nº 322, de 4 de abril de 2022 | I | 2025-12-31 |  | 2022-05-01
9031.80.99 | 759 | Equipamentos para medição do conteúdo de água na seção de formação em máquina de papel ou celulose, pelo princípio de medição por microondas, comunicação em 4 - 20mA ou Ethernet, dotados de: sensores para medição, caixas de conexão. | Resolução Gecex nº 322, de 4 de abril de 2022 | I | 2025-12-31 |  | 2022-05-01
9031.80.99 | 774 | Sistemas para aquisição de posicionamento com sinais de rede CAN para sinais do veículo tendo como principais variáveis: tempo, posição, velocidade, altura, velocidade vertical, aceleração lateral e longitudinal, raio de esterçamento, sinais de centralina, ângulos de movimento vertical, horizontal e lateral e aquisição efetuada a 100Hz, em temperatura de -20 a 70 graus Celsius, com incerteza máxima de 1%. | Resolução Gecex nº 322, de 4 de abril de 2022 | I | 2025-12-31 |  | 2022-05-01
9031.80.99 | 781 | Medidores de perfil capazes de analisar rugosidade e ondulação, com campo de medição vertical do apalpador mínimo de 1mm, resolução máxima do apalpador de 16nm, controle motorizado da unidade transversal mínimo de 50mm de campo horizontal, velocidade de deslocamento máxima de 10mm/s, velocidade de medição de 0,25mm/s. | Resolução Gecex nº 322, de 4 de abril de 2022 | I | 2025-12-31 |  | 2022-05-01
9031.80.99 | 783 | Equipamentos para monitoramento de processos de montagem XY (força x deslocamento), dotados de "display", portas USB e "Ethernet", entrada para sensores piezoelétricos ou extensométricos, para até 8 canais XY de medição, em versão modular ou acoplada, com capacidade de até 128 conjuntos de parâmetros por canal XY, com protocolo de comunicação PROFIBUS ou PROFINET. | Resolução Gecex nº 322, de 4 de abril de 2022 | I | 2025-12-31 |  | 2022-05-01
9031.80.99 | 793 | Máquinas para teste de fadiga de material através da análise de padrões de vibração, com capacidade de gerar vibrações com frequência compreendida entre 5 e 2.200Hz, deslocamento de até 50,8mm, dotadas de vibrador eletromagnético (Shaker), amplificador, acelerômetros, sistema de controle e ventilador. | Resolução Gecex nº 322, de 4 de abril de 2022 | I | 2025-12-31 |  | 2022-05-01
9031.80.99 | 797 | Módulos de múltiplas entradas e saídas para prototipagem e medição de sinais, com 8 entradas analógicas, 4 entradas digitais, 4 saídas analógicas, 6 saídas digitais, 6 saídas de alta corrente (Ponte-H), 4 entradas para termopares, 4 canais para alimentação de sensores. | Resolução Gecex nº 322, de 4 de abril de 2022 | I | 2025-12-31 |  | 2022-05-01
9031.80.99 | 801 | Equipamentos eletrônicos para monitoramento de condições de operação em máquinas e equipamentos industriais por meio de sensores analógicos e/ou digitais com frequência de amostragem máxima de 50kHz por sensor. | Resolução Gecex nº 322, de 4 de abril de 2022 | I | 2025-12-31 |  | 2022-05-01
9031.80.99 | 803 | Rolos para medição e controle de planicidade com sensores internos de 26mm e 52mm de largura, cobertos por anéis de aço, para medição de tira na faixa de espessura de 0,01 a 10mm, cilindro com diâmetro de 400mm, ângulo máximo de enrolamento em 65 °, temperatura máxima da tira até 375 graus Celsius, cobertura mínima da zona da borda para medição de 1mm, faixa de tensão 10 até 60.000N. | Resolução Gecex nº 322, de 4 de abril de 2022 | I | 2025-12-31 |  | 2022-05-01
9031.80.99 | 826 | Módulos para medição/aquisição de sinais analógicos provenientes de sensores em veículos automotivos, com amostras de sinais em 100kHz em 4 canais independentes e conexão de sensores a transdutores de medição por meio de interface padronizada. | Resolução Gecex nº 322, de 4 de abril de 2022 | I | 2025-12-31 |  | 2022-05-01
9031.80.99 | 829 | Sistemas de visão artificial para inspeção de defeitos em folhas de papel e celulose, instalados em temperatura ambiente de 10 graus Celsius a 50 graus Celsius, dotados de 1 ou mais câmeras CCD ou CMOS, resolução mínima de 1 x 2.048pixels, comprimento focal de 35mm mínimo, área de visualização de 350mm mínima e iluminação de pelo menos 300W/m em vigas metálicas além de entrada de alimentação de 400 a 600Vca, 3- fases, ±10%. | Resolução Gecex nº 322, de 4 de abril de 2022 | I | 2025-12-31 |  | 2022-05-01
9031.80.99 | 830 | Bonecos antropomorfos “dummies”, utilizados em testes de impacto de automóvel contra barreiras fixas e móveis em laboratórios de ensaios, fabricados em estrutura de alumínio e plástico, dotados de instrumentação e componentes eletrônicos para conexão com equipamentos de aquisição de dados. | Resolução Gecex nº 322, de 4 de abril de 2022 | I | 2025-12-31 |  | 2022-05-01
9031.80.99 | 832 | Aparelhos pressurizadores de garrafas, para posterior detecção e controle de vazamentos, por meio de excitação por ultrassom, operando em linhas de envase de bebidas, na potência de 1.000W e velocidade de inspeção menor ou igual a 1m/s. | Resolução Gecex nº 322, de 4 de abril de 2022 | I | 2025-12-31 |  | 2022-05-01
9031.80.99 | 833 | Estações de trabalho para medição e calibragem de diâmetro, chanfros e profundidade de furos e de profundidade da bucha de bielas para motores automotivos. | Resolução Gecex nº 322, de 4 de abril de 2022 | I | 2025-12-31 |  | 2022-05-01
9031.80.99 | 843 | Equipamentos para testes acústico de altofalantes e "tweeters", apresentam como função principal a avaliação da qualidade acústica de altofalantes e "tweeters" em linha de produção; dotados de PLC, computador industrial, IHM, placas de aquisição de dados realiza testes com parâmetros de SPL, dB, resposta em frequência 1W/0,5m, TDH 1W/0,5m, frequência de ressonância a 1W, Rms, impedância; como funções secundárias apresentam alimentação automática de peças por meio de braço robótico de 1.800mm de alcance; efetuador robótico dotado de pinças pneumáticas e terminais de cobre de 2mm de diâmetro para contato elétrico com a peça em teste; câmera semianecóica de 450L para criação de ambiente de teste controlado; capacidade produtiva de 270peças/hora em altofalantes e "tweeter" compreendido entre 70 e 260mm de diâmetro, além de ovais; tensão de alimentação de 230V e alimentação pneumática de 6bar. | Resolução Gecex nº 322, de 4 de abril de 2022 | I | 2025-12-31 |  | 2022-05-01
9031.80.99 | 851 | Detectores de metais industriais com princípio de funcionamento por bobina equilibrada, com processamento de sinal digital, controle de balanço automático, controle do oscilador de frequência por cristal de quartzo, cabeçote 100% preenchido com material de encapsulamento, filtro antirruído, filtro antivibração, operação com duas frequências simultâneas sendo uma alta e uma baixa ao mesmo tempo, com 10 pares selecionáveis entre 50 e 900kHz, utilizados para detectar e rejeitar contaminação indesejada de metais ferrosos, não ferrosos aço inoxidável, aperfeiçoar a segurança dos alimentos. | Resolução Gecex nº 322, de 4 de abril de 2022 | I | 2025-12-31 |  | 2022-05-01
9031.80.99 | 853 | Sensores eletrônicos de medição por campo de luz, para medição de quantidade de sementes em plantadeiras não autopropulsadas, dotados por unidade sensora, tubo de policarbonato translúcido e peças de conexão e fixação, com capacidade de medição de até 135sementes/segundo. | Resolução Gecex nº 322, de 4 de abril de 2022 | I | 2025-12-31 |  | 2022-05-01
9031.80.99 | 854 | Sistemas para monitoramento de transformadores com sensores para medição de temperatura, correntes e aquisição de grandezas elétricas das buchas, porta de comunicação “ethernet”, painel elétrico, voltagem entre 100 a 240Vca autosselecionável, frequência entre 50 e 60Hz, padrão IP55 e com sinalização frontal por meio das lâmpadas vermelho, amarelo e verde. | Resolução Gecex nº 322, de 4 de abril de 2022 | I | 2025-12-31 |  | 2022-05-01
9031.80.99 | 855 | Sistemas de medição e controle de planicidade, com capacidade de processar 1.200m de chapas de alumínio/minuto, dotadas de: painel eletrônico para comando, unidade de registro e processamento de dados de falhas e controle de planicidade das chapas laminadas, com ou sem rolo, sensores internos de 26 e 52mm de largura por zona, para medição de tira na faixa de espessura de 0,01 a 0,05mm e de 30 a 500cm de largura e unidade de transmissão de dados entre o rolo e o painel eletrônico. | Resolução Gecex nº 322, de 4 de abril de 2022 | I | 2025-12-31 |  | 2022-05-01
9031.80.99 | 857 | Equipamentos para monitoramento de rolamentos ferroviários através de método de análise acústica no domínio da frequência para detecção e classificação de defeitos em componentes de rolamentos de eixos ferroviários (capa, cone e rolo), podendo realizar leituras de rodeiros em movimento a uma velocidade entre 0 e 150km/h, constituído basicamente de cabines acústicas com microfones, unidade de condicionamento de sinais da via, módulos de aquisição/processamento de dadas, estruturas metálicas de montagem ao lado da via, cabeamentos de energia e dados, leitor de "tags", sensores de rodas e sensores de velocidade para instalação ao longo da via férrea e servidor de banco de dados. | Resolução Gecex nº 322, de 4 de abril de 2022 | I | 2025-12-31 |  | 2022-05-01
9031.80.99 | 858 | Equipamentos para medição do impacto de rodas ferroviárias nos trilhos, baseado em tecnologia de acelerômetros e células de carga, podendo realizar leituras de rodas em movimento a uma velocidade entre 0 e 150km/h, constituído basicamente por sensores de rodas, módulo de aquisição/processamento de dados, estrutura metálica de montagem ao lado da via, cabeamento de energia e dados e servidor de banco de dados. | Resolução Gecex nº 322, de 4 de abril de 2022 | I | 2025-12-31 |  | 2022-05-01
9031.80.99 | 860 | Registradores de impacto, para medição da duração, amplitude e direção de impactos mecânicos, com escala de impacto entre 1 e 200G e frequência de filtro entre 10 e 250Hz, com registrador de eventos de até 262 mil posições de tempo, podendo conter ou não sensores de temperatura, umidade ou pressão, sensores acelerômetros, módulo GPS ou sistema de monitoramento remoto. | Resolução Gecex nº 322, de 4 de abril de 2022 | I | 2025-12-31 |  | 2022-05-01
9031.80.99 | 861 | Transdutores de pressão piezoelétricos ou piezoresistivos integrados ou não em velas de ignição, refrigerados a água ou não refrigerados, para medição de pressão de cilindros assim como, medição de pressão em sistemas de admissão/exaustão, medição de pressão de injeção em motores a combustão interna ciclos Otto ou Diesel, ou medição de injeção plástica em cavidades de moldes na faixa de 0 até 2.000 bar, faixa de temperatura de trabalho de –196 graus Celsius até 400 graus Celsius. | Resolução Gecex nº 322, de 4 de abril de 2022 | I | 2025-12-31 |  | 2022-05-01
9031.80.99 | 862 | Equipamentos automáticos para fixação (sujeição) de partes de carrocerias de automóveis para unir assoalhos com laterais e travessas através de solda a ponto, permitindo a união com garantia dimensional, dotados de: sistema de troca de dispositivos para adequação do modelo a ser produzido, conjuntos de elevação para 2,5t, estrutura de aço de precisão para o posicionamento dimensional do dispositivo de fixação da parede lateral e da fixação do assoalho, suportes para quadros de fixação de laterais de 2,5t, conjunto de armários de alimentação, acionamento e controle eletroeletrônico com capacidade para até 8 modelos distintos de carrocerias na mesma linha de produção. | Resolução Gecex nº 322, de 4 de abril de 2022 | I | 2025-12-31 |  | 2022-05-01
9031.80.99 | 866 | Equipamentos de medição para controle dimensional de componentes automotivos dotados por ogivas eletrônicas digitais munidas de apalpadores, com resolução de 0,0001mm dotadas de transmissão de dados via “bluetooth”, ogivas eletropneumáticas com resolução de 0,0001mm e calibres de atributo manual para controle de diâmetros e profundidade, com orientação de sequência de medição por meio de programa de medição com sequência guiada. | Resolução Gecex nº 322, de 4 de abril de 2022 | I | 2025-12-31 |  | 2022-05-01
9031.80.99 | 867 | Equipamentos de medição para controle dimensional de roscas internas, com medição da profundidade da rosca, dotados de “wireless” para envio de resultados, leitura digital com resolução de exibição de 0,01mm, incerteza de medição de +/-0,025mm, profundidade de medição padrão até 60mm, 5 níveis de torque (8-16-24-32-40 NCM), 350rpm, equipado com bateria de litio-ion de 3,6V e 1,6AH e acompanhado de carregador de bateria e padrão de calibração. | Resolução Gecex nº 322, de 4 de abril de 2022 | I | 2025-12-31 |  | 2022-05-01
9031.80.99 | 868 | Equipamentos eletrônicos para o controle de variáveis no sentido transversal da produção de papel ou celulose por meio de motores elétricos, que podem ser gramatura e/ou peso de aplicação, dotados de atuadores motorizados, caixas de interface para conexão dos sinais aos atuadores, 1 ou mais controladores. | Resolução Gecex nº 322, de 4 de abril de 2022 | I | 2025-12-31 |  | 2022-05-01
9031.80.99 | 876 | Máquinas para pré-ajuste e medição de comprimento e diâmetro de ferramentas, sem toque, computadorizadas, equipadas com 1 ou mais câmeras digitais CCD de alta resolução. | Resolução Gecex nº 322, de 4 de abril de 2022 | I | 2025-12-31 |  | 2022-05-01
9031.80.99 | 877 | Máquinas verticais para medição do furo da camisa de bloco de motor automotivo, com ciclo de 1,8min/unidade, curso do eixo vertical de 340mm (Guia LM), com sensor elétrico para medição, com sistema automático de masterização das medições, com sistema de retroalimentação de dados para centro de usinagem, com repetibilidade de 0,001mm, com sistema de segurança, com painel de controle, com painel operacional, com sistema de correção de temperatura para medição. | Resolução Gecex nº 322, de 4 de abril de 2022 | I | 2025-12-31 |  | 2022-05-01
9031.80.99 | 882 | Equipamentos para medições de rugosidade e perfil em uma mesma unidade de avanço, com curso de medição no eixo X de 0,1 a 130mm, faixa de medição no eixo Z de 10mm, resolução de 2nm, velocidade de medição compreendida de 0,1 a 5mm/s, velocidade de posicionamento compreendida de 0,1 a 30mm/s, força de medição compreendida de 1 a 30mN, dotados de pontas aprisionadas com contato magnético. | Resolução Gecex nº 322, de 4 de abril de 2022 | I | 2025-12-31 |  | 2022-05-01
9031.80.99 | 893 | Equipamentos para medições de perfis em uma unidade de avanço com curso de medição de 140mm no eixo X (ou 280mm) e 70mm de curso no eixo Z, dotados de pontas aprisionadas com contato magnético, com reconhecimento automático, sem necessidade de nova calibração, com possibilidade de medição com pontas duplas (para cima e para baixo); resolução de 10nm (0,01um), e incerteza de medição de (0.25 + H/250)um; H em mm; transformador indutivo interno para garantir a linearidade no processo de medição e para a regulagem da força de contato com a peça, sendo de 4 a 30mN. | Resolução Gecex nº 322, de 4 de abril de 2022 | I | 2025-12-31 |  | 2022-05-01
9031.80.99 | 897 | Combinações de máquinas para teste de estanqueidade primário em cabeçotes de motores automotivos, com capacidade de 32,4cabeçotes/h, montadas em estrutura única (corpo único), compostas de: estação de leitura e gravação de dados de identificação por radiofrequência (RFID); estação de teste de estanqueidade; estação de gravação a laser; robô com 6 graus de liberdade e capacidade de carga de 210kg para movimentação de peças; transportadores do tipo PZR (Powered Zone Roller) com velocidade de 4,5m/min para entrada, saída, saída de peças não aprovadas e de reentrada de peças; portal para transferência de cabeçotes; estruturas e controle eletroeletrônicos. | Resolução Gecex nº 322, de 4 de abril de 2022 | I | 2025-12-31 |  | 2022-05-01
9031.80.99 | 898 | Bancadas para medição de diâmetros, ovalizacão e concentricidade de tubos retificados para montagem de eixo comando de válvulas para motores automotivos dotadas de 2 contra-pontos pneumáticos com 2 centros para o aperto da peça de trabalho; deslizamento operado de forma pneumática com retrocesso, disposto horizontalmente, realizado com suporte para os cabeçotes de medição; corrediça deslizante pneumática, realizado com pré-carregamento de formas em V, suporte para 1 unidade de calibração mestre, unidade de leitura RFID para a identificação de mestre, distância das 2 peças de 130mm, posição angular aproximadamente 45°, execução da estação de medição completa com cilindros e detectores de proximidade, com guias lineares para regulagem de comprimentos de tipo de peça diferente, repetitibilidade para a avaliação de ovalização e de concentricidade de no máximo 1,5micrômetro. | Resolução Gecex nº 322, de 4 de abril de 2022 | I | 2025-12-31 |  | 2022-05-01
9031.80.99 | 902 | Equipamentos de medição em tempo real e ajuste (“pre-set”) de ferramentas de usinagem, com dispositivo óptico com câmera monocromática de leitura de imagem através de simulação gráfica sem contato da aresta de corte da ferramenta, com monitor de controle colorido, com curso no eixo Z (altura) igual ou superior a 350mm, no eixo X (diâmetro) igual ou superior a 320mm, com sistema de movimentação dos eixos sobre guias lineares de precisão, com precisão de medição de 0,001mm, com dispositivo de fixação e adaptadores, com “software” de comunicação, gerenciamento, inspeção e identificação de ferramentas. | Resolução Gecex nº 322, de 4 de abril de 2022 | I | 2025-12-31 |  | 2022-05-01
9031.80.99 | 909 | Estações de medição por varredura a laser, para análise do diâmetro externo de cerâmica ou tubo conformado (contendo cerâmica, manta e tubo metálico), aplicado no processo produtivo de conversores catalíticos para automóveis, contendo motor elétrico para gira da peça, permitindo medição em 360°, tensão de operação de 440V, e capacidade de medição de diâmetro externo do componente entre 70 e 210mm e altura do componente entre 62 e 340mm. | Resolução Gecex nº 322, de 4 de abril de 2022 | I | 2025-12-31 |  | 2022-05-01
9031.80.99 | 910 | Traçadoras para armações, dotadas de interface "touchscreen", com detecção automática de erro de traçado, captura de dados 3D, comunicação via OMA/VCA e faixa de trabalho de 18-75mm. | Resolução Gecex nº 322, de 4 de abril de 2022 | I | 2025-12-31 |  | 2022-05-01
9031.80.99 | 917 | Transdutores lineares magnetoestritivos, para medição de nível líquido em tanques e reservatórios, dotados de eletrônica interna capaz de realizar medições de distância e temperatura com linearidade de até 0,004% do fundo de escala, dotados de haste rígida ou flexível, com curso de medição menor ou igual a 30m, alimentação de 24VDC e saídas analógicas ou digitais. | Resolução Gecex nº 322, de 4 de abril de 2022 | I | 2025-12-31 |  | 2022-05-01
9031.80.99 | 918 | Plataformas de medição de deflexão, movimento e vibração não visível a olho humano, para monitoramento de operações de fabricação, processos de qualidade e componentes, tecnologia “Motion Amplification”, dotadas de câmera, kit de 4 lentes 6, 12, 50 e 100mm; “notebook” conversível com processador i7, padrão militar e dupla bateria; “softwares” residentes, tripé com amortecedores de vibração, cabo USB e maleta para transporte. | Resolução Gecex nº 322, de 4 de abril de 2022 | I | 2025-12-31 |  | 2022-05-01
9031.80.99 | 921 | Máquinas para medição do ângulo de concentricidade entre induzido e comutador de motores elétricos, dotadas de estrutura e mesa de teste, encoder concêntrico ao conjunto induzido-comutador, faixa de teste entre 0, 3, 4 e 6º, precisão de concentricidade de 0,01mm, peso máximo da peça testada 600g, dimensões máximas das peças diâmetro 90mm x altura 100mm, capacidade de medição menor ou igual a 30s/peça. | Resolução Gecex nº 322, de 4 de abril de 2022 | I | 2025-12-31 |  | 2022-05-01
9031.80.99 | 922 | Máquinas para testes de torque, velocidade máxima, eficiência, parada, corrente, tensão, potência de entrada, de saída e temperatura de motores elétricos, dotadas de acelerômetros ultrassensíveis para medições em milissegundos, sistema inteligente de coleta de dados com capacidade de 10 milhões de registros, sistema à prova de erro com dispensador de etiquetas para peças aprovadas, medição de tensão de 13 +/- 0,1V, medida de corrente máxima de 30A, faixa de medida de rotação entre 2.500 e 3.000rpm, teste de sentido de giro, peso máximo da peça testada 600g, dimensões 90mm de diâmetro x 100mm de altura. | Resolução Gecex nº 322, de 4 de abril de 2022 | I | 2025-12-31 |  | 2022-05-01
9031.80.99 | 923 | Máquinas para medição de desbalanceamento total e residual de induzidos de motores elétricos, dotadas de esteira para rotação até 2.800rpm; acelerômetros sensores de medição automática; controlador eletrônico; sensor óptico, sensibilidade máxima ao desbalanceamento de 10g/mm, peso das peças até 300g, dimensões 90mm de diâmetro e 100mm de altura, capacidade de medição <48s. | Resolução Gecex nº 322, de 4 de abril de 2022 | I | 2025-12-31 |  | 2022-05-01
9031.80.99 | 924 | Equipamentos para verificação dimensional, de partes, peças e subconjuntos destinadas a carrocerias automotivas, com precisão de superfície do equipamento de +/-0,10mm, com calibre de controle de carroceria completa combinada (interior/exterior), dotados de simuladores de alumínio liga 5083 com dureza entre 75 e 95HB (dureza Brinell), estrutura frontal em aço onde são fixados os simuladores e base de aço, para aferição de qualidade dimensional de peças produzidas para novos modelos. | Resolução Gecex nº 322, de 4 de abril de 2022 | I | 2025-12-31 |  | 2022-05-01
9031.80.99 | 925 | Equipamentos eletrônicos para o controle de variáveis no sentido transversal da produção de papel ou celulose por meio de motores elétricos com deformação da lâmina metálica, que podem ser gramatura e/ou peso de aplicação, dotados de atuadores com motor de passo até 24VDC, painéis de “interface” para conexão dos sinais entre os atuadores e 1 ou mais controladores, com ou sem painel de alimentação elétrica, que pode ter tampa em Aço Inoxidável ou Zytel, com ou sem adaptadores mecânicos, hastes de fixação, e lâmina em aço inoxidável ou Titânio. | Resolução Gecex nº 322, de 4 de abril de 2022 | I | 2025-12-31 | Resolução Gecex nº 442, de 27 de dezembro de 2022 | 2023-01-05
9031.80.99 | 926 | Goniofotômetros de medição automatizada de características fotométricas e ópticas de intensidade de luminosidade, para realizar testes combinados em faróis, lanternas automotivas, luminárias com “led” e outras fontes luminosas. | Resolução Gecex nº 322, de 4 de abril de 2022 | I | 2025-12-31 |  | 2022-05-01
9031.80.99 | 927 | Equipamentos para medir, bem como detectar, as delaminações no interior dos painéis de madeira com tamanho mínimo de 25 x 25mm através de canais de ultrassom com frequência de amostragem de 50kHz, “range”de medição de até 40mm de espessura e resolução de 50mm por canal, com calibração automática, controlados por uma unidade de CPU com “software” dedicado para cada função. | Resolução Gecex nº 322, de 4 de abril de 2022 | I | 2025-12-31 |  | 2022-05-01
9031.80.99 | 928 | Equipamentos para medir de forma contínua a espessura de painéis de madeira, através de rolos de medição em transportadores com velocidade de até 250m/min, “range”de medição de até 80mm, resolução de 0,01mm e repetibilidade de +-0,015mm, com calibração automática, controlados por uma unidade de CPU com “software” dedicado. | Resolução Gecex nº 322, de 4 de abril de 2022 | I | 2025-12-31 |  | 2022-05-01
9031.80.99 | 930 | Bonecos antropomorfos "dummies" articuláveis, contendo órgãos e ossos sintéticos, com tamanho de 165cm, largura de tórax 24cm e largura tórax mais braços 49cm, fabricados em resina a base de uretano e resina a base de epóxi, com absorção radiológica aproximada ao corpo humano, usado em testes de calibração de equipamentos de raio-x. | Resolução Gecex nº 322, de 4 de abril de 2022 | I | 2025-12-31 |  | 2022-05-01
9031.80.99 | 931 | Equipamentos eletrônicos (scanner) preparados para receber sensores que medem grandezas físicas e/ou químicas de papel ou celulose, dotados de: 1 ou mais plataformas de medição (estrutura do scanner), painéis de interface para cada scanner externos ou integrados em uma estrutura, com ou sem plataforma de controle, podendo ser alocada em gabinete. | Resolução Gecex nº 322, de 4 de abril de 2022 | I | 2025-12-31 |  | 2022-05-01
9031.80.99 | 932 | Sensores de medição de grandezas físicas e/ou químicas de papel e celulose, podendo possuir ou não fonte radioativa e realizar uma ou mais medições como: gramatura 0,5 a 7.000gsm e carga mineral (cinzas) 0 a 60%, por meio de radiação; umidade 0 a 70%, por meio de infravermelho/micro-ondas; espessura 25 a 2.500 micrômetros, por meio de diferencial de pressão de ar/por contato por meio de relutância magnética; brilho 0 a 100GU e cor 300 a 780nm, por meio de análise da reflexão de luz; maciez 2 a 1.000 micrômetro, por meio de holografia conoscópica; peso 10 a 100gsm, por meio de infravermelho; porosidade 0,02 – 12.000L/m²/s - 0,02 – 6.000sec - 1 – 50.000ml/min - 1 – 40.000Cu, mediante uma pressão constante de vácuo, e formação 140g/m², por meio de avaliação das diferenças de intensidade de luz a fim de aperfeiçoar a qualidade do papel ou celulose. | Resolução Gecex nº 322, de 4 de abril de 2022 | I | 2025-12-31 |  | 2022-05-01
9031.80.99 | 933 | Sistemas de inspeção de qualidade (vazamento) para inspecionar tampas, operando por meio vácuo ou sobre-pressão, dotados de módulo de inspeção com gerador de vácuo e pressão, ferramental, sistema de transporte e pontos de ejeção de tampas defeituosas; medidor termográfico com câmera térmica, painel de controle computadorizado com unidades de conexão PLC e com uma capacidade de inspeção de até 1.600 peças (tampas) por minuto. | Resolução Gecex nº 322, de 4 de abril de 2022 | I | 2025-12-31 |  | 2022-05-01
9031.80.99 | 936 | Equipamentos para monitoramento e detecção de defeito em pré-formas de PET (polietileno tereftalato), por meio de câmaras de alta definição e “software” dedicado, com capacidade de monitorar até 2.000 pré-formas/min (de acordo com as dimensões da pré-forma), que podem ter dimensões de até 60mm de diâmetro externo e até 195mm de comprimento total, dotados de cabine metálica, câmaras de alta definição, painel elétrico com CLP e “software” dedicado. | Resolução Gecex nº 322, de 4 de abril de 2022 | I | 2025-12-31 |  | 2022-05-01
9031.80.99 | 937 | Medidores de velocidade e comprimento, sem contato, a laser, velocidade progressiva e regressiva de 0 a 5.000m/min, distância de foco de 120 ou 300mm, campo de medida de 20 ou 60mm, precisão de 0,05%, conexão com PC ou celular, “software” para monitorar, controlar e armazenar dados, controle “injekt”, frequência de saída de pulso padrão máxima de 1MHz, interface de comunicação ethernet e RS-232. | Resolução Gecex nº 322, de 4 de abril de 2022 | I | 2025-12-31 |  | 2022-05-01
9031.80.99 | 941 | Sensores de pressão do solo, próprios para plantadeiras agrícolas, utilizados para efetuar a leitura da tensão de cisalhamento provocada pela força exercida pelo solo nas rodas limitadoras e da força-peso exercida pela plantadeira agrícola, com capacidade para até 200 leituras/segundo e dotados de pino com sensores, chapa metálica de suporte e chicote elétrico com conector. | Resolução Gecex nº 322, de 4 de abril de 2022 | I | 2025-12-31 |  | 2022-05-01
9031.80.99 | 942 | Aparelhos eletrônicos digitais para medida e monitoramento de múltiplas grandezas tais como desalinhamento de correia, temperatura do mancal, velocidade do eixo do transportador e/ou vibração de equipamento, próprios para serem instalados em silos de armazenagem e equipamentos de movimentação de grãos, dotados de seus respectivos sensores, conectores e cabeamento, capazes de serem integrados a sistemas de gestão de produção via “wireless”, com capacidade de monitoramento simultâneo de 15 ou menos máquinas, capazes de gerenciar até 128 sensores, com sensibilidade de detecção de temperatura, alinhamento, vibração, velocidade de rotação e proximidade, sensores tipo “plug and play” com segurança intrínseca e sem a necessidade de calibração. | Resolução Gecex nº 322, de 4 de abril de 2022 | I | 2025-12-31 |  | 2022-05-01
9031.80.99 | 943 | Instrumentos eletrônicos digitais de medição de grandezas geométricas através de sistema óptico com laser único e não duplo laser, possibilitando correções especiais em atmosfera de poeira e/ou vapor; divergência do laser 0,3m rad, resolução do inclinômetro 0,1º, erro de inclinômetro +-0,25% escala completa, poder do feixe: menor que 1mW, comprimento de onda: 630 – 680nm (vermelho, visível), resolução de medição do sensor: 1 micrometros, erro de medição: menor que 1,0%, resolução do inclinômetro 0,1º, erro de inclinômetro +-0,25% escala completa. | Resolução Gecex nº 322, de 4 de abril de 2022 | I | 2025-12-31 |  | 2022-05-01
9031.80.99 | 944 | Máquinas para medições e ajustes (pré-set) de ferramentas de usinagem para realizar medições e ajustes absolutos e excedente, ambos por contato simultâneo com força de até 200mN dos apalpadores micrométricas, com resolução de 0,001mm, no eixo Z vertical ou horizontal, com guias para posicionamento manual ou motorizado, no eixo X, horizontal, com guias para posicionamento manual ou motorizado. | Resolução Gecex nº 322, de 4 de abril de 2022 | I | 2025-12-31 |  | 2022-05-01
9031.80.99 | 948 | Scanneres laser 3D para medição de distâncias, para aplicação em ambientes industriais IP67, principalmente em medição de pilhas de minério, com alcance de até 300m com 100% de reflexão, varredura vertical de 90° e varredura horizontal de 360°, com 20.000pontos/s em cada varredura vertical e taxa de imagem (4 digitalizações) de 40 ou 20Hz. | Resolução Gecex nº 322, de 4 de abril de 2022 | I | 2025-12-31 |  | 2022-05-01
9031.80.99 | 949 | Escâneres-radares 2D utilizados para monitoramento de rodovias, pilhas de minério, detecção de obstáculos, com medição baseada no princípio de radares, com varredura de 360 °, alcance entre 50 e 500m e resolução entre 6.25 e 25cm, frequência de operação de 76-77GHz e taxa de medição de 4Hz. | Resolução Gecex nº 322, de 4 de abril de 2022 | I | 2025-12-31 |  | 2022-05-01
9031.80.99 | 951 | Potenciômetros elétricos, “range”de 50mm, resistência nominal de 2kg ohm, temperatura de -40 a +85 graus Celsius, linearidade de 0.1%, aplicados a linha de empilhadeiras elétricas retráteis. | Resolução Gecex nº 322, de 4 de abril de 2022 | I | 2025-12-31 |  | 2022-05-01
9031.80.99 | 956 | Cabeçotes de escaneamento motorizado para sistema de detecção de ferramentas ou objetos no sentido axial, com ângulo de detecção de até 300° e capacidade de placas ou pinos apalpadores de até 610mm, em alumínio anodizado, grau de proteção IP67, temperatura de trabalho de 0 a 80 graus Celsius e conector M12 x 1mm de 8 pinos para unidade de controle. | Resolução Gecex nº 322, de 4 de abril de 2022 | I | 2025-12-31 |  | 2022-05-01
9031.80.99 | 958 | Equipamentos configuráveis para análise contínua de óleo em água por meio de fluorescência; invólucro com a possibilidade de ser para propósitos gerais ou para área classificada; faixa de medição de 0 a 20.000ppm; limpeza automática ultrassônica; possibilidade de conter espectrômetro; repetibilidade de +/-1% da faixa de medição; temperatura do processo com a possibilidade de ser até 100 graus Celsius ou 200 graus Celsius; pressão do processo com a possibilidade de ser até 15 ou 100barg; grau de proteção com a possibilidade de ser ip65 ou ip66; certificado imo mepc-107 (49); saída de dados 4-20ma e ethernet; armazenamento de dados. | Resolução Gecex nº 322, de 4 de abril de 2022 | I | 2025-12-31 |  | 2022-05-01
9031.80.99 | 959 | Equipamentos de ensaios não destrutivos pelo método de ultrassom para detecção de falhas utilizando a técnica de inspeção rotativa interna (IRIS) para inspeção de trocadores de calor e caldeiras com “software” de geração de relatório com tensão do pulso 200 a 300V, largura de banda 48MHz, frequência do transdutor 15MHz, taxa máxima de repetição de até 13kHz, comprimento do “a-scan” de 255 pontos em escalas, velocidade da turbina até 200rps, espessura mínima da parede 0,299mm (0,009”), espessura máxima da parede 35mm (1.380”), faixa de temperatura -18 a 46 graus Celsius (0 a 115°F), tensão de input de 100 a 240V- 50-60HZ, com estrutura de alumínio reforçado. | Resolução Gecex nº 322, de 4 de abril de 2022 | I | 2025-12-31 |  | 2022-05-01
9031.80.99 | 961 | Equipamentos verticais para medições de grandezas físicas em árvores de cames por meio de ferramental de precisão para medidas de circularidade, retilinidade, cilindricidade, coaxilidade, concentricidade, paralelismo, batimento radial e axial, de formas geométricas de altura máxima de 880mm e raio de giro de até 150mm, por meio de apalpadores, com dispositivo de controle computadorizado, do qual são obtidos requisitos mínimos de tolerância angular de 0,00001 grau e erro de batimento de 0,00015 (mm TIR). | Resolução Gecex nº 322, de 4 de abril de 2022 | I | 2025-12-31 |  | 2022-05-01
9031.80.99 | 962 | Instrumentos para medição do diâmetro, diâmetro interno, altura interna e profundidade do domo reformado de corpos de latas (acabadas) de alumínio para bebidas, capazes de medir latas de diâmetros e alturas variadas, com porta e fio de conexão USB, acompanhado de computador, com alimentação manual. | Resolução Gecex nº 322, de 4 de abril de 2022 | I | 2025-12-31 |  | 2022-05-01
9031.80.99 | 963 | Máquinas automáticas para inspeção interna por contraste de cápsulas de gelatina rígida, construídas em aço inox, funcionamento com câmeras digitais de uso industrial de alta velocidade de inspeção dotadas de sensor semicondutor para captação de imagem (CCD Charge-Coupled Device) em definição para 3 cores ou em preto e branco, com visualização das cápsulas através de luz infravermelha e luz superbranca, dotadas de controlador de luz e dispositivo automático de separação e coleta de cápsulas defeituosas, operando com 4 fases distintas de inspeção das condições do interior e exterior do corpo da cápsula e cúpulas, apontando defeitos externos, defeitos de impressão, pontos de cor, defeitos internos e defeitos no comprimento de junção, movimentação das cápsulas por roletes acionados por servo motores durante o processo garantindo visualização 360°, dotado de “software” próprio totalmente programável de sistema de inspeção “online” e emissão de relatório final de inspeção do lote, voltagem 220V e potência de 1,5kW. | Resolução Gecex nº 322, de 4 de abril de 2022 | I | 2025-12-31 |  | 2022-05-01
9031.80.99 | 967 | Aparelhos para ensaios não destrutivos para inspeção em fundo de tanque por meio do método de detecção automática da fuga de fluxo do campo magnético, MFL, em alta resolução (5,2 x 1mm) capazes de detectar falhas superficiais em chapas de tanques de armazenamento com espessura de 6 a 20mm, com velocidade de análise de 500mm/s, sensibilidade máxima de 20%, resolução linear a partir de 0,5mm, com 48 sensores de efeito “hall”, com “laptop”, bateria de íon-lítio e maleta de transporte. | Resolução Gecex nº 322, de 4 de abril de 2022 | I | 2025-12-31 |  | 2022-05-01
9031.80.99 | 970 | Combinações de máquinas para monitoramento e detecção de defeito em preformas de pet (polietileno tereftalato), por meio de câmaras de alta definição, e “software” dedicado, com capacidade de monitorar até 40.000preformas/h (considerando preformas de 0,5L), que podem ter dimensões máximas de até 46mm de diâmetro externo do corpo e até 180mm de comprimento total, compostas de: tombador de caixa (capacidade máxima de carga de 540kg para caixas), alinhador de preforma (capacidade de alinhar 40.000preformas/h com base na preformas para 0,5L), cabine de inspeção com câmeras de alta definição e IHM com “software” dedicado, painel elétrico, e esteira transportadora (capacidade de transportar 40.000preformas/h com base na preformas para 0,5L e abastecer 3 caixas com seleção automática). | Resolução Gecex nº 322, de 4 de abril de 2022 | I | 2025-12-31 |  | 2022-05-01
9031.80.99 | 976 | Instrumentos para medição de altura, espessura da parede (em 2 pontos) e profundidade do domo de corpos de latas (aparadas) de alumínio para bebidas, dotados de 3 estações montadas em bancada, com capacidade para medir latas de diâmetros 202-211, com precisão de +/-0,00004” nas medições da parede da lata e +/-0,0004” nas medições da altura da lata e da profundidade do domo, operados por computador com tela sensível ao toque (touchscreen) e alimentação manual. | Resolução Gecex nº 322, de 4 de abril de 2022 | I | 2025-12-31 |  | 2022-05-01
9031.80.99 | 977 | Máquinas automáticas para medição de corpos de latas de alumínio para bebidas, acabadas, de diversos tamanhos, com capacidade de medir e registrar a largura do flange, a altura da lata acabada, o diâmetro do pescoço, o diâmetro do domo reformado e profundidade do domo reformado; dotadas de transportador de alimentação de latas de 6 pistas, módulo de medição com kit para troca de tamanho de latas (auto change tooling), painel elétrico com ar condicionado, UPS (NO BREAK), padrões de calibração para pescoço diâmetro 202 e corpos diâmetros 204,5 e 211, ferramental para escaneamento do domo reformado, sistema multi diâmetro de manuseio, computador, monitor e teclado; com ciclo de medição de 30s/lata, em 4 posições. | Resolução Gecex nº 322, de 4 de abril de 2022 | I | 2025-12-31 |  | 2022-05-01
9031.80.99 | 978 | Máquinas automáticas para medição de corpos de latas de alumínio para bebidas, aparadas, de diversos tamanhos; com capacidade de medir e registrar a profundidade do domo, espessura da parede superior, espessura da parede media e altura de latas; dotadas de transportador de alimentação de 6 pistas, módulo de medição com kit para troca de diâmetro da lata (auto change diameter tooling), painel elétrico com ar condicionado, UPS (NO BREAK), padrões de calibração para diâmetros de latas 204,5 e 211, sistema multi-diâmetro de manuseio, computador, monitor e Teclado; com ciclo de medição de 30s/lata, em 4 posições. | Resolução Gecex nº 322, de 4 de abril de 2022 | I | 2025-12-31 |  | 2022-05-01
9031.80.99 | 984 | Dispositivos para aquisição e processamento de sinais acústicos, utilizados para medição de ruídos operacionais externos de veículos automotores, com módulos de processamento externo (exterior do veículo) e interno (interior do veículo) com dispositivo para recepção e processamento de sinais PAK MKII ou similar e micro processadores portáteis sincronizados por sistema de posicionamento global, microfones, sensores de presença por fotocélula, estação meteorológica, emissor de sinal (Wireless), sensor de posicionamento do acelerador, tacômetro. | Resolução Gecex nº 322, de 4 de abril de 2022 | I | 2025-12-31 |  | 2022-05-01
9031.80.99 | 986 | Equipamentos de teste estrutural estático e de fadiga de asa e fuselagem de aeronaves de 64 canais por meio de medição de resistência mecânica da aplicação de cargas controladas, dotados de: controladores de teste; atuadores com capacidade de força de 6.650 a 16.200daN e deslocamento de 20 a 80 polegadas; células de carga com capacidade de 500 a 25.000daN; servoválvulas com capacidade de fluxo de 10 a 15GPM; blocos de distribuição hidráulico e dispositivos de proteção de carregamento ativo. | Resolução Gecex nº 322, de 4 de abril de 2022 | I | 2025-12-31 |  | 2022-05-01
9031.80.99 | 997 | Relógios comparadores analógicos, com força de medição de 0,7 a 1,7N mostrador de 44 ou 58mm, com capacidade de medição a partir de 0,4mm podendo chegar até 40mm, graduação de 0.1mm, 0,01mm ou 0.001mm, e repetitividade de 3 a 15micrômetros. | Resolução Gecex nº 322, de 4 de abril de 2022 | I | 2025-12-31 |  | 2022-05-01
9031.80.99 | 998 | Relógios comparadores analógicos, com força de medição reduzida de 1 a 3,5N, com capacidade variando entre +/-25 micrômetros até +/-130micrômetros, graduação máximo 1 micrômetros, repetitividade de 0,3 até 10 micrômetros, fuso robusto, dotados de canhão com diâmetro 28mm ou 8mm. | Resolução Gecex nº 322, de 4 de abril de 2022 | I | 2025-12-31 |  | 2022-05-01
9031.80.99 | 999 | Relógios comparadores digitais dotados de sistema “WiFi” integrado, com capacidade de medição de 12,5, 25, 50 ou 100mm limites de erros de 0,004, 0,008 e 0,009mm (dependendo da extensão de medição) e repetibilidade de 0,001mm. | Resolução Gecex nº 322, de 4 de abril de 2022 | I | 2025-12-31 |  | 2022-05-01
9031.90.10 | 002 | Módulos conversores de sinal de entrada analógico e saída digital para medição e aquisição de dados em sistemas automotivos, dotados de 4 ou 8 canais de entrada eletricamente isolados, capacidade de medição de sinais de entrada com níveis de ±100mV a ±60V, taxa de amostragem de 0,5Hz a 10kHz ou 0,5Hz a 100kHz, temperatura de operação de -40 a 120ºC, classe de proteção IP67. | Resolução Gecex nº 322, de 4 de abril de 2022 | I | 2025-12-31 |  | 2022-05-01
9031.90.10 | 003 | Dispositivos portáteis para suporte de injetores de diesel tipo “common rail”, desenvolvidos exclusivamente para bancos de ensaios de injetores automotivos, para testes de vedação, testes elétricos de resistência e isolação; projetado para suportar pressões hidráulicas entre 1.400bar de pressão a 2.000bar de pressão; operando em tensões aproximadas de até 2,5kV. | Resolução Gecex nº 322, de 4 de abril de 2022 | I | 2025-12-31 |  | 2022-05-01
9031.90.10 | 004 | Dispositivos portáteis para suporte de injetores de diesel tipo “common rail”, desenvolvidos exclusivamente para bancos de ensaios de injetores automotivos, para testes de vedação; projetado para suportar pressões hidráulicas de até 2.000bar de pressão. | Resolução Gecex nº 322, de 4 de abril de 2022 | I | 2025-12-31 |  | 2022-05-01
9031.90.10 | 005 | Bancos de testes para pesquisa, desenvolvimento e certificação de motores de combustão interna e híbridos, para execução de testes transientes simulando condições reais de operação, compostos por: dinamômetro elétrico de corrente alternada (AC) refrigerado apenas por ar forçado, com torque de 600Nm, rotação máxima de 10.000rpm, momento de inércia de 0,345kgm²; dispositivos de ventilação com controle do fluxo, temperatura e pressão de ar de admissão com capacidade de 1.600m³/h em regime dinâmico; condicionamento de temperatura e pressão de fluido e lubrificante; bases intermediárias para adaptações, guias e carrinhos de rápida instalação com sistema de atenuação de vibração; sistema supervisório para automação, controle e aquisição de dados de temperatura, pressão e umidade e assistência no processo de calibração com controle em modo “DoE” em tempo real, incluindo gabinetes e módulos de aquisição de dados, sensores, controle e potência; medição de fluxo de gases provenientes dos anéis do pistão; medição de consumo de combustível com condicionamento de temperatura e pressão com capacidade até 125kg/h e recirculação até 240L/h; espectrômetro FTIR com capacidade de medição de mais de 20 componentes gasosos da exaustão, equipado com analisador FID para medição de hidrocarbonetos, PMD combinado (O2+CO2); medição de concentração de fuligem do gás de escape diluído na faixa de 0,001 a 50mg/m³ com temperatura do gás de escape até 1.000 graus celsius e contrapressão do gás de escape de até 2.000mbar; medição em tempo real e análise de dados da pressão de combustão e potência elétrica combinados para calibração de motores híbridos com sensores de pressão piezoelétricos, medição de ângulo de manivela e alicates amperímetro; medição volumétrica e mássica de combustíveis e fluidos de teste com capacidade de -10 a 100L/h com respostas dinâmica menor que 100ms e incerteza inferior a 0,3%, de valor unitário (CIF) não superior a R$ 5.099.840,04. | Resolução Gecex nº 322, de 4 de abril de 2022 | II | 2025-12-31 |  | 2022-05-01
9031.90.10 | 006 | Cabeçotes superiores para vedação e enchimento de ar para pressurização e teste da galeria de óleo, customizados para o motor diesel V6, fabricados em aço (1020, 1060, 8620), alumínio, bronze, nylon, polioximetileno (Acetal), plástico UHMW, borracha nitrílica "Buna-N" e poliuretano próprios para aplicação na estação de testes de vazamento. | Resolução Gecex nº 322, de 4 de abril de 2022 | I | 2025-12-31 | Resolução Gecex nº 442, de 27 de dezembro de 2022 | 2023-01-05
9031.90.10 | 007 | Cabeçotes superiores para vedação e enchimento de ar para pressurização e teste da galeria de óleo, customizados para o motor diesel I4, fabricados em aço (1020, 1060, 8620), alumínio, bronze, nylon, polioximetileno (Acetal), plástico UHMW, borracha nitrílica "Buna-N" e poliuretano próprios para aplicação na estação de testes de vazamento. | Resolução Gecex nº 322, de 4 de abril de 2022 | I | 2025-12-31 | Resolução Gecex nº 442, de 27 de dezembro de 2022 | 2023-01-05
9031.90.90 | 004 | Réguas auxiliares com comprimento de 120 até 2.040mm, altura: 36,1mm, largura 7,7mm, para fixação e deslocamento de transdutor óptico linear de alta precisão para leitura e medição do posicionamento de eixos lineares. | Resolução Gecex nº 322, de 4 de abril de 2022 | I | 2025-12-31 |  | 2022-05-01
9031.90.90 | 008 | Microprocessadores eletrônicos, sem dispositivos próprios de entrada e saída, constituídos por circuitos eletrônicos projetados e fabricados especificamente para ferramentas de perfilagem e sistemas de aquisição de dados na exploração e produção de poços de petróleo e gás, à prova de impactos e alta vibração, contendo até 12 camadas, fontes de alimentação de baixa voltagem de 3,3 até 33V, com a funcionalidade de processamento de sinais já digitalizados através de FPGA (arranjo de portas programável em campo) e DSP (processador digital de sinal). | Resolução Gecex nº 322, de 4 de abril de 2022 | I | 2025-12-31 |  | 2022-05-01
9031.90.90 | 010 | Pinos apalpadores para cabeçote de escaneamento motorizado de sistema de detecção de ferramentas ou objetos, para montagem em cabeçote de escaneamento motorizado, dimensões dos pinos de 50 a 610mm de comprimento, diâmetro de 2 a 10mm, material V2A. | Resolução Gecex nº 322, de 4 de abril de 2022 | I | 2025-12-31 |  | 2022-05-01
9031.90.90 | 011 | Apalpadores eletrônicos para rugosímetros com capacidade de 350 micrômetros, para superfícies planas, furos com diâmetros maiores que 6mm e profundidade máxima de medição de 17mm e força aproximada de medição de 0,7Mn. | Resolução Gecex nº 322, de 4 de abril de 2022 | I | 2025-12-31 |  | 2022-05-01
9031.90.90 | 012 | Sensores de indução magnética, com ímã magnético permanente, onde o sensor deve ser alimentado com um mínimo de 21,6Vcc e o máximo de 26,4Vcc, com uma faixa linear de deslocamento entre 10 e 20mm, tensão de saída linear entre 0 e 10Vcc, resolução de 0,02 mm e linearidade ≤ 3%. | Resolução Gecex nº 322, de 4 de abril de 2022 | I | 2025-12-31 |  | 2022-05-01
9031.90.90 | 013 | Equipamentos apalpadores em diversas configurações, para uso em máquinas de medição tridimensionais, podendo conter ou não apalpador, extensão, elemento de conexão e prato adaptador, sendo que as hastes podem ser retas ou escalonadas com deformação entre -25 e 200mm. | Resolução Gecex nº 322, de 4 de abril de 2022 | I | 2025-12-31 |  | 2022-05-01
9031.90.90 | 014 | Equipamentos automáticos para medir, plotar e traçar a força de abertura do anel de tampas metálicas tipo "easy open", com guia de rotação automática, carga de tração de 11,3kgf, pressão de 6,5bar e capacidade de alimentação de até 200 tampas. | Resolução Gecex nº 322, de 4 de abril de 2022 | I | 2025-12-31 |  | 2022-05-01
9031.90.90 | 015 | Cortadores de latas utilizados para abrir as áreas de corte das latas para análise de recravação, para latas de diâmetro de 50 a 250mm, velocidade de corte de 540rpm (aprox. 5s), com lâminas de corte de aço inoxidável (lâminas hss 300 dentes) | Resolução Gecex nº 322, de 4 de abril de 2022 | I | 2025-12-31 |  | 2022-05-01
9031.90.90 | 016 | Dispositivos para detecção de coordenadas tridimensionais para equipamento de medição tridimensional à laser, dotados de: unidade sensível à laser (T-Mac Frame), controlador eletrônico do sistema de medição de coordenadas tridimensionais à laser, barra extensora de 700mm, sensor de colisão para inibição do sistema quando o robô de medição colide com o alvo a ser medido e cabos de alimentação. | Resolução Gecex nº 322, de 4 de abril de 2022 | I | 2025-12-31 |  | 2022-05-01
9031.90.90 | 017 | Conjuntos fixadores para os alvos de medição, capazes de suportar altas pressões e pesos, para alinhamento de eixo composto por garra auto-centrante com adesivos refletores dianteiro e traseiro, sendo que a garra possui dimensões de 530 x 260 x 190mm, capacidade de aro de 10 a 24 polegadas, pesando 4,5kg, diâmetro de 16mm, corpo fabricado em liga de alumínio, unhas de fixação fabricada em aço, e o fuso fabricado em aço. | Resolução Gecex nº 322, de 4 de abril de 2022 | I | 2025-12-31 |  | 2022-05-01
9031.90.90 | 018 | Equipamentos para medir a espessura de filmes de polipropileno biorientado "BOPP", com espaço entre cabeçotes de 20mm, faixa de varredura de 1 a 20m/min, faixa de espessura do filme de 2 a 1.000 micrometros, máxima largura de deslocamento 7.700mm, podendo medir filmes com largura de até 7.400mm, com sistema de medição utilizando Raio-X para medir simultaneamente a densidade e a gramatura dos filmes e precisão de medição 2 a 1.000 micrometros: ±(0.2%, >=0.03 micrometro), taxa de amostragem (frequência de leitura) a cada 20ms, incluindo 1 ou mais estações de trabalho do tipo PC, 1 ou mais servidores, 1 ou mais painéis elétricos de controle. | Resolução Gecex nº 322, de 4 de abril de 2022 | I | 2025-12-31 |  | 2022-05-01
9031.90.90 | 019 | Componentes mecânicos, na forma de tubo cilíndrico usinado em aço especial (DIN 32CrMoV12-10 (W.Nº 1.7762) sem similar SAE/AISI), padronizado pela NATO, dotados de raiamento interno, cuja função é guiar e imprimir giro no projétil, dando a ele uma trajetória e estabilizando seu voo, fabricados de acordo com calibre da munição a qual se objetiva ensaiar, podendo ser calibre EPVAT 5,56X45mm ou “Velocity” 5,56 x 45mm ou “EPVAT” 7,62 x 51mm ou “Velocity” 7,62 x 51mm ou “EPVAT” 9 x 19mm ou “Velocity” 9 x 19mm ou “EPVAT” 12,7 x 99mm ou “Velocity” 12,7 x 99mm, parte destinada a compor instrumento de ensaio balístico para fins de pesquisa, não podendo ser utilizado como cano de arma de fogo, comercialmente denominado de “provete”. | Resolução Gecex nº 322, de 4 de abril de 2022 | I | 2025-12-31 |  | 2022-05-01
9031.90.90 | 020 | Conjuntos (Kits) de peças para máquina de inspeção de defeitos em embalagens de vidro, composto por placas de comando saídas e entradas, placas de gestão de entradas e saídas, fontes de alimentação dos componentes eletrônicos, cabos codificador transmissor de pulsos elétricos, cabos disparadores da câmera transmissor de pulsos elétricos, cabos transmissores das imagens, fontes de luz linear para a aquisição de imagens; câmeras programadas para aquisição de imagens em baixo contraste, câmeras para aquisição de imagens HD, tela sensível ao toque (monitor) para interface homem e máquina de inspeção. | Resolução Gecex nº 322, de 4 de abril de 2022 | I | 2025-12-31 |  | 2022-05-01
9031.90.90 | 021 | Transdutores de cristal piezoelétrico, do tipo mono ou duplo cristal, capazes de gerar ondas ultrassônicas, utilizados em detectores de falhas por ultrassom ou medidores de espessura por ultrassom; com ângulo de incidência entre 0 a 90 graus e com frequência entre 0,5 a 15MHz. | Resolução Gecex nº 322, de 4 de abril de 2022 | I | 2025-12-31 |  | 2022-05-01
9031.90.90 | 022 | Partes de cabeça ou pescoço de bonecos antropomorfos "dummies” para testes de impacto de automóvel em laboratórios de ensaios, constituídos em alumínio, borracha ou vinil, a serem conectados em transdutores e componentes eletrônicos dedicados à aquisição de dados. | Resolução Gecex nº 322, de 4 de abril de 2022 | I | 2025-12-31 |  | 2022-05-01
9031.90.90 | 023 | Partes de membros superiores de bonecos antropomorfos "dummies” para testes de impacto de automóvel em laboratórios de ensaios, constituídos em aço, espuma ou vinil, a serem conectados em transdutores e componentes eletrônicos dedicados à aquisição de dados. | Resolução Gecex nº 322, de 4 de abril de 2022 | I | 2025-12-31 |  | 2022-05-01
9031.90.90 | 024 | Partes de membros inferiores de bonecos antropomorfos "dummies” para testes de impacto de automóvel em laboratórios de ensaios, constituídos em aço, alumínio, espuma, borracha ou vinil, a serem conectados em transdutores e componentes eletrônicos dedicados à aquisição de dados. | Resolução Gecex nº 322, de 4 de abril de 2022 | I | 2025-12-31 |  | 2022-05-01
9031.90.90 | 025 | Partes de pélvis de bonecos antropomorfos "dummies” para testes de impacto de automóvel em laboratórios de ensaios, constituídos em aço, alumínio, espuma, borracha, plástico ou vinil, a serem conectados em transdutores e componentes eletrônicos dedicados à aquisição de dados. | Resolução Gecex nº 322, de 4 de abril de 2022 | I | 2025-12-31 |  | 2022-05-01
9031.90.90 | 026 | Transdutores resistivos eletrônicos para conexão em bonecos antropomorfos "dummies”, para medições biodinâmicas de grandezas como aceleração, força, deslocamento e/ou pressão em testes de impacto de automóvel contra barreiras fixas e móveis em laboratórios de ensaios. | Resolução Gecex nº 322, de 4 de abril de 2022 | I | 2025-12-31 |  | 2022-05-01
9031.90.90 | 027 | Partes de tórax de bonecos antropomorfos "dummies” para testes de impacto de automóvel em laboratórios de ensaios, constituídos em aço, alumínio, espuma, plástico ou vinil, a serem conectados em transdutores e componentes eletrônicos dedicados à aquisição de dados. | Resolução Gecex nº 322, de 4 de abril de 2022 | I | 2025-12-31 |  | 2022-05-01
9031.90.90 | 028 | Conjuntos (Kits) de peças para máquina de inspeção de defeitos em embalagens de vidro, composto por: controlador de movimentos, cabeça LNH, diodo emissor vermelho de checagem completa, 2 peças final do diodo emissor vermelho, projetor de luz branca, projetor de checagem, receptores “glaview”, 2 cabos sensor, caixa “Glanum” programada, sensor pressão, sensor foto elétrico, servomotor programado para o plug da máquina, 5 sensores indutivo, 2 refletores, sensor da célula de rejeição, 2 sensores reflexivo, motor esteira de transporte, encoder, motor caixa de indexação, motor rotação, servo motor parafuso de alimentação, fonte de alimentação para monitor “touch”, tela “touchscreen” 19 polegadas, modulo de “interface” OTB, HUB USB de 4 portas, SSHD extraível programado, PC programado V4, roteador duplo GIGABIT, switch KVM USB/PS2 com 5 cabos, HUB “Canopen” de 4 canais, caixa MINT2 programada, módulo “Piccan” programado, placa “Locan”, fonte de alimentação, 4 servo inversores programados, inversor ATV320 1,1kW programado e inversor ATV320 0,75kW programado. | Resolução Gecex nº 322, de 4 de abril de 2022 | I | 2025-12-31 |  | 2022-05-01
9031.90.90 | 029 | Conjuntos (Kits) de peças para máquina de inspeção de defeitos em embalagens de vidro, dotados de: codificador 360 PTS com cabo, servovariador programado, kit de adaptação para servomotor da máquina, codificador 2500 DTS D14 BEI, placa seletor osciloscópio com 3 CABOS BNC-SMB, unidade de programação com fonte de alimentação, unidade TCP de teste de estanqueidade, 2 cabos detector fissuras TG2, unidade de inspeção TG2, computador programado, caixa distribuição LED fissuras e codificador servomotor com cabo. | Resolução Gecex nº 322, de 4 de abril de 2022 | I | 2025-12-31 |  | 2022-05-01
9031.90.90 | 030 | Alimentadores de cordas (cordal) para enrolamento de motores elétricos e outros, com montagem externa, própria para máquinas de enrolamento de motores, operando com tensão de saída constante do fio durante a operação de enlaçamento motorizado, composta por “display” gráfico, sensor 4 x 1 (TFS) para monitorando da tensão, velocidade, comprimento do fio absorvido e controle de presença do fio em tempo real, botões ergonômicos com sinalização de alarme sincronizado, entrada de disco de pré-tensão com mola ajustável, separador de fios em aço cromado, caixa “Plug & Play” para comunicação com terminal próprio ou com PLC de máquina OEM e sistema de recuperação mecânica acionado por mola, com ou sem terminal opcional (on edge) para fazer upload ou “download” de dados em tempo real, de valor unitário (CIF) não superior a R$31.528,25. | Resolução Gecex nº 322, de 4 de abril de 2022 | II | 2025-12-31 |  | 2022-05-01
9031.90.90 | 031 | Dispositivos de medida e controle da tensão de fios e fibras em tempo real, próprios para alimentação de máquinas de tecer entre outras, desenvolvidos para manutenção de tensão constante do fio em qualquer velocidade de trabalho, constituído de: “display” para controle em tempo real, motor para alimentação e controle, teclas de LED com sinalização de alarme sincronizado, e separador através de bobina de fibra especial, com ou sem sensor de detecção de troca de bobinas. | Resolução Gecex nº 322, de 4 de abril de 2022 | I | 2025-12-31 |  | 2022-05-01
9031.90.90 | 032 | Dispositivos de medida e controle de tensão de fios e fibras em tempo real, próprio para alimentação de maquinas de tecer fraldas entre outras, desenvolvido para manutenção e controle de tensão do fio em qualquer velocidade de trabalho, constituído de: “display” para controle em tempo real, motor para alimentação e controle, teclados ergonômicos de fácil operação com sinalização sincronizada de alarme, sistema separador de fibra duplo e ajustável, guia de entrada de fibra em cerâmica e sistema de conexão IP, com ou sem sensor de detecção de substituição de bobina. | Resolução Gecex nº 322, de 4 de abril de 2022 | I | 2025-12-31 |  | 2022-05-01
9031.90.90 | 033 | Conjuntos (Kits) de peças para máquina de inspeção de defeitos em embalagens de vidro, composto por: controlador de movimentos, cabeça LNH, diodo emissor vermelho de checagem completa, 2 peças final do diodo emissor vermelho, projetor de luz branca, projetor de checagem, 2 receptores “glaview”, 2 cabos sensor, caixa “Glanum” programada, sensor pressão, sensor foto elétrico, servomotor programado para o plug da máquina, 5 sensores indutivo, 2 refletores, sensor da célula de rejeição, 2 sensores reflexivo, motor esteira de transporte, “encoder”, motor caixa de indexação, motor rotação, servo motor parafuso de alimentação, fonte de alimentação para monitor “touch”, tela “touchscreen” 19 polegadas, modulo de “interface” OTB, HUB USB de 4 portas, SSHD extraível programado, PC programado V4, roteador duplo GIGABIT, switch KVM USB/OS2 com 5 cabos, HUB “Canopen” de 4 canais, caixa MINT2 programada, módulo “Piccan” programado, placa “Locan”, fonte de alimentação, 3 servo inversores programados, inversor ATV320 1,1kW programado e inversor ATV320 0,75kW programado. | Resolução Gecex nº 322, de 4 de abril de 2022 | I | 2025-12-31 |  | 2022-05-01
9031.90.90 | 035 | Sensores indicativos de posição, próprios para medição de ângulo das lâminas de raspadores de correias, compostos de 2 placas de circuito, suporte para pilhas de lítio, que alimentam o sistema, com medidas aproximadas de 60 a 90mm de largura, de 30 a 63mm de altura e de 25 a 70mm de comprimento, frequência de operação de 915MHz, dotados de mecanismo de comunicação sem fio próprio para receptor de armazenamento de dados em nuvem. | Resolução Gecex nº 322, de 4 de abril de 2022 | I | 2025-12-31 | Resolução GECEX nº 338, de 09 de maio de 2022 | 2022-05-16
9031.90.90 | 036 | Sensores com uso da tecnologia de fluxo magnético e/ou tecnologia de correntes parasitas com frequência variável e seleção automática de frequência e amplificação via controlador com microprocessador 16 ou 32 bits para medir a espessura das chapas. | Resolução Gecex nº 322, de 4 de abril de 2022 | I | 2025-12-31 | Resolução Gecex nº 356, de 20 de junho de 2022 | 2022-06-28
9031.90.90 | 037 | Combinações de máquinas para dosagem e manuseio automático com formação de saco PE/EVA, pesagem, extração de saco PE/EVA, selagem e transporte do lote de pigmento compostos de: Estrutura mecânica modular, plataforma de operação, módulo de gerenciamento de sacos PE/EVA, sistema automático de variação de tamanho de saco EVA/PE, sistema de rotulagem, estação combinada (big bag e sacos de papéis) e estação simples de dosagem automática, estação semiautomática de pesagem, módulo de mini silos (SAM Silos), transportador de verificação de pesagem, transportador de descarga para lotes validados, transportador de descarga para lotes rejeitados, coletor de pó tipo ciclone, painel de controle com Controlador Lógico Programável (CLP), software de gerenciamento e painel de potência. | Resolução Gecex nº 322, de 4 de abril de 2022 | I | 2025-12-31 | Resolução Gecex nº 375, de 26 de julho de 2022 | 2022-08-04
9031.90.90 | 038 | Coletores de chaveamentos hidráulicos compostos por canais de comunicação hidráulica e pequenas válvulas direcionadoras de fluxo, com pressão máxima de trabalho de 15.000psi, medindo 22,5 polegadas de comprimento e diâmetro interno de 5,06 polegadas, partes de árvores de testes de poços de petróleo e gás natural. | Resolução Gecex nº 322, de 4 de abril de 2022 | I | 2025-12-31 | Resolução Gecex nº 394, de 30 de agosto de 2022 | 2022-09-07
9031.90.90 | 039 | Estruturas bilaterais de suporte e referência para equipamento automático de calibração de sensores de presença laterais utilizados em veículos caminhões, baseadas em placas metálicas com dimensões de 500 x 500mm, espessura inferior a 100 micrometros, planicidade inferior a 0,4mm, atenuação de ruído das bordas e do suporte das placas superior a 40dB e com ângulo azimute no eixo Z (Rz) e ângulo de elevação no eixo Y (Ry) das placas metálicas de 90 graus (precisão de + -0,15 grau), e através da comunicação entre os programas ("softwares") do veículo caminhão e dos sensores de presença laterais com a rede do usuário, compostas de: 2 eixos para montagem de até 3 Robôs Colaborativos (Cobots) universais para movimentação precisa das placas metálicas durante a calibração, com carros equipados com servomotores de deslocamento lateral comandados via painel do servo drive; 4 pilares de sustentação fabricados em aço; 2 vigas treliçadas com comprimento máximo de até 10m cada uma; conjunto de cabos específicos e esteiras porta-cabos; painel elétrico central equipado com sistema de controle e automação e painel IHM (interface homem-máquina); sensores de calibração para zeramento do sistema de coordenadas com a utilização de carrinho de referência de calibração existente no usuário; trocadores rápidos de placas metálicas nos Robôs Colaborativos (Cobots) Universais. | Resolução Gecex nº 322, de 4 de abril de 2022 | I | 2025-12-31 | Resolução Gecex nº 406, de 22 de setembro de 2022 | 2022-09-30
9031.90.90 | 040 | Módulos de medição de temperatura do ar e umidade relativa, utilizados para medições de condições climáticas em rota, sendo integrado ao sistema de medição de emissões em condições reais (PEMS). | Resolução Gecex nº 322, de 4 de abril de 2022 | I | 2025-12-31 | Resolução Gecex nº 442, de 27 de dezembro de 2022 | 2023-01-05
9031.90.90 | 041 | Módulos de calibração de analisadores de gases e verificação zero e faixa de medição de gases, com entradas e saídas pneumáticas para conexão com gases de referência, com conexão LEMO para comunicação e controle através de módulos GAS PEMS. | Resolução Gecex nº 322, de 4 de abril de 2022 | I | 2025-12-31 | Resolução Gecex nº 442, de 27 de dezembro de 2022 | 2023-01-05
9031.90.90 | 042 | Conjuntos de amostragem de emissões gasosas para testes em veículos ou motores, contendo linhas aquecidas de até 12m com controle de temperatura, filtro de amostragem com controle de temperatura até 191 graus celsius e fluxo de amostragem de até 30litros/min, sistema de amostragem aquecido com controle de temperatura até 191 graus celsius que contempla chaveamento entre aplicações ou banco de provas com 1 ou 2 entradas e até 8 canais de saída. | Resolução Gecex nº 322, de 4 de abril de 2022 | I | 2025-12-31 | Resolução Gecex nº 442, de 27 de dezembro de 2022 | 2023-01-05
9031.90.90 | 043 | Módulos de “interface” com o sistema de injeção eletrônica do veículo (OBDII), coletando os dados disponibilizados no barramento de comunicação que siga protocolos de comunicação como ISO 15765, ISO 27145 ou SAE J1939. | Resolução Gecex nº 322, de 4 de abril de 2022 | I | 2025-12-31 | Resolução Gecex nº 442, de 27 de dezembro de 2022 | 2023-01-05
9031.90.90 | 044 | Carregadores de baterias capazes de carregar até 8 baterias em paralelo de forma integrada ao sistema de medições de emissões portátil para uso em condições reais (PEMS), podendo trabalhar com diversas tecnologias de baterias, com entrada 120/230VAC e saída configurável de 24VDC e corrente até 60A. | Resolução Gecex nº 322, de 4 de abril de 2022 | I | 2025-12-31 | Resolução Gecex nº 442, de 27 de dezembro de 2022 | 2023-01-05
9032.89.11 | 008 | Unidades de controle eletrônica para regulação de tensão de 0 a 10V destinadas ao controle da intensidade luminosa de lâmpadas, capazes de realizar medição do consumo de energia do dispositivo ao qual está conectado, dotados de uma placa eletrônica dentro de um encapsulamento plástico, com comunicação serial via RJ45 para recebimento de dados de presença, movimento e luminosidade, através do qual também envia os dados medidos de consumo. Intervalo de tensão de operação de 100 a 277VAC. | Resolução Gecex nº 323, de 4 de abril de 2022 | I | 2025-12-31 |  | 2022-05-01
9032.89.11 | 013 | Controladores eletrônicos, próprios para reguladores de tensão monofásicos, com “display” LCD retro iluminado de 20 caracteres por 2 linhas, dotados de: “slot” para cartão “SD Smart Flash”; porta de comunicação USB 1.1; porta RS-232 padrão ou RS-485; “bluetooth” integrado, Classe 1 (v2.0), 1Mbps, criptografia de 128bits, transmissão de até 1/2 milha; redução de tensão dada por três etapas independentes; opções de comunicação para redes com ou sem fio; suporta protocolos DNP3.0, MODBUS e Cooper 2179; “Ethernet” 10/100Mbps; carregamento rápido (10-15s) de configurações, ajustes e atualizações de “firmware”; captura de oscilografia selecionável de 16, 32 ou 64 amostras/ciclo; registro de dados com gravação contínua armazenados em memória não-volátil; segurança cibernética compatível com o padrão IEEE 1686. | Resolução Gecex nº 323, de 4 de abril de 2022 | I | 2025-12-31 |  | 2022-05-01
9032.89.11 | 014 | Controladores Digitais “Tapchanger” para transformadores e reguladores, com “display” LCD de 20 caracteres por 2 linhas ou “display” fluorescente a vácuo, dotados de: porta de comunicação USB 1.1; “slot” para cartão “SD Smart Flash”; protocolos de comunicação DNP3.0, MODBUS e IEC 61850; “Ethernet” de fibra óptica ou “Ethernet” RJ45; compensação de queda de linha pelos métodos R, X e Z com tolerância de ±72V; operação de potência reversa com oito seleções de controle, incluindo um modo de geração distribuída e operação de potência reversa inteligente com dois modos de determinação automática; capacidade para análise harmônica; transformador de corrente para transformador de tensão com correção de faseamento; três etapas independentes de redução de tensão; segurança cibernética compatível com o padrão IEEE 1686; IPsec (Segurança de protocolo da Internet); portas RS-232 e RS-485. | Resolução Gecex nº 323, de 4 de abril de 2022 | I | 2025-12-31 |  | 2022-05-01
9032.89.11 | 015 | Equipamentos elétricos do tipo estabilizador para estabilização, regulagem e proteção de redes elétricas, com potência de 5kVA, suporta equipamentos de até 5.000W, com 2 saídas de fase única em 220V, tensão de entrada de 150 até 250V, 2 bobinas com motor do tipo servo (SVC), voltímetros na parte frontal para medição de entrada e saída de energia, luzes “LED” de indicação de funcionamento, disjuntor de controle geral e sistema de aterramento. | Resolução Gecex nº 323, de 4 de abril de 2022 | I | 2025-12-31 |  | 2022-05-01
9032.89.11 | 016 | Equipamentos elétricos do tipo estabilizador para estabilização, regulagem e proteção de redes elétricas, com potência de 2kVA, suporta equipamentos de até 2.000W, com 2 saídas de fase única em 220V, tensão de entrada de 150 até 250V, bobina única com motor do tipo servo (SVC), voltímetros na parte frontal para medição de entrada e saída de energia, luzes “LED” de indicação de funcionamento, disjuntor de controle geral e sistema de aterramento. | Resolução Gecex nº 323, de 4 de abril de 2022 | I | 2025-12-31 |  | 2022-05-01
9032.89.11 | 017 | Equipamentos elétricos do tipo estabilizador para estabilização, regulagem e proteção de redes elétricas, com potência de 3kVA, suporta equipamentos de até 3.000W, com 2 saídas de fase única em 220V, tensão de entrada de 150 até 250V, bobina única com motor do tipo servo (SVC), voltímetros na parte frontal para medição de entrada e saída de energia, luzes “LED” de indicação de funcionamento, disjuntor de controle geral e sistema de aterramento. | Resolução Gecex nº 323, de 4 de abril de 2022 | I | 2025-12-31 |  | 2022-05-01
9032.89.11 | 018 | Equipamentos elétricos do tipo estabilizador para estabilização, regulagem e proteção de redes elétricas, com potência de 15kVA, suporta equipamentos de até 15.000W, com 2 saídas de fase única em 220V, tensão de entrada de 150 até 250V, 2 bobinas com motor do tipo servo (SVC), voltímetros na parte frontal para medição de entrada e saída de energia, luzes “LED” de indicação de funcionamento, disjuntor de controle geral e sistema de aterramento. | Resolução Gecex nº 323, de 4 de abril de 2022 | I | 2025-12-31 |  | 2022-05-01
9032.89.11 | 019 | Equipamentos elétricos do tipo estabilizador para estabilização, regulagem e proteção de redes elétricas, com potência de 5kVA, suporta equipamentos de até 5.000W, com 2 saídas de fase única em 220V, tensão de entrada de 150 até 250V, bobina única com motor do tipo servo (SVC), voltímetros na parte frontal para medição de entrada e saída de energia, luzes “LED” de indicação de funcionamento, disjuntor de controle geral e sistema de aterramento. | Resolução Gecex nº 323, de 4 de abril de 2022 | I | 2025-12-31 |  | 2022-05-01
9032.89.25 | 005 | Controladores eletrônicos de avanço da bomba injetora de combustível, programáveis, contendo conector de 12 pinos, alimentados por tensões nominais de 12 ou 24V através de corrente contínua, podendo enviar e receber dados através de comunicação seriada, utilizados em motores diesel estacionário que trabalham com velocidades entre 1.500 e 1.800rpm, de 3, 4 e 6 cilindros em linha e de trabalho na faixa de potência entre 30 e 200kW. | Resolução Gecex nº 323, de 4 de abril de 2022 | I | 2025-12-31 |  | 2022-05-01
9032.89.29 | 108 | Aparelhos computadorizados, com fonte AC e/ou DC, mapeamento, diagnóstico, medição de até 5.000 canais com taxa de aquisição de 10 microsegundos a 1 segundo, com valores intermediários de 0,02ms; 0,05ms; 0,1ms; 0,2ms; 0,5ms; 1ms; 2ms; 5ms; 10ms; 20ms; 50ms; 100ms; 200ms; 500ms, calibração, captação de temperatura e/ou captação de dados analógicos para testes em veículos automotores, com módulo de mapeamento e calibração da ECU, com 1 ou mais módulos de diagnóstico e captação da rede CAN, com 1 ou mais módulos de captação de dados analógicos, com ou sem módulo de captação de temperatura e com unidades de interface e cabos. | Resolução Gecex nº 323, de 4 de abril de 2022 | I | 2025-12-31 |  | 2022-05-01
9032.89.29 | 257 | “SmartPlugs” -W utilizados para comunicação entre o computador da estação de teste e o veículo produzido; conectado à uma tomada OBD do veículo para realizar testes eletrônicos; com alimentação entre 9 e 32V e consumo máximo de 3,7W; com alimentação USB de 5V com consumo máximo de 2,8W com “interface” de comunicação com o veículo KL15 e KL30, CAN1+2 (Alta velocidade ou CAN FD), K1/L1 e K2, DoIP; compatível com os protocolos de comunicação “Wireless” IEEE 802.11b IEEE 802.11g, IEEE 802.11a e IEEE 802.11n. | Resolução Gecex nº 323, de 4 de abril de 2022 | I | 2025-12-31 | Resolução Gecex nº 428, de 01 de dezembro de 2022 | 2022-12-12
9032.89.30 | 003 | Unidades de supervisão de velocidade e controle de parada de veículos ferroviários, constituídas de: 1 rack de lógica de controle (LCR) dotadas de 11 módulos eletrônicos, sendo 1 de processador de sinal digital dual (DDSP), 1 de aquisição de sinal de via (CSA), 1 de intertravamento (ILOCK), 1 de multi-função de entrada/saída (MFIO), 1 ou 2 entradas de propósito geral (GPI), 1 opcional de saída de propósito geral (GPO 003), 1 de saída para controle do painel (GPO 005), 1 de saída vital triplo (TVO), 01 de processamento de comunicação (CMPU), 1 unidade central de processamento (CPU-2) e 1 de fonte de alimentação; 1 ou mais painéis de operação (EDU) com alarme sonoro de aproximadamente 90dB; 4 bobinas de recepção de sinais; e sistema de leitura de "transponder", composto de 1 módulo leitor (AI1200), 1 módulo de rádio frequência RF (AR2220) e 1 antena (AA3233). | Resolução Gecex nº 323, de 4 de abril de 2022 | I | 2025-12-31 |  | 2022-05-01
9032.89.30 | 004 | Unidades de controle automático para otimização de viagens de veículos ferroviários, atuando na aceleração e frenagem, capazes de controlar o trem com locomotivas distribuídas em vários conjuntos remotos, de modo síncrono ou assíncrono, colocando locomotivas remotas em vazio, visando a redução dos esforços internos do trem e a redução de consumo de combustível, com estrutura contendo 8 conectores para módulos periféricos, fonte de alimentação de energia e equipada com um módulo eletrônico processador de alta performance (HPEAP) contendo um processador de quatro núcleos (QuadCore) de frequência superior a 1GHz, duas portas Ethernet, chave Gigabit de conexão para “backplane”, diodos emissores de luz (“LEDs”) indicadores de uso do módulo e programa, duas portas seriais com 8 entradas e saídas digitais, memória RAM com capacidade de armazenamento igual ou superior a 4GB e memória SSD com capacidade de armazenamento igual ou superior a 256GB; módulo eletrônico de comunicação sem fio (WCM2) constituído por um “modem” de comunicação celular com duplo cartão SIM, duplo acesso à rede WiFi incluindo ponto de acesso WiFi “hotspot”, GPS e portas Ethernet; e programa específico instalado para o controle automático da aceleração, frenagem e controle de potência distribuída em veículos ferroviários. | Resolução Gecex nº 323, de 4 de abril de 2022 | I | 2025-12-31 |  | 2022-05-01
9032.89.30 | 007 | Equipamentos de comunicação e controle remoto para múltiplas locomotivas, comandados por locomotiva líder; com módulo Sistema de Distribuição de Potência (DPM); Módulo de Rádio Digital (DRM) com 2 rádios, capacidade de operação em 3 diferentes frequências configuráveis; um repetidor de sinal para dispositivos de Final de Trem (EOT). | Resolução Gecex nº 323, de 4 de abril de 2022 | I | 2025-12-31 |  | 2022-05-01
9032.89.30 | 008 | Unidades de controle do operador com capacidade de atuar nos sistemas de marcha, aceleração e frenagem, utilizando múltiplos canais físicos de transmissão de dados, incluindo “WiFi”, celular e 220MHz “Common Air Interface” (CAI); Módulo de Comunicação “Wireless” (WCM) do receptor, “Modem” Cat-M1/NB1, celular para redes em total conformidade com o padrão 3GPP Release 13; à prova d’água (NEMA-4); alimentado por bateria; com mostradores retroiluminados para uso noturno e “display” de 2 linhas e 20 caracteres. | Resolução Gecex nº 323, de 4 de abril de 2022 | I | 2025-12-31 |  | 2022-05-01
9032.89.30 | 009 | Sistemas de processamento e controle eletrônico de gerenciamento de trens, instalado a bordo da cabine do operador de locomotivas diesel-elétricas, destinado a mitigar o potencial de acidentes através da aplicação da penalidade de freio e corte de tração de forma autônoma, capaz de monitorar as condições operacionais e garantir o cumprimento pela tripulação de instruções originárias do centro de controle operacional relativas à direção do movimento, restrições de velocidade, zonas de trabalho e posicionamento dos aparelhos de mudança de via, podendo resistir aos impactos e vibrações típicas da aplicação ferroviária no transporte de carga, compostos de: módulo eletrônico TMC (Train Management Computer) dedicado ao controle de trens, com alimentação de 9 a 18V, possuindo conector de 5 pinos, placa “backplane” para 10 entradas, sendo 5 dedicadas ao processamento de alta performance, utilizando-se redundância tripla e 2 unidades auxiliares, 5 entradas dedicadas a entradas e saídas tendo triplo processamento de sinais de forma vital em atendimento às regulamentações “AREMA”, dispondo de proteção eletrônica de retirada de módulos, CPU com aplicação de gerenciamento de energia, roteador de mensagens, estando capacitado a operar sob temperaturas ambientes de -40 até +70°C; monitor policromático CDU (Cab Display Unit) com tela LCD colorida de 640 x 480 mm, para “interface” homem-máquina fornecendo todas as informações de navegação e operação aos operadores do trem, capaz de ser conectado diretamente a uma máquina automática para processamento de dados e concebido para ser utilizado com esta máquina, operando com tensão nominal de 13.6 VDC, dotado de processador de 400 MHz com 128 MB de DDR RAM e 512 Mb de memória “compact flash”, comunicação por protocolo TCP/IP por meio de cabo ethernet e conector M12, com botões de controle e distância entre pixels adequada para visualização na proximidade; 2 receptores GPS de alta precisão; conjunto de cabos, suportes metálicos, teclado, fonte de alimentação, sensores, antenas, chicotes, conectores e elementos de ligação/fixação. | Resolução Gecex nº 323, de 4 de abril de 2022 | I | 2025-12-31 | Resolução Gecex nº 345, de 19 de maio de 2022 | 2022-05-26
9032.89.82 | 002 | Controladores de temperatura microprocessados, para uso em expositores comerciais verticais refrigerados de bebidas ou alimentos, com sistema de operação e controle baseado em programa de matriz retroalimentada de 48 linhas e 7 colunas, aptos a se ajustarem automaticamente às condições de local de instalação do refrigerador, adaptando-se a horários de funcionamento, frequência de abertura de portas e dotados de sensor de presença por infravermelho, painel de controle com "display" de LED de 3 dígitos e dotados ou não de módulos de alimentação de energia. | Resolução Gecex nº 323, de 4 de abril de 2022 | I | 2025-12-31 |  | 2022-05-01
9032.89.82 | 004 | Controladores de temperatura, microprocessados, para indústria de moldes de plásticos por injeção de câmara quente, com até 132 zonas de controle pelo método de algoritmo de autoajuste PID2, operando em configurações de ciclo aberto ou fechado, "display" sensível ao toque (touchscreen), com "leds" e indicações múltiplas de processo e de diagnóstico de falhas, faixa de operação de 0 a 500ºC, acuracidade de controle de +/-0,05ºC, resolução de até 0,1%, potência de saída de até 7.200W por zona, podendo integrar 1 controlador sequencial para armazenar e gerenciar arquivos e pastas de autodiagnóstico. | Resolução Gecex nº 323, de 4 de abril de 2022 | I | 2025-12-31 |  | 2022-05-01
9032.89.82 | 012 | Equipamentos de monitoramento de temperatura em processos de tratamento térmico em fornos industriais de peças automotivas até 500 graus Celsius, dotados de: 2 aquisitores de dados com capacidade de armazenamento de 3.8 milhões de pontos de dados de memória volátil, com faixa de medição de -100 a +1.370 graus Celsius +/-0.3 graus Celsius; 1 barreira térmica tipo cápsula para proteção dos aquisitores de dados, construída em aço inox e estrutura de isolamento de fácil ajuste, temperaturas de aplicação com variação de 0 a +1.100 graus Celsius; 30 termopares com isolamento mineral tipo K, com temperatura de aplicação máxima de até 1.200 graus Celsius; 1 sistema de telemetria para comunicação dos aquisitores de dados no processo de tratamento térmico com o computador, composto por 2 módulos de transmissão, 2 roteadores e 2 antenas. | Resolução Gecex nº 323, de 4 de abril de 2022 | I | 2025-12-31 |  | 2022-05-01
9032.89.82 | 021 | Controladores de temperatura microprocessados, para uso em expositores comerciais verticais refrigerados de bebidas ou alimentos, com sistema de operação e controle baseado em programa de matriz retroalimentada de 48 linhas e 7 colunas, aptos a se ajustarem automaticamente às condições de local de instalação do refrigerador, adaptando-se a horários de funcionamento, frequência de abertura de portas, dotados de sensor de presença por infravermelho, painel de controle com "display" de LED de 2 ou 3 dígitos (com ou sem o símbolo de "menos"), dotados ou não de módulos de alimentação de energia e módulos de comunicação (integrado ou remoto), de valor unitário (CIF) não superior a R$122,27. | Resolução Gecex nº 323, de 4 de abril de 2022 | II | 2025-12-31 |  | 2022-05-01
9032.89.82 | 022 | Placa controladora de temperatura eletrônica, destinada a refrigeradores de uso doméstico, com controle realizado por microcontroladores com lógicas proprietárias capazes de realizar o controle de temperatura do compartimento refrigerado, de forma eficiente do ponto de vista energético, através de três sensores de temperatura, e o acionamento de um ventilador, um compressor de velocidade variável com motor tipo BLDC, lógicas de degelo adaptativo que consideram tempo de compressor ligado e aberturas de portas, assim como comunicar-se com uma interface de comando também eletrônica por protocolo de comunicação I2C. | Resolução Gecex nº 323, de 4 de abril de 2022 | I | 2025-12-31 |  | 2022-05-01
9032.89.82 | 027 | Placas eletrônicas controladoras automáticas de temperatura, atuando através de lógica proprietária com 2 ou mais sensores de temperatura, "interface" com protocolo de comunicação serial, temperatura de operação externa de -20 a +85 graus Celsius, tensão de operação de 95 a 245VCA, frequência 50/60Hz, potência de 4 a 20W, com resistência à ensaios de névoa salina, de temperatura da câmara de 35 Graus Celsius +/-2 Graus Celsius e de umidade relativa do ar de 95 a 98%, destinadas a refrigeradores de uso doméstico. | Resolução Gecex nº 323, de 4 de abril de 2022 | I | 2025-12-31 |  | 2022-05-01
9032.89.82 | 030 | Sistemas multipontos flexíveis, para medição de temperatura de manta catalítica em reatores e/ou petroquímicos e de refino de petróleo, com possibilidade de montagem vertical e horizontal, com flange em aço inoxidável ou com ligas metálicas especiais, com hastes de inserção em aço inoxidável ou com ligas metálicas especiais, com câmara secundária de segurança (para monitoramento de pressão) para redução da migração de hidrogênio, conexão flangeada de aço inoxidável ou outras ligas especiais, com caixa de ligação, em aço inoxidável ou alumínio, com tampa e conexões elétricas laterais, com tipo de proteção Ex, com tipo de elemento sensor par termoelétrico (Limite de erro de até 2,2 graus Celsius ou 0,7%, o que for maior), com faixa de medição de -200 até 1.260 graus Celsius, com parede espessa customizada com espessura maiores que as normas ASTM E-585/608 e IEC 61515, com até 100 sensores/multiponto, com suporte metálico e/ou abraçadeiras e/ou clips em aço inoxidável ou outras ligas metálicas especiais, para montagem dos sistemas de medição no reator. | Resolução Gecex nº 323, de 4 de abril de 2022 | I | 2025-12-31 |  | 2022-05-01
9032.89.82 | 031 | Reguladores automáticos de temperatura, com método de sintonia por tecnologia de raciocínio ativo (ART); projetados para regulagem e controle de potência elétrica de resistências de aquecimento de câmaras quentes de moldes plásticos, dotados de: tela LCD colorida, “touchscreen”, com “interface” homem máquina (IHM), módulo de controle de até 288 zonas sensoriais do molde de injeção de plásticos, gabinete metálico, com fonte de alimentação e placas de processamento e potência; potência elétrica nominal de 5A, 16A e/ou 30A por zona; acuracidade de 0,5 graus celsius para faixa de medida entre 0 e 500 graus celsius. | Resolução Gecex nº 323, de 4 de abril de 2022 | I | 2025-12-31 | Resolução Gecex nº 357, de 20 de junho de 2022 | 2022-06-28
9032.89.82 | 032 | Equipamentos auxiliares responsáveis pelo controle de temperatura da água em máquinas para produção de subcomponentes de pneus, com design modular e montados em “Skid”, capazes de fornecer água em uma faixa de temperatura de 30 a 120 graus Celsius com precisão de +-0,25 graus Celsius e taxa de mudança de temperatura de no máximo 1 grau Celsius/min, dotados de: circuito primário fechado para aquecimento e resfriamento controlado de água; 21 zonas independentes para diferentes requisitos de temperatura; tubulação principal de água de refrigeração com design especial tipo “C”; bombas de circulação com capacidade de vazão de 45 a 85L/min; sensores de temperatura RTD; sistemas de monitoramento de consumo de energia; controlador lógico programável; gabinete de controle refrigerado a água com painel de operação dotado de software específico; sistema de enchimento/reabastecimento automático; trocadores de calor; aquecedores elétricos; módulos I/O; medidores de consumo e controladores de fluxo. | Resolução Gecex nº 323, de 4 de abril de 2022 | I | 2025-12-31 | Resolução Gecex nº 376, de 26 de julho de 2022 | 2022-08-04
9032.89.82 | 033 | Placas eletrônicas controladoras automáticas de temperatura, microprocessadas, destinadas a refrigeradores domésticos, atuando cargas através de lógica proprietária com a interpretação de 1 ou mais sensores de temperatura, contendo parâmetros de controle de "setpoint", dotadas de montagem de placa de circuito impresso contendo chaves tácteis para seleção de programas, auxiliadas visualmente pela presença de LEDs e/ou “displays” numéricos para indicação do modo operativo, para temperatura de operação externa de 0 a 60 graus Celsius, tensão de operação de 85 a 265VCA e frequência de 48 a 62Hz, potência de 1 a 4W, e resistente à ensaios com temperatura de câmara de 85 graus Celsius e de umidade relativa do ar de 85%, por 500h, de valor unitário (CIF) não superior a R$ 31,63. | Resolução Gecex nº 323, de 4 de abril de 2022 | II | 2025-12-31 | Resolução Gecex nº 416, de 27 de outubro de 2022 | 2022-11-07
9032.89.82 | 034 | Placas eletrônicas controladoras automáticas de temperatura, microprocessadas, destinadas a refrigeradores domésticos, atuando cargas através de lógica proprietária com a interpretação de 1 ou mais sensores de temperatura, dotadas de montagem de placa de circuito impresso e próprias para comunicação serial com a “interface” adjacente através de protocolo proprietário, podendo conter parâmetros de controle de "setpoint", com temperatura de operação externa de 0 a 70 graus Celsius, tensão de operação de 85 a 265VCA e frequência de 48 a 62Hz, potência de 1 a 4W, e resistente à ensaios com temperatura de câmara de 85 graus Celsius e de umidade relativa do ar de 85%, por 500h, de valor unitário (CIF) não superior a R$ 31,18. | Resolução Gecex nº 323, de 4 de abril de 2022 | II | 2025-12-31 | Resolução Gecex nº 416, de 27 de outubro de 2022 | 2022-11-07
9032.89.82 | 035 | Sensores em aço inox com sistema de medição de nível de congelamento de batata pré-frita, com capacidade de 20t/h, composto de: placas de circuito impresso de medidas de 186,3 x 176,2 x 177,3mm; caixa de computador com placas de circuito impresso de medidas 390 x 793,5 x 267,4mm; AC monofásico de 100 a 240V/50-60Hz; onda guiada com potência na ordem de 10dbm; faixa de frequências de 2,5 e 5.875GHz. | Resolução Gecex nº 323, de 4 de abril de 2022 | I | 2025-12-31 | Resolução Gecex nº 428, de 01 de dezembro de 2022 | 2022-12-12
9032.89.83 | 008 | Aparelhos de medição de umidade dotados de cabeça de sensor e caixa de ligação para determinar o teor de água de um material a granel ou sólido, sendo a medição realizada por sensor de cerâmica por meio do processo de ressonância de micro-ondas tendo faixa de medição de 0 a 18% ATRO (determinação da unidade na base seca) com precisão de +/-0,1% e repetição de 1.000medições/s gerando sinal analógico de 4 a 20mA para controle automático de processos e memória interna com capacidade de armazenar até 32 diferentes curvas de calibração. | Resolução Gecex nº 323, de 4 de abril de 2022 | I | 2025-12-31 |  | 2022-05-01
9032.89.83 | 010 | Sensores de radiações eletromagnéticas para a medição de umidade ou "BRIX", com ou sem contato com o produto a ser medido, líquidos, soluções ou sólidos, capazes de detectar com reprodutibilidade de +/-0,1% com -20 a +65 graus celsius, dotados de antena emissora e coletora fabricadas em aço inoxidável ISO 1.4301, revestidas ou não em plásticos de engenharia (PTFE, PFA ou PVDF), entrada analógica de 40 a 20mA passiva com carga interna de 250 Ohms, saída de corrente de 4 a 20mA/HART ativa ou passiva com carga máxima de 500Ohms consumo máximo de potência e 8W/10VA, com qualificação SIL, SIL 2 ou SIL 3 (opcional) com tensão de serviço de 18 a 32VCC ou 110 a 240VCA, 50/60Hz, com grau de proteção IP66/IP67 com conexão de 3 prensa cabos, 1 x M20, 2 x M16. | Resolução Gecex nº 323, de 4 de abril de 2022 | I | 2025-12-31 |  | 2022-05-01
9032.89.83 | 011 | Unidades automatizadas para controle de perfil de umidade em máquinas de fabricação e processamento de papel ou folha de celulose com gramaturas de 50 a 1.000g/m2, por meio de injeção de água por bicos especiais, com velocidade de 200 a 2.200m/min, até 1.000 bicos por metro, dispostos de 2 a 4 fileiras, com disposição linear dos bicos e distância bico a bico de 30 a 60mm, dotadas de válvulas atuadoras antientupimento, sistema auxiliar de tratamento de condensado e redução de impurezas. | Resolução Gecex nº 323, de 4 de abril de 2022 | I | 2025-12-31 | Resolução Gecex nº 345, de 19 de maio de 2022 | 2022-05-26
9032.89.84 | 001 | Controladores automáticos de velocidade de motores elétricos por variação de frequência para uso exclusivo em bicicletas elétricas, com tensão nominal até 48V e potência nominal de até 500W, grau de proteção impermeável IP65, resiste a temperaturas externas até -20 a 45 Graus Celsius, podendo conter controles sobre motor, bateria, luzes, sensores, acelerador e display de comandos. | Resolução Gecex nº 322, de 4 de abril de 2022 | I | 2025-12-31 |  | 2022-05-01
9032.89.84 | 002 | Controladores automáticos de velocidade de motores elétricos por variação de frequência para uso exclusivo em bicicletas elétricas, com tensão nominal até 48V e potência nominal de até 1.680W, grau de Proteção Impermeável IP65. | Resolução Gecex nº 322, de 4 de abril de 2022 | I | 2025-12-31 |  | 2022-05-01
9032.89.84 | 003 | Inversores de frequência do tipo conectado à rede alimentação alternada para acionamento de compressores recíprocos de capacidade variável aplicados para refrigeração de refrigeradores e congeladores, com controle de rotação digital, sem o uso de sensores de posição mecânicos, com controle de rotação instantânea para preservação da confiabilidade do compressor, acionamento em partida rápida se houver válvula de bloqueio de gás refrigerante, com controle de anti-desmagnetização do ímã de ferrite do rotor do compressor, controle para redução de ruído acústico do compressor, controle de redução de ruído eletromagnético gerado pelo inversor, com gerenciamento de potência e temperatura para prolongamento de confiabilidade de compressor e inversor, potência entre 200 e 1.100W, tensão de alimentação monofásica de 115 a 127Vca ou 220 a 240Vca, máxima eficiência de 97%, com proteção contra acesso a partes vivas e proteção contra ingresso de substâncias nocivas através de encapsulamentos customizados e miniaturizados para aplicação em nichos restritos, faixa de temperatura de operação entre 0 a 80 Graus Celsius de temperatura ambiente, proteção contra ruídos eletromagnéticos através de filtros supressores incorporados no inversor conforme normas IEC da série 61000-4, filtragem de ruídos eletromagnéticos gerados pelo dispositivo conforme IEC/CISPR 14, contendo mecanismos de proteção de segurança do compressor e inversor por fusível, circuitos de proteção eletrônica e por impedância em conformidade com as normas de segurança IEC 60335-1, IEC 60335-2-34, incluindo os anexos AA, e UL 60730-1 e UL 60335-2-34, e marcas de institutos de certificação UL e VDE. | Resolução Gecex nº 322, de 4 de abril de 2022 | I | 2025-12-31 |  | 2022-05-01
9032.89.84 | 004 | Inversores de frequência para acionamento de compressores recíprocos de capacidade variável, aplicados para refrigeração de refrigeradores e congeladores, com controle de rotação digital, com controle de rotação instantânea, acionamento com partida desequalizada, com controle de anti-desmagnetização do ímã de ferrite do rotor do compressor, controle para redução de ruído acústico do compressor, controle para redução de ruído eletromagnético, com gerenciamento de potência e temperatura, potência máxima entre 150 e 1.100W, tensão de alimentação monofásica de 115 a 127Vca e/ou 220 a 240Vca, máxima eficiência de 97%, com proteção contra acesso a partes vivas e proteção contra ingresso de substâncias nocivas, faixa de temperatura de operação entre -20 a 80 graus celsius de temperatura ambiente, proteção contra ruídos eletromagnéticos, filtragem de ruídos eletromagnéticos, contendo mecanismos de proteção de segurança do compressor e inversor conforme as normas de segurança IEC 60335-1, IEC 60335-2-34, incluindo os anexos AA, e/ou UL 60730-1 e/ou UL 60335-2-34 ou UL 508C, e marcas de institutos de certificação UL e/ou VDE. | Resolução Gecex nº 322, de 4 de abril de 2022 | I | 2025-12-31 | Resolução Gecex nº 415, de 27 de outubro de 2022 | 2022-11-07
9032.89.89 | 013 | Aparelhos para regulação e controle automáticos dos parâmetros ambientais de incubadoras de ovos e nascedouros, por meio do monitoramento contínuo e simultâneo em malha fechada com tecnologia PID (Proporcional-Integral-Derivativo), dos índices internos globais de CO2 (gás carbônico) e umidade relativa e de parâmetros de temperatura, constituídos de: painel vertical próprio para montagem nas incubadoras e nascedouros com janela de inspeção; interface homem-máquina com tela capacitiva sensível ao toque e/ou com controle remoto sem fio; unidade de controle com "firmware" dedicado; sensores eletrônicos de CO2, umidade relativa e temperatura, do tipo NTC e infravermelho, e dispositivo sensor de sincronização de nascimento. | Resolução Gecex nº 323, de 4 de abril de 2022 | I | 2025-12-31 |  | 2022-05-01
9032.89.89 | 015 | Sistemas de controle unificado de pressão hidráulica, abertura e temperatura de pratos, lubrificação automática, dosagem e espalhamento das partículas ou fibras de madeira, para prensas hidráulicas contínuas utilizadas na fabricação de chapas de fibra ou partículas de madeira reconstituída com largura da prensa superior a 2.000mm e largura do painel variável entre 75 e 100%, capacidade de produção maior que 25 m3/h, espessura máxima do painel maior que 35mm, tolerância aproximada de 0,20mm, base com espessura de 15mm, com velocidade mecânica máxima igual ou superior a 800 mm/s, dotados de software de controle de peso e espalhamento das fibras ou partículas de madeira, controle de pressão hidráulica e acionamento da pré­prensa para compactação das fibras ou partículas de madeira, software de controle de pressão hidráulica, pressão específica, abertura e temperatura dos pratos da prensa contínua por meio de servoválvulas, transdutores de distância e sensores distintos por zonas individuais ao longo da prensa, retroalimentados por medições on­line de espessura do painel produzido e valores nominais introduzidos em função das diferentes receitas de produção e controle do sistema de lubrificação automático das cintas de roletes e cintas metálicas, instalados em controladores lógicos programáveis e dotados de cartões de rede de comunicação industrial para sistemas supervisórios e para unidades remotas de sensores e dispositivos de campo, cartões eletrônicos de entrada e saída digital e analógica e conjunto de módulos eletrônicos. | Resolução Gecex nº 323, de 4 de abril de 2022 | I | 2025-12-31 |  | 2022-05-01
9032.89.89 | 021 | Módulos de monitoramento para direcionamento eletrônico da transmissão, do painel e dos freios de empilhadeiras por meio de sistema de barramento serial com microcontrolador com até 1Mbit por segundo, taxa de transmissão de 1MHz, 500 a 125kHz com terminais polarizados e codificados com microprocessador. | Resolução Gecex nº 323, de 4 de abril de 2022 | I | 2025-12-31 |  | 2022-05-01
9032.89.89 | 031 | Conjuntos controladores eletrônicos para conversão de lubrificadores hidráulicos de trilhos de linhas singelas ou duplas, em lubrificadores eletrônicos, dotados por 1 ou 2 caixas de controle digital para ajustes do tempo de funcionamento de bomba de graxa (incrementos de 0,05 segundos até 1,95 segundos) e de ativação (contador de rodas com incrementos de 1 roda – de 01 até 256 rodas); 1 ou 2 sensores magnéticos de rodas com ativação em duas direções; 1 ou 2 conjuntos de motobombas constituídos de bomba dupla de graxa com motor elétrico de uso industrial (“heavy-duty”) de 12V com caixa de engrenagem de redução 28:1; 1 bateria estacionária de 12V; 1 fonte retificadora e carregadora de baterias para alimentação elétrica em corrente alternada de tensão entre 100 a 240V (50/60Hz); 1 ou 2 chicotes elétricos de ligação, 1 ou 2 relés (“time out”); 1 ou 2 placas de montagem da caixa de controle digital; 1 ou 2 cabos para sensores de rodas e 1 ou 2 suportes para sensores de rodas. | Resolução Gecex nº 323, de 4 de abril de 2022 | I | 2025-12-31 |  | 2022-05-01
9032.89.89 | 032 | Monitores eletrônicos de força de crimpagem até 40kN, por meio de sensores piezoelétricos, com visor gráfico de alta resolução, porta serial para conexão com PC, 3 zonas de avaliação e detecção de defeitos, otimização automática das tolerâncias e configuração de linguagem, utilizados em máquinas automáticas para corte de fios e cabos elétricos e prensas de bancada. | Resolução Gecex nº 323, de 4 de abril de 2022 | I | 2025-12-31 |  | 2022-05-01
9032.89.89 | 034 | Aparelhos modulares para controle e/ou medição de carga iônica e/ou consistência total de fibra celulósica e consistência de carga mineral e/ou turbidez e/ou PH, temperatura e condutividade da polpa de celulose empregados no processo de produção de papel, com interface operacional contendo de 1 a 6 pontos de coleta de amostra do material diretamente do processo para medição em tempo real. | Resolução Gecex nº 323, de 4 de abril de 2022 | I | 2025-12-31 |  | 2022-05-01
9032.89.89 | 035 | Aparelhos modulares para controle e/ou medição por titulação das características do álcali dos licores branco, verde e negro, no ciclo de recuperação e cozimento do processo de fabricação de celulose, dotados de interface operacional de campo (IHM), podendo conter de 1 até 16 pontos de coletas de amostra do material a ser analisado, através de coletores especiais instalados diretamente na tubulação do processo para medição em tempo real. | Resolução Gecex nº 323, de 4 de abril de 2022 | I | 2025-12-31 |  | 2022-05-01
9032.89.89 | 036 | Aparelhos modulares por gabinetes para controle e/ou medição de características específicas da polpa de celulose sendo, o número Kappa, que representa a concentração de lignina presente dentro da fibra, e/ou alvura que é o fator de reflectância da luz incidente na superfície da fibra, e/ou morfologia das fibras e palitos que compõe a polpa empregados no processo de produção de papel e celulose, com interface operacional de campo, podendo conter de 1 até 16 pontos de coletas de amostra do material a ser analisado, através de coletores especiais instalados diretamente na tubulação do processo para medição em tempo real. | Resolução Gecex nº 323, de 4 de abril de 2022 | I | 2025-12-31 |  | 2022-05-01
9032.89.89 | 037 | Aparelhos para controle e/ou medição de consistência total de fibra celulósica e consistência de carga mineral, empregados no processo de produção de papel, com interface operacional de campo com coleta de amostra diretamente do processo para medição em tempo real | Resolução Gecex nº 323, de 4 de abril de 2022 | I | 2025-12-31 |  | 2022-05-01
9032.89.89 | 038 | Caixas de controle digital, equipadas com sistema de monitoramento remoto (RPM), para definição de parâmetros de aplicação de lubrificantes ou modificadores de atrito, em função do número de rodas passantes pelo sensor de rodas, dotadas de: tela de exibição dotada de diodo emissor de luz orgânico (OLED) visível a -40 graus Celsius, comandos para seleção de funções e diodos emissores de luz (LEDs) de indicação de energia e funcionalidade, fusível tipo “slow blow”, conectores para alimentação elétrica em 12V e para sensor de rodas, e conectores identificados por cores para sensor de nível do reservatório e para sensor de portas. | Resolução Gecex nº 323, de 4 de abril de 2022 | I | 2025-12-31 |  | 2022-05-01
9032.89.89 | 040 | Equipamentos para controle automático das funções e dos movimentos de caminhões fora-de-estrada de capacidade de carga superior a 85t, dotados de uma unidade eletrônica de automação, antenas do sistema de parada e indicadores de modo e do sistema de GPS/GNSS, sensor de detecção de luz e alcance, unidades de medição de inércia (IMU), radares dedicados à unidade eletrônica de automação, e conjunto de monitoramento de pneus constituído de sensores com base magnética para instalação nas rodas e central de processamento dos dados dos sensores de roda, acompanhados de cabos e antena. | Resolução Gecex nº 323, de 4 de abril de 2022 | I | 2025-12-31 |  | 2022-05-01
9032.89.89 | 041 | Equipamentos para medição de umidade de cavacos de madeiras e biomassa pelo princípio de micro-ondas online contendo 2 motores, 2 roscas em aço inox, compartimento para retirada de amostras, módulo de medição por micro-ondas, painel de controle dos motores e sinais elétricos, com interface homem máquina (IHM) em campo para realização da calibração. | Resolução Gecex nº 323, de 4 de abril de 2022 | I | 2025-12-31 |  | 2022-05-01
9032.89.89 | 042 | Unidades eletrônicas de controle e gerenciamento de linha individual de plantadeiras agrícolas de precisão, próprias para controle e gerenciamento de motor elétrico, dosador de sementes, sensor de pressão exercida no solo, sensor de sementes, sensor de atributos do solo e controle de plantio de multi-híbridos, dotadas de acelerômetro com faixa de leitura de força G compreendida entre -5G e +5G e sensores para correta aplicação das sementes e fertilizantes durante as curvas da plantadeira agrícola. | Resolução Gecex nº 323, de 4 de abril de 2022 | I | 2025-12-31 |  | 2022-05-01
9032.89.89 | 043 | Unidades automáticas de monitoramento e controle de população, singulação, pressão do solo, falhas, vácuo, eixo hexagonal espaçamento das sementes e velocidade de até 96 linhas de plantio de plantadeiras agrícolas de precisão, dotadas de programa específico, tela sensível ao toque e conexões para o chicote do trator, GPS, porta CAN, porta de 14 pinos, porta CCM2, porta USB, porta USB tipo 2 e porta HDMI. | Resolução Gecex nº 323, de 4 de abril de 2022 | I | 2025-12-31 |  | 2022-05-01
9032.89.89 | 045 | Sistemas de automação para controle de infusão durante fabricação de pás eólicas; contém sensores de temperatura com capacidade de acoplamento em ambos os lados do molde de pá (Upwind e Downwind) integrados ao painel elétrico principal; contém conjunto de componentes elétricos para comunicação com máquina de infusão através de caixas de conversão integradas ao painel elétrico principal; o sistema contempla módulos para conexão de potes de vácuo automáticos ao painel elétrico principal para monitoramento e regulagem de vácuo durante processo de infusão de pá eólica; contém alarmes para detecção de problemas no vácuo; painel elétrico principal possui lógica atrelada para integração e controle do sistema de monitoramento de vácuo, injeção de resina e controle de temperatura; contém caixa de controle de temperatura para leitura de temperatura do laminado e da manta de aquecimento. | Resolução Gecex nº 323, de 4 de abril de 2022 | I | 2025-12-31 |  | 2022-05-01
9032.89.89 | 049 | Módulos roteadores de controle hidráulico submarino destinados ao controle hidráulico de válvulas submarinas operadas hidraulicamente instaladas em árvores de natal ou “manifolds”, é fabricado em formato modular que permite diversas configurações, possui linhas hidráulicas de alta (HP) e baixa (LP) pressão, válvulas, transmissores de pressão e medidores de vazão, dotados de redundância eletrônica para motores, controle de motores e instrumentos de medição, estes módulos são alimentados com tensão entre 18 e 28VDC por meio de interface elétrica padronizada. | Resolução Gecex nº 323, de 4 de abril de 2022 | I | 2025-12-31 |  | 2022-05-01
9032.89.89 | 050 | Sensores que fazem a leitura da pressão e da temperatura em equipamentos submarinos por meio da transformação dessas grandezas em sinais elétricos com tensão de alimentação de 14-30VDC, profundidade para operação de projeto: até 10 000 pés (3.048m) e com pressão de projeto: até 15.000psi (1.034bar). | Resolução Gecex nº 323, de 4 de abril de 2022 | I | 2025-12-31 |  | 2022-05-01
9032.89.89 | 051 | Módulos roteadores de comunicação e energia submarino para controle de árvores de natal ou "manifolds" dotados de redundância completa em todas as suas funções, com 8 conectores elétricos de base e 6 de topo, para trabalho em profundidade de até 3.000m com tensão de entrada entre 150 e 265V e com comunicação de IP ou KOS150. | Resolução Gecex nº 323, de 4 de abril de 2022 | I | 2025-12-31 |  | 2022-05-01
9032.89.89 | 052 | Módulos eletro-hidráulicos para controle de árvores de natal ou “manifolds” submarinos operando em profundidade até 3.000m, com até 46 linhas de controle hidráulico e até 2 linhas de alimentação LP e 2 de alimentação HP via acopladores hidráulicos , além de válvulas de controle, transmissores de pressão e medidores de vazão, dotados de 2 módulos eletrônicos redundantes alimentados com tensão entre 140 e 260VAC e frequência entre 47 e 63Hz com o sistema de comunicação é o KS200E baseado no protocolo de comunicação 722. | Resolução Gecex nº 323, de 4 de abril de 2022 | I | 2025-12-31 |  | 2022-05-01
9032.89.89 | 059 | Unidades eletrônicas de controle e gerenciamento de linha individual de plantadeiras não autopropulsadas de precisão, próprias para controle e gerenciamento de motor elétrico, dosador de sementes, sensor de pressão exercida no solo, sensor de sementes e controle de plantio de multi-híbridos, dotadas de acelerômetro com faixa de leitura de força de + 9G. | Resolução Gecex nº 323, de 4 de abril de 2022 | I | 2025-12-31 |  | 2022-05-01
9032.89.89 | 060 | Equipamentos para o controle do tempo e da pressão de pulverização de pistolas, apresentados em armários metálicos, para pressões máximas de entrada de 207bar e de saída de 62bar, em temperaturas de serviço compreendidas entre 0 a 40 graus Celsius, conectados via rede, dotados de: 1 ou mais módulos eletrônicos para monitorização, em tempo real, da pressão nas pistolas de pulverização, tensão de entrada de 24VDC; 1 ou mais módulos eletrônicos controladores das cargas que atuam nas pistolas de pulverização e do tempo de atraso e a duração, cada 1 deles contendo 6 alarmes de avarias e dois alarmes de reserva, adequados para correntes de 5A e tensão de 250VDC; 1 ou mais módulos eletrônicos de integração da pressão; e 1 sistema de interfaceamento desses módulos, constituídos por controlador lógico programável. | Resolução Gecex nº 323, de 4 de abril de 2022 | I | 2025-12-31 |  | 2022-05-01
9032.89.89 | 061 | Unidades de monitoramento de pistolas elétricas de verniz utilizadas em máquinas modulares aplicadoras do verniz interno de latas de alumínio para bebidas de capacidade igual ou superior a 300latas/min/módulo, constituídas por: gabinetes elétricos contendo módulos eletrônicos de monitoramento da pressão hidráulica e/ou módulos de controle de tempo de abertura/fechamento; "softwares", transdutores montados em caixas especificas, pistolas elétricas, reguladores de pressão; acompanhadas de computador industrial montado em pedestal com monitor "touchscreen", mouse e teclado. | Resolução Gecex nº 323, de 4 de abril de 2022 | I | 2025-12-31 |  | 2022-05-01
9032.89.89 | 062 | Controladores de automação, controle de temperatura (de 470 Graus Celsius até 800 Graus Celsius), espessura (de 0,4 até 2,3mm), largura (700 até 1.865mm) e monitoramento industrial de até 40.000t/mês da linha de aços galvanizados por imersão a quente; com 7 controladores PLC e 2 controladores DCS's, TMEIC nvController, com cartão de interface TC-Net board; 1 gateway de comunicação entre rede proprietária TC-Net e rede proprietária TMEIC MDWS-600S1; Cartões de comunicação entre PLC nvController e placas de sinais analógicos e digitais de PLC MELPLAC-750; Cartões de comunicação entre PLC nvController e PLC's MELSEC; Switches de rede TC-Net para interligação entre PLC's e DCS's; Sistema de supervisão para visualização do processo industrial e envio de comandos manuais, alteração de parâmetros e modos de operação de equipamentos de produção; e sistema de otimização para predição de variáveis de processos industriais (temperatura e camada de zinco) e cálculo computacional de parâmetros ótimos de funcionamento e tracking. | Resolução Gecex nº 323, de 4 de abril de 2022 | I | 2025-12-31 |  | 2022-05-01
9032.89.89 | 063 | Combinações de máquinas para calibração de sensor de torque e testes finais de validação/aprovação de coluna de direção eletricamente assistida (CEPS), com tempo de ciclo de até 30s/peça, compostas de: conjunto de esteiras para movimentação das peças; módulo de verificação do “plug” da coluna de direção com sistema automatizado através da captação de curva padrão de frequência auditiva por sistema acústico na faixa de 20 a 50kHz e atenuação menor que 0,35db; 2 robôs industriais com garras duplas, com 6 graus de liberdade ou eixos de movimentação, alcance de 2,20m e capacidade de movimentação de peças de até 150kg, com a troca de peças realizada dentro de 8 segundos; módulo automatizado de calibração, responsável pela calibração do sensor de toque da coluna de direção, com acuracidade de entrada +-9Nm e de saída +-3Nm, composto de medidor de torque com interface para EtherCAT, classe de precisão 0,05, torque nominal de 50Nm até 10kNm e dotado de sistema magnético de medição da velocidade rotacional, 3 robôs industriais com garras duplas, dotados de 6 eixos ou grau de liberdade, capacidade de carga de 7kg e alcance de 0,7m, servomotores síncronos autor esfriados, chassis EtherCAT com interface Ethernet 100BaseTX e taxa de comunicação até 100Mbps e de calibração de sensor inteligente com 4 canais, e de interface de entrada e saída modular com portas de comunicação Gigabit Ethernet e USB; 2 módulos automatizados de testes finais de torque em vazio e com carga, de assistência fornecida em vazio e com carga, de vibração e acústico, com torques máximos de entrada de 15Nm e de saída de 150Nm, limites de aprovação +-25 a +-125Nm e testes acústicos em rotação +-1.500 graus com limite máximo de 9Nm e aprovação de 7Nm, compostos de sensores de ruído de estado sólido, 3 robôs industriais com garras duplas, dotados de 6 eixos ou grau de liberdade, capacidade de carga de 7kg e alcance de 0,7m, servomotores síncronos autor esfriados, dispositivo de gravação de sinal, módulo base de 2 canais, módulo de gravação de dados de operação de 8 canais e softwares gravados; conjunto de painéis elétricos de alimentação, de controle e comando dos sistemas robotizados, do conjunto de esteiras e dos módulos de calibração e testes finais, de automação industrial com PLCs e dispositivos, de segurança e de instrumentação industrial; cabine de enclausuramento com barreira de segurança categoria 4, sistemas de segurança, válvulas de segurança, servo monitorados e divisórias. | Resolução Gecex nº 323, de 4 de abril de 2022 | I | 2025-12-31 |  | 2022-05-01
9032.89.89 | 064 | Sensores ultrassônicos de alta precisão com a função de captação da altura da mesa da acabadora de asfalto ou concreto, ou do cilindro de fresagem, ou lâmina de motoniveladora, ou lâmina do trator de esteiras, em relação ao solo com alcance de atuação de 200 até 1.500mm, tensão de alimentação de 10 a 30V, comunicação via CANbus e conector baioneta de 7 pinos, dispositivo equipado com cinco transdutores ultrassônicos e um transdutor de temperatura para compensação de efeitos climáticos na medição da altura, corpo em alumínio fundido, com peso aproximado de 2kg, usando protocolo ISO 11898, dedicados à aplicação em equipamentos automotores. | Resolução Gecex nº 323, de 4 de abril de 2022 | I | 2025-12-31 |  | 2022-05-01
9032.89.89 | 067 | Sistemas automáticos para controle de registro de cor, de forma longitudinal e lateral, para até 20 cores, velocidade máxima de banda de 1.200m/min, utilizando câmera colorida de 1 pixel capaz de detectar cores extremamente de baixo contrastantes e tintas metalizadas, bem como verniz transparentes, via análise de espectro de cores da luz refletida na web, detectando automaticamente todos os tipos de marcas. | Resolução Gecex nº 323, de 4 de abril de 2022 | I | 2025-12-31 |  | 2022-05-01
9032.89.89 | 068 | Controladores eletrônicos de alta precisão para captação de sinais oriundos de sensores instalados em vibroacabadoras de asfalto ou pavimentadoras de concreto para detecção de altura ou inclinação da mesa, para controle de espessura da nova camada de asfalto ou concreto, tensão de alimentação de 10 a 30V, comunicação via CANbus ou PWM, com controlador de parâmetros ajustáveis para acionamento de válvulas, pulso mínimo de 5m, corrente de 5 a 250mA, faixa de temperatura operacional de -20 a +70 graus Celsius. | Resolução Gecex nº 323, de 4 de abril de 2022 | I | 2025-12-31 | Resolução Gecex nº 376, de 26 de julho de 2022 | 2022-08-04
9032.89.89 | 069 | Módulos eletrônicos controladores automáticos de pontes rolantes transportadoras de cargas de metal líquido igual ou superior a 130t, responsável pela lógica de intertravamento, de bloqueios de segurança e de sincronização de movimentação das elevações (principal, auxiliar e talha) com movimentação da ponte, módulo com processamento dedicado, com "interface" elétrica e eletrônica dos acionamentos da ponte rolante em conjunto a instrumentação, controle remoto de operação da ponte rolante, integração com módulos eletrônicos controladores e módulos controladores de frequência. | Resolução Gecex nº 323, de 4 de abril de 2022 | I | 2025-12-31 | Resolução Gecex nº 407, de 22 de setembro de 2022 | 2022-09-30
9032.89.89 | 070 | Unidades funcionais para regulação automática da abertura dos cilindros de trabalho de laminadores desbastadores de linhas de laminação a quente, para controle de espessura de chapas grossas (AGC - AUTOMATIC GAP CONTRO), compostas de: 2 cápsulas hidráulicas para acionamento rápido dos cilindros de laminação de trabalho; 2 blocos “manifold” com 2 servo válvulas, 2 válvulas de alívio e um transdutor de pressão em cada bloco; 3 motores elétricos 184kW, 440V; 3 bombas hidráulicas de alta pressão tipo pistões axiais vazão 305 l/min e pressão de 315bar; 1 tanque de óleo hidráulico, incorporando respectiva unidade de filtragem, e respectiva unidade de recirculação com 2 motores elétricos 18kW, 440V e 2 bombas hidráulicas de baixa pressão tipo parafuso com vazão de 625 l/min e 10bar de pressão; 1 painel “stand” de válvulas de controle; 1 painel de acumuladores hidráulicos; 1 painel de controlador lógico programável (CLP); 10 painéis com unidades remotas do CLP; 1 painel central de comando de motores de potência (CCM) e 5 sensores lineares de posição. | Resolução Gecex nº 323, de 4 de abril de 2022 | I | 2025-12-31 | Resolução Gecex nº 428, de 01 de dezembro de 2022 | 2022-12-12
9032.89.89 | 071 | “Kits” para análise e gerenciamento de motores 2 e 4 tempos, dotados de cabeamento de conexão com 26 vias para conexão em motores permitindo a comunicação para coleta de até 9 dados de entrada como temperatura de ar e do motor de -20 até 180 graus celsius, dados de posição dos dispositivos de acionamento, entre outros, aparelho para programação e gerenciamento do motor com 1 até 12 cilindros para injeção eletrônica e ignição por roda fônica ou distribuidor programável, controlado por painel de comando com tela para visualização, com capacidade para configuração por "software" e para atualização do sistema via internet, sensor de pressão para análise de vácuo e pressão em faixas de -0,9 até 6bar, suporte para fixação com 3 cavidades e 3 parafusos para fixação. | Resolução Gecex nº 323, de 4 de abril de 2022 | I | 2025-12-31 | Resolução Gecex nº 428, de 01 de dezembro de 2022 | 2022-12-12
9032.89.89 | 072 | Módulos eletrônicos de controle submarino das válvulas de produção de petróleo e gás operados por controles eletrohidráulicos dotados de leitores dos sensores de temperatura e pressão de fundo de poço e transmissores de dados pelo padrão IWIS. | Resolução Gecex nº 323, de 4 de abril de 2022 | I | 2025-12-31 | Resolução Gecex nº 443, de 27 de dezembro de 2022 | 2023-01-05
9032.89.89 | 073 | Componentes usados para proteção a longo prazo de acopladores hidráulicos e conectores elétricos na Base de Montagem do Módulo de Controle Submarino (SCMMB), com peso aproximado de 620kg, “interface” para conexão e desconexão API 17 D Casse 4 Modificada e torque nominal de até 1.350Nm. | Resolução Gecex nº 323, de 4 de abril de 2022 | I | 2025-12-31 | Resolução Gecex nº 443, de 27 de dezembro de 2022 | 2023-01-05
9032.90.10 | 001 | Placas eletrônicas de interface própria para aplicação no relé de proteção (Form6), com entradas e saídas digitais, 8 contatos de entrada e 8 contatos de controle de saída, ambos configuráveis. | Resolução Gecex nº 323, de 4 de abril de 2022 | I | 2025-12-31 |  | 2022-05-01
9032.90.10 | 002 | Placas eletrônicas de unidade de processamento, com CPU integrada, com amostragem de dados de 64vezes/ciclo, controlador de 32 bits. com memória "flash" externa de 1M x 8bits, memória RAM estática de 512k x 32 bits, "clock" de 50MHz e consumo de 1/3W a 3V. | Resolução Gecex nº 323, de 4 de abril de 2022 | I | 2025-12-31 |  | 2022-05-01
9032.90.10 | 003 | Placas eletrônicas de interface analógica com religador e bloco terminal para ligação dos sinais analógicos de corrente e tensão, próprias para processamento dessas grandezas e informação a CPU. | Resolução Gecex nº 323, de 4 de abril de 2022 | I | 2025-12-31 |  | 2022-05-01
9032.90.10 | 004 | Módulos eletrônicos, dotados de: processador principal com visor integrado; módulos para comunicação, controle e funcionamento em harmonia dos componentes com o sistema; linha de comunicação do DIBN (LLID) de quatro cabos; interface de comunicação com sistema de gestão de edifícios (BAS); utiliza o protocolo IPC3 com tecnologia de sinal RS485 e comunicando a 19,2Kbaud, permitindo 3 grupos de dados por segundo numa rede de 64 dispositivos; Interface para diagnósticos e alteração de programação com visor 1/4VGA com tela sensível ao toque e LED retro iluminado; ferramenta de assistência com “software” próprio, aplicados exclusivamente em equipamentos resfriadores de líquidos (Chiller). | Resolução Gecex nº 323, de 4 de abril de 2022 | I | 2025-12-31 |  | 2022-05-01
9032.90.10 | 005 | Módulos eletrônicos com alimentação 24V e comunicação com sistemas de controle, compostos por 8 módulos eletrônicos entre si através de ligação em série, dotados de visor LCD de 2 linhas e quarenta caracteres, retro iluminado em LED, para regulagem de comando, parâmetros de funcionamento, diagnóstico e mensagens de erro, teclado com 16 teclas permitindo a navegação entre menus e alteração de parâmetros, podendo ser operado como interface homem-máquina, exclusivos para utilização em equipamentos resfriadores de líquidos (Chiller). | Resolução Gecex nº 323, de 4 de abril de 2022 | I | 2025-12-31 |  | 2022-05-01
9032.90.10 | 006 | Placas eletrônicas, dotadas de circuito impresso, montadas com materiais semicondutores e componentes eletrônicos, com entradas analógicas, entradas e saídas digitais, com tensão de operação de 24Vac, para comunicação com o IHM e entre as demais placas da unidade, própria para realizar o controle automático de unidades de ar-condicionados do tipo “Chiller”. | Resolução Gecex nº 323, de 4 de abril de 2022 | I | 2025-12-31 | Resolução GECEX nº 339, de 09 de maio de 2022 | 2022-05-16
9032.90.10 | 007 | Placas eletrônicas, dotadas de circuito impresso, montadas com materiais semicondutores e componentes eletrônicos, dotada de 8 entradas analógicas, 6 entradas digitais e 5 saídas digitais, com tensão de operação de 220Vac, para comunicação com o IHM e entre as demais placas da unidade, própria para realizar o controle automático de unidades de ar-condicionados do tipo split e tipo mini “Chiller”. | Resolução Gecex nº 323, de 4 de abril de 2022 | I | 2025-12-31 | Resolução GECEX nº 339, de 09 de maio de 2022 | 2022-05-16
9032.90.10 | 008 | Placas eletrônicas, dotadas de circuito impresso, montadas com materiais semicondutores e componentes eletrônicos, dotadas de entradas analógicas, entradas e saídas digitais, com tensão de operação de 24Vac, própria para realizar o controle de compressores do tipo Scroll em unidades de ar-condicionados do tipo “Chiller”. | Resolução Gecex nº 323, de 4 de abril de 2022 | I | 2025-12-31 | Resolução GECEX nº 339, de 09 de maio de 2022 | 2022-05-16
9032.90.10 | 009 | Placas eletrônicas, dotadas de circuito impresso, montadas com materiais semicondutores e componentes eletrônicos, com protocolo de comunicação com as demais placas do equipamento, sendo próprias para realizarem controle de válvulas de expansão eletrônica de gás em unidades de ar-condicionados do tipo “Chiller”. | Resolução Gecex nº 323, de 4 de abril de 2022 | I | 2025-12-31 | Resolução GECEX nº 339, de 09 de maio de 2022 | 2022-05-16
9032.90.10 | 010 | Placas de circuito impresso montadas com microprocessadores, projetadas e fabricadas especificamente para módulos de superfície para comunicação, controle ou aquisição de dados na exploração e produção de poços de petróleo e gás, à prova de impactos e alta vibração, temperatura de trabalho até 175 graus celsius, podendo operar em baixa tensão e alta tensão chegando até 1.200V | Resolução Gecex nº 323, de 4 de abril de 2022 | I | 2025-12-31 | Resolução Gecex nº 357, de 20 de junho de 2022 | 2022-06-28
9032.90.99 | 027 | Placas de interface homem máquina, com "display" LCD e teclado de membrana, programável, com LEDs para indicação do estado, com um conector RS 232 para ligação direta em um computador, botões de abertura e fechamento e uma chave tipo alavanca. | Resolução Gecex nº 323, de 4 de abril de 2022 | I | 2025-12-31 |  | 2022-05-01
9032.90.99 | 031 | Painel com tela “touchscreen” colorida para operação ou acionamento ou controle de motores ou alarmes ou luzes ou maquinário utilizado em embarcações, com ou sem unidade de processamento integrada, com ou sem módulo de 14 canais ou mais, com ou sem módulos modulares com 7 canais cada ou mais. | Resolução Gecex nº 323, de 4 de abril de 2022 | I | 2025-12-31 |  | 2022-05-01
9032.90.99 | 032 | Unidades de processamento de sinais analógicos ou digitais para controle de luzes ou vídeo ou motores ou maquinário utilizados em embarcações, podendo trabalhar com temperatura ambiente entre -30 e +70 graus celsius, com 2 ou mais canais binários de entrada/saída. | Resolução Gecex nº 323, de 4 de abril de 2022 | I | 2025-12-31 |  | 2022-05-01
9402.90.10 | 002 | Mesas de operações médicas, radiotranslúcidas, constituídas em níquel cromo, sem presença de látex em mesa e acessórios, sistema de acoplagem entre módulos articulados "Easy Click", com interface normal e reverso acionado por botão no controle, colchão em espuma com memória sem costura, espessura mínima de 80mm, acessórios opcionais em fibra de carbono, comando da mesa via controle retroiluminado fixo com cabo ou remoto, sistema de nivelamento da mesa com botão "0" com sinal sonoro ao final do posicionamento, indicadores de carga elétrica no "display" e coluna da mesa cirúrgica em tempo real, alimentadas por sistema de baterias recarregáveis para mesa móvel com autonomia de uma semana, controle opcional por pedal para subir, descer, “tredelemburg” e reverso. | Resolução Gecex nº 322, de 4 de abril de 2022 | I | 2025-12-31 |  | 2022-05-01
9402.90.10 | 003 | Mesas de operações médicas, radiotranslúcidas, projetadas exclusivamente para suportar e posicionar pacientes durante as cirurgias, com capacidade de carga máxima de 185kg na posição normal, posicionamento da parte superior da mesa em “trendelenburg/trendelenburg” reverso de 26° (+/-5°), inclinação da parte superior da mesa para a esquerda/direita de 21° (+/-5°), inclinação da placa das costas de 80° (+/-10°) para cima e de 40° (+/-10°) para baixo, inclinação da placa das pernas de 20° (+/-5°) para cima e cerca de 90° para baixo, movimentação da placa das pernas de 90° para a esquerda e 90° para a direita, inclinação da placa da cabeça de 45° (+/-5°) para cima e de 90° (+/-5°) para baixo, altura máxima e mínima da parte superior da mesa respectivamente de 1.030mm (+/-50mm) e de 680mm (+/-50mm), com grau de proteção 1PX4, coluna móvel eletromecânica, controle manual com fio, bateria interna recarregável com autonomia de funcionamento durante cerca de uma semana, quadro de anestesia e placa de braço. | Resolução Gecex nº 322, de 4 de abril de 2022 | I | 2025-12-31 |  | 2022-05-01
9402.90.10 | 004 | Mesas eletro-hidráulicas de operações médicas, radiotranslúcidas e projetadas exclusivamente para suportar e posicionar pacientes durante as cirurgias, podendo também serem utilizadas para diagnósticos radiológicos imediatamente antes, durante e depois dos procedimentos, com capacidade de carga máxima de até 250kg na posição normal e até 190kg na posição reversa, posicionamento da parte superior da mesa em “trendelenburg”/”trendelenburg” reverso de 25 Graus (±5 Graus), inclinação da parte superior da mesa para a esquerda/direita de 20 Graus (±5 Graus), inclinação da placa das costas de 80 Graus (±10 Graus) para cima e de 40 Graus (±10 Graus) para baixo, inclinação da placa das pernas de 20 Graus (±5 Graus) para cima e cerca de 90 Graus para baixo, movimentação da placa das pernas de 90 Graus para a esquerda e 90 Graus para a direita, inclinação da placa da cabeça de 45 Graus (±5 Graus) para cima e de 90 Graus (±5 Graus) para baixo, altura máxima e mínima da parte superior da mesa respectivamente de 950mm (± 50mm) e de 600mm (±50mm), com grau de proteção 1PX4, bateria interna recarregável com autonomia de funcionamento de cerca de 1 semana, coluna móvel eletrohidráulica, 2 painéis de controle (controle manual com fio e painel de coluna), dispositivo de frenagem com acionamento elétrico, sistema hidráulico, sensores de ângulo, unidade de controle principal, módulo de energia e programa de controle e monitoramento, e podendo conter um ou mais dos seguintes opcionais: deslizamento ou articulação longitudinal da parte superior da mesa de 320mm (±10mm); elevador corporal (renal) para cima de 120mm (±10mm); sistema de apoio de cabeça; dispositivo de extensão ortopédica com carrinho de transporte. | Resolução Gecex nº 322, de 4 de abril de 2022 | I | 2025-12-31 |  | 2022-05-01
9402.90.10 | 005 | Mesas cirúrgicas eletromecânicas, com controle remoto (com ou sem fio), elevação/descida do tampo, "trendelemburg" +30 graus e "trendelemburg" reverso -35 graus, inclinação lateral direita e esquerda, tecla de segurança que nivela o tampo da mesa automaticamente (posição zero), movimento do segmento do dorso (elevação e descida) +80/-40 graus, movimento do segmento das pernas (elevação e descida) +90/-95 graus, travamento do deslocamento longitudinal do tampo, com bateria que permite sua utilização na falta de energia elétrica (aproximadamente 80 movimentos), sistema de emergência, movimento de flexão e reflexão do tampo, projetadas exclusivamente para suportar pacientes de peso máximo de 250, 400 e 450kg durante as cirurgias, podendo também serem utilizadas para diagnósticos e munidas dos acessórios ou não. | Resolução Gecex nº 322, de 4 de abril de 2022 | I | 2025-12-31 |  | 2022-05-01
9402.90.10 | 006 | Mesas de operações médicas com movimentos eletro-motorizados, radio-translúcidas, projetadas exclusivamente para suportar e posicionar pacientes durante as cirurgias, com capacidade de carga máxima de 454kg na posição normal, posicionamento da parte superior da mesa em "trendelenburg/trendelenburg reverso” de 35 graus (+/-2 graus), inclinação da parte superior da mesa para a esquerda/direita de 25 graus (+/-2 graus), inclinação da placa dorsal de 90 graus para cima e de 90 graus para baixo, inclinação da placa das pernas de 90 graus cima e cerca de 105 graus para baixo, altura máxima e mínima da parte superior da mesa respectivamente de 1.114mm e de 598mm, com movimento longitudinal motorizado de 400mm, com grau de proteção 1PX4, movimento da coluna móvel eletro-hidráulica, controle manual com fio ou sem fio, bateria interna recarregável com autonomia de funcionamento durante cerca de uma semana, com apoio de braço. | Resolução Gecex nº 322, de 4 de abril de 2022 | I | 2025-12-31 |  | 2022-05-01
9402.90.10 | 007 | Mesas de operação médica com movimentos eletro-motorizados, radiotranslúcidas, projetadas exclusivamente para suportar e posicionar pacientes durante as cirurgias, com capacidade de carga máxima de 270kg na posição normal, posicionamento da parte superior da mesa em "trendelenburg/trendelenburg reverso” de 30 graus (+/-2 graus), inclinação da parte superior da mesa para a esquerda/direita de 25 graus (+/-2 graus), inclinação da placa dorsal de 80 graus para cima e de 60 graus para baixo, inclinação da placa das pernas de 80 graus cima e cerca de 92 graus para baixo, altura máxima e mínima da parte superior da mesa respectivamente de 1.030mm e de 660mm (+/-1 grau), com movimento longitudinal motorizado de 340mm (+/-1 grau), com grau de proteção 1PX4, controle manual com fio ou sem fio, bateria interna recarregável com autonomia de funcionamento durante cerca de uma semana. | Resolução Gecex nº 322, de 4 de abril de 2022 | I | 2025-12-31 |  | 2022-05-01
9402.90.10 | 008 | Mesas de operação médica com movimentos eletro-motorizados, radiotranslúcidas, projetadas exclusivamente para suportar e posicionar pacientes durante as cirurgias, com capacidade de carga máxima de 450kg na posição normal, posicionamento da parte superior da mesa em "trendelenburg/trendelenburg reverso” de ±45 graus, inclinação da parte superior da mesa para a esquerda/direita de ±30 graus, inclinação da placa dorsal de 90 graus para cima e de 45 graus para baixo, inclinação da placa das pernas de 90 graus cima e cerca de 105 graus para baixo, altura máxima e mínima da parte superior da mesa respectivamente de 1.140mm e de 590mm (+/-1 grau), com movimento longitudinal motorizado de 460mm (+/-1 grau), com grau de proteção 1PX4, controle manual com fio ou sem fio, bateria interna recarregável com autonomia de funcionamento durante cerca de uma semana, com apoio de braços. | Resolução Gecex nº 322, de 4 de abril de 2022 | I | 2025-12-31 |  | 2022-05-01
9402.90.10 | 009 | Mesas de operação médica com movimentos eletro-motorizados, radiotranslúcidas, projetadas exclusivamente para suportar e posicionar pacientes durante as cirurgias, com capacidade de carga máxima de 400kg na posição normal, posicionamento da parte superior da mesa em "trendelenburg/trendelenburg reverso” de 30 graus (+/-2 graus), inclinação da parte superior da mesa para a esquerda/direita de 25 graus (+/-2 graus), inclinação da placa dorsal de 80 graus para cima e de 60 graus para baixo, inclinação da placa das pernas de 80 graus cima e cerca de 92 graus para baixo, altura máxima e mínima da parte superior da mesa respectivamente de 1.030mm e de 660mm (+/-1 grau), com movimento longitudinal motorizado de 340mm (+/-1 grau), com grau de proteção 1PX4, controle manual com fio ou sem fio, bateria interna recarregável com autonomia de funcionamento durante cerca de uma semana. | Resolução Gecex nº 322, de 4 de abril de 2022 | I | 2025-12-31 |  | 2022-05-01
9402.90.10 | 010 | Mesas cirúrgicas ortopédicas, capacidade de peso máximo de 204kg (450lbs) dinâmico, com gancho femoral e elevação controlada, com almofadas que uniformizam a carga de pressão do paciente durante a cirurgia, altura da mesa de 76 a 127cm (30 a 50pol.), largura do tampo da mesa de 55cm (21,5pol.), que se estreita para 25cm (10pol.), em direção à extremidade dos pés e 13cm (5pol.) na coluna de períneo, comprimento do tampo da mesa de 123cm (48,5pol.),comprimento geral quando as longarinas estão acopladas de 315cm (124pol.), amplitude de inclinação lateral (esquerda/direita) de ±12 Graus e a amplitude do “Trendelenburg/Trendelenburg” reverso é de ±12 Graus, longarinas giram em uma junta esférica e capazes de posicionar a perna do paciente em até 20 Graus de adução, 45 Graus de abdução, elevando a perna a 28 Graus acima do nível e abaixando-a a 35 Graus abaixo do nível, tampo tem uma equivalência radio transparente de menos de 1 milímetro de alumínio. | Resolução Gecex nº 322, de 4 de abril de 2022 | I | 2025-12-31 |  | 2022-05-01
9402.90.20 | 004 | Camas hospitalares elétricas, construídas com sua base em aço, pintura eletrostática, altura do leito variável de 25,4 até 76,2cm com rodas duplas ou de 29,2 até 80cm com rodas simples, bateria dupla recarregável integrada, pausa automática do encosto em 30°, com movimento de encosto “boostless” e sistema de alarme de saída do leito. | Resolução Gecex nº 322, de 4 de abril de 2022 | I | 2025-12-31 |  | 2022-05-01
9402.90.20 | 006 | Camas elétricas hospitalares, para uso pediátrico, construídas sobre colunas telescópicas, com travas magnéticas, grade lateral com 3 ajustes de altura sendo 0, 40 e 80cm, com extremidades transparentes, ângulo máximo de encosto de 40°, capacidade de carga de até 75kg. | Resolução Gecex nº 322, de 4 de abril de 2022 | I | 2025-12-31 |  | 2022-05-01
9402.90.20 | 007 | Camas elétricas próprias para uso em unidade de terapia intensiva, posição de cadeira cardíaca, estrutura central estendida, com ou sem sistema de apoio para mobilização, suporte lateral para raio-X, balança integrada, com ou sem freios automáticos, com ou sem movimento de inclinação lateral, com capacidade de peso de até 250kg. | Resolução Gecex nº 322, de 4 de abril de 2022 | I | 2025-12-31 |  | 2022-05-01
9402.90.20 | 008 | Camas elétricas hospitalares, com plataforma do colchão removível, com ou sem indicador de ângulo e retorno automático da plataforma de até 16cm, com ou sem posição de cadeira cardíaca com acionamento automático, com ou sem sistema de aviso sonoro para os freios, e capacidade máxima de carga de 250kg. | Resolução Gecex nº 322, de 4 de abril de 2022 | I | 2025-12-31 |  | 2022-05-01
9402.90.20 | 011 | Camas elétricas, com superfície de repouso modular, extensão incorporada de 190 a 220cm, ajuste de altura de 25 a 80cm, proteção lateral dividida para 4 estágios. | Resolução Gecex nº 322, de 4 de abril de 2022 | I | 2025-12-31 |  | 2022-05-01
9402.90.20 | 012 | Camas hospitalares com rodízios de 125mm de travamento central único, estrados removíveis em ABS, comprimento padrão de 219cm, com extensor incorporado podendo atingir 239cm, com 4 motores individuais, com ganchos para bolsas de urina e trilho para cinta em ambos os lados da cama, com 4 soquetes para acessórios, com peseira e cabeceira removíveis, com amortecedores de parede giratórios na parte da cabeça e dos pés e “trendelenburg” e reverso com inclinação até 14°, liberação rápida do encosto manual de RCP, elevação de pé/panturrilha manual, carga de trabalho seguro de 250kg. | Resolução Gecex nº 322, de 4 de abril de 2022 | I | 2025-12-31 |  | 2022-05-01
9402.90.20 | 013 | Camas hospitalares mecânicas com movimentos por meio de 3 manivelas, com pintura eletrostática e altura do leito ajustável entre 44cm de altura mínima e 78 cm de altura máxima, com elevação “fowler” até 65° e inclinação do plano das pernas de 30°; com cabeceira e peseira removíveis, em polipropileno e possuem mecanismo com travas; com estrado do leito dotado de 4 seções; com 4 protetores de parede laterais. | Resolução Gecex nº 322, de 4 de abril de 2022 | I | 2025-12-31 |  | 2022-05-01
9402.90.20 | 014 | Camas hospitalares, com pintura eletrostática, altura do leito ajustável entre 32cm de altura mínima e 76cm de altura máxima, com 4 motores individuais, com comandos com indicadores gráficos que ilustram os movimentos, acionamento do “trendelemburg” e seu reverso por sistema elétrico com um ângulo de inclinação de 12°, com comando para posição RCP acionado através de um único botão ou através de alavanca ao lado da cama, com cabeceira e peseira removíveis, com sistema de freios com 3 posições (travar, rodas livres e direção), com bateria integrada, selada e recarregável. | Resolução Gecex nº 322, de 4 de abril de 2022 | I | 2025-12-31 |  | 2022-05-01
9402.90.20 | 015 | Camas hospitalares, mecânicas, com movimento por meio de 2 manivelas, com cabeceiras e peseiras de alumínio e madeira, com pintura epóxi de cor branca, com 2 grades tubulares laterais de proteção, dimensões externas de 1.980 x 980mm e altura do piso até a superfície da cama de 640mm máxima, freio nas 4 rodas e movimento “Fowler” de até 80° na cabeceira e de até 65° no plano das pernas, capacidade máxima de peso 180kg. | Resolução Gecex nº 322, de 4 de abril de 2022 | I | 2025-12-31 |  | 2022-05-01
9402.90.20 | 016 | Camas hospitalares, mecânicas, com movimento por meio de 3 manivelas, com cabeceiras e peseiras de alumínio e madeira, com pintura epóxi de cor cinza, com 2 grades laterais rebatíveis, de alumínio, dimensões externas de 2.050 x 980mm e altura do leito ajustável entre mínimo de 440 e 660mm máxima, freio nas 4 rodas e movimento “Fowler” de até 80° na cabeceira e de até 65° no plano das pernas, capacidade máxima de peso 180kg. | Resolução Gecex nº 322, de 4 de abril de 2022 | I | 2025-12-31 |  | 2022-05-01
9402.90.20 | 019 | Camas elétricas próprias a para pré parto, parto e pós parto, com seção dos pés retrátil, com bateria integrada, com plataforma para encaixe de colchão com grades laterais com controles integrados para o paciente com ou sem cabeceira, com ou sem luz noturna, com ou sem indicador de ângulo, e capacidade máxima de carga de 255kg. | Resolução Gecex nº 322, de 4 de abril de 2022 | I | 2025-12-31 |  | 2022-05-01
9402.90.20 | 020 | Camas motorizadas hospitalares com conforto elétrico, concebidas para cuidados intensivos, cuidados gerais, ambulatoriais e de longas permanências, trendelenburg/trendelenburg inverso de pelo menos +17/-17 Graus, altura variável, tecnologia de eixo pivotante com possibilidade de aumento do assento em até 12cm (SlideGuard), tecnologia de auto contorno inteligente que auxilia na redução da pressão exercida na parte central do paciente, painel da cabeceira removível para facilitar acesso a zona da cabeça do paciente, inclinação de seção de cabeça de pelo menos +65 Graus, inclinação de seção de anca de pelo menos +28 Graus, inclinação da seção dos pés de -3 a -22 Graus, indicador de posição não rebaixada da cama, freio central ou bilateral, controle para ressuscitação cardiopulmonar (CPR), capacidade de extensão da cama em 20cm, carga de trabalho de pelo menos 220kg. | Resolução Gecex nº 322, de 4 de abril de 2022 | I | 2025-12-31 |  | 2022-05-01
9402.90.20 | 021 | Camas motorizadas hospitalares com conforto elétrico, concebida para cuidados gerais, cirurgia e cuidados intensivos e permitem a aplicação de técnicas avançadas, trendelenburg/trendelenburg inverso de pelo menos +17/-17 Graus, altura variável, tecnologia de eixo pivotante com possibilidade de aumento do assento em até 12cm (SlideGuard), tecnologia de auto contorno Inteligente que auxilia na redução da pressão exercida na parte central do paciente, painel da cabeceira removível para facilitar acesso a zona da cabeça do paciente, inclinação de seção de cabeça de pelo menos +65 Graus, inclinação de seção de anca de pelo menos +28 Graus, inclinação da seção dos pés de -3 a -22 Graus, indicador de ângulo na seção de cabeça e na superfície de repouso, indicador de posição não rebaixada da cama, luz noturna inteligente que muda de cor conforme a altura da cama (intelligent night light), botão para saída lateral da cama com apenas um toque, controle para ressuscitação cardiopulmonar (CPR), capacidade de extensão da cama em 20cm, freio central ou bilateral, capacidade de carga de trabalho de pelo menos 220kg. | Resolução Gecex nº 322, de 4 de abril de 2022 | I | 2025-12-31 |  | 2022-05-01
9402.90.20 | 022 | Camas motorizadas hospitalares com conforto elétrico concebida para cuidados gerais, cirurgia, cuidados intensivos e que permite a aplicação de técnicas avançadas, “trendelenburg/trendelenburg” inverso de pelo menos +17/-17 Graus, altura variável, tecnologia de eixo pivotante com possibilidade de aumento do assento em até 12cm, tecnologia de auto contorno inteligente que auxilia na redução da pressão exercida na parte central do paciente, painel da cabeceira removível para facilitar acesso a zona da cabeça do paciente, inclinação de seção de cabeça de pelo menos +65 Graus, inclinação de seção de anca de pelo menos +28 Graus, inclinação da seção dos pés de -3 a -22 Graus, indicador de ângulo na seção de cabeça e na superfície de repouso, indicador de posição não rebaixada da cama, luz noturna inteligente que muda de cor conforme a altura da cama, botão automático para posição cadeira, botão para saída lateral da cama com apenas um toque, controle para ressuscitação cardiopulmonar (CPR), capacidade de extensão da cama em 20cm, freio central ou bilateral, opcional de indicador de freio desengatado através de sinal sonoro, balança integrada à cama com cálculo de IMC automático, tela sensível ao toque, nítida e interativa para controle de funcionalidades da cama, capacidade de carga de trabalho de pelo menos 250kg, capacidade de conexão para transmissão de dados. | Resolução Gecex nº 322, de 4 de abril de 2022 | I | 2025-12-31 |  | 2022-05-01
9402.90.20 | 023 | Camas motorizadas hospitalares com conforto elétrico concebida para cuidados gerais, cirurgia e cuidados intensivos e permitem a utilização de técnicas avançadas, trendelenburg/trendelenburg reverso de pelo menos +13/-18 Graus, tecnologia opcional de articulação avançada que imita o movimento natural do paciente que ocorre durante a transição entre as posições supina e ereta (SlideGuard e StayinPlace), tecnologia de “auto contour” inteligente que eleva a seção dos joelhos até um máximo de 20 Graus quando o controle de cabeça alta pressionado inclinação de seção de cabeça de pelo menos +67 Graus, inclinação de seção de coxa de pelo menos +30 Graus inclinação da seção dos pés de pelo menos - 45 Graus, indicador de ângulo na seção de cabeça (Line-of-Site), indicador de posição não rebaixada da cama, sistema de alarme de saída da cama de 3 modos (Bed Exit Alarm) , opcional de alarme do ângulo da cabeceira opcional da função de chamada de enfermeiro, botão automático para posição cadeira em 3 modos, botão para saída lateral da cama com apenas um toque, botão de cama plana , controle de extensão e retração dos pés (FlexAfoot), botão para sistema de posicionamento (Boost), controle de música, controle da luz de leitura , controle de iluminação do quarto, controle de televisão, opcional de sistema de transporte motorizado (IntelliDrive), controle para ressuscitação cardiopulmonar (CPR), rodízios de 152mm, pedais do sistema de freio e direção (Point-of-Care), opcional de indicador de freio desengatado através de sinal sonoro , balança integrada à cama com cálculo de IMC automático, tela sensível ao toque, nítida e interativa para controle de funcionalidades da cama (Graphical Caregiver Interface), opcional de superfície de terapia integrada que pode contar como as seguintes funcionalidades , opcional de gerenciamento de microclima (Microclimate Management), opcional de terapia pulmonar através de percussão e vibração, opcional de superfície em modo dormir, opcional de ação massageadora ondulatória (Opti-Rest), opcional de controle de pressão das seções da superfície, opcional de terapia de rotação lateral contínua, opção de conectividade para coleta de dados automática das camas, capacidade de carga de trabalho de pelo menos 295kg. | Resolução Gecex nº 322, de 4 de abril de 2022 | I | 2025-12-31 |  | 2022-05-01
9402.90.20 | 024 | Camas hospitalares com 4 mecanismos de acionamento elétricos, com grades laterais retráteis, cabeceira da cama e placa para os pés amovíveis, sistema de apoio por bateria, painel de controle da grade lateral, com controle remoto para o doente e controle remoto para equipe de enfermagem, controle de travagem e condução para os rodízios, capacidade máxima de 250kg, existência da quinta roda que facilita a movimentação da cama, freio de estacionamento simultâneo das rodas com colchão de viscoelástico de dupla densidade, proteção IPX4, 10 anos de vida útil, indicação de altura baixa, auxilio saída do paciente do leito e indicadores de ângulo para "trendelenburg" e "anti-trendelenburg" (ângulo do leito), com radiotransparência e luz noturna, de valor unitário (CIF) não superior a R$ 7.560,00. | Resolução Gecex nº 322, de 4 de abril de 2022 | II | 2025-12-31 |  | 2022-05-01
9402.90.20 | 025 | Camas hospitalares, mecânicas, estrutura em aço carbono, movimento por meio de duas manivelas em aço inox, com cabeceira, peseira, pintura epóxi de cor branca, com 2 grades tubulares laterais de proteção, 4 rodas giratórias blindadas com freio de dupla ação, movimento "Fowler"; de até 80 graus na cabeceira e de até 65 graus no plano das pernas, capacidade máxima de peso 180kg. | Resolução Gecex nº 322, de 4 de abril de 2022 | I | 2025-12-31 |  | 2022-05-01
9402.90.20 | 026 | Camas hospitalares elétricas, com balança premium com tara específica e motorização elétrica ao transporte baixa altura de 29cm, encosto 0 a 65 graus +- 5 graus, elevação joelho 0 a 30 graus +-5 graus, alarme de saída do leito, possui conectividade wireless, sistema para verificação da posição correta e segura ao paciente, chamada de enfermagem e centro de monitoramento de prevenção de quedas 3 posições de grade, 5ª roda, bivolt automático, tomadas auxiliares, USB, tela de 4 ou 8 polegadas “touchscreen”, extensor de cama integrado 30cm, possibilidade de integração colchão terapêutico que age na prevenção contra úlceras de pressão, freios elétricos, luz automática, suporte para bombas integrado, tensão 100-240 VCA, frequência 50/60Hz, bateria reserva, capacidade de 250kg e 10 anos de vida útil. | Resolução Gecex nº 322, de 4 de abril de 2022 | I | 2025-12-31 |  | 2022-05-01
9402.90.20 | 028 | Camas hospitalares, elétricas ou não, construída com sua base em aço, altura do leito variável entre 22cm de altura mínima e de 84cm de altura máxima, ângulos de inclinação de até 75 graus, plataforma do colchão curva ou não, com acessórios integrados ou não, com grade de proteção do lado esquerdo e direito da cama como opcional podendo ter ou não. | Resolução Gecex nº 322, de 4 de abril de 2022 | I | 2025-12-31 | Resolução GECEX nº 338, de 09 de maio de 2022 | 2022-05-16
9406.20.00 | 001 | Construções pré-fabricadas, com estrutura de ferro ou aço e paredes exteriores constituídas principalmente destes materiais, em container compacto para condicionamento, controle e utilização de energia “CC” armazenada, dimensões do recipiente metálico pré fabricado de (L x A x P) 6.058 x 2.896 x 2.438mm, faixa de temperatura operacional entre -30 e 55 graus Celsius, faixa de temperatura de armazenamento entre -40 e 60 graus Celsius, faixa de umidade operacional entre 0 e 100% (sem condensação), suporta uma altitude máxima de operação de 4.000m, método de resfriamento por ventilação inteligente (Smart Air Cooling) com sistema de controle de temperatura distribuído, sistema de extintor de incêndio instalado do tipo heptafluoropropano ou FM-200, possui interface de comunicação via Ethernet/SFP, protocolo Modbus TCP, Grau de proteção IP55, certificados de meio ambiente RoHS6, certificado de segurança elétrica IEC62619, IEC62109, IEC62933, UN3536, tensão nominal de alimentação “CC” de 1.200V, suporta a uma tensão de alimentação “CC” de até 1.500V, capacidade nominal de energia de 2.064kWh, potência nominal de 344kW*6, podendo ser configurado com baterias de capacidade nominal 320Ah/16,38kWh, tensão nominal de 51,2V e controladores de “rack” inteligente individualizados com eficiência máxima de 99%, de valor unitário (CIF) não superior a R$ 1.593.028,71. | Resolução Gecex nº 322, de 4 de abril de 2022 | II | 2025-12-31 |  | 2022-05-01
9406.90.10 | 001 | Estufas agrícolas de vidro, especialmente projetadas para o cultivo, controle e colheita de tomates, dotadas de área total de 21.280m², sendo 18.640m² para área de plantio e 2.640m² para área de serviço, equipamentos e embalagem, com toda estrutura formada por colunas e treliças de aço, calhas e perfis de alumínio, telhado de vidro temperado e difuso D70 de +/-2.120 x 1.250mm, espessura de 3,8 a 4,2mm, vidro da janela de ventilação temperado e difuso D70 de +/-1.200 x 2.530mm, espessura 5mm, paredes de vidro flotado transparente EN 572, ambos com espessura de 3,8 a 4,2mm, portas de correr de alumínio medindo 400cm de largura e 400cm de altura, portas de PVC medindo 400cm de largura x 420cm de altura com acionamento automático através de sensores e sistema de fixação das hortaliças; sistema de sombreamento (eclipse) controlado eletronicamente, com 2 tipos de telas de PVC acionadas através de motor de 400V, sistema de eixos, engrenagens e rolamentos; painel central para distribuição de energia elétrica e painéis individuais em cada unidade ou equipamento; sistema eletrônico para controle automático do clima, da irrigação, do aquecimento, das unidades de transporte, distribuição de energia elétrica e de toda a instalação hortícola, dotado de computador, impressora, periféricos, unidades de controle, sensores, estação meteorológica, gerenciados por “softwares” de última geração, acompanha cabos e acessórios para instalação; sistema de irrigação, mistura, distribuição, reutilização de água, unidade de desinfecção por UV, calhas para distribuição e coleta de água e suportes para fixação. | Resolução Gecex nº 322, de 4 de abril de 2022 | I | 2025-12-31 |  | 2022-05-01
9406.90.10 | 002 | Estufas agrícola de vidro, especialmente projetadas e desenvolvidas para o cultivo, controle e colheita de tomates, dotadas de área de plantio total de 17.920m², sendo 15.400m² de área de plantio e 2.520m² de área de serviço, com toda estrutura formada por colunas e treliças de aço, calhas e perfis de alumínio, telhado de vidro temperado e difuso D70 de ±2.120 x 1.250mm, espessura de 3,8 a 4,2mm, vidro da janela de ventilação temperado e difuso D70 de ±1.200 x 2.530mm, espessura de 3,8 a 4,2mm, paredes de vidro flotado transparente EN 572, ambos com espessura de 3,8 a 4,2mm, sistema de sombreamento (eclipse) controlado eletronicamente, com 2 tipos de telas de PVC, sistema de eixos, engrenagens e rolamentos; sistema de irrigação, distribuição, reutilização de água, calhas para distribuição e coleta de água; tubos e conexões de aço galvanizado isolados dotados de sensor de alerta de vazamento no sistema incluindo suportes e conexões para fixação, acompanha conjunto de componentes de instalação e montagem. | Resolução Gecex nº 322, de 4 de abril de 2022 | I | 2025-12-31 |  | 2022-05-01
9406.90.20 | 003 | Construções pré-fabricadas e projetadas como câmaras de refúgio de emergência, para abrigar pessoas em ambientes potencialmente tóxicos, utilizadas quando não for possível o escape do local, com estruturas e paredes exteriores herméticas de aço, janelas de policarbonato resistente ao impacto e ao fogo, incorporando ou não guias para transporte e manuseio, e respectivos equipamentos fixos padrão, tais como, cilindros de oxigênio comprimido, cal sodada em cartuchos, depurador de dióxido de carbono ativo, sensores de CO2 e O2, transformador redutor de tensão de 220/110VCA/60Hz, sistemas de iluminação, de alarme, de monitoramento atmosférico, de refrigeração e de baterias com módulo de carregamento, assentos, sanitários, saída de emergência lateral, extintores, antecâmara de entrada com ou sem sistema de purificação de ar, com ou sem sistema de desvio de monóxido de carbono, com ou sem reboque/rodas para transporte. | Resolução Gecex nº 322, de 4 de abril de 2022 | I | 2025-12-31 |  | 2022-05-01
9406.90.20 | 008 | Prédios de aço modulares com certificação de resistência a explosão, prontos para uso como novas salas de controles em plantas petroquímicas, projetados com nível de resposta médio para sobrepressões de até 8psi e com duração de até 200milissegundos, dotados de módulos de aço, pisos, forros, paredes internas, dutos, máquinas de ar condicionado, eletrodutos, eletrocalhas, luminárias, detectores de fumaça e gás com painéis controladores, banheiros, cozinha, instalação hidráulica, pinturas e revestimentos, projetados de acordo com as normas API 752/753 e critérios da ASCE 2010. | Resolução Gecex nº 322, de 4 de abril de 2022 | I | 2025-12-31 |  | 2022-05-01
9406.90.20 | 009 | Construções pré-fabricadas com estrutura de aço, paredes e teto essencialmente desta matéria, próprias para instalação, acondicionamento e manutenção de grupos eletrogêneos a óleo e seus sistemas auxiliares, com dimensão máxima de 27.630 x 18.200 x 9.790m (C x L x A), temperatura interna máxima de +50 Graus Celsius, dotadas de: conjunto de plataformas de segurança e manutenção; sistemas rolantes de içamento de máquinas com dispositivos e cabos elétricos; sistema de ventilação forçado (HVAC). | Resolução Gecex nº 322, de 4 de abril de 2022 | I | 2025-12-31 |  | 2022-05-01
9406.90.20 | 010 | Construções pré-fabricadas, com estrutura de ferro ou aço e paredes exteriores constituídas principalmente dessas matérias, para solução de aplicação externa de “data center”, altitude máxima para ser instalado de 4.000m, faixa de umidade de 5 a 95％ RH, temperatura de funcionamento de -20 a +55 Graus Célsius, densidade de potência £54kW, podendo armazenar de 6 a 8 gabinetes de TI de 42U com dimensões de 600 x 1.100 x 2.000mm, suportando os requisitos de corrosão de ambientes A/B/C são suportados, ambientes de Classe C: a pelo menos 500m de distância de ambientes corrosivos fortes (como à beira-mar, lixos e plantas químicas altamente poluídas), a prova d'água e de poeira IP55 (IP65 opcional), anti-sísmico com Intensidade GR-63-CORE Zone3/9 (o contêiner), antirroubo no padrão EN 1627 - EN 1630 classe 3 (Opcional), antielasticidade no padrão GJB 4300-2002 V&N.I.J.0108.01 IIIA (Customizado), suporta velocidade do vento £130km/h(nível 12), atende aos requisitos de teste de “spray” de sal de 1.440h, vida útil equivalente: 25anos, dimensões de 2.896 x 2.438 x 1.2192mm, modo de energia de 380/400/415V 50/60Hz, trifásico, quatro fios+PE, faixa de tensão de entrada de 380/400/415V ±15% (para 415V, a tolerância positiva é de 10%), podendo ter instalado UPS com capacidade de até 50kVA/50kW e bateria 40AH, capacidade de resfriamento de 25kW/pcs, vigilância por vídeo e parâmetros de proteção contra incêndio. | Resolução Gecex nº 322, de 4 de abril de 2022 | I | 2025-12-31 |  | 2022-05-01
9406.90.20 | 011 | Construções pré-fabricadas, com estrutura de ferro ou aço e paredes exteriores constituídas principalmente dessas matérias, para solução de aplicação de datacenter em ar livre, galpão ou depósito, altitude máxima para ser instalado de 4.000m, faixa da umidade de trabalho 5 - 95% RH, suporta os requisitos de corrosão de ambientes A/B/C, vida útil de 25anos, antissísmico com intensidade GR-63-CORE Zone3, prova de vento com velocidade ≤130km/h, estrutura com comprimento de 12.192mm, largura 2.438mm e altura de 3.600mm, suporte ao modo de energia de 380/400/415V 50/60Hz, trifásico de quatro fios +PE, podendo ser configurado com UPS de capacidades 200kVA ou 200kVA*2, configuração da bateria “Smart” Li-512V-80Ah, capacidade de resfriamento de 55kW@35 Graus Celsius, sistema de extinção automática de incêndio por gás HFC227-ea, sistema de monitoramento de energia e ambiente, sistema de controle de acesso e CCTV. | Resolução Gecex nº 322, de 4 de abril de 2022 | I | 2025-12-31 |  | 2022-05-01
9406.90.20 | 012 | Cabines estruturadas para células de medições ópticas 3D industrial, com sistema automatizado de posicionamento por meio de 1 ou mais braços robotizados de 6 ou mais graus de liberdade, controlador e mesa rotativa, desprovida de cabeçote de medição, para ser utilizado em inspeção e levantamento de coordenadas 3D de pontos de superfície, controle de qualidade e engenharia reversa. | Resolução Gecex nº 322, de 4 de abril de 2022 | I | 2025-12-31 |  | 2022-05-01
9406.90.20 | 013 | Câmaras anecoicas para testes de produtos sem que haja interferência de ruídos, formadas pela junção de 2 maquinários, 1 gaiola blindada e um sistema de medição (Junção de "softwares" e "hardwares"); com design de forma de cúpula com dimensões correspondente a 9,23 x 6,53 x 6m (C x L x A) e volume da zona silenciosa de até 2m de diâmetro; externamente de chapas de aço galvanizado, e internamente, com os absorvedores, feitos de um material não inflamável; para realização de ensaios de Emissão Radiada até a frequência de 7GHz, emissão conduzida com uma frequência de até 30MHz, iImunidade conduzida e radiada com campo elétromagnético de 3V/m até atenuação da blindagem com um valor entre 80 e 110dB de atenuação, frequência de trabalho de 9kHz/30MHz até 40GHz e "setup" completo de realização dos ensaios. | Resolução Gecex nº 322, de 4 de abril de 2022 | I | 2025-12-31 |  | 2022-05-01
9406.90.20 | 015 | Prédios industriais para instalação, acondicionamento e manutenção dos grupos eletrogêneos de usinas termelétricas e seus sistemas auxiliares, pré-fabricados em estrutura metálica, compostos de: paredes internas e externas com revestimento em aço galvanizado e preenchimento em lã de rocha de espessura de 100mm, redução de ruído de 30dB com reação a fogo A2-s1, d0 (conforme EN 13501-1:2018); teto em chapas leves de aço; escadas de acesso a portas e plataformas de níveis superiores; canaletas para cabos de baixa/média tensão e cabos de controle; plataformas para acesso aos grupos eletrogêneos e sistemas auxiliares; sistema de aterramento e proteção contra descargas atmosféricas; sistema de iluminação; sistema de iluminação de emergência e saídas; sistema de detecção de gases; sistema de proteção contra incêndios; unidades de ventilação e podendo conter ou não estruturas para suporte do sistema de exaustão. | Resolução Gecex nº 322, de 4 de abril de 2022 | I | 2025-12-31 |  | 2022-05-01
9406.90.20 | 016 | Prédios industriais das instalações elétricas, dispositivos de manobra e salas de controle de usinas termelétricas, pré-fabricados em estrutura metálica, compostos de: infraestrutura elétrica e de dados para sala de controle; paredes internas e externas com revestimento em aço galvanizado e preenchimento em lã de rocha de espessura de 100 mm, redução de ruído de 30dB com reação a fogo A2-s1, d0 (conforme EN 13501-1:2018); teto em chapas leves de aço; canaletas para cabos de baixa/média tensão e cabos de controle; sistema de aterramento e proteção contra descargas atmosféricas; sistema de iluminação; sistema de iluminação de emergência e saída e sistema de detecção de incêndios. | Resolução Gecex nº 322, de 4 de abril de 2022 | I | 2025-12-31 |  | 2022-05-01
9406.90.20 | 017 | Construções pré-fabricadas, com estrutura de ferro ou aço e paredes exteriores constituídas principalmente dessas matérias, para solução de aplicação de redes de telecomunicações ou de “datacenter”, em ar livre, galpão ou depósito, com container de 20ftp, suporta uma altitude máxima para ser instalado de 3.000m, faixa da umidade de trabalho de 5 a 95% RH, suporta uma temperatura de operação entre -20 + 55 graus Celsius, suporta os requisitos de corrosão de ambientes A/B/C, impermeável e à prova de poeira IP55, antissísmico com Intensidade GR-63-CORE Zone3/9, suporta velocidade do vento de 32,6 m/s, teste de névoa salina de 1.440h, vida útil de 25anos, dimensões externas de 6.058 × 2.438 × 2.896mm, tensão de entrada de 380/400/415V ±15%, fonte de alimentação CC ≤24kW, corrente de entrada entre 160 a 250A, possui proteção contra surtos do tipo Class 3, configurado com baterias BoostLi-150AH×4, BoostLi-150AH×8, BoostLi-100AH × 8 e BoostLi-100AH × 16 com tempo de backup de até 6h (estado inicial), sistema de refrigeração com capacidade de 3kW/pcs (4+1 redundância) ou 4,75kW/pcs 2 (redundância 5+1) com refrigerante R134A, controle de temperatura entre 18 a 32 graus Celsius, controle de umidade entre 20 a 80% UR, controle de acesso do cartão IC, câmera de vídeo IP de alta definição com cartão de 7 dias de armazenamento de vídeo, sistema automático de extinção de incêndio a gás do tipo HFC-227ea. | Resolução Gecex nº 322, de 4 de abril de 2022 | I | 2025-12-31 | Resolução Gecex nº 344, de 19 de maio de 2022 | 2022-05-26

## REVOGADOS
NCM | Cód. Ex | DESCRIÇÃO | Motivo da revogação | Resolução de Exclusão | Data de interrupção da vigência | TIPO | ANEXO
8402.11.00 | 010 | Ex 010 - Caldeiras de recuperação, com turbogerador a vapor combinado de planta térmica, com as seguintes capacidades nominais de geração de vapor: 69,06kg/s (248,6t/h) a 566,2 graus Celsius e 103,01bar (abs) no sistema de alta pressão (HP); e 8,05kg/s (28,98t/h) a 252,6 graus Celsius e 6,1bar (abs) no sistema de baixa pressão (LP), com circulação natural, usando calor do gás de combustão da turbina a gás, 2 níveis de pressão (LP, HP), equipado com caldeiras de tubo de água de recuperação de calor (HRSG), com estrutura de entrada de gás, 6 módulos do tipo "C-frame" de troca de calor incluindo superaquecedores, evaporadores, economizadores, tubos de vapor (LP e HP), desaerador térmico, estruturas metálicas de suporte, acesso e plataformas, bombas de recirculação, tubulações para distribuição de água e vapor; isolamento térmico e acústico; silenciadores, tanques de descarga contínua e intermitente; instrumentação; sistema de dosagem de produtos químicos; válvulas e chaminé final. | Republicação | Resolução GECEX nº 394, de 30 de agosto de 2022 | 2022-09-07 | BK | I
8407.90.00 | 044 | Motores de combustão a gasolina, 4 tempos, para equipamentos de jardinagem, agrícola ou pecuária de pequeno porte, monocilíndrico ou bicilíndrico, com bloco em alumínio injetado, camisa de ferro fundido, diâmetro x curso do pistão de 90,5 x 77,8mm ou 79,2 x 73,4mm na versão com 2 cilindros, com cilindrada de 500 ou 656cc, eixo saída tomada de força na posição vertical, controle automático de rotação estacionária de 3.600rpm sem carga, potência de 17,5 ou 20,0HP, ignição eletrônica, com partida elétrica com 12V, com alternador incorporado, sem tanque de combustível. |  | Resolução GECEX nº 338, de 09 de maio de 2022 | 2022-05-16 | BK | I
8407.90.00 | 048 | Motores de combustão a gasolina, 4 tempos, para equipamentos de jardinagem, agrícola ou pecuária de pequeno porte, monocilíndrico ou bi cilíndrico com bloco em alumínio injetado ou ferro fundido e camisa de ferro fundido, diâmetro x curso do pistão de 78 a 90mm x 64 a 79mm, com volume varrido pelo pistão compreendido entre 389 e 999cc, taxa de compressão de 8:1 a 9,2:1, com controle automático de velocidade de 3.600rpm sem carga, potência nominal de 11,5 a 35HP, ignição eletrônica, com partida manual ou elétrica de 12V. | Republicação | Resolução GECEX nº 442, de 27 de dezembro de 2022 | 2023-01-05 | BK | I
8407.90.00 | 059 | Motores de combustão a gasolina, 4 tempos, para equipamentos de jardinagem, agrícola ou pecuária de pequeno porte, monocilíndrico ou bicilíndrico, com bloco em alumínio injetado, com cilindrada de 500 ou 656cc, eixo saída tomada de força na posição vertical, controle automático de rotação estacionária de 3.600rpm sem carga, potência de 17,5 ou 20,0HP, ignição eletrônica, com partida elétrica, com alternador incorporado, sem tanque de combustível. | Republicação | Resolução Gecex nº 415, de 27 de outubro de 2022 | 2022-11-07 | BK | I
8413.70.10 | 081 | Motobombas centrifugas multiestágios com motor elétrico de imã permanente sem escovas para operação submersa, com bocal de saída em latão e válvula de retenção incorporada, medindo 1 polegada com rosca tipo BSP, eixo e corpo do bombeador em aço inox, rotor e difusor em tecnopolímero, de 12 estágios, acopladas a motor de imã permanente refrigerado e lubrificado a óleo, potência de 1.100W, trifásico em corrente continua, com vazão máxima de 5,94m³/h, altura manométrica até 93mca, utilizadas para captação de água potável em poços tubulares profundos com diâmetro de 3 polegadas, com acionamento (controlador interno ou externo para auxilio no funcionamento da motobomba). | Republicação | Resolução Gecex nº 375, de 26 de julho de 2022 | 2022-08-04 | BK | I
8413.70.10 | 082 | Motobombas centrifugas multiestágios com motor elétrico de imã permanente sem escovas para operação submersa, com bocal de saída em latão e válvula de retenção incorporada, medindo 1 polegada com rosca tipo BSP, eixo e corpo do bombeador em aço inox, rotor e difusor em tecnopolímero, de 23 estágios, acopladas a motor de imã permanente refrigerado e lubrificado a óleo, potência de 1.500W, trifásico em corrente continua, com vazão máxima de 2,91m³/h, altura manométrica até 213mca, utilizadas para captação de água potável em poços tubulares profundos com diâmetro de 3 polegadas, com acionamento (Controlador para auxilio no funcionamento da motobomba). | Republicação | Resolução Gecex nº 375, de 26 de julho de 2022 | 2022-08-04 | BK | I
8413.70.10 | 088 | Motobombas centrifugas multiestágios com motor elétrico de imã permanente sem escovas para operação submersa, com bocal de saída em latão e válvula de retenção incorporada, medindo 2 polegadas com rosca tipo BSP, eixo e corpo do bombeador em aço inox, rotor e difusor em tecnopolímero, de 14 estágios, acopladas a motor de imã permanente refrigerado e lubrificado a óleo, potência de 2.200W, trifásico em corrente continua, com vazão máxima de 8,74m³/h, altura manométrica até 151mca, utilizadas para captação de água potável em poços tubulares profundos com diâmetro de 4 polegadas, com acionamento (Controlador interno ou externo para auxilio no funcionamento da motobomba). | Republicação | Resolução Gecex nº 375, de 26 de julho de 2022 | 2022-08-04 | BK | I
8413.70.90 | 119 | Ex 119 - Motobombas centrífugas, com carcaça em ferro fundido e rotor fechado em alumínio com diâmetro de 130mm, com sucção 2 polegadas e recalque de 2 polegadas, com vazão máxima de 16m3/h e altura manométrica máxima de 45mca, sendo acopladas a motores à combustão interna à gasolina de 3cv, 98cc, diâmetro de 56mm e curso de 40mm, sendo com partida manual. | Republicação | Resolução GECEX nº 394, de 30 de agosto de 2022 | 2022-09-07 | BK | I
8413.70.90 | 120 | Ex 120 - Motobombas centrífugas auto-escorvantes, com carcaça de alumínio, rotor de 81mm e porta rotor, ambos em ferro fundido, com sucção e recalque de 1,5 polegadas, com vazão máxima de 18m3/h e altura manométrica máxima de 22mca, sendo acopladas a motores à combustão interna de 3cv, 98cc, diâmetro de 56mm e curso de 40mm. | Republicação | Resolução GECEX nº 394, de 30 de agosto de 2022 | 2022-09-07 | BK | I
8413.70.90 | 123 | Motobombas centrífugas auto-escorvantes, com carcaça de alumínio, rotor de 70mm e porta rotor, ambos em ferro fundido, com sucção e recalque de 1 polegadas, com vazão máxima de 10m3/h e altura manométrica máxima de 23mca, possui acoplamentos para mangueira em alumínio, sendo acopladas a motores à combustão interna de 2cv, com mistura de combustível e óleo 2 tempos de 25:1, seu tanque de combustível é translúcido, fica alojado na parte superior e possui carburador de boia. |  | Resolução Gecex nº 344, de 19 de maio de 2022 | 2022-05-27 | BK | I
8413.70.90 | 188 | Motobombas centrífugas, com carcaça e rotor com diâmetro de 190mm, ambos em ferro fundido, com sucção e recalque de 6 polegadas, com vazão máxima de 180m³/h e altura manométrica máxima de 8MCA, sendo acopladas a motores à combustão interna à diesel de 13CV, 456CC, diâmetro de 88mm e curso de 75mm, com redutor incorporado, com tanque de combustível de 25L e partida manual e elétrica. | Republicação | Resolução Gecex nº 427, de 01 de dezembro de 2022 | 2022-12-12 | BK | I
8413.70.90 | 215 | Bombas para líquidos, centrífugas, de fluxo axial, controladas via variador de frequência, com partes molhadas construídas em titânio, vazão entre 20.000 e 90.000 litros/min, altura manométrica entre 3,5 e 4,5MLC, com acoplamento direto, selo mecânico tipo duplo cartucho, utilizadas em geradores de dióxido de cloro em temperatura média de 75 graus celsius. | Republicação | Resolução Gecex nº 375, de 26 de julho de 2022 | 2022-08-04 | BK | I
8413.81.00 | 068 | Bombas de remoção de condensado para utilização em aparelhos de climatização e refrigeração, com capacidade máxima até 16kW (54.000Btu/h), dotadas de reservatório secundário submersível, conexão do tipo ligar e usar (plug-and-play), dispositivo anti efeito sifão, tubo de aspiração e tubo flexível de admissão, vazão máxima de 12L/h em desnível zero em relação ao ponto mais alto da tubulação de dreno, altura piezométrica máxima recomendada de 10m (vazão 6L/h) com desnível de bombeamento de 8m, elevação de aspiração máxima entre o reservatório e a bomba de 2m, potência de 16W, interruptor de segurança de 3,0A, grau de proteção IP21 e proteção térmica, com suporte de temperatura d’água até 40 graus Celsius. | Republicação | Resolução GECEX nº 442, de 27 de dezembro de 2022 | 2023-01-05 | BK | I
8413.81.00 | 069 | Bombas de remoção de condensado, próprias para utilização em aparelhos de climatização e refrigeração, com capacidade máxima até 46kW (157.000Btu/h), dotadas de reservatório secundário submersível, conexão do tipo ligar e usar (plug-and-play), dispositivo anti efeito sifão, tubo de aspiração e tubo flexível de admissão, vazão máxima de 35L/h em desnível zero em relação ao ponto mais alto da tubulação de dreno, altura piezométrica máxima recomendada de 12m (vazão 10L/h) com desnível de bombeamento de 12m, elevação de aspiração máxima entre o reservatório e a bomba de 2m, potência de 20W, interruptor de segurança de 3,0A, grau de proteção IP21 e proteção térmica, com suporte de temperatura d’água até 40 graus Celsius. | Republicação | Resolução GECEX nº 442, de 27 de dezembro de 2022 | 2023-01-05 | BK | I
8413.91.90 | 075 | Motobombas alternativas de deslocamento positivo, para uso em lavadoras de alta pressão, com tensão nominal de 127 e 220V, com 3 pistões de 12 mm, com pressão de 80.000 a 97.000mbar, com capacidade de vazão de água de 330 a 336L/h, motor de indução com 2 polos e enrolamento de alumínio, frequência 60Hz, com hélice e válvulas de pressão/sucção constituídas de material plástico de poliamida, proteção do motor em polipropileno e cabeçote em alumínio. |  | Resolução GECEX nº 338, de 09 de maio de 2022 | 2022-05-16 | BK | I
8413.91.90 | 094 | Imãs externos de samário-cobalto (SmCo) proveniente das Terras-Raras, montados em corpo de ferro balanceado dinamicamente, com resistência a corrosão, oxidação e desmagnetização, para altas temperaturas, com peso de 1,18 a 15,2kg para potência de 0,5 a 25Hp, com furo central passante interno para encaixe do eixo e chaveta do motor elétrico utilizado em bombas hidráulicas. |  | Resolução Gecex nº 344, de 19 de maio de 2022 | 2022-05-27 | BK | I
8413.91.90 | 111 | Rotores de bombas de circulação de água, do tipo aberto, fabricados em aço carbono, fluxo máximo de operação 13.470m³/h, pressão de trabalho 4barg, rotação 590rpm, utilizados para geração de energia cinética para rotação do fluido de sucção e descarga do processo de circulação de água do sistema de resfriamento de turbina a vapor. |  | Resolução Gecex nº 344, de 19 de maio de 2022 | 2022-05-27 | BK | I
8413.91.90 | 122 | Cápsulas magnéticas internas compostas por imã de acionamento de samário-cobalto (SmCo) proveniente das Terras-Raras, encapsulado por plástico resistente a agentes químicos - copolímero de etileno-tetrafluoretileno reforçado com fibra de carbono com bucha em carbono de alta densidade resistência a corrosão, oxidação e desmagnetização, para altas temperaturas, balanceada dinamicamente, com resistência máxima de 105 graus Celsius - com peso de 0,75 a 0,95kg para potencias de 0,5 a 5HpP, com furo central passante interno de dois planos anti rotação e dois orifícios dos pinos- trava para a fixação do rotor, utilizado em bombas hidráulicas. | Republicação | Resolução Gecex nº 415, de 27 de outubro de 2022 | 2022-11-07 | BK | I
8414.10.00 | 040 | Geradores de vácuo compostos por bombas de vácuo, de garras, a seco, tipo "roots", com ou sem motor, com capacidade igual ou superior a 400m³/h, nível de vácuo final a partir de 1mbar, com 1 ou mais bombas de vácuo (garras), com 1 ou mais sopradores (roots), baixa temperatura de secagem de 40 até 55 graus Celsius | Republicação | Resolução Gecex nº 415, de 27 de outubro de 2022 | 2022-11-07 | BK | I
8414.10.00 | 081 | Bombas de vácuo de palhetas rotativas, de duplo estágio, com ou sem motor, velocidade máxima de bombeamento (60Hz) compreendida entre 4,5 e 8,4m3/h, velocidade de rotação nominal do motor de 1.800rpm (60Hz), potência nominal do motor de 550W, pressão máxima total de 1,5x10-3torr (60Hz), com sistema de seleção de alta lubrificação para trabalhos em altas pressões e capacidade de bombeamento de vapor de água de 220 a 290g/h, nível de ruído de 48db (A). | Republicação | Resolução Gecex nº 415, de 27 de outubro de 2022 | 2022-11-07 | BK | I
8414.30.99 | 009 | Compressores de Semi-Hermeticos Centrífugos de Duplo Estagio e a Capacidade de Refrigeração acima de 200 kW. | Republicação | Resolução Gecex nº 427, de 01 de dezembro de 2022 | 2022-12-12 | BK | I
8414.59.90 | 059 | Moto-ventiladores com rede elétrica, potência máxima de até 15W, tensão contínua ou alternada de até 220V, enrolamento do estator do tipo encapsulado ou não; faixa de temperatura de -40 até +60 graus Celsius; rotação na tensão mínima maior que 300rpm, utilizados em refrigeradores ou freezers. | Republicação | Resolução Gecex nº 406, de 22 de setembro de 2022 | 2022-09-30 | BK | I
8414.80.12 | 032 | Compressores de ar, do tipo parafuso, isento de óleo com certificação ISO 8573-1 Classe 0, apresentam 2 estágios de compressão, com resfriadores a água, dotados de: elementos compressores com tecnologia avançada de revestimento dos rotores; inter-resfriadores e pós resfriador; sistema de lubrificação; painel de controle integrado e “display” controlador; pressão de trabalho nominal de 8,5barg, vazão de 125m3/min, capacidade de produção de 159m3/min, acionamento via motor elétrico híbrido de ímã permanente acoplado ao equipamento com potência de 125HP, com acoplamento direto entre eixos do motor e compressor, utilizados para fornecimento de ar comprimido em aplicações industriais. |  | Resolução GECEX nº 338, de 09 de maio de 2022 | 2022-05-16 | BK | I
8414.80.19 | 150 | Compressores de ar, do tipo centrífugos, isentos de óleo com certificação ISO 8573-1 Classe 0, possuindo 2 estágios de compressão, acoplamento direto entre eixos do motor e compressor, vazão de 66,5m³/min, pressão de trabalho de 40barg, com controle de capacidade através de válvula de admissão IGV, dotados de: motor elétrico de indução com potência de 600HP, trifásico 2 polos e velocidade de 3.600rpm; painel de controle integrado com “display” controlador; inter-resfriadores e pós resfriador, com resfriadores integrados ao compressor; impelidores metálicos semi-radiais com multiplicadores de velocidade; selagem e mancais hidrodinâmicos, utilizados para fornecimento de ar comprimido em aplicações industriais. |  | Resolução GECEX nº 338, de 09 de maio de 2022 | 2022-05-16 | BK | I
8414.80.90 | 031 | Equipamentos para exaustão dos gases de escape usadas em motor de combustão interna do grupo eletrogêneo, dotados de: unidade de ventilação dos gases de escape com capacidade de 3.700m³/h, pressão de 2.100PSI, velocidade de 3.600rpm, acionada automaticamente após a parada do motor de combustão, válvulas e conjunto de tubos instalados; silenciador absortivo e reativo dos gases de escape, com diâmetro externo de 2.600mm, apto a atenuar intensidades sonoras médias de 35db(a); juntas metálicas flexíveis para os gases de escape incluindo isolamento térmico. |  | Resolução Gecex nº 344, de 19 de maio de 2022 | 2022-05-27 | BK | I
8415.10.90 | 001 | Máquinas de refrigeração compostas por sistema com elementos separados, sendo a unidade interna com capacidade de refrigeração total entre 45 até 120kW, volume de ar de 11.250 até 29.000m3/h, tensão de alimentação de 380/400/415V, 3Ph e 50/60Hz, capacidade de aquecimento de 6 até 12kW, capacidade do umidificador de 4 até 10kg/h e unidade externa com tubulação de liquido de 5/8in, tubulação de gás 7/8in, corrente de carga total entre 2,5 até 5A, para aplicações em salas técnicas e datacenter, ambiente e laboratório e salas de baterias, com umidificador de filme úmido sem água de aquecimento e “display” inteligente de 7 polegadas. | Constatação de produção nacional | Resolução Gecex nº 375, de 26 de julho de 2022 | 2022-08-04 | BK | I
8415.10.90 | 005 | Máquinas de refrigeração para piso formando um corpo único, para aplicação em salas de "datacenter", possui direção do fluxo de ar horizontal sem necessidade de piso elevado, capacidade total de refrigeração de 210kW, vazão do fluxo de ar de 53.000 (até 57.000)m3/h, sistema de ventilação com 4 Fans, filtro de ar da classe G4, alimentação de 380 a 415V/3ph/50Hz ou 60Hz, dimensões 2.350 ´ 1.100 ´ 2.450mm, possui um resfriamento inteligente com água gelada com temperatura da água até 20 graus Celsius para um PUE menor, umidificador de filme com alta eficiência com economia de até 95% de energia, maior confiabilidade do ventilador ao separar o motor e o driver, fonte de alimentação de comutação automática dupla com proteção dupla independente contra sobretensão de 6kV e detecção de energia, resfriamento contínuo durante o chaveamento de energia, manutenção on-line: "hot swappable" para módulo de controle e módulo de alimentação auxiliar, tela colorida LCD de 7 polegadas sensível ao toque com interface de um toque inovadora e fornece a exibição das curvas de temperatura e umidade dos últimos 30 dias. | Constatação de produção nacional | Resolução Gecex nº 415, de 27 de outubro de 2022 | 2022-11-07 | BK | I
8418.61.00 | 002 | Bombas de calor para aquecimento e refrigeração de água de piscina ou banho, com capacidade térmica de aquecimento compreendida entre 8,6 e 20,4kW, potência elétrica entre 1,53 e 3,55kW e tensão de 220V; com capacidade de refrigeração compreendida entre 8 a 20 graus Celsius e aquecimento de 20 a 35 graus Celsius através de reversão de ciclo; com coeficiente de performance compreendido entre 4,54 e 6,05; com vazão de água compreendida entre 1,8 e 8,5m³/h; com pressão máxima de água de 56mca; apresentadas em um corpo único, contendo condensador em titântio, compressor rotativo para operação com fluido refrigerante R-410A e ventilador; com função degelo automático no evaporador para temperatura ambiente inferior a 6 graus Celsius; com ou sem painel LCD para controle de temperatura e modos de operação à distância. | Constatação de produção nacional | Resolução Gecex nº 406, de 22 de setembro de 2022 | 2022-09-30 | BK | I
8418.69.10 | 010 | Máquinas de produção de sorvete do tipo soft/italiano/expresso, com 3 bicos para retirada do sorvete, 2 cubas feitas em aço inoxidável com sistema de conservação noturna, 2 batedores, atua por meio de cilindros com capacidade de produção de até 25litros/h, potência de trabalho de 2.000W, sistema de compressão rotativa “Gree” com gás R404a/950g- R134a/150g, voltagem de 220V com 60Hz, com válvulas solenóides para controle e regulagem de fluxo de gás, controle eletrônico feito por painel digital com funções de regulagem de temperatura, consistência, contador de casquinhas e limpeza, formato que permite o uso em cima de balcões ou bancadas, de valor unitário (CIF) não superior a R$ 4.229,24. |  | Resolução Gecex nº 356, de 20 de junho de 2022 | 2022-06-28 | BK | II
8418.69.99 | 094 | Equipamentos industriais para resfriamento rápido (+ 3 graus Celsius) e/ou ultracongelamento de alimentos (até -18 graus Celsius), nos setores de sorvetes, panificação, pastelaria, gastronomia e agricultura com capacidades de processamento variadas, compreendidas na faixa de 25 a 95kg/ciclo, com funções programáveis, equipados com sistema "multirack" duplo ou simples, sistema de higienização por meio de íons ativos e “panel touch”, utilizando gás ecológico R290 para refrigerar, possuindo até 3 circuitos de refrigeração dentro da mesma máquina, componentes certificados para uso com gás R290, conectividade IoT por meio da tecnologia 4.0 por conexão Wi-Fi integrada e “software”. | Constatação de produção nacional | Resolução Gecex nº 406, de 22 de setembro de 2022 | 2022-09-30 | BK | I
8418.69.99 | 096 | Equipamentos industriais para resfriamento rápido (+ 3 graus Celsius) e/ou ultracongelamento de alimentos (até -18 graus Celsius), nos setores de sorvetes, panificação, pastelaria, gastronomia e agricultura com capacidades de processamento variadas, compreendidas na faixa de 10 a 50kg/ciclo, com funções programáveis, equipados com sistema "multirack" para otimização do espaço interno, sistema de higienização por meio de íons ativos e tela de toque, utilizando gás ecológico R452A. | Constatação de produção nacional | Resolução Gecex nº 406, de 22 de setembro de 2022 | 2022-09-30 | BK | I
8419.39.00 | 181 | Secadores de feixes tubulares rotativos, com área de aquecimento de igual ou superior a 100m², mas igual ou inferior a 1.600m², potência igual ou superior 11kW, mas igual ou inferior 132kW, umidade de alimentação igual ou superior a 16%, mas igual ou inferior 65%, umidade de descarga igual ou superior 3%, mas igual ou inferior 13% e taxa de evaporação de água igual ou superior 2,5m²/h, mas igual ou inferior 5m²/h, sem carcaça e sem filtro se saco. |  | Resolução Gecex nº 356, de 20 de junho de 2022 | 2022-06-28 | BK | I
8419.39.00 | 184 | Secadores de leito fluidizado para processamento de grânulos de produtos farmacêuticos, de uso em laboratório, para lotes com tamanho variável de 0,25 a 12kg, volume máximo de trabalho 12 litros, fluxo de ar máximo 450m3/h, máxima temperatura de entrada de ar 80 graus Celsius, em aço inox AISI 316L para as partes em contato com produto e aço inox AISI 304 para as partes sem contato com o produto; dotados de tanques para 3 e 12 litros; layout modular e compacto com até 8 funções; sistema de pulverização inferior de alto desempenho; unidade externa de tratamento de ar; gerenciamento de receitas com resultados reproduzíveis e controláveis e painel de operação por interface homem máquina (IHM). | Republicação | Resolução Gecex nº 415, de 27 de outubro de 2022 | 2022-11-07 | BK | I
8419.81.90 | 076 | Máquinas para preparação de bebidas quentes, manuais, semiautomáticas ou automáticas, em bancada, com potência de 3,3kW para 2 grupos, ou entre 5,8 e 6kW para 3 grupos, dotadas de: 2 saídas para vapor e 1 saída para água, com regulagem de temperatura e ligadas diretamente na rede hidráulica e sem trânsito interno pela caldeira de aquecimento central, com porta-filtros e cestas de precisão, e sistema de controle de temperatura para economia de energia e bomba hidráulica com potência de 0,13 ou 0,15kW. | Republicação | Resolução Gecex nº 375, de 26 de julho de 2022 | 2022-08-04 | BK | I
8419.81.90 | 081 | Máquinas de café eletrônica com dosagem volumétrica e programação a partir do teclado de 6 doses de café independentes para cada grupo, com tela “touchscreen” colorida, disponível nas versões de 2 e 3 grupos, botão de pressão retro iluminado para 6 doses, interruptor manual para produção semiautomática, entrada de água automática, água quente automática, aquecimento de xícaras eletrônico, visualização do nível da caldeira, luzes brancas dos painéis laterais, porta-filtros ergonómicos com perfil cromado, graduação da mistura de água quente, grupos com realce e grade com aba facilmente removíveis, moto-bomba incorporada, sistema contador de cafés, interface serial para conexão a ente superior, iluminação “led” do plano de trabalho, luzes RGB multicoloridas dos painéis laterais, vaporizador automático com duas seleções, no display podemos programar as funções: data e hora, linguagem, programação de acendimento da máquina, ajuste da pressão da caldeira, programação de temperatura de trabalho do aquecimento de xícaras, temperatura do vaporizador, aviso de descalcificação manual ou substituição do filtro, display exibe as seguintes informações: temperatura e pressão de trabalho da caldeira, aviso de eventuais avarias, contagem de produção total para cada grupo e de dose única, funções display, menu de ícones navegação no menu tipo "ecrã táctil" intuitivo e imediato, detalhes dos parâmetros regulação simplificada dos parâmetros da máquina, gráfico de fluxo visualização do progresso real da infusão durante todo o ciclo de extração, função do cronómetro visualização do tempo de distribuição por grupo individual, visualização das estatísticas dos consumos a nível semanal, mensal e anual, 220V monofásica, potência 2 grupos 4.200W e 3 grupos 6.000W, capacidade da caldeira 2 grupos 10,5L e 3 grupos 17L, L x C x A (mm) 2 grupos (835 x 582 x 582) e 3 grupos (1.075 x 582 x 582). | Republicação | Resolução Gecex nº 375, de 26 de julho de 2022 | 2022-08-04 | BK | I
8419.81.90 | 082 | Máquinas de café eletrônica disponível apenas na versão compacta de 2 grupos, estrutura de aço inox e material plástico, caldeira tubular em cobre, manômetro por escala para visualização de pressão caldeira e bomba, indicador luminoso de máquina em funcionamento, entrada de agua automática, teclado para 6 doses, programação das doses diretamente nos teclados, interruptor manual para produção semiautomática, água quente automática, duas lanças para vaporização, aquecedor elétrico de xicaras, motobomba incorporada, 220V monofásica, potência 2 grupos 3.900W, capacidade da caldeira vapor 1 grupo 6L, 2 grupos 10,5L e 3 grupos 17L, L x c x a (mm) 1 grupo (565 x 570 x 540), 2 grupos (775 x 570 x 540) e 3 grupos (1.015 x 570 x 540). | Republicação | Resolução Gecex nº 375, de 26 de julho de 2022 | 2022-08-04 | BK | I
8419.81.90 | 083 | Máquinas de café eletrônica com dosagem volumétrica, programação feita totalmente em seu painel, interruptor manual para distribuição semiautomática, disponível nas versões de 1 a 3 grupos, estrutura feita em aço inox e aço pintado, sinal luminoso do nível da água da caldeira, manômetro por escala para visualizar a pressão da caldeira e da bomba, entrada automática de agua, 4 programas de café divididos por botões individuais, sistema de fornecimento de agua quente, duas lanças de vapor (2 e 3 grupos), motobomba incorporada, lança vaporizador, aquecedor de xicaras (2 e 3 grupos), iluminação de “led” no plano de trabalho, voltagem 220V monofásica, potência 1 grupo 3.100W, 2 grupos 3.900W e 3 grupos 5.700W, capacidade da caldeira vapor 1 grupo 6L, 2 grupos 10,5L e 3 grupos 17L, L x c x a (mm) 1 grupo (560 x 560 x 540), 2 grupos (770 x 560 x 540) e 3 grupos (1.010 x 560 x 540). | Republicação | Resolução Gecex nº 375, de 26 de julho de 2022 | 2022-08-04 | BK | I
8419.81.90 | 084 | Máquinas de café eletrônica disponível nas versões de 1 a 3 grupos, corpo com painéis laterais em material termoplástico, caldeira e condutores em cobre, manômetro com escala dupla para a visualização da pressão da caldeira e da bomba, indicador luminoso do nível da água na caldeira, entrada automática de água, água quente automática (1 e 2 grupos), um lançador de vapor e um distribuidor de água manual na máquina de 1 grupo, dois lançadores de vapor e um distribuidor de água com botão nas máquinas de 2 e 3 grupos motobomba interna, 220V monofásica, potência 1 grupo 3.200W, 2 grupos 3.900W e 3 grupos 5.800W, capacidade da caldeira de vapor 1 grupo 6L, 2 grupos 10,5L e 3 grupos 17L, L x c x a (mm) 1 grupo (505 x 535 x 515), 2 grupos (715 x 535 x 515) e 3 grupos (955 x 535 x 515). | Republicação | Resolução Gecex nº 375, de 26 de julho de 2022 | 2022-08-04 | BK | I
8419.81.90 | 101 | Ex 101 - Máquinas de café eletrônica com tela "touchscreen" individual por grupo de extração (menu de fácil utilização), sensores de temperatura em óxido de platina, dosadores volumétricos até 20 vezes mais precisos, sistema super seco (projetado para remover a parte úmida do vapor), "software" para diagnóstico e verificação do funcionamento de válvulas ou outras peças mecânicas, bem como pressão e temperatura em tempo real do sistema hidráulico, 220V monofásica, potência 2 grupos 4.790W e 3 grupos 6.100W; capacidade da caldeira de vapor 2 grupos 8L e 3 grupos 13L; capacidade do reservatório de água para o café 2 grupos 2,4L e 3 grupos 3,6L. | Republicação | Resolução GECEX nº 394, de 30 de agosto de 2022 | 2022-09-07 | BK | I
8419.81.90 | 103 | Máquinas de café eletrônicas com dosagem volumétrica, programação feita totalmente em seu painel, interruptor manual para distribuição semiautomática, disponível nas versões de 1 a 3 grupos, estrutura feita em aço inox e aço pintado, sinal luminoso do nível da água da caldeira, manômetro por escala para visualizar a pressão da caldeira e da bomba, entrada automática de água, 4 programas de café divididos por botões individuais, sistema de fornecimento de água quente, 2 lanças de vapor (2 e 3 grupos), motobomba incorporada, lança vaporizador, aquecedor de xicaras (2 e 3 grupos), iluminação de LED no plano de trabalho, voltagem 220V monofásica, potência 1 grupo 2.900W, 2 grupos 3.700W e 3 grupos 5.300W, capacidade da caldeira vapor 1 grupo 5L, 2 grupos 10,5L e 3 grupos 17L, l x c x a (mm) 1 grupo (530 x 555 x 515), 2 grupos (740 x 555 x 515) e 3 grupos (980 x 555 x 515). | Republicação | Resolução Gecex nº 375, de 26 de julho de 2022 | 2022-08-04 | BK | I
8419.81.90 | 140 | Equipamentos de cocção rápida e gerenciamento de fluxo operacional na produção de alimentos em escala industrial, multifuncionais, de alta eficiência, com capacidade de 6GN’s 1/1, dimensões iguais a 850 x 842 x 754mm (largura x profundidade x altura), utilizado para assar, grelhar, cozinhar, fritar, refogar ou escaldar, através de sistemas de aquecimento inteligentes e turbinas multi-direcionáveis, com rotação de até 2.050rpm e independentes, dotados de: sistemas inteligentes de gestão de produção de alimentos e cocção atualizáveis por conexão WiFi integrado ou pen-drive ou conexão remota via sistema de gerenciamento dedicado, com cabine de cocção única; controle térmico inteligente com range de temperatura de 30 à 300 graus Celsius, com sistema de aquecimento rápido e preciso (até 300 graus Celsius em menos de 10min), sistema de desumidificação ativa através de injeção de ar ambiente e expulsão de umidade, capacidade de manutenção da homogeneidade térmica entre todos os níveis da cabine em cargas completas ou com capacidade de adequação climática otimizada na produção de diferentes tipos de alimentos; sistema inteligente e rápido de higienização e descalcificação (em até 15min, para higienização da câmara de cocção e gerador de vapor); sistema de diagnóstico preventivo de possíveis problemas técnicos; possibilidade de impressão de relatórios gerenciais, APPCC e diagnóstico técnico para manutenção, de valor unitário (CIF) não superior a R$ 24.500,00. |  | Resolução GECEX nº 338, de 09 de maio de 2022 | 2022-05-16 | BK | II
8419.81.90 | 142 | Equipamentos de cocção rápida e gerenciamento de fluxo operacional na produção de alimentos em escala industrial, multifuncionais, de alta eficiência, com capacidade de 10GN’s 1/1, dimensões iguais a 850 x 842 x 1.014mm (largura x profundidade x altura), utilizado para assar, grelhar, cozinhar, fritar, refogar ou escaldar, através de sistemas de aquecimento inteligentes e turbinas multi-direcionáveis, com rotação de até 2.050rpm e independentes, dotados de: sistemas inteligentes de gestão de produção de alimentos e cocção atualizáveis por conexão WiFi integrado ou pen-drive ou conexão remota via sistema de gerenciamento dedicado, com cabine de cocção única; controle térmico inteligente com range de temperatura de 30 à 300 graus Celsius, com sistema de aquecimento rápido e preciso (até 300 graus Celsius em menos de 10min), sistema de desumidificação ativa através de injeção de ar ambiente e expulsão de umidade, capacidade de manutenção da homogeneidade térmica entre todos os níveis da cabine em cargas completas ou com capacidade de adequação climática otimizada na produção de diferentes tipos de alimentos; sistema inteligente e rápido de higienização e descalcificação (em até 15min, para higienização da câmara de cocção e gerador de vapor); sistema de diagnóstico preventivo de possíveis problemas técnicos; possibilidade de impressão de relatórios gerenciais, APPCC e diagnóstico técnico para manutenção, de valor unitário (CIF) não superior a R$ 33.000,00. |  | Resolução GECEX nº 338, de 09 de maio de 2022 | 2022-05-16 | BK | II
8419.81.90 | 143 | Equipamentos de cocção rápida e gerenciamento de fluxo operacional na produção de alimentos em escala industrial, multifuncionais, de alta eficiência com capacidade de 10GN’s 2/1, dimensões iguais a 1.072 x 1.042 x 1.014mm (largura x profundidade x altura), utilizado para assar, grelhar, cozinhar, fritar, refogar ou escaldar, através de sistemas de aquecimento inteligentes e turbinas multi-direcionáveis, com rotação de até 2.050rpm e independentes, dotados de: sistemas inteligentes de gestão de produção de alimentos e cocção atualizáveis por conexão WiFi integrado ou pen-drive ou conexão remota via sistema de gerenciamento dedicado, com cabine de cocção única; controle térmico inteligente com range de temperatura de 30 à 300 graus Celsius, com sistema de aquecimento rápido e preciso (até 300 graus Celsius em menos de 10min), sistema de desumidificação ativa através de injeção de ar ambiente e expulsão de umidade, capacidade de manutenção da homogeneidade térmica entre todos os níveis da cabine em cargas completas ou com capacidade de adequação climática otimizada na produção de diferentes tipos de alimentos; sistema inteligente e rápido de higienização e descalcificação (em até 15min, para higienização da câmara de cocção e gerador de vapor); sistema de diagnóstico preventivo de possíveis problemas técnicos; possibilidade de impressão de relatórios gerenciais, APPCC e diagnóstico técnico para manutenção, de valor unitário (CIF) não superior a R$ 48.650,00. |  | Resolução GECEX nº 338, de 09 de maio de 2022 | 2022-05-16 | BK | II
8419.81.90 | 145 | Equipamentos de cocção rápida e gerenciamento de fluxo operacional na produção de alimentos em escala industrial, multifuncionais, de alta eficiência com capacidade de 20GN’s 2/1, dimensões iguais a 1.082 x 1.117 x 1.807mm (largura x profundidade x altura), utilizado para assar, grelhar, cozinhar, fritar, refogar ou escaldar, através de sistemas de aquecimento inteligentes e turbinas multi-direcionáveis, com rotação de até 2.050RPM’s e independentes, dotados de: sistemas inteligentes de gestão de produção de alimentos e cocção atualizáveis por conexão WiFi integrado ou pen-drive ou conexão remota via sistema de gerenciamento dedicado, com cabine de cocção única; controle térmico inteligente com range de temperatura de 30 a 300 graus Celsius, com sistema de aquecimento rápido e preciso (até 300 graus Celsius em menos de 10min), sistema de desumidificação ativa através de injeção de ar ambiente e expulsão de umidade, capacidade de manutenção da homogeneidade térmica entre todos os níveis da cabine em cargas completas ou com capacidade de adequação climática otimizada na produção de diferentes tipos de alimentos; sistema inteligente e rápido de higienização e descalcificação (em até 15min, para higienização da câmara de cocção e gerador de vapor); sistema de diagnóstico preventivo de possíveis problemas técnicos; possibilidade de impressão de relatórios gerenciais, APPCC e diagnóstico técnico para manutenção, de valor unitário (CIF) não superior a R$ 77.800,00. |  | Resolução GECEX nº 338, de 09 de maio de 2022 | 2022-05-16 | BK | II
8419.81.90 | 147 | Equipamentos de cocção rápida e gerenciamento de fluxo operacional na produção de alimentos em escala industrial, multifuncionais, de alta eficiência, com capacidade de 20GN’s 1/1, dimensões iguais a 877 x 913 x 1.807mm (largura x profundidade x altura), utilizado para assar, grelhar, cozinhar, fritar, refogar ou escaldar, através de sistemas de aquecimento inteligentes e turbinas multi-direcionáveis, com rotação de até 2.050rpm e independentes, dotados de: sistemas inteligentes de gestão de produção de alimentos e cocção atualizáveis por conexão WiFi integrado ou pen-drive ou conexão remota via sistema de gerenciamento dedicado, com cabine de cocção única; controle térmico inteligente com range de temperatura de 30 à 300 graus Celsius, com sistema de aquecimento rápido e preciso (até 300 graus Celsius em menos de 10min), sistema de desumidificação ativa através de injeção de ar ambiente e expulsão de umidade, capacidade de manutenção da homogeneidade térmica entre todos os níveis da cabine em cargas completas ou com capacidade de adequação climática otimizada na produção de diferentes tipos de alimentos; sistema inteligente e rápido de higienização e descalcificação (em até 15min, para higienização da câmara de cocção e gerador de vapor); sistema de diagnóstico preventivo de possíveis problemas técnicos; possibilidade de impressão de relatórios gerenciais, APPCC e diagnóstico técnico para manutenção, de valor unitário (CIF) não superior a R$ 55.000,00. |  | Resolução GECEX nº 338, de 09 de maio de 2022 | 2022-05-16 | BK | II
8419.81.90 | 148 | Equipamentos de cocção rápida e gerenciamento de fluxo operacional na produção de alimentos em escala industrial, multifuncionais, de alta eficiência, com capacidade de 6GN’s 2/1, dimensões iguais a 1072mm x 1042mm x 754mm (largura x profundidade x altura), utilizado para assar, grelhar, cozinhar, fritar, refogar ou escaldar, através de sistemas de aquecimento inteligentes e turbinas multi-direcionáveis, com rotação de até 2.050rpm e independentes, dotados de: sistemas inteligentes de gestão de produção de alimentos e cocção atualizáveis por conexão WiFi integrado ou pen-drive ou conexão remota via sistema de gerenciamento dedicado, com cabine de cocção única; controle térmico inteligente com range de temperatura de 30 à 300 graus Celsius, com sistema de aquecimento rápido e preciso (até 300 graus Celsius em menos de 10min), sistema de desumidificação ativa através de injeção de ar ambiente e expulsão de umidade, capacidade de manutenção da homogeneidade térmica entre todos os níveis da cabine em cargas completas ou com capacidade de adequação climática otimizada na produção de diferentes tipos de alimentos; sistema inteligente e rápido de higienização e descalcificação (em até 15min, para higienização da câmara de cocção e gerador de vapor); sistema de diagnóstico preventivo de possíveis problemas técnicos; possibilidade de impressão de relatórios gerenciais, APPCC e diagnóstico técnico para manutenção, de valor unitário (CIF) não superior a R$ 35.800,00. |  | Resolução GECEX nº 338, de 09 de maio de 2022 | 2022-05-16 | BK | II
8419.81.90 | 149 | Cozedores horizontais com capacidade de até 1.722litros/batelada para preparação de alimentos, com superfície de troca térmica de 38,4ft² e dimensões internas de 40 polegadas de diâmetro x 80 polegadas de comprimento, com juntas de expansão térmica no corpo e pernas do equipamento; eixo de mistura central auto reversível tipo “ribbon” com raspadores bidirecionais tensionados por meio de sistema de “molas” auto ajustáveis, controlados por variador de velocidade em painel “NEMA-4X”; sistema de vedação através de rolamento de esferas tipo “Pillow block” e disco mecânico “DiscSeal” em ambas as extremidades do eixo; acionamento elétrico de velocidade variável em gabinete NEMA-4X; sistema de aquecimento direto através de sistema de filtro para vapor culinário e bicos injetores instalados através da camisa de vapor, com dispersão de vapor em 360 graus; sistema de aquecimento indireto através de camisa 120 PSIG ASME com soldas continuas de múltipla passagem e “stay blocks” com múltiplas zonas individuais de aquecimento, cobertas por escudo de proteção em aço inox, controlado por dois sensores RTD de temperatura e sistema modulador de vapor integrados ao CLP; grade de segurança de barras cilíndricas, com sensor de abertura interligado ao motor do agitador e tampa pneumática em aço inox; sistema de alimentação automática com células de carga e sistema volumétrico automático além de múltiplas entradas para acoplamento de 2 polegadas e escotilha de 12 polegadas; descarga de produto através de válvula sanitária pneumática de 4 polegadas (101mm) instalada através de porta pneumática; controlador lógico programável “CLP” de 19 polegadas e “interface” homem máquina “IHM” com tela de toque colorida com capacidade de armazenamento de até 5.000 receitas com 100 passos cada, controle de temperatura, controle de tempo, alarmes, histórico de falhas e conexão ethernet para registro, gerenciamento e otimização de processos em nuvem. | Republicação | Resolução GECEX nº 442, de 27 de dezembro de 2022 | 2023-01-05 | BK | I
8419.81.90 | 165 | Equipamentos de cocção rápida e gerenciamento de fluxo operacional na produção de alimentos em escala industrial, multifuncionais, de alta eficiência, com capacidade de 6GN’s 1/1, dimensões iguais a 850 x 842 x 754mm (largura x profundidade x altura), utilizado para assar, grelhar, cozinhar, fritar, refogar ou escaldar, através de sistemas de aquecimento inteligentes e turbinas multi-direcionáveis, com rotação de até 2.050rpm e independentes, dotados de: sistemas inteligentes de gestão de produção de alimentos e cocção atualizáveis por conexão WiFi integrado ou pen-drive ou conexão remota via sistema de gerenciamento dedicado, com cabine de cocção única; controle térmico inteligente com range de temperatura de 30 à 300 graus Celsius, com sistema de aquecimento rápido e preciso (até 300 graus Celsius em menos de 10min), sistema de desumidificação ativa através de injeção de ar ambiente e expulsão de umidade, capacidade de manutenção da homogeneidade térmica entre todos os níveis da cabine em cargas completas ou com capacidade de adequação climática otimizada na produção de diferentes tipos de alimentos; sistema inteligente e rápido de higienização e descalcificação (em até 15min, para higienização da câmara de cocção e gerador de vapor); sistema de diagnóstico preventivo de possíveis problemas técnicos; possibilidade de impressão de relatórios gerenciais, APPCC e diagnóstico técnico para manutenção, de valor unitário (CIF) não superior a R$ 24.500,00. | Republicação | Resolução Gecex nº 427, de 01 de dezembro de 2022 | 2022-12-12 | BK | II
8419.81.90 | 169 | Equipamentos de cocção rápida e gerenciamento de fluxo operacional na produção de alimentos em escala industrial, multifuncionais, de alta eficiência com capacidade de 20GNs 1/1, dimensões iguais a 877 x 913 x 1.807mm (largura x profundidade x altura), utilizado para assar, grelhar, cozinhar, fritar, refogar ou escaldar, através de sistemas de aquecimento inteligentes e turbinas multi-direcionáveis, com rotação de até 2.050rpm e independentes, dotados de: sistemas inteligentes de gestão de produção de alimentos e cocção atualizáveis por conexão WiFi integrado ou pen-drive ou conexão remota via sistema de gerenciamento dedicado, com cabine de cocção única; controle térmico inteligente com range de temperatura de 30 à 300 graus Celsius, com sistema de aquecimento rápido e preciso (até 300 graus Celsius em menos de 10min), sistema de desumidificação ativa através de injeção de ar ambiente e expulsão de umidade, capacidade de manutenção da homogeneidade térmica entre todos os níveis da cabine em cargas completas ou com capacidade de adequação climática otimizada na produção de diferentes tipos de alimentos; sistema inteligente e rápido de higienização e descalcificação (em até 1min, para higienização da câmara de cocção e gerador de vapor); sistema de diagnóstico preventivo de possíveis problemas técnicos; possibilidade de impressão de relatórios gerenciais, APPCC e diagnóstico técnico para manutenção. |  | Resolução Gecex nº 356, de 20 de junho de 2022 | 2022-06-28 | BK | I
8419.89.19 | 134 | Equipamentos de secagem de materiais isolantes de parte ativa de transformadores, através de aquecimento com vapor de solvente, vácuo fino e sistema de evaporação tipo JET, equipados com sistemas de controle, operação e segurança, com capacidade de aquecimento até 400kW e secagem de transformadores de potência de até 800kV. | Republicação | Resolução Gecex nº 415, de 27 de outubro de 2022 | 2022-11-07 | BK | I
8419.89.99 | 264 | Combinações de máquinas para produção de formaldeído e CUF (concentrado uréia-formaldeído) por meio da oxidação catalítica em temperaturas elevadas do metanol vaporizado, com capacidade de produção nominal de 50.000t/ano de formaldeído, na concentração de 37%, composta de: 1 reator tubular (capacidade de 143t/dia de formaldeído a 37% em solução aquosa ou 88t/dia em CUF 60%) com serpentina de resfriamento e pré-aquecedor elétrico; 6 sopradores; 3 resfriadores; 1 condensador; 20 bombas; 15 válvulas de controle; 5 válvulas de segurança; 1 incinerador catalítico para tratamento de emissões gasosas (ECS – Emission Control System) com câmara de aquecimento elétrico; 1 pré-aquecedor e 1 aquecedor para ECS; 1 painel elétrico (CCM) contendo 8 colunas, com chaves, dispositivos de segurança, 14 conversores de frequência e botoeiras locais. | Republicação | Resolução GECEX nº 442, de 27 de dezembro de 2022 | 2023-01-05 | BK | I
8419.90.90 | 014 | Tubos aletados, próprios para trocadores de calor tubulares, operando com temperatura de 80 a 420 graus celsius, espessura de 2,11mm, diâmetro nominal compreendido entre 25,4 e 38mm, diâmetro aletado compreendido entre 57 e 70mm, comprimento compreendido entre 1.000 e 18.000mm. | Republicação | Resolução GECEX nº 442, de 27 de dezembro de 2022 | 2023-01-05 | BK | I
8420.91.00 | 003 | Cilindros em ferro fundido, coquilhado, centrifugado, com dupla fusão para o processamento de borracha, com diâmetro igual ou superior a 200mm e largura útil igual a 400mm ou superior até 3.500mm, contendo perfurações para circulação de água para controlar a temperatura do processo, mantendo-a estável. | Republicação | Resolução Gecex nº 415, de 27 de outubro de 2022 | 2022-11-07 | BK | I
8421.19.10 | 017 | Citos centrífugas para análises laboratoriais clínicas e médico-odontológicas com motor de indução sem escovas e roto de 45 graus para 8 ou 12 tubos e/ou frascos; de ruído igual ou menor a 56dB; bivolt automático; de velocidade ajustável até 4.000rpm; com alertas sonoros e painel LED para indicação e ajustes; para obtenção de PRP, PRF, BMAC e outros tipos de soro e plasma livres de hemácias, sedimentações e impurezas sólidas e/ou líquidas; de medidas 31 x 26 x 19cm e peso 8,5kg; acompanhadas de 8 ou 12 caçapas plásticas para tubos 10ml e 8 ou 12 adaptadores plásticos para tubos de coleta à vácuo de 2/5/7mL; 02 fusíveis e 01 cabo de energia AC | Republicação | Resolução Gecex nº 415, de 27 de outubro de 2022 | 2022-11-07 | BK | I
8421.19.10 | 018 | Citos centrífugas para análises laboratoriais clínicas e médico-odontológicas com motor de indução sem escovas e roto de 45 graus para 8 ou 12 tubos e/ou frascos; de ruído igual ou menor a 56dB; bivolt automático; de velocidade ajustável até 4.000rpm; com alertas sonoros e painel LED para indicação e ajustes; para obtenção de PRP, PRF, BMAC e outros tipos de soro e plasma livres de hemácias, sedimentações e impurezas sólidas e/ou líquidas; de medidas 31 x 26 x 19cm e peso 8,5kg; acompanhadas de 8 ou 12 caçapas plásticas para tubos 15mL e/ou 10mL Falcon e 8 ou 12 adaptadores plásticos para tubos de coleta à vácuo de 2/5/7mL; 02 fusíveis e 01 cabo de energia AC. | Republicação | Resolução GECEX nº 442, de 27 de dezembro de 2022 | 2023-01-05 | BK | I
8421.21.00 | 139 | Unidades de tratamento de chorume procedente de aterro sanitário por osmose reversa, por processo de filtração "cross flow" em 3 etapas com módulos de membranas espirais, para separação do permeado e concentrado com vazão nominal de até 500m³/dia de chorume, montadas em 2 ou 3 contêineres próprios, com sistema de ventilação com ou sem filtro de carvão ativado; bombas centrífugas de alimentação do chorume, pré-tratamento com filtros de malha, filtros de areia em fibra de vidro e carcaças com filtros cartuchos; estações de dosificação com bombas de dosagem para injeção do ácido sulfúrico e "anti- scaling" e com ou sem recipientes para armazenamento destas substâncias; tubos de alta pressão com membranas espirais; bombas de alta pressão; tanques; válvulas, medidores, reguladores; sensores; armários elétricos e sistema de controle e comando com CLP e computador. | Republicação | Resolução Gecex nº 415, de 27 de outubro de 2022 | 2022-11-07 | BK | I
8421.21.00 | 143 | Módulos de membrana de ultrafiltração de fibras ocas de fluoreto de polivinilideno (PVDF), com reforço interno, de diâmetro nominal interno de 0,8mm e diâmetro nominal externo de 1,9mm e altura total de 1.780,3mm, com um tamanho nominal de poro de 0,04µm, fixadas em coletores de permeado nas extremidades inferior e superior, com área de filtração de 27,9m²/módulo, com sentido de fluxo de filtração de fora para dentro e operação submersa, trabalhando com uma faixa de pressão transmembrana entre -55 a 55kPa para tratamento de efluentes e entre -90 a 90kPa para tratamento de água/tratamento terciário. |  | Resolução GECEX nº 338, de 09 de maio de 2022 | 2022-05-16 | BK | I
8421.21.00 | 150 | Equipamentos de tratamento por filtragem e depuração de águas ou efluentes, montados em estrutura de aço com saídas de ar na parte inferior para aeração de até 68 módulos de membranas de ultrafiltração retrolaváveis de fibras ocas de fluoreto de polivinilideno (PVDF), com reforço interno e resistente a até 1.000ppm de exposição ao cloro, de diâmetro nominal interno de 0,8mm e diâmetro nominal externo de 1,9mm e comprimento exposto de 1.912mm, com um tamanho nominal de poro de 0,04 micrometros e tamanho absoluto de poro de 0,1 micrometros fixadas em coletores de permeado nas extremidades inferior e superior, com área de filtração de 34,4m²/módulo para tratamento de efluentes e 40,9m² para tratamento de água, com sentido de fluxo de filtração de fora para dentro e operação submersa em concentrações de sólidos suspensos de até 50.000mg/L, trabalhando com uma faixa de pressão a transmembrana entre -55 a 55kPa para tratamento de efluentes entre -90 a 90kPa para tratamento de água. |  | Resolução Gecex nº 344, de 19 de maio de 2022 | 2022-05-27 | BK | I
8421.21.00 | 153 | Módulos de membranas de ultrafiltração de fibras ocas de fluoreto de polivinilideno (PVDF), resistente a até 1.000mg/L de exposição ao cloro, de diâmetro nominal interno de 0,66mm e diâmetro nominal externo de 1,1mm com um tamanho nominal de poro de 0,02µm, fixadas verticalmente entre dois cabeçotes alojados em casco de material plástico, com área de filtração de 55,7m²/módulo para tratamento de águas e para o tratamento terciário de efluentes, com sentido de fluxo de filtração de fora para dentro e operação pressurizada, trabalhando com uma faixa de pressão transmembrana entre 0 e 276kPa, com pressão máxima admissível no casco de 379kPa. |  | Resolução GECEX nº 338, de 09 de maio de 2022 | 2022-05-16 | BK | I
8421.21.00 | 159 | Sistemas de tratamento por ultrafiltração para a depuração de águas ou efluentes, montados em estrutura de aço, com tubo coletor de permeado na parte superior e com saída de ar na parte inferior para a aeração de até 96 módulos de membranas de ultrafiltração de fibras ocas confeccionadas em fluoreto de polivinilideno (PVDF) e resistente até 1.000ppm de cloro por limpeza, de diâmetro nominal interno de 0,47mm e diâmetro nominal externo de 0,8 a 0,95mm e comprimento exposto de 543mm, com um tamanho nominal de poro de 0,02mm, fixadas horizontalmente entre um cabeçote de material plástico e outro cabeçote coletor de permeado, com área de filtração de 41,8 a 65m²/módulo para tratamento de água ou efluentes, com sentido de fluxo de filtração de fora para dentro e operação submersa trabalhando com uma faixa de pressão transmembrana entre 0 a 90kPa. |  | Resolução GECEX nº 338, de 09 de maio de 2022 | 2022-05-16 | BK | I
8421.21.00 | 167 | Unidades funcionais para tratamento de chorume procedente de aterro sanitário, montadas em contêineres próprios, com capacidade de tratamento de efluentes de até 500m³/dia, processo de filtração em três estágios em módulos de membranas espirais por osmose reversa, para separação do permeado e concentrado, equipadas com: sistema de filtros, soprador para filtro de areia, tubulações de baixa e alta pressão, módulos espirais de membranas instalados em tubos de pressão, bombas de retrolavagem, bombas centrífugas, bombas de pistão, bombas tambor, transmissores de pressão, instrumentação de medida e controle, medidores de vazão eletromagnéticos, medidores de condutividade, medidores de PH e temperatura, manômetros, rotâmetros, válvulas de pressão, sensores, compressor para ar comprimido, tanques de lavagem/permeado, unidade de dosificação de produto "antiscaling", unidade de dosificação de produto químico, unidade de dosificação de soda caustica, armários elétricos, controlador lógico programável (CLP) com computador industrial para visualização e registro de dados. | Republicação | Resolução Gecex nº 415, de 27 de outubro de 2022 | 2022-11-07 | BK | I
8421.21.00 | 188 | Membranas circulares flexíveis destinadas à composição, por meio de encaixe especial, em difusores de ar do tipo dispersão de bolhas finas menores ou iguais a 3mm, de alta eficiência, para introdução de oxigênio dissolvido (OD) em sistemas de reator biológico aeróbio, aplicados em processos de tratamento de efluentes domésticos ou industriais, sendo compostas de corpo monobloco flexível fabricado em EPDM, poliuretano, ou silicone industrial, diâmetro dos furos de até 1mm, espessura da membrana mínima de 1,9mm e temperatura de trabalho inferior a 100 Graus Celsius, com formato circular, para encamisar (montagem por maquinário de prensagem). |  | Resolução GECEX nº 338, de 09 de maio de 2022 | 2022-05-16 | BK | I
8421.21.00 | 204 | Módulos de membranas de ultrafiltração de fibras ocas de fluoreto de polivinilideno (PVDF), com reforço interno e resistente a até 1.000ppm de exposição ao cloro, com diâmetro nominal interno de 0,8 a 1,1mm e diâmetro nominal externo de 1,9 a 2,2mm e comprimento exposto de 1.835 a 2.198mm, com um tamanho nominal de poro de 0,04 mícron fixadas em coletores de permeado nas extremidades inferior e superior, com área de filtração de 27,9 a 40,9m²/módulo para tratamento de água e efluentes, com sentido de fluxo de filtração de fora para dentro e operação submersa em concentrações de sólidos suspensos de até 50.000mg/l, trabalhando com uma faixa de pressão a transmembrana entre -55 a 55kPa para tratamento de efluentes entre -90 a 90kPa para tratamento de água. |  | Resolução GECEX nº 338, de 09 de maio de 2022 | 2022-05-16 | BK | I
8421.21.00 | 228 | Módulos de membranas de ultrafiltração de fibras ocas de fluoreto de polivinilideno (PVDF), resistente a até 1.000mg/l de exposição ao cloro, de diâmetro nominal interno de 0,66mm e diâmetro nominal externo de 1,1 a 1,2mm com um tamanho nominal de poro de 0,1 a 0,02 mícron, com área de filtração de 55,7m²/módulo para tratamento de águas e para o tratamento terciário de efluentes, com sentido de fluxo de filtração de fora para dentro e operação pressurizada, trabalhando com uma faixa de pressão transmembrana entre 0 e 276kPa, com pressão máxima admissível no casco de 379kPa. |  | Resolução Gecex nº 356, de 20 de junho de 2022 | 2022-06-28 | BK | I
8421.29.90 | 139 | Equipamentos de contenção e filtro de areia ou cascalhos para poços de petróleo e gás, tipo metal “mesh” dotados de tubo base com diâmetro externo entre 2,375 e 7” perfurado com roscas nas extremidades, com elemento filtrante dotado de: 175 ou 250mic, com conexões superior e inferior nas extremidades, metalurgia Cr-13 e demais componentes com metalurgia AISI 316L. | Republicação | Resolução GECEX nº 442, de 27 de dezembro de 2022 | 2023-01-05 | BK | I
8421.39.90 | 080 | Aparelhos para purificação de ar com eliminação de poluentes, contaminantes e odores, com área de cobertura compreendida entre 500 e 10.000 pés quadrados, por meio da tecnologia ActivePure ou IRC (Ionização Rádio catalítica) que utiliza luz Ultravioleta de alta intensidade e fotocalizador para purificação do ar por meio oxidantes por meio da geração de Íons de superóxido e hidroperóxidos por processo de oxidação avançada. | Republicação | Resolução Gecex nº 415, de 27 de outubro de 2022 | 2022-11-07 | BK | I
8421.99.99 | 151 | Elementos randômicos circulares de parede externa ondular, fabricados em polietileno de alta densidade virgem na cor branca com desenho, dotados de 38 cavidades sendo 18 cavidades sextavadas, 2 trapezoidais de bases retas e 18 trapezoidais de base onduladas, todos com espessura de parede regular, formando um conjunto estruturado caracterizado por um diâmetro total de 25mm e altura de 10mm, em um total de 116.000peças/m3, para utilização de desenvolvimento de micro organismos em reatores de leito móvel. | Republicação | Resolução Gecex nº 427, de 01 de dezembro de 2022 | 2022-12-12 | BK | I
8422.19.00 | 002 | Máquinas de lavar-louça industrial, em aço inox; 220V monofásica; 5 ciclos de lavagem programáveis; lava até 12pratos/ciclo; lavagem entre 30 e 300s; lavagem feita com água em 55° e o enxágue a 85°; sistema de segurança com o enxágue em 85°(a máquina só efetua o enxágue quando atinge a temperatura de 85°); dosadores de detergente e secante incorporados na máquina; utiliza 3L de água por ciclo de lavagem; potência de 3,25kW/h; rack de 40 x 40cm; bomba de lavagem de 0,5HP; cuba com 6,5L; sistema de partida suave; resistência na cuba 2.000W; resistência boiler de 3.000W; dimensões (Largura x Profundidade x Altura) 495 x 520 x 640mm. | Republicação | Resolução Gecex nº 375, de 26 de julho de 2022 | 2022-08-04 | BK | I
8422.19.00 | 003 | Máquinas de lavar-louça industrial, em aço inox; 220V monofásicas; 5 ciclos de lavagem programáveis; lava até 22 pratos/ciclo; lavagem entre 30 e 300s; lavagem feita com água em 55° e o enxágue a 85°; sistema de segurança com o enxágue em 85° (a máquina só efetua o enxágue quando atinge a temperatura de 85°); dosadores de detergente e secante incorporados na máquina; utiliza 3L de água/ciclo de lavagem; potência de 7kW/h; rack de 50 x 50cm; bomba de lavagem de 1,2HP; cuba com 27L; sistema de partida suave; resistência na cuba 3.000W; resistência boiler de 6.000W; filtro de superfície em aço inox; dimensões (Largura x Profundidade x Altura) 650 x 775 x 1.450mm. | Republicação | Resolução Gecex nº 375, de 26 de julho de 2022 | 2022-08-04 | BK | I
8422.19.00 | 004 | Máquinas de lavar-louça industrial em aço inox; 220V monofásica; 5 ciclos de lavagem programáveis; lava até 22 pratos por ciclo; lavagem entre 30 e 300s; lavagem feita com água em 55° e o enxágue a 85°; sistema de segurança com o enxágue em 85°(a máquina só efetua o enxágue quando atinge a temperatura de 85°); dosadores de detergente e secante incorporados na máquina; utiliza 3L de água/ciclo de lavagem; potência de 6,9kW/h; rack de 50 x 50cm; bomba de lavagem de 1HP; cuba com 21L; sistema de partida suave; resistência na cuba de 2.000W; resistência boiler de 6.000W; filtro de superfície em aço inox; dimensões (Largura x Profundidade x Altura) 600 x 600 x 825mm. | Republicação | Resolução Gecex nº 375, de 26 de julho de 2022 | 2022-08-04 | BK | I
8422.30.29 | 461 | Combinações de máquinas automáticas para soprar, envasar, fechar, rotular, agrupar e embalar recipientes de PET (politereftalato de etileno) com bebidas sensíveis, compostas de: máquina sopradora, máquina envasadora asséptica, com capacidade nominal maior ou igual a 12.000recipientes/h (recipientes de 1 L), sistema de descontaminação de recipientes e tampas através da injeção de vapor de H2O2 e ativação/secagem com ar quente, gabinete de envase com ambiente estéril, sistema de controle de envase contínuo, sistema de encapsulamento (aplicação de tampa) dos recipientes assepticamente envasados, sistema de rejeição de recipientes não conformes (e/ou coleta de amostras para inspeção de qualidade em laboratório) com impressão de código de defeito e mesa de coleta, sistema CIP-SIP para autolimpeza com esterilização, sistema COP-SOP de limpeza de superfície e sanitização; com ou sem estação de aplicação de nitrogênio; estação de aplicação de rótulos com sistema de adaptação automática de velocidade em função do fluxo de entrada de recipientes, para recipientes com diâmetros entre 55 e 130mm; estação de agrupamento de recipientes e embalo unificado, apta a agrupar e embalar os recipientes apenas com filme plástico termoencolhível, ou com bandejas de papelão e filme plástico termoencolhível, ou apenas com invólucros (caixas) de papelão, ou com filme plástico termoencolhível e invólucros (caixas) de papelão, com múltiplas linhas de alimentação, magazine de alimentação de caixas e bandejas, diâmetro máximo da bobina de filme plástico igual a 500mm; estação de paletização com aplicação de filme para estabilização de palete formado; transportadores em geral com estações pulmão e controlador lógico programável (CLP). |  | Resolução Gecex nº 356, de 20 de junho de 2022 | 2022-06-28 | BK | I
8422.30.29 | 881 | Combinações de máquinas automáticas com operação em linha, para envase e dosagem de produtos pastosos e fechamento das latas, com capacidade máxima de até 9.000latas/h por 1 cabeça de envase, dosagem por êmbolo, envase por válvula giratória para latas com volume de até 2.000ml, com funil de carga com capacidade de reter 200L do produto a ser envasado e dosado; compostas de: 1 máquina C3 para pré-fechamento dos recipientes (pré-clinch) e distribuição das tampas; 1 máquina “sr-v” recravadeira (seladora) com câmara preparada para receber bomba a vácuo, com painel de comando por controlador lógico programável (CLP) e dispositivos de segurança. | Republicação | Resolução Gecex nº 375, de 26 de julho de 2022 | 2022-08-04 | BK | I
8422.40.90 | 053 | Máquinas enfardadeiras horizontais de fragmentos de embalagens de papelão, com abertura de alimentação de 1.257 x 698mm, dotadas de 2 motores de 30Hp para o sistema hidráulico, com força de compressão de 68,4kg, cilindro principal com diâmetro de 203mm, com ajuste automático de tensão do material enfardado, sistema eletro-hidráulico de auto amarração dos fardos com até 5 arames, revestimento do piso substituível tipo “Sharp 5X”, retentores com molas, controlador lógico programável (CLP) e interface homem-máquina (IHM). |  | Resolução Gecex nº 344, de 19 de maio de 2022 | 2022-05-27 | BK | I
8422.40.90 | 065 | Máquinas semiautomáticas de envolver pallets estáticos com filme extensível, envolvimento de acordo com a geometria e dimensão do pallet, medidas máxima de altura dos pallets 3.100mm, com capacidade de utilizar bobinas de no máximo 750mm de altura, e 300mm de diâmetro externo, pré-estiramento do filme que pode variar de 0 a 500%, com painel de controle com tela "touchscreen" ou seletor “Jog”, dispositivo para troca rápida do filme, com ou sem dispositivo para corte automático do filme, com sensor de altura , com ou sem baterias auto carregáveis. | Republicação | Resolução GECEX nº 442, de 27 de dezembro de 2022 | 2023-01-05 | BK | I
8422.40.90 | 070 | Aplicadoras automáticas de fitilhos removível em embalagens de pães de forma, alimentadas por 2 carretéis de fitilhos, com mostrador digital, sistema de detecção de embalagem e com capacidade de produção máxima 100embalagens/min. | Republicação | Resolução GECEX nº 394, de 30 de agosto de 2022 | 2022-09-07 | BK | I
8422.40.90 | 087 | Máquinas automáticas tipo monobloco, para ensacamento de ração para animais, para embalagens de sacos de boca aberta entre 1 a 25kg, com auto regulagem, com capacidade produtiva no máximo de 1.500sacos/h, com dispositivo alimentador automático dos sacos de ação contínua, controlado por um controlador lógico programável (PLC), com dupla balança eletrônica , com dispositivo de detecção de metal anular, com sistema de dosagem à gravidade e canal vibrante, com magazine para sacos vazios, com moega de carga e descarga, sacos de tamanhos mínimo de 180mm e no máximo 650mm de largura, com estação de solda estática por barra quente e/ou estação de fechamento de barra de impulso, com estação de esfriamento, com ou sem dispositivo de fechamento por costura, com dispositivo de deslocamento vertical do cone, com carrinho de transportes dos sacos, com dispositivo de eliminação do excesso de ar, com dispositivo para expulsar os sacos, com uma balança de no máximo 30kg, com dispositivo para atmosfera modificada, com dispositivo de alinhamento antes do sistema de fechamento, com dispositivo de compactação. | Republicação | Resolução GECEX nº 442, de 27 de dezembro de 2022 | 2023-01-05 | BK | I
8422.40.90 | 979 | Máquinas semiautomáticas para envolvimento de “pallets” com filme extensível “stretch”, com mesa giratória de no máximo 2.400mm diâmetro para manter o pallet” centralizado girando em seu próprio eixo, com envolvimento total do pé do “pallet”, com capacidade de carga máxima de 2.500kg, com mesa de giro com dispositivo para posicionamento, com painel com tela “touchscreen”, com sistema personalizado de programação “multilevel control” para programar em um único ciclo até 9 camadas independentes de ajuste dos parâmetros de envolvimento ( pré-estiro, tensionamento, velocidade de subida e rotação da mesa), com pré-estiramento motorizado de no máximo 400%, com detecção automática da altura do produto máxima de 3.100mm, com controle do tensionamento contínuo do filme realizado por célula de carga, dotado de cabeçote com sistema de passagem do filme em S – QLS – “Quick Load Sistem” sem aberturas e travas com rolos fixos e côncavos na parte superior, dotado de cabeçote com posicionador ergonômico e botão dispensador de filme, cabeçote com dispositivo antiesmagamento, com buzina sonora que indica o início do ciclo, com ou sem dispositivo formador de cordão, com ou sem dispositivo de pinça e corte do filme, com ou sem acionamento por controle remoto, com dispositivo trava corrente, de valor unitário (CIF) não superior a R$ 61.031,27. | Republicação | Resolução GECEX nº 442, de 27 de dezembro de 2022 | 2023-01-05 | BK | II
8424.49.00 | 015 | Nebulizadores de aerossóis a frio UBV (ultra baixo volume) veiculares, para pulverização de formulações aquosas de inseticidas, larvicidas, químicas ou biológicas, compostos por: motor de 18HP (570cc) a gasolina, com partida elétrica (12V) e manual; compressor rotativo de 350 CFM (10 PSI); cabeçote de dispersão (canhão) de fluxo laminar com alcance de até 50m na horizontal e 15m na vertical, permitindo giro de 360 graus na horizontal e 200 graus na vertical; bomba dosadora com pistão em cerâmica com vazão entre 0 à 532,26mL/min (0 à 18 oz/min); tanque de armazenamento químico de 56,7L (15 galões); tanque de combustível de 45,6L (12 galões); tanque de auto limpeza de 3,8L (1 galão). | Republicação | Resolução GECEX nº 442, de 27 de dezembro de 2022 | 2023-01-05 | BK | I
8424.82.21 | 006 | Ex 006 - Aspersores com aplicação de água em círculo parcial, a partir de baixa pressão de operação, com placa rotativa difusora com múltiplos sulcos, que direciona o fluxo de água central em leque de 180 graus e projeção de gotas de tamanho médio, sistema de rotação controlado por esfera de cerâmica, com alcance de aplicação de 3,2 a 10,2m, com pressão de operação de 0,4 a 1,0bar, com bocais intercambiáveis com vazão de 196 a 4.175L/h, para uso em sistemas de trilha seca com tubos de descida rígido em sistemas de irrigação tipo pivôs centrais e laterais móveis. | Republicação | Resolução GECEX nº 394, de 30 de agosto de 2022 | 2022-09-07 | BK | I
8424.82.29 | 003 | Bombas pulverizadoras para agricultura ou horticultura para projetar, dispersar ou pulverizar líquidos de irrigação com vazão entre 30 e 45L/min e pressão de trabalho entre 10 e 45kgf/cm2, possui cabeçote de ferro fundido, filtro de sucção de entrada com mangueira de 1 polegadas de diâmetro e mangueira de retorno de 1polegadas de diâmetro, 2 saídas de pressão com 1/4 de polegada de diâmetro a serem utilizadas com mangueira de 50m de comprimento e pistola pulverizadora que acompanham o produto, acoplado a bomba um motor de combustão interna com ignição por centelha de 6,5cv e 196cc, ambos montados em um quadro de transporte com 4 rodas de 6 polegadas de diâmetro. | Republicação | Resolução Gecex nº 375, de 26 de julho de 2022 | 2022-08-04 | BK | I
8424.89.90 | 465 | Máquinas pulverizadoras automáticas oscilantes, para pintura "spray" de artefatos de matérias variadas, como madeira, vidro, chapas metálicas e outros, com dimensões úteis de processamento com larguras de 1.300 a 3.200mm, com reciprocador automático de 1 ou 2 braços de translação opostas ou centrais, com suporte para alojar 4 ou 8 pistolas automáticas, para aplicação das tintas e colas, com e sem pistolas e bombas pneumáticas alta pressão, com possibilidade de alojar troca de cabeçote automático do tipo "Dualfast", com sistema de transporte das peças sobre papel "kraft", com enrolador e desbobinador automático das bobinas de papel transportadas sobre esteira de PVC, com controle de tensionamento das bobinas automático, com cabine de pressurização e aspiração independente, com sistema de filtragem e gerenciamento do ar em saída e aspiração, com inversor e programado no CLP, com sistema de leitura automático das peças. | Republicação | Resolução Gecex nº 427, de 01 de dezembro de 2022 | 2022-12-12 | BK | I
8424.90.90 | 063 | Gotejadores auto compensantes, planos de polietileno (PE) conceito ultrafino, soldado a laser com material de longa duração, com filtro na entrada de água, membrana de silicone dosadora de vazão, labirinto para complemento de dosagem de vazão, podem ser anti-sifão PC/AS ou anti-drenante PC/ND, área para descarga no centro com vazões de 1,1 / 1,5 / 2,4 e 3,8 LPH à pressão entre 0,5 à 3,5bar. |  | Resolução Gecex nº 356, de 20 de junho de 2022 | 2022-06-28 | BK | I
8424.90.90 | 105 | Unidades portáteis para pulverização ou de solo, com pressurização manual ou ar comprimido, em plástico, aço carbono ou inox, com regulador de pressão ou não, reservatório de até 100L, com pressão de operação de 5 a 300psi, acompanhados ou não de mangueira. |  | Resolução Gecex nº 344, de 19 de maio de 2022 | 2022-05-27 | BK | I
8425.19.90 | 003 | Ex 003 - Turcos de içamento e lançamento de baleeiras até carga máxima de 25.000kg, operados por forca elétrica, projetados para uso em ambiente marinho "offshore" extremo e corrosivo de execução por redução de gravidade, com posição de embarque a nível de bordo ou convés, pesando aproximadamente 4.879 a 14.500kg, com carga de trabalho segura (SWL) de 6.625 a 25.000kg, ângulo de caimento de 20graus/20graus descida máxima (incluindo ângulo) em 55 a 64m, temperatura de operação entre -20 e +45 graus Celsius, velocidade de lançamento aproximada até 5m/min, menor velocidade de lançamento de acordo com a regulação solas (s= 0,4 + 0,02h), com polias galvanizadas equipadas com rolamentos tipo esfera, com instalação por 3 pontos soldados em convés, equipado com guincho provido de cabeamento de aço certificado resistente à rotação de diâmetro 18 a 36mm, mbl 298 a 750kN, 1.960n/mm², acionados por unidade de força elétrica trifásica, 440V, 60Hz, ip56, com consumo de potência em 27 a 33,5kW, motor de pré-aquecimento com potência de 40W, método de partida "DOL" (direct on line) com cabine elétrica e transformador de 440/42VAC. | Republicação | Resolução GECEX nº 394, de 30 de agosto de 2022 | 2022-09-07 | BK | I
8425.31.10 | 012 | Guinchos, de motor elétrico, 12V, DC, consumo de corrente em carga máxima de 330A, acionado por controle remoto com fio, potência 3.800W, grau de proteção ip67, capacidade máxima de tração de 8.500 libras (3.863kg), fator de redução 218:1, velocidade de retração sem carga de 7,2m/min, com cabo de aço 9,5mm (5/16 polegadas) x 24m, dimensões 530 x 160 x 218mm. |  | Resolução Gecex nº 356, de 20 de junho de 2022 | 2022-06-28 | BK | I
8425.31.10 | 014 | Guinchos, de motor elétrico, 12V, DC, consumo de corrente em carga máxima de 360A, acionados por controle remoto com fio, potência 4.000W, grau de proteção ip67, capacidade máxima de tração de 9.000 libras (4.080kg), fator de redução 218:1, velocidade de retração sem carga de 7,2m/min, com cabo de aço, comprimento até 32 metros. | Republicação | Resolução Gecex nº 406, de 22 de setembro de 2022 | 2022-09-30 | BK | I
8425.31.10 | 016 | Guinchos, de motor elétrico, 12V, DC, consumo de corrente em carga máxima de 446A, acionados por controle remoto com fio, potência 4.500W, grau de proteção IP67, capacidade máxima de tração de 16.000 libras, fator de redução 432:1, velocidade de retração sem carga de 7,2m/min, com cabo de aço ou sintético, comprimento até 32 metros. | Republicação | Resolução GECEX nº 394, de 30 de agosto de 2022 | 2022-09-07 | BK | I
8426.41.90 | 120 | Manipuladores hidráulicos para movimentação de materiais, autopropulsados sobre rodas com pneus de borracha maciça, acionados por motor a diesel com potência máxima igual a 230 ou 300 ou 375kW ou por motor elétrico com potência máxima igual a 200 ou 250kW, dotados de 2 eixos e tração nas 4 rodas, eixo frontal direcional e eixo traseiro de montagem oscilante dotado de dispositivo de bloqueio acionável hidraulicamente, transmissão hidrostática, com estabilizadores, controlados por "joystick", cabine com elevação hidráulica e porta de abertura deslizante, braço frontal de trabalho articulado em duas partes com alcance máximo horizontal igual ou superior a 16,7m, mas inferior ou igual a 24,5m, com cilindro hidráulico do braço frontal inferior montado invertido, com limitador de proximidade para o braço frontal superior, com peso operacional (sem acessório) igual ou superior a 49,8t, mas inferior ou igual a 87t, equipado(s) ou não com garra hidráulica e/ou eletroímã e/ou "clamshell" e/ou tesoura hidráulica e/ou gancho. | Republicação | Resolução Gecex nº 427, de 01 de dezembro de 2022 | 2022-12-12 | BK | I
8426.49.90 | 076 | Manipuladores hidráulicos para movimentação de materiais, autopropulsados sobre esteiras rodantes, acionados por motor a diesel com potência máxima igual a 230 ou 300 ou 375kW ou por motor elétrico com potência máxima igual a 200 ou 250kW, transmissão hidrostática, com estabilizadores, controlados por "joystick", cabine com elevação hidráulica e porta de abertura deslizante, com braço frontal de trabalho articulado em duas partes com alcance máximo horizontal igual ou superior a 16,7m, mas inferior ou igual a 24,5m, com cilindro hidráulico do braço frontal inferior montado invertido, com limitador de proximidade para o braço frontal superior, com peso operacional (sem acessório) igual ou superior a 49,8t, mas inferior ou igual a 87t, equipado (s) ou não com garra hidráulica e/ou eletroímã e/ou "clamshell" e/ou tesoura hidráulica e/ou gancho. | Republicação | Resolução Gecex nº 427, de 01 de dezembro de 2022 | 2022-12-12 | BK | I
8426.91.00 | 037 | Vigas ponte modular (High Girder Bridge) em aço tipo caixa plana de aço tipo Ste 690 de alta resistência para transporte de cargas especiais, com comprimento total de até 13.000mm e capacidade líquida de carga de 170t, largura interna máxima de 3.000mm e comprimento interno máximo de 12.000mm, contendo anéis de acoplamento específico para ser montado em módulos THP SL e acompanhado de 2 vigas extensoras acopláveis com largura e comprimento interno máximos de 3.000mm cada |  | Resolução Gecex nº 356, de 20 de junho de 2022 | 2022-06-28 | BK | I
8427.10.19 | 020 | Empilhadeiras elétricas selecionadoras de pedidos com motor de corrente alternada (AC), capacidade de carga entre 600 e 1.361kg, com torre de 2, 3 ou 4 estágios, com largura de chassis de 1.016mm, altura dos roletes de extração da bateria em relação ao solo de 182 a 184mm, altura da cabine do operador em relação à plataforma de 2.042mm. | Republicação | Resolução Gecex nº 427, de 01 de dezembro de 2022 | 2022-12-12 | BK | I
8427.10.90 | 137 | Plataformas para trabalhos aéreos, com lança articulada e/ou telescópica sobre mesa giratória, com capacidade de rotação da base de 355 ou de 400° não contínuos, autopropulsadas sobre rodas, com tração e direção em 2 ou nas 4 rodas, acionadas por motor elétrico alimentado por baterias recarregáveis do próprio equipamento, contendo ou não alternador alimentado por motor diesel, controladas por painel de controle na plataforma, com altura máxima de trabalho da plataforma superior ou igual a 10,89m, mas inferior ou igual a 20,16m, alcance horizontal máximo superior ou igual a 5,57m, mas inferior ou igual a 11,15m e capacidade máxima de carga sobre a plataforma igual ou superior a 200kg, mas inferior ou igual a 227kg. |  | Resolução Gecex nº 356, de 20 de junho de 2022 | 2022-06-28 | BK | I
8427.10.90 | 164 | Ex 164 - Plataformas de trabalhos aéreos, tipo tesoura, acionadas por motor elétrico alimentado por baterias recarregáveis a partir de carregador bivolt unicamente, autopropulsadas sobre rodas, mesmo quando elevadas, com controle automático de tração e tração hidráulica 4 x 2, eixo frontal oscilante, freio hidráulico dinâmico nas rodas motrizes frontais por fricção, dotadas de patola de segurança e capacidade de inclinação longitudinal sobre rampas igual ou superior a 25%, mas inferior ou igual a 35%, controladas por 2 painéis de controle, um móvel contendo alavanca de controle "joystick" e outro localizado na base da plataforma, com altura máxima de trabalho da plataforma igual ou superior a 10m, mas inferior ou igual a 14,30m, equipadas com "deck" extensível da plataforma com alcance inferior ou igual a 1,52m, e capacidade de carga sobre o cesto da plataforma igual ou superior a 249kg, mas inferior ou igual a 680kg. | Republicação | Resolução GECEX nº 394, de 30 de agosto de 2022 | 2022-09-07 | BK | I
8427.10.90 | 166 | Plataformas de trabalhos aéreos, tipo tesoura, acionadas por motor elétrico alimentado por baterias livres de manutenção, recarregáveis a partir de carregador bivolt unicamente, autopropulsadas sobre rodas, mesmo quando elevadas, com controle automático de tração e tração hidráulica 4 x 2, freios hidráulicos nas rodas motrizes por fricção, dotadas de patola de segurança, e capacidade de inclinação longitudinal sobre rampas, igual ou superior a 25% mas inferior ou igual a 30%, controladas por 2 painéis de controle, 1 móvel contendo alavanca de controle “joystick”, e outro localizado na base da plataforma, com altura máxima de trabalho da plataforma igual ou superior a 6,57m, mas inferior ou igual a 11,75m, equipadas com "deck" extensível da plataforma com alcance inferior ou igual a 1,52m, capacidade de carga sobre o cesto da plataforma igual ou superior a 227kg, mas inferior ou igual a 544kg, e sobre o "deck" extensível da plataforma inferior ou igual a 136kg. | Republicação | Resolução Gecex nº 406, de 22 de setembro de 2022 | 2022-09-30 | BK | I
8427.10.90 | 192 | Ex 192 - Plataformas de trabalhos aéreos, tipo tesoura, acionadas por motor elétrico alimentado por baterias recarregáveis a partir de carregador bivolt unicamente, autopropulsadas sobre rodas mesmo quando elevadas, tração elétrica 4 x 2, freio elétrico, dotadas de patola de segurança, capacidade de inclinação longitudinal sobre rampas igual a 25%, controladas por painel/unidade de controle na plataforma contendo "joystick", com altura máxima vertical da plataforma (base interna) igual a 5,85m ou 6,13m, equipadas com "deck" extensível da plataforma com alcance máximo horizontal de 0,91m, com capacidade máxima de carga sobre a plataforma com o deck extensível retraído igual a 227kg ou 363kg ou 544kg. | Republicação | Resolução GECEX nº 394, de 30 de agosto de 2022 | 2022-09-07 | BK | I
8427.10.90 | 193 | Ex 193 - Plataformas de trabalhos aéreos, tipo tesoura, acionadas por motor elétrico alimentado por baterias recarregáveis a partir de carregador bivolt unicamente, autopropulsadas sobre rodas mesmo quando elevadas, tração elétrica 4 x 2, freio elétrico, dotadas de patola de segurança, capacidade de inclinação longitudinal sobre rampas igual a 25%, controladas por painel/unidade de controle na plataforma contendo "joystick", com altura máxima vertical da plataforma (base interna) igual a 7,96m ou 9,78m, equipadas com "deck" extensível da plataforma com alcance máximo horizontal de 0,91m, com capacidade máxima de carga sobre a plataforma com o deck extensível retraído igual a 227kg ou 318kg ou 454kg. | Republicação | Resolução GECEX nº 394, de 30 de agosto de 2022 | 2022-09-07 | BK | I
8427.10.90 | 194 | Ex 194 - Plataformas de trabalhos aéreos, tipo tesoura, acionadas por motor elétrico alimentado por baterias recarregáveis a partir de carregador bivolt unicamente, autopropulsadas sobre rodas mesmo quando elevadas, tração elétrica 4 x 2, freio elétrico, dotadas de patola de segurança, capacidade de inclinação longitudinal sobre rampas igual a 25%, controladas por painel/unidade de controle na plataforma contendo "joystick", com altura máxima vertical da plataforma (base interna) igual a 11,94m, equipadas com "deck" extensível da plataforma com alcance máximo horizontal de 0,91m, com capacidade máxima de carga sobre a plataforma com o deck extensível retraído igual a 350kg. | Republicação | Resolução GECEX nº 394, de 30 de agosto de 2022 | 2022-09-07 | BK | I
8427.90.00 | 016 | Plataformas individuais de deslocamento manual, para trabalhos aéreos, dotadas de mastro vertical extensível de acionamento elétrico ou mastro articulado de acionamento elétrico, com energia fornecida por baterias recarregáveis dos próprios equipamentos, com elevação máxima da plataforma igual a 2,50 ou 3,10m e capacidade de carga máxima da plataforma igual a 200 ou 250kg. | Republicação | Resolução Gecex nº 375, de 26 de julho de 2022 | 2022-08-04 | BK | I
8428.20.90 | 036 | Estações de envio e transporte pneumático ponto a ponto para até 25 amostras clínicas em tubos, por meio de efeito de pressão de um compressor de ar, capacidade de envio de 1.050tubos/h. |  | Resolução GECEX nº 338, de 09 de maio de 2022 | 2022-05-16 | BK | I
8428.90.90 | 723 | Combinações de máquinas para realizar a transferência de produtos farmacêuticos entre recipientes, com calibração granulométrica por moagem e tamisação durante a transferência, capacidade máxima de carga de 350kg (recipiente e produto) e capacidade de processamento de até 20.000kg/h, compostas de: coluna estacionária de elevação de recipientes, capacidade máxima de carga 350kg; 2 recipientes em aço inoxidável, sobre rodas para recepção de matéria-prima, com capacidade 400L cada; coluna estacionaria de elevação hidráulica para elevar e posicionar o moinho abaixo do recipiente de produto, capacidade máxima de carga de até 250kg; moinho de peneira cônica com telas intercambiáveis, acionamento inferior, capacidade de processamento de 10.000kg/h, velocidade de 700 a 1.400rpm, acionado por motor elétrico de 5,5kW - 7,5HP - 1.800rpm, com 5 telas com furos lisos para peneiramento; cabeça de fresagem cônica, com impelidor; 3 telas com furos lisos e 3 telas com furos raladores para fresagem. | Republicação | Resolução Gecex nº 415, de 27 de outubro de 2022 | 2022-11-07 | BK | I
8430.10.00 | 044 | Máquinas de instalação de estacas, autopropulsadas, potência bruta de 45 a 50HP, operadas por controle remoto, equipadas sobre esteiras, sistema automático de inclinação “auto-plumb”, sistema laser para controle de profundidade da estaca e preparado para receber sistema GPS de localização, martelo hidráulico de alta frequência para 1.500BPM e 950 J de energia, com capacidade para instalar estacas de 3 ou 4,6m de altura. | Republicação | Resolução GECEX nº 442, de 27 de dezembro de 2022 | 2023-01-05 | BK | I
8431.31.10 | 062 | Sistemas de tração para elevadores de serviços de torres eólicas dotados de motor trifásico de rotor de gaiola, de corrente alternada, assíncrono, potência nominal igual ou superior a 2.200W, mas inferior ou igual a 3.000W, tensão nominal igual ou superior a 400V, mas inferior ou igual a 690V, frequência igual ou superior a 50Hz, mas inferior ou igual a 60Hz, com alavanca manual de liberação de bloqueio do freio motor em casos de emergência, com redutor de velocidade e polia de tração acoplado, com sistema de regulagem de "overload", com capacidade de carga útil máxima inferior ou igual a 600kg com velocidade nominal de operação igual ou superior a 18m/min, mas inferior ou igual a 24m/min, e suporta cabos de aço tipo "4x26WS C SFC B 2160" e/ou "5xK19S SFC 1960 B SZ" e/ou "5x19S SFC 1960 B SZ" de diâmetro igual ou superior a 8mm, mas inferior ou igual a 9mm. |  | Resolução Gecex nº 356, de 20 de junho de 2022 | 2022-06-28 | BK | I
8431.31.10 | 142 | Placas perfiladas em aço carbono, de acordo com norma EN 10111 - DD11, próprias para o mecanismo de abertura automática de porta de elevadores, com espessura de 2mm, altura de 140mm, largura de 35mm e comprimento variável de 1.320 a 1.720mm, com perfil com aba inferior e superior de 7mm a 90 graus e raio de 3mm, ângulo de entrada de 131 graus formando uma guia a 53mm da base e ângulo de saída de 90 graus, dotados de furos redondos e oblongos, e acabamento em cataforese com espessura de 0,015 a 0,025mm. | Republicação | Resolução Gecex nº 415, de 27 de outubro de 2022 | 2022-11-07 | BK | I
8431.41.00 | 018 | Garras mecânicas para utilização em manipuladores de materiais em formato de casca de laranja número de pinças (dentes): 4 a 6, peso da garra: 140 a 3.950kg, capacidade volumétrica: 100 a 2.300 (litros). |  | Resolução Gecex nº 344, de 19 de maio de 2022 | 2022-05-27 | BK | I
8431.41.00 | 019 | Pratos magnéticos para elevação e movimentação de sucatas ferrosas para serem instalados em manipuladores hidráulicos, potência nominal mínima de 4,5kW e máxima de 20kW, corrente nominal de 20 a 83A, tensão igual ou superior a 220 DC de corrente contínua, diâmetro igual ou superior a 700mm. |  | Resolução Gecex nº 344, de 19 de maio de 2022 | 2022-05-27 | BK | I
8432.90.00 | 011 | Dosadores pneumáticos de sementes, utilizado exclusivamente em plantadeiras agrícolas, dotado de um singulador com 5 hastes com sistema de molas que dispensa regulagem da peneira para a semente/cultura utilizada, expulsor de semente e câmara de ar com pressão negativa, dotado de dosador especialmente moldado por injeção que evita o repique das sementes após saída do equipamento. | Republicação | Resolução GECEX nº 442, de 27 de dezembro de 2022 | 2023-01-05 | BK | I
8433.30.00 | 016 | Enleiradores rebocados com 2 rotores recolhedores de forragem para formação de leira central, com braços recolhedores que possuem 4 garfos recolhedores cada, caixa de transmissão em “Y”, levantamento hidráulico dos rotores para posição de transporte, largura de trabalho ajustável controlada hidraulicamente de dentro da cabine do trator de 6,2 a 7,2m, com 11 braços enleiradores por rotor de 2,8m de diâmetro e rodado de 4 rodas por rotor, ou modelo com largura de trabalho ajustável controlada hidraulicamente de dentro da cabine do trator de 6,8 a 7,8m, com 13 braços enleiradores por rotor de 3,2m de diâmetro e rodado de 6 rodas por rotor. |  | Resolução Gecex nº 356, de 20 de junho de 2022 | 2022-06-28 | BK | I
8433.40.00 | 047 | Enfardadoras de câmara variável de fardos cilíndricos, dotadas de 3 rolos de ferro e 4 ou 5 correias de borracha, com sistema de densidade progressiva de ajuste manual da pressão ou sistema i-dense de ajuste automático da pressão, com ou sem empacotador plástico acoplado à enfardadora, produz fardos com diâmetro mínimo igual ou superior a 0,80m e máximo igual ou inferior a 1,85m e largura de 1,20m, largura do recolhedor de 2,10 ou 2,30m, com ou sem rotor integral, com ou sem 14 ou 23 facas, com sistema de amarração com barbante ou rede ou barbante e rede, com sistema de lubrificação automática das correntes. |  | Resolução Gecex nº 356, de 20 de junho de 2022 | 2022-06-28 | BK | I
8433.40.00 | 052 | Enfardadoras de palha, feno e forragem, de câmera variável para produção de fardos cilíndricos, dotadas de rolos de aço e correias de borracha sem emendas, não autopropelidas, tracionadas por trator, produzem fardos com largura máxima de 1,2m e diâmetro igual ou superior a 0,90m, mas inferior ou igual a 1,80m com plataforma recolhedora com excêntrico rolamentado nos 2 lados e rolamentos de suportes intermediários com largura máxima de 2,10 ou 2,35m, com sistema de alimentação através de rotor "ROTO FEED" ou "ROTO CUT" com 14 facas ou "ROTO CUT HD" com 14 facas, com ou sem sistema hidráulico de desbloqueio de forragem "dropfloor" controlado diretamente do trator, com sistema de amarração do fardo através do uso de rede e/ou barbante na câmara de prensagem. | Republicação | Resolução Gecex nº 427, de 01 de dezembro de 2022 | 2022-12-12 | BK | I
8433.60.90 | 040 | Selecionadoras de produtos agrícolas, por sistema óptico VIS/NIR, por cor, tamanho, formato e textura, sistema de ejeção de descartes por jatos de ar, com capacidade de seleção entre 7 e 8t/h, com auto índice de eficiência conforme os parâmetros/produtos selecionados, através de “software” com algoritmo de processamento, dotadas de: 1 esteira transportadora, painel de visão, sistema de luz, escova de limpeza rotativa, grupo de ejeção, gabinete com componentes elétricos eletrônicos, tela de interface/”touch screen” de 15 polegadas com “software” integrado e acesso remoto via ethernet. | Republicação | Resolução Gecex nº 375, de 26 de julho de 2022 | 2022-08-04 | BK | I
8436.10.00 | 067 | Conjuntos de peletização de ração animal destinadas a produção de ração para aves, suínos e ruminantes, compostos por rosca transportadora com capacidade de 10 até 200m³/h; até 2 condicionadores com capacidade interna de até 2.000L cada podendo ser fornecido com sistema de injeção de líquidos (até 2.200L/h) e de vapor multiponto (até 4.000kg/h) controlado via sistema, podendo ser fornecido com vaso retentor pós condicionador com tempo de retenção controlada, capacidade interna de até 1.800L e sistema equalizador de fluxo na saída do vaso retentor para eliminar flutuações em alta capacidade; peletizadora com diâmetro interno mínimo de matriz de 700mm e máximo de 1.200mm, com capacidade de até 65t/h podendo ser fornecida com sistema de 2 ou 3 rolos, potencias instaladas de 300 até 590kW (podendo ser fornecida com ou sem motor), transmissão por caixa redutora, sistema de alimentação (dump chute) da peletizadora com sistema magnético de proteção com opcional de alimentação forçada, distribuidor giratório de "pellets" (Holder), sistema de segurança da máquina controlado via automação, podendo ser fornecida com sistema de ajuste manual ou automático dos rolos compressores com sistema de monitoramento de velocidade e deslizamento dos rolos, sistema de adição de líquidos na porta da peletizadora, sistema de engraxamento automático de rolos e do rolamento principal da máquina, sistema de refrigeração de óleo, sistema de "setup" rápido para troca de matrizes e talha pneumática acopladas com ferramentas de içamento; com ou sem resfriador de contra fluxo com indicador de nível, até 2 trituradores com capacidade até 40t/h, sistema de micro fluídos com possibilidade de adição de até 7 líquidos diferentes, estação para adição/controle de vapor, expansor de ração, macerador de "pellets" e sistema de automação com painel podendo controlar cada máquina do processo. | Republicação | Resolução Gecex nº 415, de 27 de outubro de 2022 | 2022-11-07 | BK | I
8436.29.00 | 031 | Combinações de máquinas interligadas por esteiras transportadoras para vacinar ovos e transferir seletivamente apenas os ovos de embriões com batimento cardíaco (embriões vivos), com capacidade de 80 a 800bandejas/hora, de 80 a 200 ovos por bandeja, composto por: 1 módulo para detecção de batimento cardíaco (embriões vivos), com painel de controle; 1 módulo para vacinação com sistema de alinhamento dos ovos com embriões vivos, com painel de controle; 1 módulo para transferência à bandeja de nascimento exclusivamente para os embriões vivos. | Republicação | Resolução Gecex nº 406, de 22 de setembro de 2022 | 2022-09-30 | BK | I
8437.80.10 | 018 | Combinações de máquinas para moagem, separação de sólidos e inativação enzimática para base líquida de soja, obtida a partir de grãos destinados à formulação de bebidas, compostas de: conjunto de moinhos de grãos, tanque BTD, intercambiador de calor para aquecimento, bomba positiva para transferência de água e grãos, separador mecânico de partículas sólidas tipo decantador, unidade de limpeza para o separador, sistema de injeção de vapor para aquecimento, desodorizador, intercambiador de calor para resfriamento painéis de controle, formando um módulo único, com capacidade de processamento maior ou igual a 4.000kg/h. | Republicação | Resolução Gecex nº 415, de 27 de outubro de 2022 | 2022-11-07 | BK | I
8438.10.00 | 192 | Máquinas automáticas para a fabricação de massas alimentícias longas, com espessura acima de 1,6mm, com controlador lógico programável (CPL), capacidade de produção igual ou superior a 2.750 Kg/h (variável conforme a característica do produto a ser processado) eficiência de secagem com ciclos máximos de 260 minutos, seleção automática de diferentes diagramas de secagem com estação de alimentação e mistura dos ingredientes, com pré-misturador, esteira estabilizadora da massa, misturador com dispositivo para retirada de ar da massa já misturada (misturador sob vácuo); prensa extrusora, estendedor da massa já extrudada em cabides com dispositivo cortador/aparador e sistema de recuperação de aparas, túnel de secagem com zonas de pré-secagem, secagem resfriamento e climatização, mecanismo de troca de ar para secador, mecanismo para regulagem de clima para secador e prensa, estação de refrigeração final, estação de estocagem com multinível com possibilidade de retiradas aleatórias de lotes e sistema e corte final das massas com recuperador de aparas. | Constatação de produção nacional | Resolução GECEX nº 394, de 30 de agosto de 2022 | 2022-09-07 | BK | I
8438.10.00 | 193 | Máquinas automáticas para fabricação de massas alimentícias secas e curtas, com controlador lógico programável (CLP), capacidade de produção igual ou superior a 2.000Kg/h (variável conforme características do produto a ser processado), diâmetro das trefilas maior ou igual 600mm, eficiência de secagem com ciclos de até 260min e baixo tempo de estabilização, seleção automática de diferentes tipos de diagrama de secagem, com prensa extrusora para mistura a vácuo, parafusos de compressão com controle eletrônico de extrusão, com trefilas equipadas com laminas de corte, dispositivo cortador, esteira transportadora, bandeja coletora, túnel de secagem com zonas de pré-secagem, secagem, resfriamento e climatização, mecanismo de troca de ar para secador, unidade de controle de temperatura e umidade para secador e prensa, estação de resfriamento final. | Constatação de produção nacional | Resolução GECEX nº 394, de 30 de agosto de 2022 | 2022-09-07 | BK | I
8438.10.00 | 258 | Combinações de máquinas automáticas e contínuas para preparação de filões de massas de pães de forma com peso máximo de 400g assado, com capacidade máxima igual a 9.000pães/h, com controlador lógico programável (CLP), compostas de: funil porcionador, divisora volumétrica de massas, com corte de 6peças/ciclo com sistema de oleamento automático, boleadora de massa com cone no formato cilíndrico e cônico, com jogo de calhas boleadoras ajustáveis, verificador de peso para as peças de massa, com sistema de rejeição das peças fora de especificação e com sistema de ajuste automático da divisora, fermentador intermediário com gôndolas, com máximo de 1.800 cestos plásticos, com sistema de climatização e tempo de pré fermentação de até 12 min, 2 modeladoras de massa com centralizador de peça e 4 cilindros laminadores, com abertura ajustável, mesa modeladora motorizada ou fixa, aplicadora de grãos ao redor da massa com dispositivo de retorno de excesso dos grãos, com ou sem sistema automático de indexação de formas, transportadores de esteiras de ligações. | Republicação | Resolução Gecex nº 375, de 26 de julho de 2022 | 2022-08-04 | BK | I
8438.50.00 | 416 | Equipamentos para preparação de salmoura ou marinada em lotes de 1.000 litros, feitos em aço inoxidável “AISI 304”, dotados de funil para a adição de ingredientes com “venturi” para medição de vazão, 4 tanques de 1.000 litros cada, sistema de refrigeração e controle de temperatura. |  | Resolução GECEX nº 338, de 09 de maio de 2022 | 2022-05-16 | BK | I
8438.80.90 | 097 | Máquinas tipo monobloco, automáticas, em aço inoxidável, de degorgiar (retirar a tampa tipo corona e bidul da garrafa), retirar o excesso, dosar e nivelar o líquido em garrafas de espumante do método champenoise (tradicional), equipadas com 1 ou 2 ou 3 garras de degorge, com 1 ou 2 ou 3 bicos de vácuo, com 1 ou 2 ou 3 bicos de dosagem, com 1 ou 2 ou 3 bicos de reenchimento, com produção máxima de 1.600garrafas/h, com sistema automático de carga e descarga das garrafas. | Republicação | Resolução Gecex nº 406, de 22 de setembro de 2022 | 2022-09-30 | BK | I
8439.10.90 | 065 | Unidades funcionais para refinação, depuração e lavagem para polpa de celulose tipo "kraft" de eucalipto e pinus, com capacidade máxima de produção de 1.000t/dia, compostas de: desfibradores pressurizados com discos de 46 polegadas, refinadores atmosféricos de polpa com discos de 62 polegadas e geometria plana, refinador de rejeito tipo cônico, prensas lavadoras de celulose com respectivas unidades hidráulicas com rolos metálicos de diâmetros de 1.500mm e comprimentos de 4.800mm e 3.200mm, agitadores de polpa de média e baixa consistência, depuradores do tipo vertical com diâmetros 1.350mm e 1.150m com cestos tipo fendas, conjuntos de separadores de areia e materiais pesados com cones de cerâmica, raspadores de descarga de fundo de torres, filtro de fibra a vácuo tipo tambor rotativo com diâmetro 4.000mm e comprimento 10.000mm com respectivos acionamentos e ventiladores de exaustão acionados por correia, bombas de media consistência, dispositivo para separação de espuma (Foam Breaker), distribuidor de polpa no topo da torre intermediaria, analisadores de número "Kappa", medidores "online" de pH, medidores de consistência tipo lâmina e rotativo e medidores de condutividade. | Republicação | Resolução Gecex nº 375, de 26 de julho de 2022 | 2022-08-04 | BK | I
8441.40.00 | 036 | Combinações de máquinas para produção de bandejas de maçãs utilizando polpa moldada de aparas de papel, compostas de: 1 esteira transportadora de alimentação com 1.400mm de largura, tendo como acionamento um motoredutor de 4kW de potência, balança incorporada e painel de controle e acionamento; 1 máquina formadora rotativa simples com capacidade de produzir 4.400bandejas/h, a máquina formadora possui um tambor rotativo de 8 faces, cada face tem uma placa para fixar 4 moldes, dimensões da placa de fixação 1.600mm por 560mm, tendo como acionamento um motoredutor de 15kW de potência; 1 plataforma de operação da máquina formadora, fabricada em aço carbono pintado; 1 sistema de lavagem de alta pressão para os moldes, dotado de motobomba de alta pressão com potência 5,5kW, tanque de água de aço inox de 1,2m³, válvula de segurança, válvula de retenção, manômetro, sensores e painel de controle; 1 sistema de separação ar-água para a máquina formadora, dotado de um tanque separador de ar-água, sistema de controle de nível e 2 bombas incorporados ao tanque com potência de 5,5kW cada uma; 1 linha de secagem para bandejas, com dimensões externas de 40.000 x 2.650 x 4.680mm,com largura nominal de 1.600mm, velocidade de acionamento ajustável, esteira transportadora, ventilador de recirculação de ar quente com potência de acionamento de 55kW, dutos de ventilação, 8 câmaras de secagem e 16 trocadores de calor ar-vapor; 1 escada móvel, para manutenção e inspeção da linha de secagem, fabricada em aço carbono pintado; 1 sistema de acionamento, controle e automação, para a máquina formadora, linha de secagem e sistemas auxiliares, dotado de 3 quadros elétricos, com componentes elétricos, CLP´s e interface “touchscreen”; 1 esteira transportadora para as bandejas de maça na saída de linha de secagem, com potência de acionamento de 1,1kW; 1 máquina de empilhamento horizontal de bandejas de 4 linhas, com sistema de controle e contagem do produto acabado, com potência de acionamento de 0,67kW; 1 prensa pneumática para compactação do produto acabado; 160 moldes para formar o produto, fabricados em alumínio sólido e tela em aço inoxidável, sendo 144 moldes de formação e 16 moldes de transferência. |  | Resolução Gecex nº 344, de 19 de maio de 2022 | 2022-05-27 | BK | I
8441.80.00 | 027 | Máquinas automáticas para corte, vinco com ou sem aplicação de "hotstamping" na superfície de papéis com gramatura igual ou superior a 80g/m2, velocidade igual ou superior a 4.500folhas/h e formato máximo igual ou superior a 740 x 600mm. | Republicação | Resolução GECEX nº 338, de 09 de maio de 2022 | 2022-05-16 | BK | I
8441.80.00 | 143 | Máquinas automáticas para corte e vinco de papeis com gramatura igual ou superior a 90g/m², formato máximo igual ou superior a 800 x 600mm, pressão máxima de trabalho igual ou superior a 150t e velocidade máxima igual ou superior a 6.500folhas/h | Republicação | Resolução Gecex nº 415, de 27 de outubro de 2022 | 2022-11-07 | BK | I
8441.90.00 | 010 | Anéis dentado em aço liga (31CrMoV9+QT) forjado e nitretado, com dureza média de 600 HB, nas dimensões de 193mm de diâmetro e 57mm de espessura, auxiliar de acoplamento, utilizado em máquinas de corte e vinco de papel cartão. | Republicação | Resolução GECEX nº 442, de 27 de dezembro de 2022 | 2023-01-05 | BK | I
8443.32.99 | 068 | Impressoras jato de tinta coloridas para trabalhos de sublimação, Ideais para personalizar brindes, canecas e mousepads, entre outros, contendo cabeça de impressão com tecnologia de gotas de tinta de tamanho variável com 784 bicos injetores, operando com tintas de sublimação de alta densidade em 4 cores (C,M,Y,K),alimentadas por garrafas de tinta com sistema de reabastecimento com encaixe padronizado por cor e válvula que dispensa a necessidade de aperto do refil para transferência da tinta evitando derramamento e desperdício de tinta, atingindo resolução máxima de 1.200dpi x 600dpi, trabalhando com papeis de tamanho A4,carta e legal, com bandeja de alimentação automática de 150 folhas e capacidade de impressão de até 21,59 cm de largura, conexão via USB, Ethernet ou wireless Integrada, painel de controle com tela LCD colorida de 2,4 polegadas com botões | Republicação | Resolução Gecex nº 428, de 01 de dezembro de 2022 | 2022-12-12 | BIT | I
8443.39.10 | 238 | Máquinas de impressão têxtil digital, com tecnologia de impressão por jato de tinta, com mecanismo de impressão baseado em membrana piezo (TFP - Thin Film Piezo), trabalhando com 4 a 8 cores, para uso industrial, equipadas com 8, 16, 32, ou 48 cabeças de impressão, capazes de ejetar gotas de tinta em 3 tamanhos variáveis, utilizando tintas acidas, reativas, dispersivas, pigmentadas e de sublimação, com largura máxima de impressão de até 180cm (1.800mm), comprimento máximo de impressão ilimitado, com velocidade de impressão entre 168 e 740m²/h e resolução máxima de impressão de até 2.880dpi, alimentadas com diversos tipos de tecidos incluindo seda, algodão, mesclas, nylon e poliéster, controladas por computador industrial (PC) incorporado ao equipamento. | Republicação | Resolução Gecex nº 427, de 01 de dezembro de 2022 | 2022-12-12 | BK | I
8443.39.10 | 290 | Máquinas de impressão digital por jato de tinta, tipos "flatbed" (mesa plana) e híbrida (impressão rolo a rolo), operando com tecnologia de cura UV, capazes de imprimir em materiais rígidos, semirrígidos e flexíveis, tais como acrílico, PVC, vinil, lona, papel, metais em geral, vidro, couro, borracha, madeira e etc, com velocidade máxima de impressão de até 155m²/h, equipadas com no mínimo 2 e no máximo 10 cabeças de impressão instaladas em até 2 linhas, com impressão em até 8 cores (CMYKLcLmVW), com dimensão da mesa de impressão compreendida entre 1,6 x 1,0m até 3,2 x 2,05m, espessura máxima da mídia de até 100mm com dispositivo de medição automatizada, com resolução máxima até 1.200 x 1.200dpi, podendo imprimir em "grayscale", com gotas de tamanhos de 4 a 21 picolitros, refil de tinta por sub tanque, sistema contra colisão do carro de impressão e sistema de vácuo para fixação da mídia configurável por até 5 zonas de atuação. | Republicação | Resolução Gecex nº 406, de 22 de setembro de 2022 | 2022-09-30 | BK | I
8443.39.10 | 379 | Máquinas de impressão por jato de tinta de uso industrial, de alta velocidade, com qualidade alta qualidade de impressão e resolução máx. de 1.200 x 1.200dpi, sistema de disparo de gotas de tinta com tecnologia piezoelétrico, equipadas com 2 ou 4 cabeças de impressão, uso de tinta base solvente em bolsas de 500 ou 750mm, próprias para produção de "Posters", "Banners", "Backlits", Etiquetas Adesivas, envelopamento, entre outros, alimentado por bobinas com largura máxima de 1.371 ou 1.625mm e peso máximo de até 30 ou 40kg ou folhas soltas, sistema de aquecimento de mídia, consumo de energia em operação de até 1.090W e conectividade Ethernet (100BASE E-TX/1000BASE-T), com ou sem tecnologia de recorte integrado e velocidade máxima de recorte de até 300mm/s, opcional painel móvel de gerenciamento de funções remotamente via "smartphone" ou "tablet", por meio de conexão "Bluetooth". | Republicação | Resolução GECEX nº 394, de 30 de agosto de 2022 | 2022-09-07 | BK | I
8443.39.10 | 392 | Aplicadoras e etiquetadoras de etiquetas automáticas para linha de produção, de etiquetas autoadesivas em embalagens secundárias (caixas e fardos) e terciárias (pallets), largura máxima das etiquetas de 178mm, diâmetro máximo do rolo de etiquetas de 350mm, “ribbon” com face de contato para transferência térmica interna de comprimento até 660m, sistema eletroeletrônico de termo impressão com largura de impressão de 54 a 162mm, velocidade máxima de impressão de 300mm/s, com aplicadores pneumáticos intercambiáveis, em versões opcionais de TAMP (pistão), BLOW (sopro), ENHANCED WIPE (braço pneumático), TAMP BLOW (pistão e sopro), CORNER WRAP (etiquetas em cantos) e PALLET (braço pneumático com 3 articulações), “interface” com o usuário em tela gráfica, “softwares” operacionais e de rastreabilidade podendo conter pedestais industriais e estação de fixação, alarme luminoso em 3 cores e leitor de códigos de barras. | Republicação | Resolução Gecex nº 415, de 27 de outubro de 2022 | 2022-11-07 | BK | I
8445.90.10 | 011 | Máquinas urdideiras para preparação de fios com velocidade de trabalho de até 1.200m/min, tensão máxima de 540N, controle via PLC (controle lógico programável), painel “touchescreen” com armazenamento de dados de produção, sistema de monitoramento de quebra de fios e filamentos via câmera, sistema de recuperação de fios perdidos e gaiola de 1.632 posições com 102 carrinhos de carregamento. | Republicação | Resolução Gecex nº 375, de 26 de julho de 2022 | 2022-08-04 | BK | I
8450.20.90 | 004 | Combinações de máquinas para lavar e secar roupas, comerciais, conjugadas, com capacidade de 14 ou 23kg de roupa seca em cada tambor, rígidas em base única (secadora montada sobre a lavadora), para serem fixadas ao solo, com painel de controle digital com tela sensível ao toque, preparadas para receber periféricos para opção de pagamento através de moeda e/ou cartão de credito e/ou celular e/ou dinheiro, voltagem de 200 a 240V ou 380 a 415V/50/60Hz/1-3Ph, compostas de: lavadora/extratora com 15 opções de ciclo, preparada para receber até 8 sinais de dosagem de produtos químicos com velocidade máxima de centrifugação igual ou superior a 700rpm, força G até 200G, painel frontal em inox, porta cromada; e secadora, com 5 opções de ciclos padrões, , com aquecimento a gás natural (GLP) ou elétrico, com reverso no cesto e cilindro em inox, filtro tipo gaveta de fácil acesso para limpeza. | Republicação | Resolução Gecex nº 415, de 27 de outubro de 2022 | 2022-11-07 | BK | I
8451.40.29 | 014 | Máquinas rotativas automáticas para lavagem, tingimento e centrifugação de peças confeccionadas, meias, e peças sem costura, com temperatura de até 135ºC, construídas em aço inoxidável, dotadas de: cesto dividido em 3 compartimentos, com capacidades de carregamento nominal de 60 a 240kg e velocidade de até 550rpm, polimento eletrolítico em cada compartimento, centrífuga de alta velocidade, com balanceamento hidráulico, velocidade de rotação do cesto regulada por inversor, com função de reintegração automática a nível mínimo e função de reutilização da água de resfriamento para o início da lavagem, compostas por “kit” de monitoramento do consumo e nível da qualidade do banho, painel de comando em aço inoxidável, computador para assistência remota “online”, visualização do nível do banho, tanque bivalente para a solução de sulfato e predisposição para conexões térmicas e hidráulicas. | Republicação | Resolução Gecex nº 406, de 22 de setembro de 2022 | 2022-09-30 | BK | I
8451.40.29 | 018 | Máquinas para tingimento de tecidos com capacidade nominal máxima de carga de 800kg; preparação para montagem de molinelo sem selo mecânico e acionamento por indução magnética com motor de 1,1kW; enfraldamento por desviador de fluxo de banho acionado por motoredutor de 0,75kW externo à máquina e barras oscilantes internas à máquina, sincronizado com a velocidade do molinelo; tubeira com seção fixa de 273mm de diâmetro; filtro autolimpante; e capacidade de redução de 30% da carga máxima nominal da máquina sem alteração da relação de banho, com fator hidráulico máximo de 1,5 para seu pleno funcionamento. |  | Resolução Gecex nº 344, de 19 de maio de 2022 | 2022-05-27 | BK | I
8451.40.29 | 024 | Máquinas para tingimento de tecidos com capacidade nominal máxima de carga entre 800 e 2.400kg; preparação para montagem de molinelo sem selo mecânico e acionamento por indução magnética com motor de 1,1kW; enfraldamento por desviador de fluxo de banho acionado por motoredutor de 0,75kW externo à máquina e barras oscilantes internas à máquina, sincronizado com a velocidade do molinelo; tubeira com seção fixa de 110 até 273mm de diâmetro; filtro autolimpante; e capacidade de redução de 30% da carga máximo nominal da máquina sem alteração da relação de banho, com fator hidráulico mínimo entre 1,5 e 1,8 para seu pleno funcionamento. | Republicação | Resolução Gecex nº 415, de 27 de outubro de 2022 | 2022-11-07 | BK | I
8455.21.90 | 044 | Laminadores a quente de direção axial-radial, para produção de rolamentos e anéis sem costura, forjados em aço carbono ou forjados em aço inoxidável, com diâmetro externo do anel compreendido entre 400 e 3.000mm, altura do anel compreendida entre 50 e 400mm, peso máximo do anel de 3.000kg, força radial de 125t, de força axial de 100t, motorização radial DC 2x 250kW, motorização axial DC 2x 250kW, constituídos de sistema hidráulico, sistema de lubrificação, rolo principal, mandril, rolo axial, dispositivo de centralização, sistema a laser de medição dos anéis, motores, descarepador, cilindros, hidráulicos, sistema de refrigeração, mesa giratória, painel de controle manual, semiautomático e automático. |  | Resolução Gecex nº 356, de 20 de junho de 2022 | 2022-06-28 | BK | I
8455.21.90 | 048 | Laminadores a quente de direção axial-radial, para produção de rolamentos e anéis sem costura, forjados em aço carbono ou forjados em aço inoxidável, com diâmetro externo do anel compreendido entre 400 e 3.000mm, altura do anel compreendida entre 50 e 400mm, com capacidade de forjar anéis com peso máximo superior ou igual a 3.000kg, com força radial máxima superior ou igual à 125 toneladas, com força axial máxima superior ou igual a 100 toneladas, com motorização radial dc 2x 250 Kw e motorização axial dc 2x 250 Kw, constituídos de sistema hidráulico, sistema de lubrificação, rolo principal, mandril, rolo axial, dispositivo de centralização, sistema a laser de medição dos anéis, motores, descarepador, cilindros hidráulicos, sistema de refrigeração, mesa giratória e painel de controle manual, semi-automatico e automático. | Republicação | Resolução Gecex nº 375, de 26 de julho de 2022 | 2022-08-04 | BK | I
8455.30.90 | 029 | Cilindros de aço forjado especial AISI 4010 para laminação contínua de chapas de alumínio, com diâmetro da mesa cilíndrica de 450 a 550mm, comprimento nominal da mesa cilíndrica de 1.851mm e comprimento nominal total do cilindro de 3.561mm. | Republicação | Resolução Gecex nº 406, de 22 de setembro de 2022 | 2022-09-30 | BK | I
8456.11.19 | 036 | Gravadores a laser “Excimer”, com carregamento manual ou automático, para marcações semivisíveis em lentes, compatíveis com todos os materiais orgânicos e minerais, dotado de processo de controle e estabilidade automático, com comprimento de onda de 193 mícron. |  | Resolução Gecex nº 356, de 20 de junho de 2022 | 2022-06-28 | BK | I
8457.10.00 | 324 | Centros de usinagem vertical, com rotação igual ou superior a 42.000rpm, equipados com rolamentos híbridos de cerâmica, com comando numérico computadorizado (CNC), 5 eixos com acionamento linear direto (motor linear) com cursos de 500mm no eixo X, 240mm no eixo Y e 360mm no eixo Z, com inclinação no eixo basculante +110/-110 graus, eixo giratório de nx360 graus, velocidade de avanço rápido nos eixos X, Y e Z de 61m/min, rotação no eixo basculante de 165rpm e rotação no eixo giratório de 250rpm, com estrutura em forma de pirâmide construído em concreto polímero, sistema de compensação de temperatura inteligente, mesa de 156mm com capacidade de carga máxima de 25Kg, sistema de refrigeração independente nos motores X, Y, Z, C, B, no armário elétrico, no corpo da máquina e no spindle da máquina, precisão de posicionamento no eixo X, Y e Z de 0,004mm e repetibilidade de +/- 0,0024mm, precisão de posicionamento no eixo basculante e giratório de 5,0 polegadas e repetibilidade de +/-3,5 polegadas, magazine com capacidade igual ou inferior a 68 ferramentas, tanque com sistema de lavagem de cavacos, apalpador infravermelho para preparação e inspeção da peça e sistema de medição de ferramentas a laser. |  | Resolução Gecex nº 356, de 20 de junho de 2022 | 2022-06-28 | BK | I
8457.10.00 | 434 | Centros de usinagem didáticos, verticais, de 3 ou 4 eixos, com comando numérico computadorizado (CNC), com representação de todas as funções principais de um centro de grande porte, tais como fresamento, furação, rosqueamento, com medidas reduzidas, dimensões compactas voltadas ao ensino de escolas técnicas, com aberturas/ visores laterais maiores para facilitar acompanhamento durante as aulas, estrutura tipo C, fundida, altura reduzida, ergonomia adaptada para treinamentos e aulas, com cursos X, Y, e Z, iguais a 400, 230 e 500mm, cone BT30, rotação do eixo árvore 10,000rpm, peso máximo sobre a mesa 150kg, trocador de ferramentas de 8 a 12 posições, sistema de refrigeração completo, unidade de refrigeração do eixo árvore. | Republicação | Resolução Gecex nº 415, de 27 de outubro de 2022 | 2022-11-07 | BK | I
8457.10.00 | 508 | Centros de usinagem vertical de 3 eixos (X, Y e Z), com comando numérico computadorizado (CNC), podendo fresar, mandrilar, furar e roscar, com curso em X iguais a 700 ou 500 ou 300mm, Y iguais a 300 ou 400mm e Z iguais a 330 ou 400mm, avanço rápido dos eixos X, Y e Z de 54m/min e avanço de usinagem de 30m/min, aceleração mínima de 1,4G, 1,0G e 1,6 ou 1,6G, 1,2G e 1,6G para os X, Y e Z respectivamente, tamanho da mesa de 630 x 300mm ou 650 x 400mm ou 850 x 410mm com capacidade máxima de carga sobre a mesa de até 200kg ou 300Kg, eixo-árvore com rotação máxima de 10.000 à 24.000rpm, cone de fixação da ferramenta BT30, torre com capacidade para 14 ou 21 ferramentas com diâmetro máximo de 80mm e tempo de troca em até 1,9s de cavaco à cavaco para ferramenta de até 3kg, precisão bidirecional de posicionamento de um eixo de 0,006mm, repetibilidade bidirecional de posicionamento de um eixo de 0,004mm, compensação térmica para variação dimensional dos eixos X, Y e Z permitindo monitoramento por sensores de temperatura e com possibilidade de um 4 eixo trabalhando em deslocamento circular, com torque máximo de usinagem de até 275Nm, velocidade máxima de até 300rpm e avanço máximo de 30.000/min. |  | Resolução Gecex nº 356, de 20 de junho de 2022 | 2022-06-28 | BK | I
8457.10.00 | 516 | Centros de torneamento multi tarefas horizontais com comando numérico (CNC), tela "touchscreen” de 15 polegadas, duplo “spindle” motor com rotação máxima de 6.000rpm e potência igual a 15kW, barramento peça única em ferro fundido inclinado a 45 graus, diâmetro máximo torneável igual a 175mm com movimentos independentes ou simultâneos, com curso Z1 e Z2 igual a 530mm, eixo C1 e C2 controlados com incremento mínimo de 0,001 grau, com 2 torres porta-ferramentas de 12 estações e 24 posições com suportes BMT 45, com velocidade de troca de ferramenta de 0,10s/estação, torres operando com movimentos independentes ou simultâneos com curso dos eixos X1 e X2 igual a 135mm, curso dos eixos Y1 e Y2 igual a 80mm (40mm positivo e 40mm negativo), dotados de ferramenta acionada com capacidade de tornear, furar, fresar, roscar e interpolar, inclusive fora de centro com rotação máxima de 6.000rpm e com sistema automatizado de descarga de peças com ejetor pelo “sub-spindle”, com controle de dilatação térmica inteligente, “tool setter” duplo automático, guias lineares de rolos com lubrificação por graxa. | Republicação | Resolução Gecex nº 375, de 26 de julho de 2022 | 2022-08-04 | BK | I
8457.10.00 | 517 | Centros de usinagem vertical de 3 eixos, com comando numérico computadorizado (CNC), cone 50, com curso em X, Y, Z, iguais a 64 x 32 x 30 polegadas respectivamente, tamanho da mesa de 1.626 x 711mm com capacidade máxima de carga sobre a mesa de 1.814kg, classificação máxima de fuso em 22,4kW/30HP, velocidade máxima 7.500rpm, torque máximo de usinagem 460nm@700, caixa de câmbio de 2 velocidades, lubrificação de mancais por injeção ar/óleo, refrigerado a líquido, corte máximo 12,7m/min, trocador de ferramentas tipo SMTC de montagem lateral de 30 + 1 ferramentas, peso máximo da ferramenta em 13,6kg, parafuso sem-fim, bico de refrigeração programável e manivela remota, sistema automático de agente de chip, 1mb, “quick code”, 3,5 ”floopy disk drive”, capacidade de refrigeração de 360L, tensão CA de entrada trifásica em 220VAC. |  | Resolução Gecex nº 356, de 20 de junho de 2022 | 2022-06-28 | BK | I
8457.10.00 | 540 | Centros de usinagem para perfis metálicos e/ou de PVC, com comando numérico computadorizado (CNC), com 4 eixos interpolados para furação e fresamento de perfis, curso do eixo X de 4.160 ou 7.160mm, curso do eixo Y de 300mm, curso do eixo Z de 270mm, curso do eixo A de -15 a +195 graus, com porta ferramentas de 9 posições, com ou sem porta ferramentas de 8 posições fixos na estrutura, 4 ou mais morsas pneumáticas, velocidade de deslocamento em X 100m/min, Y 66m/min e Z 38m/min, com eletromandril de 7 ou 11kW e rotação máxima de 20.000 ou 24.000rpm, com PC industrial com interface gráfica FSTCAM4, com área de trabalho de 1 a 5 peças. |  | Resolução Gecex nº 356, de 20 de junho de 2022 | 2022-06-28 | BK | I
8457.10.00 | 575 | Centros de usinagem vertical com comando numérico computadorizado (CNC) com mesa de trabalho de 1.750 x 700mm e capacidade máxima de peso sobre a mesa de 1.200kg, possuindo guias roletadas e 3 eixos com curso de 1.600, 800 e 750mm respectivamente e com avanço rápido de 30, 30 e 25m/min, alcançado a taxa máxima de corte de 10m/min, “spindle” de acionamento direto ou por correis com anel e sistema de resfriamento à óleo e velocidade entre 8.000 a 15.000rpm, fixação da ferramenta BBT40 ou BT50 com magazine de troca automática e capacidade para 24 ferramentas tipo braço, de valor unitário (CIF) não superior a R$ 571.604,71. | Republicação | Resolução Gecex nº 427, de 01 de dezembro de 2022 | 2022-12-12 | BK | II
8458.11.99 | 262 | Centros de usinagem vertical de 3 eixos, com comando numérico computadorizado (CNC), cone 50, com curso em X, Y, Z, iguais a 64 x 32 x 30 polegadas respectivamente, tamanho da mesa de 1.626 x 711mm com capacidade máxima de carga sobre a mesa de 1.814kg, classificação máxima de fuso em 22,4kW/30HP, velocidade máxima 7.500rpm, torque máximo de usinagem 460nm@700, caixa de câmbio de 2 velocidades, lubrificação de mancais por injeção ar/óleo, refrigerado a líquido, corte máximo 12,7m/min, trocador de ferramentas tipo SMTC de montagem lateral de 30 + 1 ferramentas, peso máximo da ferramenta em 13,6kg, parafuso sem-fim, bico de refrigeração programável e manivela remota, sistema automático de agente de chip, 1mb, “quick code”, 3,5 ”floopy disk drive”, capacidade de refrigeração de 360L, tensão CA de entrada trifásica em 220VAC. | Republicação | Resolução Gecex nº 375, de 26 de julho de 2022 | 2022-08-04 | BK | I
8459.69.00 | 010 | Centros de usinagem CAD/CAM/CNC, com 5 eixos com acionamento simultâneo, sendo 3 eixos lineares e dois eixos rotacionais, curso nos eixos (X), (Y), e (Z) de 145mm, 110mm e 85mm respectivamente, eixo angular (A) com grau de liberdade de 360 Graus e eixo angular (B) com grau de liberdade ±35 Graus, fuso com potência de 0,5kW e com rotação máxima de 80.000rpm, magazine com capacidade para 10 ferramentas, com trocador automático, guias lineares de precisão, fuso de esferas com resolução de 0,001mm e com repetibilidade de ±0,005mm, sonda de medição de ferramenta com detecção de quebra, para usinagem seca ou úmida, utilizada para trabalhar próteses dentarias em polímeros, zircônio, cromo cobalto, titânio e PMMA, com capacidade de produção de 60peças/h. |  | Resolução GECEX nº 338, de 09 de maio de 2022 | 2022-05-16 | BK | I
8461.50.90 | 020 | Serra de corte de cabeçote duplo eletrônica de 3 eixos controlado pelo computador, para corte alumínio, metal não ferroso e PVC, sendo um fixo e outro móvel com posicionamento automático, controlado em ângulos entre 10 graus externo e 135 graus interno, com corte útil de 4 ou 5 ou 6,6m, com discos de 500 ou 550 ou 600 ou 650mm, com software de corte FSTCUT4, com 2 morsas verticais pneumáticas, com 3 morsas horizontais pneumáticas, com mesa de roletes com cabeçote móvel de 2,5m, com sistema de lubrificação de lâmina por pulverização | Republicação | Resolução Gecex nº 415, de 27 de outubro de 2022 | 2022-11-07 | BK | I
8462.26.00 | 007 | Máquinas dobradeiras elétricas, com sistema hibrido servo hidráulica acionada por 4 cilindros, com comando numérico computadorizado (CNC), para chapas de largura máxima de 1.500mm e comprimento máximo de 3.000mm, com braço alimentador e posicionador da peça dotado de pinças eletromecânicas e pinças a vácuo, sistema de troca rápida de pinças, sensores ópticos de reconhecimento da orientação das peças, sensores de detecção de carga de peças duplas, sensores de detecção da chegada da peça na posição de dobra, com sistema de empilhamento de peças acabadas de até 1.200mm, capacidade máxima de carga de até 150kg, capacidade de dobra de perfil com até 4.000mm de comprimento, com ou sem trocado automático de ferramentas e sistema de programação off-line, dotada com cabine de segurança. | Republicação | Resolução GECEX nº 442, de 27 de dezembro de 2022 | 2023-01-05 | BK | I
8462.26.00 | 011 | Máquinas dobradeiras automáticas, para dobra e vinco de lâminas de aço planas de espessuras 2 e 3pts (0,45, 0,53, 0,71, 1,05mm) para indústria de embalagens, com altura da lâmina de 8 até 30mm, com sistema pneumático para acionamento das funções corte reto, pontes e bicos na matriz de corte, com condução por meio de servo motor, com guias lineares para evitar erro no comprimento da lâmina, com duas esteiras simultâneas para execução das operações de corte, vinco e simultâneas, formato desenho gráfico DXF para formas especiais de dobraduras e criação de formatos de lâminas de corte e vinco específico, tais como dobra, ponte, corte, vinco, picote, corte misto, entre outras. | Republicação | Resolução GECEX nº 442, de 27 de dezembro de 2022 | 2023-01-05 | BK | I
8462.51.00 | 025 | Máquinas curvadeiras de tubos com controlador numérico computadorizado (CNC), com ciclo completamente automático, para tubos de diâmetro máximo de 25mm, ou máximo 42mm ou máximo de 55mm ou máximo de 80 mm, com 9 ou mais eixos elétricos (tecnologia "full electric"), possibilidade de curvar com raios e mordentes diversos e "software" com gráfica tridimensional. | Republicação | Resolução GECEX nº 394, de 30 de agosto de 2022 | 2022-09-07 | BK | I
8462.62.00 | 009 | Prensas verticais mecânicas, tipo “transfer”, com múltiplas estações operacionais sucessivas, automáticas, com força de 60t, velocidade máxima de 125golpes/min, próprias para produção de projétil, para cartucho calibres 5,56 SS109 e .308 Win HPBT 180Gr, com capacidade igual ou superior a 120peças/min, checagem através de sensores, equipadas com: alimentação de tira tipo “zig-zag” com desbobinador, 2 alimentadores, sendo um rotativo e um vibratório, para ponta de aço e núcleo de chumbo, porta-ferramentas, ferramental (kit de matrizes e punções para conversão de calibre, incluindo alimentação e processo, para cada um dos calibres previstos), descarga de projéteis, painel elétrico e de comando com CLP (Controlador Lógico Programável) e IHM (Interface homem-máquina). | Republicação | Resolução GECEX nº 442, de 27 de dezembro de 2022 | 2023-01-05 | BK | I
8462.62.00 | 015 | Máquinas automáticas para fabricação de parafusos, rebites e pinos de 1 matriz e 2 punções por arame de metais com extração positiva do punção no máximo 17mm, com distância entre a matriz principal e de corte de no máximo de 55mm, com sistema de auto checagem para informar falta de material, alimentação curta de material, sobrecarga no motor e contador de peças para diâmetro de corte superior a 2mm e velocidade superior a 70peças/min, controlado por um painel elétrico com controlador logico programável (PLC) e painel de controle. |  | Resolução GECEX nº 338, de 09 de maio de 2022 | 2022-05-16 | BK | I
8462.90.00 | 026 | Máquinas para corte, escovação e formação de fundos de recipientes de alumínio, tipo aerosol ou outros, com velocidade máxima de 150recipientes/min, capazes de produzir recipientes com diâmetro compreendido entre 22 e 66mm e comprimento máximo de 255mm, motor de 28kW, dotadas de sistema de sucção de limalhas e da poeira de escovação. | Republicação | Resolução GECEX nº 394, de 30 de agosto de 2022 | 2022-09-07 | BK | I
8463.30.00 | 159 | Máquinas automáticas para fabricar e ensacar molas de aço de formato barril ou cilíndrica, em fileiras de falso tecido, diâmetro externo da mola de 60 a 80mm ou 50-75mm , altura da mola ensacada de 80 a 240mm, diâmetro do arame de 1,6 a 2,3mm, velocidade máxima de produção de até 160molas/min, com desbobinador do arame de aço e desbobinador do falso tecido, com sistema de soldagem longitudinal e transversal por ultrassom, com tratamento térmico para têmpera do arame, com CLP (controlado logico programável). | Republicação | Resolução Gecex nº 427, de 01 de dezembro de 2022 | 2022-12-12 | BK | I
8464.20.90 | 060 | Combinações de máquinas para tratamento da superfície de chapas de rochas ornamentais compostas de: robô carregador e descarregador automático de entrada, para chapas, com sistema de ventosas operando por sucção com bombas à vácuo, dotado de mesa giratória à pente com rolos transportadores motorizados e capacidade de 1.200kg e proteções de segurança; até 10 mesas transportadoras de rolos motorizados para a conexão entre unidades do circuito com dispositivos de rolos retráteis para os transportadores de rolos motorizados; máquina para o polimento de chapas com até 2.200mm de largura composta de 20 mandris planetários bimotores de até 9kW, com 18 cabeças "antishock" com 7 porta-abrasivos e 2 cabeças com 5 pratos orbitais com coroas diamantadas, trave móvel única com 3 pontos de apoio com velocidade de deslizamento transversal de 0 a 60m/min., sistema de leitura do perfil e dispositivo de medição da espessura da chapa na entrada da politriz; mandril com escova giratória adicional para a lavagem da chapa; grupo com 3 ventiladores de secagem das superfícies superior e inferior da chapa; enceratriz para distribuição e aplicação de produto hidrorrepelente com 4 mandris com escovas giratórias; robô carregador e descarregador automático, de saída, para chapas, com sistema ventosas operando por sucção com bombas à vácuo, dotado de mesa giratória à pente com rolos transportadores motorizados e capacidade de 1.200kg e proteções de segurança; até 6 carros motorizados para o transporte de chapas ; plataforma motorizada giratória com capacidade de 68t para carros porta-chapas; transbordador duplo motorizado para carro porta-chapas dotado de carretel enrolador do respectivo cabo de alimentação e dois carretéis de cabos de alimentação para carros porta- chapas; até 400m de trilhos para movimentação das unidades; transbordador motorizado para a transferência dos carro porta-chapas e painel elétrico principal e painéis secundários de controle. | Republicação | Resolução Gecex nº 427, de 01 de dezembro de 2022 | 2022-12-12 | BK | I
8464.90.19 | 233 | Máquinas para lapidação das 4 laterais de chapas de vidro, com espessura mínima igual ou superior a 3 a 20mm, controladas por um CLP, dotadas de 2 lapidadoras bilaterais com 8 ou 10 rebolos para lapidação, com mesa de transferência das chapas de vidros, com ou sem dispositivo de chanfragem de cantos, para dimensão mínima trabalhável 160 x 160mm, com dimensões máxima de 4.000 x 2.500mm, dotadas de grupo de esquadro e grupo de alinhamento e sistema de refrigeração dos rebolos em circuito fechado, com transportador dotado de correias dentadas de poliuretano, com núcleo de aço para o transporte do vidro para a máquina, com sistema de dupla tração regulável em todas as espessuras. |  | Resolução GECEX nº 338, de 09 de maio de 2022 | 2022-05-16 | BK | I
8465.10.00 | 065 | Máquinas-ferramentas esquadrabordas automáticas, para painéis de madeira, aglomerado, MDF e sintéticos, com ponto de acionamento dos grupos operacionais controlados pelo encoder do sistema principal de transporte, com ou sem gira peças, com funções cumulativas de dar acabamento em painéis de madeira e aglomerados com espessura entre 12 e 60mm, equipados com 2 grupos trituradores com 2 motores cada, dispostos no sentido vertical em cada lado da máquina, com aplicação de bordas com espessura entre 0,3 e 3mm a partir de bobinas com velocidade de avanço máximo de 50m/min, com 2 magazines para alimentação da borda com troca automática controlados pelo programa operacional, com ajuste eletrônico da sobra da borda dianteira e traseira da peça, com acionamento sincronizado dos grupos de trabalho com o sistema de transporte, controlados por um comando numérico computadorizado, com dispositivo de extração de cavacos com aspiração dirigida para o interior da ferramenta de corte. | Republicação | Resolução Gecex nº 406, de 22 de setembro de 2022 | 2022-09-30 | BK | I
8465.10.00 | 069 | Centros de furação com comando numérico computadorizado (CNC) automático, tipo ponto a ponto com sistema de painel passante e "PC" de controle, para furação em 5 e 6 faces de painéis de madeiras, plásticos e afins, dotados de 1 ou 2 cabeçotes superiores com 12 mandris verticais; com ou sem cabeçote inferior com 9 mandris verticais; 8 a 12 mandris horizontais independentes, com ou sem grupo serra; grupo fresador com 3 eixos controlados combinado com o grupo de pinças sendo X, Y e Z com velocidade máxima de 130, 75, 30m/min respectivamente, com 2 pinças independentes no eixo X para movimentação das peças, trabalhando painéis com largura compreendida entre 50 a 1.200mm (incluindo os limites), comprimento compreendido entre 200 a 2.750mm (incluindo os limites), espessura compreendida entre 10 a 60mm (incluindo os limites); mesa de entrada equipada com gerador de ar; batente lateral automático para posicionamento da largura da peça; mesas de apoio articuladas (móveis) na vertical e horizontal permitindo trabalho combinado dos mandris e fresador; descarregamento das peças automática, com esteira motorizada. | Republicação | Resolução Gecex nº 375, de 26 de julho de 2022 | 2022-08-04 | BK | I
8465.92.90 | 040 | Máquinas plainas moldureiras, automáticas, com indicadores de posição duplos, equipadas com 5 ou mais eixos de trabalho, sendo eles: 2 ou mais eixos horizontais inferiores, 1 ou mais eixos horizontais superiores, 1 ou mais eixos verticais direito, 1 ou mais eixos verticais esquerdo, com rotação dos eixos maior ou igual a 6.000rpm, com revestimento especial antidesgaste em mesas e guias da máquina, para trabalhar peças de madeira com espessura mínima de 8mm e largura mínima de 20m, para produção automática de molduras e peças estruturais de madeira, com velocidade de avanço controlada por inversor de frequência. | Republicação | Resolução Gecex nº 427, de 01 de dezembro de 2022 | 2022-12-12 | BK | I
8465.93.10 | 014 | Conjuntos com 2 prensas hidráulicas independentes para a prensagem, colagem e curvatura de lâminas de madeira e outros derivados de madeira, podendo prensar a peça trabalhada em 3 direções, contendo cilindros hidráulicos na vertical e horizontal controlados através de central hidráulica, dotadas de mesa superior móvel de 1.500 x 800mm ou maior, com mesa inferior de 1.500 x 800mm ou maior, com gerador de alta frequência com potência de saída de 20kW ou superior de secagem da cola. | Republicação | Resolução Gecex nº 406, de 22 de setembro de 2022 | 2022-09-30 | BK | I
8465.93.90 | 014 | Equipamentos automatizados dotados de 3 câmaras de polimento independentes, sistema automático de limpeza e secagem da lente, produção para até 100 lentes/h, faixa de trabalho de 0 a 14dpt, cilindro até 6dpt e diâmetro máximo da lente de 85mm | Republicação | Resolução Gecex nº 415, de 27 de outubro de 2022 | 2022-11-07 | BK | I
8465.93.90 | 023 | Máquinas automáticas de lixar e escovar, controladas por um controlador lógico programável (CLP), para dar acabamento em utensílios de cozinha em madeira, peças e partes montadas de mobiliário em geral por meio de esteira de tração com 1 ou mais cabeçotes rotativos que trabalham no sentido horário e anti-horário, dotado de 1 cabeçote oscilante, que oscila até 20cursos/min, com 7 ou mais escovas (copos rotantes) de 250mm cada posicionadas em 2 fileiras. |  | Resolução Gecex nº 344, de 19 de maio de 2022 | 2022-05-27 | BK | I
8465.95.11 | 010 | Máquinas-ferramentas para furar painéis de madeiras e aglomerados, com comprimento máximo de 3.000mm e mínimo de 250mm, com movimentação automática no eixo X por meio de servomotor, controladas por um controlador numérico computadorizado (CNC), dotadas de 6 ou mais grupos furadores inferiores, com 4 ou mais grupos furadores superiores, com dispositivo de substituição rápida dos cabeçotes, com 2 cabeçotes horizontais, com ferramental para troca rápida das brocas, com uma entrada e uma saída automatizada para a peça, sendo que a entrada é com 3 seções: dispositivo de posicionamento traseiro controlado por servomotor, posição rápida e liberação. | Constatação de produção nacional | Resolução Gecex nº 375, de 26 de julho de 2022 | 2022-08-04 | BK | I
8465.99.00 | 183 | Descascadores de toras de madeira, com diâmetro do anel descascador com 686mm, para descascar troncos com diâmetro igual ou superior a 89mm e igual ou inferior a 635mm, com troncos de comprimento mínimo de 2,26mm, com velocidade de alimentação para troncos de diâmetro igual ou inferior a 406mm de 152m/min, constituído por um mecanismo de avanço com 4 pares de rolos tracionadores, por um anel descascador de 6 braços contendo cada braço uma lâmina de descascamento intercambiável, com controlador lógico programável PLC. |  | Resolução GECEX nº 338, de 09 de maio de 2022 | 2022-05-16 | BK | I
8467.29.93 | 001 | Marteletes rotativos a bateria de íons de Lithium 18V, com função de rotação e rotação com impacto, motor "brushless" (sem escovas), com velocidade variável, freio instantâneo, rotação reversível, encaixe SDS plus, adaptável à coletor de pó, iluminação de trabalho, limitador de profundidade, 680 e 4.800rpm, para perfuração em concreto, aço e madeira. | Republicação | Resolução GECEX nº 442, de 27 de dezembro de 2022 | 2023-01-05 | BK | I
8467.29.93 | 009 | Marteletes eletropneumáticos perfuradores com impacto, sem impacto e rompedores, com encaixe SDS PLUS 13/16 polegadas (30mm), com potência de 950W, com energia de impacto de 3,5 Joules, com impactos por minuto de 5.200IPM, com controle de velocidade máxima de até 1.150rpm, com caixa de engrenagem em alumínio, para demolição de estruturas em concreto e alvenaria, pisos, pavimentos e remoção de revestimentos, acompanhados de 1 limitador de profundidade, 1 mandril de aperto rápido de ½ polegada e maleta plástica. | Republicação | Resolução Gecex nº 415, de 27 de outubro de 2022 | 2022-11-07 | BK | I
8467.29.93 | 013 | Martelos eletropneumáticos perfuradores e rompedores, com encaixe SDS MAX 19/16 polegadas (40mm), com potência de 1.050W, com velocidade máxima de 540RPM, com energia de impacto de 6,1 Joules perfurando e 7 Joules rompendo, com impactos por minuto máximo de 3.150IPM, com caixa de engrenagem em alumínio, para demolição de estruturas em concreto, pisos, pavimentos e remoção de revestimentos, acompanhados de empunhadura lateral e maleta plástica. | Republicação | Resolução GECEX nº 442, de 27 de dezembro de 2022 | 2023-01-05 | BK | I
8467.29.93 | 014 | Martelos eletropneumáticos demolidores, com encaixe hexagonal 1⅛ polegadas (28mm), com potência de 1.600W, com energia de impacto de 35 Joules, com impactos por minuto de 1.450IPM, com caixa de engrenagem em alumínio, para demolição de estruturas em concreto e alvenaria, pisos, pavimentos e remoção de revestimentos, acompanhados de 1 ponteiro 400mm, empunhadura lateral e maleta plástica. | Republicação | Resolução GECEX nº 442, de 27 de dezembro de 2022 | 2023-01-05 | BK | I
8467.29.93 | 015 | Martelos eletropneumáticos demolidores, com encaixe hexagonal 1⅛ polegadas (28mm), com potência de 2.100W, com energia de impacto de 62 Joules, com impactos por minuto de 960IPM, com caixa de engrenagem em alumínio, para demolição de estruturas em concreto e alvenaria, pisos, pavimentos e remoção de revestimentos. | Republicação | Resolução Gecex nº 415, de 27 de outubro de 2022 | 2022-11-07 | BK | I
8467.29.93 | 017 | Martelos eletropneumáticos demolidores, com encaixe hexagonal 1⅛ polegadas (28mm), com potência de 1.600W, com energia de impacto de 35 Joules, com impactos por minuto de 1.450IPM, com caixa de engrenagem em alumínio, para demolição de estruturas em concreto e alvenaria, pisos, pavimentos e remoção de revestimentos, acompanhados de empunhadura lateral. | Republicação | Resolução GECEX nº 442, de 27 de dezembro de 2022 | 2023-01-05 | BK | I
8471.49.00 | 012 | Máquinas automáticas de processamento de dados, apresentadas na forma de sistema, para automação de planta de unidade termoelétrica a gás, funcionando na modalidade ciclo combinado 3 x 1, para operação, engenharia, diagnóstico, configuração, comissionamento e serviço, dotadas de servidores com “software” dedicado; monitores; barramentos de rede; periféricos; instrumentação de medição de campo, sistema de coleta de dados e transmissão de comandos; sistema de energização AC/DC, contendo banco de baterias. | Republicação | Resolução Gecex nº 376, de 26 de julho de 2022 | 2022-08-04 | BIT | I
8471.50.10 | 033 | Unidades de processamento de dados, portáteis, com capacidade de funcionar somente com fonte externa de energia, destinadas especificamente à programação e diagnósticos de módulos de controle eletrônico dos sistemas de câmaras quentes, com peso de 1,2kg, tensão de alimentação de 24VCC e porta de comunicação e energia, padrão “Pushpull”. | Republicação | Resolução Gecex nº 407, de 22 de setembro de 2022 | 2022-09-30 | BIT | I
8471.50.90 | 006 | Bandejas de servidores personalizadas para uso em racks de rede em aplicações de telecomunicação, dotados de uma unidade de processamento de dados, dispositivo de armazenamento flash (solid-state drive), 12 a 48 interfaces de memória de capacidade entre 16 a 256GB, placa de interface de rede de até 100GBps, com capacidade de distribuição de energia de +48V. | Republicação | Resolução Gecex nº 416, de 27 de outubro de 2022 | 2022-11-07 | BIT | I
8471.50.90 | 007 | Bandejas de servidores personalizadas para uso em racks de rede em aplicações de telecomunicação, com função de processamento de dados, com capacidade de distribuição de energia de +48V, contendo dispositivo de armazenamento flash (solid-state drive), de 8GB a 1TB de memória flash e placa de interface de rede de até 100GBps. | Republicação | Resolução Gecex nº 416, de 27 de outubro de 2022 | 2022-11-07 | BIT | I
8471.50.90 | 008 | Bandejas de servidores para uso em racks de rede em aplicações de telecomunicação contendo unidades de processamento de dados, com capacidade de distribuição de energia de +48V, contendo dispositivo de armazenamento flash (Solid- State Drive), 64 interfaces de memória DRAM de capacidade máxima de 256GB cada e duas placas de interface de rede de até 100GBps. | Republicação | Resolução Gecex nº 416, de 27 de outubro de 2022 | 2022-11-07 | BIT | I
8471.50.90 | 017 | Bandejas de servidores personalizadas para uso em "racks" de rede em aplicações de telecomunicação, dotados de: uma ou mais unidades de processamento de dados, dispositivo de armazenamento "flash" (solid-state drive), HD tipo CSSD medindo de 1 a 1,5 cm de altura, 6 a 7cm de largura e 7 a 7,5 cm de comprimento, 12 a 48 interfaces de memória do tipo DDR3 ou DDR4 de capacidade entre 16 a 256GB cada, placa de interface de rede com velocidade igual ou superior a 100GBps, 6 ou mais slots PCI do tipo x16, 2 ou mais conexões do tipo iPass, dimensão superior a 1RU na altura e largura inferior a 482mm, com capacidade de distribuição de energia de +48V, conexão à energia elétrica através de conectores do tipo "multibeam" com 28 pinos ou mais para conexão direta a barras verticais energizadas no "rack", dispensando a necessidade de fontes de energia e cabos para energização. | Republicação | Resolução Gecex nº 416, de 27 de outubro de 2022 | 2022-11-07 | BIT | I
8473.30.90 | 031 | Subconjuntos montados próprios para microcomputador portátil com tela sensível ao toque "touchscreen" - "tablet PC", podendo conter, estrutura de fixação da tela, gabinetes, antenas, calços, componentes plásticos e/ou metálicos, visores, alto-falantes, microfones, botões, compartimentos de aberturas, motor de "vibracall", condutores, imãs, conectores, cabos, placa de circuito impresso montado com componentes eletroeletrônicos sem função de processamento central, rede de comunicação, sem fio e acesso à rede de celular, módulos de captura de imagens, sensores, mecanismos, teclas, suportes, guia de conexão do cartão SIM e/ou SDcard, adesivos, etiquetas, contatos de aterramento, parafusos, insertos, fitas, protetores, tela de visualização, dispositivo sensível ao toque "touchscreen". |  | Resolução GECEX nº 339, de 09 de maio de 2022 | 2022-05-16 | BIT | I
8474.20.90 | 176 | Moinho de Jatos Opostos e Base Fluidizada TDG construído em aço inox, composto por zona de moagem de jatos opostos com bicos de 4 orifícios, para aceleração partículas contra elas próprias a velocidade de até 500m/s e sistema de classificação composto por um classificador TTD e roda com geometria NG apoiada em 2 mancais possibilitando atingir maiores rotações de classificação obtendo produtos bem mais finos, com 2 saídas de produto tendo menor perda de carga e por consequência maior capacidade com menor consumo de energia, capacidade de operação com ar comprimido na faixa de 3 a 10 bar (g), com temperatura de até 200 graus Celsius, possui vazão de ar nominal de 1.200m³/h e rotação máxima da roda classificadora de 10.000rpm com capacidade para moagem de sílica de 216kg/h a d90= 9,8mícras. | Republicação | Resolução Gecex nº 375, de 26 de julho de 2022 | 2022-08-04 | BK | I
8474.20.90 | 182 | Rolos de moagem de alta pressão, capacidade produtiva entre 25 ~ 5.940t/h, granulometria admitida entre 35 ~ 80mm, 2 x rolos com diâmetros entre 0,8 ~ 2,6m, potência dos motores entre 2 x 50 ~ 2 x 6.800kW. | Constatação de produção nacional | Resolução Gecex nº 427, de 01 de dezembro de 2022 | 2022-12-12 | BK | I
8474.39.00 | 020 | Combinações de maquinas automáticas para abastecimento e controle de fluxo de matérias primas utilizadas na fabricação de embalagens de vidro, com ciclo continuo de produção, compostas de: tremonhas de recebimento, vibradores, alimentadores de bandeja vibratória, elevadores de canecas com até 650mm de largura e capacidade mínima de 50m3/h e capacidade máxima de 60m3/h, misturador, válvulas de controle e distribuição de fluxo, sensores de níveis, transportadores, alimentadores com rosca dosadora, balanças de precisão de até 300kg, sistemas despoeiramento, separadores magnéticos, painéis elétricos, CLP's e controladas por sistemas informatizados integrados. | Republicação | Resolução Gecex nº 406, de 22 de setembro de 2022 | 2022-09-30 | BK | I
8477.10.91 | 024 | Máquinas de moldagem por injeção de EVA com fechamento vertical e injeção horizontal, com comando via CLP, com duas unidades de injeção de 65mm de diâmetro e capacidade de 920g, 8 estações de molde com força de fechamento de 180t, para moldes de até 290 x 550mm, altura mínima de 100mm e máxima de 230mm e curso de abertura de 350mm; com dimensões de 9,5 x.8 x 2,8m; potência instalada de 175kW, tensão 380V. |  | Resolução GECEX nº 338, de 09 de maio de 2022 | 2022-05-16 | BK | I
8477.10.99 | 096 | Máquinas verticais de moldar por injeção peças de borracha e silicone, dotadas de unidade de fechamento vertical com força máxima igual ou inferior a 500t, formato máximo do molde igual ou inferior a 850 x 850mm, capacidade máxima de injeção igual ou inferior a 5.000cm³, pressão máxima de injeção igual ou inferior a 2.500kg/cm², dotadas de sistema de controle lógico programável (CLP) com painel IHM, equipadas ou não com mecanismo de projeção do molde para retirada das peças. |  | Resolução Gecex nº 356, de 20 de junho de 2022 | 2022-06-28 | BK | I
8477.10.99 | 106 | Máquinas automáticas de injeção vertical para moldagem de termoplásticos (EVA monocromático), força de fechamento de 2.200kN, pressão de injeção de 130kg/cm², dotadas de 10 estações duplas, com PLC, para molde de 330 x 660mm, com duplo conjunto injetor, capacidade por conjunto injetor de 1.325g. |  | Resolução GECEX nº 338, de 09 de maio de 2022 | 2022-05-16 | BK | I
8477.20.10 | 348 | Equipamentos do tipo climatizador evaporativo com 3 velocidades, com funções de ventilar, resfriar e umidificar ambientes fechados ou abertos de até 60m², com ventilador, tanque com capacidade para 65 litros de água e placa evaporativa, potência de trabalho de 182W, tensão de entrada de 220V/60Hz, fluxo de ar de 3.500m³/h, com reservatório superior contendo 2 frascos de gel com 500ml, rodas plásticas para movimentação de 360º com trava, aletas verticais direcionadoras motorizadas com inclinação de 60º e timer de programação de até 2 horas para o desligamento da unidade. | Republicação | Resolução GECEX nº 394, de 30 de agosto de 2022 | 2022-09-07 | BK | I
8477.51.00 | 005 | Máquinas de emenda de câmaras de ar para bicicletas, ciclomotores e motocicletas com borracha butílica e natural com câmaras de comprimento acima de 600m, espessura de 1,6 a 6mm e largura de 25 a 120mm e pressão de trabalho de 0,6 a 0,8Mpa com alimentação em AC 220V 60Hz, controladas por PLC e sistema de corte hidráulico pneumático. |  | Resolução GECEX nº 338, de 09 de maio de 2022 | 2022-05-16 | BK | I
8477.59.11 | 036 | Prensas vulcanizadoras hidráulicas para cura de pneus verdes, de mecanismo central tipo-B compatível com bexiga tipo tambor de cintura com aberturas superior e inferior, com capacidade para pneus curados de diâmetro externo máximo de 38 polegadas e largura máxima de 18 polegadas, talão de 14 a 24 polegadas, espessura aplicável de molde de 304 a 559mm, curso máximo de levantamento do pneu de 254mm, curso de levantamento da viga de 2.400mm, ajuste de molde através de motor hidráulico e componentes mecânicos, peso máximo suportado pelo molde de 3.455kg, dotadas de: 2 colunas de guia por cavidade; 2 moldes paralelos com estruturas independentes; 2 cavidades de cura (esquerda e direita) com diâmetro interno de 1.320mm, formadas por dispositivos de ajuste de molde, placas de isolamento térmico superior e inferior e pratos de vapor superior e inferior de diâmetro externo de 1.300mm, com pressão interna de vapor máxima de 1,4Mpa; controlador lógico programável (CLP) e interface homem-máquina (IHM); unidade hidráulica com acionamento por motor elétrico para movimento e aperto do molde na prensa de cura, com pressão do sistema hidráulico de 11 a 14Mpa; dispositivo insuflador pós-cura para modelagem e resfriamento do pneu curado sob condição de enchimento; mecanismo de prensagem com força máxima de fechamento de 1.780kN; mecanismo de abertura e fechamento de moldes; carregadores de pneus verdes com carga máxima suportada por cada um de 65kg; e esteira rolante transportadora. | Republicação | Resolução Gecex nº 375, de 26 de julho de 2022 | 2022-08-04 | BK | I
8477.59.90 | 093 | Equipamentos para prototipagem rápida de modelos tridimensionais físicos, a partir de modelos virtuais, através de tecnologia de jateamento de polímeros fotossensíveis curados por exposição à luz ultravioleta, que operam com câmara fechada, utilizando um ou mais tipos de material, e resolução padrão com capacidade de até 600dpi nos eixos X e Y, e resolução padrão de 1.600dpi no eixo Z, com espessura da camada de montagem de 16 mícrons (0,0006 pol.) ou mais. | Republicação | Resolução Gecex nº 406, de 22 de setembro de 2022 | 2022-09-30 | BK | I
8477.80.90 | 442 | Máquinas para estiramento a quente de fitas plásticas, para fitas com largura máxima igual ou inferior a 25mm, velocidade máxima de operação igual ou inferior a 160m/min, contendo entre 5 e 7 cilindros construídos em aço revestido em cromo-duro, aquecidos por óleo térmico e dotados de controlador de velocidade independente, podendo operar com sincronização automática ou manual. | Republicação | Resolução Gecex nº 427, de 01 de dezembro de 2022 | 2022-12-12 | BK | I
8477.80.90 | 602 | Combinações de máquinas para produção de tubos de PVC, com graus de dureza de 67 a 90 "shore", para uso médico hospitalar, compostas de: extrusora de alta precisão com tolerância de diâmetro OD/ID de mais ou menos 0,05mm, rosca de extrusão de 65mm, tanque à vácuo, medidor de diâmetro a laser, tanque de resfriamento, sistema de refrigeração de água em circuito fechado e purificação por luz ultravioleta, puxador de tubos de alta velocidade, cortador de tubos, bobinadora de tubos, Controladores Lógicos Programáveis (CLP), Interfaces Homem Máquina (IHM), computador e gabinetes elétricos. | Republicação | Resolução Gecex nº 415, de 27 de outubro de 2022 | 2022-11-07 | BK | I
8477.80.90 | 607 | Máquinas automáticas para corte de espumas de poliuretano, látex, poliéster e outros materiais, concebidas para cortes de precisão e de peças tridimensionais (3D), com velocidade máxima de corte igual ou inferior a 40m/min, capazes de operar com blocos de dimensões máximas iguais ou inferiores a 2.200mm de largura, 2.200mm de comprimento e 1.400mm de altura, dotadas de: lamina com rotação de 360 graus, plataforma giratória, painel LCD para monitoramento do corte em tempo real; unidade controladora móvel com CNC (controle numérico computadorizado); com ou sem guia de corte com 4 posições para cortes extremos. | Republicação | Resolução GECEX nº 394, de 30 de agosto de 2022 | 2022-09-07 | BK | I
8477.80.90 | 626 | Ex 626 - Máquinas rebarbadoras para peças de borracha e silicone, operando por processo de centrifugação, dotadas de coletor de pó e IHM com tela sensível ao toque (touchscreen) , com capacidade máxima de produção igual ou inferior a 15 bateladas/min, concebidas para operar com peças de diâmetro compreendido entre 3 e 80mm, equipadas ou não com peneira separadora de rebarbas. | Republicação | Resolução GECEX nº 394, de 30 de agosto de 2022 | 2022-09-07 | BK | I
8477.80.90 | 627 | Máquinas automáticas de refilamento para peças de borracha e silicone, operando por guilhotina vertical, dotadas de sensor de bordas, esteira de alimentação com precisão de inserção de aproximadamente 0,1mm e bandeja de extração de aparas; concebidas para operar com cortes de largura máxima igual ou inferior a 1.000mm e espessura máxima de corte igual ou inferior a 20mm, precisão controlada por CNC, operadas por painel de controle sensível ao toque (touchscreen) | Republicação | Resolução Gecex nº 415, de 27 de outubro de 2022 | 2022-11-07 | BK | I
8477.80.90 | 693 | Ex 693 - Combinações de máquinas para produção de laminados de polímeros plásticos, capazes de produzir laminados com largura máxima igual ou inferior a 1.050mm e espessura máxima igual ou inferior a 3mm, compostas de: carregamento a vácuo com aquecimento e resfriamento do material cru; unidade de extrusão com capacidade máxima igual ou inferior a 800kg/h, contendo dupla rosca de extrusão com diâmetros de 92 e 188mm ; calandra para laminação horizontal de 4 cilindros, com 450mm de diâmetro e 1.500mm de comprimento cada cilindro; tanques de resfriamento a água com cortador de bordas integrado; unidade de corte transversal capaz de cortar revestimentos com espessura máxima de 10mm ou menos; e plataforma elétrica de saída, com controlador lógico programável com interface de operação "touchscreen". | Republicação | Resolução GECEX nº 394, de 30 de agosto de 2022 | 2022-09-07 | BK | I
8477.90.00 | 418 | EX 418 - Estações de processamento automatizadas para mistura e carregamento de suprimentos para impressora 3D, com resfriamento, podendo conter opção para resfriamento rápido para aceleração do tempo de produção de peças impressa/produzidas, trabalham com temperatura máxima de até 168°C, temperatura mínima 80°C, promovem limpeza das partes impressas, com conexões USB e RJ45 (Rede ethernet 10/100/1.000mbps). | Republicação | Resolução GECEX nº 394, de 30 de agosto de 2022 | 2022-09-07 | BK | I
8477.90.00 | 419 | EX 419 - Unidades base de construção ou produção de partes e peças impressas em 3D, que possibilitam transporte para a estação de processamento e resfriamento sem contato manual com as peças impressas, com volume de área de construção de até 380 x 284 x 380mm. | Republicação | Resolução GECEX nº 394, de 30 de agosto de 2022 | 2022-09-07 | BK | I
8479.10.90 | 072 | Equipamentos para varrição de ruas tipo “vacuum” para serem montados sobre chassis de caminhões; com capacidade útil de 7m³ (metros cúbicos) de detritos; tanque de água de 1.800litros em aço inoxidável (304) integrado com funil; reservatório hidráulico de 60 a 80litros, motor auxiliar de 4 cilindros turboalimentado de 115HP a 120HP, caixa de engrenagens e acoplamentos isentos de correias para aspirar com baixo nível de ruído e economia de combustível; bicos de espargimento de água; saída da bomba de pulverização de poeira de 20Lt/100bar (alta pressão); escova lateral de 450mm; escova média de 400mm; diâmetro do bocal de 250mm; largura do bocal de 750mm; largura de varrição varrendo com sucção dupla igual ou superior 3.000mm; tanque de água de aço inoxidável com uma inclinação de 10% na parte inferior da tremonha para retirada do lixo; portas de fibra para fácil acesso ao motor auxiliar; controle de horas do motor auxiliar; sistema de monitoramento por câmera opcional, tela LED e software para comando da varrição. |  | Resolução Gecex nº 356, de 20 de junho de 2022 | 2022-06-28 | BK | I
8479.10.90 | 086 | Transportadores de aduelas de concreto com ou sem acessório para transporte de material e módulo de transporte para até 12 pessoas, autopropelidos, para serem utilizados em túneis escavados por máquinas tuneladoras (tunnel boring machine), contendo 8 ou mais rodas com pneumáticos, sendo quatro delas ou mais direcionáveis; sistema de câmera reversa, com sensores de inclinação e bloqueio; motor diesel; com sistema de proteção contra incêndio; de potência igual ou superior a 250kW; duas cabines de direção; comprimento igual ou superior a 17.000mm; largura igual ou inferior a 2.100mm; capacidade máxima de carga igual ou superior a 50t e capazes de trabalhar, quando carregados, em pisos com inclinações máximas iguais ou superiores a 7%. | Republicação | Resolução Gecex nº 406, de 22 de setembro de 2022 | 2022-09-30 | BK | I
8479.71.00 | 002 | Passarelas para embarque e desembarque de passageiros, utilizadas em aeroportos, com sistema de elevação/descenso hidráulico ou eletromecânico, com acionamento elétrico, movimento de rotação e com até 3 túneis telescópicos retangulares. | Constatação de produção nacional | Resolução Gecex nº 406, de 22 de setembro de 2022 | 2022-09-30 | BK | I
8479.83.00 | 002 | Máquinas automáticas para a fabricação de comprimidos de camada simples por compactação de pós farmacêuticos, com força de compressão de 100kN na zona de pré-compressão e 100kN na zona de compressão, dotadas de 2 reservatórios para alimentação de pó, 2 sistemas de distribuição e enchimento de pó, módulo de compressão segmentado, intercambiável, para produção de comprimidos, configuradas com 75 estações de moldagem com capacidade produtiva de 135.000 até 1.080.000comprimidos/h, 1 jogo de ferramental composto de punções e intercambiáveis para um formato, painel de comando com tela táctil e controlador lógico programável, com ferramental completo (rotor segmentado de até 75 estações, punções superiores e punções inferiores), com ou sem rotor adicional EU441 com 55 estações para comprimidos de até 21,0 x 8,55mm, com ou sem rotor adicional EU19 com 75 estações para comprimidos de até 19,0mm, com ou sem carrinho e/ou girafa para a troca de rotor, com 2 desempoeiradores para a remoção de poeira e rebarbas dos comprimidos e 2 detectores de metais para detecção de impurezas metálicas. | Republicação | Resolução GECEX nº 442, de 27 de dezembro de 2022 | 2023-01-05 | BK | I
8479.89.12 | 178 | Prensas herméticas para fabricação de comprimidos com 2 estações ou mais estações, com capacidade igual ou superior a 30.000comprimidos/h, para comprimidos de diâmetro igual ou superior a 11mm, com força de compressão de igual ou superior a 33kN, com "interface" homem máquina com tela "touch". | Republicação | Resolução GECEX nº 394, de 30 de agosto de 2022 | 2022-09-07 | BK | I
8479.89.99 | 048 | Unidades funcionais para recuperação de materiais provenientes de fraldas descartáveis rejeitadas durante o processo produtivo, sendo polímero superabsorvente (SAP), polpa de celulose (PULP) e material residual (plástico), com taxa de recuperação de materiais de até 91%, sendo até 93% polímero SAP e até 89% polpa de celulose, capacidade de processamento de 450kg/h MAX, compostas de: esteira transportadora de alimentação com trajeto parcial horizontal e parcial inclinada 45˚ e capacidade máxima de 500kg/h, triturador provido de 3 laminas rotativas diâmetro externo de φ220 cm cada, rotação de 250 a 360 rpm e peneira com largura 112mm 4 orifícios e capacidade máxima de processamento de 500kg/h, sistema de transporte a vácuo com fluxo de ar de 20m³/min pressão estática de 2,5kPa, unidade dosadora com sensor de transbordo e sistema de transporte pneumático, tambor de separação com 04 malhas e duas hélices rotativas de alta velocidade entre 600 a 1.000rpm, separador de material residual com malha e vazão 50m³/min, separador e coletor de polímero SAP de dois estágios com volume de ar de processamento até 60㎥/min, separador de polpa de celulose com volume de ar de processamento até 90㎥/min, conjunto filtros manga de feltro φ520 x 4.500L x 7pçs com volume de ar de processamento 150㎥/min, 1 prensa helicoidal com capacidade de 400Kg/h para resíduos plásticos, 1 prensa horizontal hidráulica com capacidade de 80kg/h para celulose recuperada, 2 Ventiladores industriais de alto desempenho para geração de vácuo, sendo 1 ventilador principal com volume de vento 170㎥/min rotação 1.840min-1 e 1 Ventilador impulsionador com volume de vento 60㎥/min rotação: 120min-1, e painel de controle elétrico 55kW. |  | Resolução Gecex nº 356, de 20 de junho de 2022 | 2022-06-28 | BK | I
8479.89.99 | 113 | Combinações de máquinas para processo de refinaria da fabricação do aminoácido Triptofano, composta de: 4 bombas antiespumantes; 9 centrifugas decantadoras de rolagem com capacidade de 10kL/h; 10 filtros de membrana com capacidade de 45kL/h e rendimento ≥98%; 3 filtros prensa de membrana de 22 folhas, área da superfície 62m² e volume de 936L cada; 2 evaporadores C2 com capacidade de 25t/h; 1 cristalizador C3 com taxa de evaporação igual ou superior a 25t/h; 1 evaporador celular com taxa de evaporação igual ou superior a 8t/h com painéis de proteção e controle; 1 secador celular com taxa de alimentação de 80kL/dia, taxa de descarga de 800kg/h e taxa de evaporação de 2.800kg/h; 2 secadores com taxa de evaporação de 450kg/h; 1 secador com taxa de evaporação de 700kg/h; 2 filtros esteira a vácuo C1 com taxa de filtragem de 140kL/dia; 2 filtros esteira a vácuo C2 com taxa de filtragem de 93kL/dia; 2 filtros magnéticos com capacidade de 50kL/h; 1 misturador de linha de 4" x 1.300L; 9 aquecedores de tanque; bombas; válvulas; isolamentos; tubulação, instrumentação, estruturas metálicas; sistema de comando e controle integrado. | Republicação | Resolução Gecex nº 375, de 26 de julho de 2022 | 2022-08-04 | BK | I
8479.89.99 | 170 | Combinações de equipamentos para a produção de lubrificantes especiais, consistindo de 1 Reator de pressão e vácuo composto por tanque de mistura fabricado em aço inoxidável, formado por camisa dupla com 4 zonas de aquecimento automático e independentes, equipado com sistema de agitadores coaxiais com controle de velocidade de agitação interno da gama de rotação de 3 a 45rpm e velocidade de agitação externo da gama de rotação de 1 a 15rpm, acionados por conjunto motor e redutor para mistura das matérias primas com potência de saída de 15kW para o agitador externo e de 22kW para o agitador interno; dotado de células de carga para pesagem das matérias primas; sensores de temperatura, de nível e de pressão do processo; válvulas de carregamento ; de descarregamento; de controle de pressão; de bloqueio; de exaustão e de alívio; tubulações; sistema de exaustão de ar externo conectado ao reator e sistema de limpeza; 1 Circuito secundário para circulação de fluido térmico em operação (250 - 270 graus Celsius/2 a 5 bar), formado por trocador de calor controlado, por válvulas, motor; acoplamento e bomba com potência de saída de 11,4kW; pressão de funcionamento do reator para o produto compreendido entre -1 e 5bar e pressão limite do reator para o produto de -1 a 6bar; com capacidade nominal de produção de 8.000litros/batelada, controlado por 1 painel de comando e controle, 1 painel de automação principal controlado por PLC e 1 Painel de operação com monitor tipo "touchscreen". | Republicação | Resolução Gecex nº 415, de 27 de outubro de 2022 | 2022-11-07 | BK | I
8479.89.99 | 239 | Dispositivos desviadores de fluxo de cimento, em formato tubular, com diâmetros externos entre 41/2 e 135/8 polegadas, com variados canais para fluxo, com assento fabricado em alumínio, para temperaturas até 148.88 graus celsius, utilizados em atividades de cimentação de poços de petróleo. | Republicação | Resolução Gecex nº 375, de 26 de julho de 2022 | 2022-08-04 | BK | I
8479.89.99 | 302 | Sistemas de coleta pneumática de resíduos sólidos urbanos (coleta de lixo à vácuo), compostos de rede de tubulação subterrânea de diâmetro igual a 500mm, com capacidade total de sucção de 3 a 7 metros cúbicos por segundo, através do esvaziamento automático dos recipientes de armazenamento por válvula, instalados dentro de edificações, com pontos de recolhimento no nível da rua e pavimentos, sendo que os resíduos caem na linha tronco da rede externa e são sugados a uma velocidade máxima de 22km/h para a estação de armazenamento de resíduos, onde são aspirados e separados do ar de transporte, sendo a seguir o material comprimido e introduzido em um recipiente selado, com capacidade de 16 a 30m³, sendo o ar de transporte libertado através de um condutor de evacuação, passando primeiramente por filtros de limpeza e silenciadores. | Republicação | Resolução Gecex nº 406, de 22 de setembro de 2022 | 2022-09-30 | BK | I
8479.89.99 | 385 | Máquinas compactadoras de fibras de algodão com duplo cesto de compactação, pistão hidráulico de 220 x 1.600mm, com capacidade de até 10t de pressão/força sobre as fibras, cestos em aço Inox AISI 304 em formato cônico para fácil extração das fibras de algodão compactadas, unidade hidráulica, motores elétricos, válvula mecânica de ajuste de pressão, capacidade produtiva de aproximadamente 15 a 18t de fibras de algodão/dia, com controlador lógico programável (CLP). |  | Resolução GECEX nº 338, de 09 de maio de 2022 | 2022-05-16 | BK | I
8479.89.99 | 482 | Equipamentos para umidificar o ambiente, compostos de placas ultrassônicas que vibram em frequência ultrassônica de 1,3 a 1,7Mhz, que quebram a molécula de água transformando água em vapor, com tanque de 2,5 litros de água, 3 níveis de intensidade da névoa, alimentação elétrica bivolt (127V / 220V) e 60Hz, potência de 28W com vazão da névoa de 280ml/h e autonomia de até 9h, com display digital que indica a temperatura e a umidade do ar. | Republicação | Resolução Gecex nº 427, de 01 de dezembro de 2022 | 2022-12-12 | BK | I
8479.89.99 | 723 | Máquinas para montagem de dispositivo médico descartável, em mesa giratória dotada de 7 estações de trabalho de alimentação dos componentes, sendo estes: tubos de diâmetro interno maior ou igual a 2,9mm, mas não superior a 3,1mm e diâmetro externo maior ou igual a 4mm, mas não superior a 4,2mm, com comprimento entre 670 e 730mm, pinça "clamp" e câmara de gotejamento, com capacidade de produção de no mínimo 7peças/min, com controlador lógico programável (CLP). |  | Resolução Gecex nº 344, de 19 de maio de 2022 | 2022-05-27 | BK | I
8479.89.99 | 857 | Vibrofluidificadores confeccionados em carcaça de alumínio, aço inox, plástico ou fibra de vidro, dotados de: membrana de silicone para auxilio de fluxo de materiais para temperaturas de -40 até 230 graus Celsius; com cavidades nas membranas para direcionar o fluxo de ar para baixo, com furos de saída de ar para limpeza autônoma. | Republicação | Resolução Gecex nº 415, de 27 de outubro de 2022 | 2022-11-07 | BK | I
8479.89.99 | 938 | Combinações de máquinas destinadas ao tratamento biológico de efluentes já previamente tratados com vazão nominal do efluente de 6.568m³/h e vazão máxima hidráulica de 7.173m³/h, para serem montados em 2 tanques de concreto, compostas de: sistema de difusão de ar construído em aço inox; membrana difusora tipo bolha fina confeccionadas em borracha/silicone montadas em “grides” de aeração de aço inox e alimentados através de mangueiras de borracha especial; três equipamentos automáticos para separação e remoção de sólidos suspensos com diâmetro de 70m dotados de braços de sucção no qual o lodo ativado sedimentado é coletado. | Republicação | Resolução Gecex nº 375, de 26 de julho de 2022 | 2022-08-04 | BK | I
8479.90.90 | 014 | Unidades de controle para seguidor solar, dotadas de: gabinete de alumínio e plástico, com 4 furos para fixação, 6 botões de membrada, 1 botão de emergência e 6 "LED" de indicação de "Status", 1 porta de comunicação para configuração local, 2 cabos para alimentação com conector MC4, 1 cabo de antena "Zigbee", porta fusível, unidade com comunicação "Zigbee", compatível com "software" de monitoramento, usados exclusivamente em seguidores solares "trackers" com atuação de -55 a +55 graus, com temperatura de funcionamento de 0 a 45 Graus Celsius, inclinômetro integrado e bateria de 3 ou 6 amperes, 24V/DC. | Republicação | Resolução Gecex nº 427, de 01 de dezembro de 2022 | 2022-12-12 | BK | I
8479.90.90 | 313 | Amortecedores "Dampers" de oscilações de painéis fotovoltaicos, usados exclusivamente em seguidores solares de um eixo "Trackers", com capacidade para suportar ventos de até 100mph (aproximadamente 161km/h), comprimento estendido máximo de 1.119mm, velocidade máxima de 500mm/s, força de amortecimento máxima de 8.000N e temperatura de operação de -40 a +50 Graus Celsius. | Republicação | Resolução Gecex nº 406, de 22 de setembro de 2022 | 2022-09-30 | BK | I
8479.90.90 | 376 | Ex 376 - Eixos rotacionais de pinhão de acionamento, forjados em peça única, fabricados em aço liga 17CrNiM06 conforme norma AGMA6014, com 19 segmentos dentados helicoidais internos, contendo mancais e rolamentos para montagem em moinhos de bola para minérios, com as seguintes dimensões: comprimento total de no máximo 4.186mm, comprimentos na região dos dentes de no máximo 1.070mm, diâmetro na região da chaveta de no máximo 400mm, diâmetro na região dos rolamentos de no máximo 440mm. | Republicação | Resolução GECEX nº 394, de 30 de agosto de 2022 | 2022-09-07 | BK | I
8479.90.90 | 382 | Colares de paragem, utilizados para prevenir movimentos indesejados de ferramentas utilizadas em atividades de exploração de petróleo, com diâmetro entre 2 e 67/8 polegadas, feitos de aço, em peça única ou bipartido e preso por parafuso de dobradiça, sendo dotados de múltiplos parafusos de fixação ou lisos. |  | Resolução Gecex nº 356, de 20 de junho de 2022 | 2022-06-28 | BK | I
8480.71.00 | 230 | Moldes de 32 a 64 cavidades fabricados em aço inoxidável especial S136 com tratamento térmico paro dureza de 55 ~ 56HRC nos postiços, porta molde construído com aço inoxidável 4cr13H e dureza de 32 ~ 34HRC, postiços totalmente intercambiáveis possibilitando a fabricação de vários calibres no mesmo molde, para fabricação de cilindros de seringas descartáveis de 1 a 20ml, peça a ser fabricada em polipropileno, por meio de moldagem por injeção em máquinas injetoras de alta pressão, com sistema de extração por placa extratora e bucha cônica, cunhas e centralizadores para controle da concentricidade da peça a ser injetada, circuitos de refrigeração, tempo de ciclo igual ou menor que 12s, sistema de injeção com canais 100% quentes contendo “manifould” principal, bicos quentes e controlador de temperatura, sem presença de canal frio, de valor unitário (CIF) não superior a R$ 556.180. | Republicação | Resolução Gecex nº 375, de 26 de julho de 2022 | 2022-08-04 | BK | II
8480.71.00 | 247 | Moldes de 32 a 72 cavidades completos, confeccionados em aço especial, para injeção de pré-formas de politereftalato de etileno (pet) de 10 a 60g com variação de peso de até mais ou menos 0,65g, passo vertical entre cavidades de 50 a 80mm e passo horizontal entre cavidades de 120 a 180mm, com capacidade de injeção de 32 a 72peças/ciclo, com os respectivos machos tratados com titânio, cavidades, suportes e demais componentes moldantes intercambiáveis, dotados de sistema de câmara quente (hot runner), placa extratora para retirada das pré-formas por meio de ar comprimido e resfriamento nas castanhas para um ciclo mais rápido, para uso em máquina injetora de 2.200kN com capacidade de plastificação nominal 450 a 625kg/h. | Republicação | Resolução Gecex nº 427, de 01 de dezembro de 2022 | 2022-12-12 | BK | I
8480.71.00 | 263 | Moldes de 48 a 144 cavidades (cold half), confeccionados em aço especial, para injeção de pré-formas de politereftalato de etileno (PET) de 4 a 94g com variação de peso de até +/-1g, com capacidade de injeção de 48 a 144peças/ciclo, dotados de placa de machos, placa extratora, placa de cavidades e demais componentes moldantes intercambiáveis, placa para retirada das pré- formas do molde com 1 a 4 estágios, com ou sem placa "coolpick" ou bloco para resfriamento interno, com ou sem kit de machos adicional para redução do peso. | Republicação | Resolução Gecex nº 415, de 27 de outubro de 2022 | 2022-11-07 | BK | I
8480.71.00 | 278 | Conjuntos (Kit’s) de peças para repotencialização completa da parte fria de máquinas de produção de preformas de politereftalato de etileno (PET), por injeção, dotados no máximo de até: 150 anéis de travamento do macho para travamento das castanhas com diâmetro de 44 até 54mm e comprimento de 99 até 125mm, 150 tubos de resfriamento do macho para transporte de água com diâmetro de 9,72 até 15,72mm e comprimento de 230 até 300mm, 150 pares de castanhas para rosqueamento das preformas com altura de 28,98 até 38,98mm, comprimento de 40,50 até 53mm (cada unidade) e largura de 44,55 até 59,75mm, 14GIB para proteção de abertura e fechamento das barras de conexão com largura de 22,50 até 35mm, altura de 17,82 até 25mm e comprimento de 229,60 até 300mm, 144 placas de desgaste para proteção dos deslizadores 1 com altura de 9 até 14mm, largura de 96,80 até 125,60mm e comprimento de 130,25 a 399,75mm, 144 placas de desgaste para proteção dos deslizadores 2 com altura de 9 até 14mm, largura de 96,80 até 125,60mm e comprimento de 130,25 a 399,75mm, 150 flanges da cavidade para travamento das castanhas com diâmetro de 80,50 até 110mm, largura de 44,55 até 59,75mm e altura de 24,12 até 35,75mm, 10 presilhas para encaixe de moldes em segurança com largura de 34,29 até 49,34mm, comprimento de 484,20 até 603,96mm e altura de 69 até 99mm,10 alças de levantamento com altura de 174,51 até 255,80mm, comprimento de 285 até 460mm e largura de 139,80 até 197mm. | Republicação | Resolução Gecex nº 375, de 26 de julho de 2022 | 2022-08-04 | BK | I
8481.20.90 | 148 | Válvulas para transmissões óleo-hidráulicas, direcionais com 2 posições e 6 vias, acionadas por solenoide 12V com 70mm de altura, 60mm de diâmetro externo e 43mm de diâmetro interno, constituídas em aço com vedações de borracha, pressão máxima de trabalho de 250bar, vazão máxima de 120L/min. |  | Resolução Gecex nº 344, de 19 de maio de 2022 | 2022-05-27 | BK | I
8481.80.39 | 005 | Kits para uso do gás natural veicular (GNV), para gerenciar o fluxo de gás em motores de até 180HP, temperatura de operação de -40 a 120 graus Celsius, com ou sem válvulas de cilindro e de abastecimento, com ou sem cilindro em fibra com aço para armazenamento de GNV TIPO 2, dotados de válvula redutora de pressão que reduz a pressão de 220bar para a pressão da linha, permitindo a variação de pressão de 0,8 a 4.000mbar e fluxo de GNV até 43m3/h para alimentação de motores, manômetro/indicador de pressão e nível, flauta com os bicos injetores sequenciais e sensores de temperatura e de pressão para gás, e sensor de temperatura para água, gerenciador eletrônico do sistema com microcontrolador, chave comutadora, filtro de baixa pressão, cabos elétricos e conexões de interligação, de valor unitário (CIF) não superior a R$ 427,77. | Republicação | Resolução Gecex nº 406, de 22 de setembro de 2022 | 2022-09-30 | BK | II
8481.80.97 | 013 | Válvulas de bloqueio duplo de movimento único articulado para separação segura e inteligente de fluidos líquidos em processos de limpeza e esterilização "Clean in Place" (CIP) em processos de produção de cervejas, bebidas, alimentos e outros processos higiênicos, à prova de mistura, com acabamento sanitário, com corpo em aço inoxidável 1.4404 (AISI316L) usinado em peça única, com eficiência de operação de até 3 válvulas únicas por possuir 1 câmara de vazamento com 2 válvulas auxiliares, 2 drenos, 2 discos de bloqueio com rolamentos para diminuição do atrito com o corpo da válvula e melhor centralização durante a abertura e fechamento, movimentadas simultaneamente para isolar completamente a câmara de vazamento, com alta resistência a choque de pressão, sistema articulado com proteção de manuseio para isolamento do sistema articulado de contato manual, com rugosidade (Ra) das superfícies em contato com o produto menor ou igual a 0,8 micrometros e das partes sem contato com o produto menor ou igual a 1,6 micrometros, pressão de operação de até 10bar, temperatura de trabalho de -5 a +130 graus Celsius e +140 graus Celsius em processo de esterilização, com ou sem suporte para até 2 sensores de proximidade e dispositivo de controle e monitoramento com módulo eletrônico para regulagem de fluxo de ar para controle de tempo de abertura e fechamento da válvula com sistema de identificação por indução magnética com até 2 válvulas solenoides, 2 sensores de posição e sistema de indicação visual de 360 graus por luz de LED, permitindo ajuste de operação por meio de função "auto tune" de identificação automática do posicionamento da válvula antes de operá-la, com comunicação em 24V DC, As-i, DeviceNet, 110V AC ou IO-link e graus de proteção IP65, IP67 e IP69K combinados com "Ex-zone" II 3G Ex nA IIC T4 X Tamb + 55 graus Celsius e II 3D Ex tD A22 IP67 T70 graus Celsius X ou dispositivo de monitoramento com 2 sensores de posição e sistema de indicação visual de 360 graus por luz de LED com comunicação PnP, digital, de 50mA, saída em 4-20mA, sistema de medição de posição com faixa de detecção 85mm e feedback 2 posições monitoradas, com comunicação em 24V DC e graus de proteção IP65 e IP67 combinados com "Ex-zone" II 3 G Ex nR IIC T4 Gc (-10 graus Celsius menor ou igual a Ta menor ou igual a +55 graus Celsius) e II 3 D Ex tc IIIC T135 graus Celsius Dc (-1 graus Celsius menor ou igual a Ta menor ou igual a +55 graus Celsius), com acionamento das válvulas por manípulo ou atuador pneumático (ar/mola ou ar/ar), livres de soldas internas, com identificação visual de tamanho, classe de pressão e material, vedação com geometria especial em EPDM, HNBR, FPM, VQM, PTFE laminado ou outros com ranhuras que permitem sua expansão em altas temperaturas e tecnologia para contato seguro com produtos alimentícios. | Republicação | Resolução Gecex nº 427, de 01 de dezembro de 2022 | 2022-12-12 | BK | I
8481.80.97 | 014 | Válvulas de bloqueio para fluidos líquidos e/ou gasosos, de movimento giratório, para processos de produção de bebidas, alimentos e outros processos higiênicos com contato direto com produto, com acabamento sanitário, com corpo em aço inoxidável 1.4404 (AISI316L) usinado em peça única, com disco de bloqueio com rolamentos para diminuição do atrito com o corpo da válvula e melhor centralização durante a abertura e fechamento, com rugosidade (Ra) das superfícies em contato com o produto menor ou igual a 0,8 micrometros e das partes sem contato com o produto menor ou igual a 1,6 micrometros, pressão de operação de até 10bar, temperatura de trabalho de -5 a +130 graus Celsius e até 150 graus Celsius em processo de esterilização com capacidade para operação em temperaturas até 95 graus Celsius para produtos, com ou sem suporte para até 2 sensores de proximidade e dispositivo de controle e monitoramento com módulo eletrônico para regulagem de fluxo de ar para controle de tempo de abertura e fechamento da válvula com sistema de identificação por indução magnética com até 2 válvulas solenoides, 2 sensores de posição e sistema de indicação visual de 360 graus por luz de LED, permitindo ajuste de operação por meio de função "auto tune" de identificação automática do posicionamento da válvula antes de operá-la, com comunicação em 24V DC, As-i, DeviceNet, 110V AC ou IO-link e graus de proteção IP65, IP67 e IP69K combinados com "Ex-zone" II 3G Ex nA IIC T4 X Tamb + 55 graus Celsius e II 3D Ex tD A22 IP67 T70 graus Celsius X ou dispositivo de monitoramento com 2 sensores de posição e sistema de indicação visual de 360 graus por luz de LED com comunicação PnP, digital, de 50mA, saída em 4-20mA, sistema de medição de posição com faixa de detecção 85mm e feedback 2 posições monitoradas, com comunicação em 24V DC e graus de proteção IP65 e IP67 combinados com "Ex-zone" II 3 G Ex nR IIC T4 Gc (-10 graus Celsius menor ou igual a Ta menor ou igual a +55 graus Celsius) e II 3 D Ex tc IIIC T135 graus Celsius Dc (-1 graus Celsius menor ou igual a Ta menor ou igual a +55 graus Celsius), com acionamento das válvulas por manípulo ou atuador pneumático (ar/mola ou ar/ar), livres de soldas internas, com identificação visual de tamanho, classe de pressão e material, vedação com geometria especial em EPDM, HNBR, FPM, VQM, PTFE laminado ou outros com ranhuras que permitem sua expansão em altas temperaturas e tecnologia para contato seguro com produtos alimentícios. | Republicação | Resolução Gecex nº 427, de 01 de dezembro de 2022 | 2022-12-12 | BK | I
8481.90.90 | 077 | Discos internos para aplicação em válvulas de bloqueio e controle de pressão de vapores de turbinas a vapor; forjados em aço liga, com diâmetro nominal de 20 polegadas, comprimento de 267/16 polegadas, com furação para balanceamento de pressão interna da válvula e superfície esférica de vedação; com capacidade de operação sob pressão nominal de 24bar e temperatura nominal de 565 graus celsius. | Republicação | Resolução Gecex nº 406, de 22 de setembro de 2022 | 2022-09-30 | BK | I
8483.40.10 | 134 | Redutores de rotação para servomotor, com movimento cicloidal e engrenagem interna com perfil epitrocoidal, com tolerância de precisão <0.5 arcmin, com fatores de redução (i) entre 81 a 171, diâmetro externo entre 120 a 350mm, torque nominal de saída entre 167Nm a 6.140Nm, utilizado em trocadores de paletes e de ferramentas em centros de usinagem e sistemas de automação. |  | Resolução Gecex nº 344, de 19 de maio de 2022 | 2022-05-27 | BK | I
8483.40.10 | 357 | Caixas de engrenagem para redução e transmissão de torque para equipamento ou implemento de irrigação agrícola, dotados de um eixo de entrada com diâmetro nominal 1 polegada e um eixo de saída com diâmetro nominal 21/4 polegadas, relação de redução 50:1 com torque máximo aproximado de 14,1kn.m (1437,8kgf.m) com carcaça em ferro fundido com acabamento externo em tinta primer e acabamento interno em selante primer, acompanhada de disco, 8 prisioneiros roscados e 8 porcas sextavadas com rosca unc 9/16 polegada, desprovidas de freio. |  | Resolução Gecex nº 356, de 20 de junho de 2022 | 2022-06-28 | BK | I
8483.40.10 | 365 | Caixas de engrenagem para redução e transmissão de torque para equipamento ou implemento de irrigação agrícola com reboque, dotados de um eixo de entrada com diâmetro nominal 1 polegada e um eixo de saída com diâmetro nominal 21/4 polegadas, relação de redução 50:1 com torque máximo aproximado de 14,1kn.m (1437,8kgf.m) com carcaça em ferro fundido com acabamento externo em tinta primer e acabamento interno em selante primer, acompanham disco, 8 prisioneiros roscados e 8 porcas sextavadas com rosca unc 9/16 polegada, desprovidas de freio. |  | Resolução Gecex nº 356, de 20 de junho de 2022 | 2022-06-28 | BK | I
8483.40.90 | 210 | Engrenagens de aço responsáveis por transmitir rotação e torque do eixo de um motor elétrico para um fuso de aço, dotadas de um pinhão e uma coroa do tipo engrenagem cônica de dentes helicoidais ou retos inclinados, com transmissão de forma angular através do movimento do eixo motriz e do segundo eixo defasados com um ângulo de 90 Graus, altura de montagem compreendido entre 9 e 30mm, módulo de engrenamento compreendido entre 0.80 e 1.7, utilizadas em ferramentas elétricas manuais. | Republicação | Resolução Gecex nº 375, de 26 de julho de 2022 | 2022-08-04 | BK | I
8483.40.90 | 229 | Caixas de engrenagens tipo "CTGWR" (cooled transmission gear water reinforced) em aço soldado, reforçada e refrigerada à água, de diâmetro nominal do flange de 3.310mm, para movimento rotacional contínuo e de inclinação da calha de carregamento de carga metálica (minério granulado, sínter e pelotas), coque e fundentes no topo do alto- forno, rotação de 8rpm, velocidade de inclinação de 0 a 1,52 graus/s, temperatura máxima de operação do topo 600 Graus Celsius, pressão máxima de 2,5bar(g), dotadas de sistema de lubrificação, , sistema de resfriamento a água e nitrogênio, motor de rotação da calha de 14,5/21kW, 440V 60Hz, 1.800rpm com freio a disco; motor de inclinação da calha de 14,5/21kW, 440V, 60Hz, 1.800rpm com freio a disco, engrenagens de acionamento, rolamentos de giro, monitoramento por sensores de posição, sensores de indicação do movimento rotacional, sensores de inclinação da calha, termopares e componentes elétricos. |  | Resolução Gecex nº 344, de 19 de maio de 2022 | 2022-05-27 | BK | I
8483.90.00 | 089 | “Kits” para restauração do estágio primário de caixas redutoras de velocidade do motor de “pitch” de aerogeradores, dotados de flange, eixo de entrada, engrenagem primária, rolamento, anéis seladores e de fixação; flange de conexão com o motor elétrico com diâmetro externo de 250mm, 8 furos com rosca M12 igualmente espaçados e centrados numa circunferência de 215mm de diâmetro; flange de conexão com os outros estágios da caixa redutora possui diâmetro externo de aproximadamente 262mm e fixado com parafusos M10 x 40mm; eixo estriado em conformidade com a DIN5480 e diâmetro de referência de 28mm, 21 dentes, módulo de 1,25mm, ângulo de pressão de 30 graus, altura do dente de 1,375mm, confeccionado em aço 42CrMo de dureza superficial de 52 a 62HRC. |  | Resolução Gecex nº 344, de 19 de maio de 2022 | 2022-05-27 | BK | I
8485.20.00 | 001 | Equipamentos para a produção de modelos tridimensionais físicos (prototipagem rápida) a partir de modelos virtuais, que operam em câmaras fechadas, através de tecnologia de deposição de filamentos termoplásticos fundidos, utilizando um tipo de material ou mais, e depositando camadas com espessura entre 0,127 e 0,33mm. | Republicação | Resolução GECEX nº 442, de 27 de dezembro de 2022 | 2023-01-05 | BK | I
8502.20.11 | 008 | Grupos eletrogêneos de corrente alternada, de partida manual com motor de pistão de ignição por centelha à gasolina, com 15cv e 420cc, potência máxima de 8kVA e potência contínua de 7,5kVA, tensão de saída principal 220 ou 380V e auxiliar 110 ou 220V, possuem enrolamento de cobre para maior resistência térmica, em fechamento trifásico, com controle de tensão por AVR (Controle automático eletrônico de tensão), voltímetro e disjuntor de proteção para corrente alternada e rele térmico para proteção de corrente contínua, também possui saída auxiliar 12V. | Republicação | Resolução Gecex nº 427, de 01 de dezembro de 2022 | 2022-12-12 | BK | I
8502.20.11 | 065 | Grupos eletrogêneos de corrente alternada, de partida elétrica, com motor de pistão de ignição por centelha à gasolina, com 15 ou 16cv e 420 ou 459cc, potência máxima de 8,0 ou 10,0kVA e potência contínua entre 7,25 e 9,0kVA, tensão de saída monofásica de 115/230V ou tensão de saída trifásica de 220 ou 380V, com enrolamento de cobre para maior resistência térmica, com controle de tensão por AVR (Controle automático eletrônico de tensão), V.T.F. (voltimetro, horimetro, e frequencímetro) e disjuntor de proteção para corrente alternada e rele térmico para proteção de corrente contínua, com saída auxiliar 12V DC/ 8.3A e quadro de sustentação com alça e com 2 rodas. | Republicação | Resolução Gecex nº 415, de 27 de outubro de 2022 | 2022-11-07 | BK | I
8502.39.00 | 016 | Unidades funcionais para geração eléctrica trifásica, com tensão nominal de saída de 22kV de potência nominal de 653 MVA em condições de referência (25,9 graus celsius/76,4% RH, 1,015 bar ambiente) e fator de potência de 0,90, rotação 3.600rpm, frequência 60Hz, equipadas com turbina a vapor, gerador síncrono refrigerado a hidrogénio; sistema de refrigeração; sistema de condensação; sistema de vácuo; sistema de drenagem; sistema de controle e monitoramento e os seus sistemas de alimentação AC/DC, com banco de baterias; sistema de excitação e arranque estático; abrigos de ambiente e supressão de ruído; sistema hidráulico; sistemas de vedação; sistemas de by-pass; bombas; dutos; válvulas; instrumentação; dutos de isolamento de fase; transformador; sistema de hidrogénio; sistema de lubrificação; estruturas metálicas para fixação, proteção, acesso e plataformas; tubagem; isoladores térmicos e acústicos; sistema de proteção catódica; sistema evaporador de CO2 e sistema de sobreaquecimento de vapor. | Republicação | Resolução Gecex nº 406, de 22 de setembro de 2022 | 2022-09-30 | BK | I
8504.40.30 | 023 | Conversores estáticos, de corrente contínua (DC-DC), com potência não inferior a 750W e não superior a 900W, tensão de entrada de -40 a -72VDC ou -36 a -75VDC, tensão de saída de 12VDC, com proteção de sobretemperatura, sobrecorrente e sobretensão, com resfriamento controlado por ventilador, com gerenciamento/controle de energia “Power Management Bus” (PMBUS), próprios para integrar por encaixe aparelhos de telecomunicações e informática. |  | Resolução Gecex nº 344, de 19 de maio de 2022 | 2022-05-27 | BK | I
8504.40.40 | 003 | Equipamentos de fornecimento ininterrupto de energia, com eletroquímica de íon lítio e resfriamento ativo a líquido, com capacidade de deslocamento inteligente de energia, bidirecionais, automatizados e modulares, compostos de: um ou mais módulos inversores eletrônicos montados em um ou mais gabinetes de acordo com a norma NEMA 3R, bidirecionais, trifásicos de 60Hz, tensão nominal de 400 ou 480VAC, potência aparente nominal maior ou igual 54kVA, fator de potência controlável entre 0 e 1, adiantado ou atrasado, capaz de funcionar ligado à rede e formando micro-rede; sistema de armazenamento recarregável, modular, montados em um ou mais gabinetes de acordo com a norma NEMA 3R, dotados de arranjos em série ou paralelo com uma ou mais células de bateria de íon de lítio, capacidade nominal maior ou igual a 160kWh, com monitoramento e gerenciamento de temperatura; controlador concentrador responsável por coletar as informações dos módulos, executar os algoritmos de optimização da operação do sistema e comandar os inversores bidirecionais. |  | Resolução Gecex nº 345, de 19 de maio de 2022 | 2022-05-27 | BIT | I
8504.40.40 | 022 | Módulos de potência para equipamento de alimentação ininterrupta de energia ininterrupta; potência de 60kW; tensão de operação de entrada e saída trifásica 380V podendo ser configurado para 400 ou 415V; frequência de 50/60Hz; dupla conversão on-line; tecnologia "transformerless"; retificador e inversor com transistores IGBT associados a tecnologia PWM; fator de potência de entrada 0,99; sistema de conexão rápido para instalação em equipamento de alimentação ininterrupta de energia modular; capacidade de paralelismo de até 20 unidades em mesmo frame para atingir 1.200kW, de valor unitário (CIF) não superior a R$ 11.109,95 | Republicação | Resolução GECEX nº 395, de 30 de agosto de 2022 | 2022-09-07 | BIT | II
8504.40.40 | 025 | Unidades biodigestoras aeróbias, com presença de oxigênio e sem geração de biogás, para transformação de resíduos de alimentos e efluente líquido, com descarga 100% automatizada, por meio de processo contínuo sem interrupções, com capacidade de processamento de 45kg/h consumo energético máximo de 0,032kwh por quilo processado, conexão à "internet" para monitoramento de desempenho em tempo real, capacidade de processamento de até 1.080kg e geração de até 3,5 litros de efluente líquido por quilo processado, dotadas de motor de 1HP para economia de água e energia elétrica. | Republicação | Resolução GECEX nº 395, de 30 de agosto de 2022 | 2022-09-07 | BIT | I
8504.40.40 | 026 | Unidades biodigestoras aeróbias, com presença de oxigênio e sem geração de biogás, para transformação de resíduos de alimentos e efluente líquido, com descarga 100% automatizada, por meio de processo contínuo sem interrupções, com capacidade de processamento de 6,25kg/h e consumo energético máximo de 0,061kwh por quilo processado, conexão à "internet" para monitoramento de desempenho em tempo real, capacidade de processamento de até 150kg/dia e geração de até 3,5 litros de efluente líquido por quilo processado, dotadas de motor de 1HP para economia de água e energia elétrica . | Republicação | Resolução GECEX nº 395, de 30 de agosto de 2022 | 2022-09-07 | BIT | I
8504.40.40 | 027 | Unidades biodigestoras aeróbias, com presença de oxigênio e sem geração de biogás, para transformação de resíduos de alimentos e efluente líquido, com descarga 100% automatizada, por meio de processo contínuo sem interrupções, com capacidade de processamento de 11kg/h e consumo energético máximo de 0,066kwh por quilo processado, conexão à "internet" para monitoramento de desempenho em tempo real, capacidade de processamento de até 264kg/dia e geração de até 3,5 litros de efluente líquido por quilo processado, dotadas de motor de 1HP para economia de água e energia elétrica | Republicação | Resolução GECEX nº 395, de 30 de agosto de 2022 | 2022-09-07 | BIT | I
8504.40.40 | 028 | Unidades biodigestoras aeróbias, com presença de oxigênio e sem geração de biogás, para transformação de resíduos de alimentos e efluente líquido, com descarga 100% automatizada, por meio de processo contínuo sem interrupções, com capacidade de processamento de 21kg/h e consumo energético máximo de 0,033kwh por quilo processado, conexão à "internet" para monitoramento de desempenho em tempo real, capacidade de processamento de até 504kg/dia e geração de até 3,5 litros de efluente líquido por quilo processado, dotadas de motor de 1HP para economia de água e energia elétrica. | Republicação | Resolução GECEX nº 395, de 30 de agosto de 2022 | 2022-09-07 | BIT | I
8504.40.90 | 093 | Inversores solares fotovoltaicos do tipo conectado à rede, com potência de 3.593kVA a 25 graus Celsius de temperatura ambiente e 600Vca, com 1 rastreador do ponto de máxima potência (MPPT) com 18 a 28entradas/MPPT, monitoramento de corrente CC independente por entrada, com corrente máxima de curto circuito na entrada CC de 4.800A, corrente nominal trifásica CA de 3,458A e tensão trifásica de conexão com a rede entre 480 a 690Vca, com corrente de curto circuito CA máxima de 8.700A de acordo com a IEC 61.400-21 (2008), máxima eficiência de 99%, eficiência Euro de 98,7 %, grau de proteção IP55, grau de resistência à corrosão entre C3 e C5, fator de potência ajustável entre 0,8 indutivo a 0,8 capacitivo, função de geração de energia reativa noturna, sem redução da potência nominal até 3.000m de altitude, faixa de temperatura de operação entre -35 graus Celsius a 60 graus Celsius de temperatura ambiente, proteção contra sobretensão tipo I+II para CC e tipo II para CA, com proteção CC por chave de abertura sob carga associado a fusível CC de até 400A e proteção CA por disjuntor motorizado associado a unidade de proteção eletrônica e fusíveis. | Constatação de produção nacional | Resolução Gecex nº 375, de 26 de julho de 2022 | 2022-08-04 | BK | I
8504.40.90 | 101 | Conversores elétricos estáticos de corrente de multinível, DC/AC, modulação bipolar, com potência nominal de saída de 4.600kVA, tensão nominal de saída 690Vca 3F/PE, tensão máxima de entrada 1.500Vdc, corrente máxima de entrada Idc 4.750A. | Constatação de produção nacional | Resolução GECEX nº 442, de 27 de dezembro de 2022 | 2023-01-05 | BK | I
8504.40.90 | 110 | Conversores elétricos estáticos de corrente de multinível, DC/AC, modulação bipolar, potência nominal máxima de 4.600kVA operando a 25 Graus Celsius de temperatura ambiente e 3.910KW a temperatura de 50 Graus Celsius, com tensão mínima de entrada de 976V, e tensão mínima de start de 1.153V, tensão nominal em corrente alternada 690V, classe de condição ambiental conforme IEC60721-3-4 4K4H. | Constatação de produção nacional | Resolução Gecex nº 375, de 26 de julho de 2022 | 2022-08-04 | BK | I
8504.40.90 | 267 | Inversores solares fotovoltaicos do tipo conectado à rede com potência de 3.437kVA a 45 graus Celsius de temperatura ambiente, com 2 rastreadores do ponto de máxima potência (MPPT) com nove a quatorze entradas de corrente continua protegidas por fusíveis de até 500A , corrente máxima de entrada por MPPT de 1998,5A e corrente de curto circuito em corrente continua (Isc) de 10.000A, máxima tensão de entrada em corrente continua (CC) de 1.500V, tensão trifásica de conexão com à rede entre 510 a 660Vca, eficiência máxima de 99% e eficiência euro de 98,7%, corrente máxima de saída trifásica em corrente alternada (CA) de 3.308A, com DPS tipo I+II em CC e tipo II em CA, monitoramento de corrente por entrada "string", monitoramento de isolação e de fuga a terra, proteção no lado CC e no lado CA por interruptor automático, sem desclassificação e redução de potência nominal até 45 Graus Celsius e 3.000m de altitude, grau de resistência à corrosão de C4 a C5, grau de proteção IP55 a IP65, montado em estrutura própria e compacta com dimensões de 2.280 x 2.280 x 1.600mm (L x A x P), possibilidade de injetar/absorver energia reativa durante o dia e à noite, recursos de atualização de firmware e parâmetros de proteção remotamente, com comunicação via Ethernet/RS 485. | Constatação de produção nacional | Resolução Gecex nº 375, de 26 de julho de 2022 | 2022-08-04 | BK | I
8504.40.90 | 293 | Inversores solares fotovoltaicos do tipo conectado à rede, potência máxima de 250kW, com 12 rastreadores independentes do ponto de máxima potência (MPPT) e máximo de 3 entradas de “strings” por MPPT, máxima corrente continua por MPPT de 30A, máxima corrente permitida por MPPT de 50A, corrente nominal CA de saída 165A, máxima corrente CA de saída 180A, máxima tensão de entrada CC de 1.500V, tensão trifásica nominal CA de 800V, faixa de tensão de rede de 680 a 920Vca, eficiência máxima de 99,02%, eficiência Euro maior que 98,7%, distorção harmônica total menor que 3%, função de geração de reativo dia a e noite integrado, função de proteção anti PID integrado, detecção de baixa resistência de isolamento, proteção contra fuga de corrente nas “strings”, com comunicação via Wifi/RS 485 ou PLC (comunicação através do cabo de potência CA), sem desclassificação e redução de potência nominal até 4.000m de altitude, altitude máxima de operação de 5.000m, grau de proteção IP 66, dimensões externas de 1.100 × 700 × 375mm (L x A x P), peso líquido de 110 kg , em conformidade com as normas IEC62093, IEC62116, IEC61727 IEC60529, IEC60068, IEC61000-6-2/4, IEC62109-1/2, EN50530. IEEE519 e IEC61683. |  | Resolução GECEX nº 338, de 09 de maio de 2022 | 2022-05-16 | BK | I
8504.40.90 | 413 | versores para sistemas fotovoltaicos “on-grid” do tipo string, para redes monofásicas, com potência nominal de saída de 6.000W a 40 graus Celsius, com potência máxima de saída de 6.000W a 40 graus Celsius e tensão nominal de saída de 220/230/240 Vca. |  | Resolução Gecex nº 356, de 20 de junho de 2022 | 2022-06-28 | BK | I
8504.40.90 | 433 | Ex 433 - Inversores para sistemas fotovoltaicos tipo "off-grid", para rede monofásica, com potência nominal de saída de 1.000W a 40 graus célsius, com potência máxima de saída de 1.000W a 40 graus célsius e tensão nominal de saída de 110VCA. | Republicação | Resolução GECEX nº 394, de 30 de agosto de 2022 | 2022-09-07 | BK | I
8504.40.90 | 434 | Ex 434 - Inversores para sistemas fotovoltaicos tipo "off-grid", para rede monofásica, com potência nominal de saída de 2.500W a 40 graus célsius, com potência máxima de saída de 2.500W a 40 graus célsius e tensão nominal de saída de 110VCA. | Republicação | Resolução GECEX nº 394, de 30 de agosto de 2022 | 2022-09-07 | BK | I
8504.40.90 | 577 | Inversores para sistemas fotovoltaicos "On Grid Central", para rede trifásico, com potência nominal de saída de 3.496.000W a 40 graus Celsius, com potência máxima de saída de 3.496.000W a 40 graus Celsius, e tensão nominal de saída de 690Vca. | Constatação de produção nacional | Resolução GECEX nº 442, de 27 de dezembro de 2022 | 2023-01-05 | BK | I
8504.40.90 | 628 | Ex 628 - Conversores de corrente continua DC/DC para aplicação compatível com sistemas de energia fotovoltaicos monofásicos ou trifásicos, carga nominal e energia de descarga de 5kW, tensão nominal(monofásico) de 360V, tensão de operação(monofásico) entre 350 até 560V, tensão nominal (trifásico) até 600V, tensão de operação (trifásico) entre 600 até 980V, dimensões (A x L x P) 240 x 670 x 150mm, peso 12kg, modo de refrigeração livre/natural, classificação de proteção IP66, comunicações RS485 e CAN (para cascata), temperatura operacional entre -25 até 55 graus Celsius, umidade operacional 5 a 95% RH, altitude operacional máxima de 4.000m. | Republicação | Resolução GECEX nº 394, de 30 de agosto de 2022 | 2022-09-07 | BK | I
8504.40.90 | 637 | Estações conversoras integradas de corrente de 2 níveis, DC/AC, inversor bidirecional auto-comutado para aplicações fotovoltaicas e baterias, estação de energia de média tensão "MV" instalado em container para uso externo e transformador de média tensão de 10 a 35kV refrigerado a óleo natural tipo K, com range de potência nominal de saída entre 2.660 e 3.067kVA, sistema de refrigeração à ar inteligente pronto para todos os tipos de ambiente, faixa de tensão de entrada CC padrão de até 1.500V, interface de comunicação central do parque fotovoltaico e a um sistema de gerenciamento de bateria (BMS) externo, distribuição principal CC integrada ao sistema com barramento combinado e protegido por fusíveis, para até 26 entradas por polo, 32 entradas monopolares e 6 entradas dedicadas para conexão de bateria, dispositivo de medição de resistência de isolamento dedicado com interrupção de carga CC acionada por motor interruptor, monitoramento de corrente contínua por entrada, disjuntor AC e proteção contra sobretensão no lado DC. | Constatação de produção nacional | Resolução Gecex nº 427, de 01 de dezembro de 2022 | 2022-12-12 | BK | I
8514.19.00 | 015 | Fornos elétricos, horizontais, para têmpera de vidros planos, para processar vidros nas espessuras entre 3 e 10mm, tipos "float", coloridos, refletivos, serigrafados e de baixo emissivo (Low-E), de camadas "hard" e "soft", de emissividade 0,01, configurado com câmara dupla sendo o primeiro estágio de até 400 graus Celsius e segundo estágio de até 700 graus Celsius, para vidros com dimensões máximas de 1.700 x 5.000mm, câmara de resfriamento, sistema de circulação de ar forçada inferior e superior, gerenciamento por CLP e "software" dedicado, equipados com 3 ventiladores centrífugos elétricos com sistema de inversão de velocidade acoplados, "no -break", quadro de comando dos sistemas, painel de controle e estações de entrada e saída dos vidros. | Republicação | Resolução GECEX nº 394, de 30 de agosto de 2022 | 2022-09-07 | BK | I
8514.20.20 | 018 | Fornos micro-ondas com cavidade pressurizada (PDC) para digestão de amostras, com potência instalada igual a 2.000W e potência de saída igual a 1.700W, com controle de potência por toda a faixa, porta com sistema de segurança para a liberação de alta pressão, sistema de exaustão e resfriamento integrados, sistema de obtenção dos dados de temperatura e pressão do "liner" de reação durante a digestão isento de conexões físicas, temperatura do "liner" determinada por meio de sensor de infravermelho, vários tipos de frascos para atender a todas as amostras, ácidos e analitos, faixa de trabalho até 300 graus célsius de temperatura e pressão de até 199bar controlados por "software", biblioteca com métodos pré-estabelecidos para digestão, possibilidade de criação de novos métodos, visor com tela de toque de 9 polegadas, com porta USB para exportação de dados. | Republicação | Resolução Gecex nº 415, de 27 de outubro de 2022 | 2022-11-07 | BK | I
8514.20.20 | 019 | Reatores de micro-ondas em monomodo, para aplicações em síntese e extração orgânica por micro-ondas, com "magnetron" com potência instalada e efetiva de 850W fornecendo saída de potência contínua (não pulsada) de microondas em toda a faixa e programável em passo de 1W, cavidade para aplicação eficiente de vasos de reação de vidro borossilicato com até 4, 10 ou 30ml, cavidade automaticamente fechada por tampa giratória com sensor hidráulico de pressão integrado com faixa de medição até 20bar ou até 30bar, com controle durante todo o trabalho, com dispositivo eficiente de agitação magnética, com faixa de medição de temperatura até 260 graus Celsius ou até 300 graus Celsius, com resfriamento por ar comprimido, com opcional de câmera integrada, tela integrada com painel de controle "touch", com gerenciamento de dados com controle instantâneo de tempo, pressão, temperatura e potência, permitindo a impressão de relatórios e exportação de arquivos de dados, com 2 portas USB e conexão "Ethernet", bem como conectores seriais, e possibilidade unidade de amostragem automática | Republicação | Resolução Gecex nº 415, de 27 de outubro de 2022 | 2022-11-07 | BK | I
8514.20.20 | 020 | Sistemas industriais compactos de preparo de amostras assistido por radiação micro-ondas de 1.000W, com cavidade multimodal direcionada, com sistema de resfriamento de alto desempenho para redução de 180 para 70 graus Celsius em no máximo de 8 minutos, temperatura de trabalho de até 250 graus Celsius, com sistema de reconhecimento de posições dos vasos e adaptação a densidade de radiação micro-ondas de acordo com a carga utilizada dentro do vaso, com opção de rotor em de até 12 posições, com controle tipo "touch" de 302 x 240 pixel, com 2 conexões USB, com vasos tecnologia "smart vent" que utiliza molas de metal para alívio de pressão permitindo o trabalho de até 3 gramas de amostra de diferentes composições. | Republicação | Resolução Gecex nº 415, de 27 de outubro de 2022 | 2022-11-07 | BK | I
8515.80.90 | 162 | Máquinas de solda por ultrassom automática para geocélulas, com 15 estações de soldas por ultrassom, cada estação com potências de até 4.200W e frequência de soldagem de 15kHz, dimensões das folhas de plástico para soldar (Largura £304,8mm, Comprimento £6,2m), a máquina opera a uma tensão trifásica 380V ±10%; 60Hz, consome uma potência total de 76kW. | Republicação | Resolução GECEX nº 394, de 30 de agosto de 2022 | 2022-09-07 | BK | I
8517.62.15 | 005 | Módulos Ópticos “Muxponder” para multiplexação de sinais cliente em sinais modulados de linhas coerentes, com potência de saída entre -9 e 4dBm, operando em comprimento de onda das bandas C ou L em portadora única e sintonizável, com taxa de tráfego de dados programável de 200 até 800Gbps e taxa de símbolos (Baud Rate) de 91.6 e/ou 95Gbaud, contendo interfaces de clientes para plugáveis ópticos QSFP28 e/ou QSFPDD, desenvolvidos para aplicações de transmissões terrestres ou submarinas. | Republicação | Resolução Gecex nº 428, de 01 de dezembro de 2022 | 2022-12-12 | BIT | I
8517.62.39 | 014 | Unidades personalizadas para uso em "racks" de rede em aplicações de telecomunicação, compatível com a norma EMI "electromagnetic interference", contendo módulo integrado de segurança IP-ACM, com capacidade de distribuição de energia de +48V, estantes intermediárias e aparelho comutador de dados em redes de computadores por fio (switch) de tamanho 1 RU e com 32 portas com capacidade igual ou superior a 100GBPS. |  | Resolução GECEX nº 339, de 09 de maio de 2022 | 2022-05-16 | BIT | I
8517.62.55 | 011 | Equipamentos de redes ópticas tipo terminais contidos em gabinetes plásticos com uma porta LAN RJ45 GigaEthernet, porta óptica GPON com conector tipo SC/APC, com processador, memória RAM 32Mb "build-in" CPU e memória ROM SPI Flash 8MB, modem óptico próprio para fornecer acesso à internet e/ou serviços de TV digital e/ou serviço de telefonia digital em arquitetura de rede FTTH (Fiber To The Home), de valor unitário (CIF) não superior a R$ 59,95. | Constatação de produção nacional | Resolução Gecex nº 428, de 01 de dezembro de 2022 | 2022-12-12 | BIT | II
8517.62.59 | 117 | Equipamentos de análise, granularidade e proteção de trafego de dados (firewall) de alto desempenho, através de aplicações e serviços de redes e segurança, por fio, em gabinetes modulares (racks), destinado a utilização em “DataCenters”, alcança maior “throughput” por unidade de rack - Taxa de transferência segura (FW) compreendida entre 1 e 80Gbps; - Taxa de transferência segura (FW) máxima de 450 ou 1.200Gbps (1,2Tbps); taxa de transferência segura de nova geração (NGFW) de 75 ou 280Gbps; taxa de transferência sob sistema de prevenção de intrusão (IPS) máxima de 180 ou 400Gbps; sessões simultâneas máximas de 130 ou 480milhões no trafego HTTP; novas sessões máximas de 2,5 ou 10 milhões no trafego HTTP; com capacidade de expansão de módulos. | Republicação | Resolução Gecex nº 376, de 26 de julho de 2022 | 2022-08-04 | BIT | I
8517.62.59 | 125 | Projetores multimídia, com suporte à resolução em alta definição (Full HD) igual a 1.920 x 1.080 (WXGA), sistema de projeção de 0,65 polegada, potência de brilho igual ou superior à 3.000 lumens em branco e em cores (ANSI), cores de exibição igual a 1,07 bilhões de cores, relação de contraste de 3.000.000:1, operando com tecnologia de projeção de formação de imagem a partir "chips" DMD (Digital Micromirror Device) e tecnologia de cor cinema supercolor. | Republicação | Resolução Gecex nº 416, de 27 de outubro de 2022 | 2022-11-07 | BIT | I
8536.50.90 | 130 | Chave tipo “push botton” antivandalismo, com rosca e diâmetro de 19mm para fixação em painel, com anel indicador luminoso da cor verde, tensão máxima de alimentação de 250 e corrente de 3A com resistência de contato de 50mohm e resistência de isolação de 100Mohm com pressão de contato entre 3 a 5N, material em aço inox ou acabamento niquelado, possui grau de IP 65, suporta até 5.000 ciclos, com terminais de contato em liga de prata, próprios para solda em cabos. |  | Resolução Gecex nº 345, de 19 de maio de 2022 | 2022-05-27 | BIT | I
8536.50.90 | 137 | Contatores eletromecânicos para seccionamento, proteção, ligação ou conexão de sistemas elétricos de potência, inibindo a ionização do ar para evitar a geração de arcos elétricos e faíscas, tensão de operação de 1.140V, Corrente de operação de até 330A range de temperatura de -25 a 60 graus Celsius, vida útil mecânica de 1.000.000 ciclos, tempo de abertura de 160ms, tempo médio de fechamento do contato de 40ms, 3 contatos principais + 2 ou 4 contatos auxiliares, Frequência de comutação entre 600ciclos/h e potência de fechamento de 1.680VA, suporta instalação em alturas de até 2.000m. |  | Resolução Gecex nº 345, de 19 de maio de 2022 | 2022-05-27 | BIT | I
8536.50.90 | 151 | Chaves eletromagnéticas biestáveis para redução de velocidade de elevadores, com polarização de acionamento (liga com passagem do ímã e uma direção e desliga com a passagem do ímã na direção oposta), tensão de trabalho de 250VAC, capacidade de condução de 3A, frequência de operação ≥100Hz, tempo de resposta ≤3ms, distância para acionamento de até 27mm e grau de proteção IP40. |  | Resolução Gecex nº 357, de 20 de junho de 2022 | 2022-06-28 | BIT | I
8537.10.20 | 056 | Placas eletrônicas controladoras com memórias programáveis "flash", modelo EEPROM (Memória Somente de Leitura Programável Apagável Eletricamente), até 256KB, dotadas com até 12 saídas e até 8 entradas, comunicando e comandando através de funções específicas diferentes tipos de máquinas, como motores, válvulas, eletrobombas, com interface e protocolo de comunicação serial para configuração e serviço contendo "Buzzer" para aviso sonoro, com temperatura de operação externa de -20 a +85 graus celsius, tensão de Operação de 95 a 245VCA, frequência 50/60Hz, potência de 4 até 20W, destinadas a lavadoras de uso doméstico, de valor unitário (CIF) não superior a R$ 25,05. | Republicação | Resolução Gecex nº 416, de 27 de outubro de 2022 | 2022-11-07 | BIT | II
8538.90.10 | 023 | Equipamentos para controle, monitoramento e acionamento de religador automático de rede de distribuição de energia, através de software dedicados para controle, comando, supervisão/monitoramento com medições instantâneas, desmontados e sem gabinete metálico, denominado de kit de controle eletrônico do religador, contendo: módulo de visualização de tela plana (módulo display) com IHM - Interação Homem Máquina, com tela de visualização plana de Cristal Líquido (módulo display), com tecnologia TFT (Thin Film Transistor), transmissivo (com Backlight LED branco), monocromático, alfanumérico, com área de visualização de 89 x 11,7mm e resolução de 320 x 240(SVGA), com placa de circuito impresso e outros elementos eletrônicos (controlador, driver, etc), teclado, cabos de interligação, acondicionado em caixa metálica com tampa frontal e traseira, com comunicação serial via CAN Bus, próprio para visualização, alterações e configurações de todas as operações do religador; relé eletrônico, de tensão de entrada de 5V, responsável pela medição, proteção, monitoramento, controle e Indicação, dotado de controlador microprocessador de 32Kb de RAM, com periféricos integrados: Host USB/USB On-the-Go (OTG), FlexCAN 2.0B, 10/100 controlador rápido Ethernet (FEC), três receptores/transmissores assíncronos universais (UARTs), interface de barramento I²C, interface periférica serial enfileirada (QSPI), Interface síncrona serial (SSI), modulação por largura de pulso (PWM): quatro canais, relógio de tempo real, acesso direto à memória (DMA): 16 canais, 16-bit DDR/32-bit SDR SDRAM controlador, controlador SVGA LCD; módulo de interface (SIM) entre o religador e o relé eletrônico, próprio para gerenciamento de energia, carregamento da bateria, dotado de capacitores, faz o servo- acionamento (para controle de atuadores eletromecânicos de acionamento do religador automático); fonte de alimentação AC/DC, com a função de alimentar o painel de controle com tensão de 48VDC; cabos de conexão, de valor unitário (CIF) não superior a R$ 17.536,40. | Republicação | Resolução Gecex nº 428, de 01 de dezembro de 2022 | 2022-12-12 | BIT | II
8541.43.00 | 154 | Módulos solares fotovoltaicos para geração de energia elétrica, bifaciais, dotados de células de silício monocristalino, com potência nominal frontal (STC) igual a 550W e eficiência igual a 21,0% (210,50Wp/m²), para sistema com tensão máxima de 1.500V, com dimensões de 2.384 × 1.096 × 35mm, com classificação IP68. |  | Resolução Gecex nº 357, de 20 de junho de 2022 | 2022-06-28 | BIT | I
8541.43.00 | 206 | Módulos solares fotovoltaicos bifaciais, destinados à geração de energia elétrica, compostos de células de silício monocristalino, com potência nominal frontal de 540Wp em condições de teste padrão (STC), para sistemas com tensão máxima de 1.500V, dimensões de 2.274 × 1.134 × 35mm e eficiência de 20,9%, equivalente a 209,4Wp/m2. | Republicação | Resolução GECEX nº 395, de 30 de agosto de 2022 | 2022-09-07 | BIT | I
8541.43.00 | 207 | Módulos solares fotovoltaicos bifaciais, destinados à geração de energia elétrica, compostos de células de silício monocristalino, com potência nominal frontal de 545Wp em condições de teste padrão (STC), para sistemas com tensão máxima de 1.500V, dimensões de 2.274 × 1.134 × 35mm e eficiência de 21,1%, equivalente a 211,3Wp/m2. | Republicação | Resolução GECEX nº 395, de 30 de agosto de 2022 | 2022-09-07 | BIT | I
8541.43.00 | 252 | Ex 252 - Módulos solares fotovoltaicos, bifaciais, destinados à geração de energia elétrica, compostos por células de silício monocristalino, com potência nominal (STC) 530Wp, eficiência igual a 20,6% (206,25 Wp/m²), para sistema com tensão máxima não superior a 1.500V, dimensões 2.266 x 1.134 x 35mm. | Republicação | Resolução GECEX nº 395, de 30 de agosto de 2022 | 2022-09-07 | BIT | I
8541.43.00 | 253 | Ex 253 - Módulos solares fotovoltaicos, bifaciais, destinados à geração de energia elétrica, compostos por células de silício monocristalino, com potência nominal (STC) 535Wp, eficiência igual a 20,8% (208,20 Wp/m²), para sistema com tensão máxima não superior a 1.500V, dimensões 2.266 x 1.134 x 35mm. | Republicação | Resolução GECEX nº 395, de 30 de agosto de 2022 | 2022-09-07 | BIT | I
8541.43.00 | 254 | Ex 254 - Módulos solares fotovoltaicos, bifaciais, destinados à geração de energia elétrica, compostos por células de silício monocristalino, com potência nominal (STC) 540Wp, eficiência igual a 21,0% (210,15 Wp/m²), para sistema com tensão máxima não superior a 1.500V, dimensões 2.266 x 1.134 x 35mm. | Republicação | Resolução GECEX nº 395, de 30 de agosto de 2022 | 2022-09-07 | BIT | I
8541.43.00 | 277 | Módulos solares fotovoltaicos, destinados à geração de energia elétrica, compostos de células de silício monocristalino, com potência nominal frontal de 595Wp em condições de teste padrão (STC), para sistemas com tensão máxima de 1.500V, dimensões de 2.465 × 1.134 × 35mm e eficiência de 21,3%, equivalente a 212,9Wp/m². |  | Resolução Gecex nº 345, de 19 de maio de 2022 | 2022-05-27 | BIT | I
8541.43.00 | 278 | Módulos solares fotovoltaicos, destinados à geração de energia elétrica, compostos de células de silício monocristalino, com potência nominal frontal de 600Wp em condições de teste padrão (STC), para sistemas com tensão máxima de 1.500V, dimensões de 2.465 × 1.134 × 35mm e eficiência de 21,5%, equivalente a 214,6Wp/m². |  | Resolução Gecex nº 345, de 19 de maio de 2022 | 2022-05-27 | BIT | I
8541.43.00 | 279 | Módulos solares fotovoltaicos, destinados à geração de energia elétrica, compostos de células de silício monocristalino, com potência nominal frontal de 605Wp em condições de teste padrão (STC), para sistemas com tensão máxima de 1.500V, dimensões de 2.465 × 1.134 × 35mm e eficiência de 21,6%, equivalente a 216,4Wp/m². |  | Resolução Gecex nº 345, de 19 de maio de 2022 | 2022-05-27 | BIT | I
8541.43.00 | 280 | Módulos solares fotovoltaicos, destinados à geração de energia elétrica, compostos de células de silício monocristalino, com potência nominal frontal de 610Wp em condições de teste padrão (STC), para sistemas com tensão máxima de 1.500V, dimensões de 2.465 × 1.134 × 35mm e eficiência de 21,8%, equivalente a 218,8Wp/m². |  | Resolução Gecex nº 345, de 19 de maio de 2022 | 2022-05-27 | BIT | I
8541.43.00 | 289 | Módulos solares fotovoltaicos, bifaciais, de células de silício monocristalino, destinados a geração de energia elétrica, com potência nominal de 545W e eficiência de 20,9% (208,58Wp/m²), com dimensões de 2.384 × 1.096 × 35mm, para sistemas com tensão máxima de 1.500V. |  | Resolução Gecex nº 357, de 20 de junho de 2022 | 2022-06-28 | BIT | I
8541.43.00 | 341 | Módulos solares fotovoltaicos para geração de energia elétrica, monofaciais, dotados de células de silício monocristalino, competência de pico (STC) na parte frontal de 405W para sistema com tensão máxima de 1.500V, com dimensões de 1.754 ´ 1.096 ´ 30mm (eficiência de 210,68Wp/m2, equivalente a 21,1%). |  | Resolução Gecex nº 357, de 20 de junho de 2022 | 2022-06-28 | BIT | I
8541.43.00 | 350 | Módulos solares fotovoltaicos para geração de energia elétrica, monofaciais, dotados de células de silício monocristalino, com potência de pico (STC) na parte frontal de 510W para sistema com tensão máxima de 1.500V, com dimensões de 2.187x1.102x35mm (eficiência de 211,61Wp/m2, equivalente a 21,2%). | Republicação | Resolução Gecex nº 376, de 26 de julho de 2022 | 2022-08-04 | BIT | I
8541.43.00 | 468 | Módulos solares fotovoltaicos para geração de energia elétrica, monofaciais, dotados de células de silício monocristalino, com potência de pico (STC) de 400W para sistema com tensão máxima de 1.500V, com dimensões de 1.754 × 1.096 × 30mm, eficiência de 208,07Wp/m2, equivalente a 20,8%, de valor unitário (CIF) não superior a R$ 473,09. |  | Resolução Gecex nº 357, de 20 de junho de 2022 | 2022-06-28 | BIT | II
8541.43.00 | 482 | Módulos solares fotovoltaicos para geração de energia elétrica, bifaciais, dotados de células de silício monocristalino, com potência de pico (STC) na parte frontal de 580W para sistema com tensão máxima de 1.500V, com dimensões de 2.465 × 1.134 × 35mm (eficiência de 207,5Wp/m2, equivalente a 20,7%). |  | Resolução Gecex nº 345, de 19 de maio de 2022 | 2022-05-27 | BIT | I
8541.43.00 | 483 | Módulos solares fotovoltaicos para geração de energia elétrica, bifaciais, dotados de células de silício monocristalino, com potência de pico (STC) na parte frontal de 585W para sistema com tensão máxima de 1.500V, com dimensões de 2.465 × 1.134 × 35mm (eficiência de 209,3Wp/m2, equivalente a 20,9%). |  | Resolução Gecex nº 345, de 19 de maio de 2022 | 2022-05-27 | BIT | I
8541.43.00 | 485 | Módulos solares fotovoltaicos para geração de energia elétrica, bifaciais, dotados de células de silício monocristalino, com potência de pico (STC) na parte frontal de 595W para sistema com tensão máxima de 1.500V, com dimensões de 2.465 × 1.134 × 35mm (eficiência de 212,9Wp/m2, equivalente a 21,3%). |  | Resolução Gecex nº 345, de 19 de maio de 2022 | 2022-05-27 | BIT | I
8541.43.00 | 499 | Módulos solares fotovoltaicos para geração de energia elétrica, monofaciais, dotados de células de silício monocristalino, com potência de pico (STC) na parte frontal de 405W para sistema com tensão máxima de 1.500V, com dimensões de 1.722 × 1.134 × 35mm (eficiência de 207,40Wp/m2, equivalente a 20,7%), de valor unitário (CIF) não superior a R$ 521,90. | Republicação | Resolução Gecex nº 376, de 26 de julho de 2022 | 2022-08-04 | BIT | II
8541.43.00 | 519 | Módulos solares fotovoltaicos para geração de energia elétrica, monofaciais, dotados de células de silício monocristalino, competência de pico (STC) na parte frontal de 395W para sistema com tensão máxima de 1.500V, com eficiência de 20,5%, com dimensões de 1.754 × 1.096 × 30mm, (eficiência de 205,47Wp/m2, equivalente a 20,5%), com valor unitário (CIF) não superior a R$ 457,77. |  | Resolução Gecex nº 357, de 20 de junho de 2022 | 2022-06-28 | BIT | II
8541.43.00 | 537 | Módulos solares fotovoltaicos bifaciais, destinados à geração de energia elétrica, compostos de células de silício monocristalino, com potência nominal frontal de 555Wp para sistemas com tensão máxima de 1.500V, dimensões de 2.278 × 1.134 × 35mm e eficiência de 21,5%, equivalente a 214,8Wp/m2. | Republicação | Resolução Gecex nº 376, de 26 de julho de 2022 | 2022-08-04 | BIT | I
8541.43.00 | 572 | Módulos solares fotovoltaicos bifaciais para geração de energia elétrica, dotados de células de silício monocristalino, com potência de pico (STC) na parte frontal de 540Wp para sistema com tensão máxima de 1.500V, com dimensões de 2.278 × 1.134 × 35mm (eficiência de 209,0Wp/m2, equivalente a 20,9%). | Republicação | Resolução Gecex nº 376, de 26 de julho de 2022 | 2022-08-04 | BIT | I
8541.43.00 | 573 | Módulos solares fotovoltaicos bifaciais para geração de energia elétrica, dotados de células de silício monocristalino, com potência de pico (STC) na parte frontal de 545Wp para sistema com tensão máxima de 1.500V, com dimensões de 2.278 × 1.134 × 35mm (eficiência de 211,0Wp/m2, equivalente a 21,1%). | Republicação | Resolução Gecex nº 376, de 26 de julho de 2022 | 2022-08-04 | BIT | I
8541.43.00 | 574 | Módulos solares fotovoltaicos bifaciais para geração de energia elétrica, dotados de células de silício monocristalino, com potência de pico (STC) na parte frontal de 550Wp para sistema com tensão máxima de 1.500V, com dimensões de 2.278 × 1.134 × 35mm (eficiência de 212,9Wp/m2, equivalente a 21,3%). | Republicação | Resolução Gecex nº 376, de 26 de julho de 2022 | 2022-08-04 | BIT | I
8541.43.00 | 575 | Módulos solares fotovoltaicos bifaciais para geração de energia elétrica, dotados de células de silício monocristalino, com potência de pico (STC) na parte frontal de 560Wp para sistema com tensão máxima de 1.500V, com dimensões de 2.278 × 1.134 × 35mm (eficiência de 216,8Wp/m2, equivalente a 21,7%). | Republicação | Resolução Gecex nº 376, de 26 de julho de 2022 | 2022-08-04 | BIT | I
8541.43.00 | 576 | Módulos solares fotovoltaicos bifaciais para geração de energia elétrica, dotados de células de silício monocristalino, com potência de pico (STC) na parte frontal de 565Wp para sistema com tensão máxima de 1.500V, com dimensões de 2.278 × 1.134 × 35mm (eficiência de 218,7Wp/m2, equivalente a 21,9%). | Republicação | Resolução Gecex nº 376, de 26 de julho de 2022 | 2022-08-04 | BIT | I
8541.43.00 | 577 | Módulos solares fotovoltaicos bifaciais para geração de energia elétrica, dotados de células de silício monocristalino, com potência de pico (STC) na parte frontal de 570Wp para sistema com tensão máxima de 1.500V, com dimensões de 2.278 × 1.134 × 35mm (eficiência de 220,7Wp/m2, equivalente a 22,1%). | Republicação | Resolução Gecex nº 376, de 26 de julho de 2022 | 2022-08-04 | BIT | I
8541.43.00 | 578 | Módulos solares fotovoltaicos bifaciais para geração de energia elétrica, dotados de células de silício monocristalino, com potência de pico (STC) na parte frontal de 575Wp para sistema com tensão máxima de 1.500V, com dimensões de 2.278 × 1.134 × 35mm (eficiência de 222,6Wp/m2, equivalente a 22,3%). | Republicação | Resolução Gecex nº 376, de 26 de julho de 2022 | 2022-08-04 | BIT | I
8541.43.00 | 580 | Módulos solares fotovoltaicos para geração de energia elétrica, bifaciais, dotados de células de silício monocristalino, com potência de pico (STC) na parte frontal de 545W, para sistema com tensão máxima de 1.500V, com dimensões de 2.285 × 1.134 × 35mm (eficiência de 210,3Wp/m2, equivalente a 21,0%). | Republicação | Resolução Gecex nº 376, de 26 de julho de 2022 | 2022-08-04 | BIT | I
8541.43.00 | 583 | Módulos solares fotovoltaicos para geração de energia elétrica, bifaciais, dotados de células de silício monocristalino, com potência de pico (STC) na parte frontal de 555W para sistema com tensão máxima de 1.500V, com dimensões de 2.384 x 1.096 × 35mm (eficiência de 212.4Wp/m2, equivalente a 21.2%). |  | Resolução Gecex nº 357, de 20 de junho de 2022 | 2022-06-28 | BIT | I
8541.43.00 | 584 | Módulos solares fotovoltaicos para geração de energia elétrica, monofaciais, dotados de células de silício monocristalino, com potência de pico (STC) na parte frontal de 560W para sistema com tensão máxima de 1.500V, com dimensões de 2.384x.1096×35mm (eficiência de 214.3 Wp/m2, equivalente a 21.4%). |  | Resolução Gecex nº 357, de 20 de junho de 2022 | 2022-06-28 | BIT | I
8541.43.00 | 589 | Módulos solares fotovoltaicos para geração de energia elétrica, monofaciais, dotados de células de silício monocristalino, com potência de pico (STC) na parte frontal de 410W para sistema com tensão máxima de 1.500V, com dimensões de 1.754 × 1.096 × 30mm (eficiência de 213.3Wp/m2, equivalente a 21.3%). |  | Resolução Gecex nº 357, de 20 de junho de 2022 | 2022-06-28 | BIT | I
8541.43.00 | 595 | Módulos solares fotovoltaicos para geração de energia elétrica, bifaciais, dotados de células de silício monocristalino, com potência de pico (STC) na parte frontal de 655W para sistema com tensão máxima de 1.500V, dimensões de 2.384 x 1.303 × 35mm (eficiência de 210.9Wp/m2, equivalente a 21.1%). | Republicação | Resolução Gecex nº 376, de 26 de julho de 2022 | 2022-08-04 | BIT | I
8541.43.00 | 598 | Módulos solares fotovoltaicos para geração de energia elétrica, bifaciais, dotados de células de silício monocristalino, com potência de pico (STC) na parte frontal de 650W para sistema com tensão máxima de 1.500V, dimensões de 2.384 x 1.303 × 35mm (eficiência de 209.2Wp/m2, equivalente a 20.9%). | Republicação | Resolução Gecex nº 376, de 26 de julho de 2022 | 2022-08-04 | BIT | I
8541.43.00 | 599 | Módulos solares fotovoltaicos para geração de energia elétrica, bifaciais, dotados de células de silício monocristalino, com potência de pico (STC) na parte frontal de 610W para sistema com tensão máxima de 1.500V, dimensões de 2.172 x 1.303 × 35mm (eficiência de 215.5Wp/m2, equivalente a 21.6%.) | Republicação | Resolução Gecex nº 376, de 26 de julho de 2022 | 2022-08-04 | BIT | I
8541.43.00 | 600 | Módulos solares fotovoltaicos para geração de energia elétrica, bifaciais, dotados de células de silício monocristalino, com potência de pico (STC) na parte frontal de 660W para sistema com tensão máxima de 1.500V, dimensões de 2.384 x 1.303 × 35mm (eficiência de 212.5Wp/m2, equivalente a 21.2%). | Republicação | Resolução Gecex nº 376, de 26 de julho de 2022 | 2022-08-04 | BIT | I
8541.43.00 | 601 | Módulos solares fotovoltaicos para geração de energia elétrica, bifaciais, dotados de células de silício monocristalino, com potência de pico (STC) na parte frontal de 665W para sistema com tensão máxima de 1.500V, dimensões de 2.384 x 1.303 ×35mm (eficiência de 214.1Wp/m2, equivalente a 21.4%). | Republicação | Resolução Gecex nº 376, de 26 de julho de 2022 | 2022-08-04 | BIT | I
8541.43.00 | 602 | Módulos solares fotovoltaicos para geração de energia elétrica, bifaciais, dotados de células de silício monocristalino, com potência de pico (STC) na parte frontal de 670W para sistema com tensão máxima de 1.500V, dimensões de 2.384 x 1.303 ×35mm (eficiência de 215.7Wp/m2, equivalente a 21.6%). | Republicação | Resolução Gecex nº 376, de 26 de julho de 2022 | 2022-08-04 | BIT | I
8541.43.00 | 603 | Módulos solares fotovoltaicos para geração de energia elétrica, bifaciais, dotados de células de silício monocristalino, com potência de pico (STC) na parte frontal de 675W para sistema com tensão máxima de 1.500V, dimensões de 2.384 x 1.303 × 35mm (eficiência de 217.3Wp/m2, equivalente a 21.7%). | Republicação | Resolução Gecex nº 376, de 26 de julho de 2022 | 2022-08-04 | BIT | I
8541.43.00 | 604 | Módulos solares fotovoltaicos para geração de energia elétrica, bifaciais, dotados de células de silício monocristalino, com potência de pico (STC) na parte frontal de 680W para sistema com tensão máxima de 1.500V, dimensões de 2.384 x 1.303 × 35mm (eficiência de 218,9Wp/m2, equivalente a 21,9%). | Republicação | Resolução Gecex nº 376, de 26 de julho de 2022 | 2022-08-04 | BIT | I
8541.43.00 | 646 | Módulos solares fotovoltaicos para geração de energia elétrica, monofaciais, dotados de células de silício monocristalino, com potência de pico (STC) na parte frontal de 495W para sistema com tensão máxima de 1.500V, com dimensões de 2.054 × 1.134 × 32mm (eficiência de 213Wp/m², equivalente a 21,5%). | Republicação | Resolução Gecex nº 376, de 26 de julho de 2022 | 2022-08-04 | BIT | I
8541.43.00 | 647 | Módulos solares fotovoltaicos para geração de energia elétrica, monofaciais, dotados de células de silício monocristalino, com potência de pico (STC) na parte frontal de 500W para sistema com tensão máxima de 1.500V, com dimensões de 2.054 × 1.134 × 32mm (eficiência de 215Wp/m², equivalente a 21,7%). | Republicação | Resolução Gecex nº 376, de 26 de julho de 2022 | 2022-08-04 | BIT | I
8541.43.00 | 698 | Módulos solares fotovoltaicos para geração de energia elétrica, bifaciais, dotados de células de silício monocristalino, com potência de pico (STC) na parte frontal de 600W para sistema com tensão máxima de 1.500V, dimensões de 2.172 x 1.303 ×35mm (eficiência de 212.0Wp/m2, equivalente a 21.2%). | Republicação | Resolução Gecex nº 376, de 26 de julho de 2022 | 2022-08-04 | BIT | I
8541.43.00 | 699 | Módulos solares fotovoltaicos para geração de energia elétrica, bifaciais, dotados de células de silício monocristalino Tipo N, com potência de pico (STC) na parte frontal de 605W para sistema com tensão máxima de 1.500V, dimensões de 2.172 x 1.303 × 35mm (eficiência de 213.8Wp/m2, equivalente a 21.4%). | Republicação | Resolução Gecex nº 376, de 26 de julho de 2022 | 2022-08-04 | BIT | I
8543.70.99 | 288 | Sistemas de cura ultravioleta com bulbos sem eletrodos, com atmosfera composta de vapores mercúrio, acionados por micro-ondas, sistemas equipados com unidades de potência/controle, sensores adicionados para medirem a intensidades relativas de UV, pressões, irradiação, temperaturas de entrada de ar, temperaturas dos bulbos, temperaturas ambientes, irradiadores UV compostos de lâmpadas, componentes de acionamento, detectores de radiofrequência e cabos de interconexão, possuem eficiência de 97% e fator de correção de potência 99% “irradiadores inteligentes” que permitem coletarem dados exatos de dose e potência UV aplicadas ao substrato em tempo real melhorando a gestão de processo, potência 240W/cm, , tensão de entrada de 200 a 480V, 3-phase, 50/60Hz. |  | Resolução Gecex nº 345, de 19 de maio de 2022 | 2022-05-27 | BIT | I
8543.70.99 | 289 | Aparelhos portáteis, com dimensões 85 x 63 x 230mm e 300g, com bateria de lítio de 7,4V que utiliza carregador de eletricidade de 9V CC, 100-240VAC e reservatório de 150ml utilizado para armazenar água comum de torneira para gerar ozônio aquoso, com pH entre 3 e 6 e potencial de oxidação (ORP) entre 650 e 1.200mV, utilizados para a limpeza geral, sanitização e desodorização de superfícies e ambientes, botão tipo gatilho para gerar e borrifar a solução de limpeza com uma luz de LED indicadora no topo. |  | Resolução Gecex nº 345, de 19 de maio de 2022 | 2022-05-27 | BIT | I
8543.70.99 | 290 | Células eletrolíticas constituídas de corpo em concreto polímero à base de resina éster vinílica, medindo nominalmente 3,35m de comprimento, 0,46m de largura e 2,26m de altura, dotadas de junta catódica em borracha; cátodo em chapa de aço carbono perfurado revestido por diafragma a partir de material antiaderente; conexões de cobre para passagem de corrente elétrica, sem ânodo, para eletrolisadores bipolares para produção sequencial de soda cáustica, gás cloro e hidrogênio gasoso por eletrólise de salmoura. |  | Resolução Gecex nº 345, de 19 de maio de 2022 | 2022-05-27 | BIT | I
8543.70.99 | 293 | Amplificadores de baixo ruído, do tipo LNB, para recepção de sinais via satélite operando em banda C, com entrada de sinal em guia de onda com faixa de frequência de entrada entre 3.700 e 4.200MHz, com saída de sinal operando em banda L na faixa de frequência de 950 até 1.450MHz, Oscilador Local na faixa de frequência de 5.150MHz, estabilidade do oscilador menor ou igual a 500kHz por meios de conector do tipo F, com ganho típico de conversão na ordem de 55 a 65dB, temperatura(figura) de ruído inferior a menor ou igual a 30K e ponto de compressão P1dB maior ou igual a 5dBm, corpo em alumínio. |  | Resolução Gecex nº 345, de 19 de maio de 2022 | 2022-05-27 | BIT | I
8543.70.99 | 294 | Sensores de indução magnética para pesagem de carga da cabine de elevadores através da variação de distância, dotados de sensor indutivo e imã magnético permanente, com tensão de alimentação mínima de 21,6VCC e máxima de 26,4VCC, faixa linear de deslocamento entre 10 e 20mm, comunicação por CAN, com resistor de terminação de 1.20OHMS, resolução de 0,15mm, linearidade ≤3%, grau de proteção IP43. |  | Resolução Gecex nº 357, de 20 de junho de 2022 | 2022-06-28 | BIT | I
8604.00.90 | 053 | Guindastes ferroviários, autopropulsados sobre trilhos, acionados por motor diesel refrigerado a água, com bitola ferroviária de 1.600mm, lança telescópica (retrátil) com raio de operação entre 8 e 20m e capacidade de elevação, apoiados, de até 225t. |  | Resolução GECEX nº 338, de 09 de maio de 2022 | 2022-05-16 | BK | I
8608.00.90 | 064 | Sistemas de intertravamento computadorizados para a movimentação segura de trens, controle instalados em salas técnicas e do Centro de Controle Operacional (CCO), com intertravamento de disponibilidade acima de 99,98%, confiabilidade (3 × 105h), elevado número de conexões de circuitos impressos (PCB = 400 vezes), tempo de amostragem menor que 200m. |  | Resolução Gecex nº 356, de 20 de junho de 2022 | 2022-06-28 | BK | I
8705.10.10 | 007 | Guindastes sobre caminhão, com capacidade de içamento de 75.000kg, dotados de: sistema de monitoramento via satélite/GPS/antena; sistema de expansão da área de trabalho de içamento; sistema de detecção da largura de extensão dos estabilizadores assimétricos; sistema de redução e parada lenta do giro do guindaste; limitador de momento de carga computadorizado (AML-C); sistema de controle de cruzeiro automático da velocidade do transportador; freios ABS; transmissão mecânica automática de 12 marchas pra frente e 2 para ré, acionada por motorização diesel de potência máxima 353HP e torque máximo 1.850Nm; sistema de redução de consumo de combustível e redução de emissões de CO2; dispositivo corta-centelhas do escapamento para uso em refinarias e petroquímicas; Jib sob a lança em 2 estágios laterais; suspensão traseira em tandem sobre apoios de borracha com viga equalizadora; sistema de contrapeso autorremovível. | Ajuste da TEC | Resolução Gecex nº 406, de 22 de setembro de 2022 | 2022-09-30 | BK | I
8705.10.10 | 008 | Caminhões guindastes com capacidade máxima de içamento de 80t, comprimento da lança principal de 11,8m totalmente retraída e comprimento total estendida de 45m, distância entre patolas de 6,2 x 7,6m, distância mínima do solo 427mm, diâmetro mínimo de giro 20m, velocidade máximo de 75km/h, capacidade de rampa 35%, contendo 4 eixos e todos direcionáveis, proporcionando 3 modos de direção, modo rodovia, modo caranguejo e giro menor, sistema integrado de frenagem, 2 eixos dianteiro a disco e 2 eixos traseiro a tambor, mudança de marcha assistida , sistema multimodo de estabilidade. | Ajuste da TEC | Resolução Gecex nº 406, de 22 de setembro de 2022 | 2022-09-30 | BK | I
8705.10.10 | 009 | Guindastes sobre caminhão, com capacidade de içamento de 60.000kg, dotados de: sistema de monitoramento via satélite/GPS/antena; sistema de expansão da área de trabalho de içamento; sistema de detecção da largura de extensão dos estabilizadores assimétricos; sistema de redução e parada lenta do giro do guindaste; limitador de momento de carga computadorizado (AML-C); sistema de controle de cruzeiro automático da velocidade do transportador; freios ABS; transmissão mecânica automática de 12 marchas pra frente e 2 para ré, acionados por motorização diesel de potência máxima 353HP e torque máximo 1.850Nm; sistema de redução de consumo de combustível e redução de emissões de CO2; dispositivo corta-centelhas do escapamento para uso em refinarias e petroquímicas; Jib sob a lança em 2 estágios laterais; suspensão traseira em tandem sobre apoios de borracha com viga equalizadora. | Ajuste da TEC | Resolução Gecex nº 406, de 22 de setembro de 2022 | 2022-09-30 | BK | I
8705.10.10 | 010 | Caminhões guindastes com capacidade máxima de içamento de 90t, comprimento da lança principal de 12,2m totalmente retraída e comprimento total estendida de 47m, a distância entre patolas de 6,4 x 7,6m , distância mínima do solo 427mm , raio mínimo de giro 20m , velocidade máximo de 80km/h , capacidade de rampa 37%, contendo 4 eixos e todos direcionáveis , proporcionando 3 modos de direção , modo rodovia , modo caranguejo e giro menor, sistema de frenagem integrada, 2 eixos dianteiro a disco e 2 eixos traseiro a tambor, mudança de marcha assistida, sistema hidráulica sensível a mudança de carga na patola e monitoramento da pressão na patola. | Ajuste da TEC | Resolução Gecex nº 406, de 22 de setembro de 2022 | 2022-09-30 | BK | I
8705.10.10 | 011 | Caminhões guindastes com capacidade máxima de elevação de 80t , equipados com lança monocilíndrico de 6 seções, comprimento da lança principal retraída é 11,85m, comprimento total estendido de 55m, a altura de elevação máxima de 55,4m, com comprimento da lança auxiliar de 17,5m e lança extensão de 9m, raio mínimo de giro de 10m, velocidade máxima de deslocamento de 80km/h, desempenho máximo em rampa de 45% e a distância mínima do solo de 367mm, com 4 eixos multidirecional , o primeiro eixo e o segundo eixos sendo eixos de direção mecânica assistida hidraulicamente , terceiro eixo e quarto eixo sendo eixos que controla movimento do cilindro, pode realizar três modos de direção, a direção rodovia com roda traseira travada ; a multidirecional em todas as rodas e a direção do modo caranguejo em curta distância de deslocamento na obra o caminhão guindaste pode carregar 15t de contrapeso com a tecnologia de controle remoto da lança, proporcionando o controle de compensação de amplitude do guindaste e controle de movimentação de içamento. | Ajuste da TEC | Resolução Gecex nº 406, de 22 de setembro de 2022 | 2022-09-30 | BK | I
8705.10.10 | 012 | Caminhões guindastes autopropulsados equipados com haste telescópica retraída com comprimento de 11,74m em formato “u-shaped”, com extensão máxima de 45,5m, mais lança treliçada de aço auxiliar de 16m totalizando extensão de trabalho de 61,5m, com 2 eixos de roda dianteiros direcionáveis e 2 eixos de tração traseiros, acionados por motor a diesel refrigerado a água com potência de 335,25HP a 2.100rpm, com capacidade máxima de elevação de 60.000kg em raio de 3m e velocidade máxima de içamento do cabo de aço único do guincho principal (sem carga) 2,16m/s, com giro de 360 Graus da estrutura superior tendo a velocidade de 0 a 2rpm. | Ajuste da TEC | Resolução Gecex nº 406, de 22 de setembro de 2022 | 2022-09-30 | BK | I
8705.10.10 | 013 | Caminhões guindastes com lança telescópica, com capacidade máxima de elevação de 30t, com 5 sessões de lança principal com elevação de 42,10m e altura máxima com JIB de: 50m, velocidade de trabalho nos guinchos principal e auxiliar de: 120m/min, com velocidade de giro de 0-2,7 r/min, com velocidade de condução de 90km/h. | Ajuste da TEC | Resolução Gecex nº 406, de 22 de setembro de 2022 | 2022-09-30 | BK | I
8705.10.10 | 014 | Caminhões guindastes com capacidade máxima de elevação de 80t, equipados com lança de 5 seções, comprimento máximo de elevação da lança de principal 47,7m, comprimento máximo com o “JIB” de 63,8m, raio mínimo de giro de 24m, velocidade máxima de deslocamento de 85km/h, desempenho máximo em rampa de 46% e a distância mínima do solo de 305mm, com 4 eixos sendo dois direcionais, com velocidade máxima de trabalho no guincho principal de 125m/min e no guincho auxiliar de 110m/min. | Ajuste da TEC | Resolução Gecex nº 406, de 22 de setembro de 2022 | 2022-09-30 | BK | I
8705.10.10 | 015 | Caminhões guindastes com lança telescópica, com 5 eixos, sendo 3 eixos direcionáveis, com capacidade máxima de elevação de 100t, com 7 sessões de lança principal, com altura máxima de 70m e com 2 sessões de JIB de 10,4 e 17,5m, atingindo 87,8m, guincho principal e auxiliar, com variação de deslocamento através de pistão motorizado e antigiro, com cabos de aço de 20mm de diâmetro. | Ajuste da TEC | Resolução Gecex nº 406, de 22 de setembro de 2022 | 2022-09-30 | BK | I
8705.10.10 | 016 | Caminhões guindastes autopropulsados equipados com haste telescópica retraída com comprimento de 11,88m em formato “u-shaped”, com extensão máxima de 46m, mais lança treliçada de aço auxiliar de 16m totalizando extensão de trabalho de 62m, com 2 eixos de roda dianteiros direcionáveis e 2 eixos de tração traseiros, acionados por motor a diesel refrigerado a água com potência de 368,78HP a 2.100rpm, com capacidade máxima de elevação de 70.000kg em raio de 2,7m e velocidade máxima de içamento do cabo de aço único do guincho principal (sem carga) 2,42m/s, com giro de 360 graus da estrutura superior tendo a velocidade de 1,8rpm. | Ajuste da TEC | Resolução Gecex nº 406, de 22 de setembro de 2022 | 2022-09-30 | BK | I
8705.10.10 | 017 | Caminhões guindastes, autopropulsados, equipados com haste telescópica retraída com comprimento de 12,7m em formato “u-shaped” com momento máximo de carga 2.881kN.m no raio de 6m e carga de 49t, com extensão máxima de 49,5m com momento máximo de carga 1.536kN.m no raio de 14m e carga de 11,2t, tento uma lança auxilia JIB de aço de 2 sessões totalizando 17,5m , a lança telescópica mais a lança JIB atingem a extensão de trabalho de 67m, com 2 eixos de roda dianteiros direcionáveis e 2 eixos de tração traseiros, acionados por motor a diesel refrigerado a água com potência de 368,78HP a 2.100rpm, com capacidade máxima de elevação de 80.000kg em raio de 2,7m e velocidade máxima de içamento do cabo de aço único do guincho principal (sem carga) 2,16m/s, com giro de 360 graus da estrutura superior tendo a velocidade do giro em 1,7rpm, dotados de cabine de operação com inclinação de 20 graus, com sistema de freio a disco no eixo dianteiro. | Ajuste da TEC | Resolução Gecex nº 406, de 22 de setembro de 2022 | 2022-09-30 | BK | I
8705.10.10 | 018 | Caminhões guindastes autopropulsados, acionados por motor a diesel 6 cilindros em linha turbinado e interculado com sistema de injeção direta tipo "common rail", velocidade máxima de viagem de 90km/h, com capacidade máxima de elevação de 35t, equipados com lança telescópica, com 5 sessões de lança principal com elevação de 42,8m e altura máxima com JIB de 51,1m, dois sensores de comprimento de lança com instalação elétrica para anemômetro, velocidade de trabalho nos guinchos principal e auxiliar de 135m/min, com velocidade de giro de 0 a 2,5r/min, assistente de configuração de trabalho integrado no "display" de monitoramento e deck em alumínio xadrez antiderrapante. | Ajuste da TEC | Resolução Gecex nº 406, de 22 de setembro de 2022 | 2022-09-30 | BK | I
8905.10.00 | 014 | Dragas flutuantes de sucção e recalque, desmontáveis, sem propulsão; com acionamento diesel-hidráulico; com comprimento sobre os pontões de 25,50m, com boca de 7,95m, com diâmetro de sucção de 550mm e diâmetro de descarga de 500mm; com profundidade de dragagem de 14m e calado de 1,05m; com cortador com |  | Resolução Gecex nº 356, de 20 de junho de 2022 | 2022-06-28 | BK | I
9015.80.90 | 096 | Sensores de detecção de descargas atmosféricas utilizados para calcular as coordenadas geográficas do ponto impactado pela queda de um raio, capazes de fornecer informação sobre as características físicas (pico de corrente e polaridade da descarga atmosférica e identificação quanto ao tipo (intranuvem e nuvem solo) da descarga atmosférica detectada, desenvolvido para ser usado em redes de no mínimo 4 sensores, dotados de um gabinete que abriga placas eletrônicas e processador de sinais, antena, GPS e suporte metálico de montagem, faixa operação de temperatura −40 a +55 Graus Celsius (−40 a +131 graus Fahrenheit), umidade relativa de 0 a 100%RH (condensação), suportam ventos máximo de 240km/h, operam em altitude máxima de 5.500m, suportam condições adversas de chuva de 8cm/h associada a vento de 6km/h, classificação IP de IPX4. | Republicação | Resolução Gecex nº 427, de 01 de dezembro de 2022 | 2022-12-12 | BK | I
9018.50.90 | 191 | Refratores AO – Sincronizados com faixa de poder cilíndrico de 0 a -6.00D sem o uso de lentes auxiliares e ajuste interpupilar 48 a 7 mm com passo de 1mm (direito e esquerdo sincronizados). | Republicação | Resolução Gecex nº 427, de 01 de dezembro de 2022 | 2022-12-12 | BK | I
9019.20.10 | 042 | Inaladores e nebulizadores compactos, bivolt automático 110-240V, 50/60Hz de frequência; com câmara de nebulização em poliestireno e polipropileno e tubo de ar em polietileno; para nebulização de medicamentos para tratamentos respiratórios através de compressor de ar e partículas com diâmetro menor que 10 mícron; consumo de 0,4A; ruído menor ou igual a 55dB, taxa de nebulização de 0,20ml/min e faixa de fluxo de ar de 3 a 5lpm; de reservatório de nebulização de 6ml; com máscaras de nebulização adulto e infantil em PVC. | Republicação | Resolução Gecex nº 406, de 22 de setembro de 2022 | 2022-09-30 | BK | I
9019.20.10 | 043 | Nebulizadores e inaladores, bivolt automático 100-240V; consumo de 15W; para nebulização de medicamentos para tratamentos respiratórios através de vibração ultrassônica em frequência de 2,4mHz e geração de partículas com diâmetro menor que 5 mícrons; 3 níveis de intensidade de névoa com taxa de nebulização de 0,20 a 0,70ml/min; com máscaras de PVC adulto e infantil e reservatório de medicamentos de 5ml; com proteção classe II a choques elétricos e proteção IP 21. | Republicação | Resolução Gecex nº 406, de 22 de setembro de 2022 | 2022-09-30 | BK | I
9019.20.90 | 040 | Ex 040 - Espaçadores de medicamentos para auxiliar no tratamento de asma e outras doenças respiratórias com função de aumentar a eficiência de inalação medicamentosa através de tecnologia de fluxo de ar em formato de turbilhão ciclone e material que evita adesão à parte interna da peça. | Republicação | Resolução GECEX nº 394, de 30 de agosto de 2022 | 2022-09-07 | BK | I
9022.14.19 | 063 | Aparelhos fixos de raios-X com estativa de teto e detector digital, utilizados para aquisição de imagens por raios-X, com capacidade de armazenamento de 10.000 imagens, dotados de detector plano de silício amorfo de 35 x 43cm ou superior, com cintilador de iodeto de césio, tamanho de pixel de 148 micrômetros ou menor; tubo de raios-X com exposição de 150kV, com velocidade do ânodo de 9.000 a 10.800rpm, capacidade de armazenamento de calor da caixa da ampola de 1.350.000HU e do ânodo de 350.000; colimador automático; gerador de alta frequência, com saída igual ou superior a 55kW; monitor de tela plana integrado de 23,8 polegadas com unidade de processamento de dados “all-in-one”, teclado e “mouse”; mesa do paciente com ajuste de altura motorizado de 38,5cm, bandeja para detector, capacidade de 300kg e deslocamento longitudinal de +44cm até -44cm; “Bucky Mural” com ajuste de altura motorizado e inclinação de -20 até +90 graus; estativa de suspenção de teto com rastreamento automático da DFI (distância fonte-imagem), do movimento entre o tubo e o detector da mesa e do movimento entre o tubo e “Bucky Mural”; câmera de vídeo para auxílio de posicionamento dos pacientes em tempo real e evitar a necessidade de repetição de exames; tela sensível ao toque acoplada ao tubo para ajuste de parâmetros radiográficos com guia de posicionamento com ilustração das partes do corpo para diminuição do tempo de exame e controle remoto para movimentos do “Bucky Mural” e colimador; podendo conter, alternada ou cumulativamente, suporte para aquisição automática de imagens de membros inferiores e coluna completa; LED luminoso no tubo de raios-X e na estativa para indicação do status do exame para o paciente; controle remoto para posicionamento do tubo, mesa e “Bucky Mural” através do programa de órgãos selecionado; “tablet” para identificar o paciente e editar os programas de órgãos remotamente; colimação virtual pela estação de aquisição, detectores adicionais de silício amorfo, móvel ou fixo. |  | Resolução Gecex nº 356, de 20 de junho de 2022 | 2022-06-28 | BK | I
9027.10.00 | 145 | Aparelhos para detecção de gases tóxicos, por tecnologia de sensor eletroquímico para Monóxido de Carbono (CO), Sulfeto de Hidrogênio (H@S), Oxigênio (O@), Dióxido de Nitrogênio (NO@), Dióxido de Enxofre (SO@), Amônia (NH#), Cloro (CL2), Dióxido de Cloro (CLO@), Fosfina (PH#), Cianeto de Hidrogênio (HCN), e Hidrogênio (H@); com detecção máxima de 1 gás, portáteis, com faixas de medição entre 0 e 1.500ppm em incrementos de 1ppm para Monóxido de Carbono (CO), entre 0 e 500ppm em incrementos de 0,1ppm para Sulfeto de Hidrogênio (H@S), entre 0 e 30% do volume em incrementos de 0,1 % para Oxigênio (O@), entre 0 e 150ppm em incrementos de 0,1ppm para Dióxido de Nitrogênio (NO@), entre 0 e 150ppm em incrementos de 0,1ppm para Dióxido de Enxofre (SO@), entre 0 e 500ppm em incrementos de 1ppm para Amônia (NH#), entre 0 e 100ppm em incrementos de 0,1ppm para Cloro (CL2), entre 0 e 1ppm em incrementos de 0,01ppm para Dióxido de Cloro (CLO@), entre 0 e 10 ppm em incrementos de 0,01ppm para Fosfina (PH#), entre 0 e 30ppm em incrementos de 0,1ppm para Cianeto de Hidrogênio (HCN), entre 0 e 2.000ppm em incrementos de 1ppm para Hidrogênio (H@), montados em material de policarbonato reforçado à prova de água com revestimento protetor à prova de choque e resistente à interferência da radiofrequência com grau de proteção IP64, dotados de visor LCD, botões de operação, alarmes sonoro de 95dB, vibratório e luminoso para presença de gás, bateria fraca e falha de sensores, compatível com bateria interna substituível, com faixa de temperatura operacional entre -40 e +60 graus Celsius, com faixa de umidade operacional entre 0 e 99% sem condensação (contínua), com memória de dados interna com capacidade de 360 dias de registros contínuos, compatível com "software" de gerenciamento online. | Republicação | Resolução Gecex nº 375, de 26 de julho de 2022 | 2022-08-04 | BK | I
9027.10.00 | 199 | Detectores multigás portáteis, com invólucro emborrachado, resistente a quedas de até 4m, de tamanho: 80 x 135 x 35mm, com "display", que detecta Oxigênio (02), monóxido de carbono (CO), sulfeto de hidrogênio (H2S) e gases inflamáveis através de sensores de oxigênio, eletroquímicos e catalíticos, com operação por um único botão, função de pausa e retomada de cálculo de TWA, indicação de "status", alarme sonoro de 95dB, alarme vibratório, intrinsicamente seguro para uso em áreas classificadas, registrando até 130hr de dados de nível de gás de todos sensores em intervalos de 10s, alimentado por uma bateria recarregável de íon de lítio. | Republicação | Resolução Gecex nº 427, de 01 de dezembro de 2022 | 2022-12-12 | BK | I
9027.10.00 | 200 | Detetores de gases tóxicos, oxigênio, ou gases inflamáveis, por tecnologias: eletroquímica ou catalítica; à prova de chamas ou intrinsecamente seguro; com saída 4-20mA de 2 ou 3 fios; tamanho 156 x 166 x 111mm ou 195 x 166 x 111mm; terminações de 0,5 a 2,5mm2, para montagem em parede e teto, com repetibilidade <2% FSD (Típico), com certificação INMETRO. | Republicação | Resolução Gecex nº 375, de 26 de julho de 2022 | 2022-08-04 | BK | I
9027.10.00 | 226 | Analisadores de hidrocarbonetos totais (THC) baseado no princípio de medição padrão de detecção por ionização de chama; tempo de resposta ultrarrápido (1 milissegundo) permitindo a medição precisa de hidrocarbonetos não queimados durante a operação transiente do motor; princípio de Análise FID (DIC); componente analisado THC; 1 ou 2 canais; faixa de medição de 0 a 2.000 até 0 a 1.000.000ppmC; máximo tempo de resposta 0.9ms; zero “drift” <1% do fundo de escala/hora; span drift <1% FS/hora; vazão de gás na amostragem 6slpm por canal; tensão de alimentação de 100 a 240V/50/60Hz; potência 1.7kVA; gases necessários (todos em 2bar gauge) 40% H₂/He ou H₂/N₂ combustível, HC gás de calibração e N2; condições de operação (Temperatura) de 0 a -40 graus Celsius; comprimento da mangueira de 10m; conexão para o PC iguais a RS485 ou RS232; formato de saída de dados iguais a 0 a 10V analógico DC ou AK opcional |  | Resolução Gecex nº 344, de 19 de maio de 2022 | 2022-05-27 | BK | I
9027.10.00 | 234 | Detectores de gás fixo com visor LCD para medir oxigênio, gás tóxico e gás combustível, com sensores catalíticos, infravermelhos, eletroquímicos e galvânicos, tipo de medição por difusão, exibição de alarmes através de visor LCD, luz de fundo LCD e LED indicador, com faixa de medição de 0 a 100% LIE (Limite Inferior de Explosividade) para gases combustíveis, temperatura de operação entre -20 a +55 graus celsius, conexão para controlador com uma comunicação de saída analógica padrão 4-20mA ou comunicação digital RS-485, estrutura a prova de água, poeira e explosão e função de calibração automática. | Republicação | Resolução GECEX nº 442, de 27 de dezembro de 2022 | 2023-01-05 | BK | I
9027.10.00 | 235 | Detectores de gás fixo para medir oxigênio, gás tóxico e gás combustível, com sensores catalíticos, infravermelhos, eletroquímicos e galvânicos, tipo de medição por difusão, exibição de modo de operação através de LED, com faixa de medição de 0 a 100% LIE (Limite Inferior de Explosividade) para gases combustíveis, temperatura de operação entre -20 a +55 graus celsius, conexão para controlador com uma comunicação de saída analógica padrão 4-20mA, estrutura a prova de água, poeira e explosão e modo de calibração integrado. | Republicação | Resolução GECEX nº 442, de 27 de dezembro de 2022 | 2023-01-05 | BK | I
9027.10.00 | 236 | Aparelhos para detecção de gases tóxicos, por tecnologia de sensor eletroquímico para Monóxido de Carbono (CO), Sulfeto de Hidrogênio (H2S), Oxigênio (O2), Dióxido de Nitrogênio (NO2), Dióxido de Enxofre (SO2), Amônia (NH3), Cloro (CL2), Dióxido de Cloro (CLO2), Fosfina (PH3), Cianeto de Hidrogênio (HCN), e Hidrogênio (H2); com detecção máxima de 1 gás, portáteis, com faixas de medição entre 0 e 1.500ppm em incrementos de 1ppm para Monóxido de Carbono (CO), entre 0 e 500ppm em incrementos de 0,1ppm para Sulfeto de Hidrogênio (H2S), entre 0 e 30% do volume em incrementos de 0,1 % para Oxigênio (O2), entre 0 e 150ppm em incrementos de 0,1ppm para Dióxido de Nitrogênio (NO2), entre 0 e 150ppm em incrementos de 0,1ppm para Dióxido de Enxofre (SO2), entre 0 e 500ppm em incrementos de 1ppm para Amônia (NH3), entre 0 e 100ppm em incrementos de 0,1ppm para Cloro (CL2), entre 0 e 1ppm em incrementos de 0,01ppm para Dióxido. | Republicação | Resolução GECEX nº 394, de 30 de agosto de 2022 | 2022-09-07 | BK | I
9027.20.29 | 013 | Equipamentos dotados de sistema de "scanner" para leitura de micro matrizes ("microarrays") de DNA, impressas em lâminas de vidro padrão, com capacidade de abastecimento contínuo de um cassete para 24 lâminas, contendo, ainda, suporte para cada uma das lâminas no cassete, com proteção de ozônio integrada para minimizar a degradação do sinal. | Republicação | Resolução GECEX nº 442, de 27 de dezembro de 2022 | 2023-01-05 | BK | I
9027.50.90 | 206 | Analisadores de carbono orgânico total (TOC), para amostras de águas farmacêuticas, micro eletrônica e Saneamento, faixa dinâmica de 0,03ppb a 50ppm, operados pela tecnologia de análise através de membrana permeável a CO2 e detecção por condutividade, com módulo para teste simultâneo de condutividade estágio 1 e tempo de análise de 4s no modulo turbo, com o sem auto amostrador embarcado. | Republicação | Resolução GECEX nº 442, de 27 de dezembro de 2022 | 2023-01-05 | BK | I
9027.89.99 | 146 | Analisadores automáticos compactos de densidade e concentração, que realizam análises através da tecnologia do tubo em U oscilante, de acordo com o método "Repeated Fade-out", possibilidade de integração de acessórios para analisar amostras pastosas, não homogêneas, com sedimentos ou partículas, ou “sprays” aerossol, capacidade de análise de densidade na faixa de 0 a 3g/cm³, pressão de 0 a 10bar e temperatura de 15 a 40 graus Celsius ou 15 a 60 graus Celsius, com precisão de densidade 0,001 ou 0,0001g/cm³, repetibilidade de 0,0002 ou 0,00005g/cm³, com volume mínimo de aproximadamente 1ml de amostra, dotados de câmera de visualização do tubo U "U-view", entrada ethernet, 3 entradas USB, conexão RS232, sistema automático de detecção de erros de preenchimento e bolhas "Filling Check" e correção de toda a faixa de viscosidade, capaz de analisar outros parâmetros como gravidade específica, tabelas de álcool, tabelas de açúcar/extrato, tabelas de ácidos e bases e funções API. |  | Resolução GECEX nº 338, de 09 de maio de 2022 | 2022-05-16 | BK | I
9027.89.99 | 286 | Sensores de oxigênio em linha para processo, para medições altamente precisas na faixa de rastreamento 0 a 2.000ppb ou ampla faixa 0 a 24ppm para análise de bebidas, precisão menor ou igual a +/- 1ppb +/-3% ou +/-0,042ppm +/-3%, repetibilidade menor ou igual a 0,5ppb ou 1% ou menor ou igual a 0,024ppm ou 1%, com princípio de medição baseado em mudança de fase por fluorescência, sem necessidade de calibração, construção segundo diretrizes EHEDG, grau de proteção IP65 e IP67/NEMA 6, utilizados em temperatura ambiente entre -5 e 50 Graus Celsius, temperatura máxima de CIP/SIP 99 Graus Celsius, temperatura da amostra -5 a 65 Graus Celsius, com pressão do processo de no máximo 12bar/174psi, alimentação 24VDC, disponível nas versões com tela ou sem tela de indicação de parâmetros. | Republicação | Resolução Gecex nº 415, de 27 de outubro de 2022 | 2022-11-07 | BK | I
9027.89.99 | 351 | Sensores para medição de concentração e densidade através do princípio de tubo oscilatório, com diâmetro interno de 6,3mm, faixa de densidade até 1.500 ou 3.000 ou até 2.000kg/m³, construídos com partes em contato com o produto em aço inox 1.4404 ou liga níquel-cromo-molibdênio ou níquel-ferro-cromo ou tântalo, com incerteza de medição de 0,5 ou 0,1 ou 0,05kg/m³, repetibilidade de 0,2 ou 0,02 ou 0,0kg/m³, faixa de temperatura do processo de -40 a 125 graus Celsius para classes T1 a T4 ou -40 a 95 graus Celsius para classe T5, precisão de temperatura de 0,1 graus Celsius, disponível nas versões com tela ou sem tela de indicação de parâmetros e pressão máxima de operação de 50 ou 180bar. |  | Resolução Gecex nº 356, de 20 de junho de 2022 | 2022-06-28 | BK | I
9027.89.99 | 357 | Bancadas de ensaio desenvolvido individualmente para máquinas agrícolas, realiza a checagem da pressão pneumática do circuito do trator com pressão máxima permissível de 14bar, da pressão de trabalho hidráulica com entrada máxima permissível nos conectores de 200 bar e de um ensaio elétrico de protocolo de comunicação serial síncrono via linguagem CAN e UDS com tensão nominal de 12 até 15V, acionamento automático dos freios de roda, freio de mão e freio do implemento do trator, estrutura em bancada de aço inoxidável com leitor ótico, placa wireless integrada, bateria própria, exportação de laudos automática “software” LabView2015. |  | Resolução GECEX nº 338, de 09 de maio de 2022 | 2022-05-16 | BK | I
9030.39.90 | 071 | Equipamentos de monitoramento "on-line" para supervisão de falhas de isolamento em sistemas de geração de energia fotovoltaicas que utilizam sistemas de aterramento flutuante, monitora continuamente a resistência através da injeção de corrente elétrica no circuito e analisa a resistência entre as fases do circuito e o aterramento; provido de dispositivo registrador, dotado de dois alarmes configuráveis e um sistema de adaptação automática de acordo com a capacitância do sistema; com faixa de medição de 0 a 1.500VDC; tolerância de medição de até 6% da tensão nominal; tensão de alimentação de 18 a 30VDC; consumo máximo de potência de até 7W; temperatura de operação de -40 até + 70 graus celsius; resistência interna de 70kw; impedância interna na frequência de 50 de 70kw; permite a medição em sistemas com capacitância de até 2.000mf; com tempo de resposta de 30 a 600 segundos; com alarmes configuráveis de 200w até 1mw; com sinalização luminosa em "led" para indicação de alarmes e estados de operação; possui comunicação do tipo rs-485; com 3 contatos secos para alarmes e erros no equipamento; possui duas entradas digitais com dois níveis, sendo o nível alto de 10 a 30V e o nível baixo de 0 a 0,5V; conexão com o sistema a ser medido através de conectores do tipo "push-in" para cabos até 2,5mm²; concebido para aplicações com até 4.000m de altitude; nível de proteção dos componentes ip30; nível de proteção dos terminais ip30; denominado comercialmente de "supervisor de isolamento para sistemas fotovoltaicos de até 2.000mf"; em conformidade com os padrões internacionais iec 60664-1 e iec 60664-3 e com as classificações climáticas e mecânicas da norma internacional iec 60721. | Republicação | Resolução Gecex nº 427, de 01 de dezembro de 2022 | 2022-12-12 | BK | I
9031.20.90 | 143 | Bancos modulares para executarem múltiplos ensaios simultâneos e automáticos, com até 80 posições para medidores de energia elétrica (monofásicos ou trifásicos), para medidas de erro, corrente de partida, marcha a vazio, ensaio de registrador, saídas de pulso, pré-aquecimento, influência da frequência / distorção harmônica / tensão / corrente e outros parâmetros de erro do medidor, bem como outros ensaios, com armação/rack para suporte dos diversos medidores a serem ensaiados, incluindo os seguintes aparelhos de medida e controle: 1 padrão de energia (monofásico ou trifásico) com classe de exatidão de 0,04% a 0,01% no pior caso, e típica de 0,01% ou melhor; 1 transformador de corrente (trifásico ou monofásico) por posição, com potência mínima de 0,8V x I-saída; 1 cópia de software de aplicação; 3 fontes de tensão; 01 unidade de controle de fontes de alimentação; 3 fontes de corrente; 1 cabeçote de leitura fotoelétrico (sensor óptico) por posição e 1 leitor auxiliar manual portátil de código de barras. | Republicação | Resolução GECEX nº 394, de 30 de agosto de 2022 | 2022-09-07 | BK | I
9031.49.90 | 240 | Equipamentos automáticos para inspeção das medidas de espessura das paredes, altura e profundidade do domo das latas de alumínio, destinadas ao envase de bebidas, em um ciclo de aproximadamente 30s por lata em 4 posições, por meio de padrão pré-estabelecido de calibração. |  | Resolução GECEX nº 338, de 09 de maio de 2022 | 2022-05-16 | BK | I
9031.49.90 | 332 | Equipamentos para medir, de forma contínua e sem contato, a espessura de chapas e painéis de madeira, cimento, espuma rígida de isolação e gesso, por meio de sensores lasers classe 2, com faixa de medição de 0,1 a 200mm, precisão de +/-0,03mm, resolução de 0,01mm, e frequência de amostragem de 2.000Hz, com dispositivo de resfriamento e limpeza e dispositivo de calibração dos sensores lasers, encoder, caixa de junção de sinais, controlados por unidade de CPU, com “software” dedicado. | Republicação | Resolução Gecex nº 375, de 26 de julho de 2022 | 2022-08-04 | BK | I
9031.49.90 | 437 | Equipamentos de inspeção de rodeiros de veículos ferroviários, por meio de tecnologia óptica e laser, dotados basicamente de leitores de "tags", capazes de gerar imagens do trem em movimento a uma velocidade entre 0 e 120km/h, sensores de roda, unidade de purga de ar, caixas de escâner dotadas de câmeras digitais, sensores laser, sistema de iluminação e conjunto de dispositivos de captura de imagem, sistema de limpeza de câmeras através de obturadores automáticos, unidade de distribuição de energia, e unidade para aquisição e processamento de imagens. | Republicação | Resolução Gecex nº 415, de 27 de outubro de 2022 | 2022-11-07 | BK | I
9031.49.90 | 527 | Máquinas de controle de qualidade, assistidas por sistema de visão através de 12 ou mais de câmeras de alta resolução progressivas coloridas, 3.1 Mpixel B/W, campo de visão diâmetro entre 39 a 71mm, resolução dimensional de 0,001mm, resolução ótica de 0,025 a 0,046mm, mesa com sistema carrossel para anéis de borracha (O-ring) EPDM, nas dimensões diâmetro externo mínimo entre 6mm e máximo entre 35 a 70mm, espessura mínima de 0,9mm e máxima de 9mm, capacidade de visão 10 peças/s, alimentador para 80L, corrente de trabalho 400V, frequência de 60Hz, potência instalada de 2,2kW, sistema de ar comprimido na linha de 6bar, consumos de 250 a 300Nl/min. |  | Resolução Gecex nº 356, de 20 de junho de 2022 | 2022-06-28 | BK | I
9031.80.12 | 038 | Rugosímetros portáteis para medição de superfícies com unidade de avanço com cursos máximo X=50mm (comprimento), Z=800 micrometros (altura) , resolução máxima de 0,0001mm, "cut-off" de 0,08; 0,25; 0,8; 2,5 e 8mm, números de comprimentos de amostragem x1 a x20 e arbitrário, com memória interna para armazenamento de medição e leitor de micro "sdcard", com envio de dados externos através de conexão usb, rs232 e "digimatic", apalpadores com e sem patins com força de medição de 0,75 e 4 mili Newton; pontas com raios de 2; 5 e 10 micrômetros e ângulos de 60 e 90 Graus, unidade de avaliação com "display" colorido e bateria recarregável. |  | Resolução GECEX nº 338, de 09 de maio de 2022 | 2022-05-16 | BK | I
9031.80.99 | 322 | Equipamentos eletrônicos para o controle de variáveis no sentido transversal da produção de papel ou celulose por meio de motores elétricos, que podem ser gramatura e/ou peso de aplicação, compostos de atuadores motorizados, caixas de interface para conexão dos sinais aos atuadores, 1 ou mais controladores, com ou sem painel de alimentação elétrica. | Republicação | Resolução Gecex nº 375, de 26 de julho de 2022 | 2022-08-04 | BK | I
9031.90.90 | 034 | Sensores indicativos de posição, próprios para medição de ângulo das lâminas de raspadores de correias, compostos de 2 placas de circuito, suporte para pilhas de lítio, que alimentam o sistema, com medidas aproximadas de 60 a 9mm de largura, de 30 a 63mm de altura e de 25 a 70mm de comprimento, frequência de operação de 915MHz, dotados de mecanismo de comunicação sem fio próprio para receptor de armazenamento de dados em nuvem. |  | Resolução GECEX nº 338, de 09 de maio de 2022 | 2022-05-16 | BK | I
9032.89.83 | 002 | Unidades automatizadas para controle de perfil de umidade em máquinas de fabricação de papel ou folha de celulose com gramaturas de 50 a 1.000g/m², por meio de injeção de água por bicos especiais, com velocidade de 200 a 2.200m/min, quantidade de 32 a 132 bicos por metro, dispostos de 2 a 4 fileiras, com disposição linear dos bicos e distância bico a bico de 30 a 60mm, dotadas de válvulas atuadoras antientupimento, sistema auxiliar de tratamento de condensado e redução de impurezas. |  | Resolução Gecex nº 345, de 19 de maio de 2022 | 2022-05-27 | BIT | I
9402.90.10 | 011 | Mesas cirúrgicas universais radiotranslúcidas, confeccionadas em cromo níquel sem presença de látex na mesa de cirurgia e acessórios, sistema de acoplagem entre módulos articulados de fácil encaixe sem uso de ferramentas, com interface normal e reverso, colchão em espuma com efeito memória sem costura, espessura 60 ou 80mm com fixação em tampo através de fita em gel para melhor assepsia, 4 rodízios duplos com trava central (2 rodízios eletricamente condutores), trilhos laterais de aço inoxidável (A x D) de 25 x 10mm, acessórios opcionais em fibra de carbono, controle remoto com retro iluminação e controle de backup via pedal manual hidráulico para operação independente de baterias ou eletricidade para todas as funções da mesa, indicadores de carga da bateria em controle remoto, painel indicador para status técnico e erros na coluna ou base da mesa. |  | Resolução GECEX nº 338, de 09 de maio de 2022 | 2022-05-16 | BK | I
9402.90.20 | 027 | Camas hospitalares, elétricas ou não, construída com sua base em aço, altura do leito variável entre 22cm de altura mínima e de 80cm de altura máxima, ângulos de inclinação de até 70 Graus, plataforma do colchão curva ou não, com acessórios integrados ou não, com grade de proteção do lado esquerdo e direito da cama como opcional podendo ter ou não. |  | Resolução GECEX nº 338, de 09 de maio de 2022 | 2022-05-16 | BK | I