## CP05_2022_Concessão
Protocolo SEI | NCM | Enquadramento ACE-14 | Descrição | Resultado
19687.107199/2022-76 | 8429.40.00 | Máquinas rodoviárias autopropulsadas | Rolos compactadores de solo e/ou asfalto, autopropulsados, com duplo cilindro tandem, com motor a gasolina de potência de motor de 23,0CV (17kWw), com cilindro de trabalho de largura 900mm e diâmetro 560mm, peso operacional máximo de 1.500kg, sistema de vibração dianteiro com frequência de 65 Hz, força centrífuga do rolo dianteiro de 30 kN, com acionamento hidrostático. | Contestação procedente
19687.108484/2022-12 | 8429.40.00 | Máquinas rodoviárias autopropulsadas | Rolos compactadores de asfalto autopropulsados, com cilindro duplo vibratório tandem, peso operacional máximo acima de 3.000 kg, largura máxima de trabalho menor que 1300 mm, diâmetro do cilindro dianteiro/traseiro de 720 mm, força centrifuga máxima maior que 40 kN, frequência de vibração dentro do range de 50 a 66Hz, velocidade continuamente variável de 0 a 12 km/h, equipados com motor a diesel com potência acima de 22kW. | Contestação procedente
19687.107672/2022-15 | 8429.52.19 | Máquinas rodoviárias autopropulsadas | Escavadeiras autopropulsadas sobre esteiras metálicas, acionadas por sistema hidráulico, com peso operacional de 48.100 kg, com motor a diesel de 6 cilindros, com potência nominal de 280 kW a 2.000 rpm e torque máximo de 1.898 Nm a 1300 rpm, com velocidade de deslocamento em primeira marcha igual a 3,2 km/h, e velocidade de deslocamento em segunda marcha de 5,4 km/h, com eixo de rotação de 360 graus em uma velocidade de giro de 9,2 rpm, pressão do sistema de rotação de 31MPa, controladas por "joystick", cabine "ROPS", duas bombas principais de pistões axiais de deslocamento variável, força de escavação no braço de 248 kN e máxima força de tração de 338 kN, com altura máxima de escavação de 9855 mm, altura máxima de descarregamento de 6890 mm e profundidade máxima de escavação de 7000 mm. | Contestação procedente
19687.107955/2022-67 | 8429.52.19 | Máquinas rodoviárias autopropulsadas | Escavadeira hidráulica sobre pneumáticos com 2 eixos de rodas tendo 4 pneus cada eixo, auto propelida por motor diesel de 4 cilindros com potência 120kW/160HP a 2000 rpm, com superestrutura capaz de efetuar rotação de 360°(graus) na velocidade de 12,3 rpm, tendo o raio de giro da parte traseira 2310mm, com peso operacional 13.500 quilos, velocidade máxima de deslocamento 37km/h, capacidade de rampa de 70% ou 35 graus, com força de escavação da caçamba de 102,3kN e força de escavação do braço 75,2kN, altura máxima de escavação 8600mm, profundidade máxima de escavação 4800mm, altura máxima do despejo do caçamba 6200mm, com cabine e refrigerada com ar condicionado. | Contestação procedente
19687.107824/2022-80 | 8429.59.00 | Máquinas rodoviárias autopropulsadas | Retroescavadeiras hidráulicas com 2 eixos e 4 pneus, tração nas 4 rodas, distância entre eixos de 2550mm, capacidade de rotação da escavadeira de 180 graus, potência do motor de 76 kw, profundidade de escavação de 2,6m, velocidade máxima de operação de 28 km/h, com altura máxima de elevação da carga de 4,3m, tanque de combustível com capacidade de 50l, peso bruto da máquina de 5.400 kg. | Contestação procedente
19687.108738/2022-94 | 8436.80.00 | Tratores agrícolas, colheitadeiras, máquinas agrícolas autopropulsadas | Máquinas autopropulsadas sobre esteiras, para abate de árvores, tipo “feller buncher”, dotadas de motor com potência de 330 HP, 9L e 6 cil, tensão sistema elétrico de 24V, com sistema de ciclo rápido do braço, material rodante HD (Heavy Duty), sistema de transmissão hidráulica, sistema hidráulico independente com bomba dedicada para o disco de corte, com mangueiras para um braço com alcance de 7,01 m, sistema de controle PDU (Primary Display Unit) e com grua de acionamento hidráulico para sustentação de cabeçote “feller”. | Contestação procedente
19687.107757/2022-01 | 8701.10.00 | Tratores agrícolas, colheitadeiras, máquinas agrícolas autopropulsadas | Tratores agrícolas com eixo único, com quatro rodas 12,4x24 e 18,4x30, equipados com motor diesel, 4 cilindros, refrigerados à água, horizontais, injeção direta, com potência máxima de até 100 HP, rotação máxima de 2.200rpm, com partida manual e elétrica, bateria de 12V e 110 Ah, possuem 12 marchas para frente e 12 marchas reversas, equipados com sistema de elevador de até 2,6 toneladas e reboques basculantes, sistema de frenagem esquerdo e direito independente, com purificador de ar seco, de banco regulável e direção hidráulica, com gancho de reboque para até 10 toneladas, lavrador de dentes de 17/15 ou 19/17, rotavator de até 64 lâminas, guarda-lamas, contrapeso frontal e kit de ferramentas. | Contestação procedente
19687.107761/2022-61 | 8701.10.00 | Tratores agrícolas, colheitadeiras, máquinas agrícolas autopropulsadas | Tratores agrícolas, com quatro rodas 12,4x24 e 18,4x30, equipados com motor diesel, 4 cilindros, refrigerados à água, horizontais, injeção direta, com potência máxima de até 100 HP, rotação máxima de 2.200rpm, com partida manual e elétrica, bateria de 12V e 110 Ah, possuem 12 marchas para frente e 12 marchas reversas, equipados com sistema de elevador de até 2,6 toneladas e reboques basculantes, sistema de frenagem esquerdo e direito independente, com purificador de ar seco, de banco regulável e direção hidráulica, com gancho de reboque para até 10 toneladas, lavrador de dentes de 17/15 ou 19/17, rotavator de até 64 lâminas, guarda-lamas, contrapeso frontal e kit de ferramentas. | Contestação procedente
19687.106873/2022-03 | 8701.30.00 | Tratores agrícolas, colheitadeiras, máquinas agrícolas autopropulsadas e Máquinas rodoviárias autopropulsadas | Trator de lagarta de borracha acionado por motor diesel com potência bruta de 225 HP, 168kW, 2.200 RPM, transmissão hidrostática, com velocidade máxima de transporte de 11,5km/h, capacidade de carga de 7.257kg, com capacidade de operar em inclinações a 31 gruas em subida e descida e lateral a 21,8 graus. | Não contestado
19687.107643/2022-53 | 8701.95.90 | Tratores agrícolas, colheitadeiras, máquinas agrícolas autopropulsadas | Tratores florestais articulados sobre rodas para baldeio de toras de madeira em plataforma de carga; capacidade de carga igual ou superior a 10t; com tração 4 x 4; grua de alcance máximo igual a 7,5m; garra hidráulica para carregamento, com potência bruta do motor de 180HP; pneus de largura 6WD (dianteiro) 700/70xWD (traseiro) 650/65x26, 650/55x26, 650/55x30; ou pneus largura 8WD (dianteiro/traseiro) 650/65x26, 650/55x26, 650/45x30; motor de 6 cilindros turbo com comonrail; tanque de combustível com capacidade para 210L; chassi liso em aço; resistente tandem engrenado e batentes amortecedores de tandem; pontos de reboque na frente e atrás; Eixo dianteiro 6WD com redução no cubo; sistema hidráulico; monocircuito sensor de carga com bomba de pistão variável; fluxo: l/min a r/min alt. 290 l/min a r/min pressão de trabalho, máx.: 23,5 MPa (235 Bar); tanque do óleo hidráulico de 130 L; possui filtro de pressão no circuito hidrostático; filtro do óleo de retorno do hidrostático e hidráulica de trabalho; alarme de nível do óleo hidráulico; sistema de freios com 2 circuitos e multidisco totalmente hidráulicos; válvula de carga do acumulador é hidráulica; o freio de trabalho e engatado automática ou manualmente durante a operação; o freio de estacionamento é com mola (operação eletro hidráulica); o desempenho de frenagem está em conformidade com as normas ISO e VVFS 2003:17; motor Tier 3 com proporção em peso-potência otimizada; possui pontos de lubrificação centralizados; capacidade de carga de 18 toneladas; sistema operacional do equipamento gera relatórios de status e produção; cabine espaçosa e confortável e acústica com níveis de ruído baixos; assento do operador ergonomicamente projetado; sistema de transmissão hidrostática e motor a diesel; força de tração inicial de 207 KN com alto torque em velocidades baixas do motor e tração automaticamente adaptada às alterações na carga do motor devido ao terreno, aos obstáculos, às inclinações e às cargas da grua; caixa de carga grande; fueiros com altura regulável e capacidade de expandir a caixa de carga; cabine equipada com assento com apoios de braços; suporte de controles; suspensão pneumática; aquecimento elétrico; apoio lombar ajustável; cinto de segurança individualmente ajustáveis 15 mm de proteção nas janelas laterais traseiras e para-brisa traseiro; aquecimento e refrigeração totalmente automáticos - AC; ar filtrado do exterior; nível sonoro de acordo com a norma de medição ISO 6394; direção hidráulica por articulação central; direção por joystick; direção proporcional sensora de carga (LS) do controle da grua/balanceiro; direção por volante servo direção proporcional sensora de carga (LS); deflexão da direção: +/- 40 Raio de curva, rodas 650: mm (6WD) mm (8WD); vibrações de acordo com a norma de medição ISO 2631; extintor de incêndio, 2 kg; compartimento de carga 6 WD e 8 WD; área de carga de 5,6 m e 2-6,0 m; expansão hidráulica fueiros montados em réguas móveis; sistema elétrico de tensão 24V; capacidade de bateria e 2x140Ah; alternador de 2x100A; motor de partida de 4 Kw; luzes de serviço de acordo com a norma de medição SS st x 70 W; a grua possui farol; luz de serviço traseira Halogênio ou Xenon; sistema de Controle e Informação baseado em CAN que controla todas as funções da máquina com auxílio de um PC de fácil utilização e contém funções para ajuste das funções da grua, controle da transmissão, motor diesel e demais funções da máquina; também oferece informação de operação, diagnóstico de falhas e alarmes; possui 2 computadores alternativos MaxiPC X20 MaxiPC X Processador Intel Atom 1,6 GHz Intel Pentium 1,4 GHz de RAM e 1 GB; disco rígido de 40 GB; tela e portas USB (incl. monitor) 7 st e 8 st; portas seriais 3 st e 2 st; sistema operacional Windows XP Pro Windows XP Pro; extinção de incêndio semiautomática à base de água que satisfaz os requisitos RUS 127; ABE-3 extintores de pó, 2x6 kg; manual de instruções em papel (também eletrônico em Maxi); manual de peças em papel (também eletrônico em Maxi); aquecedor a diesel; esteiras e correntes; caixa com ferramentas; câmera retrovisora conforme o padrão (em países do espaço econômico europeu (EES, European Economic Space) em conformidade com a Diretriz da UE 2006/42/EU). | Não contestado

## CP05_2022_Alteração
Protocolo SEI | NCM Vigente | Nº Ex | Descrição Vigente | NCM Proposta | Descrição Proposta | Resultado
19687.107197/2022-87 | 8429.52.19 | 85 | Escavadeiras autopropulsadas sobre esteiras metálicas, acionadas por sistema hidráulico com peso operacional de 76.200 kg, equipadas com motor a diesel de 6 cilindros e potência nominal de 505 HP a 1.800 rpm; com eixo de rotação de 360 graus em uma velocidade de giro de 7,3 rpm; força de escavação na caçamba de 402 kN e do braço de 345 kN; raio de giro traseiro 4.220 mm; distância mínima do solo 880 mm; altura máxima de escavação 11.200 mm; altura máxima de despejo 7.250 mm e capacidade de caçamba de 4,2 m3, de valor unitário (CIF) não superior a R$1.407.183,57. | 8429.52.19 | Escavadeiras autopropulsadas sobre esteiras metálicas, acionadas por sistema hidráulico com peso operacional de 76.200 kg, equipadas com motor a diesel de 6 cilindros e potência nominal de 505 HP a 1.800 rpm; com eixo de rotação de 360 graus em uma velocidade de giro de 7,3 rpm; força de escavação na caçamba de 402 kN e do braço de 345 kN; raio de giro traseiro 4.220 mm; distância mínima do solo 880 mm; altura máxima de escavação 11.200 mm; altura máxima de despejo 7.250 mm e capacidade de caçamba de 4,2 m3, de valor unitário (CIF) não superior a R$1.700.000,00. | Contestação procedente
19687.107205/2022-95 | 8429.52.19 | 89 | Escavadeiras autopropulsadas sobre esteiras, acionada por sistema hidráulico, equipadas com motor a diesel de 6 cilindros, com potência bruta de 402,3 HP a 1.800 rpm, com superestrutura capaz de efetuar rotação de 360 graus, com força de escavação na caçamba de 287 kN e no braço de 245 kN, com peso operacional de 49.500 kg, raio de giro traseiro de 3.765 mm, distância mínima do solo 560 mm, alcançam a altura máxima de escavação de 10.950 mm e possuem altura máxima de despejo de 7.450 mm, com capacidade de caçamba entre 2.2 e 3.1 m3, de valor unitário (CIF) não superior a R$ 752.438,70. | 8429.52.19 | Escavadeiras autopropulsadas sobre esteiras, acionada por sistema hidráulico, equipadas com motor a diesel de 6 cilindros, com potência bruta de 402,3 HP a 1.800 rpm, com superestrutura capaz de efetuar rotação de 360 graus, com força de escavação na caçamba de 287 kN e no braço de 245 kN, com peso operacional de 49.500 kg, raio de giro traseiro de 3.765 mm, distância mínima do solo 560 mm, alcançam a altura máxima de escavação de 10.950 mm e possuem altura máxima de despejo de 7.450 mm, com capacidade de caçamba entre 2.2 e 3.1 m3, de valor unitário (CIF) não superior a R$ 905.300,00. | Contestação procedente
19687.107814/2022-44 | 8429.52.19 | 95 | Escavadeira hidráulica sobre pneumáticos com 2 eixos de rodas tendo 4 pneus cada eixo, autopropelida por motor diesel de 4 cilindros com potência 120kW/160HP a 2000 rpm, com superestrutura capaz de efetuar rotação de 360 graus na velocidade de 12,3 rpm, tendo o raio de giro da parte traseira 2.310mm, com peso operacional 13.500 quilos velocidade máxima de deslocamento 37km/h, capacidade de rampa de 70% ou 35 graus, com força de escavação da caçamba de 102,3kN e força de escavação do preço 75,2kN, altura máxima de escavação 8.600mm, profundidade máxima de escavação 4.800mm, altura máxima do despejo do caçamba 4.800, com cabine e refrigerada com ar condicionado, de valor unitário (CIF) não superior a R$ 385.226,44. | 8429.52.19 | Escavadeira hidráulica sobre pneumáticos com 2 eixos de rodas tendo 4 pneus cada eixo, autopropelida por motor diesel de 4 cilindros com potência 120kW/160HP a 2000 rpm, com superestrutura capaz de efetuar rotação de 360 graus na velocidade de 12,3 rpm, tendo o raio de giro da parte traseira 2.310mm, com peso operacional 13.500 quilos velocidade máxima de deslocamento 37km/h, capacidade de rampa de 70% ou 35 graus, com força de escavação da caçamba de 102,3kN e força de escavação do preço 75,2kN, altura máxima de escavação 8.600mm, profundidade máxima de escavação 4.800mm, altura máxima do despejo do caçamba 6.200, com cabine e refrigerada com ar condicionado, de valor unitário (CIF) não superior a R$ 385.226,44. | Contestação procedente
19687.107658/2022-11 | 8429.52.19 | 108 | Manipuladores hidráulicos para movimentação de materiais, autopropulsados sobre pneus, acionados por motor diesel de 4 cilindros, com potência líquida de 171 HP, peso operacional de 22.700 a 26.800 kg, transmissão com 02 velocidades de deslocamento, implemento frontal de trabalho articulado, com lança de 7,45 m e braço de 5 m, com alcance máximo de 9.210 mm, contendo ventiladores de arrefecimento elétricos sob demanda com função de inversão automática. | 8429.52.19 | Manipuladores hidráulicos para movimentação de materiais, autopropulsados sobre pneus, acionados por motor diesel de 4 cilindros, com potência líquida de 171HP, peso operacional de 22.700 a 26.800kg, transmissão com 02 velocidades de deslocamento, implemento frontal de trabalho articulado, com lança de 6,4 m ou 7,45 m e braço de 4,3 m ou 5 m, com elevação de altura máxima de até 13.030 mm, contendo ventiladores de arrefecimento elétricos sob demanda com função de inversão automática. | Contestação procedente
19687.108466/2022-22 | 8433.59.90 | 54 | Máquinas forrageiras autopropulsadas, com sistema interno (na própria unidade motriz) de fracionamento (picagem) do produto colhido, com sistema interno de processamento de grãos por processo de fricção com rolos, acionadas por motor a diesel com potência igual ou superior a 350kW, mas inferior ou igual a 400kW, com capacidade para acoplamento de plataformas de corte de produtos com largura igual ou superior a 5,125m, mas inferior ou igual a 7,5m ou plataformas de recolhimento de produtos com largura igual ou superior a 2,623m, mas inferior ou igual a 3,599m, dotadas ou não de 1 ou mais plataformas de corte de produtos, dotadas ou não de 1 ou mais plataformas de recolhimento de produtos. | 8433.59.90 | Máquinas forrageiras autopropulsadas, com sistema interno (na própria unidade motriz) de fracionamento (picagem) do produto colhido, com sistema interno de processamento de grãos por processo de fricção com rolos, acionadas por motor a diesel com potência igual ou superior a 350kW, mas inferior ou igual a 480kW, com capacidade para acoplamento de plataformas de corte de produtos com largura igual ou superior a 5,125m, mas inferior ou igual a 7,5m ou plataformas de recolhimento de produtos com largura igual ou superior a 2,623m, mas inferior ou igual a 4,660m, dotadas ou não de 1 ou mais plataformas de corte de produtos, dotadas ou não de 1 ou mais plataformas de recolhimento de produtos. | Não contestado

## CP05_2022_Revogação
Protocolo SEI | NCM Vigente | Nº Ex | Descrição Vigente | Resolução que concedeu o Ex | Resultado
19687.107422/2022-85 | 8436.80.00 | 79 | Despendoadores autopropelidos para arranque e corte do pendão do milho, dotados de urna barra frontal de 12 linhas de 70cm, com kit de "cutters" e "pullers", motor de 4.5L, potência de 170HP, tração 4x4, controle de tração "smart-drive" com variação automática de rpm de motor, com velocidade de deslocamento de até 40km/hora em estradas e até 19km/hora em trabalho, utilizados em campos de produção de sementes de milho. | Resolução Gecex nº 325, de 4 de abril de 2022. | Não contestado
19687.107428/2022-52 | 8436.80.00 | 81 | Despendoadores autopropelidos para corte e retirada do pendão do milho, com barra frontal de 12 linhas, kit de facas e pneus, motor 160HP, 4,5L, tração 4x4, resfriados a líquido (água + etileno glicol e óleo), com cabine e ar-condicionado, velocidade de trabalho de 400rpm, com deslocamento em baixa de 0 a 19km/h e alta de 0 a 24km/h, utilizados em campos de produção de sementes de milho. | Resolução Gecex nº 325, de 4 de abril de 2022. | Não contestado
19687.107433/2022-65 | 8436.80.00 | 88 | Equipamentos despendoadores de milho semente para uso agrícola, automotor, com motor térmico, refrigeração a liquido por "água", a diesel com deslocamento hidrostático, velocidade máxima 25km/h, pneus traseiros e dianteiros 270/95R38 integrado ao equipamento, com cabine panorâmica pressurizada classe 4, facas de corte em 6 fileiras, 1 sistema de 6 linhas com 4 pneus em cada linha para arrancar os pendoes do milho semente e 2 trituradores para triturar o milho macho com capacidade de corte de 2 linhas de milho, montados sobre o chassi. | Resolução Gecex nº 325, de 4 de abril de 2022. | Não contestado
19687.107434/2022-18 | 8436.80.00 | 92 | Máquinas despendoadoras autopropelidas para remoção de pendões de milho, contendo barra dobrável hidraulicamente de 6 a 12 linhas, com braços independentes para cada 2 linhas, motor diesel entre 100 a 160CV, tração nas quatro rodas 4WD e cabine com ar condicionado. | Resolução Gecex nº 325, de 4 de abril de 2022. | Não contestado