## INCLUSÃO - ANEXO I
CONSULTA PÚBLICA 03/2023 - PLEITOS DE INCLUSÃO ANEXO I
# | #Processo | Código SDIC | NCM | Sugestão de Descrição para o Produto
1 | 2435016 | M1-18I | 7320.20.10 | Mola helicoidal, cilíndrica, de aço carbono, com diâmetro do fio igual ou superior a 25 mm, mas igual ou inferior a 90 mm, com comprimento igual ou superior a 139 mm, mas igual ou inferior a 1.485 mm, utilizada em conjunto tensor, para tensionamento da esteira de máquinas autopropulsadas
2 | 2395956 | M2-18I | 4009.31.00 | Tubo do tipo mangote em borracha vulcanizada não endurecida, reforçado com tecido, desprovido de acessórios, com diâmetro interno 9,5 mm e 48 mm, diâmetro externo de 18 mm e 61.6 mm com tolerância de +/- 0.5 mm, pressão de trabalho 2.5 bar, para condução de fluido no sistema de arrefecimento do motor, utilizado em escavadeira hidráulica.
3 | 2417434 | M3-18I | 4009.31.00 | Tubo do tipo mangote em borracha vulcanizada não endurecida, reforçado com tecido, desprovido de acessórios, diâmetro interno entre 32 mm e 40 mm, diâmetro externo entre 42 mm e 50 mm, pressão de trabalho 80 bar para condução de ar no sistema de admissão do motor de escavadeiras hidráulicas.
4 | 2417875 | M4-18I | 4009.41.00 | Tubo de borracha vulcanizada não endurecida, com reforço em fibras de celulose, sem conexões, com pressão de ruptura de 2,5 bar, com comprimento total de 909 mm, apresentando diferentes medidas de diâmetros nas extremidades sendo 65.2 mm externo x 51.6 mm interno, 63.6 mm externo x 50 mm interno; 30 mm externo x 22 mm interno, utilizada no sistema de arrefecimento do motor da escavadeira hidráulica.
5 | 2428031 | M5-18I | 8421.23.00 | Filtro de óleo combustível para motores a diesel, de alta eficiência com 10 microns, dotado de bomba com motor elétrico de 12 V, com conectores elétricos deutsch, elemento filtrante substituível, peso de 3,35 kg, com válvula de dreno, aplicado no sistema de combustível das escavadeiras hidráulicas.
6 | 2429778 | M6-18I | 8421.23.00 | Filtro de óleo combustível para motores a diesel, de alta eficiência, com 2 microns, contaminação máxima de 20 mg /1000 cm2, elemento filtrante substituível, peso de 1,60 kg, com válvula de dreno, aplicado no sistema de combustível das escavadeiras hidráulicas.
7 | 2429987 | M7-18I | 8431.20.90 | Pivô de aço com medida de 323 mm x 678 mm x 460.6 mm (+- 5mm), com peso de 118 kg, próprio para aplicação na composição do eixo dianteiro dos manipuladores telescópicos, modelo loadall.
8 | 2430189 | M8-18I | 8431.20.90 | Pivô de aço com medida de 442 mm x 678 mm x 423 mm (+- 5mm), com peso de 91,3 kg, próprio para aplicação na composição do eixo traseiro dos manipuladores telescópicos, modelo loadall.
9 | 2432691 | M9-18I | 4016.93.00 | Junta de vedação de borracha vulcanizada não endurecida, com diâmetro externo de 175 mm, diâmetro interno de 125 mm, espessura de 3,30 mm e tolerância de +/- 1 mm, com 6 furos, própria vedação da conexão principal do tanque hidráulico das máquinas retroescavadeiras.
10 | 2432777 | M10-18I | 7419.80.90 | Restritor de vazão hidráulica com diâmetro interno de 6mm, comprimento de 25 mm fabricado em latão, sem tratamento superficial, próprio para regulagem da vazão de fluidos do conjunto do radiador das retroescavadeiras hidráulicas.
11 | 2432845 | M11-18I | 8481.20.90 | Conjunto de válvulas para controle óleo-hidráulico da máquina escavadeira, com vazão máxima igual a 270 l/min, êmbolo principal dotado de 9 carretéis, temperatura do óleo entre - 20 e 80 graus Celsius, pressão de alívio principal igual a 34,3 MPa e pressão de alívio em sobrecarga igual a 39,2 MPa, utilizado no sistema hidráulico de escavadeiras hidráulicas.
12 | 2432923 | M12-18I | 8481.20.90 | Bloco de válvulas para transferência de fluxo óleo-hidráulico, em aço, com acionamento por solenoides e retorno por mola, medidas máximas de 120 mm x 65 mm x 128 mm, tolerância de +/- 1,5 mm, pressão máxima de 250 bar, com fluxo de 70 l/min, aplicado na linha do sistema óleo hidráulico (SRS) das máquinas retroescavadeiras.
13 | 2433031 | M13-18I | 8537.10.90 | Módulo de controle eletrônico ECU, para telemetria livelink com envio e recepção de informações, com comunicação via rede CAN e RS232, tensão de 12/24 V, 2 amperes, classe de proteção IP69, com peso de 0.689 kg, utilizado para controle eletrônico em equipamentos de movimentação de cargas e/ou escavação dos tipos pá carregadeira, escavadeira e manipulador telescópico.
14 | 2433115 | M14-18I | 8537.10.90 | Alavanca eletrônica de comando, operada manualmente por botões, utilizada para comandos da pá carregadeira, tipo joystick com um rabicho de fio com conector elétrico de 24 V para instalação, temperatura de trabalho de -20 graus Celsius a 60 graus Celsius, corrente máxima de 100 mA.
15 | 2434439 | M15-18I | 8537.10.90 | Módulo de controle eletrônico (ECU), tensão 12/24 V, 35 amperes, para gerenciamento das informações de entrada e saída proveniente de sensores de pressão, temperatura e posicionamento, e dos botões de acionamento de funções do equipamento, com medida de 114.8 mm x 254 mm x 47 mm, peso de 0,955 kg, com comunicação via rede CAN e RS 232, utilizado nas pás carregadeiras.
16 | 2434468 | M16-18I | 8412.21.10 | Cilindro hidráulico de movimento retilíneo, carcaça em aço, comprimento de 4.326,1 mm, diâmetro máximo de 254,1 mm, tolerância de +/- 1 mm, peso de 329 kg, temperatura de trabalho de - 20 graus Celsius a 105 graus Celsius, pressão de trabalho de 265 bar, utilizado em manipulador telescópico (lança) de máquinas retroescavadeiras.
17 | 2434493 | M17-18I | 8412.21.10 | Cilindro hidráulico de movimento retilíneo, carcaça em aço, comprimento de 1.888 mm, diâmetro máximo de 291 mm, tolerância de +/- 1 mm, peso de 343 kg, temperatura de trabalho de -20 graus Celsius a 105 graus Celsius, pressão de trabalho de 265 bar, utilizado em manipulador telescópico (lança) de máquinas retroescavadeiras.
18 | 2434576 | M18-18I | 8412.21.10 | Cilindro hidráulico de movimento retilíneo, carcaça em aço, comprimento de 548.4 mm, diâmetro máximo de 170.9 mm, tolerância de +/- 1 mm, peso de 16.2 kg, temperatura de trabalho de - 20 graus Celsius a 105 graus Celsius, pressão de trabalho de 400 bar, próprio para articulação da caçamba das máquinas retroescavadeira.
19 | 2434650 | M19-18I | 8412.21.10 | Cilindro hidráulico de movimento retilíneo, carcaça em aço, comprimento entre 1.124,1 mm e 1.165,92 mm, diâmetro máximo entre 97.8 mm e 127.8 mm, tolerância de +/- 1 mm, temperatura de trabalho de - 20 graus Celsius a 105 graus Celsius, pressão de trabalho de 400 bar, próprio para articulação da caçamba das máquinas retroescavadeira.
20 | 2434736 | M20-18I | 8421.39.90 | Filtro de retenção de partículas composto em polipropileno, com medida de 433 mm x 73 mm x 48 mm, área de mídia de 0,23 m2, com capacidade de retenção de pó em 250 psi, próprios para filtragem do ar no sistema ar-condicionado das máquinas retroescavadeira.
21 | 2434829 | M21-18I | 8512.20.11 | Farol direcional em led, de formato oval com potência entre 37 W e 45 W, com tensão de 32 V, com medida de 172,5 mm x 100 mm x 68,8 mm e peso aproximado de 789 gramas, utilizado como recurso de iluminação na operação das pás carregadeiras.
22 | 2404222 | M22-18I | 8708.94.90 | Barra de direção, fabricada em aço forjado, ferro fundido e borracha (EPDM), dotada de anéis tipo mola, com comprimento nominal de 608,7 mm (ajustável) e peso aproximado de 18 kg, próprios para transferência de movimento do cilindro de direção para as rodas em máquinas agrícolas
23 | 2404298 | M23-18I | 8537.10.90 | Módulo de controle eletrônico com sistema de aceleração do motor, controle de rotação com botões para acionamento do piloto automático, dotado de alavancas com bloqueio de transporte/SCV, potenciômetro, placa de circuitos, transdutor chicotes elétricos com conectores, com almofada para apoio do braço faixa de tensão de operação dos componentes elétricos de 12 V, chicotes com temperatura de operação de – 40 graus Celsius a 85 graus Celsius, aplicado em tratores agrícolas
24 | 2404590 | M28-18I | 8483.10.90 | Eixo cardan, constituído predominantemente de aço, composto por 2 garfos com cruzetas nas extremidades, haste deslizante de comprimento entre 550 mm e 656 mm, resistência sem tubo de 110500 Nm/rad e com tubo de 1m de 199867 Nm/rad peso aproximado de 22,1 kg, próprio para transmitir o movimento da transmissão para o eixo frontal em máquinas rodoviárias e da construção civil
25 | 2404654 | M29-18I | 8483.10.90 | Eixo cardan, constituído predominantemente de aço, composto por 2 garfos com cruzetas nas extremidades, haste fixa com tubo de comprimento nominal de 412,3 mm, com angulação nas extremidades de até 35 graus, peso aproximado de 13,5 kg, próprio para transmitir o movimento da transmissão para o eixo frontal em máquinas rodoviárias e da construção civil
26 | 2404902 | M33-18I | 8408.20.90 | Motor diesel de combustão interna, composto por 6 cilindros, bicos injetores, turbocompressor de geometria variável (VGT BW), sistema de pós-tratamento com catalisador de oxidação diesel (DOC), filtro de partículas de diesel (DPF), sistema de redução catalítica seletiva (SCR), com potência de 136,2 KW a 2200 RPM, torque de 981 Nm a 1500 RPM, nível de emissão estágio IV, para aplicação em máquinas rodoviárias e da construção civil
27 | 2404963 | M34-18I | 8408.20.90 | Motor diesel de combustão interna, composto por 6 cilindros, bicos injetores, turbocompressor de geometria variável (VGT BW), sistema de pós-tratamento com catalisador de oxidação diesel (DOC), filtro de partículas de diesel (DPF), sistema de redução catalítica seletiva (SCR), com potência de 117,5 KW a 2200 RPM , torque de 713 Nm a 1700 RPM, nível de emissão estágio IV, para aplicação em máquinas rodoviárias e da construção civil
28 | 2405433 | M38-18I | 8537.10.90 | Conjunto da alavanca de controle multifuncional, constituído de borracha de silicone, material ABS (JDM H22) e aço (AISI 304), dotada de interruptor, microprocessador, interface de barramento CAN, chicote elétrico, conector, indicador de LED, controles em várias faces, placa de circuito eletrônico, teclas/conchas de botão, codificador giratório, com dimensões aproximadas de 89,1 mm x 252 mm x 87 mm, própria para interface entre o operador e vários controladores funcionais nas colheitadeiras de cereais autopropelidas
29 | 2405520 | M39-18I | 8483.50.10 | Conjunto de polia variadora de rotação (motora), dotada de duas semi-polias, com carcaça de ferro fundido nodular, eixo estriado de aço carbono, com desbalanceamento máximo de 0,72 gm e diâmetro de 420 mm até 510 mm, próprio para aplicação no sistema de transmissão do rotor da trilha axial das colheitadeiras de cereais autopropelidas
30 | 2405735 | M42-18I | 4016.99.90 | Tapete próprio para forração, isolante acústico, estética e conforto da cabine do operador, fabricado em borracha (ASTM D2000 SAE J200), vazado com estruturas quadriculadas, com espessura entre 125 mm e 215 mm, largura entre 1480 mm e 1730 mm e altura entre 1035 mm e 1370 mm, aplicado em colheitadeiras de cereais autopropulsadas
31 | 2405804 | M43-18I | 8537.10.90 | Unidade eletrônica automática, fabricada em alumínio (SI9CU3), dotada de canal de comunicação CAN, com tensão de trabalho de 9 V a 16 V, temperatura de trabalho entre - 40 graus Celsius e 85 graus Celsius, corrente máxima de 100 A, dimensões aproximadas de 204 mm x 138,95 mm x 37,5 mm, própria para processar e controlar várias funções nas colheitadeiras de cereais autopropulsadas
32 | 2405874 | M44-18I | 8529.10.90 | Antena para recepção de sinal GPS/GNSS, para uso no sistema de rádio navegação, com função de comunicar informações técnicas da máquina com estação remota através de sinal 4G ou “Wi-fi”, constituído de carcaça fabricada em mistura plástica xenoy (X5300WX PC/PBT), 4 cabos para ligação, tensão de alimentação de 12 V, temperatura de operação de - 40 graus Celsius a 85 graus Celsius, dimensões aproximadas de 134,5 mm x 151 mm x 75 mm, próprio para montagem no teto da cabine de máquinas agrícolas autopropulsadas
33 | 2450742 | M49-18I | 7320.20.10 | Conjunto de mola helicoidal de compressão tensora e eixo central com graxeira, comprimento da mola de 407 mm, comprimento total do conjunto 694 mm, material aço com adição de magnésio, cromo e boro, utilizado no sistema de movimentação para empurrar a roda guia e tensionar a esteira de máquinas escavadeiras.
34 | 2449951 | M68-18I | 9026.20.90 | Sensor de pressão do óleo hidráulico de máquinas escavadeiras, pressão de operação entre 0 e 4,9 MPa e pressão máxima de 7 MPa, trabalha com uma tensão de 5 V e em um ambiente com temperaturas que podem variar entre -40 e 110 graus Celsius, corrente de entrada de no máximo 10 mA e corrente de saída de 1,5 mA.
35 | 2450220 | M69-18I | 4016.99.90 | Amortecedor de vibração, tipo coxim, constituído de corpo de borracha vulcanizada não endurecida e componentes metálicos, apresentado com comprimento total de 160 mm, largura 112 mm e altura de 87,6 mm, podendo suportar temperaturas compreendidas entre -30 e 60 graus Celsius, para isolar trepidações geradas na cabine, pela movimentação de máquinas escavadeiras.
36 | 2450128 | M70-18I | 8421.29.90 | Aparelho filtrante de óleo do sistema hidráulico, suporta temperatura de trabalho do óleo entre -25 graus Celsius e 100 graus Celsius, pressão de 3,9 MPa a 40 l/min, área filtrante de 1940 cm2, utilizado na máquina escavadeira.
37 | 2455509 | M71-18I | 3926.90.90 | Chapa de policarbonato laminado, de coloração cinza claro, com transmissão de 50 por cento de luz, sem moldura, com furações em todas as extremidades, com comprimento de 857 mm, altura de 1771 mm e espessura de 32 mm, utilizada como janela em cabines da máquina florestal com função de para-brisa.
38 | 2455292 | M72-18I | 8512.20.11 | Farol de diodo emissor de luz (tipo LED), com lente de policarbonato e estrutura de alumínio, capacidade de iluminação de 2200 lm, 28,4 W de potência, tensão de 27 V e corrente de 1,05 A, utilizado no sistema de iluminação de máquinas escavadeiras.
39 | 2455722 | M73-18I | 4009.32.90 | Mangueira de borracha vulcanizada não endurecida com reforço de trama de nylon, com conexões metálicas, comprimento total de 335 milímetros, do sistema hidráulico de refrigeração de máquinas escavadeiras.
40 | 2455383 | M75-18I | 8507.10.90 | Acumulador elétrico de chumbo e caixa em polipropileno para utilização automotiva start/stop regulada por válvula; tensão nominal 12 V, com capacidade no regime nominal de 20 horas C20 de 35 Ah até 105 Ah, peso bruto de 11,09 a 29,91 Kg, faixa de trabalho 340 a 950 CCA-18 graus Celsius e reserva de capacidade de 57 a 205 minutos.