## ALTERAÇÃO
CONSULTA PÚBLICA 04/23 - PLEITOS DE ALTERAÇÃO
# | #Processo | Código SDIC | NCM | Número do Ex | Descrição Publicada em Resolução CAMEX | NCM Proposta | Descrição Proposta | Resolução que concedeu o Ex-tarifário
1 | 2092156 | D13-17A | 7306.50.00 | EX.03 | EX 003- Tubo de aço parede simples com costura e comprimentos 2096,0mm; 2047,0mm e 2086,0mm. Diâmetro externo 9,52mm e diâmetro interno 8,81mm, material SW NyGal NI conforme GMW17334-GY, com revestimento de zinco/alumínio, primer a base de epóxi e revestimento externo de nylon 11 ou 12 com espessura mínima de 150µm para sistema de tubulação de vapor de combustível automotivo. | 7306.50.00 | Tubo de aço parede simples com costura e comprimentos 2096,0 mm (+/- 2,0 mm) ou 2047,0 mm (+/- 2,0 mm) ou 2078,0 mm (+/- 2,0 mm); diâmetro externo de 9,53 mm (+/- 0,07 mm), parede com espessura de 0,70 mm (+/- 0,07 mm) (Tubo Base); material SW NyGal conforme Norma GMW17334-GN, primer a base de epóxi e revestimento externo de Nylon 11 ou 12 com espessura mínima de 150 mícron para sistema de tubulação de vapor de combustível automotivo. | Resolução Gecex nª 284/2021
2 | 1551638 | D14-17A | 7306.50.00 | EX004 | EX 004 - Tubo de aço parede simples com costura e comprimentos de 2085,0mm, 2036,0mm e 2067,0mm; diâmetro externo de 7,94mm e diâmetro interno de 7,23mm, material SW NyGal NI conforme GMW17334-GY, com revestimento de Zinco/Alumínio, primer a base de epóxi e revestimento externo de Nylon 11 ou 12 com espessura mínima de 150 mícron para sistema de tubulação de alimentação de combustível automotivo. | 7306.50.00 | Tubo de aço parede simples com costura e comprimentos 2036,0 mm (+/- 2,0 mm) ou 2062,0 mm (+/- 2,0 mm) ou 2085,0 mm (+/- 2,0 mm); diâmetro externo de 7,94 mm (+/- 0,07 mm), parede com espessura de 0,70 mm (+/- 0,07 mm)(Tubo Base); material SW NyGal Ni conforme Norma GMW17334-GN, primer a base de epóxi e revestimento externo de Nylon 11 ou 12 com espessura mínima de 150 mícron para sistema de tubulação de alimentação de combustível automotivo. | Resolução GECEX n° 284, de 21/12/2021.
3 | 1551147 | D15-17A | 7306.50.00 | EX005 | EX 005 - Tubo de aço parede dupla com costura com comprimentos de 1010,0mm; 1104,0mm; 1056,0mm; 1132,0mm; 416,0mm e 386,0mm; diâmetro externo de 6,35mm e diâmetro interno de 5,64mm, material DW Ny6Gal conforme GMW14658-GY, com revestimento de Zinco/Alumínio, primer a base de epóxi e revestimento externo de Nylon com espessura mínima de 150 mícron para sistema de tubulação de freio automotivo de alta pressão. | 7306.50.00 | Tubo de aço parede dupla com costura com comprimentos 310,0 mm (+/- 2,0 mm) ou 339,0 mm (+/- 2,0 mm) ou 356,0 mm (+/- 2,0 mm) ou 369,0 mm (+/- 2,0 mm) ou 698,0 mm (+/- 2,0 mm) ou 704,0 mm (+/- 2,0 mm) ou 740,0 mm (+/- 2,0 mm) ou 746,0 mm (+/- 2,0 mm); diâmetro externo de 6,35 mm (+/- 0,07 mm), parede com espessura de 0,70 mm (+/- 0,07 mm) (Tubo Base); material DW NyGal conforme Norma GMW14658-GN, primer a base de epóxi e revestimento externo de Nylon 11 ou 12 com espessura mínima de 150 mícron para sistema de tubulação de freio automotivo de alta pressão. | Resolução GECEX nº 284/2021.