## INCLUSÃO - ANEXO II
CONSULTA PÚBLICA 04/2023 - PLEITOS DE INCLUSÃO ANEXO II
# | #Processo | Código SDIC | NCM | Sugestão de Descrição para o Produto
1 | 1762756 | M8-17II | 8421.39.90 | Filtro de ar, multimaterial, com diâmetro de 304 mm e comprimento de 400 mm e diâmetro para montagem do tubo de ar 127 mm; dimensões para fixação com 4 furos para parafuso M10 espaçados em 165 mm x 90 mm e temperatura de operação entre menos 40 graus celsius e 82,2 graus celsius, para filtrar ar que entra no sistema de arrefecimento localizado no chassi superior da máquina escavadeira
2 | 2389480 | M54-18II | 8432.90.00 | Manta de borracha vulcanizada de 16 polegadas (406,40 mm) de largura e 264 polegadas (6705,6 mm) de comprimento.
3 | 2389576 | M55-18II | 8432.90.00 | Meia engrenagem, de ferro fundido, com 14 dentes.
4 | 2389622 | M56-18II | 8432.90.00 | Roda de ferro fundido com 15,866 polegadas ( 403 mm ) de circunferência e abertura para eixo de 4,724 polegadas ( 120 mm ).
5 | 2389339 | M57-18II | 8432.90.00 | Roda de ferro fundido com 17 polegadas (432 mm) de circunferência, com extremidade de borracha e abertura para eixo de 5 polegadas (127 mm).
6 | 2389550 | M58-18II | 8432.90.00 | Roda moldada de plástico UHMW e extremidade de borracha, com circunferência de 28 polegadas (711.20 mm) e abertura para eixo de 4 polegadas (101.60 mm).
7 | 2389412 | M51-18II | 8433.90.90 | Eixo da roda, em aço, com diâmetro podendo variar entre 4 e 4.5 polegadas e comprimento de 28.72 polegadas (729.488 mm).
8 | 2387221 | M52-18II | 8433.90.90 | Kit de serviço para reparo do conjunto do eixo, composto de: 48 anéis o-ring de aço, 24 buchas gar-max 1,5 id x 2 od x 1 de fibra de vidro, 24 anéis de retenção n.oxide, circlip interno b.oxide em aço, 48 anéis o-ring id 1.5 x od 1.875xw.1875 de borracha e 48 selos radial 1.5 x 2 de aço e borracha.
9 | 2389517 | M53-18II | 8433.90.90 | Manta de borracha vulcanizada com largura podendo variar entre 31 (787,4 mm) e 37 polegadas (939,8 mm) e comprimento podendo variar entre 215 polegadas (5461 mm) e 305 polegadas (7.747 mm).
10 | 2389285 | M59-18II | 8433.90.90 | Roda moldada de plástico UHMW e extremidade de borracha, com circunferência podendo variar entre 16.9 a 28 polegadas (429,26 a 711,20 mm) e abertura para eixo podendo variar entre 3.85 a 4.5 polegadas (97,79 a 114,30 mm).
11 | 2389459 | M60-18II | 8433.90.90 | Conjunto de eixo em aço com diâmetro podendo variar entre 4 e 4.5 polegadas (101,60 e 114,30 mm) e 4 rodas moldadas de plástico UHMW e extremidade de borracha, com circunferência podendo variar entre 17 e 28 polegadas (431,80 e 711,20 mm).
12 | 2388742 | M61-18II | 8433.90.90 | Esteira para colheitadeiras, composta de módulo esquerdo e direito, dotados de manta de borracha de 3307 mm (130 3/16 polegadas) de comprimento e 941 mm (36 polegadas) de largura, quadro principal, eixo principal, roda dentada (17/34), com 8 rodas intermediárias de 14,5 polegadas (368,30mm) e 4 rodas de extremidades de 28 polegadas (711,20mm).
13 | 2386538 | M47-18II | 8481.20.90 | Válvula de transmissão óleo-hidráulica, com corpo em ferro fundido, redutora de pressão, para direcionamento de fluxo e comando de direção frontal, com capacidade de suportar pressão entre 210 e 215 bar, peso aproximado de 10,1 kg, utilizada em pás carregadeiras.
14 | 2387766 | M48-18II | 8481.20.90 | Válvula de transmissão óleo-hidráulica, para articulação giratória entre chassi e cabine, com direcionamento de fluido motor, com carcaça constituída de ferro fundido (FCD45), eixo de aço carbono (S45C), dimensões aproximadas de 280 x 472,8 mm, peso aproximados entre 53 kg e 56 kg, utilizada em equipamento de deslocamento de escavadeiras e pás carregadeiras.
15 | 2386521 | M46-18II | 8537.10.90 | Painel de comando, com carcaça de plástico, com tensão de operação máxima de 32 V, munido de tela LCD, com dimensões aproximadas de 152,44 x 91,44 mm, capaz de configurar parâmetros de operação e exibir informações de operação como horas trabalhadas, horário, nível de combustível e temperatura, com range térmico de funcionamento de -30 graus Celsius até 75 graus Celsius, aplicado como interface entre central da máquina (MCU) e o operador em máquinas escavadeiras.
16 | 2387217 | M50-18II | 8543.90.90 | Módulo de comando, comunicação e monitoramento, com entradas de 14 a 52 pinos configuráveis em PWM, entradas analógicas e digitais, com saídas de 16 a 60 pinos configuráveis em PWM, saídas analógicas e digitais, podendo ainda ser utilizados como escravos na mesma rede, comunicações em (CAN, Ethernet, LIN, RS-232, CAN ISOBUS e Broadr-reach), com possibilidade de programação a depender da família em (CODESYS, CODESYS Safety SIL 2, C programming, SAFERTOS integration), em conformidade com as normas (IEC 61508 SIL2, EN ISO 13849 PL c/d, ISO 25119 AgPL d SRL2, ISO 26262 ASIL C e ISO 19014 MPL d).