## INCLUSÃO - ANEXO I
CONSULTA PÚBLICA Nº 01/2026 - PLEITOS DE INCLUSÃO ANEXO I
# | Código SDIC | Código NCM | Sugestão de Descrição para o Produto
6418785 | M87-23I | 4011.70.90 | Pneu agrícola, novo, de borracha, com tecnologia VF (VERY HIGH FLEXION), na medida 280/85R24 (VF 280/85R24) que possui alta flexão para absorção de carga, podendo suportar até 40 por cento mais carga com a mesma pressão dos pneus sem a tecnologia VF, possui dimensões aproximadas diâmetro de 1048 mm e largura de 258 mm, peso aproximado de 40 kg e capacidade de carga de 1800 kg.
6418765 | M86-23I | 4011.70.90 | Pneu agrícola, novo, de borracha, com tecnologia VF (VERY HIGH FLEXION), na medida 320/85R38 (VF 320/85R38) que possui alta flexão para absorção de carga, podendo suportar até 40 por cento mais carga com a mesma pressão dos pneus sem a tecnologia VF, possui dimensões aproximadas diâmetro de 1470 mm e largura de 280 mm, peso aproximado de 66 kg e capacidade de carga de 2800 kg.
6418804 | M89-23I | 4011.70.90 | Pneu agrícola, novo, de borracha, com tecnologia VF (VERY HIGH FLEXION), na medida 380/85R24 (VF 380/85R24) que possui alta flexão para absorção de carga, podendo suportar até 40 por cento mais carga com a mesma pressão dos pneus sem a tecnologia VF, possui dimensões aproximadas diâmetro de 1232 mm e largura de 352 mm, peso aproximado de 64 kg e capacidade de carga de 2900 kg.
6418750 | M85-23I | 4011.70.90 | Pneu radial agrícola, novo, de borracha, na medida 280/85R24, com peso de 40 kg, para uso em máquinas agrícolas.
6418738 | M84-23I | 4011.70.90 | Pneu radial agrícola, novo, de borracha, na medida 320/85R38, com peso de 66 kg, para uso em máquinas agrícolas.
6418802 | M88-23I | 4011.70.90 | Pneu radial agrícola, novo, de borracha, na medida 380/85R24, com peso de 64 kg, para uso em máquinas agrícolas.
6428329 | D151-23I | 7306.30.00 | Tubo; contendo carbono de parede única, soldado, de seção circular, com revestimento interno em cobre e revestimento externo em zinco, com segunda camada de revestimento externo de poliamida (PA 11), com ou sem capa de polipropileno; com diâmetro externo de 6,35 mm ou 8,00 mm ou 10,00 mm ou 12,00 mm e na seção com capa de diâmetro externo de 8,55 mm ou 10,20 mm ou 12,20 mm ou 14,20 mm, pressão de trabalho de 0,4 MPa, fornecido em comprimento de 3.500 mm (+/- 6 mm) ou 3.750 mm (+/- 6 mm); para fabricação de tubulação de circuitos de combustíveis; com função de prover meio para circulação de combustível; com aplicação em automóveis, veículos comerciais leves, caminhões, ônibus.
6426942 | B69-23I | 7318.22.00 | Espaçador de rolamento 2, material: aço-liga de alto teor de carbono e manganês (65Mn), tratamento de superfície: fosfato anticorrosivo, para ajuste da folga, dispersão da carga, compensação de erros, posicionamento auxiliar, dimensões: 71 x 1,2mm, aplicado em veículos automóveis elétricos.
6415079 | M6-23I | 8408.90.90 | Motor de combustão interna a pistão e ciclo diesel, utilizado em retroescavadeiras, de 4 tempos, 4 cilindros verticais em linha, 16 válvulas, diâmetro do pistão de 103 mm e curso 132 mm, refrigerado a água, turbo alimentado, de ignição por compressão e injeção direta por bomba mecânica rotativa, com potência de 68 kW/92hp, 4,399 litros de cilindrada, rotação nominal de 2200 rpm, com nível de emissões Tier 3/StageIIIA/Proconve Mar-1.
6417705 | M96-23I | 8412.21.10 | Atuadores mecânicos de dupla ação, de percurso linear, constituídos por um cilindro e um pistão móvel conectado a uma haste, utilizados em máquinas autopropulsadas, de pressão de teste compreendida entre 200 bar e 545 bar, diâmetro externo da camisa compreendida entre 51 mm e 271 mm, diâmetro interno da camisa compreendido entre 50 mm e 220 mm, diâmetro da haste compreendido entre 20 mm e 140 mm, e curso da haste compreendido entre 50 mm e 2.290 mm.
6417579 | M10-23I | 8415.20.10 | Unidade de ar condicionado com controle automático e temperatura (ATC), com funções de aquecedor, ventilação e ar condicionado, com arquitetura específica para integração em cabinas de escavadeiras hidráulicas, com tensão de trabalho dupla de 12/24 V, controlado através de modulação por largura de pulso (módulo PWM), com capacidade de 3.870 frigorias hora, com pressão máxima de trabalho de 2,5 bar, pressão máxima de vácuo de 0,2 bar, temperatura máxima de trabalho de 120 graus Celsius, opera com fluido refrigerante R134a e óleo de lubrificação polialquileno glicol com capacidade completa de 0,15 kg, eficiência mínima do filtro de 96% e nominal de 98%.
6417612 | M12-23I | 8481.20.11 | Válvulas de direção hidráulica, do tipo load sensing, com deslocamento volumétrico de 160 cm3/rev, taxa nominal de fluxo de 12 a 80 l/min, pressão máxima de trabalho de 230 bar, válvula de alívio da porta load sensing de 220 bar, torque de entrada aproximado de até 3,0 Nm dimensões aproximadas de 139 x 102 x 91 mm, utilizado em sistemas de direção hidráulica de máquinas tipo retroescavadeiras autopropulsadas.
6394488 | F74-23I | 8481.20.90 | Válvula de bloqueio duplo, fabricada em alumínio, dotada de 3 portas, com rosca (M22x1,5), pressão máxima de serviço igual ou inferior a 10 bar, temperatura máxima de operação entre -40 e 80 graus Celsius, com largura máxima de 100 mm, proteção contra corrosão (conforme ISO 3768), com função de controlar o fluxo de fluidos, aplicação em veículos comerciais pesados.
6417594 | M11-23I | 8481.90.90 | Bloco de válvulas de carreteis para comando de escavação aplicado em máquinas do tipo retroescavadeiras sob rodas e autopropulsadas, com dupla válvula de alívio, acionamento hidráulico e retorno por mola, com força da mola de 107 N com deslocamento de 0 mm do carretel e 141 N com deslocamento de 8 mm do carretel, pressão máxima de trabalho de 350 bar, temperatura de trabalho de - 20 a 106 graus Celsius, viscosidade cinemática do óleo de atuação de 10 a 300 CST, vazão máxima de 160 litros por minuto e circuito negativo, pressão máxima de retorno para a linha do tanque de 20 bar, fabricada em ferro fundido, dimensões aproximadas de 431 x 169 x 277 mm.
6414618 | M2-23I | 8483.10.90 | Eixo de transmissão de movimento e potência para rodas dianteiras de retroescavadeiras, com diferencial, composto por munhão, carcaça central de ferro fundido com grafite esferoidal (EN 1563), torque contínuo máximo de 9.700 Nm e intermitente de 29.000 Nm, com sistema de esterçamento com ângulo de 48 graus e dupla redução por engrenagens planetárias, peso seco de 330 kg, abastecido com óleo, com 21 litros de capacidade, sendo 18 litros central e 1,5 litros em cada extremidade.
6417631 | M13-23I | 8483.10.90 | Eixo de transmissão de movimento e potência para rodas dianteiras de retroescavadeiras, com diferencial, composto por munhão, carcaça central de ferro fundido com grafite esferoidal (EN 1563), torque contínuo máximo de 9.700 Nm e intermitente de 29.000 Nm, com sistema de esterçamento de 48 graus e dupla redução por engrenagens planetárias, peso seco de 330 kg, abastecido com óleo lubrificante, com 21 litros de capacidade, sendo 18 litros central e 1,5 litros em cada extremidade.
6417642 | M14-23I | 8483.10.90 | Eixo de transmissão de movimento e potência para rodas dianteiras de retroescavadeiras, com diferencial, composto por munhão, carcaça central de ferro fundido com grafite esferoidal (EN 1563), torque contínuo máximo de 9.700 Nm e intermitente de 29.000 Nm, com sistema de esterçamento de 48 graus e dupla redução por engrenagens planetárias, peso seco de 330 kg, abastecido com óleo lubrificante, com 21 litros de capacidade, sendo 18 litros central e 1,5 litros em cada extremidade.
6416047 | M9-23I | 8483.10.90 | Eixo de transmissão de movimento e potência para rodas traseiras de retroescavadeiras, com diferencial de deslizamento limitado (LSD), composto por três partes, carcaça central de ferro fundido cinzento (BS1452 grade 260), com freios multidiscos de 6 discos banhado à óleo localizado nos eixos de transmissão aplicado hidraulicamente por óleo mineral e torque máximo de freio de 46.000 Nm a pressão de 100 bar, com freio de estacionamento por pastilha, lubrificado por óleo lubrificante e 25 litros de capacidade, capacidade de carga nominal dinâmica de 7.000 kg e estática de 21.000 kg, torque de saída contínuo de 14.000 Nm e intermitente de 42.000 Nm e redução por engrenagens planetárias.
6417663 | M15-23I | 8483.40.10 | Caixa de engrenagens e transmissão semiautomática do tipo AMT, com tração 4x4, para transmissão de movimento de um motor de combustão interna para eixos, aplicado em retroescavadeiras, torque máximo de saída da transmissão de 750 Nm, rotação máxima de 3000 RPM, 4 velocidades a frente e a ré, velocidade máxima de deslocamento de 37,65 km/h, com eixo traseiro coaxial para instalação bomba hidráulica.
6415956 | M8-23I | 8483.40.10 | Caixas de transmissão do tipo synchro shuttle, ré e caixa de transmissão combinados, carcaça em ferro fundido cinzento conforme BS1452 grade 260, com saída de tração para 4 rodas, com seleção de manual de marcha sincronizada, 4 velocidades, redução de velocidades de 5,56:1 e seleção de sentido de deslocamento avante e ré eletro-hidráulica, próprias para acoplamento e utilização em motores de retroescavadeiras.
6414334 | M1-23I | 8483.40.10 | Conversores de torque acoplados entre motor diesel e transmissão das retroescavadeiras, relação de transmissão de 3,01:1 e peso total de aproximadamente 16,3 kg.
6427970 | M94-23I | 8501.31.10 | Motor elétrico com tensão nominal de 12 V, com torque nominal de 35 N, velocidade de trabalho (Speed) em baixa de 45 RPM (+- 5 RPM) com corrente de 4 A (max) e em alta de 64 RPM (+- 6 RPM) com corrente de 6A (max), peso de 800,5 g (+- 5 por cento) e dimensões de 190 mm (comprimento) x 78 mm (largura); utilizado em sistema de limpadores de para-brisa.
6411068 | F178-23I | 8501.31.10 | Motor elétrico de corrente contínua com dimensão de 110 mm de comprimento e peso de 1,8 kg, com tensão nominal de 12 V (faixa de operação entre 10 V e 16 V), velocidade de 45 rpm, e corrente máxima de 2,5 A; com faixa de temperatura de operação de -30 até 80 graus Celsius, destinados ao acionamento de sistemas de limpador de para-brisa automotivo, incorporando conjunto redutor e eixo de saída estriado.
6433925 | B125-23I | 8501.53.10 | Motor elétrico síncrono de ímã permanente (PMSM), potência nominal de 40 kW (53 HP), potência máxima de 100 kW (134 HP), torque máximo de 195 Nm, de construção compacta e leve, aplicado em veículos híbridos com refrigeração a água.
6433921 | B124-23I | 8501.53.10 | Motor elétrico síncrono de ímã permanente (PMSM), potência nominal de 40 kW (53 HP), potência máxima de 85 kW (113 HP), torque máximo de 255 Nm, com sistema de arrefecimento a óleo, de construção compacta e leve, aplicada em veículos automóveis híbridos.
6433910 | B14-23I | 8501.53.10 | Motor elétrico síncrono de ímã permanente para tração veicular, modelo 1CG, com potência máxima de 128 kW a 8.916 rpm, torque máximo de 192,5 Nm a 4.801 rpm, com função de regeneração de energia integrada, destinado à tração dianteira de veículos automóveis elétricos.
6433915 | B15-23I | 8501.53.10 | Motor elétrico síncrono de ímã permanente para tração veicular, modelo 2CG, com potência máxima de 47,6 kW entre 3.989 e 5.464 rpm, torque máximo de 113,9 Nm a 3.989 rpm, função de regeneração de energia integrada, destinado à tração traseira de veículos híbridos e elétricos.
6433904 | B13-23I | 8507.60.00 | Bateria de íons de lítio de alta tensão com tecnologia de fosfato de ferro-lítio (LFP), com tensão nominal de 381,6 V, 160 Ah, massa entre 471,4 e 474,6 kg, dimensões aproximadas de 1610 x 1480 x 180mm, dotada de carregador a bordo (AC85-140, 170-264 Vrms), equipada com sistema de refrigeração com função de armazenamento e fornecimento de energia elétrica para veículos automóveis elétricos.
6433899 | B126-23I | 8507.60.00 | Bateria de íons de lítio de alta tensão de 56,27 Ah, tensão nominal de 349 V, composta por 96 células em série (dispostas em quatro módulos de 10 células e quatro módulos de 14 células), massa de 187,3 kg, dimensões aproximadas de 1200 mm x 1070 mm x 170 mm, responsável pelo fornecimento de energia elétrica ao motor de tração e ao sistema de ar-condicionado de veículos automóveis híbridos e elétricos.
6433903 | B11-23I | 8544.30.00 | Sistema responsável pelo tráfego de sinais elétricos que variam entre 1 mA a 130 A, com capacidade de atender os protocolos de transmissão e velocidade de dados automotivos, com estrutura física super reduzida de filamentos em cobre e alumínio e suas proteções plásticas, com capacidade trabalhar em ambientes com temperatura de até 105 graus Celsius, com formação capaz de inibir sinais de interferência (ruídos), por meio de proteções em loop (par trançado) e gaiola de Faraday (shield), utiliza cabos padrão (JASO e CIVUS), contatos metálicos com microcamadas de ouro e conexões com capacidade de proteção acima de 600 V, peso entre 6,1 a 6,7 kg aplicado no cofre do motor de veículos automóveis e comerciais leves.
6433895 | B2-23I | 8708.50.99 | Eixo cardan fabricado com componentes em aço forjado, articulado por uma cruzeta, possui sistema de lubrificação integrado, vedações para trabalho em meio a condições severas, terminais dotados de flanges para conexão das contra peças, com comprimento aproximado de 2.100 mm e peso aproximado de 17,5 kg para veículos automóveis ou comerciais leves.
6433892 | B1-23I | 8708.50.99 | Eixo cardan fabricado com componentes em aço forjado, articulado por uma cruzeta, possui sistema de lubrificação integrado, vedações para trabalho em meio a condições severas, terminais dotados de flanges para conexão das contra peças, com comprimento entre 1.450 mm e 1.850 mm e peso entre 17,5 kg e 19,5 kg para veículos automóveis ou comerciais leves.
6433897 | B3-23I | 8708.50.99 | Eixo cardan fabricado com componentes em aço forjado, possui sistema de lubrificação integrado, vedações para trabalho em meio a condições severas, terminais dotados de flanges/cruzeta para conexão das contra peças, com comprimento aproximado de 700 mm e peso aproximado de 6,7 kg para veículos automóveis ou comerciais leves.
6433891 | F405-23I | 9032.89.21 | Unidade de bombeamento hidráulico dotada de êmbolo, molas, válvulas e filtro para promover o bombeamento de fluido de freio dotado de módulo eletrônico integrado para gerenciar a pressão de fluido no sistema de frenagem e estabilidade para o veículo, possui as funções de ABS (Anti-lock Brake System), EBD (Eletronic Brake Distribution), BAS (Brake Assiste System), BOS (Brake Override System) e ASC (Active Stability Control), tensão de trabalho de 9 a 16 volts, com peso entre 1650 g a 2300 g, medidas aproximadas de 120 x 130 x 150 mm aplicado em veículos automóveis e comerciais leves.
6433901 | B8-23I | 9032.89.29 | Unidade eletrônica integrada ao atuador responsável pelo controle as funções, ASC (Controle de Estabilidade Ativa), TCL (Controle de Tração), ABS (Sistema de Freio Antibloqueio), EBD (Distribuição Eletrônica de Frenagem), BLSD (Diferencial de Deslizamento Limitado com Freio), assistência de frenagem, distribuição da força de frenagem, assistência de partida em rampa, freio de estacionamento elétrico e função TSA (Assistência de Estabilidade do Reboque), com massa variando entre 1.900 g e 2.400 g e medidas aproximadas de 125 x 125 x 110 mm, fabricado em alumínio e plástico, aplicado em veículos automóveis e comerciais leves.
6433899 | B4-23I | 9032.89.90 | Sensor de particulado integrado a unidade controladora, responsável pela medição da concentração de partículas no sistema de exaustão, composto por sensor, chicote e unidade controladora 12 V e 4 pinos, possui massa aproximada de 204 g e comprimento de 1.080 mm, aplicado em veículos comerciais leves.