## REVOGAÇÃO
CONSULTA PÚBLICA 02/23 - PLEITOS DE REVOGAÇÃO
# | #Processo | Código SDIC | NCM | Número do Ex | Descrição Publicada em Resolução CAMEX | Resolução que concedeu o Ex-tarifário
1 | 1657868 | D5-17R | 6813.81.90 | 1 | Guarnição (lona) própria para aplicação em freio a tambor de veículos automotivos, com largura de 55 mm (+- 0,3 mm), espessura 8 mm e raio de 137,7 mm (+- 2 mm), dureza rockwell 80, densidade 1,78 – 1,89 g/cm3, porosidade de atrito maior ou igual a 12%, resistência estrutural maior que 2,0 MPa (condição nova) e maior que 1,05 MPa (após aquecimento) e peso de 369 gramas. | (Resolução CAMEX nº 284 de 21/12/2021)
2 | 1657918 | D6-17R | 6813.81.90 | 3 | Guarnição (lona) própria para aplicação em freio a tambor de veículos automotivos, com largura de 57 mm (+- 0,5 mm), espessura 6,65 mm (+- 0,15 mm) e raio de 114,60 mm, dureza rockwell 80, densidade 1,78 – 1,89 g/cm3, porosidade de atrito maior ou igual a 12%, resistência estrutural maior que 2,0 MPa (condição nova) e maior que 1,05 MPa (após aquecimento) e peso de 179 gramas. | (Resolução CAMEX nº 284 de 21/12/2021)
3 | 1768651 | D19-17R | 8409.91.90 | 95 | Assento da válvula de admissão no cabeçote dos cilindros do motor de ignição por centelha, fabricada em aço sinterizado com liga bimetálica de alta resistência a temperatura e corrosão, com processo de fabricação de dupla prensagem e dupla sinterização (2P2S), com diâmetro externo de 23,5 mm até 32,6 mm. | Resolução GECEX Nº 284, de 21 dezembro de 2021
4 | 2283790 | D46-17R | 8413.30.90 | 001 | Bomba de água elétrica para motores turbo ciclo Otto de veículos de passageiro, composta de bobina elétrica de fios de cobre e magneto e placa circuito. | Resolução Camex nº 285 de 21/12/21
5 | 2283650 | D47-17R | 8413.30.90 | 009 | Bomba d'água com vazão variável entre 600L/h até 900L/h, para aplicação em motores Diesel, acionada por motor elétrico com voltagem nominal de operação de 13V e com temperatura de operação entre - 40°C até +130°C, com o peso de 0,296Kg±5% | Resolução Camex nº 284 de 21/12/2021
6 | 2283858 | D48-17R | 8413.30.90 | 014 | Bomba auxiliar do líquido de arrefecimento, tipo centrífuga com motor elétrico de 20W, tensão de 12V, e carcaça em PP e EPDM, nas dimensões 100mm x diâmetro de 67,6mm, pressão de maior que 0,5N/mm2, vazão de 750L/H, aplicada no sistema de arrefecimento da caixa de transmissão de veículos automotivos; PN 8651287. | Res. Camex nº 284 de 21/12/21
7 | 2283920 | D49-17R | 8413.30.90 | 017 | Conjunto composto por bomba de água elétrica auxiliar e suporte para fixação ao motor do veículo, tem a função de bombear o fluido refrigerante através do bico injetor de ureia, localizado na região do sistema quente de exaustão, para refrigeração e controle de temperatura do sistema; peso aproximado de 300 g e dimensões máximas de 101,63 x 89,56 x 101,22 mm. | Res Camex nº 284 de 21/12/21
8 | 2283980 | D50-17R | 8413.30.90 | 018 | Bomba de água elétrica auxiliar para bombeamento de fluido refrigerante através do (WCAC - water charge air cooler): trocador de calor do ar refrigerado à água, tem a função de reduzir a temperatura do ar admitido pelo motor e, também, através do mancal do turbo-compressor, para manter a temperatura do óleo lubrificante; peso aproximado de 320 g e dimensões máximas de 120,5 x 105,7 x 92 mm. | Res. Camex nº 284 de 21/12/21
9 | 2284047 | D51-17R | 8413.30.90 | 019 | Bomba auxiliar do líquido de arrefecimento, tipo centrífuga com motor elétrico de 20 W, tensão 12 V, e carcaça em PP e EPDM, nas dimensões 100 mm +/- 1,5 mm x diâmetro de 71 mm, pressão igual ou maior que 10 KPa, vazão de 750 L/H, aplicada no sistema de arrefecimento da caixa de transmissão de veículos automotivos.; PN 8671654. | Res. Camex nº 284 de 21/12/21
10 | 2284092 | D52-17R | 8413.30.90 | 021 | Bomba de água com vazão variável entre 600 L/h até 1000 L/h, para aplicação em motores ciclo otto, acionada por motor elétrico com tensão nominal de operação de 13 V e com temperatura de operação entre -40 graus Celsius até +125 graus Celsius, com peso de 0,315 Kg (+- 5 %). | Res. Camex nº 284 de 21/12/21
11 | 2284139 | D53-17R | 8413.30.90 | 028 | Bomba d'água elétrica para veículos automotores híbridos, com carcaça em plástico, rotor metálico, com motor elétrico integrado de voltagem entre 8,0V e 16,0V, temperatura de operação de 30 a 100 graus Celsius, com vazão variável entre 0 e 10L/min, e peso máximo de 0,324 Kg. | Res. Gecex 312/2022
12 | 2059018 | D27-17R | 8518.21.00 | 003 | Alto-falante de sons médios de frequência entre 500 Hz a 2.000 Hz, montados em receptáculo, com diâmetro de 42 mm (mais ou menos 0,2 mm), potência máxima de 1,5 W, impedância nominal de 50 ohms, próprio para aplicação automotiva. | GECEX 284/21
13 | 2059065 | D28-17R | 8518.21.00 | 005 | Alto falante sons graves, lado esquerdo, montado em receptáculo especial, caracterizado como alto falante de veículos automotivos automotivo; PN 6811926. | GECEX 284/21
14 | 2059222 | D33-17R | 8518.21.00 | 011 | Sistema único de som subwoofer com pelo menos um ressonador de helmholtz, dimensões aproximadas entre 312,9 mm X 184,1 mm x 242,9 mm e peso de 1,33 Kg. | GECEX 284/21
15 | 2070240 | D36-17R | 8518.21.00 | 022 | Conjunto do alto-falante esquerdo e direito, montado, graves 50 Hz a 500 Hz, diâmetro de 44 mm, impedância 4 Ohms, 15 W de potência, frequência 60 Hz (+/- 10 Hz), sensibilidade 87 dB (+/- 1,5 dB), peso aproximado de 1.135 g, caracterizado como alto-falante para veículo automotivo; PN 2622561, 2622562. | GECEX 429/22
16 | 2061382 | D37-17R | 8518.21.00 | 017 | Conjunto do alto falante esquerdo e direito, montado, graves 44 hz a 160 hz, diâmetro de 60 mm, impedância maior ou igual a 2,0 Ohms, 25 W de potência, sensibilidade 87 dB (+/- 1,5 dB), caracterizado como alto falante para veículo automotivo; PN 9278065, 9278066, 7927999, 7928000, 9256349, 9256350. | GECEX 300/22
17 | 2061716 | D40-17R | 8518.21.00 | 020 | Conjunto do alto falante esquerdo e direito, montado, sons graves de frequência entre 50 Hz a 500 Hz, diâmetro de 60 mm, impedância 4 Ohms, 15 W de potência, frequência 60 Hz (+ /-10Hz), sensibilidade 87 dB (+ /- 1,5 dB), caracterizado como alto falante para veículo automotivo; PN 9275995, 9275996, 7927997, 7927998, 2622469. | gecex 392/22
18 | 2061789 | D41-17R | 8518.29.90 | 003 | Sistema de alto falante com aproximadamente 182 mm de diâmetro e peso de 806 g, com fixação em três pontos podendo ser rebitado e/ou parafusado, contendo conector NS02MW, próprio para aplicação em veículos automotores. | gecex 284/21
19 | 2061907 | D42-17R | 8518.29.90 | 004 | Alto-falante tipo tweeter para propagação de som com frequências superiores a 5000 Hz, montado, com domo metálico de neodímio, conector do tipo MQS de 3 vias, diâmetro do alto-falante de 46 mm e espessura máxima do conjunto alto-falante e carcaça de 25,5 mm, para aplicação em veículos automotores. | gecex 284/21
20 | 1658024 | D10-17R | 8708.30.19 | 6 | Pastilhas de freio com dimensão de 115,7x54,55x18,2mm, do freio a disco dianteiro ZOHeØ57xØ282x25mm, contendo plaqueta em aço de baixo carbono e material de atrito com fibras orgânicas/inorgânicas, abrasivos minerais, lubrificantes sólidos, ligados por resina termo endurecida e pintada na cor preta com esmalte sintético. | (Resolução CAMEX nº 284 de 21/12/2021)
21 | 1658045 | D11-17R | 8708.30.19 | 17 | Conjunto de pastilhas de freio próprias para aplicação em freio a disco (ZOH 2Ø42- Ø302x32) de veículos automotivos composta por chapa de reforço em aço (1594/HA3) de 5,5 mm, material de atrito (JBI-SK10FF), shim anti-ruído (RPNS 13901) de 0,98 mm, com resistência estrutural a um torque equivalente a frenagens de 24,0 m/s2 desaceleração (9987,9 N.m) e resistência estrutural em alta temperatura (300 °C) a frenagens de 20,0 m/s2 (8323,3 N.m), com fator de atrito mínimo "u" de 0,3 na temperatura máxima do rotor em 500 °C. | (Resolução CAMEX nº 284 de 21/12/2021)
22 | 1658064 | D12-17R | 8708.30.19 | 18 | Conjunto de pastilha de freio própria para aplicação no sistema de freio a disco (ZO 2Ø48- Ø303x28) de veículos automotivos composta por chapa reforço em aço (U28.2 ou E36.2) com 5,5 mm, material de atrito (GA5005) e shim antiruído (RPNS1 3011) de 0,8 mm, com resistência estrutural a um torque equivalente a frenagens de 1,1 g desaceleração (4730 N.m) | (Resolução CAMEX nº 284 de 21/12/2021)
23 | 1658091 | D13-17R | 8708.30.19 | 19 | Conjunto de pastilha de freio composta por: chapa reforço de aço 5,5mm; amortecedor de ruído composto por chapa de aço 0,50 mm e revestido por camada de borracha nitrílica de 0,20 mm; indicador de desgaste de aço inoxidável de espessura 0,9 mm e material de atrito composto por resina (aglomerante), fibras de reforço, lubrificantes, abrasivos e modificadores de atrito para aplicação veículos automotores uso misto N1 (ABNT-NBR- 13776:2006) | (Resolução CAMEX nº 284 de 21/12/2021)
24 | 1658124 | D14-17R | 8708.30.19 | 20 | Conjunto de pastilha de freio composta por: chapa reforço de aço laminado a frio de 5,5 mm; amortecedor de ruído composto por chapa de aço 0,70 mm e revestido por camada de borracha nitrílica de 0,22 mm e material de atrito (NAO) composto por resina (aglomerante), fibras de reforço, lubrificantes, abrasivos e modificadores de atrito para aplicação em veículos automotores de transporte de passageiros classe M1 (ABNT-NBR-13776:2006). | (Resolução CAMEX nº 284 de 21/12/2021)
25 | 1657942 | D8-17R | 8708.30.19 | 4 | Pastilhas de freio com dimensão de 123,15x54,20x15,10mm, para conjunto do freio a disco ZOHØ54-Ø257x22mm, contendo chapa de reforço em aço de baixo carbono, ressaltos cilíndricos e material de atrito com fibras orgânicas/minerais. | (Resolução CAMEX nº 284 de 21/12/2021)
26 | 1658006 | D9-17R | 8708.30.19 | 5 | Pastilhas de freio com dimensão de 82,10x49,6mm (33,70+15,9), do freio a disco ZOHe-BIR III-Ø38-Ø270x9mm, contendo plaqueta em aço de baixo carbono e material de atrito com fibras orgânicas/inorgânicas, abrasivos minerais, lubrificantes sólidos, ligados por resina termo endurecida. | (Resolução CAMEX nº 284 de 21/12/2021)
27 | 1657280 | D4-17R | 8708.30.90 | 118 | Pastilhas de freio utilizadas em freio a disco, compostas de material de fricção, placa traseira, isolador de ruído, com material de fricção de características de "não-aço" (sem fibra de aço), coeficiente de atrito de 0,35 ~ 0,40, principais materiais cobre, elementos orgânicos, aramida, cerâmica e fibras de Kevlar, material de ligação composto de resina fenólica e resina modificada, material de fricção composto de carbonato de bário e potássio, material de lubrificação grafite e borracha, isolador preso à placa traseira para redução de ruído, dimensões de 50,7 mm de largura e 132,87 mm de comprimento, espessura do material de fricção de 11 mm, placa traseira nitretada, tamanho do material de fricção otimizado para freios a disco de diâmetro de 256 mm e 18 mm de espessura, diâmetro do cilindro hidráulico 51 mm. | (Resolução CAMEX nº 284 de 21/12/2021)
28 | 2058296 | D23-17R | 8708.99.90 | 001 | Articulação giratória de plataforma baixa ou mesa giratória do chassi para ônibus | Resolução GECEX n° 285, de 21/12/2021