## INCLUSÃO - ANEXO I
CONSULTA PÚBLICA 04/2023 - PLEITOS DE INCLUSÃO ANEXO I
# | #Processo | Código SDIC | NCM | Sugestão de Descrição para o Produto
1 | 2385575 | F25-18I | 7318.16.00 | Porca fabricada em aço (SWCH-25K), protegida por camada de zinco, com espessura de 13 micrômetros aplicada por eletrodeposição com posterior tratamento de alívio de hidrogênio, contém uma tampa de acabamento soldada por meio de solda de projeção e posterior proteção de superfície do conjunto com cromo hexavalente.
2 | 2391185 | F37-18I | 8409.91.90 | Balancim para acionamento de válvulas, munido de pistão acionado pelo óleo do motor, com rolete fabricado em aço (DIN 100Cr6) temperado, com dureza de 58 HRC; suportes laterais do rolete fabricado em aço liga (DIN 16MnCr5) com endurecimento superficial mínimo de 670 HV10, pistão com carbonitretação e ponta com dureza de 710 HV5.
3 | 2385727 | F27-18I | 8414.30.91 | Compressor de ar condicionado de 6 pistões de 32 mm de diâmetro e curso de 28,3 mm, com peso máximo de 5.760 g, capacidade mínima de 5,34 kW à rotação de 3.000 RPM, deslocamento de 140 cm3 por revolução, rotação máxima de 9.700 RPM, com estrutura dos blocos e cabeçote fabricados em liga de alumínio (ALDC12), com polia magnética.
4 | 2386108 | F128-18I | 8421.23.00 | Filtro de combustível para máquinas agrícolas autopropulsadas, com diâmetro externo de 129,5 mm, altura de 251,2 mm, próprio para filtragem de partículas acima de 30 mícron.
5 | 2386068 | F5-18I | 8511.50.10 | Alternador para uso em motores a combustão nos ciclos Diesel e Otto, com capacidade de geração de 120 amperes a 180 amperes a 6000 RPM, tensão nominal de 14 volts; composto de carcaça de alumínio com diâmetro máximo de 160 mm, rotor de aço, estator, regulador, ponte retificadora e polia com diâmetro de 50 a 80 mm.
6 | 2390564 | F39-18I | 8511.80.20 | Redutor eletrônico de tensão composto de laterais de fixação em aço (FEP04), com tratamento superficial em Fe/Zn, dissipador em alumínio (EN AW-6060), carcaça para conector fêmea de 8 vias em poliamida (PA 230.120), com tensão nominal de 24 V, corrente máxima de saída de 14 A, temperatura de operação de -30 graus Celsius a 60 graus Celsius, com dimensões máximas de 147,8 mm (+/-2 mm) x 108 mm (+/- 1 mm) x 56 mm (+/- 1 mm), próprio para conversão de tensão de 24 V para 12 V no sistema elétrico do veículo (Rádio 12 V).
7 | 2385926 | F4-18I | 8512.20.11 | Farol auxiliar dianteiro, com as funções de farol de neblina e farol angular, dotado de carcaça, lâmpada halógena H11, lente externa, moldura e refletores metalizados, com dimensão máxima de até 270 mm de largura, 220 mm de altura e 250 mm de comprimento.
8 | 1760264 | M33-17I | 8525.89.19 | Câmera de vídeo eletrônica de ré de captação de imagens aplicada na parte traseira de veículos automotores, sem sensor, sem dispositivo de gravação, resolução 300.000 pixels, ângulo de visão de 131,4 graus centígrados, temperatura de trabalho entre -30 graus centígrados e + 85 graus centígrados, voltagem DC 9 V, corrente de 54 mA, da máquina escavadeira.
9 | 2383211 | F21-18I | 8536.50.90 | Interruptor rotativo de duas posições aplicado em veículos automóveis para ligar e desligar o sistema de airbag do passageiro, acionado manualmente por meio de chave, com troca de sinais com o controlador do airbag do veículo, contendo internamente dois resistores para sensoriamento da posição da chave, resistência do circuito interno de 1010 ohms na posição ligada e de 330 ohms na posição desligada.
10 | 2385736 | F28-18I | 8536.50.90 | Interruptor elétrico para ajuste de retrovisores externos, com botão de rebatimento e botão de ajuste de posição fabricados por meio de injeção double-shot em plásticos PC com ASA, placa de circuito impresso sobreposta com circuito flexível de borracha de silicone com contatos elétricos de ouro, contendo comunicação com o módulo ICU do veículo.
11 | 2385743 | F32-18I | 8536.50.90 | Dispositivo para gerenciamento dos vidros elétricos com 1 comutador de 5 posições com comunicação com controlador eletrônico, 3 comutadores de 3 posições cada e um interruptor de trava dos vidros, botões fabricados a partir de dupla injeção com plásticos PC com ASA, placa de circuito impresso com membrana de silicone com contatos elétricos de níquel.
12 | 2390705 | F33-18I | 8536.50.90 | Painel de interruptores composto por 2 interruptores de 2 posições de retorno automático com curso de 1,2 mm e um comutador de 7 posições com ajuste através de manopla rotativa, ícones iluminados, botões em policarbonato gravados a laser, para gerenciamento do controle de estabilidade, do sistema de monitoramento de pressão nos pneus e ajuste eletrônico de inclinação do farol.
13 | 2384208 | F1-18I | 8708.29.99 | Estrutura da tampa do porta-malas, produzida por chapas, por meio do processo de estampagem, união das chapas por meio dos processos de solda a laser, solda por resistência e colagem estrutural, com espessura de até 1,20 mm.
14 | 2384200 | F22-18I | 8708.29.99 | Duto de abastecimento de combustível fabricado em PA6, com duto de respiro dividido em duas seções, sendo uma seção fabricada em PA12 grade grilamid XT4008 e outra seção em mangueira multicamadas, sendo a camada interna em NBR e camada externa em CSM.
15 | 2385188 | F23-18I | 8708.80.00 | Barra do tipo radial para união e articulação da barra estabilizadora de veículos automóveis, composta de uma barra fabricada em aço (SWCH18A) e superfície protegida por meio de autoforese, junta esférica fabricada em aço estrutural (SCM435) tratado termicamente com dureza superficial entre 33 e 37 HRC, protegida com capa de borracha de cloropreno (CR) e com rolamento em POM.
16 | 2387058 | F319-18I | 8708.94.82 | Coluna de direção com assistência elétrica, do sistema de direção, com função de transmitir o torque para as rodas do veículo; composta por ligas metálicas, polímeros, circuitos elétricos e sensores de torque e de ângulo; com capacidade 41,7 Nm de torque de assistência; comprimento aproximado de 76,7 cm; aplicada em veículos de passeio e comerciais leves.
17 | 2384473 | F2-18I | 8708.99.90 | Manopla do câmbio de marcha fabricado em material plástico (ABS PC), coberto com cristal (PC e TPU) com texturas (P130 e P005); altura aproximada de 111 mm.
18 | 2384591 | F3-18I | 9027.10.00 | Sensor de O2, com tensão nominal de 12 V, composto por elemento sensor de cerâmica de zircônio, com conexão de 4 pinos banhados em prata, sendo dois para sinal e dois para resistência de aquecimento de 5,4 a 6,6 ohms, com comprimento total entre 250 mm a 520 mm; aplicado em sistemas de pós-tratamento de gases de escape veiculares; pode ser instalado antes e/ou depois do catalisador; com a função de medir a quantidade de oxigênio presente nos gases de escape.