## Planilha1
Código SDIC | NCM | Sugestão de Descrição | Volume de Importação Anual Máximo Previsto
P001-7III | 90328929 | Conjunto de transmissão automática, fabricado em alumínio, com engrenagens multiplicadoras feitas em liga de ferro, integrado com motor e gerador elétrico trifásicos de 340V com classe de proteção IP67 e potência máxima de 130kW, com comprimento de 608 mm a 615 mm, largura de 415 a 425 mm e altura de 500 a 510 mm, própria para aplicação em veículos de passageiro com propulsão híbrida. | 15000
P002-7III | 84073490 | Motor de combustão interna de ciclo Muller, sobrealimentado através de turbina, para uso em veículos de propulsão híbrida com 4 cilindros, capacidade volumétrica de 1499cc, potência de 110kw entre 5500 e 6000 rpm, torque de 230Nm entre 1500 e 4000 rpm. | 15000
P003-7III | 84213200 | Conversor catalítico primário, constituído de suporte cerâmico de volume aproximado de 2 a 3 L, encapsulado por carcaça metálica fabricada em aço inoxidável (SUH409L) de espessura de 2,5 mm a 3,0 mm, dimensões do conjunto aproximadas de 665 a 675 mm de altura, 295 a 325 mm de comprimento, de 203 a 235 mm de largura, próprio para utilização em veículos de passageiro de propulsão híbrida. | 15000
P004-7III | 87089100 | Módulo de refrigeração, dotado de radiador de refrigeração líquida de alta temperatura, com potência de 38 a 52 kW para temperaturas do líquido refrigerante de 95 a 113 graus Celsius, radiador de refrigeração líquida de baixa temperatura, com potência de 7 a 21 kW, para temperaturas do líquido de 40 graus Celsius, permutador de calor ar/ar, com potência de 4,9 a 7,1 kW para temperaturas de ar entre 35 e 40 graus Celsius, condensador do ar condicionado, fabricado em ligas de alumínio, com potência superior a 21000 W para temperaturas ambiente de 35 (+-1) graus Celsius e ventilador com motor DC de imã permanente de velocidade ajustável, com fluxo de ar de 4800 m3/h a 180 kPa, com comprimento entre suportes de 797 (+-4) mm e suporte de fixação dedicado, próprio para veículos de passageiro de propulsão híbrida. | 15000
P005-7III | 87089990 | Tanque de combustível em plástico polietileno de alta densidade com barreira anti emissões evaporativas de 1% a 3% da espessura de parede, vigas próprias para operação em pressão positiva, contendo módulo de bomba de combustível, válvulas de controle de emissões evaporativas e defletor de calor em alumínio, volume útil nominal de 55L para uso em veículos de passageiros. | 15000
P006-7III | 87089990 | Tanque de combustível em plástico polietileno de alta densidade com barreira anti emissões evaporativas de 1% a 3% da espessura de parede, contendo módulo de bomba de combustível, válvulas de controle de emissões evaporativas e defletor de calor em alumínio, com volume útil nominal de 61L para uso em veículos de passageiros de propulsão híbrida. | 15000
P007-7III | 84213200 | Sistema de exaustão de gases dotado de catalisador construído com corpo em aço inoxidável e de volume aproximado de 2L, mufla, defletores de calor e hastes de fixação, conjunto de dimensões aproximadas de 2677 x 650 x 158 mm, próprio para aplicação em veículos de passageiro de propulsão híbrida. | 15000
P008-7III | 90328929 | Módulo eletrônico para controle de motores a combustão Ciclo Muller turboalimentados e interdependente dos sistemas de controle híbrido e módulo de transmissão DHT, é composto por invólucro metálico com dois conectores plásticos de 80 pinos e 84 pinos respectivamente, sensor de pressão barométrica embarcado, e tensão de operação nominal de 12V. | 15000
P009-7III | 87089990 | Conjunto do semieixo dianteiro direito, completo com juntas homocinéticas e juntas de velocidade constante e mancal de apoio com rolamento, localizado entre o módulo de tração híbrida e a roda motriz, com função de transmitir o torque e velocidade do módulo de tração para o conjunto roda, composto por aço forjado com tratamento térmico para endurecimento, usinagem fina, conjunto de esferas de aço para aplicação em veículos de passageiro de propulsão híbrida. | 15000
P010-7III | 84213990 | Reservatório de carvão ativado com volume aproximado de 1.8l a 2.0l, podendo ou não conter colmeia de cerâmica de diâmetro de 29mm com função de absorver hidrocarbonetos do sistema de combustível na fase gasosa para aplicação em veículos de passageiros de propulsão híbrida. | 15000
P011-7III | 87089200 | Tubo de escapamento com silenciador auxiliar em aço inox com espessura variando de 0.8mm a 2.0mm, dimensão aproximada de 2670 a 2680mm x 780 a 810mm x 160 a 165mm com formato próprio para aplicação em veículo de passageiro de propulsão híbrida plug-in. | 15000
P012-7III | 87089200 | Silenciador principal do escapamento, composto por mufla abafadora de ruído, flange de acoplamento com tubo de escapamento fabricados em aço inoxidável e hastes de fixação em aço com dimensões aproximadas de 1040mm x 382mm x 217mm em formato próprio para veículos de passageiros. | 15000
P013-7III | 90328929 | Módulo de diagnóstico de vazamento de vapor de combustível, composto de bomba de ar, elemento de aquecimento, válvula solenoide e provisão para engate rápido nas conexões para o canister e para o filtro de ar do canister, aplicado em veículos de propulsão híbrida com tanque de combustível pressurizado. | 15000
P014-7III | 84159090 | Conjunto de tubos em liga de alumínio para gás refrigerante de ar-condicionado de 8mm a 22mm de diâmetro, espessura de 1mm a 2mm, para pressão de 2.4 Mpa e 3.5 MPa conectores em alumínio, válvulas de abastecimento, sensor de pressão, suportes em aço para fixação no veículo e protetores em EPDM, dimensões aproximadas de 799mm a 800mm x 710mm a 860mm x 196mm a 198mm com formato próprio para veículos de passageiro com propulsão híbrida utilizando compressor elétrico de alta tensão. | 15000
P015-7III | 87089990 | Conjunto, suporte e coxim de suspensão do motor, fabricado por injeção de alumínio A380.0 + >NR< (injeção de Borracha Natural) + fluido de etilenoglicol para atenuação de vibrações e suporte do motor de combustão interna e do conjunto de transmissão automática do lado esquerdo, para aplicação em veículos de passageiro de propulsão híbrida. | 15000
P016-7III | 84818099 | Válvula solenoide elétrica com corpo em plástico, atuada remotamente, permitindo a transferência de vapor de combustível do tanque para o canister, para o alívio de pressão do sistema durante o abastecimento do combustível em sistemas que operam pressurizados, aplicável em veículos de passageiro de propulsão híbrida. | 15000
P017-7III | 87089990 | Conjunto, suporte e coxim de suspensão do motor, fabricado por injeção de alumínio A380.0 + >NR< (injeção de Borracha Natural) + fluido de etilenoglicol para atenuação de vibrações e suporte do motor de combustão interna e do conjunto de transmissão automática do lado direito, para aplicação em veículos de passageiro de propulsão híbrida. | 15000
P018-7III | 84814000 | Válvula para controle direcional de vazão de fluido de refrigeração, em três vias para gestão de temperatura de motor de combustão e baterias de tração, com dimensões aproximadas de 127mm x 97mm x 102mm para aplicação em veículos de passageiros de propulsão híbrida tipo plug-in. | 15000
P019-7III | 90271000 | Sensor de medição de oxigênio nos gases de escapamento composto de sensor composto de sensor envolto em tubo protetor em liga de aço resistente ao calor, chicote para conexão elétrica com 4 ou 6 fios e conector elétrico selado em plástico com comprimento aproximado de 400mm para aplicação em veículos de passageiros. | 30000
P020-7III | 87089990 | Conjunto de tubos para vapor de combustível para conexão entre o canister e motor de combustão interna, composto de tubos e conexões em plástico, conectores em borracha, conector tipo “venturi”, válvula de três vias e sensor eletrônico de pressão de vapor com dimensões aproximadas de 479mm x 299mm x 115mm para aplicação em veículos de passageiros. | 15000
P021-7III | 84814000 | Válvula para controle direcional de vazão de fluido de refrigeração, em três vias para gestão de temperatura do fluido para o sistema de ar-condicionado, com dimensões aproximadas de 130mm x 102mm x 91mm para aplicação em veículos de passageiros de propulsão híbrida tipo plug-in. | 15000
P022-7III | 87089990 | Conjunto de tubos de condução de fluido de refrigeração para sistema de carregamento de baterias em plástico de diâmetro de 16mm, espessura de parede de 1.5mm, pressão de estouro de 1.5Mpa, clipes para fixação em plástico com dimensões aproximadas de 1380mm x 365mm x 100mm para uso em veículos de passageiro de propulsão híbrida tipo plug-in. | 15000
P023-7III | 84213100 | Montagem de filtro de ar composto de caixa em plástico reforçado (PP-GF30) com volume aproximado de 7,7l, com elemento filtrante para filtragem do ar de admissão do motor de combustão, com provisão para montagem em borracha com inserto metálico, em formato próprio para aplicação em veículo de passageiros com propulsão híbrida. | 15000
P024-7III | 84159090 | Montagem de tubos e mangueiras para fluido de radiador para o aquecedor do sistema de ar condicionado do veículo, com tubos em alumínio, mangueiras em EPDM e conectores plásticos com comprimento desenvolvido de aproximadamente 725mm, conformados em formato próprio para aplicação em veículos de passageiro com propulsão híbrida. | 15000
P025-7III | 40091100 | Tubo de saída do filtro de ar de admissão para o motor, com duto em plástico reforçado e mangueiras de conexão em borracha com dimensões aproximadas de 470mm x 270mm x 170mm para aplicação em veículos de passageiros com propulsão híbrida. | 15000
P026-7III | 87089990 | Suporte traseiro do motor e transmissão em liga de aço ZGD650-830 com inserto em borracha, com dimensões aproximadas de 285mm x 110mm x 75mm em formato próprio para aplicação em veículo de passageiro. | 15000
P027-7III | 87089990 | Suporte para motor e transmissão em ferro fundido para fixação e otimização dos modos de vibração do conjunto com dimensões aproximadas de 229mm x 185mm x 169mm para veículos de passageiro com propulsão híbrida. | 15000
P028-7III | 87089990 | Tubo de abastecimento de combustível em aço galvanizado pintado a pó e mangueira de borracha multicamadas com suportes em aço soldados ao corpo do tubo com formato próprio para aplicação em veículo de passageiros. | 15000
P029-7III | 87089990 | Tubo de admissão do filtro de ar do motor em plástico com segmento corrugado para absorção de movimentação relativa e atenuação de ruído, dimensões aproximadas de 618mm x 136mm x 85mm. | 15000
P030-7III | 87085080 | Eixo traseiro, constituído de quadro completo em aço e suas ligas, borracha e alumínio, motor elétrico/gerador com potência de até 135 kW e 232Nm de torque, discos de freio com pinças eletro-hidráulicas direito e esquerdo, barra estabilizadora, com comprimento aproximado de 1740 mm (+10 mm), próprio para veículos de propulsão híbrida com carregamento plugin. | 15000
P031-7III | 40111000 | Montagem com pneu 225/55R19, largura de banda 225mm, podendo ter índice de carga 99 e índice de velocidade V e roda em liga de alumínio de tamanho 19”x7.0J, offset +40mm, centralizador de 66.5mm e 5 furos circunscritos num diâmetro de 114.3mm e 5 a 10 aberturas de ventilação e válvula com sensor de pressão e temperatura, próprio para uso em veículos de passageiros com propulsão híbrida. | 60000
P032-7III | 40111000 | Montagem pneu 235/55R19, largura de banda 235mm, podendo ter índice de carga 105 e índice de velocidade H e roda em liga de alumínio de tamanho 19”x7.5J, offset +45mm, centralizador de 66.5mm, 5 furos circunscritos num diâmetro de 114.3mm e 5 a 10 aberturas de ventilação com e sensor de pressão e temperatura do ar, próprio para uso em veículos de passageiros com propulsão híbrida. | 60000
P033-7III | 87083090 | Servo freio para veículos automotivos dotado de assistência elétrica de relação 9:1 para esforço do pedal com cilindro mestre com diâmetro de 25,4 mm e reservatório para fluído de freio, contém uma haste de acionamento localizada no centro na parte traseira e modulo eletrônico para atuação em conjunto com sistema ACC e de regeneração de energia para veículos de passageiros com propulsão híbrida. | 15000
P034-7III | 90328929 | Modulo eletromecânico para gerenciamento do sistema de controle de estabilidade através de software dedicado, utilizando a rede CAN para se comunicar com o demais sistema dos veículos automotores com função de direção semiautônoma com controle automático de velocidade e distância do veículo a frente, próprio para veículos de passageiro de propulsão híbrida. | 15000
P035-7III | 87085099 | Sistema mecânico para chassi dianteiro, constituído de manga do eixo em ferro fundido ou alumínio, rolamento e discos de freio, com diâmetro do disco de freio de até 328,5 mm e pinça de freio, para fixação de rodas com cinco parafusos circunscritos num diâmetro de 114,3 mm utilizado em veículos automóveis de passageiros híbridos. | 30000
P036-7III | 87089481 | Conjunto volante de direção com corpo em liga de alumínio e magnésio, revestido com espuma de poliuretano, com tecido sintético similar ao couro costurado sobre a espuma, tampa de cobertura e partes decorativas em plástico e botões auxiliares com comandos do sistema de multimídia e configurações do veículo. | 15000
P037-7III | 87088000 | Conjunto para sistema de suspensão dianteira independente utilizado em veículos com transmissão dianteira e/ou integral e suspensão independente, com comprimento nominal aproximado de 624,5 mm (+-3 mm), composto por mancal superior com rolamento, batente, coifa de proteção com corpo corrugado, estrutura metálica com amortecedor, possui uma base circular para apoio do conjunto da mola e mola helicoidal. | 30000
P038-7III | 87088000 | Conjunto de amortecedor de suspensão, composto de amortecedor a gás, batente polimérico MHKG, alojamento em aço com inserto de borracha e capa protetora em TPE, comprimento nominal de 590mm, comprimento aproximado de 682mm estendido e 475 comprimido para uso em veículos de passageiro tipo SUV. | 30000
P039-7III | 87083090 | Conjunto do pedal de freio em aço com mola de retorno, curso aproximado de 134.4mm a 139.4mm, capa do pedal em plástico PVC, relação de 3.2 para uso em veículo de passageiro com propulsão híbrida. | 15000
P040-7III | 85076000 | Acumulador elétrico recarregável, de energia de alta tensão de íons de Lítio (denominados também de conjunto de células ou módulo), disposto em caixa metálica, composto por células de lítio, com energia nominal de 34kWh ou 35,43kWh, tensão nominal de 309,1V ou 310,8V, capacidade de carga de 110Ah ou 114Ah, com sistema de gerenciamento da bateria e distribuição de energia, sistema de monitoramento de tensão, temperatura e balanceamento das células, interfaces compostas por conector de alta tensão positivo e conector de alta tensão negativo, comprimento de 1211,5 ±3 mm, largura de 1030 ±3 mm, altura de 275,5 ±3,5 mm, utilizados na montagem do sistema de baterias a serem instalados em veículos eletrificados. | 15000
P041-7III | 85076000 | Acumulador elétrico recarregável, de energia de alta tensão de íons de Lítio (denominados também de conjunto de células ou módulo), disposto em caixa metálica, composto por células de lítio, com energia nominal de 19,09kWh, tensão nominal de 313V, capacidade de carga de 61Ah, com sistema de gerenciamento da bateria e distribuição de energia, sistema de monitoramento de tensão, temperatura e balanceamento das células, interfaces compostas por conector de alta tensão positivo e conector de alta tensão negativo, comprimento de 1123 ±1,5 mm, largura de 980 ±1,5 mm, altura de 133,5 ±3 mm, utilizados na montagem do sistema de baterias a serem instalados em veículos eletrificados. | 15000
P042-7III | 85076000 | Acumulador elétrico recarregável, de energia de alta tensão de íons de Lítio (denominados também de conjunto de células ou módulo), disposto em caixa metálica, composto por células de lítio, com energia nominal de 1,60kWh ou 1,67kWh, tensão nominal de 335,8V ou 337,6V, capacidade de carga de 5Ah, com sistema de gerenciamento da bateria e distribuição de energia, sistema de monitoramento de tensão, temperatura e balanceamento das células, interfaces compostas por conector de alta tensão positivo e conector de alta tensão negativo, comprimento de 922 +-5 mm, largura de 489 +-5 mm, altura de 150 +-3 mm, utilizados na montagem do sistema de baterias a serem instalados em veículos eletrificados. | 15000
P043-7III | 85044010 | Conversor elétrico AC-DC, para aplicação em veículos elétricos e híbridos com função de carregar acumuladores elétricos recarregáveis, com potência até 6.6 kW, comunicação via CAN e refrigeração à água. | 15000
P044-7III | 85443000 | Conjunto de cabos condutores elétricos com múltiplas ramificações, contendo cabos de cobre em seções transversais de 0,35 mm2 até 10 mm2, diversos clipes para fixação, podendo conter ou não pontos com enrolamento de fita de PVC, fita de tecido, manta de nylon, tubo corrugado, calha plástica, fita adesiva, proteção em espoja, e borrachas para organização e proteção, contém conectores e terminais específicos para conexão e integração com outros sistemas elétricos do veículo (módulos eletrônicos, sensores, atuadores, chicotes), com peso podendo variar entre 9kg e 12kg, temperatura de trabalho de -40 até +105 graus Celsius, próprio para aplicações em cabines de veículos de passageiros com propulsão híbrida. | 15000
P045-7III | 90328923 | Módulo eletrônico para gerenciamento de mudança de marchas de veículos de passageiros de propulsão híbrida, composto por placa de circuito eletrônico interna, montado em invólucro em liga de alumínio, com 2 conectores, sendo 1 com 14 pinos e 1 com 10 pinos, comunicação CAN, tensão de operação de 9 a 16 V (Volts), dimensões aproximadas de 187.5 x 111.4 x 30.6mm, e peso aproximado de 0,44kg. | 15000
P046-7III | 85443000 | Conjunto de cabos condutores elétricos com múltiplas ramificações, contendo cabos de cobre em seções transversais de 0,35 mm2 até 8 mm2, diversos clipes para fixação, podendo conter ou não pontos com enrolamento de fita de PVC, fita de tecido, manta de nylon, tubo corrugado, calha plástica, fita adesiva, proteção em espoja, e borrachas para organização e proteção, contém conectores e terminais específicos para conexão e integração com outros sistemas elétricos do veículo (módulos eletrônicos, sensores, atuadores, chicotes), com peso podendo variar entre 5,54 até 5,94kg, temperatura de trabalho de -40 até +125 graus Celsius, próprio para aplicações em compartimento de motores de veículos de passageiros com propulsão híbrida. | 15000
P047-7III | 90328929 | Módulo eletrônico de conectividade, responsável pela viabilização do controle de funções do veículo de forma remota por meio de dispositivos móveis, possui funcionalidades de travamento e destravamento de portas, controle remoto do ar condicionado, monitoramento do status do veículo (pressão do pneu, nível de combustível, entre outros), composto por placa eletrônica com até 4 conectores elétricos, carcaça de metal ou plástico, com peso de até 340 gramas. | 15000
P048-7III | 85443000 | Conjunto cabo multicondutor com blindagem traçada, para ligação entre inversor e bateria em veículos híbridos, com braçadeiras e suporte plástico para fixação na carroceria, tensão de 600 V e corrente de 180 A RMS, com conectores de PA66 selados. | 15000
P049-7III | 90328929 | Módulo eletrônico composto por placa eletrônica com um conector principal de 32 pinos, sendo pinos para entrada e saída de sinais, interfaces de comunicação CAN, Ethernet e USB, um conector com 4 entradas de vídeo, um conector com 1 saída de vídeo, montados em caixa de proteção metálica selada, tensão nominal de operação de 12 VDC, com funcionamento através da captação de imagens e informações em tempo real para troca de informações com demais módulos do veículo. | 15000
P050-7III | 85444200 | Conjunto de cabos e tomada do tipo CCS2, instalada no sistema de entrada de energia para carregamento de acumuladores elétricos de veículos híbridos plug-in e elétricos, responsável pela conexão com os carregadores externos, compatível com carregamento lento AC e rápido DC. | 15000
P051-7III | 85443000 | Conjunto de cabos condutores elétricos com múltiplas ramificações, contendo cabos de cobre em seções transversais de 0,35mm2 até 2,5mm2, diversos clipes para fixação, podendo conter ou não pontos com enrolamento de fita de PVC, fita de tecido, manta de nylon, tubo corrugado, calha plástica, fita adesiva, proteção em espoja, e borrachas para organização e proteção, contém conectores e terminais específicos para conexão e integração com outros sistemas elétricos do veículo (módulos eletrônicos, sensores, atuadores, chicotes), com peso podendo variar entre 2,5kg até 3kg, temperatura de trabalho de -40 até +125 graus Celsius, próprio para aplicações em compartimento de motores de veículos de passageiros com propulsão híbrida. | 15000
P052-7III | 84195021 | Aquecedor elétrico do líquido de arrefecimento do sistema de ar condicionado, montado em invólucro com corpo em liga de alumínio e base plástica PA66-GF30, com 2 conectores em PBT-GF15, sendo 1 para comando de potência com 4 pinos, e 1 para sinais de comunicação via protocolo LIN com 6 pinos, com parafuso para aterramento em aço SCM435, tensão de operação do circuito de aquecimento de 350V (com range de 170 a 470V), potência de até 5KW (10L/min), com eficiência térmica maior ou igual a 95%, tensão de operação do circuito de comunicação em 13,5V (com range de 9 a 16V), temperatura de operação entre -40 a 120 graus Celsius, peso aproximado de 2,3kg, próprio para aplicação em veículos de passageiros com propulsão híbrida. | 15000
P053-7III | 85044010 | Conversor elétrico estático, utilizado para carregamento de acumuladores elétricos, do tipo portátil, compatível com tomadas do tipo 2, tensão de operação de 220Vac, corrente máxima de 13A, utilizado para carregar a bateria de tração de veículos híbridos e elétricos. | 15000
P054-7III | 85072010 | Acumulador elétrico de chumbo com tecnologia AGM (Absorber Glass Matt), tensão de 12 V, com capacidade de 60 Ah, com dimensões máximas de 175 x 190 x 242 mm, composto internamente por ácido retido em microfibra de vidro e impregnado com uma quantidade de eletrólito, que permite absorção total da solução ácida em seus separadores, proporcionando um maior acúmulo de energia e proteção contra vazamento de líquidos. | 15000
P055-7III | 84133090 | Bomba d'água com vazão variável entre 1,0L/minuto (mínimo) até 20L/minuto (máximo) ou 28L/minuto (máximo) para aplicação em motores de ciclo Miller, acionada por motor elétrico com voltagem de operação entre 8,0V e 16,0V e com temperatura de operação entre -40 graus Celsius e +130 graus Celsius, própria para aplicação em veículos de passageiro de propulsão híbrida. | 15000
P056-7III | 85443000 | Conjunto cabo multicondutor com blindagem traçada, para ligação entre inversor e bateria de tração em veículos híbridos, com braçadeiras e suporte plástico para fixação na carroceria, tensão de 360 V e corrente de 220 A RMS, com conectores de PA66 selados. | 15000
P057-7III | 85444200 | Conjunto cabo multicondutor com blindagem traçada, para ligação entre inversor e bateria de tração em veículos híbridos, com braçadeiras e suporte plástico para fixação na carroceria, tensão de 360 V e corrente de 99 A RMS, com conectores de PA66 selados. | 15000
P058-7III | 90328929 | Módulo eletrônico para gerenciamento de outros controladores do veículo, tendo como principais funções o controle de potência do veículo, economia, conforto e segurança; com comunicação CAN, contendo 2 conectores com 65 terminais elétricos cada, tensão nominal de 12 VCC, dimensões de 205,0 x 146,6 x 47,2 mm, com invólucro em plástico de poliamida e placa de circuito impresso. | 15000
P059-7III | 90328929 | Módulo eletrônico para gerenciamento de outros controladores do veículo, tendo como principais funções o controle de potência do veículo, economia, conforto e segurança; com comunicação CAN, contendo 2 conectores com 65 terminais elétricos cada, tensão nominal de 12 VCC, dimensões de 205,0 x 146,6 x 47,2 mm, com invólucro em plástico de poliamida e placa de circuito impresso. | 15000
P060-7III | 90328929 | Módulo eletrônico de controle da carroceria, com função de controle das travas das portas, limpadores de para-brisa e vidro traseiro, chave inteligente, iluminação dos botões, iluminação exterior, composto por invólucro plástico montado em suporte plástico ou metálico, contendo 4 conectores, com comunicação através de protocolos LIN e CAN, e módulo interno RF operando na frequência de 433,92MHz, tensão de alimentação de 9 a 16 Volts, próprio para aplicação em veículos de passageiros com propulsão híbrida. | 15000
P061-7III | 83023000 | Conjunto motorizado para abertura e fechamento do porta malas por sistema de eixo sem fim, com circuito elétrico integrado e sensor hall, tensão de trabalho entre 9V a 15V e corrente elétrica de até 25 A, capaz de assegurar abertura com forças entre 565N a 875N, com dimensões aproximadas de 601,4mm x 35mm, próprio para uso em veículos de passageiros com propulsão híbrida. | 15000
P062-7III | 90328929 | Conjunto resfriador da bateria de tração, contendo trocador de calor com entradas e saídas para gás refrigerante R134a ou R1234yf e líquido de arrefecimento, óleo lubrificante PAG, válvula de expansão eletrônica, conector elétrico de 4 pinos, circuito eletrônico interno com protocolo de comunicação LIN, tensão de operação de 9 a 16 volts (V), temperatura de operação entre -40 e +120 graus Celsius, próprio para aplicação em sistemas de resfriamento de baterias de tração de veículos de passageiros com propulsão híbrida. | 15000
P063-7III | 85444200 | Cabo elétrico com terminais para conexão da bateria de 12V até a caixa de fusíveis alocada no compartimento do motor, com seção transversal de 25 mm2, podendo conter ou não pontos com enrolamento de fita de PVC, fita de tecido, manta de nylon, tubo corrugado, calha plástica, fita adesiva, e borrachas para organização e proteção, peso aproximado de até 3kg, temperatura de trabalho de -40 até +125 graus Celsius, próprio para aplicações em veículos de passageiros com propulsão híbrida. | 15000
P064-7III | 84145990 | Conjunto ventilador radial, com motor sem escovas (brushless), corrente contínua (DC), potência de entrada nominal de 100 W a 13,5 V, faixa de trabalho de 9,0 V a 16,0 V (DC), 900 a 3.200 rpm, capacidade de ventilação de 130 m3/h a 400 Pa, utilizado em resfriamento do pacote de baterias de veículos híbridos. | 15000
P065-7III | 85443000 | Conjunto cabo multicondutor de 2 vias com blindagem traçada, cabos de cobre com seção transversal de 4mm2, com braçadeiras e clipes plásticos para fixação, com conectores tipo amphenol selados, temperatura de operação até 140 graus Celsius, utilizado na alimentação de energia elétrica do sistema de aquecimento do líquido de arrefecimento do ar condicionado, aplicado em veículos de passageiros com propulsão híbrida ou elétrica. | 15000
P066-7III | 85443000 | Conjunto de cabos condutores elétricos com múltiplas ramificações, contendo cabos de cobre em seções transversais de 0,13mm2 até 1,5mm2, diversos clipes para fixação, podendo conter ou não pontos com enfitamento, manta de nylon, tubo corrugado, tubo flexível, calha plástica, e borrachas para organização e proteção, contém conectores e terminais específicos para conexão e integração com outros sistemas elétricos do veículo (módulos eletrônicos, sensores, atuadores, chicotes), com peso podendo variar entre 0,3kg até 0,7kg, temperatura de trabalho de -40 até +105 graus Celsius, próprio para aplicações nas portas de veículos de passageiros com propulsão híbrida. | 15000
P067-7III | 84159090 | Conjunto de tubos em liga de alumínio para gás refrigerante de ar-condicionado de 8 mm a 22mm de diâmetro, espessura de 1,0 mm a 1,2 mm, para pressão de 2.4 Mpa e 3.5 MPa conectores em alumínio, válvulas de abastecimento, sensor de pressão e temperatura, suportes em aço para fixação no veículo e protetores em EPDM, dimensões aproximadas de 793mm x 336mm x 179mm, com formato próprio para veículos de passageiro com propulsão híbrida com compressor elétrico. | 15000
P068-7III | 85444200 | Conjunto cabo elétrico com sensor de bateria montado em uma das extremidades, com terminais do tipo argola para realizar a conexão entre o terminal negativo da bateria de 12V até o parafuso de aterramento da carroceria do veículo e realizar a medição da corrente, tensão e temperatura, cabo de cobre com seção transversal de 25mm2, sensor de bateria com conector de 3 pinos em CuFeP e comunicação LIN, invólucro em PBT-GF30, próprio para aplicações em veículos de passageiros com propulsão híbrida. | 15000
P069-7III | 84159090 | Conjunto de tubos em liga de alumínio para gás refrigerante de ar-condicionado de 9 mm a 12 mm de diâmetro, espessura de 1,25 mm a 1,6 mm, para pressão de 2.4 Mpa e 3.5 MPa conectores em alumínio, válvulas de abastecimento, sensor de pressão e temperatura, suportes em aço para fixação no veículo e protetores em EPDM, dimensões aproximadas de 1337mm x 328mm x 93mm, com formato próprio para veículos de passageiro com propulsão híbrida com compressor elétrico. | 15000
P070-7III | 85443000 | Conjunto de cabos condutores elétricos com múltiplas ramificações, contendo cabos de cobre em seções transversais de 0,35 mm2 até 0,5 mm2, diversos clipes para fixação, podendo conter ou não pontos com enfitamento, manta de nylon ou tubo corrugado, e borrachas para organização e proteção, contém conectores e terminais específicos para conexão e integração com outros sistemas elétricos do veículo (módulos eletrônicos, sensores, atuadores, chicotes), com peso podendo variar entre 0,3 kg até 0,5 kg, temperatura de trabalho de -40 até +105 graus Celsius, próprio para aplicações nos para-choques frontais de veículos de passageiros com propulsão híbrida. | 15000
P071-7III | 85443000 | Conjunto de cabos condutores elétricos com múltiplas ramificações, contendo cabos de cobre em seções transversais de 0,35 mm2 até 0,75 mm2, diversos clipes para fixação, contendo pontos com enfitamento, manta de nylon ou tubo corrugado, e borrachas para organização e proteção, contém conectores e terminais específicos para conexão e integração com outros sistemas elétricos do veículo (módulos eletrônicos, sensores, atuadores, chicotes), com peso podendo variar entre 0,2 kg até 0,4 kg, temperatura de trabalho de -40 até +105 graus Celsius, próprio para aplicações nos para-choques traseiros de veículos de passageiros com propulsão híbrida. | 15000
P072-7III | 85443000 | Conjunto de cabos condutores elétricos com múltiplas ramificações, contendo cabos de cobre em seções transversais de 0,35 mm2 até 0,75 mm2, diversos clipes para fixação, contendo pontos com enfitamento, e manta de nylon ou tubo corrugado, para organização e proteção, contém conectores e terminais específicos para conexão e integração com outros sistemas elétricos do veículo (módulos eletrônicos, sensores, atuadores, chicotes), com peso podendo variar entre 0,2 kg até 0,3 kg, temperatura de trabalho de -40 até +105 graus Celsius, próprio para aplicações em quadros de veículos de passageiros com propulsão híbrida. | 15000
P073-7III | 85443000 | Conjunto de cabos condutores elétricos com múltiplas ramificações, contendo cabos de cobre em seções transversais de 0,35mm2 até 1 mm2, diversos clipes para fixação, contém pontos com enfitamento, manta de nylon, tubo corrugado, calha plástica, e borrachas para organização e proteção, contém conectores e terminais específicos para conexão e integração com outros sistemas elétricos do veículo (módulos eletrônicos, sensores, atuadores, chicotes), com peso podendo variar entre 0,3 kg até 0,5 kg, temperatura de trabalho de -40 até + 105 graus Celsius, próprio para aplicações nas portas do compartimento de bagageiro de veículos de passageiros com propulsão híbrida. | 15000
P074-7III | 85291090 | Antena de teto externa do tipo tubarão, com capacidade de recepção de 4 canais, sendo 1 para recepção de sinais de Rádio (AM e FM), 1 para o sistema de posicionamento global via satélite (GPS, Glonass e Beidou), e 2 canais para conexão de dados com tecnologia 4G LTE, constituído de base e carcaça em material plástico, 4 cabos para ligação (1 por canal), placa eletrônica interna, tensão de alimentação nominal de 12V, dimensões aproximadas de 170 mm x 75,48 mm x 65,15 mm, para conexão com módulos eletrônicos de conectividade de veículos automotores. | 15000
P075-7III | 85269200 | Conjunto de chaves com transmissor de rádio frequência, com função de controle de acesso, abertura e fechamento; função de aproximação, criptografado, botão de pânico para veículos automotivos; possui LED para indicar a operação, realiza comunicação bidirecional, mede a tensão da bateria e contém mecanismo para integrar e reter uma chave mecânica; pode ter a função de emergência para operar com baixa carga de bateria; opera com corrente máxima de 15 mA e tensão de 3V. | 15000
P076-7III | 90262090 | Módulo eletrônico receptor de sinais de RF (rádio frequência) provenientes dos sensores de pressão dos pneus do veículo, composto por invólucro plástico em PA6+GF35, placa de circuito eletrônico e antena externa em latão, 1 conector de 8 pinos, com comunicação CAN, frequência de operação do módulo RF em 433,92MHz, tensão de alimentação nominal de 12V, range de temperatura de operação de -40 a 105 graus Celsius, com dimensões aproximadas de 95 x 89 x 22mm, próprio para aplicação em veículos de passageiros com propulsão híbrida. | 15000
P077-7III | 90328929 | Módulo eletrônico responsável pelo gerenciamento da abertura e fechamento manual ou automática da tampa do porta malas de veículos automóveis de passageiros, com funções integradas de proteção antiesmagamento, ajuste da altura de abertura da tampa, controle da trava da porta, entre outras, composto por placa eletrônica com 2 conectores, tensão de operação entre 9 e 16 V, instalado na região do porta-malas. | 15000
P078-7III | 90328929 | Módulo eletrônico responsável pelo gerenciamento da abertura e fechamento dos vidros das portas, dos espelhos retrovisores (ajuste de posição, comando retrátil), controle da iluminação das portas, luz do alarme, aplicado em veículos automóveis de passageiros com propulsão híbrida, composto por placa eletrônica com 2 conectores, com comunicação CAN e LIN, e tensão de operação entre 9 e 16 V. | 15000
P079-7III | 90328929 | Módulo eletrônico responsável pelo gerenciamento da abertura e fechamento automático da tampa do porta malas de veículos automóveis de passageiros, composto por placa eletrônica e 3 conectores, capacidade para até 2 sensores de movimento, tensão de operação entre 9 e 16 V, instalado na região do porta-malas. | 15000
P080-7III | 84133090 | Bomba d'água com vazão variável entre 1,0L/minuto (mínimo) até 20L/minuto (máximo) ou 28L/minuto (máximo), usada para circulação de água do sistema de ar-condicionado e aquecimento, acionada por motor elétrico com voltagem de operação entre 8,0V e 16,0V e com temperatura de operação entre -40 graus Celsius e +125 graus Celsius, própria para aplicação em veículos de passageiro de propulsão híbrida. | 15000
P081-7III | 85129000 | Motor elétrico de corrente contínua com suporte, potência de 20W, tensão de operação de 9 a 16V, velocidade de 33 a 43 RPM, com sistema de posicionamento interno, proteção contra alta temperatura (PTC), filtro eletrônico para proteção contra surtos (podendo conter varistores, indutores e capacitores), torque de até 4,5N, para aplicação em limpadores de vidro da tampa traseira de veículos de passageiros com propulsão híbrida. | 15000
P082-7III | 90314990 | Sensor eletrônico de chuva, luz solar e umidade, dimensões 68.1 x 48.7 x 13,1 mm, caracterizado como parte de aparelho de regulação e controle automático, com comunicação via protocolo LIN, peso aproximado de 20 gramas, aplicado a veículos automotivos de passageiros com propulsão híbrida. | 15000
P083-7III | 85443000 | Conjunto de cabos condutores elétricos com múltiplas ramificações, contendo cabos de cobre em seções transversais de 0,35mm2 até 2,5 mm2, diversos clipes para fixação, podendo conter ou não pontos com enfitamento, manta de nylon, tubo corrugado, calha plástica, e borrachas para organização e proteção, contém conectores e terminais específicos para conexão e integração com outros sistemas elétricos do veículo (módulos eletrônicos, sensores, atuadores, chicotes), com peso aproximado de 0,31 kg, temperatura de trabalho de -40 até + 105 graus Celsius, próprio para aplicações nas portas do compartimento de bagageiro de veículos de passageiros com propulsão híbrida. | 15000
P084-7III | 87082999 | Conjunto do assoalho central composto por peças metálicas estampadas e soldadas de aço carbono laminados de espessuras entre 0.8 mm à 2.2mm de composições diversas entre aços de alta resistência e aço de média resistência (22MnB5, HC340/590D), conferindo ao veículo segurança à impacto e rigidez à carroceria com dimensões principais de 1200 x 584 x 173 mm com variação de dimensionais de +/- 15 mm. | 15000
P085-7III | 87082999 | Conjunto de reforço do painel lateral inferior podendo ser do lado esquerdo ou direito formando com chapas de aço estampadas e soldadas de aços de espessura e composição diversas montadas na carroceria do veículo com características funcionais, estruturais e de segurança do veículo com dimensões de 1415.9 x 425.5 x 107.3 com tolerância de 40mm e espessura entre 0.8 à 2.2 mm. | 15000
P086-7III | 87082999 | Conjunto da viga de reforço inferior da tampa dianteira sub montado de veículos híbridos com função estrutural e segurança aos passageiros, formado majoritariamente por chapas metálicas laminadas soldadas à ponto ou processo de soldagem correlatos para formação do subconjunto com dimensões de 1415.8 x 280.1 x 231.4 com tolerância de 50 mm . | 15000
P087-7III | 87081000 | Conjunto Barra de impacto do para-choque traseiro com suporte de absorção de impactos (Crash Box), construída em aço e em formato especial para absorção de impacto e deformação, própria para reforçar a área de impacto, caracterizado como parte do para-choque de veículos automotores, com suporte lado esquerdo/direito para absorção da energia de impacto e fixação na parte estrutural do veículo, com dimensões aproximadas 1164.9 x 451.2 x 219.2 tolerância de 50 mm. | 15000
P088-7III | 87082999 | Subconjunto do Painel metálico com recorte para teto solar / panorâmico com superfície de acabamento externo e reforço estrutural interno entre 0.6 e 2.0 mm com dimensões aproximadas de X/Y/Z de 2230 / 1195 / 255 mm com tolerância de +/- 30 mm. | 15000
P089-7III | 87082993 | Conjunto sub montado metálico de painel de porta dianteira podendo ser do lado esquerdo ou direito composto de peças estampadas ou tubulares em aço carbono laminados à quente ou a frio com espessura entre 0.6 e 3.2mm soldadas configurando apelo estético de design do veículo, segurança aos passageiros e ingresso ou egresso no habitáculo do veículo com dimensões aproximadas de 1495 *1313 * 254mm com variação dimensional de +/- 25 mm. | 15000
P090-7III | 87082993 | Conjunto sub montado metálico de painel de porta traseira podendo ser do lado esquerdo ou direito composto de peças estampadas ou tubulares em aço carbono laminados à quente ou a frio com espessura entre 0.6 e 3.2 mm soldadas configurando apelo estético de design do veículo, segurança aos passageiros e ingresso ou egresso no habitáculo do veículo com dimensões aproximadas de 1511 x 1290 x 246mm com variação dimensional de +/- 25 mm. | 15000
P091-7III | 87082999 | Conjunto Metálico de cobertura do cofre do motor "Capô frontal" que configura função estética, aerodinâmica e de segurança à pedestre e ocupantes do veículo formado de uns componentes estampados laminados estampados e soldados e adesivados e com gancho de fixação tubular com dimensão total de 1644 x 390 x 228 e reforço tubular de 8 mm com tolerância de 30 mm. | 15000
P092-7III | 87082999 | Sub Conjunto pré-montado do assoalho frontal estrutural para veículos híbridos, produzido em sua maioria por chapas de aço laminado e estampadas, unidas por processos de soldagem à ponto podendo conter e colagem por adesivo estrutural e parafusos de fixação soldados com dimensões aproximadas de 1425 x 630 x 380 com tolerância de +/- 30 mm e espessuras variadas de 1.0 à 1.4 mm. | 15000
P093-7III | 87082999 | Subconjunto de parede dianteira da carroceria na região do habitáculo de passageiros com interface ao cofre do motor para veículos híbridos com forma e reforços específicos para garantia da performance do veículo produzido em sua maioria por chapas de aço laminado e estampadas, unidas por processos de soldagem à ponto podendo parafusos de fixação soldados com dimensões aproximadas de 1436 x 624 x 138 com tolerância de +/- 30 mm e espessuras variadas de 0.8 à 2.0 mm. | 15000
P094-7III | 87081000 | Conjunto Barra de impacto do para-choque dianteiro com suporte de absorção de impactos (Crash Box), construída em aço e em formato especial para absorção de impacto e deformação, própria para reforçar a área de impacto, caracterizado como parte do para-choque de veículos automotores, com suporte lado esquerdo/direito para absorção da energia de impacto e fixação na parte estrutural do veículo, com dimensões aproximadas de 318.5 x 1382,73 x 161,96 mm (+-15 mm). | 15000
P095-7III | 87082991 | Painel externo metálico do veículo na região de paralama tolerância de 50 mm 1048.5*922.6*206.2 estampado em aço carbono laminado que confere ao veículo a função de aparência, segurança, aerodinâmica e funcional da região frontal dos veículos híbridos e elétricos com espessura aproximada variando entre 0.6 e 1.0 mm. | 15000
P096-7III | 87082999 | Barras laterais do sistema de rack de teto estético e funcional para transporte de cargas, formado por barras em alumínio extrudado e usinado, posteriormente pintado, contém suportes em plástico, elementos de fixação para conexão do sistema á carroceria, elementos de vedação em borracha. Sendo os materiais utilizados tipo TPV / Poliamida do tipo PA 6 com reforço de fibra de vidro, Polietileno, Polipropileno com dimensões de 2018 x 575 x 90 mm com tolerância de +/-10 mm . | 15000
P097-7III | 87082999 | Painel metálico de cobertura do teto estampado com dimensões de 961 x 316 x 112 com tolerância de +/-20 mm e espessuras entre 1 à 1.6 mm. | 15000
P098-7III | 87082999 | Subconjunto de longarinas frontais dianteiras RH e LH formando com chapas de aço laminados podendo ser a quente ou a frio, estampadas e soldadas de aços de espessura e composição diversas montadas na carroceria do veículo com características funcionais, estruturais e de segurança do veículo. Dimensões aproximadas nos eixos X/ Y/ Z de 1415.8 x 280.1 x 231.4 com tolerância de 20 mm. | 15000
P099-7III | 87082999 | Conjunto da longarina traseira lado esquerdo ou direito, com a função estrutural e de segurança do veículo, composta de componentes metálicos estampados e soldados tendo o material base chapas laminadas de aços ligas de aço carbono diversas como HC340/590DHD+Z / 22MnB5+AS / HC340LAD+Z 50/50-, e elementos de fixação tubulares, sendo as dimensões do conjunto de 1728 x 609 x 294 com tolerância de +/-15 mm. | 15000
P100-7III | 87082999 | Subconjunto de reforço estrutural do assoalho central lado esquerdo ou direito composto de peças estampadas em aço carbono dimensões de 1194 x 165 x 94 unidas por soldagem à ponto, com suporte com porca roscada por soldagem à projeção. | 15000
P101-7III | 87082999 | Painel externo metálico do veículo na região do assoalho traseiro espessura de 0.6 e 1.0 mm com dimensões de 1214.7 x 208.8 x 73.6 mm. | 15000
P102-7III | 87082999 | Conjunto do assoalho inferior composto de peças metálicas fabricadas com aço laminado ( HC260YD+Z 50/50-M e HC340/590DP) posterior estampadas e soldas por solda a ponto e parafusos de projeção soldados com dimensões de 921 x 898 x 91mm +/- 20 mm com espessuras de 0.6 à 2.00 mm. | 15000
P103-7III | 87082999 | Conjunto de longarina traseira formado por peças estampada em chapas laminadas de espessuras variadas entre 0.8 mm à 2.5 mm soldadas e insertos cilíndricos e tubulares para rigidez, estrutura e montagem de componentes periféricos do veiculo 1094.5 x 505.4 x 110 mm com variações dimensionais de +/- 20mm. | 15000
P104-7III | 87082999 | Subconjunto do Painel metálico com superfície de acabamento externo e reforço estrutural interno entre 0.6 e 2.0 mm com dimensões aproximadas de X/Y/Z de 2230 / 1195 / 255 mm com tolerância de +/- 30 mm. | 15000
P105-7III | 87082999 | Subconjunto de reforço do painel traseiro central formando com chapas de aço estampadas e soldadas de aços de espessura e composição diversas montadas na carroceria do veículo com características funcionais, estruturais e de segurança do veículo com dimensões aproximadas de 1415.9 x 425.5 x 107.3 com tolerância de +/-50mm. | 15000
P106-7III | 87082999 | Conjunto painel lateral esquerdo ou direito sub montado de veículos híbridos com função estética, estrutural e segurança aos passageiros, formado majoritariamente por chapas metálicas laminadas soldadas à ponto ou processo de soldagem correlatos para formação do subconjunto com dimensões de 3301.5 x 1483.5 x 579.3 com tolerância de 50 mm, podendo conter barra de impacto em alumínio e reforços inferiores para proteção latera do conjunto de baterias. | 15000
P107-7III | 87082993 | Conjunto metálico de tampa traseira do porta malas com abertura para o vidro com dimensão de 1306,4 x 1107,1 x 391,8 variação dimensional de +/- 25 mm, composto de peças estampadas em aço carbono laminados à quente ou a frio com espessura entre 0.6 e 2.0 mm soldadas configurando apelo estético de design do veículo, segurança aos passageiros e acesso ao compartimento de cargas do veículo. | 15000
P108-7III | 87089990 | Conjunto sistema de painel de instrumentos, dotado de: estrutura para montagem dos diversos sistemas, coluna de direção para sistema de direção elétrica, componentes poliméricos injetados de em polipropileno no corpo do painel , botão de partida, porta luvas, região superior injetada e revestida parcialmente em material espumado em PP+ PU + PVC Slush (soft touch), com difusores de ar, molduras ornamentais injetadas em materiais poliméricos com base de ABS, tubulações e dutos de ar poliméricos soprado ou injetados, caixa de ar condicionado e caixa de ar com duas zonas, sistema de air bag para passageiro montados na região traseira, módulos eletrônicos de controle e chicotes elétricos montados na região não visível ao usuário podendo conter cluster digital, central multimidia digital, módulo de sistema de HUD "Head Up Display, com dimensões gerais da peça aproximadas de 1516 x 528 x 651 mm (+-10 mm), próprio para veículos de passageiro de propulsão híbrida. | 15000
P109-7III | 94012000 | Sistema de assento para passageiros (bancos) dianteiro Lado Esquerdo ou Lado Direito, composto de estruturas de sustentação metálica de assento inferior e traseiro, trilho e mecanismos metálicos para ajuste, espumas moldadas, coberturas com capas de couro ecológico (vinil), sistema de resfriamento na parte inferior do assento, mecanismos de ajuste, molduras plásticas para acabamento, chicotes elétricos e sistema de bolsa de Air Bag e apoio de cabeça composto de aço tubular/ espuma expandida/ capas vinílica , com dimensões aproximadas de 756 x 532 x1026 mm com tolerância de +/- 50 mm. | 15000
P110-7III | 87082999 | Conjunto console central do interior do veículo, composto predominantemente de componentes poliméricos injetados em polipropileno (PP), com molduras injetadas em material base em ABS, dotado de componentes montados como tomadas USB, tomadas de 12 V, conjunto descanso de braço com região espumada, conjunto de porta objetos com porta copos, chicote elétrico, difusores de ar com grelhas plásticas e duto de ar montado na região interna, tapetes de borracha, podendo conter sensores de interface do veículo, carregador wireless, módulo de antena de baixa frequência, comando eletrônico rotativo de seleção das condições de condução, com dimensões aproximadas de 1115 x 322 x 631 mm, com tolerância de +- 10 mm, próprio para veículos de passageiros de propulsão híbrida. | 15000
P111-7III | 94019900 | Subconjunto superior de encosto traseiro para passageiros, compostos de espuma expandida de PU (Poliuretano) de densidade diversas, estrutura metálica para fixações no veículo e demais componentes do sistema, e mecanismo de fixação e segurança, recoberto de capa estética produzida em material vinílico/ tecido ou couro, tecidos com a função anti ruido, componentes plásticos injetados em Polipropileno, com dimensões aproximadas de 878 x 879 x 235 mm com tolerância de +/- 15mm. | 15000
P112-7III | 94019900 | Subconjunto inferior do assento traseiro para passageiros, compostos de espuma expandida de PU (Poliuretano) e EPP de densidade diversas, estrutura metálica para fixações no veículo e demais componentes do sistema, e mecanismo de fixação e segurança, sensores eletrônicos de presença recoberto de capa estética produzida em material vinílico/ tecido ou couro, tecidos com a função anti ruido, com dimensões aproximadas de 628x 1370 x 260 mm com tolerância de +/- 15mm. | 15000
P113-7III | 94019900 | Subconjunto superior de encosto traseiro para passageiros, compostos de espuma expandida de PU (Poliuretano) de densidade diversas, estrutura metálica para fixações no veículo e demais componentes do sistema, e mecanismo de fixação e segurança, recoberto de capa estética produzida em material vinílico/ tecido ou couro, tecidos com a função anti ruido, com dimensões aproximadas de 875 x 628 x 214 mm com tolerância de +/- 15mm. | 15000
P114-7III | 87082999 | Conjunto de moldura de acabamento da tampa traseira injetada em material polimérico dos tipos PC+ABS / PP e ABS, montada com lâmpadas de iluminação em LED da placa de licença, suporte para fixação, moldura ornamental, câmara de imagem que integra o sistema ADAS e câmera de filmagem reversa com o e chicote elétrico para conexão e clipes plásticos de dimensões aproximadas de 1306 x 191 (com tolerâncias de +/- 10 mm). | 15000
P115-7III | 39263000 | Painel da porta frontal, esquerdo ou direito, composto principalmente de peças moldadas por injeção de PP + EPDM-TD20 e ABS, com inserto de acabamento em PU, inserto de acabamento de toque suave, gatilho de abertura de porta com inserto em PP + PET, chicote de fiação e luz ambiente decorativa, pode incluir controladores para abrir e fechar portas, levantar janelas e ajustar espelhos retrovisores externos, alto-falantes, manta acústica e manta de vedação, tamanhos aproximados de 137 x 950 x 746 mm, com variação máxima de 10 mm. | 15000
P116-7III | 87082999 | Conjunto de carpete de cobertura do assoalho do veiculo com gramatura entre 1450 e 1950 g/㎡, com blocos de absorção sonoros de gramatura diversas fabricados em algodão ou PET (polímero politereftalato de etileno) e feltros de gramaturas diversas variando de 200 à 1900 ㎡, insertos de 30Kg/m³EPP, insertos de PA6, com dimensões aproximadas de 22107 x 1496 x 343 mm com tolerância geral de +/- 30 mm. | 15000
P117-7III | 87082999 | Subconjunto de moldura de coluna A para acabamento interno do veículo, composta majoritariamente de peças injetadas em Blendas de Polipropileno (PP) com EDPM e Talco, com espuma para isolação acústica e clips para fixação, podendo conter sensor de monitoramento do condutor, as dimensões principais de 632 x 114 x52 mm com tolerância de +/-15mm. | 15000
P118-7III | 87082999 | Revestimento da porta traseira, lado esquerdo ou direito, composto por peças injetadas predominantemente em PP/PP+PET/POM, com insertos decorativos em PU, gatilho para abertura de portas com insertos em PP+PET e clips injetados em POM, podendo conter controladores para levantamento de vidros, alto-falantes, chicote, manta acústica e manta de vedação, com dimensões aproximadas de 860 x 128 x 786 mm, com variações máximas de 10 mm. | 30000
P119-7III | 87082999 | Moldura de ornamentação do IP espumada, podendo conter ou não iluminação, formado por peças injetadas em PC (Policarbonato) recoberta por capa espumada de PVC (policloreto de vinila), montadas com clips para fixação em POM Poliacetal e conjunto eletrônico de iluminação para o interior do veículo dimensão de 969.3 x 81.5 x 177.2 mm. | 15000
P120-7III | 85371090 | Conjunto de iluminação e interruptores interno de teto dianteiro, podendo conter ou não interruptores com ou sem iluminação própria, para controle das funções de abertura e fechamento do teto solar, ligação para o serviço de concierge, ligação de emergência (E-CALL), ligação das luzes de leitura (passageiro e motorista); contém 2 luzes de leitura, luzes indicadoras do airbag do passageiro (ligado e desligado), porta óculos integrado, 2 microfones para captação de voz, 4 conectores elétricos, composição do material do invólucro de base em plástico PP, e composição do material das capas das luzes, estrutura central e porta óculos em PC, próprio para aplicação em veículos de passageiros com propulsão híbrida e controle de portas. | 15000
P121-7III | 94019900 | Encosto de cabeça para assento dianteiro com alma metálica conformadas e usinadas para regulagem de altura com espaçamento entre as hastes entre 116mm +/-10mm, com comprimento da haste entre 124 mm com espuma moldada recoberta com capa estética com design que atendes os seguintes limites de dimensões com dimensões no eixo X 135mm, no eixo Y 241mm e no eixo Z 247 à 370mm. | 30000
P122-7III | 94019900 | Encosto de cabeça para assento traseiro com alma metálica conformadas e usinadas para regulagem de altura com espaçamento entre as hastes entre 95 à 135 mm, com comprimento da haste entre 160 à 230 mm, com espuma moldada recoberta com capa estética e design que atendes os limites de dimensões no eixo X de 125 à 166mm, no eixo Y de 240 à 260mm e no eixo Z de 125 à 170 mm. | 15000
P123-7III | 87082200 | Para-brisa dianteiro, constituído de lâminas de vidro laminado, montada com película de polivinil bitural (PVB) aderida ao vidro através de processo de alta pressão e temperatura, com suporte em PBT+30GF, guarnições em PP+TPE, e clipes de posicionamento, com medidas aproximadas de 1512 x 822 mm, próprio para projeção do sistema de tecnologia embarcada HUP (Heads-Up Display), exclusivo para veículos de passageiro de propulsão híbrida. | 15000
P124-7III | 85122023 | Conjunto de sinalização de luz traseira de LED, composto predominantemente por componentes injetados em diversos materiais poliméricos como PMMA / PC / PC+ABS, montado com componentes eletrônicos de LED para funções de luz de posição, luz de freio (breaklight) e luz de ré com dimensões máximas de até 235 x 1360 x 105 mm, aplicado em veículos de passeio com propulsão híbrida. | 30000
P125-7III | 87082992 | Conjunto de grade dianteira frontal do radiador que confere ao veículo estilo de design, aerodinâmica,, resfriamento, capitação de ar e suporte aos componentes eletrônicos. com dimensões de 1438*433*278 mm injetado em materiais poliméricos predominantemente em ASA (Acrilonitrila-estireno-acrilato-nitrilo) com ornamentação com filme / películas decorativas e funcionais aplicados em um suporte plástico, podendo conter braços de suporte / placa de ornamentação do modelo do veículo e sensores eletrônicos com de radar e câmeras para o sistema de ADAS ( componentes necessários para o sistema de direção e segurança do veículo). | 15000
P126-7III | 70091000 | Conjunto de retrovisor externo podendo ser do lado direito ou esquerdo composto por peça injetadas em ABS / PP+EPDM ou Poliamida ou Poliamida com Fibra de Vidro com a adição de espelhos, chicotes elétricos, sistemas de ajustes de posição e rebatimento de posição por motores, câmeras integradas ao sistema ADAS e sistema de fixação por parafusos, e vedação para conexão com a carroceria, lâmpadas de alerta visual de manobras laterais, com dimensões aproximadas de 421 x 251 x 153 com tolerância de +/- 10mm. | 30000
P127-7III | 87082999 | Aerofólio da tampa traseira que confere ao veículo apelo estético e aerodinâmico confeccionado majoritariamente em peças poliméricas sopradas e injetadas em materiais como ABS / ASA, guarnições de borracha do tipo EPDM para vedação da interface entre peça e carroceria do veículo, parafusos metálicos e clips plásticos para fixação, sendo a dimensão total do conjunto de 1266 x 346 x 267mm com tolerância de 15 mm. | 15000
P128-7III | 85122023 | Conjunto de sinalização luminosa traseira, lado esquerdo ou direito, em LED, fabricado em materiais poliméricos diversos como PMMA/ PC /PC+ABS, dotado de componentes eletrônicos, com funções de luz de lanterna, freio, marcha ré e indicador de direção, de dimensões de 365 x 266 x 65 mm, com variação de +/- 10mm, próprio para aplicação em veículos de passageiro de propulsão híbrida. | 30000
P129-7III | 85129000 | Conjunto de mecanismos acionadores e motores do sistema de limpeza do para-brisa veicular com dimensões de 635.3 x 125.4 x 142.6mm +/- 10 mm formado por motor elétrico, pivô, braços tubulares de aço galvanizado, buchas de poliéster, motores, rolamentos, tampões em EPDM. | 15000
P130-7III | 85122023 | Conjunto de sinalização luminoso dianteiro, full-LED, esquerdo ou direito, constituído predominantemente em materiais poliméricos como PP, PBT e PC, com funções de indicador de direção, farol alto e baixo, DRL (day running light) com guia de luz, farol alto e baixo alternado através de sistema composto de barras de LED para controle da intensidade, com dimensões aproximadas de 570 x 495 x 318 mm (+- 10 mm), próprio para veículos de passageiros de propulsão híbrida. | 15000
P131-7III | 87089510 | Conjunto de bolsas infláveis de ar (airbags) com a função de proteção lateral (Cortina) do lado esquerdo ou direito com dimensões de 2032 x 370 x 217 mm com tolerância de ± 20 mm. | 30000
P132-7III | 39269090 | Conjunto de moldura central da região do volante do veículo que possibilita acionar a função de buzina, podendo conter moldura estética de acabamento com identificação da marca e interface com o motorista, sendo a principal função do sistema de segurança e armazenamento do sistema de bolsa e sistema e periféricos de insuflação do air bag do veículo com dimensões aproximadas de 106 x 181 x 152 com tolerância de +/- 5mm com peças diversas em PA66 / TC-45M /SWC-ZA/ DX51D / PP /SWCH45K/ PET / ACO/ TT108BZ. | 15000
P133-7III | 87082200 | Conjunto de vidros de segurança da janela traseira fixa composto por vidro, guarnição em PVC de dureza Shore A de 70+/- 5 e com clips fabricados em POM (Poliacetal) e pintura por silcagem. | 15000
P134-7III | 87082999 | Conjunto painel lateral esquerdo ou direito sub montado de veículos híbridos com função estética, estrutural e segurança aos passageiros, formado majoritariamente por chapas metálicas laminadas soldadas à ponto ou processo de soldagem correlatos para formação do subconjunto com dimensões de 3307.5 x 1459.5 x 582 com tolerância de 50 mm podendo conter barra em alumino T6. | 15000
P135-7III | 87082999 | Barras laterais do sistema de rack de teto estético e funcional para transporte de cargas, formado por barras em alumínio estruturado e usinados posteriormente pintado, suportes em plástico, elementos de fixação para conexão do sistema e carroceria, elementos de vedação em borracha. Sendo os materiais utilizados tipo TPV / Poliamida do tipo PA 6 com reforço de fibra de vidro, Polietileno, Polipropileno com dimensões 1705.8 x 141.7 x 50.2 mm com tolerância de +/-10 mm. | 15000
P136-7III | 85122023 | Conjunto de sinalização luminosa traseira, lado esquerdo ou direito, em LED, fabricado em materiais poliméricos diversos como PMMA/ PC /PC+ABS, dotado de componentes eletrônicos, com funções de luz de lanterna, freio, marcha ré e indicador de direção, de dimensões de 365.7 x 263.4 x 187.1 mm, com variação de +/- 10mm, próprio para aplicação em veículos de passageiro de propulsão híbrida. | 15000
P137-7III | 87082999 | Sub Conjunto pré-montado do assoalho frontal estrutural para veículos híbridos, produzido em sua maioria por chapas de aço laminado e estampadas, unidas por processos de soldagem à ponto podendo conter e colagem por adesivo estrutural e parafusos de fixação soldados com dimensões aproximadas de 1431 x 546 x 297 com tolerância de +/- 30 mm e espessuras variadas de 1.0 à 1.4 mm. | 30000
P138-7III | 87082999 | Painel metálico de cobertura do teto estampado com dimensões de 968 x 264.2 x 74.1 com tolerância de +/-20 mm e espessuras entre 1 à 1.6 mm. | 15000
P139-7III | 94012000 | Sistema de assento para passageiros (bancos) dianteiro Lado Esquerdo ou Lado Direito, composto de estruturas de sustentação metálica de assento inferior e traseiro, trilho e mecanismos metálicos para ajuste, espumas moldadas, coberturas com capas de couro ecológico (vinil), sistema de resfriamento na parte inferior do assento, mecanismos de ajuste, molduras plásticas para acabamento, chicotes elétricos e sistema de bolsa de Air Bag e apoio de cabeça composto de aço tubular/ espuma expandida/ capas vinílica , com dimensões aproximadas de 1233.2 x 558.5 x 579.4 mm com tolerância de +/- 50 mm. | 15000
P140-7III | 87082999 | Subconjunto painel do teto com recorte e suporte metálicos para o sistema de teto solar com superfície de acabamento externo e reforço estrutural interno entre 0.6 e 2.0 mm com dimensões aproximadas de 1896 x 1196 x 188mm com tolerância de +/- 30 mm. | 15000
P141-7III | 87082991 | Subconjunto do paralama dianteiro lado esquerdo ou direito com função estética, funcional e de segurança de veículos híbridos, composto de peças metálicas estampadas e soldadas com espessuras variando entre 0.60 e 1.5 mm e elemento de fixação do tipo porcas e prisioneiros de projeção com dimensões de 1076 x 727 x 214 mm com tolerância de +/- 10mm. | 30000
P142-7III | 87082999 | Submontagem do painel metálico frontal superior de interface habitáculo do veículo/cofre do motor /para-brisas, composto majoritariamente de peças estampadas em aço carbono laminadas soldadas e de espessura diversas com espessura entre 0.6 e 2.0 mm 1481 x 350 x 250 com tolerância de +/- 25 mm. | 15000