## Projeto 5
Cod. SDIC | NCM | Sugestão de Descrição | Part Number | Volume (unidades) - Previsão máxima de importação anual
P001-5III | 3926.30.00 | Acabamento com travas em plástico e metal, cantoneira, caracterizado como guarnição em plástico ABS, lado esquerdo, utilizado no painel central interno, dimensões, 240 mm x 190 mm, peso aproximado de +/- 250 gramas, aplicado a veículos automotivos; PN 9636254, 9636255. | 9636254, 9636255 | 4407
P002-5III | 3926.30.00 | Acabamento da soleira da porta, com logomarca, caracterizado como guarnição em plástico PP + EPDM e revestido em alumínio, lado esquerdo ou direita inferior, dimensões 380,5 mm x 27 mm, peso aproximado de +/- 30 gramas, aplicado em veículos automotivos; PN 9464399. | 9464399 | 8814
P003-5III | 3926.30.00 | Acabamento do triângulo do espelho retrovisor externo, em plástico ABS, lado esquerdo com revestimento de PE espuma poliuretano, caracterizado como guarnição em plástico, nas dimensões 210 mm x 190 mm, peso aproximado de 13 gramas, aplicado a veículos automotivos; PN 9854047, 9854048, 9854073. | 9854047, 9854048, 9854073 | 4407
P004-5III | 3926.30.00 | Acabamento e friso em plástico em PU, ABS e PC em (+20%GF), com dobras e curvas conforme a carroceria do veículo, datado de clipes em plástico para ﬁxação e espaços reforçados para parafusos, e ﬁxado na soleira da tampa do porta-malas, dimensões 1.100 mm x 500 mm, peso aproximado de 2620 gramas, aplicado a veículos automotivos; PN 9450527. | 9450527 | 4407
P005-5III | 3926.30.00 | Acabamento em plástico com tela de falso tecido, para o painel central como nicho para objetos no lado esquerdo, caracterizado como guarnição em plástico, nas dimensões 1100 mm x 410 mm, peso aproximado de +/- 980 gramas, aplicado a veículos automotivos; PN 9462007. | 9462007 | 4407
P006-5III | 3926.30.00 | Acabamento em plástico PC + ABS, cromado, utilizado no painel central, nas dimensões 400 mm x 300 mm, peso aproximado +/- 150 gramas, aplicado a veículos automotivos; PN 9473170. | 9473170 | 4407
P007-5III | 3926.30.00 | Acabamento interno em plástico da tampa do bagageiro traseiro, nas dimensões 1000 mm x 610 mm, dotado de travas em plástico para ﬁxação, caracterizado como guarnição de plástico para carrocerias, aplicado a veículos automotivos; PN 9462027. | 9462027 | 4407
P008-5III | 3926.30.00 | Acabamento, tipo friso (saia), fixado no final das portas na carroceria externa, caracterizado como guarnição em plástico PP+EPDM 20%, lado esquerdo ou direito, utilizado na lateral do veículo, dimensões, 1889,9 mm linear, peso aproximado de 1446 gramas, aplicado a veículos automotivos; PN 7886315, 7886316, 7886317, 7886318, 7886319, 7886320, 7886321, 7886322, 7886323, 7886324, 7886325, 7886326, 7886327, 7886328, 7886329, 7886330, 7886331, 7886332, 7886333, 7886334, 7888615, 7888616, 7888617, 7888618, 7888619, 7888620, 7888621, 7888622, 9881953, 9881954. | 7886315, 7886316, 7886317, 7886318, 7886319, 7886320, 7886321, 7886322, 7886323, 7886324, 7886325, 7886326, 7886327, 7886328, 7886329, 7886330, 7886331, 7886332, 7886333, 7886334, 7888615, 7888616, 7888617, 7888618, 7888619, 7888620, 7888621, 7888622, 9881953, 9881954 | 4407
P009-5III | 3926.30.00 | Aerofólio traseiro em plástico ABS, revestido em borracha EPDM e espuma com 130 kg/m3, caracterizado como guarnição de plástico para carrocerias, dimensões 1300 mm x 340 mm, peso aproximado de +/- 2.080 gramas, aplicado a veículos automotivos; PN 7011130. | 7011130 | 4407
P010-5III | 3926.30.00 | Apoio de braço, em plástico PET + EPDM, com iluminação em LED, fixado sobre o console central, dimensões 900 mm x 71,47 mm, caracterizado como guarnição em plástico, peso aproximado de 2356 gramas, aplicado a veículos automotivos; PN 5A6E079, 9493275. | 5A6E079, 9493275 | 4407
P011-5III | 3926.30.00 | Conjunto do spoiler aerodinâmico traseiro, em plástico "Bayer bayblend T90-mf20" ABS, caracterizado como guarnição de carroceria, nas dimensões 1200 mm x 400mm, peso aproximado de 2715 gramas, aplicado a veículos automotivos; PN 7011129, 5A35639, 5A35640, 5A35641, 5A35642, 5A35643, 5A35644, 5A35645, 5A35646, 5A35647, 5A35648, 5A35649, 5A35650, 5A35651, 5A35D10, 5A3F464, 5A3F465, 5A3F466. | 7011129, 5A35639, 5A35640, 5A35641, 5A35642, 5A35643, 5A35644, 5A35645, 5A35646, 5A35647, 5A35648, 5A35649, 5A35650, 5A35651, 5A35D10, 5A3F464, 5A3F465, 5A3F466 | 4407
P012-5III | 3926.30.00 | Difusor de ar mecânico/manual, do painel lateral, caracterizado como guarnição em plástico PC +ABS, nas dimensões 550 mm x 113,27 mm, peso aproximado de 556 gramas, aplicado a veículos automotivos; PN 9483383. | 9483383 | 4407
P013-5III | 3926.30.00 | Friso e acabamento do piso da porta frontal, em plástico com logotipo, nas dimensões 380,5 mm x 369,6 mm x 27 mm, peso aproximado de 27 gramas, aplicado a veículos automotivos; PN 8738032. | 8738032 | 8814
P014-5III | 3926.30.00 | Friso, acabamento com travas em plástico e metal, caracterizado como guarnição em plástico PP+EPDM 20%, lado esquerdo ou direito, utilizado na lateral inferior externa da carroceria, dimensões, 1527,8 mm linear, peso aproximado de +/- 600 gramas, aplicado a veículos automotivos; PN 9881951, 9881952. | 9881951, 9881952 | 4407
P015-5III | 3926.30.00 | Grade em plástico, acabamento para alto falante, caracterizado como guarnição em plástico, nas dimensões 190 mm x 388,6 mm, peso aproximado de 232 gramas, aplicado a veículos; PN 9461459. | 9461459 | 4407
P016-5III | 3926.30.00 | Moldura de acabamento da caixa de roda dianteira, lado esquerdo ou direito, em plástico, dotado de clipe de plástico para ﬁxação, caracterizada como guarnição de plástico para carroceria, nas dimensões 950 mm x 60 mm peso aproximado de 417 gramas, aplicado a veículos automotivos; PN 5A38987, 5A38988. | 5A38987, 5A38988 | 4407
P017-5III | 3926.30.00 | Moldura em plástico policarbonato e ABS para acabamento do painel central para o difusor de ar, lado esquerdo do painel central, aplicado veículos automotivos; PN 9636251, 9636249. | 9636251, 9636249 | 4407
P018-5III | 3926.30.00 | Moldura em plástico policarbonato e ABS para acabamento do painel de instrumentos, com revestimento em alumínio, caracterizado como guarnições da carroceria, nas dimensões 950 mm x 180 mm, peso aproximado de 786 gramas, aplicado a veículos automotivos; PN 9496115. | 9496115 | 4407
P019-5III | 3926.30.00 | Moldura em plástico PP+EPDM 20% de talco para acabamento, como guarnição, dotado de travas em plástico e rebites em alumínio para fixação na carroceria, lado esquerdo ou direito, utilizado na cava da roda junto a carroceria externa, dimensões, 940 mm x 85 mm, peso aproximado de +/- 390 gramas, aplicado a veículos automotivos; PN 5A26C16, 5A26C14. | 5A26C16, 5A26C14 | 4407
P020-5III | 3926.30.00 | Moldura para acabamento da cava da roda, caracterizado como guarnição em plástico e travas em metal PP + EPDM, lado esquerdo ou direito traseiro, utilizado na lateral da carroceria, dimensões: 900 mm x 85 mm, peso aproximado de 391 gramas, aplicado a veículos automotivos; PN 5A26C13, 5A26C15. | 5A26C13, 5A26C15 | 4407
P021-5III | 3926.30.00 | Revestimento em plástico PVC, utilizado para dar acabamento no piso do porta-malas, em formato da carroceria, com ou sem revestimento em feltro, dimensões 998,4 mm x 790 mm, peso aproximado de +/- 410 gramas, aplicado a veículos automotivos; PN 9462018. | 9462018 | 4407
P022-5III | 3926.30.00 | Suporte base do console central, em plástico PP, ABS e EPDM, desprovido de acessórios, nas dimensões 1168,98 mm x 128,46 mm, caracterizado como guarnição para carroceria, peso aproximado de 5072 gramas, aplicado a veículos automotivos; PN 5A0BD54. | 5A0BD54 | 4407
P023-5III | 3926.30.00 | Peitoral do painel central, em plástico PP, EPMD 20% de talco, com travas em plástico para fixação na carroceria, caracterizado como guarnição em plástico, dimensões 1268,9 mm linear, peso aproximado +/- 1280 gramas, aplicado a veículos automotivos; PN 9883553, 9883554. | 9883553, 9883554 | 4407
P024-5III | 3926.90.90 | Acabamento lateral (friso) externo na soleira da carroceria, em plástico PP + EPDM, lado direito ou esquerdo, espessura de 1,5 mm, dimensões 1869,9 mm linear, peso aproximado de 1446, aplicado a veículos automotivos; PN 5A01681, 5A01682, 5A01683, 5A01684. | 5A01681, 5A01682, 5A01683, 5A01684 | 4407
P025-5III | 3926.90.90 | Caixa em plástico PA66, alojamento do acumulador de energia, bateria 50Ah, acomodada no cofre do motor, nas dimensões 466 mm x 162,55 mm x 77mm, peso aproximado de +/- 1350 gramas, aplicado a veículos automotivos; PN 5A54F89. | 5A54F89 | 4407
P026-5III | 3926.90.90 | Duto em plástico PP, para passagem de ar por dentro do painel central, dotado de presilhas em plástico para fixação, nas dimensões 1004 mm x 224,3 mm, tolerância de +/- 5%, peso aproximado de 1474,5 gramas, aplicado a veículos automotivos; PN 9883599. | 9883599 | 4407
P027-5III | 3926.90.90 | Forração do piso dianteiro em plástico PA6 + ABS e EPDM e poliuretano de alto impacto, para formação do piso dianteiro e soleira para pés do motorista, nas dimensões 1420 mm x 380 mm, caracterizado como outras obras de plástico, peso aproximado de 7265 gramas, aplicado a veículos automotivos; PN 7952136. | 7952136 | 4407
P028-5III | 3926.90.90 | Peça em PP, EPDM e MF, revestido em espuma com espessura de 5 mm, sendo o painel corta fogo da carroceria, dimensões 1350 mm x 690 mm, peso aproximado +/- 3707 gramas, aplicado a veículos automotivos; PN 9462139. | 9462139 | 4407
P029-5III | 3926.90.90 | Peça moldada em plástico PA6, fixado sobre o motor para reduzir ruídos, com logomarca, espaço para o bocal de óleo do motor, nas dimensões 475 mm x 429 mm, peso aproximado de +/- 950 gramas, aplicada a veículos automotivos; PN 7935407. | 7935407 | 4407
P030-5III | 3926.90.90 | Suporte em plástico ABS, para o acabamento do assoalho do porta-malas, nas dimensões 1000 mm x 200 mm, peso aproximado de 1330 gramas, aplicado a veículos automotivos; PN 7952336. | 7952336 | 4407
P031-5III | 3926.90.90 | Suporte em plástico, para o carregador de celulares, ventilado, instalado sobre o painel principal, dimensões 196,43 mm x 279,22 mm, peso aproximado de +/- 410 gramas, aplicado em veículos automotivo; PN 5A22F51. | 5A22F51 | 4407
P032-5III | 4006.90.00 | Guarnição para a porta, lado dianteiro em borracha não vulcanizada e não endurecida, EPDM, Shore +- 60 A, lacuna mínima de 10,92 N e máximo de 22 N, dimensões 3405 mm linear, peso aproximado de 1275 gramas, aplicado a veículos automotivos; PN 9451505. | 9451505 | 8814
P033-5III | 4006.90.00 | Guarnição para a porta, lado traseiro em borracha não vulcanizada e não endurecida, EPDM, Shore +- 60 A, lacuna mínima de 10,92 N e máximo de 22 N, dimensões 3090 mm linear, peso aproximado de 1145 gramas, aplicado a veículos automotivos; PN 9451508. | 9451508 | 8814
P034-5III | 4011.10.00 | Pneumático de borracha, tipo "RunFlat", nas dimensões 245/45 R19 102Y XL STD de construção radial desprovido de câmara de ar para veículos automóveis; PN 6897313. | 6897313 | 17628
P035-5III | 4011.10.00 | Pneumático, tipo "RunFlat", desprovido de roda, em borracha, poliéster e alma de aço, ambos os lados, dimensões, 245/40 R20 99Y XL STD, aplicado a veículos automotivos; PN 6897311. | 6897311 | 17628
P036-5III | 7007.11.00 | Vidro laminado, com resistência em 12,5 V para desembaçamento traseiro na cor verde, espessura de 3,15 +- 0,15 mm, translucidez em 70%, cor de reflexão 0,3 a 0,4 Nom, ângulo de 30 graus, dimensões 1,07 m², peso 4100 gramas, aplicado a veículos automotivos; PN 9478788. | 9478788 | 4407
P037-5III | 7007.11.00 | Vidro laminado, com resistência em 12,5 V, 16 W, para desembaçamento traseiro na cor verde, espessura de 4,36 +- 0,15 mm, translucidez em 63%, cor de reflexão 0,3 a 0,4 Nom, ângulo de 30 graus, dimensões 1,07 m² , peso 12000 gramas, aplicado a veículos automotivos; PN 9478772, 9478773. | 9478772, 9478773 | 4407
P038-5III | 7009.10.00 | Conjunto retrovisor externo com ajuste elétrico do espelho e indicador de direção em LED para o lado direito ou esquerdo do veículo, carcaça em PP e ABS, possuindo ângulo de abertura e fechamento de 140,5 graus +/- 2 graus (dividido em 3 estágios, com corrente nominal até 120mA, tensão de 13,5V e peso aproximado de 1.430 +/- 50 gramas), aplicado a veículos automotivos; PN 9879361, 9879362. | 9879361, 9879362 | 4407
P039-5III | 7320.20.10 | Mola cilíndrica helicoidal, do sistema de amortecedor, lado traseiro, nas dimensões 166 mm, força de 5365N / 52,48N/mm, aplicada a veículos automotivos; PN 8838147. | 8838147 | 8814
P040-5III | 7320.20.10 | Mola feita de aço (54SiCr6), do tipo helicoidal, cilíndrica, apresentada com tamanho e formato próprio para compor sistema de suspensão dianteira de veículo automóvel de transporte de passageiros, com força de compressão de 4.269 N (+-115), altura de 161,0 mm, com diâmetro de fio de 13,0 mm; PN 5A1F325. | 5A1F325 | 8814
P041-5III | 7320.20.10 | Mola feita de aço (54SiCr6), do tipo helicoidal, cilíndrica, apresentada com tamanho e formato próprio para compor sistema de suspensão dianteira de veículo automóvel de transporte de passageiros, com força de compressão de 4.461 N (+-115), altura de 161,0 mm, com diâmetro de fio de 13,0 mm; PN 5A1F326. | 5A1F326 | 8814
P042-5III | 8301.20.00 | Conjunto da trava da fechadura automotiva, em plástico ABS, lado esquerdo ou direito, completo com motor elétrico para acionamento da trava, 12 V, utilizado nas portas dianteiras ou traseiras, aplicado a veículos automotivos; PN 7445044, 7445041, 7445045, 7445046. | 7445044, 7445041, 7445045, 7445046 | 4407
P043-5III | 8301.20.00 | Fechadura com trava elétrica, tensão 12 V, 20 W e 100mA, para portas ou tampa do porta-malas, conectores de 6 polos, com comunicação com a rede CAN e LIN, nas dimensões 96 mm x 156 mm, peso aproximado de 518 gramas, aplicado a veículos automotivo; PN 9479147, 9879993. | 9479147, 9879993 | 4407
P044-5III | 8301.20.00 | Fechadura em chapa de aço, lado esquerdo ou direito, dimensões 167,9 mm x 241,39 mm, força de retenção mínima da dobradiça da tampa da parte superior 2000N, travamento em 30ms. aplicado a veículos automotivos; PN 9883417, 9883418. | 9883417, 9883418 | 4407
P045-5III | 8302.10.00 | Reforço em chapa de aço, estampada, da dobradiça da porta traseira direita ou esquerda, caracterizado como outras guarnições, aplicado a veículos automotivos; PN 9479375, 9479376. | 9479375, 9479376 | 4407
P046-5III | 8302.30.00 | Mecanismo de abertura e fechamento, em plástico ABS e mola de pressão, lado esquerdo ou direito, completo com motor elétrico para acionamento da trava, 12 V, utilizado na fechadura da porta, aplicado a veículos automotivos; PN 5A0C436, 5A0C765, 5A0C766, 5A25817. | 5A0C436, 5A0C765, 5A0C766, 5A25817 | 4407
P047-5III | 8407.34.90 | Motor bicombustível ou gasolina, 1,5l, 4 válvulas por cilindro, 3 cilindros em linha, 1498 cm³ com turbo, comando de válvulas variável, injeção direta, potência: 90-130 kW e torque: 230-260 Nm para automóveis e comerciais leves; PN 1997983. | 1997983 | 4407
P048-5III | 8409.99.99 | Suporte hidráulico, em alumínio aw 6082 com 340 Nmm2, e bucha em borracha não alveolar e não endurecida, com fixação em 3,83 +/- 5 mm no suporte, nas dimensões gerais de 172 mm x 80 mm, peso aproximado de 1154 gramas, aplicado a veículos automotivos; PN 6894181. | 6894181 | 4407
P049-5III | 8409.99.99 | Linha de pressão de óleo do motor por centelha, em alumínio, com guarnições em EPDM, dotado de sensor de pressão, nas dimensões 600 mm x diâmetro 13,9 mm, peso 429 gramas, aplicado a veículos automotivos; PN 5A07781. | 5A07781 | 4407
P050-5III | 8413.30.90 | Bomba para fluido de refrigeração, água, etileno glicol, tensão máxima de 13 Volts, corrente de 3,3 a 9,4 amperes, temperatura de trabalho entre +120 a -20 graus celsius, diagnóstico em 300ms, pressão máxima de 26 Kpa, volume de 210l/h, dimensões de 100 mm x 60 mm, peso aproximado de 305 gramas, aplicado a veículos automotivos; PN 5A03F46. | 5A03F46 | 4407
P051-5III | 8413.70.80 | Bomba auxiliar do líquido de arrefecimento, tipo centrífuga, dotada de motor elétrico com tensão 12 volts, pressão de trabalho de 25 mBar, vazão de 250 litros por hora, carcaça plástica (polipropileno) e borracha vulcanizada não endurecida (EPDM), resistência de 14,25 a 20 graus Celsius, temperatura de trabalho de -40 até 140 graus Celsius, apresentada com tamanho e formato próprio para compor sistema de arrefecimento do tipo utilizado em veículo automóvel de transporte de passageiros; PN 9896405. | 9896405 | 4407
P052-5III | 8414.30.91 | Compressor frigorífico de ar-condicionado automotivo, pré-montado com polia de dimensão externa de Ø116,1mm e carcaça metálica predominantemente feita em alumínio (EN AC-46000), do tipo 6HV14x, tensão de 12V, com deslocamento máximo de 145 cc, velocidade máxima (constante) de 9500 RPM e capacidade de 3654,34 frigorias/hora (4,25kW); PN 5A5C711. | 5A5C711 | 4407
P053-5III | 8415.20.10 | Módulo de gerenciamento (ECU) e controle do ar-condicionado 12 V, caracterizado como parte do ar-condicionado de veículos automotivos; PN 5A73E54, 5A65C95, 5A675D3. | 5A73E54, 5A65C95, 5A675D3 | 4407
P054-5III | 8415.20.90 | Conjunto da caixa de ar-condicionado, em PA 66 e PP, com ventilador tipo blower 9 V e 26,5 A, cabos e conectores para 1000W, dutos de distribuição do fluxo de ar, capacidade de 6,5 kg/h, flaps eletrônicos e manual em linhas aerodinâmicas, aquecedor para ar-quente e frio com filtro em material sintético com propriedades antibactericidas e monitorado por sensores e módulos eletrônicos, desprovido de compressor e evaporador, dimensões 574,86 mm x 474,24 mm, peso aproximado de 8117 gramas, aplicado a veículos automotivos; PN 9890102. | 9890102 | 4407
P055-5III | 8421.32.00 | Depurador por conversão catalítica dos gases de escape, com cone de saída em aço (DIN EN 10088-1 1.4828), tubo de entrada de aço (DIN EN 10088-2 1.4509 2B), com função de diminuição da emissão de gases poluentes para a atmosfera, convertendo em gases menos poluentes, vazão de até 1l/min, pressão de 0,5 bar, apresentado com tamanho e formato próprio para veículo automóvel de transporte de passageiros; PN 7618780, 8645686. | 7618780, 8645686 | 4407
P056-5III | 8421.99.99 | Caixa em plástico PP, do sistema de filtro de ar, dotado de sensor de oxigênio, caracterizado como parte de filtros, fluxo de massa de até 1130,00 kg/h, peso aproximado de 1484 gramas, aplicado veículos automotivos; PN 8489429. | 8489429 | 4407
P057-5III | 8481.80.99 | Válvula de controle do líquido de arrefecimento, do tipo "switch (aberto/fechado)", com corpo de plástico (PPA-GF33), tensão de 12 V, temperatura média de -40 a +120 graus Celsius, com dimensões de 47,3mm de largura e 113,55mm de comprimento, utilizada em veículos automotivos; PN 9896406. | 9896406 | 4407
P058-5III | 8511.40.00 | Motor de arranque, com tensão de 12 volts, com carcaça construída em alumínio, peso de 3400g, com função de transformar a energia elétrica em energia mecânica, utilizado em veículos automotivos; PN 9454625. | 9454625 | 4407
P059-5III | 8511.50.10 | Alternador elétrico, feito de alumínio (AlSi8Cu3) e plástico (PA66GF25), com função de conversão de energia mecânica do motor em energia elétrica, tensão de 14 volts, 150 amperes, dotado de polia, temperatura de trabalho de até 225 graus Celsius, velocidade máxima de 20.000 rpm, diâmetro de até 17mm x 47mm x 14mm, apresentado com tamanho e formato próprio para veículo automotivo; PN 5A504F8. | 5A504F8 | 4407
P060-5III | 8512.20.19 | Conjunto de luzes em LED, traseira do painel de Cluster, em plástico PP + ABS, lado esquerdo ou direito ou central, 13,5 V, tensão 6 a 20A, temperatura de trabalho 80 graus +- 5 graus, dimensões 265 mm x 1101 mm, peso aproximado de +/- 390 gramas, aplicado a veículos automotivos; PN 9465351, 9465352, 9465355, 9465356. | 9465351, 9465352, 9465355, 9465356 | 4407
P061-5III | 8512.20.21 | Aparelho para iluminação de cortesia central em plástico PA66, com lâmpada em led de 12V, dimensões 65,1 mm +- 0,1 x 50 mm +- 0,1 e diâmetro de 72 mm +- 0,1, peso aproximado de 100 gramas, aplicado a veículos automotivos; PN 5A70E81, 5A682B7. | 5A70E81, 5A682B7 | 4407
P062-5III | 8512.40.10 | Mecanismo de acionamento do limpador de para-brisa, dotado de motor 9V a 16V, corrente de 9A, temperatura de trabalho de -40 a 85 graus celsius, aplicado a veículos automotivos; PN 9464977. | 9464977 | 4407
P063-5III | 8512.40.10 | Mecanismo do limpador de para-brisas, em alumínio, completo com motor elétrico 12 V, nas dimensões 603,4 mm x 194,1 mm, grau D 121,7, caracterizado como limpador de para-brisas, aplicado em veículos automóveis de passeio; PN 9478831. | 9478831 | 4407
P064-5III | 8518.21.00 | Conjunto do alto falante esquerdo e direito, montado em um único receptáculo, tipo de som graves 45Hz +- 10%, impedância maior ou igual a 2,0 Ohms +-10%, 25 W de potência, sensibilidade 102,5 dB, 3,54 V, em carcaça em plástico e componentes eletrônicos, lado esquerdo ou direito, utilizado no interior do veículo, dimensões, 304 mm x 198 mm, peso aproximado de 1260 gramas, aplicado a veículos automotivos; PN 9858623. | 9858623 | 4407
P065-5III | 8518.21.00 | Conjunto do alto falante esquerdo e direito, montado em um único receptáculo, tipo de som graves 45Hz +- 10%, impedância maior ou igual a 2,0 Ohms +-10%, 25 W de potência, sensibilidade 106,5 dB, 3,54 V, em carcaça em plástico e componentes eletrônicos, lado esquerdo ou direito, utilizado no interior do veículo, dimensões, 104,2 mm x 223,11 mm, peso aproximado de 1260 gramas, aplicado a veículos automotivos; PN 9858624. | 9858624 | 4407
P066-5III | 8525.89.19 | Câmera, carcaça em alumínio, para auxiliar o motorista em manobras e condução, 8 pinos de conexão, DMC com 23 caracteres, lente com 15 graus de diâmetro, nas dimensões de 44,77 mm x 23 mm, peso aproximado de 21 gramas, aplicado a veículos automotivos; PN 5A67AE6. | 5A67AE6 | 4407
P067-5III | 8526.10.00 | Sensor eletrônico, tipo radar, para detecção de obstáculos à frente com sistema de ativação da redução e da frenagem automática de emergência, tensão de trabalho entre 6 V e 12 V, ângulo de detecção em frente de 57 graus à esquerda e 57 graus à direita, com elevação de 15 graus para cima e para baixo, em carcaça em plástico e componentes eletrônicos, utilizado no lado central do para-choque frontal, dimensões; 112,6 mm X 29,85 mm, peso aproximado de +/- 160 gramas, aplicado em veículos automotivos; PN 5A52CF9. | 5A52CF9 | 4407
P068-5III | 8526.92.00 | Controle remoto para comando de trava das portas, abertura de porta-malas e alarme de veículos automóveis, podendo ou não conter o botão de pânico, dotado internamente de transponder de comunicação por radiofrequência para reconhecimento da chave pelo dispositivo imobilizador, comunicação nas frequências 125 KHz e 433.92 MHz, microcontrolador, antena RF, bateria 3 V, base e tampa plástica; PN 5A562D6. | 5A562D6 | 4407
P069-5III | 8528.52.00 | Módulos composto de painéis de instrumentos, da esquerda para visualização de velocidade, combustível e dirigibilidade, direita para visualização das configurações do ar-condicionado, motor, áudio, direção, navegação, câmera de estacionamento, sendo esse “touchscreen”, em duas telas curvas, possuem dimensões 10,25 e 14,9 polegadas, com resoluções máxima de 1920 x 1080 “full HD” x 480 a 540 pixels, no formato 8:3, comunicação e conexões com redes CAN e LIN, velocidade média de 1 GB/s, conectado à unidade central de processamento por meio de linha de dados APIX (APIX = link de pixel automotivo), tecnologia combinada de LCD e TFT, retro iluminação por meio de LEDs, com cobertura "Dragon Trail" para proteção contra riscos, todas coloridas, em carcaça em poliuretano PU + ABS e acrílico, tensão de +- 12 Volts, utilizado em veículos automotivos; PN 5A43053. | 5A43053 | 4407
P070-5III | 8528.69.90 | Head-up display, indicador de informações importantes ao condutor, projetado no para-brisa, tais como; velocidade, navegação, mensagem do check control, desvio de trajetória, imagens virtual se forma a 2,4 m do observador, na extremidade do capô, tamanho da imagem no para-brisa 20 cm x 10 cm, tecnologia TFT "thin-film-transistor", unidade de comando HUD, temperatura de 105 Graus Celsius, luminosidade controlada pelo sistema "kombi", comunica-se via rede CAN, com a central CID, em carcaça em plástico e componentes eletrônicos, lado esquerdo no condutor, utilizado no painel, dimensões, 298 mm x197,8 mm, peso aproximado de 1500 gramas, aplicado a veículos automotivos; PN 5A63BF0. | 5A63BF0 | 4407
P071-5III | 8536.50.90 | Comando da coluna de direção, em PP66 e alavancas revestidas em silicone de borracha, componentes eletroeletrônicos e comutadores utilizados para acionamentos através de alavancas, as funções de lavador do para-brisa, faróis, chave de setas, controle de velocidade entre outras, instalado na coluna de direção, temperatura de trabalho entre -40 graus a 85 graus celsius, nas dimensões aproximadas de 375,48 mm x 93,88 mm, aplicado a veículos automotivos; PN 5A31C10. | 5A31C10 | 4407
P072-5III | 8536.50.90 | Conjunto de comandos eletrônicos e comutadores para configuração do molde de direção do motor, luzes, áudio, botão de estacionamento, start de partida, fixado no console central, 12V, conector de 12 pinos, carcaça em PA e ABS, nas dimensões 167,47 mm x 143,14 mm, aplicado a veículos automotivos; PN 5A5D322. | 5A5D322 | 4407
P073-5III | 8536.50.90 | Conjunto de comutadores e interruptores, para o sistema vidros internos e para a regulagem de espelhos externos, fixado na porta frontal do motorista, aplicado a veículos automotivos; PN 5A4B1C7. | 5A4B1C7 | 4407
P074-5III | 8536.50.90 | Conjunto de interruptores e comutadores, carcaça em plástico PP + ABS para regulagem do banco, 13,5 V, 12mA, temperatura de trabalho máximo de 23 graus celsius, nas dimensões 69,2 mm x 200,4 mm, peso aproximado de 195 gramas, aplicado a veículos automotivos; PN 5A1BFE5, 5A1BFE6. | 5A1BFE5, 5A1BFE6 | 4407
P075-5III | 8536.50.90 | Conjunto de interruptores e comutadores, dotado botão fixo de partida, seletor (alavanca) de velocidades eletrônica, botão rotativo para controle do sistema de áudio, conﬁguração do motor, botão de alerta (pica-alerta), freio elétrico, entre outros, em plástico PA6 e componentes eletrônicos, lado central, utilizado no console central, dimensões, 67,9 mm x 27,3 mm x 7,7 mm, peso aproximado de 540 gramas, aplicado a veículos automotivos; PN 5A676F6. | 5A676F6 | 4407
P076-5III | 8536.69.90 | Portas tipo USB duplas de 4 pinos de conexão para dados e energia, 12V, carcaça em plástico injetado e conexões em barramento de alumínio, dimensões 40 mm x 14,5 mm, peso aproximado de 45 gramas, aplicado a veículos automotivos; PN 5A3C3B7. | 5A3C3B7 | 4407
P077-5III | 8536.69.90 | Tomadas duplas para conexões de USB tipo C, 12V e dados com o módulo de multimídia, carcaça em PC+ABS, fixada no console, nas dimensões 36,8 mm x 18,00 mm, peso aproximado de +/- 40,00 gramas, aplicado a veículos automotivos; PN 5A34889, 5A5C190, 5A57B32. | 5A5C190, 5A57B32, 5A34889 | 4407
P078-5III | 8537.10.90 | Caixa de distribuição para a rede de dados interna "CAN/LIN", com conectores para interface de 32 pinos, fixado no cofre do motor DME, nas dimensões 39,2 mm x 98 mm, aplicado a veículos automotivos; PN 5A47298. | 5A47298 | 4407
P079-5III | 8537.10.90 | Central fusíveis, relés e componentes eletrônicos, montado com placa de circuito integrado, em plásticos PA6, com tampa de conexões, dimensões 176,8 mm x 95,4 mm, peso aproximado de 250 gramas, aplicado a veículos automotivos; PN 7952991. | 7952991 | 4407
P080-5III | 8538.90.90 | Blocos de interfaces elétricas e sinal de rede CAN, carcaça em PBT, dissipador de calor em alumínio AL 99,5, conectores em liga de cobre CuNiSi, ângulos de 15 graus nos conectores para evitar entrada de agua, nas dimensões 103,5 mm x 82,5 mm x 27,48 mm, peso aproximado de 100 gramas, aplicado a veículos automotivos; PN 5A46BB0. | 5A46BB0 | 4407
P081-5III | 8544.42.00 | Cabo de alta tensão com sensor de energia em cobre com isolante em plástico e componentes eletrônicos, utilizado em acumuladores de energia (bateria), dimensões, 222 mm x 47 mm, peso aproximado de 181 gramas, aplicado a veículos automotivos; PN 5A6A673. | 5A6A673 | 4407
P082-5III | 8708.10.00 | Acabamento, tipo tampa da grade do radiador, caracterizado como parte do para-choque veicular em plástico PC + ABS, lado central, utilizado na grade frontal do para-choque, dimensões, 200 mm x 150 mm, peso aproximado de 250 gramas, aplicado a veículos automotivos; PN 5A076D4. | 5A076D4 | 4407
P083-5III | 8708.10.00 | Barra de impacto do para-choque em alumínio (AW6060) extrudado, dianteiro, formato geométrico para absorção de impacto e deformação, com limites de resistência de 415 MPa, nas dimensões 1491,60 mm x 160 mm, peso aproximado de 4297 gramas, aplicada a veículos automotores; PN 9879155. | 9879155 | 4407
P084-5III | 8708.10.00 | Barra de impacto do para-choque em alumínio (AW6060) extrudado, formato geométrico para absorção de impacto e deformação, com limites de resistência de 415 MPa, peso aproximado de 1071 gramas, aplicado a veículos automotores; PN 5A18190. | 5A18190 | 4407
P085-5III | 8708.10.00 | Braço de controle do terminal de direção direito ou esquerdo, com angulo de 5,88 graus, comercialmente chamada de bieleta, bucha esférica em EPDM, centro de 10 graus, nas dimensões 467,88 mm x 88,74 mm, caracterizado como parte da caixa de direção, peso aproximado de 4420 gramas, aplicado a veículos automotivos; PN 8846543, 8846544. | 8846543, 8846544 | 4407
P086-5III | 8708.10.00 | Elemento de deformação em alumínio liga de AlMgSi, lado direito ou esquerdo, caracterizado como parte do para-choque, nas dimensões 390 mm x 97 mm, peso aproximado de 1039 gramas, aplicado a veículos automotivos; PN 9883567, 9883568. | 9883567, 9883568 | 4407
P087-5III | 8708.10.00 | Grade com travas em plástico e metal, caracterizado como parte de para-choque em plástico PP+EPDM 20%, lado frontal, utilizado no para-choque parte inferior, dimensões, 1040 mm x 300 mm, peso aproximado de 1094 gramas, aplicado a veículos automotivos; PN 5A0B678. | 5A0B678 | 4407
P088-5III | 8708.10.00 | Grade frontal em plástico do para-choque, para entrada de ar do radiador, nas dimensões 250 mm x 980 mm, peso aproximado de 1431 gramas, caracterizada como parte do para-choque de veículos automotivos; PN 9880301, 5A0BB85. | 9880301, 5A0BB85 | 4407
P089-5III | 8708.10.00 | Grelha central de entrada de ar frontal, caracterizado como parte do para-choque dianteiro, com tratamento ASA-UV, nas dimensões 1000 mm x 300 mm x 200mm, aplicado a veículos automotivos; PN 9883426. | 9883426 | 4407
P090-5III | 8708.10.00 | Suporte em plástico ABS, para fixação do para-choque, lado direito ou esquerdo traseiro, caracterizado como parte de para-choque, dimensões 390 mm x 650 mm, peso aproximado +/- 870 gramas, aplicado a veículos automotivos; PN 9883543, 9883544. | 9883543, 9883544 | 4407
P091-5III | 8708.21.00 | Cinto de segurança em tecido trançado, lado esquerdo ou direito ou traseiro central, com sistema de recolhimento por mola, completo com ancoragem superior e inferior, sensor de conexão, fechado ou aberto, força de estiramento e velocidade de 450mm e extração de 100 mm/min, dimensões 1419,00 mm x 59,50 mm, aplicado a veículos automotivos; PN 9493485, 6959456, 6959455, 9493633, 9493634, 9493638, 9493878. | 9493485, 6959456, 6959455, 9493633, 9493634, 9493638, 9493878 | 8814
P092-5III | 8708.29.12 | Grade frontal em plástico PP + PA6 do para-choque, entrada de ar para o radiador, caracterizada como parte do para-choque de, nas dimensões 357,3 mm x 1036 mm, peso aproximado de 2522,20 gramas, aplicado a veículos automotivos; PN 5A112F8. | 5A112F8 | 4407
P093-5III | 8708.29.12 | Grade frontal em plástico PP + PA6 do para-choque, entrada de ar para o radiador, com sistema de flap eletrônico de 12V com atuador de mínimo de 90 graus ao máximo de 134 graus, caracterizada como parte do para-choque de, nas dimensões 224,30 mm x 585 mm, peso aproximado de 2504 gramas, aplicado a veículos automotivos; PN 5A11300. | 5A11300 | 4407
P094-5III | 8708.29.93 | Painel da porta frontal em chapa de aço estampada, lado esquerdo ou direito, caracterizado como parte da carroceria de veículos automotivos; PN 5A38672, 5A38671. | 5A38672, 5A38671 | 4407
P095-5III | 8708.29.93 | Painel da porta traseira em chapa de aço estampada, lado esquerdo ou direito, caracterizado como parte da carroceria de veículos automotivos; PN 5A38675, 5A38676. | 5A38675, 5A38676 | 4407
P096-5III | 8708.29.93 | Painel em chapa de aço, estampada, espessura de 1 mm, da tampa lisa traseira, porta-malas, caracterizado como estrutura da carroceria, peso aproximado de 16900 gramas, aplicado a veículos automotivos; PN 9450413. | 9450413 | 4407
P097-5III | 8708.29.93 | Peça em chapa de aço estampada à quente, para reforço do pilar B sobre a porta frontal, lado esquerdo ou direito, peso aproximado de 7,22 kg, dimensões aproximadas de 1700 mm x 350 mm e espessura de 2,9 mm caracterizado como parte da carroceria de veículos automotivos; PN 9479385, 9479386. | 9479385, 9479386 | 4407
P098-5III | 8708.29.93 | Peça em chapa de aço estampada, para reforço do pilar A sobre a porta frontal, lado esquerdo ou direito, peso aproximado de 5,40kg, dimensões aproximadas de 950 mm x 200 mm e espessura de 1,8 mm caracterizado como parte da carroceria de veículos automotivos; PN 9479383, 9479384. | 9479383, 9479384 | 4407
P099-5III | 8708.29.99 | Barra de torção e deformação, em chapa de aço estampa e dobrada, DIN EN 10250-2 na espessura de 2,0 mm e DIN EN 10263-2 na espessura de 7,5 mm, caracterizado como parte da carroceria, peso aproximado de 1480 gramas aplicado a veículos automotivos; PN 7407055. | 7407055 | 8814
P100-5III | 8708.29.99 | Barra, trilho, em alumínio EN 6063, lado direito ou esquerdo para decoração e sustentar cargas, com presilhas, em alumínio e borracha, nas dimensões 1800 mm x 4,5 mm, peso aproximado +/- 1600 gramas, aplicado a veículos automotivos; PN 9466061, 9466062, 9451563, 9451564. | 9466061, 9466062, 9451563, 9451564 | 4407
P101-5III | 8708.29.99 | Chapa em aço, estampada, sendo o teto externo com abertura para antena, com ou sem abertura para teto solar, caracterizado como parte da carroceria, nas dimensões, peso aproximado de 2990 mm x 1200 mm, peso aproximado de +/- 14.860 gramas, aplicado a veículos automotivos; PN 9628898, 9632392. | 9479415, 9628898, 9632392 | 4407
P102-5III | 8708.29.99 | Conexão inferior do lado direito ou esquerdo, feito de alumínio (AlSi10MnMg), de acordo com a norma EN AC-43500), diâmetro de 579,25mm x 457,89mm x 103,00mm, com função de suporte do radiador, dotado de porca de fixação em aço (SAE J 403), com pressão de fixação de 1000 N, apresentado com tamanho e formato próprio para a carroçaria de veículo automóvel de transporte de passageiros; PN 8737337, 8737338. | 8737337, 8737338 | 4407
P103-5III | 8708.29.99 | Conjunto guarnição do teto para veículos, quebra-sol de plástico com tecido e nylon , sistema de iluminação interna e chicotes, com ou sem alça pega mão, sistema de fixação e proteção da cabeça em ABS e grades para alto-falante, com diferentes cores de acabamento, formatos geométricos adaptados ao desenho do veículo e adaptação a teto solar se necessário, com ou sem armação de aço para vidro em composto de forro em substrato semirrígido de poliuretano e fibra de vidro, PE + PES 65,5 g/m2, lado superior, utilizado no teto, dimensões, 2100 mm x 1250 mm, peso aproximado de +/- 3730 gramas, aplicado a veículos automotivos; PN 9462368, 9462372. | 9462368, 9462372 | 4407
P104-5III | 8708.29.99 | Estrutura de suporte em aço, EN 10305-3 E235+A, para apoio das partes do motor, caracterizado como parte da carroceria, dimensões 629,60 mm x 329,50 mm, peso aproximado de 5426, aplicado a veículos automotivos; PN 9461408. | 9461408 | 4407
P105-5III | 8708.29.99 | Mecanismo levantador de vidro, em alumínio AW 5182, motorizado 12 V, torque de 5 Nm, lado esquerdo ou direito porta frontal ou traseira, com sistema de antiesmagamento, peso aproximado de +/- 1770 gramas, aplicado a veículos automotivos; PN 5A1D875, 5A1D876, 5A1D877, 5A1D878. | 5A1D875, 5A1D876, 5A1D877, 5A1D878 | 4407
P106-5III | 8708.29.99 | Painel em chapa de aço estampada, espessura de 0,8 mm, no assoalho frontal da carroceria da parte frontal, caracterizado como estrutura da carroceria, peso aproximado de 12.418 gramas, aplicado a veículos automotivos; PN 7286764. | 7286764 | 4407
P107-5III | 8708.29.99 | Painel em chapa de aço, estampada, com reforço estrutural, espessura de 1 mm, do capô, caracterizado como estrutura da carroceria, peso aproximado de 16900 gramas, aplicado a veículos automotivos; PN 9883381. | 9883381 | 4407
P108-5III | 8708.29.99 | Para-sol em plástico PP, lado esquerdo ou direito, espelho com iluminado de cortesia, dotado de dobradiça, trava para abertura de ângulo até 40 graus para a direita e 40 graus para esquerda, espelho nas dimensões 105 mm x 60 mm, caracterizado como elemento estrutural da carroceria, nas dimensões 393,1 mm x 173,9 mm, peso aproximado de +/- 340 gramas, aplicado a veículos automotivos; PN 7952585, 7952590, 7952592, 7952587. | 7952585, 7952590, 7952592, 7952587 | 4407
P109-5III | 8708.29.99 | Peça em aço estampada, lado direito membro lateral frontal, inferior da porta, caracterizando como parte da carroceria de veículo automotivo; PN 8492928. | 8492928 | 4407
P110-5III | 8708.29.99 | Peça em aço, estampada do conjunto da segunda parte interior do corta-fogo da carroceria, lado frontal de veículos automotivos; PN 9625433. | 9625433 | 4407
P111-5III | 8708.29.99 | Peça em chapa de aço CR250Y440T-DP-GI50/50-UL estampada, espessura de 1mm, sendo o alojamento da roda, lado traseiro esquerdo ou direito, caracterizado como parte da carroceria, peso aproximado de +/- 330 gramas, aplicado a veículos automotivos; PN 5A38991, 5A38992. | 5A38991, 5A38992 | 4407
P112-5III | 8708.29.99 | Peça em chapa de aço estampada e hidroformada, sendo suporte para fixação do painel frontal, lado esquerdo ou direito, caracterizado como parte da carroceria de veículos automotivos; PN 9883405, 9883406. | 9883405, 9883406 | 4407
P113-5III | 8708.29.99 | Peça em chapa de aço estampada hidroformada, sendo o suporte para a base do tanque de combustível, caracterizada como parte da carroceria de veículos automotivos; PN 8498380. | 8498380 | 4407
P114-5III | 8708.29.99 | Peça em chapa de aço estampada hidroformada, suporte da caixa de roda, lado direito ou esquerdo, caracterizado como parte da carroceria de veículos automotivos; PN 8737291, 8737292. | 8737291, 8737292 | 4407
P115-5III | 8708.29.99 | Peça em chapa de aço estampada, lado esquerdo membro lateral frontal, inferior da porta, caracterizando como parte da carroceria de veículo automotivo; PN 8492927. | 8492927 | 4407
P116-5III | 8708.29.99 | Peça em chapa de aço estampada, sendo a lateral lado direito ou esquerdo externo, peso aproximado de 13,2 kg, dimensões aproximadas de 3580 mm x 1350 mm e espessura de 0,75 mm caracterizado como parte da carroceria de veículos automotivos; PN 9479407, 9479408. | 9479407, 9479408 | 4407
P117-5III | 8708.29.99 | Peça em chapa em aço estampada com frisos de reforço, utilizado como proteção, escudo de aço, para conjunto motriz motor, caracterizado como parte da carroceria de veículos automotivos; PN 8498397. | 8498397 | 4407
P118-5III | 8708.29.99 | Peça em chapa em aço estampada, do reforço da soleira, lado esquerdo ou direito, peso aproximado de 13,2 kg, dimensões aproximadas de 3580 mm x 1350 mm e espessura de 0,75 mm caracterizado como parte da carroceria de veículos automotivos; PN 9479404, 9479403. | 9479404, 9479403 | 4407
P119-5III | 8708.29.99 | Peça em chapa em aço estampada, para reforço do teto, peso aproximado de 2,7 kg, espessura de 1,2 mm dimensões aproximadas de 1200 mm x 600 mm caracterizando como parte da carroceria de veículos automotivos; PN 9479348. | 9479348 | 4407
P120-5III | 8708.29.99 | Suporte do para-choque, tecnicamente chamado de elemento de deformação, em liga alumínio AlMgSi, construído com detalhes técnicos para que ocorra deformação se necessário, lado esquerdo ou direito frontal nas dimensões 400 mm x 55 mm x 97 mm, peso aproximado de 1039 gramas, aplicado a veículos automotivos; PN 4A22D95, 4A22D96. | 4A22D95, 4A22D96 | 4407
P121-5III | 8708.29.99 | Suporte em aço EN 10305, utilizado no motor, com dimensões, 526 mm x 635,50 mm x 472,00 mm, peso aproximado de +/- 6420 gramas, caracterizado como parte da carroceria, aplicado a veículos automotivos; PN 9461410. | 9461410 | 4407
P122-5III | 8708.29.99 | Teto solar panorâmico com vidro temperado, laminado na cor verde, tolerância de espessura +/- 3,85 mm, completo com mecanismos de acionamento por 1 ou 2 motores 12 V, com ou sem persiana em tecido nas dimensões 554,6 mm x 1254,90 mm, aplicado a veículos automotivos; PN 9466080, 9466077. | 9466080, 9466077 | 4407
P123-5III | 8708.29.99 | Trilho em alumínio para o teto do veículo, na cor preta com alto brilho, utilizado como acabamento que auxilia no escorrimento da água pelas laterais do teto, lado esquerdo ou direito, aplicado em veículos automotivos; PN 9466071, 9466072. | 9466071, 9466072 | 4407
P124-5III | 8708.29.99 | Vidro lateral com caixilho, temperado, nas dimensões 3,15 mm, na cor verde, lado traseiro, aplicado a veículo automotivos; PN 9451571, 9451572. | 9451571, 9451572 | 4407
P125-5III | 8708.30.19 | Disco de freio ventilado, de ferro fundido cinzento de baixo grau, 300 x 20 mm, cuja função é acionada por meio de sistema hidráulico, usada no sistema de frenagem de veículos automotivos; PN 6891086. | 6891086 | 8814
P126-5III | 8708.30.19 | Disco de freio ventilado, de ferro fundido cinzento de baixo grau, 307 x 24mm, cuja função é acionada por meio de sistema hidráulico, usada no sistema de frenagem de veículos automotivos; PN 6891079. | 6891079 | 8814
P127-5III | 8708.30.19 | Sistema de acionamento de freio (pinça de freio) de serviço com acionamento eletrônico (EPB), feita de ligas metálicas, aço e polímeros, com função de alojamento das pastilhas para pressiona-las contra o disco de freio de 280mm de diâmetro e 10mm de espessura, apresentada com tamanho e formato próprio para compor sistema de freio de veículo automóvel de transporte de passageiros, comercialmente denominada "Caliper"; PN 6891064, 6891063. | 6891064, 6891063 | 4407
P128-5III | 8708.30.19 | Sistema de acionamento de freio (pinça de freio) de serviço com acionamento eletrônico (EPB), feita de ligas metálicas, aço e polímeros, com função de alojamento das pastilhas para pressiona-las contra o disco de freio de 300mm de diâmetro e 20mm de espessura, apresentada com tamanho e formato próprio para compor sistema de freio de veículo automóvel de transporte de passageiros, comercialmente denominada "Caliper"; PN 6891066, 6891065. | 6891066, 6891065 | 4407
P129-5III | 8708.30.19 | Sistema de acionamento de freio (pinça de freio) de serviço, feita de ligas metálicas, aço e polímeros, com função de alojamento das pastilhas para pressiona-las contra o disco de freio de 307mm de diâmetro e 10mm de espessura usando um pistão interno de Ø54mm e Força de 110N, apresentada com tamanho e formato próprio para compor sistema de freio de veículo automóvel de transporte de passageiros, comercialmente denominada "Caliper"; PN 8850010, 8850009. | 8850010, 8850009 | 4407
P130-5III | 8708.30.90 | Conjunto do servo-freio, com bomba de vácuo, em alumínio, polipropileno e aço, com haste de acionamento localizado na parte traseira, reservatório com volume máximo de 433 cm +/- 10%, pressão em 47 bar com força de 1900N, fixado no cofre do motor, para auxiliar na frenagem, aumentando a pressão exercida pelos fluídos hidráulicos nos pistões dentro das pinças de freio, diminuindo a força necessária para frenagem no pedal, nas dimensões 388,30 mm x 197,20mm, peso aproximado de 5384 gramas, aplicado a veículos automotivos; PN 5A6EBF7, 5A5C9A0, 5A75D99. | 5A6EBF7, 5A5C9A0, 5A75D99 | 4407
P131-5III | 8708.30.90 | Disco de freio ventilado, de ferro fundido cinzento de baixo grau, 280 x 10 mm, cuja função é acionada por meio de sistema hidráulico, usada no sistema de frenagem de veículos automotivos; PN 6891085. | 6891085 | 8814
P132-5III | 8708.40.80 | Caixa de transmissão automática, 7 marchas, dupla-embreagem, transversal, com carcaça em alumínio, torque máximo 320 Nm, capacidade óleo 4,8 litros +/- 0,125 litros, densidade do óleo 0,83 Kg/L, nas dimensões 524,972 mm x 422,636 mm x 381,82 mm, aplicado a veículos automotivos; PN 5B14516, 5B14506. | 5B14516, 5B14506 | 4407
P133-5III | 8708.50.80 | Eixo de adaptação entre caixa de transmissão e semieixo, lado dianteiro direito, em aço carbono, com mancal por um rolamento, articulação máxima de 46,5 graus, caracterizado como parte da transmissão, nas dimensões 947,2 mm x 101 mm, peso aproximado 8.465 gramas, aplicado a veículos automotivos; PN 5A4E436. | 5A4E436 | 4407
P134-5III | 8708.50.99 | Adaptador do eixo dianteiro lado direito ou esquerdo, feito de liga de alumínio (EN AW-6082 T6), com espessura de 12mm de perfil laminado, dotado de grampo de fixação de aço (QSt 34-3), com função de adaptação de montagem, apresentado com tamanho e formato próprio para eixo de veículo automóvel de transporte de passageiros; PN 8737235, 8737236. | 8737235, 8737236 | 4407
P135-5III | 8708.70.90 | Roda, aro 18 polegadas, estilo IS46 em liga leve de alumínio AlSi7Mg0,3KT6, lado ambos, utilizado na suspensão, dimensões 8JX20 H2 IS46 STY 869I, peso aproximado de +/-300 gramas, aplicado a veículos automotivos; PN 6898042. | 6898042 | 17628
P136-5III | 8708.80.00 | Amortecedor frontal esquerdo ou direito, hidráulico, composto por pistão em aço (SAE J403), tubo exterior em aço (DIN EN 10305-2) e tampa para proteção de plástico (PA66), com função de absorção de vibrações e impactos diversos, com força horizontal de intensidade de amortecimento até +- 20N, apresentado com tamanho e formato próprio para sistema de suspensão de veículo automóvel para transporte de passageiros; PN 6889471, 6889472. | 6889471, 6889472 | 4407
P137-5III | 8708.80.00 | Amortecedor hidráulico da suspensão traseira, nas dimensões 544,1 mm x 45,5 mm (+/-0,1 mm), quantidade de óleo de 365ml, potência de gás 70N (+/-30N), caracterizado como componente da suspensão de veículo automotivo; PN 6896344. | 6896344 | 8814
P138-5III | 8708.80.00 | Amortecedor para o porta-malas a gás, nas dimensões quando fechado de 438,1 mm x diâmetro de 169, e aberto de 600,2 mm (1,2mm) força de 615 N, velocidade máxima de abertura é de 125 mm/s, peso aproximado de +/- 840 gramas, aplicado a veículos automotivos; PN 9450466. | 9450466 | 4407
P139-5III | 8708.80.00 | Assento superior de mola, feito em sua maioria de aço, borracha vulcanizada não endurecida e plástico (poliéster), dotado de rolamento de esfera em aço, com dimensão de Ø178 x 67,2mm, com função de apoio ao chassi, apresentado com tamanho e formato próprio para compor sistema de suspensão de veículo automóvel de transporte de passageiros; PN 6889450. | 6889450 | 8814
P140-5III | 8708.80.00 | Barra estabilizadora constituída por braços forjados e tubo de ligação em aço unidos por solda, força 23 N/mm, comprimento de ligação 28 mm, buchas em borracha (EPDM) força de 294 Nm, caracterizado como parte do sistema de suspensão, nas dimensões 1024,48 mm x 40 mm e ângulo de 45 graus, em suas pontas, diâmetro 26,70 mm x 4,20 mm, peso aproximado de 3694 gramas, aplicado a veículos automotores; PN 6959466. | 6959466 | 8814
P141-5III | 8708.80.00 | Barra estabilizadora dianteira, feita de aço, com função de trazer uma maior estabilidade para o veículo ao unir os dois lados da suspensão, limitando o movimento lateral do automóvel em torno do próprio eixo, dimensão 1024,48 mm +/-3 mm x 275,46 mm +/-2 mm, apresentada com tamanho e formato próprio para compor sistema de suspensão de veículos automóveis de transporte de passageiros; PN 6892710. | 6892710 | 4407
P142-5III | 8708.80.00 | Barra estabilizadora dianteira, feita de aço, com função de trazer uma maior estabilidade para o veículo ao unir os dois lados da suspensão, limitando o movimento lateral do automóvel em torno do próprio eixo, dimensão 1341 mm +/- 3 mm x 160.9 mm +/- 2 mm, apresentada com tamanho e formato próprio para compor sistema de suspensão de veículos automóveis de transporte de passageiros; PN 6897839. | 6897839 | 4407
P143-5III | 8708.80.00 | Bieleta da barra estabilizadora, com tubo de liga de alumínio (AlMgSi 0.5), esferas de aço (EN 10270-1) e proteções de polímero plástico (POM e PA6), apresentada com diâmetro de 12mm e distância total entre as esferas de 320mm, com função auxiliar na transmissão de força no impacto em inclinações, garantindo mais segurança no atrito da área do pneu com o solo, apresentada com tamanho e formato próprio para compor sistema de suspensão de veículo automóvel de transporte de passageiros; PN 6891251. | 6891251 | 8814
P144-5III | 8708.80.00 | Braço da suspensão com articulação tipo esfera, em aço e alguns componentes em EPDM e polímeros, lado dianteiro direita inferior, nas dimensões 593,2 mm x 54 mm, ângulo de torção 10,72 graus, espessura de 2,0 mm caracterizado como item da suspensão de veículo automotivo; PN 6894276. | 6894276 | 8814
P145-5III | 8708.80.00 | Braço transversal direito ou esquerdo da suspensão, dotado de bucha, feito de aço (25MnV5 e DIN EN 10149-2), com função de montagem do amortecedor, mola e rodas, conectando o amortecedor no chassi, dimensão 640 mm x 282.3 mm +/- 1.5 mm, apresentado com tamanho e formato próprio para compor sistema de suspensão de veículo automóvel de transporte de passageiros; PN 6894209, 6894210, 8855201, 8855202. | 6894209, 6894210, 8855201, 8855202 | 4407
P146-5III | 8708.80.00 | Suporte do eixo com articulação da estrutura da carroceria, lado traseiro, em chapas de aço S355MC soldadas, articulação de 19 graus, processo de estampagem a quente, solda à laser, para suportar a suspensão traseira, dimensões 1094 mm x 181,50 mm, peso aproximado de 8.883 gramas, aplicado a veículo automotivo; PN 6894202. | 6894202 | 4407
P147-5III | 8708.80.00 | Suporte do eixo da estrutura da carroceria, para suportar o motor e a suspensão dianteira com o-ring em borracha, lado dianteiro, em chapas de aço S355MC soldadas, processo de estampagem a quente, solda à laser, dimensões 648,24 mm x 920 mm, peso aproximado de 16500 gramas, aplicado a veículo automotivo; PN 8836336. | 8836336 | 4407
P148-5III | 8708.80.00 | Suporte em chapa de aço estampada, variante B, com conexões em borracha EPDM, lado esquerdo ou direito, caracterizando como parte da suspensão de veículos automotivos; PN 5A65C56. | 5A65C56 | 4407
P149-5III | 8708.80.00 | Suporte feito de aço carbono, lado direito, dotado de bucha feita de borracha vulcanizada não endurecida, dimensão 205 mm x 80 mm +/- 0.05 mm, apresentado com tamanho e formato próprio para compor sistema de suspensão de veículo automóvel de transporte de passageiros; PN 6894182. | 6894182 | 4407
P150-5III | 8708.91.00 | Conjunto de arrefecimento e condensação completo, com motor, hélice com 11 pás de sentido anti-horário e conexões para líquido de arrefecimento e ar de admissão, refrigerador de ar para turbo alimentação, ar-condicionado, com suportes plásticos laterais e inferiores, nas dimensões 690 mm x 389 mm x 281 mm, composto por eletro ventilador, potência de 600W, estrutura plástica para fixação, ângulo de entrada de ar de 32,57 graus, conjunto montado com suportes de borracha no conjunto e apoios para veículos automotivos; PN 9846833. | 9846833 | 4407
P151-5III | 8708.91.00 | Conjunto de arrefecimento e condensação completo, com motor, hélice com 11 pás de sentido anti-horário e conexões para líquido de arrefecimento e ar de admissão, refrigerador de ar para turbo alimentação, ar-condicionado, com suportes plásticos laterais e inferiores, nas dimensões 690 mm x 404 mm x 221 mm, composto por eletro ventilador, potência de 400W, estrutura plástica para fixação, ângulo de entrada de ar de 32,57 graus, conjunto montado com suportes de borracha no conjunto e apoios para veículos automotivos; PN 9846841. | 9846841 | 4407
P152-5III | 8708.91.00 | Duto de ar, feito de plástico (PA66), dotada de clipe de fixação em aço (X5 CrNi) e anel de vedação de borracha vulcanizada não endurecida (DC01/C390), com diâmetro de saída de aproximadamente 56,05 e comprimento de 456,9, apresentado com tamanho e formato próprio para radiador de veículo automóvel de transporte de passageiros; PN 8489557, 8489558. | 8489557, 8489558 | 4407
P153-5III | 8708.92.00 | Sistema completo de exaustão, com silencioso e catalisador para controle de emissão de poluentes, sistema de borboletas para restrição da passagem de gás, capacidade de 31,2L, tubos constituídos em aço inoxidável (2CRTINB18), segundo norma AISI 441, e espessura de 1,2 mm, partes emendadas com conectores em metal, borracha EPDM com revestimento poliéster, dimensões 2857,90 mm x 1103 mm, peso aproximado 1851 gramas, aplicado a veículos automotivos; PN 5A1CFF6. | 5A1CFF6 | 4407
P154-5III | 8708.92.00 | Sistema completo de exaustão, com silencioso e catalisador para controle de emissão de poluentes, sistema de borboletas para restrição da passagem de gás, capacidade de 31,2L, tubos constituídos em aço inoxidável (2CRTINB18), segundo norma AISI 441, e espessura de 1,2 mm, partes emendadas com conectores em metal, borracha EPDM com revestimento poliéster, dimensões 2861 mm x 1142 mm, aplicado a veículos automotivos; PN 5A1CFF8. | 5A1CFF8 | 4407
P155-5III | 8708.94.81 | Volante de direção desprovido de airbag e dotado de controles eletrônicos de funções e acessórios, com chicote elétrico de ligação com 3 polos, espaço para instalação de airbag, empunhadura em 29,6 +/- 1,5 mm x 39,5 +/- 1,5 mm, pino da cremalheira, ângulo do dente 82 graus e 30 minutos, altura do pino em 25,5 +/- 0,5 mm em alumínio (Al), magnésio (Mg) e cobre e revestido em couro sintético, nas dimensões: diâmetro de 378,8 +-03 mm / 129,5 +-2 mm, aplicado a veículos automotivos; PN 8747646, 9472032. | 8747646, 9472032 | 4407
P156-5III | 8708.94.82 | Coluna de direção, elétrica, em chapa de aço S 420 MC, tipo LU, ajustável ângulo de 25,5 graus, eixo de 17,3 graus e 48 dentes, ângulo de abertura do dente 90 graus, dimensões 430 mm x 150,13 mm, peso aproximado de 960,95 gramas, aplicado a veículos automotivos; PN 6891198. | 6891198 | 4407
P157-5III | 8708.94.83 | Caixa de direção eletricamente assistida (EPS) dotada da tecnologia de cremalheira com pinhões (dual piniom), sensor de torque, motor elétrico DC, conectores, comprimento total de 1474.8mm, potência do servo suporte de 9990 N, peso de 13515 g, aplicado a veículos automotores; PN 5A5D775. | 5A5D775 | 4407
P158-5III | 8708.94.90 | Eixo de direção retrátil em aço, S355MC, dotado de conexões articulações, ângulo de articulação de 82,5 graus, serrilhado 3/4 x 48 SMMT, nas dimensões 397,5 mm +- 0,2, x 37,8 mm, peso aproximado de 1257 gramas, aplicado a veículos automotivos; PN 6891204. | 6891204 | 4407
P159-5III | 8708.95.10 | Airbag em nylon e aço carbono, do tipo bolsa para o motorista, fixado no volante, volume de 60 L, abertura em 7,5 milissegundos, pressão com 85 graus de 56 ms e limite superior a 271,1 Kpa, completo com sistema de insuflação de gás, conector com 12 pinos de contato com a rede CAN, nas dimensões 157,4 mm x 147,7 mm, aplicado a veículos automotivo; PN 5A49BA9. | 5A49BA9 | 4407
P160-5III | 8708.95.10 | Airbag em nylon e aço carbono, do tipo bolsa para o passageiro, fixado no painel central, volume de 91 L, massa explosiva 75,79 gramas líquidas, pressão com 85 graus de 68.6 ms e limite superior a 495,6 Kpa, acionamento em 22 a 30 milissegundos a 85 graus celsius, completo com sistema de insuflação de gás, nas dimensões 320 mm x 180 mm, peso aproximado 1470 gramas, aplicado a veículos automotivos; PN 9495170. | 9495170 | 4407
P161-5III | 8708.95.10 | Airbag em nylon e aço carbono, do tipo de cortina, lado esquerdo ou direito, volume de 34 L (+/-10%), corrente 1,2 A acionamento em 2 milissegundos a -40 graus celsius, completo com sistema de insuflação de gás, nas dimensões 1724 mm x 524 mm, peso aproximado de 1300 gramas, aplicado a veículos automotivos; PN 9462719, 9462720. | 9462719, 9462720 | 4407
P162-5III | 8708.95.10 | Bolsa em nylon de segurança e aço carbono, airbag, do tipo de ombro lateral ao assento, lado direito, volume de 17,5 L, 10KPa, corrente e 1,2 A, resistência de 1,2 Ohms a maior ou igual 2,7 Ohms, acionamento em 2 milissegundos a -40 a 120 graus Celsius, completo com sistema de insuflação de gás, nas dimensões 642 mm x 382 mm, peso aproximado de 470 gramas, aplicado a veículo automotivo; PN 943487, 9493488. | 9493487, 9493488 | 4407
P163-5III | 8708.99.10 | Pedaleira constituída em aço, norma S500MC, para sistema de freio, dimensões 225,5 mm x 222 mm, emborrachado no pedal, peso aproximado de 1696 gramas, aplicado a veículos automotivos; PN 6891125, 6891135. | 6891125, 6891135 | 4407
P164-5III | 8708.99.90 | Acabamento superior com canaleta para guarnição de borracha da porta, lado frontal direito ou esquerdo, nas dimensões 1211,4 a 1236,4 mm x 588,30 mm x 676,4 mm, peso aproximado de 1010 gramas, aplicado a veículos automotivos; PN 9451539, 9451540, 9451545, 9451546, 9451565, 9451566. | 9451539, 9451540, 9451545, 9451546, 9451565, 9451566 | 4407
P165-5III | 8708.99.90 | Alojamento em plástico rígido, para a roda sobressalente, fixada no porta-malas, nas dimensões 209,7 mm x 826,96 mm, peso aproximado de 1968 gramas, aplicado a veículos automotivos; PN 9462023. | 9462023 | 4407
P166-5III | 8708.99.90 | Coxim do motor, feito em sua maioria de alumínio fundido (EN AC-AiSi9Cu3), interior em plástico (EN ISO 1043-PA GF50) e parte em borracha vulcanizada não endurecida, com função de suportar e fixar o motor no chassi e amortecer vibrações, também denominada "suporte de estabilização do motor", com capacidade de suporte de 220 N/mm, apresentado com tamanho e formato próprio para motor e chassi de veículo automóvel de transporte de passageiros; PN 9423384. | 9423384 | 4407
P167-5III | 8708.99.90 | Coxim do motor, feito em sua maioria de alumínio fundido (EN AC-AiSi9Cu3), interior em plástico (EN ISO 1043-PA GF50) e parte em borracha vulcanizada não endurecida, com função de suportar e fixar o motor no chassi e amortecer vibrações, também denominada "suporte de estabilização do motor", com capacidade de suporte de 185 N/mm, apresentado com tamanho e formato próprio para motor e chassi de veículo automóvel de transporte de passageiros; PN 9423382. | 9423382 | 4407
P168-5III | 8708.99.90 | Coxim, suporte do motor, articulado em liga de alumínio com insertos em borracha EPDM, lados esquerdos ou direitos, com capacidade de carga de 215Nm, nas dimensões diâmetro de 256,4 mm x 168,4, aplicado a veículos automotivos; PN 9423376. | 9423376 | 4407
P169-5III | 8708.99.90 | Defletor de calor, feito de aço (DIN 10346 - DX54D), com aproximadamente 1 mm, reforçado com fibra têxtil em 0,7 mm e anel de proteção de borda em aço (DIN EN 10346), apresentado com suporte de aço (DIN EN 10346) de espessura de 2,5mm; PN 8741611, 8489633, 8489634. | 8741611, 8489633, 8489634 | 4407
P170-5III | 8708.99.90 | Duto de oxigênio, feito de plástico (PA6 GF30), dotado de sensor de pressão acoplado e anel de vedação de borracha vulcanizada não endurecida (FPM), com diâmetro de 10mm e comprimento de 163,4mm, apresentado com tamanho e formato próprio veículo automóvel de transporte de passageiros; PN 9487538. | 9487538 | 4407
P171-5III | 8708.99.90 | Pivô de conexão, feito de alumínio (EN-AC Ai817Mg), com função de conexão da roda dianteira, braço de controle da suspensão e a caixa de direção, para auxílio na dirigibilidade, com durabilidade de acordo com a norma DIN EN ISSO 6506-1, largura de 194,27 mm, apresentado com tamanho e formato próprio para compor o chassi de veículo automotivo; PN 6890179, 6890180. | 6890179, 6890180 | 4407
P172-5III | 8708.99.90 | Redutor de vibração, feito de alumínio (AlSi7Mg) de acordo com a norma EN AC-42200, capacidade de 180N/mm2, com dimensão de aproximadamente 163,8mm de comprimento e 117,3mm de altura, para redução de vibração do adaptador do suporte do motor, utilizado em veículo automóvel de transporte de passageiros; PN 1022660. | 1022660 | 4407
P173-5III | 8708.99.90 | Semieixo dianteiro para transmissão dianteiro esquerdo ou direito, feito de aço carbono (C50), aço inoxidável e plástico, apresentada sem o diferencial, contendo rolamento, disco e guarnições de proteção e de montagem, com função de transmissão do torque da caixa de câmbio para a roda dianteira, apresentado com tamanho e formato próprio para veículo automóvel de transporte de passageiros; PN 5A52FD3, 5A4E438. | 5A52FD3, 5A4E438 | 4407
P174-5III | 8708.99.90 | Suporte hidráulico do motor coxim hidráulico, em ferro AC-AISi9Cu3 (fe) e borracha não vulcanizada e não endurecida, utilizado na fixação do motor de combustão por centelha para evitar ruídos, nas dimensões 256,4 mm x 188,4 mm, aplicado veículos automotivos; PN 8842580. | 8842580 | 4407
P175-5III | 8708.99.90 | Suporte lateral articulado do motor em liga de alumínio com insertos em borracha EPDM, lados esquerdos ou direitos, dotado de sensor de vibrações, frequência de 600Hz com conexão com ECU, força de saída Axial de 0,2Kn, nas dimensões diâmetro de 58,50 mm x diâmetro 48 mm +- 0,5 mm, peso aproximado até 335,7 gramas, aplicado a veículos automotivos; PN 9452144. | 9452144 | 4407
P176-5III | 8708.99.90 | Tensionador de correia, para acionamento do alternador, compressor de refrigeração e bomba de água, dotado de polia tensionadora de plástico (PA66 GF30) com rolamento de esferas, suporte de fixação de aço (EN AC-46000 DF) e braço dotado de mola de deslocamento de aço (EN AC-46000 DF), apresentado com tamanho e formato próprio para veículo automóvel de transporte de passageiros; PN 9485813. | 9485813 | 4407
P177-5III | 8708.99.90 | Tubo de admissão de ar feito de plástico (PA6-GF35), com parte sanfonada, para o ar pós filtragem de admissão da combustão, com capacidade de 1000cm3 por minuto, dotado de abraçadeiras de aço para fixação (DIN EN 10088-1), apresentado com tamanho e formato próprio para veículo automóvel de transporte de passageiros; PN 8489423, 8489424. | 8489423, 8489424 | 4407
P178-5III | 8708.99.90 | Tubo de admissão de ar, com duas vias, feito de plástico (PPA), com parte sanfonada, para transporte de oxigênio do motor até a turbina, dotado de válvula com disposto de aquecimento, conectores de plástico (PA66 GF-30), apresentado com tamanho e formato próprio para veículo automóvel de transporte de passageiros; PN 9487568. | 9487568 | 4407
P179-5III | 8708.99.90 | Tubo em liga de alumínio AW5049-0, em formato exclusivo, com conectores EPDM, aplicado a linha de combustível, pressão de 35 BAR, diâmetro entre 3 mm e 10 mm, peso aproximado de +/- 260 gramas, aplicado a veículos automotivos; PN 5A0B527. | 5A0B527 | 4407
P180-5III | 9027.10.00 | Sensor de oxigênio do tipo planar, com função de medição da quantidade de oxigênio presente nos gases de escape do motor do veículo automóvel, instalado em conjunto com o conversor catalítico, composto por ponta da sonda, corpo da sonda, cabo de conexão e conector, com comprimento de 670mm e peso de 111 gramas, apresentada com tamanho e formato próprio para veículo automóvel de transporte de passageiros; PN 8686977. | 8686977 | 4407
P181-5III | 9027.10.00 | Sensor de oxigênio do tipo planar, com função de medição da quantidade de oxigênio presente nos gases de escape do motor do veículo automóvel, instalado em conjunto com o conversor catalítico, composto por ponta da sonda, corpo da sonda, cabo de conexão e conector, com comprimento de 680mm e peso de 97 gramas, apresentada com tamanho e formato próprio para veículo automóvel de transporte de passageiros; PN 5A15D89. | 5A15D89 | 4407
P182-5III | 9027.90.99 | Sensor de presença de oxigênio dos gases em motores de combustão, comercialmente chamado de sonda ou sensor lambda, em cerâmica, comprimento de 659 mm x diâmetro 14,85 mm, capa de proteção em fiber glass, tubo em X8CrNi2521, aplicado a veículos automotores; PN 6891419. | 6891419 | 4407
P183-5III | 9027.90.99 | Sensor de presença de oxigênio dos gases em motores de combustão, comercialmente chamado de sonda ou sensor lambda, em cerâmica, sonda lambda, capa de proteção em “fiber glass”, tubo em X8CrNi2521, nas dimensões; comprimento de 582,50 mm x diâmetro 14,85 mm, aplicado a veículos automotores; PN 6891421. | 6891421 | 4407
P184-5III | 9032.89.29 | Módulo de controle e gerenciamento das câmeras de manobra e de auxílio a direção, 3 pinos em NI+SD e CuSn6 de conexão, nas dimensões 83,4 mm x 33 mm, aplicado a veículos automotivos; PN 5A62D44, 5A62D45, 5A707E0, 5A707E1. | 5A62D44, 5A62D45, 5A707E0, 5A707E1 | 4407
P185-5III | 9032.89.29 | Módulo de controle elétrico ECU, para gerenciamento dos sensores de proximidade, 360 graus em torno do veículo e pontos cegos, através de radar, dotado de transmissores e receptores AR430BW18, comunicação via rede CAN / LIN, peso aproximado de 290 gramas, aplicado a veículos automotores; PN 5A60304. | 5A60304 | 8814
P186-5III | 9032.89.29 | Módulo de ECU recepção dos sinais de rádio, que gerencia à abertura e fechamento das portas, lado traseiro, 12 V, nas dimensões 112 mm x 91 mm x 80 mm, peso aproximado de 80 gramas, aplicado veículos automotivos; PN 5A63D44, 5A6BF00. | 5A63D44, 5A6BF00 | 4407
P187-5III | 9032.89.29 | Módulo de gerenciamento eletrônico para regulagem e controle do sistema de air bag, dotado de placa com componentes eletrônicos protegida por carcaça plástica, conexão para o sistema elétrico, peso aproximado de 300g, aplicação em veículos automotores; PN 4A24C65, 5A60583, 5A791D5. | 4A24C65, 5A60583, 5A791D5 | 4407
P188-5III | 9032.89.29 | Módulo ECU, 12V, para gerenciar as configurações do motor, fixado no cofre do motor, em de caixa de alumínio e com dissipadores de calor, conexões encapado em plástico para evitar humidade, para veículos automotivos; PN 5A5AA39. | 5A5AA39 | 4407
P189-5III | 9032.89.29 | Módulo eletrônico (ECU) de gerenciamento, através de rede CAN/LIN, 12V, com comunicação com o monitor (multimidia), para abertura e fechamento das portas, nas dimensões 137,8 mm x 45,5 mm, peso aproximado de 429 gramas, aplicado a veículos automotivos. PN 5A6AC37. | 5A6AC37 | 4407
P190-5III | 9032.89.29 | Módulo eletrônico com software embarcado gerenciador do sistema de câmeras e sensores de estacionamento, detecção da distância entre o ponto fixo e o veículo de 206 mm, temperatura de trabalho 100 graus celsius, corrente máxima de 12 V em carcaça em alumínio fundido e componentes eletrônicos, utilizado em todas as câmeras externas, dimensões, 222 mm x 88,9 mm, peso aproximado de 400 gramas, aplicado a veículos automotivos; PN 5A69632. | 5A69632 | 4407
P191-5III | 9032.89.29 | Módulo eletrônico controlador mestre de entretenimento, com placas de rádio AM/FM, TV digital, ethernet rede CAN/LIN, navegação para envio e recebimento de sinais de comando da tela sensível ao toque, amplificador de rádio, temperatura interna e informações de mídia, aplicado a veículos automotivos; PN 5A73E74. | 5A73E74 | 4407
P192-5III | 9032.89.29 | Módulo de ECU recepção dos sinais de rádio, que gerencia à abertura e fechamento das portas, lado do passageiro, com controle de fechamento e abertura dos retrovisores externos, 12 V, nas dimensões 112 mm x 91 mm x 80 mm, peso aproximado de 80 gramas, aplicado veículos automotivos; PN 5A63D45, 5A6BF05, 5A70CB7. | 5A63D45, 5A6BF05, 5A70CB7 | 4407
P193-5III | 9032.89.29 | Módulo eletrônico de gerenciamento (ECU) para as configurações do motor de combustão por centelha, através da rede CAN/LIN, 12V, com comunicação com o monitor (multimídia), configurado através de botões no console, aplicado a veículos automotivos; PN 5A5AA34. | 5A5AA34 | 4407
P194-5III | 9032.89.29 | Módulo eletrônico de software embarcado gerenciador do sistema avançado de assistência ao motorista que reúne funções de sensoriamento com integração direta aos sistemas de mitigação de colisão frontal (Forward Collision Mitigation - FCM), aviso de mudança de faixa (Lane Departure Warning System - LDW) e controle de cruzeiro adaptativo (Adaptive Cruise Control System - ACC) , comunicação através de barramento CAN, em carcaça em plástico e componentes eletrônicos, nas dimensões 165 mm x 55,68 mm, peso aproximado de 201 gramas, aplicado a veículos automotivos; PN 5A5E8B5, 5A73611. | 5A5E8B5, 5A73611 | 4407
P195-5III | 9032.89.29 | Módulo eletrônico para gerenciamento, utilizando com rede eletrônica CAN/ LIN de baixa e alta velocidade para a comunicação com os demais módulos do veículo em carcaça em alumínio, utilizado travamento e destravamento das portas e levantamento de vidros, dimensões, 147 mm x 52 mm, peso aproximado de 140 gramas, aplicado a veículos automotivos; PN 5A74B11. | 5A74B11 | 4407
P196-5III | 9032.89.29 | Módulo gerenciamento e controle de comunicação, GSM, CAN, tensão 32 A, temperatura de trabalho -40 a +80 graus celsius, carcaça em alumínio, utilizado no sistema de comunicação externa, dimensões, 223 mm x 109 mm, peso aproximado de 425 gramas, aplicado a veículos automotivos; PN 5A731D6. | 5A731D6 | 4407
P197-5III | 9032.89.29 | Módulo gerenciamento e controle de comunicação, GSM, CAN, tensão 32 A, temperatura de trabalho -40 a +80 graus celsius, em carcaça em plástico e componentes eletrônicos, utilizado na comunicação, dimensões, 240,4 mm x 35,05 mm, peso aproximado de 658 gramas, aplicado a veículos automotivos; PN 5A71013. | 5A71013 | 4407
P198-5III | 9032.89.29 | Módulo gerenciamento e controle de comunicação, GSM, CAN, tensão 32 A, temperatura de trabalho -40 a +80 graus celsius, nas dimensões 251,5 mm x 146,5 mm, e peso aproximado de 658 gramas aplicado a veículos automotivos; PN 5A662B5, 5A72270, 5A66478. | 5A662B5, 5A72270, 5A66478 | 4407
P199-5III | 9032.89.29 | Modulo para controle e gerenciamento do sistema de SOS de comunicação de defeito via rede GSN, CAN, 12 V, temperatura de trabalho -40 e 85 graus celsius, controle de luz interna, nas dimensões 191,01 mm x 75,9 mm, 18 pinos de conexões, peso aproximado de 148 gramas, aplicado a veículo automotivo; PN 5A661A3. | 5A661A3 | 4407
P200-5III | 9401.99.00 | Apoio de braço traseiro utilizado em assentos automotivos, composto de espuma poliuretano, estrutura metálica em aço, capa em vinil e porta copos em plástico ABS, dimensões aproximadas de 413 mm de altura, 246 mm de largura e 79 mm de profundidade, peso aproximado de 1623 g; PN 9462442. | 9462442 | 4407
P201-5III | 9401.99.00 | Apoio de cabeça traseiro com função de apoiar e proteger a cabeça do ocupante utilizado em assentos automotivos, composto de espuma poliuretano, EPP, haste estrutural tubular em aço (D=14 mm e E=2 mm) com entalhes para ajustes de altura e Capa em Vinil, dimensões aproximadas de 401 mm de altura, 227 mm de largura e 139 mm de profundidade, peso aproximado de +/- 840 g; PN 9461617. | 9461617 | 4407
P202-5III | 9401.99.00 | Apoio de cabeça traseiro com função de apoiar e proteger a cabeça do ocupante utilizado em assentos automotivos, composto de espuma poliuretano, haste metálica estrutural tubular em aço (D=14mm e E=1,5mm) com entalhes para ajustes de altura e Capa em Vinil, dimensões aproximadas de 328 mm de altura, 206 mm de largura e 142 mm de profundidade, peso aproximado de 585 g; PN 9460385. | 9460385 | 8814
P203-5III | 9401.99.00 | Estrutura em aço do assento dianteiro com a função de dar sustentação a bancos utilizados em assentos automotivos, com motores elétricos para regulagens de posição, sendo 250 mm de curso para frente/trás e 60 mm de curso para cima/baixo, dimensões aproximadas de 201 mm de altura, 500 mm de largura e 566 mm de profundidade; PN 7911651, 7911654. | 7911651, 7911654 | 4407
P204-5III | 9401.99.00 | Estrutura em aço do banco traseiro com função de dar sustentação em bancos automotivos, com encosto rebatível na proporção 40%/20%/40% e com sistemas Isofix e Toptether para fixação da cadeirinha de criança, dimensões aproximadas de 750 mm de altura, 1250 mm de largura, 850 mm de profundidade e peso aproximado de 29 Kg; PN 9495728. | 9495728 | 4407
P205-5III | 9401.99.00 | Estrutura em aço do encosto dianteiro com a função de dar sustentação em bancos automotivos, com motor elétrico para a regulagem de inclinação com 58 graus de curso total, dimensões aproximadas de 650 mm de altura, 500 mm de largura e 150 mm de profundidade; PN 7911657, 7911660. | 7911657, 7911660 | 4407
P206-5III | 9401.99.00 | Painel plástico em polipropileno com função de acabamento na parte posterior do encosto dianteiro de bancos automotivos com porta mapa em rede de nylon com elástico, dimensões aproximadas de 546 mm de altura, 428 mm de largura, 86 mm de profundidade e peso aproximado de 918 g; PN 9493451. | 9493451 | 8814