## Anexo II
#Processo | Código SDIC | Código NCM | Sugestão de Descrição para o Produto
4775347 | F24-21II | 8408.90.90 | Motor de combustão interna a pistão e ciclo diesel, utilizado em máquinas autopropulsadas, de 4 tempos, de 4, 6 ou 8 cilindros, refrigerado a água, ignição por compressão, injeção direta, sistema de injeção eletrônica de combustível PLD ou Common Rail, turbocompressor, comando eletrônico, nível de emissões (Tier 3/StageIIIA) ou acima, potência variando de 104 kW a 700 kW, rotação nominal variando de 1800 a 2400 rpm.
4762429 | D281-21I | 8409.91.90 | Tampa de vedação em aço (DD11); com diâmetro externo de 82 mm, diâmetro de posição de furação de 68 mm, diâmetro interno de 40 mm, espessura de 3 mm, resistência mecânica maior que 320 Mpa conforme S130130, planicidade da face de 0,04 mm e paralelismo de 0,05 mm entre as faces; para fabricação de variador de fase do eixo de comando de válvulas de motores de combustão interna; com função de assegurar a vedação do conjunto, não permitindo o vazamento de óleo fora e entre as galerias internas do variador de fase; com aplicação em automóveis.
4777283 | F30-21II | 8412.29.00 | Motor hidráulico de pistão axial, com eixo inclinado, de deslocamento fixo ou variável, sentido de rotação horário ou bidirecional, de circuito hidráulico fechado ou aberto, deslocamento volumétrico igual ou inferior a 80 cm3/rev, pressão máxima de trabalho igual ou inferior a 425 bar, velocidade máxima de 5500 rpm ou inferior, próprio para aplicação em máquinas agrícolas.
4777373 | F31-21II | 8412.29.00 | Motores hidráulicos rotativos de engrenagens, bidirecionais, com deslocamento volumétrico igual ou inferior a 45 cm3 por revolução, pressão nominal igual ou inferior a 280 bar; sensor de velocidade de 10 pulsos por revolução ou mais, contendo válvula do tipo carretel; rotação máxima igual ou superior a 2000rpm; próprio para máquinas agrícolas.
4761235 | F10-21II | 8412.29.00 | Motor hidráulico de movimento orbital, com válvula de disco, dotado de embreagem acionada hidraulicamente, com deslocamento volumétrico de 170 cm3, pressão de trabalho contínua de 138 bar, pressão de trabalho intermitente de 207 bar, torque contínuo 317 Nm, torque intermitente 489 Nm, velocidade máxima de 444 rpm, possui dimensões máximas de 280 mm de comprimento, diâmetro de 130 mm, podendo pesar até 20 kg, aplicado no sistema de reversão do canal embocados, utilizado em colheitadeiras agrícolas.
4746335 | F49-21II | 8412.29.00 | Motor hidráulico de pistões axiais, com movimento retilíneo, composto por carcaça de ferro fundido e eixo usinado, eixo-saída chaveado, vazão máxima de 57 l/min, deslocamento volumétrico de 159 cm3 por rotação, pressão operacional de 155 bar, rotação máxima de 353 rpm, torque de 233 Nm, possui dimensões máximas de 148 mm de comprimento, 132 mm de altura e diâmetro de 84 mm, capacidade de trabalho em temperaturas de -34 graus Celsius a +82 graus Celsius, aplicado no sistema hidráulico da plataforma de corte, utilizado nas colheitadeiras agrícolas.
4760835 | F8-21II | 8413.70.90 | Bomba de transmissão hidráulica com carcaça em polipropileno, de vazão máxima de 1832 l/min, pressão de 4 bar, elevação de sucção de 7,2 m, dotada de 5 palhetas acopladas, motor hidráulico, rotor com inserção em aço inox, portas de entrada e saída de 3 polegadas (NPT), possui dimensões de 465 mm de comprimento, 314 mm de largura, 340 mm de altura, peso máximo de 20 kg, própria para utilização em pulverizadores autopropelidos.
4767829 | F1-21II | 8414.80.21 | Turbocompressor de ar, fabricado predominantemente em ferro fundido, com controle da pressão obtido pela válvula (Wastegate) integrada acionada por ar comprimido, peso de 6 a 14 kg, aplicado em motores de ignição por compressão, ciclo diesel, com 4 ou 6 cilindros em linha, deslocamento volumétrico de 3 a 7,5 litros e potência de 60 a 170 kW.
4745306 | F45-21II | 8415.90.90 | Condensador de ar com 6 passes e 42 tubos que recebem e transforma o gás refrigerante (R134a) em líquido de alta pressão pré-resfriado, integrado a um secador responsável pelo controle de umidade e pré-armazenamento do fluído, o condensador trabalha com temperaturas do fluído entre 49 a 77 graus Celsius e pressão de serviço de 25 bar, possui comprimento de 564 mm e altura de 410 mm, peso de 4 kg, com suportes apropriados para montagem na máquina, utilizados em tratores agrícolas.
4764754 | F14-21II | 8421.29.90 | Filtro de sucção de aço inox com dimensões de 145 mm em seu formato cilíndrico e 275 mm de comprimento, pesando até 4,5 Kg, na região do flange possui diâmetro externo de 228 mm com espessura de 12 mm, além de 6 furos com diâmetro de 12 mm para fixação, o-ring para vedação junto ao tanque no qual o componente é acoplado para filtrar as partículas evitar danos e cavitação em bombas hidráulicas.
4767869 | F2-21II | 8421.99.99 | Cabeçote para filtro de óleo, fabricado em alumínio, aplicado em motores de ignição por compressão e ciclo diesel, com função de suporte e conexão do filtro de óleo, comprimento de 90 a 170 mm, largura de 80 a 150 mm, altura de 40 a 100 mm e peso de 0,2 a 0,5 kg.
4744395 | F38-21II | 8424.90.90 | Aro soldado de aço médio carbono, W12 x 38, perfil com dois degraus, contém pintura primer, possui 10 furos para fixação de parafuso, dimensões máximas de 990 mm de diâmetro por 310 mm de largura, peso de até 130 kg, capacidade de carga de 5450 kg e velocidade de 40 km/h, utilizado na montagem dos pneus dos pulverizadores autopropelidos.
4744975 | F42-21II | 8424.90.90 | Ponta de bico de pulverização composta por material plástico, possui uma saída, dotado de tecnologia de capa SnapLock capaz de otimizar montagem, manutenção, troca e redução no torque de instalação, atuação com tamanhos de gota fina, média, grossa, muito grossa e extremamente grossa, ângulo de abertura do leque 100 graus, pressão de até 6 bar e vazão compreendida de 0,60 a 1,70 l/min, dimensões máximas de 40 mm de comprimento e 33 mm de diâmetro, pesando 10 g, utilizado no sistema de pulverização dos pulverizadores autopropelidos.
4745077 | F43-21II | 8424.90.90 | Porta bicos de pulverização composto em material plástico, com capacidade para 3 saídas, encaixe para tubos de 1 polegada, dimensões máximas de 70 mm x 110 mm x 97 mm e peso de 130 g, utilizado no sistema de pulverização nos pulverizadores autopropelidos.
4746206 | F48-21II | 8481.20.90 | Bloco de válvulas para transmissão de óleo hidráulico, tensão nominal 12 V, dotado de conector axial Deutsch (DT04-2P), proteção IP67 / IP69K, pressão máxima de trabalho 250 bar, vazão 25 l/min, capacidade de trabalho em temperaturas de -20 graus Celsius a +50 graus Celsius, faixa de temperatura do fluído -20 graus Celsius a +80 graus Celsius, possui dimensões de 540 mm de comprimento, 370 mm de altura, 210 mm de largura, aplicado no sistema hidráulico, utilizado nos tratores agrícolas.
4767892 | F21-21II | 8481.80.21 | Válvula termostática, fabricada em alumínio e/ou aço, com carcaça, utilizada no sistema de arrefecimento de motores de ignição por compressão, com sistema de abertura automático, abertura mínima de 0,20 mm na temperatura de 82 a 87 ou de 79 a 84 graus Celsius, vazão máxima de 50 litros por hora em 1,4 bar entre 25 e 27 graus Celsius, peso de 0,30 a 1 kg.
4745437 | F46-21II | 8481.80.92 | Válvula solenoide para direcionamento de óleo hidráulico, corpo de aço inox, dotada de conector integral, bobina eletromagnética interna com resistência de 9,8 Ohm, tensão nominal de 12 V, corrente de tração 0,7 A, pressão de trabalho de 24 bar, fluxo de 38 l/min, capacidade de operação em temperaturas de -30 graus Celsius a +110 graus Celsius, faixa de temperatura de óleo de -30 graus Celsius a +125 graus Celsius, possui 117 mm de comprimento, podendo pesar até 2 kg, aplicada no acionamento da tomada de potência traseira, utilizada nos tratores agrícolas.
4764703 | F11-21II | 8481.80.92 | Válvula solenoide com corpo externo em aço, com capacidade de atuação em temperatura ambiente de -30 graus Celsius a +90 graus Celsius, temperatura do óleo a -30 graus Celsius a +90 graus Celsius, pressão nominal de 30 bar, vazão nominal 20 l/min, viscosidade recomendada máxima de 100 mm2/s, contém proteção IP67 EN 60529 dependendo do soquete de acoplamento, variação de tensão de 10,5 a 14,5 V, corrente 1,67 A, potência nominal 20 W, possui dimensões de 106 mm de comprimento, peso de 350 g, própria para direcionar fluido de óleo no sistema hidráulico de acionamento do bloqueio do diferencial dos eixos traseiros, utilizados nos tratores agrícolas.
4744884 | F41-21II | 8481.80.99 | Eletroválvula 12 V, com conector de 4 pinos DT séries, proteção IP 68, resistência a temperaturas de -36 graus Celsius a +52 graus Celsius, pressão máxima de atuação de 14 bar, fluxo máximo de 644 l/min e velocidade de 0,8 segundos, utilizada para abertura e fechamento de sessões de aplicação e controlar o fluxo de líquidos químicos dos sistemas de pulverização, possui dimensões de 220 mm x 128 mm x 102 mm e peso de 2 kg, aplicado em pulverizadores autopropelidos.
4760988 | F9-21II | 8481.80.99 | Eletroválvula com carcaça em nylon, aço inoxidável (316) para passagem de materiais líquidos, material do o-ring composto por EPDM/VITON, tensão nominal 12 V, pressão máxima 10 bar, vazão máxima de 20 l/min, capacidade de trabalho em temperatura de -40 graus Celsius a +85 graus Celsius, possui classificação de proteção IP68, corrente 0,4 A, possui conector Deutsch (DT04-4P-CE), possui dimensões máximas de 100 mm de comprimento, 100 mm de altura, flanges de entrada e saída de 100 mm de diâmetro, podendo pesar 1 kg, aplicado no controle de fluxo de líquidos químicos do sistema de pulverização, utilizado em pulverizadores autopropelidos.
4756205 | F3-21II | 8481.90.90 | Válvula de vazão, corpo composto por material plástico, tensão nominal de operação 12 V, corrente elétrica de 0,35 A, proteção IP68, pressão máxima de pulverização 10 bar, resistência de temperatura ambiente de funcionamento de -40 graus Celsius a +85 graus Celsius, possui dimensões máximas de 75 mm de comprimento, 50 mm de largura, peso de 200 g, própria para regular o fluxo de abastecimento de fertilizante líquido, utilizado em pulverizadores autopropelidos.
4774279 | F22-21II | 8483.40.10 | Caixa de marchas, constituída predominantemente de aço ou ferro fundido, quatro velocidades e reverso hidráulico, rotação máxima de entrada de 3000 rpm, potência máxima de entrada de 90 kW, válvulas solenoide de até 30 W, tensão de até 12 V, pressão máxima da linha hidráulica de 20 bar, filtro de óleo, comprimento máximo de 750 mm, função de transmitir potência para outros sistemas do veículo, próprio para máquinas agrícolas.
4776655 | F27-21II | 8483.40.10 | Caixa de transmissão para multiplicação e redução de rotação e torque; contendo 4 velocidades para frente e 3 velocidades para ré, com relação de transmissão entre 1:0,5 e 1:4,5; controlado eletro-hidraulicamente, com comunicação rede CAN alta e baixa; constituído por caixa de transmissão, conversor de torque, disco e pinça de freio; específico para o sistema de transmissão de máquinas autopropulsadas.
4775123 | F23–21II | 8483.40.10 | Caixa de transmissão, constituída por carcaça em aço / ferro fundido, contendo flange e eixo estriado, conjunto de engrenagens, rolamentos e retentores, com relação de até 1:8, medidas máximas de 650x625x505 mm, com a função de transmitir a potência e rotação para roda de tração, próprio para aplicação em colheitadeira de grãos.
4776564 | F26-21II | 8483.40.10 | Sistema de tomada de força dotado de variador de velocidade do alimentador, possui carcaça em ferro fundido com dimensões iguais ou inferior a 1300 mm de altura, 1400 mm de comprimento e 900 mm de largura, contém rodas dentadas e eixos que se acionam mutuamente, uma entrada, oito ou menos saídas, velocidades de entrada e/ou saídas iguais ou inferior a 3000 rpm, para a distribuição de potência e torque a sistemas de máquinas agrícolas.
4739141 | F33-21II | 8483.40.10 | Redução final de carcaça de ferro fundido com dimensões máximas de 1090 mm de comprimento, 507 mm de largura, peso de 475 kg, utilizada para transmitir movimento do diferencial em direção às rodas motrizes, possui eixo de saída para a roda motriz com 10 furos de 67 mm para fixação e alinhamento de roda, eixo estriado de entrada com 46 mm de comprimento, aplicada em colheitadeiras agrícolas.
4739036 | F32-21II | 8505.90.80 | Disco magnético de aço, com dimensões de 400 mm de diâmetro externo, 270 mm de diâmetro interno e 43 mm de espessura, peso de 21 kg, possui disco planar de 4 mm de espessura, 6 furos espaçados simetricamente em relação ao centro com 11 mm de diâmetro e 2 mm de espessura, utilizado eletricamente no sistema de acionamento da embreagem com tensão nominal de 12 V, corrente de 6,6 A e resistência de 1,82 Ohms, utilizado para transmitir movimento ao batedor e ao cilindro que realiza a separação dos grãos no processo de colheita, aplicado em colheitadeiras agrícolas.
4739270 | F34-21II | 8517.62.94 | Módulo eletrônico conversor de protocolo de comunicação tipo PGM (Pocket Gateway Module) com invólucro metálico impermeável, possui 4 portas de comunicação (2X CAN/J1939, J1708/J1587, RS232), placa de circuito impresso, firmware, alimentado por tensão nominal de 12 V, funcionamento através de conexão com rede e outros módulos, possui dimensões de 200 mm x 145 mm e peso de 1 kg, aplicado para monitoramento e controle de sistemas de colheita, utilizado em colheitadeiras agrícolas.
4744329 | F37-21II | 8536.50.90 | Interruptor selecionador eletromagnético, com caixa plástica, com dispositivo de acionamento automático, proteção IP65, travamento mecânico, dotado de controle liga-desliga (interruptor de 2 posições), terminais M8 com superfície de contato estriada, conector (superseal) de dois pinos, tensão nominal de operação de 12 V, corrente elétrica 200 A e capacidade de 800 A durante 10 segundos e 1500 A durante 1 segundo, resistência da bobina de 0,7 Ohm, configurado para 5 tentativas de comutação em caso de falha, resistência a temperatura de trabalho de -40 graus Celsius a +85 graus Celsius, possui dimensões de 121 x 103 x 50 mm, podendo pesar até 1 kg, utilizado no controle do sistema elétrico, utilizado em tratores agrícolas.
4764840 | F17-21II | 8537.10.20 | Módulo controlador lógico programável (CLP) composto por caixa impermeável, possui 3 saídas para conectores de chicote externo (Deutsch DT15-6PA, Deutsch DT15-12PB, Deutsch DT15-12PA) e firmware, funcionamento através de tensão nominal de 12 V e conexão com rede e interligação com outros módulos, para monitoramento de controle das válvulas solenoides do bloco hidráulico e processamento de entrada e saída de sinal, possui dimensões máximas de 185 mm de comprimento, 115 mm de largura, podendo pesar até 5 kg, utilizado em colheitadeiras agrícolas.
4776699 | F28-21II | 8707.90.10 | Cabine completa aplicada em tratores agrícolas; contendo sistema de iluminação de luzes de trabalho, faróis e lâmpadas de alerta; sistema elétrico composto por chicotes elétricos, controles, cabos, receptor de rádio e componentes específicos do acelerador do motor e o controle de relé; com ou sem ar-condicionado e/ou aquecimento, isolamento acústico e térmico, assentos deluxe mecânicos, para-sol e alto-falantes; pedal da embreagem mestre, pedais de freio, volante, caixa de direção, controles remotos de válvulas; cabine construída com aço de alta resistência, com medidas igual ou inferior a 1600 mm de altura, 2225 mm de largura e 2228 mm de comprimento.
4760327 | F6-21II | 8708.40.19 | Caixa de transmissão com creeper, automática, com alcance de velocidade até 50 km/h, 30 x 30 (30 velocidades a frente e 30 velocidades a ré) comandadas através de embreagens multidisco controladas eletro-hidraulicamente, possui PTO (Power Take Off), caixa central controlada através de solenoides, aplicado em tratores agrícolas com motores de 200 cv a 250 cv de potência, rotação máxima de 2100 rpm, torque máximo de 1000 Nm a 1500 rpm.
4746470 | F50-21II | 8708.40.19 | Caixa de transmissão para motores com potência entre 90 cv e 100 cv, não servo assistida, 24 x 24 velocidades, sem redutor de velocidade, com eixo de tomada de potência de 540 / 540 ou 540 / 1000, própria para transmitir a rotação do motor em força ou velocidade variando de acordo com a necessidade para o diferencial ou para as rodas, utilizado em tratores agrícolas.
4760624 | F7-21II | 8708.40.19 | Caixa de transmissão sem creeper, automática, com alcance de velocidade até 50 km/h, 20 x 20 (20 velocidades a frente e 20 velocidades a ré) comandadas através de embreagens multidisco controladas eletro-hidraulicamente, possui PTO (Power Take Off), caixa central semiautomática controlada através de solenoides, aplicado em tratores agrícolas com motores de 200 cv a 250 cv de potência, rotação máxima de 2100 rpm, torque máximo de 1000 Nm a 1500 rpm.
4739589 | F36-21II | 8708.50.19 | Eixo de transmissão dianteiro com diferencial, distanciamento entre flanges de 1155 mm, dotado de acionamento hidráulico para esterçamento, possui dimensões de 1325 mm de comprimento, 416 mm de largura e peso de 65 kg, próprio para aplicação em tratores agrícolas que trabalham com velocidade máxima de 30 km/h, próprio para motores com potência entre 65 cv e 95 cv, rotação máxima de 2200 rpm e torque máximo compreendido entre 252 Nm e 343 Nm a 1500 rpm.
4739335 | F35-21II | 8708.50.19 | Eixo motor dianteiro completo composto por ferro fundido, com bloqueio de diferencial hidráulico, distanciamento de 1640 mm entre flanges (bitola), montado com cubos de roda planetárias e setor da caixa de direção, possui acoplamento com eixo estriado para ligação com o cardan, capacidade de atuação em velocidade de até 40km/h, próprio para motores com potência entre 90 cv a 105 cv, possui dimensões de 1800 mm x 375 mm e peso de 240 kg, utilizado em tratores agrícolas.
4744693 | F40-21II | 8708.70.10 | Aro de aço médio carbono, pintado, DW25B x 46, com perfil de 3 degraus, possui 12 furos para fixação de parafuso, 6 furos para fixação de contrapeso, dimensões de 1173 mm de diâmetro por 635 mm de largura, capacidade de carga de 8000 kg e velocidade de 65 km/h, aplicado em eixo propulsor na montagem das rodas traseiras, utilizado em tratores agrícolas.
4764732 | F13-21II | 8708.70.10 | Aro de aço, pintado, (DW23A x 34), perfil 4 degraus, possui dimensões máximas de 870 mm de diâmetro por 600 mm de largura, peso máximo de 140 kg, próprio para eixo propulsor, aplicado na montagem da roda dianteira, utilizado em tratores agrícolas.
4765030 | F19-21II | 8708.70.10 | Aro montado de aço baixo carbono, pintado, (W16 x 38), perfil com 1 degrau, possui 8 furos para fixação de parafuso, dimensões máximas de 970 mm de diâmetro por 410 mm de largura, com peso até 150 kg, capacidade máxima de carga de 3250 kg e velocidade máxima de 30 km/h, utilizado na montagem de pneus em tratores agrícolas.
4765206 | F20-21II | 8708.70.10 | Aro soldado de aço médio carbono (DWW12 x 38), pintado, perfil 3 degraus, com dimensões máximas de 970 mm de diâmetro, 305 mm de largura, peso máximo de 110 kg, capacidade de carga de 2650 kg, velocidade máxima de 40 km/h, aplicado em eixo propulsor, utilizado em tratores agrícolas.
4745160 | F44-21II | 8708.70.10 | Aro soldado de aço médio carbono DWW12 x 38, pintado, perfil 3 degraus, possui dimensões máximas de 970 mm de diâmetro, 305 mm de largura, podendo pesar até 110 kg, capacidade de carga de 2430 kg e velocidade máxima de 40 km/h, próprio para uso em eixo propulsor, aplicado na montagem dos pneus traseiros dos tratores agrícolas.
4764962 | F18-21II | 8708.70.10 | Aro soldado de aço médio carbono, pintado, (DW11 x 24), perfil 3 degraus, possui 8 furos para fixação de parafuso, dimensões máximas de 620 mm de diâmetro por 285 mm de largura, utilizado na montagem dos pneus dos tratores agrícolas.
4764787 | F15-21II | 8708.70.10 | Aro soldado de aço médio carbono, pintado, (DW15L x 30), perfil 3 degraus, possui dimensões máximas de 770 mm de comprimento, 400 de diâmetro, podendo pesar 80 kg, capacidade de carga 2900 kg a 40 km/h, utilizado na montagem de pneus dos tratores agrícolas.
4749121 | F51-21II | 8708.70.10 | Aro soldado de aço médio carbono, pintado, DW11 x 24, perfil 3 degraus, possui 8 furos para fixação de parafuso, dimensões máximas de 620 mm de diâmetro por 285 mm de largura, utilizado na montagem dos pneus dos tratores agrícolas.
4745572 | F47-21II | 8708.70.10 | Aro soldado de aço médio carbono, pintado, DW15L x 30, perfil 3 degraus, possui 8 furos para fixação de parafuso, dimensões máximas de 800 mm de diâmetro por 400 mm de largura, peso máximo de 75 kg, utilizado na montagem dos pneus dos tratores agrícolas.
4777006 | F29-21II | 9031.80.99 | Módulo para controle e processamento de dados, programável, para monitoramento, controle e automatização de funções de máquinas agrícolas ou de construção.
4764716 | F12-21II | 9031.80.99 | Sensor de posição com duas furações de fixação para posicioná-lo e uma alavanca para prender no objeto que irá variar o ângulo, possui vedação de proteção nível IP67 DIN EN 60529, funcionamento através de tensão de 8,5 V , com saída mínima de 4 mA e máxima de 20 mA de corrente para aferição, atua com faixa de temperatura de trabalho de -30 graus Celsius a 120 graus Celsius, com dimensões máximas de 60 mm x 70 mm e 0,2 Kg de peso, próprio para verificar a posição de uma peça se encontra com relação ao seu ângulo através de medição enviada via sinal elétrico para fora do sensor sendo possível a utilização dessa informação para funcionamento conforme projetado, principalmente definindo o ângulo, utilizado em colheitadeiras agrícolas.
4764812 | F16-21II | 9031.80.99 | Sensor eletrônico próprio para realizar processamento de dados de tensão mecânica na barra de componentes e converter em sinal elétrico/eletrônico para que seja utilizado em demais sistemas, alimentado por tensão nominal de 12 V, possui 4 furos para fixação da barra ao sistema de coleta de dados, possui dimensões de 190 mm de comprimento, 33 mm de diâmetro na região circular e peso de 650 g, utilizado em colheitadeiras agrícolas.
4760050 | F5-21II | 9032.89.29 | Módulo eletrônico de controle ECU (Eletronic Control Unit), tensão nominal 12 V, capacidade de trabalho em temperaturas de -40 graus Celsius a +85 graus Celsius, proteção IP67, interface de comunicação LIN BUS, possui processador multi-core de 32 bits com frequência de 200 Mhz, (SRAM 608 KB, Dflash 64 Kb, Pflash 6 Mb), módulo de segurança de hardware (HSM), entradas e saídas com detector de falhas, lógica de bloqueio para saídas relevantes com requisitos de segurança, correntes solenoides moduladas por largura de pulso (PWM), alta compatibilidade eletromagnética, controle em malha fechada de corrente solenoide, 11 saídas de potência com 5 com controle de corrente, 8 saídas de baixa potência, 30 entradas multifuncionais, 4 fontes de tensão de sensor independentes (3x5 V e 1x10 V), 3 interfaces de barramento CAN independentes, possui dimensões máximas de 210 mm de comprimento, 140 mm de comprimento, 50 mm de altura, podendo pesar 1 kg, próprio para controlar a movimentação da máquina, tração 4WD, bloqueio diferencial, sistema de levante traseiro, carregador frontal, TDP, creeper, utilizado no grupo elétrico da caixa de transmissão dos tratores agrícolas.
4756936 | F4-21II | 9032.89.29 | Módulo eletrônico de controle ECU (Eletronic Control Unit), tensão nominal 12 V, capacidade de trabalho em temperaturas de -40 graus Celsius a +85 graus Celsius, proteção IP67, interface de comunicação LIN BUS, possui processador multi-core de 32 bits com frequência de clock de 300 Mhz, (SRAM MB, Dflash 128 kb, Pflash 10 Mb), módulo de segurança de hardware (HSM), entradas e saídas com detector de falhas, lógica de bloqueio para saída relevantes com requisitos de segurança, correntes solenoides moduladas por largura de pulso (PWM), controle em malha fechada de corrente do solenoide, 45 saídas de potência, 8 saídas de baixa potência, 58 entradas multifuncionais, 4 fontes de tensão de sensor independentes (3x5 V e 1x10 V), 4 interfaces de barramento CAN independentes, possui dimensões máximas de 300 mm de comprimento, 210 mm de largura, 50 mm de altura, podendo pesar 1 kg, próprio para controlar a movimentação da máquina, tração 4WD, bloqueio diferencial, sistema de levante traseiro, carregador frontal, suspensão dianteira, TDP, creeper, utilizado no grupo elétrico da caixa de transmissão dos tratores agrícolas.